## Sheet1
附件
青岛市2018年第一批农机购置补贴补充归档产品信息表
序号 | 机具大类 | 机具小类 | 机具品目 | 分档名称 | 生产企业 | 产品名称 | 机具型号 | 配置参数（企业依据推广鉴定报告填报） | 中央补贴额 | 特殊县中央补贴额 | 省补贴额 | 特殊县省补贴额 | 市补贴额 | 特殊县市补贴额 | 县补贴额 | 特殊县县补贴额 | 功率（kW） | 机具类型 | 备注 | 企业所属省份
1 | 收获机械 | 根茎作物收获机械 | 花生收获机 | 自走式花生捡拾收获机 | 河南沃德机械制造有限公司 | 自走式花生捡拾收获机 | 4HZL-2600 | 自走式花生捡拾收获机，幅宽：2600mm，外形尺寸（长X宽X高）mm：6580X2780X3350，结构型式：自走式，结构质量：5280kg | 45000 |  | 15000 | [8 empty] | 河南省
2 | 收获机械 | 根茎作物收获机械 | 花生收获机 | 自走式花生捡拾收获机 | 河南豪丰农业装备有限公司 | 自走式花生捡拾收获机 | 4HJZZ-2600 | 捡拾宽度：2.6m；含捡拾、输送、全喂入滚筒摘果等功能。结构型式：自走式+捡拾+摘果；配套发动机生产企业：常柴股份有限公司；牌号型号：常柴牌4G33V16；结构型式：直列、水冷、四冲程、直喷、增压中冷、四气门；气缸数量：4缸；标定功率：88kW；标定转速：2400r/min；工作状态外形尺寸（长×宽×高）：6470×2835×3400mm；整机质量：5170kg；最小离地间隙：270mm；最小通过半径：右6100/右6900mm；作业速度：2.5～5km/h；作业小时生产率：≥0.54h㎡/h；单位作业量燃油消耗量：≤35kg/h㎡；工作幅宽：2600mm；摘果机构型式：纵轴流辊筒；摘辊尺寸（直径×长度）；φ710×1997；摘辊个数：1个；捡拾机构：型式：弹齿式；长度：2600mm；清选机构：型式：振动筛+风机；风扇尺寸（直径×长度）：φ280×830；集果机构：集果方式：气力+果箱；果箱容积：2.5m³；轮胎规格前轮：15-24；后轮：10-15；轮距：前轮1920mm；后轮：1800mm；轴距：2900mm；作业挡位：Ⅰ-Ⅱ；驾驶室类型：有（简易式、普通式、封闭式）：普通式；变速箱型式：机械式；制动器型式：盘式；集果方式：机械式；集蔓机构：集蔓方式：气力+蔓箱；蔓箱容积：5.2m³。 | 45000 |  | 15000 | [8 empty] | 河南省
3 | 收获机械 | 根茎作物收获机械 | 花生收获机 | 自走式花生捡拾收获机 | 郑州中联收获机械有限公司 | 自走式花生捡拾收获机 | 4HZJ-2500 | 结构型式：自走式，配套发动机：88KW，工作状态外形尺寸：6480*2770*3420mm,工作幅宽：2500mm，摘穗机构（全喂入）：型式：纵向轴流刀齿式，摘辊尺寸710*2000，摘辊个数：1个。捡拾机构：型式：凸轮弹齿式，长度：2500mm。清选机构：型式：弧形叶片横流式，风扇尺寸：280*830，400*880,集果机构：集果方式：风送，果箱容积2.35m³，变速箱型式：机械式，制动器型式：盘式，轴距/轨距：2930mm.轮距：前1920mm,后1755mm.轮胎规格前/后：前15-24、后10-15. | 45000 |  | 15000 | [8 empty] | 河南省
4 | 收获机械 | 根茎作物收获机械 | 花生收获机 | 自走式花生捡拾收获机 | 山东巨明机械有限公司 | 自走式花生捡拾收获机 | 4HZJ-2600 | 捡拾宽度2.6m；含捡拾、输送、全喂入滚筒摘果等功能。 | 45000 |  | 15000 | [8 empty] | 山东省
5 | 收获机械 | 根茎作物收货机械 | 花生收获机 | 自走式花生捡拾收获机 | 河南德昌机械制造有限公司 | 自走式花生捡拾收获机 | 4HZJ-2500 | 幅宽≥2.5m；自走式（含秧蔓收集） | 45000 |  | 15000 | [8 empty] | 河南省
6 | 收获机械 | 根茎作物收获机械 | 花生收获机 | 自走式花生捡拾收获机 | 山东金大丰机械有限公司 | 自走式花生捡拾收获机 | 4HZJ-2500 | 捡拾宽度：2.5m；含捡拾、输送、全喂入滚筒摘果等功能；结构型式：自走式；工作状态外形尺寸（长*宽*高）mm：6560*2770*3420；整机质量kg:5250；最小离地间隙mm：260；轮胎规格（前轮/后轮）：15-24/10-15；轮距（前轮/后轮）mm：1920/1755； | 45000 |  | 15000 | [8 empty] | 山东省
7 | 收获机械 | 根茎作物收获机械 | 花生收获机 | 自走式花生捡拾收获机 | 新乡市豫长春机械制造有限公司 | 自走式花生捡拾收获机 | 4HZJ-2500 | 捡拾宽度：2.52m；含捡拾、输送、全喂入滚筒摘果等功能 | 45000 |  | 15000 | [8 empty] | 河南省