## Sheet1
附件
青岛市2019年第一批农机购置补贴补充投档、新产品投档、植保无人飞机投档产品信息公示表
序号 | 机具大类 | 机具小类 | 机具品目 | 分档名称 | 生产企业 | 产品名称 | 机具型号 | 配置参数 | 企业所属省份 | 审核意见 | 存在问题
1 | 收获机械 | 根茎作物收获机械 | 大葱收获机 | 自走式大葱收获机 | 青岛益居锋农业机械制造有限公司 | 大葱收获机 | 4DC-80 | 功率（kw) 17.2 马力 24 宽度范围(cm) 70-90 深度范围(cm) 0-35 生产率（亩/时） 1-3 行速（km/h) 低速 1.19-2.87（1-3档） 高速 5.35-12.65（1-3档）燃油供给型式 电控单体泵 质量 190Kg 生产许可证编号 XK06-002-00077 制造厂名称 山东时风（集团）有限责任公司形式 牵引驱动兼用型 外形尺寸（长x宽x高）（mm） 2560x1320x1310 结构质量 350 动力输出轴转速（r/min） 340-2200 主传动形式 三角带传动 变速箱 （3+1）x2组成式圆柱齿轮传动 | 山东省 | 通过
2 | 收获机械 | 根茎作物收获机械 | 花生收获机 | 自走式花生捡拾收获机 | 安阳市豫工农业机械有限公司 | 自走式花生捡拾收获机 | 4HZJ-2600 | 结构形式：自走式。工作幅宽：2600mm。摘果机构：钉齿横向。摘辊个数：3个。捡拾机构：凸轮式捡拾器。集果方式：风送。果箱容积：2.3m³。 | 河南省 | 通过
3 | 收获机械 | 根茎作物收获机械 | 花生收获机 | 自走式花生捡拾收获机 | 常州常发重工科技有限公司 | 自走式花生捡拾收获机 | 4HZJ-2600 | 结构型式：自走轮式；捡拾宽度:2.6m；含捡拾、输送、全喂入滚筒摘果、清选、集箱功能 | 江苏省 | 通过
4 | 收获机械 | 根茎作物收获机械 | 花生收获机 | 自走式花生捡拾收获机 | 河南博德机械设备有限公司 | 自走式花生捡拾收获机 | 4HZJ-2500 | 产品型号规格：4HZJ-2500自走式花生捡拾收获机 结构形式：自走式 发动机型号:4G33V16 标定功率:88kW 排放阶段:达到GB20891-2014第三阶段排放标准 制造商:常柴股份有限公司 结构型式：直喷直列水冷增压四冲程 产品外形尺寸（长*宽*高）：6550*2800*3430 整机质量：5250kg 捡拾幅宽：2500mm 最小离地间隙：260mm 理论作业速度：1.12km/h-5.91km/h 作业小时生产率：0.27h㎡/h-0.54h㎡/h 单位面积燃油消耗量：≦22.5kg/h㎡ 清选机构：弧形叶片横流式风机+振动筛 集果机构：管道风送 | 河南省 | 通过
5 | 收获机械 | 根茎作物收获机械 | 花生收获机 | 自走式花生捡拾收获机 | 河南德昌机械制造有限公司 | 自走式花生捡拾收获机 | 4HZJ-2500A | 型号名称：4HZJ-2500A型自走式花生捡拾收获机；工作状态外形尺寸(长×宽×高）：6510mm×2750mm×3380mm；整机质量5260kg；最小离地间隙：250mm；最小通过半径：左7350mm 、右5150mm；作业速度（km/h）：1.37～6.65；作业小时生产率（hm2/h）：干收0.3～0.55；单位作业量燃油消耗量（kg/hm2）：≤22.5；工作幅宽：2500mm；结构型式：自走式；轮胎规格前轮：15-24；轮胎规格后轮：10-15（选装10.0/75-15.3）；轮距前轮：1920mm；轮距后轮1806mm；轴距：2920mm | 河南省 | 通过
6 | 收获机械 | 根茎作物收获机械 | 花生收获机 | 自走式花生捡拾收获机 | 河南瑞锋机械有限公司 | 自走轮式花生捡拾收获机 | 4HLJ-2600 | 结构型式：自走轮式；含捡拾、输送、全喂入滚筒摘果、清选、集果箱、收集秧草箱（粉碎）等功能；捡拾宽2.6m；整机重量：5930kg;配套发动机型号：YC4A140-T300；额定功率：103kW；发动机结构型式：立式直列水冷四冲程、增加中冷；工作状态外形尺寸（长×宽×高mm）：7090×2880×3360；最小离地间隙：250mm；摘果机构型式：切流刀齿式+轴流钉齿式；摘辊尺寸（直径×长度mm）:472×972、684×972、550×1513;摘辊个数：3个；捡拾机构型式：凸轮滑道滚筒齿式；清选机构型式：弧形叶片横流式风机+振动筛式；集果机构集果方式：管道风送式；果箱容积：2.4m³；变速箱型式：机械式（3+1档位）；集草机构集草方式：管道风送式。 | 河南省 | 通过
7 | 收获机械 | 根茎作物收获机械 | 花生收获机 | 自走式花生捡拾收获机 | 获嘉县恒泽机械有限公司 | 自走式花生捡拾收获机 | 4HZJ-2500 | 形式：自走式；含捡拾、摘果、集箱、秧蔓收集（粉碎）等功能;幅宽:2.5m | 河南省 | 通过
8 | 收获机械 | 根茎作物收获机械 | 花生收获机 | 自走式花生捡拾收获机 | 获嘉县恒泽机械有限公司 | 履带自走式花生捡拾收获机 | 4HDJ-2500 | 形式：自走式；含捡拾、摘果、集箱、秧蔓收集（粉碎）等功能;幅宽:2.5m | 河南省 | 通过
9 | 收获机械 | 根茎作物收获机械 | 花生收获机 | 自走式花生捡拾收获机 | 雷沃重工股份有限公司 | 自走式花生捡拾收获机 | 4HZJ-2600 | 动力：107kW 结构型式：直列、水冷、四冲程 标定转速：2200r/min 整机外形尺寸：6550×2950×3440（mm） 整机质量：6220kg 前轮距：1940mm 后轮距：1900mm 工作幅宽：2600mm 摘果机构：单纵轴流式 捡拾机构型式：滑道滚筒式 清选机构型式：风筛式 集果机构型式：气力式 果箱容积：2.3m3 驾驶室类型：普通式 | 山东省 | 通过
10 | 收获机械 | 根茎作物收获机械 | 花生收获机 | 自走式花生捡拾收获机 | 青岛弘盛汽车配件有限公司 | 花生捡拾联合收获机 | 4HJL-2500 | 捡拾宽度≥2.5m；含捡拾、输送、全喂入滚筒摘果等功能。 | 山东省 | 通过
11 | 收获机械 | 根茎作物收获机械 | 花生收获机 | 自走式花生捡拾收获机 | 山东巨明机械有限公司 | 自走式花生捡拾收获机 | 4HZJ-2600A | 捡拾宽度2.6m；含捡拾、输送、全喂入滚筒摘果等功能。 | 山东省 | 通过
12 | 收获机械 | 根茎作物收获机械 | 花生收获机 | 自走式花生捡拾收获机 | 潍坊中迪机械科技有限公司 | 自走式花生捡拾收获机 | 4HZJ-2600 | 结构型式：自走 轮式；配套发动机生产企业：昆明云内动力股份有限公司；配套发动机牌号型号：YN4EL 120-30CR；配套发动机结构型式：立式、直列、增压中冷、电控高压共轨；配套发动机气缸数量：4缸；配套发动机标定功率：85kW；配套发动机标定转速：2400r/min；工作状态外形尺寸 (长×宽×高)：6600×3000×3500mm；整机质量：5450kg；最小离地间隙：340mm；最小通过半径：6000mm；作业速度：0-3.2km/h；作业小时生产率：0.2-0.72hm²/h；单位作业量燃油消耗量：20-25kg/hm²；工作幅宽：2600mm；工作行数： 4-8行；分离机构型式：逐稿筛片；分离机构工作面尺寸（长×宽）：2078×860mm；摘果机构型式：切流+横轴流；摘果机构摘辊尺寸（直径×长度）：∅650×1820；摘果机构摘辊个数：2（1切+1横）个；捡拾机构型式：伸缩齿式；捡拾机构长度：2660mm；清选机构型式：风筛式双层振动筛；清选机构风扇尺寸（直径×宽度）：∅400×900mm；集果机构集果方式：斗式提升；集果机构果箱容积： 2.5m³；轮胎规格 前轮：15-24；轮胎规格 后轮：10.0/75-15.3；轮距 前轮：1850mm；轮距 后轮：1745mm；轴距：2580mm；作业挡位：Ⅰ档；驾驶室类型：普通式；变速箱型式：机械式变速（3+1）；制动器型式： 摩擦片式；集果方式：机械 | 山东省 | 通过
13 | 收获机械 | 根茎作物收获机械 | 花生收获机 | 自走式花生捡拾收获机 | 新乡市花溪科技股份有限公司 | 自走式花生捡拾收获机 | 4HZJ-2500 | 捡拾宽度：2.52m；含捡拾、输送、全喂入滚筒摘果等功能。 | 河南省 | 通过
14 | 收获机械 | 根茎作物收获机械 | 花生收获机 | 自走式花生捡拾收获机 | 星光农机（河南）有限公司 | 自走式花生捡拾收获机 | 4HJS-2600 | 捡拾宽度:2.6m；含捡拾、输送、全喂入滚筒摘果等功能。 | 河南省 | 通过
15 | 收获机械 | 根茎作物收获机械 | 花生收获机 | 自走式花生捡拾收获机 | 星光农机股份有限公司 | 自走式花生捡拾联合收获机 | 4HJD-2500J | 工作宽幅：2.5m；含捡拾、输送、全喂入滚筒摘果等功能。 | 浙江省 | 通过
16 | 收获机械 | 根茎作物收获机械 | 花生收获机 | 自走式花生捡拾收获机 | 星光农机股份有限公司 | 自走式花生捡拾联合收获机 | 4HJD-2500 | 工作宽幅：2.5m；含捡拾、输送、全喂入滚筒摘果等功能。 | 浙江省 | 通过
17 | 收获机械 | 根茎作物收获机械 | 花生收获机 | 自走式花生捡拾收获机 | 郑州中联收获机械有限公司 | 自走式花生捡拾收获机 | 4HZJ-2500A | 结构型式：自走式，配套发动机：103KW，工作状态外形尺寸：6485*2770*3420mm,工作幅宽：2500mm，摘穗机构（全喂入）：型式：纵向轴流刀齿式，摘辊尺寸710*2000，摘辊个数：1个。捡拾机构：型式：凸轮弹齿式，长度：2500mm。清选机构：型式：弧形叶片横流式，风扇尺寸：280*830，400*880,集果机构：集果方式：风送，果箱容积2.35m³，变速箱型式：机械式，制动器型式：盘式，轴距：2930mm.轮距：前1920mm,后1755mm.轮胎规格前/后：前15-24、后10-15. | 河南省 | 通过
18 | 收获机械 | 根茎作物收获机械 | 花生收获机 | 自走式花生捡拾收获机 | 中联重机股份有限公司 | 自走式花生捡拾收获机 | 4HJL-6A | 捡拾机构工作幅宽（mm）：2600；结构型式：自走轮式；含捡拾、输送、全喂入滚筒摘果等功能。作物输送机构型式：链耙式；摘辊（滚筒）个数：1个；摘果机构型式：纵向轴流刀齿式。 | 安徽省 | 通过
19 | 收获机械 | 根茎作物收货机械 | 花生收获机 | 联合收获机（轮式） | 焦作泰利机械制造股份有限公司 | 自走式花生捡拾收获机 | 4HZJ-2600 | 结构型式：自走轮式花生捡拾收获机；工作状态外形尺寸（长宽高）6520*2900*3570mm；最小离地间隙：280mm；捡拾机构型式：弹齿式；捡拾机构工作幅宽：2600mm；作物输送机构型式：链耙式；摘果机构型式：纵向轴流钉齿滚筒式；摘辊尺寸（外径*长度）直径710*2000；摘辊个数：1个;清选机构型式：风筛式；荚果输送机构型式：风送式；集果方式：机械式；秧蔓处理方式:集中；变速箱型式：机械+液压无级变速；驱动方式：4*2；制动器型式：盘式；轴距：2910mm；前/后轮距：前轮1912/后轮1760；前后轮胎规格：前轮15-24后轮10-15 | 河南省 | 通过
20 | 田间管理机械 | 植保机械 | 植保无人飞机 | 载药量≥10L电动多旋翼植保无人飞机 | 深圳市大疆创新科技有限公司 | 植保无人飞机 | 3WWDZ-15A | 电动多旋翼，载药量≥10L，含4组电池，4通道充电器 | 广东省 | 通过
21 | 田间管理机械 | 植保机械 | 植保无人飞机 | 载药量≥10L电动多旋翼植保无人飞机 | 深圳天鹰兄弟无人机创新有限公司 | 电池动力多旋翼植保机 | 3WWDZ-16A | 电动多旋翼,含4组电池,充电器;空机质量:21.5kg,最大起飞重量:38.5kg,药液箱额定容量:16L;飞行限高:18m,飞行限速:10m/s,能够控制在视距内或扩展视距内操作;有固定的药箱安装位置和唯一匹配紧固件，一款机型能且只能匹配一款药箱;有操作人员身份密钥接入装置，能够做到经密钥连接后方可作业飞行;加装有飞行控制芯片、电子围栏、作业飞行数据实时记录存储设备和施药作业系统，具备防重喷漏喷、防农药漂移、断点续喷等功能，能够实现作业飞行可识别、可监测、可追查;具有全天候避障功能,配备全自主飞行作业和手动操控作业系统;防护等级IP56，单台配备电池数量≥4组，并配备一次可充4组以上电池充电器;飞机药箱满载悬停时间:11min. | 广东省 | 通过
22 | 田间管理机械 | 植保机械 | 植保无人飞机 | 载药量≥10L 电动多旋翼植保无人飞机 | 无锡汉和航空技术有限公司 | 高效农用植保无人喷雾机 | 3WYD-4-16 | 空机质量：22.1KG；额定起飞重量：38.1KG；工作压力：0.4MPa；外形尺寸：1175*1175*645（mm）主旋翼数量：4个，直径840mm；药液箱额定容量：16L；喷头形式：压力喷头，数量4个；电动机额定功率：2200w（4个）；电池容量：20000mAH；4组电池；充电器1台 | 江苏省 | 通过
23 | 田间管理机械 | 植保机械 | 植保无人飞机 | 载药量≥10L电动多旋翼植保无人飞机 | 北方天途航空技术发展（北京）有限公司 | 3W6TTA10多旋翼植保无人机 | 3W6TTA10 | 1、基本参数：旋翼数：6，旋翼直径：561mm，外形尺寸：Φ1400×470(mm)，电池（类型：锂电池，容量：14000mAh，电压：44V～50.4V），喷头（形式：压力式（扇形），数量：2，间距：1390mm）。2、空机重量：14.2kg。3、起飞全重：24.2kg。4、载药量：≥10L。5、设计最大飞行速度：10m/s。6、设计飞行真高：不超过20m。7、满载悬停时间：≥10min。8、空载载悬停时间：≥22min。9、配备电池：单台配备电池数量≥4组。10、电池充电器：配备一次可充4组以上电池的充电器。11、防护等级： IP56。12、飞行功能：具有飞行数据和施药作业实时记录、储存，飞行作业可识别、可监测、可追查；设计有操作人员身份密钥接入装置，凭操作人员身份密钥连接后方可操作飞行；具有RC（手动遥控模式）、UAV（全自动模式）操作模式，能控制在视距内或宽展视距内工作 | 北京 | 通过
24 | 田间管理机械 | 植保机械 | 植保无人飞机 | 载药量≥10L电动多旋翼植保无人飞机 | 北方天途航空技术发展（北京）有限公司 | 3W8TTA20多旋翼植保无人机 | 3W8TTA20 | 1、名称：3W8TTA20多旋翼植保机；2、型号：3W8TTA20；3、整机净质量：25.4kg；4、最大起飞重量:46.4kg；5、工作压力0.5MPa；6、外形尺寸1725*640mm；7.旋翼材质尼龙碳纤，数量8个，直径765mm；8、塑料药箱额定容量20L；9、喷头型式和数量：压力喷头，6个；10、喷杆展开长度:2340mm；11、液泵型式：隔膜泵，流量4L/min；12、电机KV值120r/（min.V）功率1400W（8个）；13、电池44.4KV容量1600mAh*2；14、空载悬停时间27min，满载11.5min；15、飞行速度3m/s，高度3m，喷幅6m，喷药量14.4L/min；16、设计最大飞行速度：10m/s；17、设计飞行真高：不超过20m；18、配备电池：单台配备电池数量≥4组；19、电池充电器：配备一次可充6组。20、防护等级： IP56；21、飞行功能：具有飞行数据和施药作业实时记录、储存，飞行作业可识别、可监测、可追查；设计有操作人员身份密钥接入装置，凭操作人员身份密钥连接后方可操作飞行；具有避障系统软件，操纵无人机能够控制在视距内和扩展视距内飞行，采用RTK系统，可支持厘米定位 | 北京 | 通过
25 | 田间管理机械 | 植保机械 | 植保无人飞机 | 载药量≥10L电动多旋翼植保无人飞机 | 北方天途航空技术发展（北京）有限公司 | 3WWDZ-16A多旋翼植保无人机 | 3WWDZ-16A | 机具名称：3WWDZ-16A多旋翼植保无人机，空机质量：21.8kg，额定起飞质量：37.8kg，外型尺寸（直径×高）：1840×715（mm），旋翼数量：6个，旋翼直径：776mm，药液箱额定容量：16L，喷头：压力喷头2个，电池电压：51.8V，电池容量：17000mAh，飞行真高：20m，最大飞行速度：10m/s，配备电池数量：≥4组，配备充电站：一次可充4组，每组电池续航时间能保证喷完额定载 药量，具备远程监管系统通信功能，具有限高、限速、限距功能，具有电子围栏功能，具有报警和失效保护功能，具有避障功能，至少应能识别树木、草垛和电线杆等障碍物，并避免发生碰撞，有飞行控制模块、施药作业模块，作业飞行数据实时记录存储设备和施药作业系统，飞行作业可识别、可监测、可追查 ，有操作人员身份密钥接入装置，经密钥连接后才能够控制无人机飞行作业，具有避障系统软件（设障 避障），操纵无人机能够控制在视距内和扩展视距内飞行，药箱安装平稳，有固定的药箱安装位置和唯一匹配紧固件，同一机型药箱相同 | 北京 | 通过
26 | 田间管理机械 | 植保机械 | 植保无人飞机 | 载药量≥10L电动多旋翼植保无人飞机 | 山东晨诚科技有限公司 | 植保无人机 | 3WWDZ-20A | 电动多旋翼，载药量20L，含4组电池，2套充电器 | 山东省 | 通过
27 | 植保机械 | 植保无人机 | 植保无人机 | 植保无人机 | 青岛智飞无人机航空科技发展有限公司 | 植保无人机 | 3WWDZF6-20B | 结构尺寸（长*宽*高mm）:1700X660(mm) 额定起飞质量（kg）: 43.4kg 空机质量（kg）：23.4kg 额定功率: 958W（6个） 主翼数量: 6 额定容量: 20L 喷头数量: 6 流量: 0.8L- 5L每分钟 空载悬停: 24.7分钟 满载悬停: 10分钟 过滤级数：3级 电池电压：44.4V 电池容量: 22000毫安 电池配置：带有4组电池 充电器配置：可同时对4组电池充电 设计飞行真高:20米 设计飞行速度:≤10米每秒 防护等级：IP56 控制系统: 具有电子围栏，实时后台监管，有飞行控制模块、施药作业模块，作业飞行数据实时记录存储设备和施药作业系统，飞行作业可识别、可监测、可追查，有操作人员身份密钥接入装置，经密钥连接后才能够控制无人机飞行作业，具备防重喷漏喷功能，具有防农药漂移功能，具有避障系统软件，具有全天候避障功能，具有断点续喷功能，能够控制在视距内或扩展视距内飞行，采用 RTK 系统，可支持厘米级定位，药箱安装平稳，有固定的药箱安装位置和唯一匹配紧固件，同一机型药箱相同，具有报警和失效保护功能，具有限高、限速、限距功能 | 山东省 | 通过
28 | 田间管理机械 | 植保机械 | 植保无人飞机 | 载药量≥10L电动多旋翼植保无人飞机 | 深圳森莱智航科技有限公司 | 六轴六旋翼植保无人机 | 3WWDZS6-12A | 电动多旋翼，载药量≥10L，含4组电池，4个充电器 | 广东省 | 审核暂未通过 | 1.未提供具有防重喷漏喷、防农药漂移、断点续喷等功能 2.未提供具有全天候避障功能 3.未提供防护等级不低于IP56，单台配备电池数量≥4组，并配备一次可充4组以上电池充电器，满载悬停时间小于10分钟
29 | 田间管理机械 | 植保机械 | 植保无人飞机 | 载药量≥10L电动多旋翼植保无人飞机 | 深圳森莱智航科技有限公司 | 四轴四旋翼植保无人机 | 3WWDZS4-16A | 电动多旋翼，载药量≥10L，含4组电池，4个充电器 | 广东省 | 审核暂未通过 | 1.未提供具有防重喷漏喷、防农药漂移、断点续喷等功能 2.未提供具有全天候避障功能 3.未提供防护等级不低于IP56，单台配备电池数量≥4组，并配备一次可充4组以上电池充电器，满载悬停时间小于10分钟
30 | 田间管理机械 | 植保机械 | 植保无人飞机 | 载药量≥10L电动多旋翼植保无人飞机 | 深圳森莱智航科技有限公司 | 六轴六旋翼植保无人机 | 3WWDZS6-22A | 电动多旋翼，载药量≥10L，含4组电池，4个充电器 | 广东省 | 审核暂未通过 | 1.未提供具有防重喷漏喷、防农药漂移、断点续喷等功能 2.未提供具有全天候避障功能 3.未提供防护等级不低于IP56，单台配备电池数量≥4组，并配备一次可充4组以上电池充电器，满载悬停时间小于10分钟
31 | 田间管理机械 | 植保机械 | 植保无人飞机 | 载药量≥10L电动多旋翼植保无人飞机 | 安阳全丰航空植保科技股份有限公司 | 智能悬浮植保机 | 3WQFTX-10 | 电动多旋翼，载药量≥10L，含4组电池，充电器，续航时间 | 河南省 | 审核暂未通过 | 未提供铭牌照片
32 | 田间管理机械 | 植保机械 | 植保无人机 | 载药量≥10L电动多旋翼植保无人机 | 青岛一粒粟农业科技有限公司 | 农业植保无人机 | YLS-10N | 配套动力30KW；载药量10L；飞行速度≤12米/秒；飞行真高≤12米；最大电流30A；雾化效果20~80微米；工作环境-20℃~45℃；飞行效率15~20亩；结构尺寸1600mm*1600mm*65mm；空机重量12KG；起飞重量23KG | 山东省 | 审核暂未通过 | 1.未提供单台配备电池数量≥4组，并配备一次可充4组以上电池充电器 2.未提供植保无人飞机企业标准的具体内容
33 | 田间管理机械 | 植保机械 | 植保无人飞机 | 载药量≥10L电动多旋翼植保无人飞机 | 江苏大成航空科技有限公司 | 多旋翼植保无人机 | 3WWDZ-10B | 外形尺寸：1280mm*1280mm*560mm（不含旋翼、喷杆，含天线）；旋翼个数：6个；材质：塑料；直径：568mm；药箱额定容量：10L；扇形压力喷头：4 个（无加长杆）、6个（装加长杆）；喷杆长度：1280mm（无加长杆）、2320mm（装加长杆）；液泵型式：隔膜泵；电池电压：22.2V×2，电池容量：16000mAh；紧固件连接牢固可靠，无松动；运动部件灵活、准确、可靠，无卡滞现象；泵及喷射部件无漏油、漏气现象；外观整齐光滑、无锐边、明显的伤疤、碰痕、变型、锈斑、油污等缺陷;各系统无异常振动、响声；各紧固件无松动；遥控器/接收机的通讯信号顺畅无误；空机重量:14.9kg；起飞全重:25.1kg;载药量：10.2L；空载悬停时间：21.2min；满载悬停时间：10.2min；设计飞行真高：20 米；设计飞行速度：10米/秒；有飞行控制模块、施药作业模块，作业飞行数据实时记录存储设备和施药作业系统，飞行作业可识别、可监测、可追查；有操作人员身份密钥接入装置，经密钥连接后才能够控制无人机飞行作业；具备防重喷漏喷功能；具有电子围栏功能；具有避障系统软件（设障避障）；具有断点续喷功能；配备全自主飞行作业和手动操控作业系统；操纵无人机能够控制在视距内飞行；（具有全天候避障功能，自主控制模式下 距离障 碍物（ 直径2.5 厘米）4.0 米处能悬停避让）；整机喷雾量：1128～1599（mL/min）；正常工作压力下喷雾，各零部件及连接处应密封可靠，无松动和渗漏现象：正常工作压力下喷雾，雾化良好，雾形完整，雾化均匀；有防滴功能，在关闭液泵电源 5s后,各喷嘴处药液滴漏数量每分钟不超过 2 滴；植保机正常喷雾结束时,药液箱内的残留液量不大于30mL；具有防农药漂移功能；药箱盖无意外松动或开启现象；药箱安装平稳，有固定的药箱安装位置和唯一匹配紧固件，同一机型药箱相同；单台配备电池数量：4 组；电池有外壳和电路保护功能；每组电池续航时间应能保证喷完额定载药量：（飞行速度 3m/s；飞行高度 3m；设定喷药量 1.5L/min；喷幅 4m）；当动力低于预设值时，有声、光或者振动的报警提示；对操作者有危险的部位，有固定永久性的安全标识，在机具的明显位置有警示操作者使用安全防护用具的安全标识；植保机具有失控保护功能。飞行控制管理系统在启动时记录起飞地点的坐标信息，当地面通讯补偿、导航信号中断或失去信号时，飞机能保持姿态稳定和安全高度并处于悬停状态等待地面通讯恢复或能够自动返回起飞地点并着陆。 | 江苏省 | 审核暂未通过 | 未提供防护等级不低于IP56
34 | 田间管理机械 | 植保机械 | 植保无人飞机 | 载药量≥10L电动多旋翼植保无人飞机 | 江苏荣耀天翃航空科技有限公司 | 天翃Z1植保无人机 | 3WWDZ-16A | 药箱容量：16L；结构型式：X型六旋翼；外形尺寸（长X宽X高）：2570X1740X685；整机重量：20kg；飞行速度：4m/s；喷洒速度：2m/s；飞行高度：2m；喷头型式：扇型喷头；喷头数量：4个；药箱安置位置：固定于脚架侧杆上，有唯一的匹配紧固件；空载悬停时间：23min；满载悬停时间：10.3min；防重喷漏喷：全自主航线规划；断点续喷：具备；一键起飞、返航：具备；防漂移施药系统：防漂移扇形喷头；避障系统：航线避障；唯一的身份密钥 | 江苏省 | 审核暂未通过 | 1.未提供具有全天候避障功能 2.未提供防护等级不低于IP56，单台配备电池数量≥4组，并配备一次可充4组以上电池充电器，满载悬停时间小于10分钟 3.未提供飞机操作员培训考核体系材料
35 | 植保机械 | 植保无人机 | 植保无人机 | 植保无人机 | 青岛智飞无人机航空科技发展有限公司 | 植保无人机 | 3WWDZF6-16B |  | 山东省 | 审核暂未通过 | 1.满载悬停时间小于10分钟2.未提供防护等级不低于IP56
36 | 农业废弃物利用处理设备 | 废弃物处理设备 | 有机废弃物好氧发酵翻堆机 | 发酵装置,容积30M3(含)-60M3 | 青岛绿源金地工业设备有限公司 | 有机废弃物好氧发酵装置 | LY-40 | 结构形式：立式； 整机质量（kg）：15000kg； 结构尺寸（长*宽*高mm）：5500mm*6100mm*7000mm； 配套动力（kw）：21.25kw；发酵仓容积（m³）：39m³； 下部送风机功率（kw）：5.5kw；排风机功率（kw）：2.2-3.7kw； 液压传动功率（kw）：3.7kw； 生产量（m³/d）：4.5m³/d；成品含水率：＜40%； 有效反应时间（d）：7-12d；废气排放：无臭味。 | 山东省 | 通过
37 | 农业废弃物利用处理设备 | 废弃物处理设备 | 有机废弃物好氧发酵翻堆机 | 发酵装置,容积60M3(含)以上 | 青岛绿源金地工业设备有限公司 | 有机废弃物好氧发酵装置 | LY-90 | 结构形式：立式； 整机质量（kg）： 28000kg； 结构尺寸（长*宽*高mm）： 7250mm*6100mm*8700mm； 配套动力（kw）： 43.75kw；发酵仓容积（m³）：86m³ 下部送风机功率（kw）：22kw；排风机功率（kw）：3.7kw-5.5kw 液压动力组电机功率（kw）：7.5kw； 生产量（m³/d）： 10m³/d； 成品含水率： ＜40%； 有效处理时间（d）： 7-12d； 废气排放： 无臭味。 | 山东省 | 通过
38 | 农业废弃物利用处理设备 | 废弃物处理设备 | 有机废弃物好氧发酵翻堆机 | 发酵装置，容积60立方米（含）以上 | 青岛绿源金地工业设备有限公司 | 有机废弃物好氧发酵装置 | LY-110 | 结构形式：立式； 整机质量（kg）：30000kg； 结构尺寸（长*宽*高mm）： 7500mm*6100mm*8700mm； 配套动力（kw）：45.55kw；发酵仓容积（m³）：106m³； 下部送风机电机功率（kw）：22kw；液压动力组电机功率（kw）：7.5kw；排风机功率（kw）：3.7~5.5kw； 生产量（m³/d）：14m³/d；成品含水率：＜40%； 有效处理时间（d）：7-12d； 废气排放： 无臭味 | 山东省 | 通过
39 | 农业废弃物利用处理设备 | 废弃物处理设备 | 有机废弃物好氧发酵翻堆机 | 翻堆装置 | 威海市佳盛机械科技有限公司 | 有机废弃物好氧发酵翻堆装置 | 11FJX-300 | 单位能耗 =0.089kw • h/m³，使用有效度=97.8%,翻堆宽度（mm）:3000，最大翻堆高度（mm）：1200，结构型式：槽式，翻堆装置型式：桨叶式，桨叶数量（片）：28，翻抛动力（kw）:18.5，行走动力（kw）：3.0，生产能力（m3/h）：150～300，行走速度（m/min）：1.0～2.0，传动机构型式：链条传动，工作状态外形尺寸（mm）：1685*3580*2830 | 山东省 | 通过
40 | 农业废弃物利用处理设备 | 废弃物处理设备 | 有机废弃物好氧发酵翻堆机 |  | 青岛汇君环境能源工程有限公司 | 智能型高温厌氧发酵机 | HJ-108 | 成品含水率≤40%，有效反应时间7～12d，废气排放无明显臭味。容积≥30m³ | 山东省 | 审核暂未通过 | 1、未提供铭牌照片 2、无有资质的检验检测机构依据国家、行业或企业标准出具的产品出厂合格证明 3、检测报告与机具本身无关，是关于有机肥料的；检验检测报告与机具本身无关，与该生产企业无关 4、申报产品的型号为HJ-108，验证评价报告的型号为HJ-40、HJ-98 5、产品使用手册中没有涉及HJ-108 6、提交的材料中产品名称为“智能高温好氧发酵机”，产品投档备案表中的产品名称为“智能型高温厌氧发酵机”
41 | 收获机械 | 根茎作物收获机械 | 花生收获机 | 自走式花生捡拾收获机 | 河南省龙飞农业机械有限公司 | 花生捡拾联合收获机 | 4HZJ-2500 | 捡拾宽度：2.5m；含捡拾、输送、全喂入滚筒摘果等功能 | 河南省 | 2018年已归档
42 | 收获机械 | 根茎作物收获机械 | 花生收获机 | 自走式花生捡拾收获机 | 新乡市豫长春机械制造有限公司 | 4HZJ-2500型自走式花生捡拾收获机 | 4HZJ-2500 | 捡拾宽度：2.52m；含捡拾、输送、全喂入滚筒摘果等功能 | 河南省 | 2018年已归档
43 | 收获机械 | 根茎作物收获机械 | 花生收获机 | 自走式花生捡拾收获机 | 河南德昌机械制造有限公司 | 自走式花生捡拾收获机 | 4HZJ-2500 | 型号名称：4HZJ-2500型自走式花生捡拾收获机；工作状态外形尺寸(长×宽×高):6280mm×2750mm×3320mm；整机质量:5250kg；最小离地间隙：270mm；最小通过半径：左5110mm、右7350mm；作业速度（km/h）1.44-6.01；作业小时生产率（h㎡/h）0.33～0.55；工作幅宽：2500mm；结构形式：自走式；前轮轮胎规格：15-24；后轮轮胎规格：10.0-15；前轮轮距：1918mm；后轮轮距：1768mm；轴距：2930mm | 河南省 | 2018年已归档
44 | 收获机械 | 根茎作物收获机械 | 花生收获机 | 自走式花生捡拾收获机 | 郑州中联收获机械有限公司 | 自走式花生捡拾收获机 | 4HZJ-2500 | 结构型式：自走式，配套发动机：88KW，工作状态外形尺寸：6485*2770*3420mm,工作幅宽：2500mm，摘穗机构（全喂入）：型式：纵向轴流刀齿式，摘辊尺寸710*2000，摘辊个数：1个。捡拾机构：型式：凸轮弹齿式，长度：2500mm。清选机构：型式：弧形叶片横流式，风扇尺寸：280*830，400*880,集果机构：集果方式：风送，果箱容积2.35m³，变速箱型式：机械式，制动器型式：盘式，轴距：2930mm.轮距：前1920mm,后1755mm.轮胎规格前/后：前15-24、后10-15. | 河南省 | 2018年已归档
45 | 收获机械 | 饲料作物收获机械 | 打（压）捆机 |  | 四平嘉晟农业机械制造有限公司 | 打（压）捆机 | 9YFQ-1950 |  |  | 审核未通过 | 不属于本次归档范围
46 | 收获机械 | 饲料作物收获机械 | 打（压）捆机 |  | 四平嘉晟农业机械制造有限公司 | 打（压）捆机 | PYFQ-2230 |  |  | 审核未通过 | 不属于本次归档范围
47 | 耕整地机械 | 耕地机械 | 微耕机 |  | 莱州奥伦农业机械有限公司 |  | 1WGQ4-70 |  | 山东省 | 审核未通过 | 不属于本次归档范围
48 | 耕整地机械 | 耕地机械 | 微耕机 |  | 莱州奥伦农业机械有限公司 |  | 1WGQ4-80 |  | 山东省 | 审核未通过 | 不属于本次归档范围
49 | 田间管理机械 | 中耕机械 | 田园管理机 |  | 莱州奥伦农业机械有限公司 |  | 3TG-5.5Q |  | 山东省 | 审核未通过 | 不属于本次归档范围
50 | 农业废弃物利用处理设备 | 废弃物处理设备 | 病死畜禽无害化处理设备 | 有效容积大于2M3病死畜禽无害化处理设备,功率大于7.5KW | 湖南泥之绿农业机械有限公司 | 畜禽尸体处理机 | 11FJX-23 | 容积：2.3M3 最大处理量：880kg | 湖南省 | 审核未通过 | 不属于本次归档范围
51 | 农业废弃物利用处理设备 | 废弃物处理设备 | 病死畜禽无害化处理设备 | 有效容积0.5M3—2M3病死畜禽无害化处理设备,功率大于2.2KW | 湖南泥之绿农业机械有限公司 | 畜禽尸体处理机 | 11FJX-5.5 | 容积：0.55M3 最大处理量：275kg | 湖南省 | 审核未通过 | 不属于本次归档范围