## Sheet1
附件
青岛市2019年第二批农机购置补贴植保无人飞机投档产品信息公示表
序号 | 机具大类 | 机具小类 | 机具品目 | 分档名称 | 生产企业 | 产品名称 | 机具型号 | 配置参数 | 企业所属省份 | 审核意见 | 存在问题
1 | 田间管理机械 | 植保机械 | 植保无人飞机 | 载药量≥10L电动多旋翼植保无人飞机 | 菏泽新亚机械设备有限公司 | 电动多旋翼植保无人机 | 3WWDZ-10 | 电动多旋翼，载药量：10L，含4组电池，充电器；空机重量（kg）：14；起飞全重（kg）：24；设计飞行速度（m/s)：≤15；设计飞行真高（m）：≤20；能够控制在视距内或扩展视距内操作；有固定的药箱安装位置和唯一匹配紧固件，一款机型能且只能匹配一款药箱；有操作人员身份密钥接入装置，能够做到经密钥连接后方可作业飞行；加装有飞行控制芯片、电子围栏、作业飞行数据实时记录存储设备和施药作业系统，具备防重喷漏喷、防农药飘移、断点续喷等功能，能够实现作业飞行可识别、可监测、可追查；具有全天候避障功能，配备全自主飞行作业和手动操控作业系统；防护等级达到IP67，单台配备电池数量：4组，并配备一次可充4组电池充电器，飞机药箱满载悬停时间≥12分钟；工作状态外形尺寸（直径×高度）：Φ1400mm×690mm；飞行控制系统：手动/自动；工作压力（Mpa）：0.15-0.17；主旋翼数量（个）：4；旋翼直径（mm)：Φ820；药液箱材质：塑料（ABS）；药液箱额定容量（L）：10；喷头型式：离心雾化喷头；喷头数量（个）：4；液泵型式：隔膜泵；液泵流量（L/min）：5.5；电池电压（V）：22.2；电池容量（mA·h)：16000；电动机额定功率（W）：800。 | 山东省 | 通过
2 | 田间管理机械 | 植保机械 | 植保无人飞机 | 载药量≥10L电动多旋翼植保无人飞机 | 商丘中原无人机科技有限公司 | 植保无人机 | 3WWDZ-15.2A | 电动多旋翼，载药量:15.2L，含5组电池，充电器 | 河南省 | 通过
3 | 田间管理机械 | 植保机械 | 植保无人飞机 | 载药量≥10L电动多旋翼植保无人飞机 | 商丘中原无人机科技有限公司 | 植保无人机 | 3WWDZ-10A | 电动多旋翼，载药量≥10L，含5组电池，充电器 | 河南省 | 通过
4 | 田间管理机械 | 植保机械 | 植保无人飞机 | 载药量≥10L电动多旋翼植保无人飞机 | 菏泽龙腾机械有限公司 | 电动多旋翼植保无人机 | 3WWDZ-16 | 电动多旋翼，载药量：16L，含4组电池，充电器；空机重量（kg）：20；起飞全重（kg）：36；设计飞行速度（m/s）：≤15；设计飞行真高（m）：≤20；能够控制在视距内或扩展视距内操作；有固定的药箱安装位置和唯一匹配紧固件，一款机型能且只能匹配一款药箱；有操作人员身份密钥接入装置，能够做到经密钥连接后方可作业飞行；加装有飞行控制芯片、电子围栏、作业飞行数据实时记录存储设备和施药作业系统，具备防重喷漏喷、防农药飘移、断点续喷等功能，能够实现作业飞行可识别、可监测、可追查；具有全天候避障功能，配备全自主飞行作业和手动操控作业系统；防护等级达到IP67，单台配备电池数量为4组，并配备一次可充4组电池充电器，飞机药箱满载悬停时间≥14分钟；工作状态外形尺寸（直径×高度）：Φ1860mm×725mm；飞行控制系统：手动/自动；工作压力（MPa）：0.15-0.17；主旋翼数量（个）：6；旋翼直径（mm）：Φ810；药液箱材质：塑料（ABS）；药液箱额定容量（L）：16；喷头型式：离心雾化喷头；喷头数量（个）：6；液泵型式：隔膜泵；液泵流量（L/min）：5.5；电池电压（V）：22.2；电池容量（mA·h)：22000；电动机额定功率（W）：1000。 | 山东省 | 通过
5 | 田间管理机械 | 植保机械 | 植保无人飞机 | 载药量≥10L电动多旋翼植保无人飞机 | 江苏沃得农业机械有限公司 | 农业植保无人机 | 3WWDZ-10 | 电动多旋翼，载药量：10.2L，空机重量：17.3kg；起飞全重：27.6kg；设计飞行速度：10m/s；设计飞行真高：20m；操纵无人机能够控制在视距内飞行；药箱安装要求：药箱安装平稳，有固定的药箱安装位置和唯一匹配紧固件，同一机型药箱相同；控制系统：有操作人员身份密钥接入装置，经密钥连接后才能够控制无人机飞行作业；有飞行控制模块、施药作业模块，作业飞行数据实时纪录存储设备和施药作业系统，飞行作业可识别、可监测、可追查；具有电子围栏功能；具有防重喷漏喷功能；具有防农药漂移功能；具有断点续喷功能；具有全天候避障功能，自主控制模式下距离障碍物（直径2.5厘米）4.1米处能悬停避让；配备全自主飞行作业和手动操控作业系统；防护等级：IP56；电池数量：4组电池；电池系统要求：充电器一次可充4组；电池有外壳和电路保护功能；空载悬停时间：20.2min；满载悬停时间：10.3min；药液箱额定容量：10L。 | 江苏省 | 通过
6 | 田间管理机械 | 植保机械 | 植保无人飞机 | 载药量≥10L电动多旋翼植保无人飞机 | 安阳全丰航空植保科技股份有限公司 | 智能悬浮植保机 | 3WQFTX-10 | 电动多旋翼，载药量≥10L，含4组电池，充电器，续航时间 | 河南省 | 通过
7 | 田间管理机械 | 植保机械 | 植保无人飞机 | 载药量≥10L电动多旋翼植保无人飞机 | 江苏大成航空科技有限公司 | 多旋翼植保无人机 | 3WWDZ-10B | 外形尺寸：1280mm*1280mm*560mm（不含旋翼、喷杆，含天线）；旋翼个数：6个；材质：塑料；直径：568mm；药箱额定容量：10L；扇形压力喷头：4 个（无加长杆）、6个（装加长杆）；喷杆长度：1280mm（无加长杆）、2320mm（装加长杆）；液泵型式：隔膜泵；电池电压：22.2V×2，电池容量：16000mAh；紧固件连接牢固可靠，无松动；运动部件灵活、准确、可靠，无卡滞现象；泵及喷射部件无漏油、漏气现象；外观整齐光滑、无锐边、明显的伤疤、碰痕、变型、锈斑、油污等缺陷;各系统无异常振动、响声；各紧固件无松动；遥控器/接收机的通讯信号顺畅无误；空机重量:14.9kg；起飞全重:25.1kg;载药量：10.2L；空载悬停时间：21.2min；满载悬停时间：10.2min；设计飞行真高：20 米；设计飞行速度：10米/秒；有飞行控制模块、施药作业模块，作业飞行数据实时记录存储设备和施药作业系统，飞行作业可识别、可监测、可追查；有操作人员身份密钥接入装置，经密钥连接后才能够控制无人机飞行作业；具备防重喷漏喷功能；具有电子围栏功能；具有避障系统软件（设障避障）；具有断点续喷功能；配备全自主飞行作业和手动操控作业系统；操纵无人机能够控制在视距内飞行；（具有全天候避障功能，自主控制模式下 距离障 碍物（ 直径2.5 厘米）4.0 米处能悬停避让）；整机喷雾量：1128～1599（mL/min）；正常工作压力下喷雾，各零部件及连接处应密封可靠，无松动和渗漏现象：正常工作压力下喷雾，雾化良好，雾形完整，雾化均匀；有防滴功能，在关闭液泵电源 5s后,各喷嘴处药液滴漏数量每分钟不超过 2 滴；植保机正常喷雾结束时,药液箱内的残留液量不大于30mL；具有防农药漂移功能；药箱盖无意外松动或开启现象；药箱安装平稳，有固定的药箱安装位置和唯一匹配紧固件，同一机型药箱相同；单台配备电池数量：4 组；电池有外壳和电路保护功能；每组电池续航时间应能保证喷完额定载药量：（飞行速度 3m/s；飞行高度 3m；设定喷药量 1.5L/min；喷幅 4m）；当动力低于预设值时，有声、光或者振动的报警提示；对操作者有危险的部位，有固定永久性的安全标识，在机具的明显位置有警示操作者使用安全防护用具的安全标识；植保机具有失控保护功能。飞行控制管理系统在启动时记录起飞地点的坐标信息，当地面通讯补偿、导航信号中断或失去信号时，飞机能保持姿态稳定和安全高度并处于悬停状态等待地面通讯恢复或能够自动返回起飞地点并着陆。 | 江苏省 | 通过
8 | 田间管理机械 | 植保机械 | 植保无人飞机 | 载药量≥10L电动多旋翼植保无人飞机 | 江苏沃得农业机械有限公司 | 农业植保无人机 | 3WWDZ-16 | 电动多旋翼，载药量：16L，空机重量：20.8kg；起飞全重：36kg；设计飞行速度：7.7m/s；设计飞行真高：17.8m；能够控制在视距内或扩展视距内操作；药箱安装要求：有固定的药箱安装位置和唯一匹配紧固件，一款机型能且只能匹配一款药箱；飞行信息存储系统：操作人员需用身份密钥连接后方可飞行；有飞行控制模块、施药作业模块，作业飞行数据实时纪录存储设备和施药作业系统，具有电子围栏功能；具有防重喷漏喷功能；具有防农药漂移功能；具有断点续喷功能；具备可识别、可监测、可追查功能；具有全天候避障功能，同时具备手动控制模式和自主控制模式的植保无人飞机，应能确保飞行过程中两种模式的自由切换，且切换时飞行状态应无明显变化；防护等于：IP56；电池数量：4组电池；电池系统要求：充电器一次可充4组；空载悬停时间：25.03min；满载悬停时间：10.04min；药液箱额定容量：15.2L。 | 江苏省 | 未通过 | 1.未提供具有全天候避障功能 2、未提供防护等级不低于IP56，单台配备电池数量≥4组，并配备一次可充4组以上电池充电器
9 | 田间管理机械 | 植保机械 | 植保无人飞机 | 载药量≥10L电动多旋翼植保无人飞机 | 江苏沃得农业机械有限公司 | 农业植保无人机 | 3WWDZ-21 | 电动多旋翼，载药量：21.35L，空机重量：33.6kg；起飞全重：54kg；设计飞行速度：9.8m/s；设计飞行真高：19.5m；能够控制在视距内或扩展视距内操作；药箱安装要求：有固定的药箱安装位置和唯一匹配紧固件，一款机型能且只能匹配一款药箱；飞行信息存储系统：操作人员需用身份密钥连接后方可飞行；有飞行控制模块、施药作业模块，作业飞行数据实时纪录存储设备和施药作业系统，具有电子围栏功能；具有防重喷漏喷功能；具有防农药漂移功能；具有断点续喷功能；具备可识别、可监测、可追查功能；具有全天候避障功能，同时具备手动控制模式和自主控制模式的植保无人飞机，应能确保飞行过程中两种模式的自由切换，且切换时飞行状态应无明显变化；防护等于：IP56；电池数量：4组电池；电池系统要求：充电器一次可充4组；空载悬停时间：20.04min；满载悬停时间：9.5min；药液箱额定容量：20.3L。 | 江苏省 | 未通过 | 1、未提供具有全天候避障功能，配备全自主飞行作业和手动操控作业 2、未提供防护等级不低于IP56，单台配备电池数量≥4组，并配备一次可充4组以上电池充电器，飞机药箱满载悬停时间≥10分钟