## 数据
附件
青岛市2020年第一批农机购置补贴植保无人飞机、自走式花生捡拾收获机投档产品信息公示表
序号 | 机具大类 | 机具小类 | 机具品目 | 分档名称 | 生产企业 | 产品名称 | 机具型号 | 发动机信息 | 产品投档技术参数 | 产品配置参数 | 中央补贴额 | 补贴额比例值 | 机具类型 | 有效期截止日期 | 企业所属省份 | 产品状态
1 | 田间管理机械 | 植保机械 | 植保无人飞机 | 载药量≥10L电动多旋翼植保无人飞机 | 深圳星空创新科技有限公司 | 农业植保无人机 | 3WS8-10 |  |  | 电动多旋翼植保无人飞机,型号：3WS8-10,空机重量17.6千克（含所有工作部件），起飞全重27.6千克（含电池、药液），载药量10L；设计飞行速度10米/秒，设计飞行真高19米，能够控制在视距内或扩展视距内操作；锂电池:16000mAh,22.2v,单台配备电池数量4组，并配备一次可充5组电池充电器，飞机药箱满载悬停时间10分50秒，有固定的药箱安装位置和唯一匹配紧固件，一款机型能且只能匹配一款药箱；有操作人员身份密钥接入装置，能够做到经密钥连接后方可作业飞行；加装有飞行控制芯片、电子围栏、作业飞行数据实时记录存储设备和施药作业系统，具备防重喷漏喷、防农药漂移、断点续喷等功能，能够实现作业飞行可识别、可监测、可追查；具有全天候避障功能，配备全自主飞行作业和手动操控作业系统；防护等级IP56，采用PTK定位系统，可支持厘米级定位。 | 16000 |  | 非通用类 |  | 广东省 | 评阅通过
2 | 田间管理机械 | 植保机械 | 植保无人飞机 | 载药量≥10L电动多旋翼植保无人飞机 | 深圳星空创新科技有限公司 | 农业植保无人机 | 3WS6-16 |  |  | 电动多旋翼植保无人飞机,型号：3WS6-16,空机重量19千克（含所有工作部件），起飞全重35千克（含电池、药液），载药量16L；设计飞行速度10米/秒，设计飞行真高19米，能够控制在视距内或扩展视距内操作；锂电池:22000mAh,22.2v,单台配备电池数量4组，并配备一次可充5组电池充电器，飞机药箱满载悬停时间10分11秒，有固定的药箱安装位置和唯一匹配紧固件，一款机型能且只能匹配一款药箱；有操作人员身份密钥接入装置，能够做到经密钥连接后方可作业飞行；加装有飞行控制芯片、电子围栏、作业飞行数据实时记录存储设备和施药作业系统，具备防重喷漏喷、防农药漂移、断点续喷等功能，能够实现作业飞行可识别、可监测、可追查；具有全天候避障功能，配备全自主飞行作业和手动操控作业系统；防护等级IP56，采用PTK定位系统，可支持厘米级定位。 | 16000 |  | 非通用类 |  | 广东省 | 评阅通过
3 | 田间管理机械 | 植保机械 | 植保无人飞机 | 载药量≥10L电动多旋翼植保无人飞机 | 深圳森莱智航科技有限公司 | 六轴六旋翼植保无人机 | 3WWDZS6-12A |  |  | 电动多旋翼，载药量≥10L，含4组电池，4个充电器 | 16000 |  | 非通用类 |  | 广东省 | 未通过：1.未提供证明具有全天候避障功能； 2.未提供证明防护等级不低于IP56。
4 | 田间管理机械 | 植保机械 | 植保无人飞机 | 载药量≥10L电动多旋翼植保无人飞机 | 深圳森莱智航科技有限公司 | 四轴四旋翼植保无人机 | 3WWDZS4-16A |  |  | 电动多旋翼，载药量≥10L，含4组电池，4个充电器 | 16000 |  | 非通用类 |  | 广东省
5 | 田间管理机械 | 植保机械 | 植保无人飞机 | 载药量≥10L电动多旋翼植保无人飞机 | 深圳森莱智航科技有限公司 | 六轴六旋翼植保无人机 | 3WWDZS6-22A |  |  | 电动多旋翼，载药量≥10L，含4组电池，4个充电器 | 16000 |  | 非通用类 |  | 广东省
6 | 田间管理机械 | 植保机械 | 植保无人飞机 | 载药量≥10L电动多旋翼植保无人飞机 | 山东鸟人航空科技有限公司 | 农用植保无人机 | BD-610 |  |  | 电动六旋翼，外形尺寸1750*1950*500mm，整机重量9.7kg，喷雾机喷杆长度1400mm，药箱容量10L，含4组电池、配备一次可充4组以上电池充电器；最大起飞重量24kg，飞行速度≤10m/s，额定喷雾压力0.48MPa，飞行高度≤20m，液泵排量0~3.5L/min，喷头型式：扇形、锥形，喷头数量4个，喷施效率0~1.5亩/min，机身材料：碳纤维，驱动方式：无刷电机直接驱动，药箱安装位置：中心插拔，有固定安装位置和唯一匹配紧固件，身份密钥：App内置，飞行控制芯片：K3-A，智能化管控平台：极翼植保监管平台，已接入民航局，可实现防重喷漏喷，断点续喷，一键起飞、返航，GPS或RTK精确定位，空载悬停时间≥25min，满载悬停时间≥11min，防护等级：IP65，安卓操控系统，失控返航失控保护，毫米波雷达避障系统，具有全天候避障功能，配备全自主飞行作业和手动操控作业系统。 | 16000 |  | 非通用类 |  | 山东省 | 未通过：1.没有提供证明防护等级不低于IP56；2.单台配备电池数量≥4组，并配备一次可充4组以上电池充电器。
7 | 田间管理机械 | 植保机械 | 植保无人飞机 | 载药量≥10L电动多旋翼植保无人飞机 | 山东鸟人航空科技有限公司 | 农用植保无人机 | BD-622 |  |  | 电动六旋翼，外型尺寸2570*2350*700mm，整机重量（药箱空，带喷雾系统，不含电池）18.25kg；喷雾机喷杆长度1820mm，药箱容量22L，含4组电池、配备一次可充4组以上电池充电器；最大起飞重量48kg，飞行速度≤15m/s，额定喷雾压力0.2~0.6MPa，飞行高度≤20m，液泵排量0~4L/min，喷头型式：压力喷头，喷头数量：6个，喷施效率：1.5~3亩/min，机身材料：碳纤维，驱动方式：无刷电机直接驱动，药箱安装位置：有固定安装位置和唯一匹配紧固件，身份密钥：APP内置，智能化管控平台：极翼植保监管平台可远程实时监控，安全管控，防重喷漏喷：实时记录飞行轨迹，可自主调节行距，防止重喷漏喷，断点续喷：可自动记录断药点，添加药液或更换电池后可自主返回断药点，配备防漂移喷头，具有全天候避障功能，可识别人、树木、电线杆，配备全自主飞行作业和手动操控作业系统。GPS或RTK定位，空载悬停时间≥20min，满载悬停时间≥10min，防护等级：IP65,极翼监管平台，内置APP可手动设置围栏高度及范围，极翼监管平台存储实现飞行数据实时记录。 | 16000 |  | 非通用类 |  | 山东省
8 | 田间管理机械 | 植保机械 | 遥控飞行喷雾机 | 载药量≧10L,电动多旋翼植保无人飞机 | 安阳全丰航空植保科技股份有限公司 | 智能悬浮植保机 | 3WQFDP-18 |  | 是否电动多旋翼:是 ;电池组数:5组;从电池:是 ;载药量:18L; | 基本参数:旋翼数:6；旋翼直径:Φ767mm；外形尺寸:Φ1537*1826*572(mm)；电池:(锂电池,容量:22000mAh,电压:44.4V)；喷头(形式:扇形雾喷头),数量:6,间距:1741mm；空机重量：24KG；起飞全重：42KG；载药量：18L；飞行速度：6M/S；飞行真高≤20M；满载悬停时间:10分钟；配备电池:5组；配备一次可充4组电池的充电器；操作模式:配备全自主飞行和手控操作系统,能够控制在视距内或扩展视距内操作；药箱:有固定的药箱安装位置和唯一匹配紧固件,一款机型能且只能匹配一款药箱；配备手机APP控制系统，必须登录账号和密码后可以进行作业；加装有飞行控制芯片、电子围栏、作业飞行数据实时记录存储设备和施药作业系统，具备防重喷漏喷、防农药漂移、断点续喷等功能，能够实现作业飞行可识别、可监测、可追查;具有全天候避障功能，配备全自主飞行作业和手动操控作业系统;防护等级IP56；配备电池数量5组，配备一次可充4组以上电池充电器，飞机药箱满载悬停时间≥10分钟; | 16000 | 32.92% | 非通用类 |  | 河南省 | 评阅通过
9 | 田间管理机械 | 植保机械 | 遥控飞行喷雾机 | 载药量≧10L,电动多旋翼植保无人飞机 | 安阳全丰航空植保科技股份有限公司 | 智能悬浮植保机 | 3WQFZP -10 |  | 是否电动多旋翼:是 ;电池组数:7组;从电池:是 ;载药量:10L; | 结构尺寸（长*宽*高mm）：990*990*530 ；整机质量（kg）：16KG；最大起飞重量（kg）： 26kg；配套动力（kw）： 2.8； 药液箱容量（L）： 10 ；喷雾量（mL/min）： 1629； 喷幅（m）： 3-5米；作业高度：1-3m； 有效载药量（L）： 10 ；液泵型式： 微型直流隔膜水泵 ；喷杆长度（mm）： 900； 喷头型式： 扇形雾喷头； 喷头数量（个）： 4 ；电池电压（V）：44.4V； 电池容量（mAh）： 16000mAh；配备电池（组）： 4组 ；电池充电器： 充电器一次可充4组电池 ；飞行速度（不大于15m/s)： 6m/s ;飞行真高（不超过20m）： 20m;药箱为固定在机身上10L药箱；配备手机APP控制系统，必须登录账号和密码后可以进行作业；加装有飞行控制芯片、电子围栏、作业飞行数据实时记录存储设备和施药作业系统，具备防重喷漏喷、防农药漂移、断点续喷等功能，能够实现作业飞行可识别、可监测、可追查;具有全天候避障功能，配备全自主飞行作业和手动操控作业系统;防护等级IP56；配备电池数量5组，配备一次可充4组以上电池充电器，飞机药箱满载悬停时间≥10分钟; | 16000 | 34.18% | 非通用类 |  | 河南省 | 评阅通过
10 | 田间管理机械 | 植保机械 | 遥控飞行喷雾机 | 载药量≧10L,电动多旋翼植保无人飞机 | 无锡汉和航空技术有限公司 | 遥控飞行喷雾器 | 3WYD-4-22A 金星25 |  | 是否电动多旋翼:是 ;电池组数:4组;从电池:是 ;载药量:22L; | 空机重量：23.2kg 起飞全重：45.2kg 载药量：22L 主旋翼：4个 蓄电池：5组 防护等级不低于IP56 配备充电器：一次可充4组以上电池: | 16000 | 24.24% | 非通用类 |  | 江苏省 | 评阅通过
11 | 田间管理机械 | 植保机械 | 遥控飞行喷雾机 | 载药量≧10L,电动多旋翼植保无人飞机 | 无锡汉和航空技术有限公司 | 高效农用无人植保喷雾机（商品名：金星20） | 3WYD-4-16B |  | 是否电动多旋翼:是 ;电池组数:4组;从电池:是 ;载药量:16L; | 空机重量：22.5kg；起飞全重：38.5kg 载药量：16L；主旋翼：4个；蓄电池：5组 防护等级不低于IP56；充电器：配备一次可充4组以上电池；电池电压：51.8V | 16000 | 28.98% | 非通用类 |  | 江苏省 | 评阅通过
12 | 田间管理机械 | 植保机械 | 遥控飞行喷雾机 | 载药量≧10L,电动多旋翼植保无人飞机 | 山东卡特智能机器人有限公司 | 植保无人机 | 3WWDZ-16 |  | 是否电动多旋翼:是 ;电池组数:6组;从电池:是 ;载药量:16L; | 基本参数:旋翼数:4个；旋翼直径:Φ925mm；外形尺寸:Φ1895×585(mm)；电池:(锂电池,容量:22000mAh,电压:44.4V)；喷头(形式:扇形雾喷头),数量：4个,间距:1265mm；空机重量21.2KG；起飞全重37.2KG；载药量16L；飞行速度≤9.6M/S；飞行真高≤18.1M；满载悬停时间12.71分钟；配备电池:6组；配备一次可充4组电池的充电器；能够控制在视距内或扩展视距内操作；遥控距离≤1000m；电子围栏:具有电子围栏功能,在电子围栏内电动多旋翼农业植保无人机拒绝起飞,在电子围栏外控制电动多旋翼农业植保无人机起飞,航线穿过电子围栏,电动多旋翼农业植保无人机遇到电子围栏能够采取有效措施(包括但不限于返航、悬停)避免进入围栏区；智能电池:有工程塑料外壳和电路保护；防尘防水等级IP56；可全天候自动避障,距离障碍物(直径≥2.5厘米)3米以外能自动避让；自主开发的管控平台:具备作业飞行数据实时记录存储功能,能够实现作业飞行可识别、可监测、可追查.能够对电动多旋翼农业植保无人机的作业飞行进行远程实时监测、安全管控；身份密钥:有操作人员身份密钥连接装置,经过密钥验证后方可作业飞行. | 16000 | 29.63% | 非通用类 |  | 山东省 | 评阅通过
13 | 田间管理机械 | 植保机械 | 遥控飞行喷雾机 | 载药量≧10L,电动多旋翼植保无人飞机 | 青岛一粒粟农业科技有限公司 | 一粒粟农业植保无人机 | YLS-10N |  | 是否电动多旋翼:是 ;电池组数:4组;从电池:是 ;载药量:10L; | 【参数】载药量：10L 、整机净质量：15.4kg、最大起飞全重：25.4kg；飞行速度：≤12米/秒；高度：≤15米；喷辐：4-6米；工作环境：-20℃-45℃；单飞效率：15亩-25亩/架次；雾化效果：60-90um；三防：电子设备IP65级；定位：GPS精度米级；主要材质：3K碳纤维；喷洒速度&高度：可调节；飞行控制：5核CPU，陀螺仪，磁罗盘增稳，气压计定高；喷洒特点：流量监测，断点续喷，液位传感；喷头：离心/压力，2-8喷头可选；控制方式：遥控器、半自动、AB点；【指标】1、可控在视距内或扩展视距内操作；2、有固定的药箱安装位置和唯一匹配紧固件，一款机型匹配一款药箱；3、有操作人员身份密钥接入装置，经密钥连接后方可作业飞行；4、本机加装有飞行控制芯片、电子围栏、作业飞行数据实时记录存储设备和施药作业系统，具备防重喷漏喷、防农药漂移、断点续喷等功能，可实现作业飞行可识别、可监测、可追查；5、具有全天候避障功能，配备全自主飞行作业和手动操控作业系统；6、防护等级为IP56，单台配备电池数量为4组，配备一次可充4组以上电池充电器，飞机药箱满载悬停时间为12分钟；7、符合NY/T 3213-2018要求 | 16000 | 34.78% | 非通用类 |  | 山东省 | 评阅通过
14 | 田间管理机械 | 植保机械 | 遥控飞行喷雾机 | 载药量≧10L,电动多旋翼植保无人飞机 | 苏州极目机器人科技有限公司 | 智能多旋翼植保机 | 3WWDZ-15B |  | 是否电动多旋翼:是 ;电池组数:4组;从电池:是 ;载药量:15L; | 飞行控制系统：J116(含RTK); 空机质量：23.6kg，含电池、燃料容器等固体装置； 额定起飞质量：38.6kg，包含空机质量以及额定容量的药液、燃料质量； 工作状态下的外形尺寸（直径×高）：1820*510mm，不含喷杆及旋翼；旋翼：材质：尼龙+碳纤维，主旋翼数量：4个，直径：881mm；药液箱：材质：塑料（PE），药箱数量：1个，安装位置及方式：插拔式，机体中间，固定牢固，额定容量：15L；喷头：型式：离心雾化喷头，数量：2个；喷杆长度1350mm；液泵：型式：隔膜泵，流量：3.5L/min，数量：2个；配套动力：电动机，KV值：110（r/min）/V，额定功率：1400W，数量：4个；电池：电压：44.4V，容量：22000mAh，数量：4组；配备充电器；防护等级：IP56； 操作模式：能控制在视距内或扩展视距内操作；身份密钥：有身份密钥； 加装设备软件系统含：飞行控制芯片；电子围栏；避障系统；施药作业系统（具备防重喷漏喷、防农药漂移功能）；能够实现作业飞行可识别、可监测、可追查； 管控平台接入中国民用航空局无人机云交换系统：已直接或间接接入中国民用航空局无人机云交换系统。具备作业飞行数据实时记录存储，能够实现作业飞行可识别、可监测、可追查，能作业飞行实行远程实时监测、安全管控； 培训考核体系：具备培训机构资质。 | 16000 | 26.66% | 非通用类 |  | 江苏省 | 评阅通过
15 | 田间管理机械 | 植保机械 | 遥控飞行喷雾机 | 载药量≧10L,电动多旋翼植保无人飞机 | 河南正大航空工业股份有限公司 | 农业植保无人机 | 3WWDZ-22 |  | 是否电动多旋翼:是 ;电池组数:4组;从电池:是 ;载药量:22L; | 基本参数: 旋翼数:6；旋翼直径:Φ924mm；外形尺寸:162*2010*817(mm)；电池:(锂电池,容量:19000mAh,电压:51.8V)；喷头(形式:压力喷头),数量:4个,间距:2138mm；空机重量28.7KG；起飞全重50.7KG；载药量22L；飞行速度≤15M/S；飞行真高≤20M；满载悬停时间10分钟51秒；配备电池:4组；配备一次可充6组电池的充电器；飞控系统：DF-F+RTK+4G模块，加机载计算机系统；操作模式:配备全自主飞行和手控操作系统,能够控制在视距内或扩展视距内操作；药箱:有固定的药箱安装位置和唯一匹配紧固件,一款机型能且只能匹配一款药箱；施药作业系统:具备防重喷漏喷、防农药漂移功能；遥控距离≤1000m；电子围栏:电子围栏可控参数(长、宽、高分别为0.03KM、0.03KM、0.03KM),在电子围栏内电动多旋翼农业植保无人机拒绝起飞,在电子围栏外控制电动多旋翼农业植保无人机起飞,电动多旋翼农业植保无人机遇到电子围栏能够采取有效措施(包括但不限于返航、悬停)避免进入围栏区；智能电池:有工程塑料铝合金外壳和电路保护；自主开发的管控平台:具备作业飞行数据实时记录存储功能,能够实现作业飞行可识别、可监测、可追查.能够对电动多旋翼农业植保无人机的作业飞行进行远程实时监测、安全管控；身份密钥:有操作人员身份密钥连接装置,经过密钥验证后方可作业飞行。 | 16000 | 32% | 非通用类 |  | 河南省 | 评阅通过
16 | 田间管理机械 | 植保机械 | 遥控飞行喷雾机 | 载药量≧10L,电动多旋翼植保无人飞机 | 深圳市大疆创新科技有限公司 | 植保无人飞机 | 3WWDZ-15.1B |  | 是否电动多旋翼:是 ;电池组数:6组;从电池:是 ;载药量:20L; | 空机重量21.1kg(不含电池)/27.8kg(含电池)，起飞全重47.5kg，额定载药量15.1L，最大飞行速度10m/s，最大飞行真高17.5m，能够控制在视距内或扩展视距内操作，六旋翼，遥控器1个，蓄电池4-6组，四通道充电器1个；飞机满载悬停时间大于10分钟，每组电池续航时间能保证喷完额定载药量；电池有外壳和电路保护，防止在使用，充电，存储过程中出现安全问题；有固定药箱安装位置和唯一匹配紧固件，一款机型能且只能匹配一款药箱；含：（身份密钥接入装置，经密钥连接后方可作业飞行；飞行控制芯片，电子围栏，避障系统软件，作业飞行数据实时记录存储设备和施药作业系统，具备防重喷漏喷，防农药漂移功能，能够实现作业飞行可识别，可监测，可追查）；可实现RTK厘米级定位；防护等级可达IP67级；经国家植保机械质量监督检验中心检测，产品符合植保无人飞机质量评价技术规范。 | 16000 | 29.63% | 非通用类 |  | 广东省 | 评阅通过
17 | 田间管理机械 | 植保机械 | 遥控飞行喷雾机 | 载药量≧10L,电动多旋翼植保无人飞机 | 苏州极目机器人科技有限公司 | 智能多旋翼植保机 | 3WWDZ-15A |  | 是否电动多旋翼:是 ;电池组数:4组;从电池:是 ;载药量:15L; | 飞行控制系统：J113（含RTK）； 空机质量：22.9kg，含电池、燃料容器等固体装置； 额定起飞质量：37.9kg，包含空机质量以及额定容量的药液、燃料质量； 工作状态下的外形尺寸（直径×高）：1820*510mm，不含喷杆及旋翼； 旋翼：材质：尼龙+碳纤维，主旋翼数量：4个，直径：881mm； 药液箱：材质：塑料（PE），药箱数量：1个，安装位置及方式：插拔式，机体中间，固定牢固，额定容量：15L； 喷头：型式：离心雾化喷头，数量：2个； 喷杆长度1350mm； 液泵：型式：隔膜泵，流量：3.5L/min，数量：2个； 配套动力：电动机，KV值：110（r/min）/V，额定功率：1400W，数量：4个；电池：电压：44.4V，容量：22000mAh，数量：4组；配备充电器； 防护等级：IP56； 操作模式：能控制在视距内或扩展视距内操作； 身份密钥：有身份密钥； 加装设备软件系统含：飞行控制芯片；电子围栏；避障系统；施药作业系统（具备防重喷漏喷、防农药漂移功能）；能够实现作业飞行可识别、可监测、可追查； 管控平台接入中国民用航空局无人机云交换系统：已直接或间接接入中国民用航空局无人机云交换系统。具备作业飞行数据实时记录存储，能够实现作业飞行可识别、可监测、可追查，能作业飞行实行远程实时监测、安全管控； 培训考核体系：具备培训机构资质。 | 16000 | 29.63% | 非通用类 |  | 江苏省 | 评阅通过
18 | 收获机械 | 根茎作物收获机械 | 花生收获机 | 自走式花生捡拾收获机 | 山东金大丰机械有限公司 | 自走式花生捡拾收获机 | 4HZJ-2500A | 配套发动机型号：WP4.1G140E301；配套发动机额定功率（kW）：103；配套发动机额定转速（r/min)：2300；制造商：潍柴动力扬州柴油机有限责任公司；排放标准：第三阶段； | 配置与功能:含捡拾、输送、全喂入滚筒摘果等功能;捡拾宽度:2.5m; | 结构型式：自走式；工作幅宽（mm）：2500；额定功率（kw）：103；额定转速（r/min）：2300；工作状态外形尺寸 (长×宽×高)：6560mm×2770mm×3420mm；整机质量（kg）：5250；前轮轮胎规格：15-24；后轮轮胎规格：10-15；前轮轮距（mm）：1920；后轮轮距（mm）：1755；轴距（mm）：2930；变速箱型式：机械式（3+1）； | 45000 | 28.3% | 非通用类 | 2024-11-15 | 山东省 | 评阅通过
19 | 收获机械 | 根茎作物收获机械 | 花生收获机 | 自走式花生捡拾收获机 | 焦作泰利机械制造股份有限公司 | 自走式花生捡拾收获机 | 4HZJ-2600 | 发动机型号：WP4.1G140E301;标定功率:103kW;制造商：潍柴动力扬州柴油机有限责任公司；标定转速：2300r/min；排放阶段：第三排放阶段；发动机型号：YC4DK150-T300;标定功率:110kW;制造商：广西玉柴机器股份有限公司；标定转速：2400r/min；排放阶段：第三排放阶段； | 配置与功能:含捡拾、输送、全喂入滚筒摘果等功能;捡拾宽度:2.6m; | 结构型式:自走轮式花生捡拾收获机;工作状态外形尺寸(长宽高)6520*2900*3570mm;最小离地间隙:280mm;捡拾机构型式:弹齿式;捡拾机构工作幅宽:2600mm;作物输送机构型式:链耙式;摘果机构型式:纵向轴流钉齿滚筒式;摘辊尺寸(外径*长度)直径710*2000;摘辊个数:1个;清选机构型式:风筛式;荚果输送机构型式:风送式;集果方式:机械式;秧蔓处理方式:集中;变速箱型式:机械+液压无级变速;驱动方式:4*2;制动器型式:盘式;轴距:2910mm;前/后轮距:前轮1912/后轮1760;前后轮胎规格:前轮15-24后轮10-15; | 45000 | 29.96% | 非通用类 | 2023-12-31 | 河南省 | 评阅通过
20 | 收获机械 | 根茎作物收获机械 | 花生收获机 | 自走式花生捡拾收获机 | 郑州中联收获机械有限公司 | 自走式花生捡拾收获机 | 4HZJ-2500A | 1、发动机型号：4D3-140U32，功率：103kW，制造商：安徽全柴动力股份有限公司，第三阶段排放标准。2、发动机型号：YC4DK140-T300，功率：103kW，制造商：广西玉柴机器股份有限公司，第三阶段排放标准。3、发动机型号：YC4DK150-T300，功率：110kW，制造商：广西玉柴机器股份有限公司，第三阶段排放标准。4、发动机型号：4H11，功率：103kW，制造商：常柴股份有限公司，第三阶段排放标准。 | 配置与功能:含捡拾、输送、全喂入滚筒摘果等功能;捡拾宽度:2.5m; | 结构型式：自走轮式，配套发动机：103KW，工作状态外形尺寸：6485*2770*3420mm,整机质量：5250kg，工作幅宽：2500mm，最小离地间隙：260mm,摘果机构：型式：纵向轴流刀齿式，摘辊尺寸710*2000，摘辊个数：1个。捡拾机构：型式：凸轮弹齿式，长度：2408mm。清选机构：型式：弧形叶片横流式，风扇尺寸：280*830，400*880,集果机构：集果方式：风送式，果箱容积2.35m³，变速箱型式：机械式，制动器型式：钳盘式（前轮），轴距：2930mm.轮距：前1920mm,后1755mm.轮胎规格前/后：前15-24、后10-15. | 45000 | 26.65% | 非通用类 | 2023-12-31 | 河南省 | 评阅通过
21 | 收获机械 | 根茎作物收获机械 | 花生收获机 | 自走式花生捡拾收获机 | 郑州中联收获机械有限公司 | 自走式花生捡拾收获机 | 4HZJ-2500 | 1、发动机型号：4D3-130U32，功率：95.6kW，制造商：安徽全柴动力股份有限公司，第三阶段排放标准。2、发动机型号：4D3-120U32，功率：89kW，制造商：安徽全柴动力股份有限公司，第三阶段排放标准。3、发动机型号：4G33V16，功率：88kW，制造商：常柴股份有限公司，第三阶段排放标准。4、发动机型号：YC4DK120-T301，功率：88kW，制造商：广西玉柴机器股份有限公司，第三阶段排放标准。5、发动机型号：4G33V16，功率：95kW，制造商：常柴股份有限公司，第三阶段排放标准。 | 配置与功能:含捡拾、输送、全喂入滚筒摘果等功能;捡拾宽度:2.5m; | 结构型式：自走式，配套发动机：88KW，工作状态外形尺寸：6485*2770*3420mm,整机质量：5250kg，工作幅宽：2500mm，最小离地间隙：260mm,摘穗机构：型式：纵向轴流刀齿式，摘辊尺寸710*2000，摘辊个数：1个。捡拾机构：型式：凸轮弹齿式，长度：2500mm。清选机构：型式：弧形叶片横流式，风扇尺寸：280*830，400*880,集果机构：集果方式：风送，果箱容积2.35m³，变速箱型式：机械式，制动器型式：盘式，轴距/轨距：2930mm.轮距：前1920mm,后1755mm.轮胎规格前/后：前15-24、后10-15. | 45000 | 26.81% | 非通用类 | 2022-12-31 | 河南省 | 评阅通过
22 | 收获机械 | 根茎作物收获机械 | 花生收获机 | 自走式花生捡拾收获机 | 河南豪丰农业装备有限公司 | 自走式花生捡拾收获机 | 4HJL-3.0 | 发动机型号：LR4N5LR23/1132;标定功率：113.2kw；制造商：一拖（洛阳）柴油机有限公司;排放阶段：国三。 | 配置与功能:含捡拾、输送、全喂入滚筒摘果等功能;捡拾宽度:2.6m; | 型号名称：4HJL-3.0型自走式花生捡拾收获机；结构型式：自走轮式+捡拾+摘果+集秧蔓;配套发动机额定功率：113.2kw；配套发动机额定转速：2300r/min;工作状态外形尺寸（长×宽×高）：6610×2840×3360mm;最小离地间隙：270mm；捡拾机构型式：弹齿式；喂入机构型式：螺旋叶片扒指式；喂入量（全喂入机型）：3.0kg/s；捡拾机构工作幅宽：2600mm;作物输送机构型式：链耙；摘果机构型式：纵轴流滚筒；摘辊（滚筒）尺寸（外径×长度）：Ф710×1997mm；摘辊（滚筒）个数：1个；清选机构型式：振动筛+风机；荚果输送机构型式：绞龙+风机；集果方式（机械/人工）：机械；秧蔓处理方式（集中/抛撒）：集中；变速箱型式（机械式、机械+液压无极变速、其它型式）：机械+液压无极变速；驱动方式（4×2、4×4）：4×2；驱动型式（静液压驱动、机械驱动、其它型式）：机械驱动；制动器型式：（前）盘、（后）鼓；轴距/轨距：3030（轴距）；前/后轮距：1940/1780；前/后轮胎规格：15-24（前）/10.0/75-15.3（后）；驾驶室（无、简易、普通、封闭）：普通。 | 45000 | 27.27% | 非通用类 | 2024-09-27 | 河南省 | 评阅通过
23 | 收获机械 | 根茎作物收获机械 | 花生收获机 | 自走式花生捡拾收获机 | 安阳市豫工农业机械有限公司 | 自走式花生捡拾收获机 | 4HZJ-2600 | 发动机信息：LR4M5LU24/0920E；标定功率：92kW；制造商：一拖(洛阳)柴油机有限公司；排放阶段：第三阶段。 | 配置与功能:含捡拾、输送、全喂入滚筒摘果等功能;捡拾宽度:2.6m; | 型号名称 / 4HZJ-2600型自走式花生捡拾收获机 结构型式 / 自走式 配套发动机生产企业 / 一拖（洛阳）柴油机有限公司 配套发动机牌号型号 / LR4M5LU24/0920E 配套发动机结构型式 / 直列、水冷、四冲程、直喷 配套发动机气缸数量 缸 4 配套发动机标定功率 kW 92 配套发动机标定转速 r/min 2400 工作状态外形尺寸(长×宽×高) mm 7200×2900×3400 整机质量 kg 6350 最小离地间隙* mm 305 最小通过半径* mm 左转：7350；右转：5150 作业速度 km/h 1.44-3.01 作业小时生产率 h㎡/h 0.3～0.5 单位作业量燃油消耗量* kg/h㎡ ≤22.5 工作幅宽 mm 2600 工作垄/行数 垄/行 / 挖掘机构型式 / / 挖掘机构工作幅宽 mm / 分离机构型式 / / 分离机构工作面尺寸（长×宽） mm / 摘果机构型式* / 钉齿横向 摘果机构摘辊尺寸（直径×长度）* mm Φ556×1808、Φ325×1130、Φ700×1130 摘果机构摘辊个数* 个 3 捡拾机构型式* / 凸轮式捡拾器 捡拾机构长度* mm 2600 清选机构型式* / 蜗壳弧形叶片切流离心式 清选机构风扇尺寸（直径×宽度）* mm Φ280×825、Φ430×147 集果机构集果方式* / 风送 集果机构果箱容积* m³ 2.3 履带规格*（节距×节数×宽度） / / 履带轨距* mm / 前轮轮胎规格* / 15-24 后轮轮胎规格* / 10.0/75-15.3 前轮轮距* mm 1950 后轮轮距* mm 1883 轴距* mm 3035 作业挡位* / Ⅰ挡、Ⅱ挡 驾驶室类型*有（简易式、普通式、封闭式） / 普通式 变速箱型式* / 机械式（3+1） 制动器型式* / 盘式 机械集果方式* / 机械 | 45000 | 27.27% | 非通用类 | 2022-12-31 | 河南省 | 评阅通过
24 | 收获机械 | 根茎作物收获机械 | 花生收获机 | 自走式花生捡拾收获机 | 河南沃德机械制造有限公司 | 自走式花生捡拾收获机 | 4HJL-3 | 发动机型号：YCD4E33T6-120，发动机功率（kW）：88，发动机厂家：广西玉柴动力股份有限公司，排放阶段：国III， | 配置与功能:含捡拾、输送、全喂入滚筒摘果等功能;捡拾宽度:2.6m; | 结构型式：自走式（含秧蔓收集），工作状态外形尺寸（长×宽×高）mm：6580×2780×3400，捡拾机构作业幅宽（mm）：2600，喂入结构型式：喂入搅龙式，喂入量（kg/s）：3； | 45000 | 28.12% | 非通用类 | 2024-09-27 | 河南省 | 评阅通过
25 | 收获机械 | 根茎作物收获机械 | 花生收获机 | 自走式花生捡拾收获机 | 河南沃德机械制造有限公司 | 自走式花生捡拾收获机 | 4HJL-3A | 发动机型号：YC4DK140-T300，发动机功率（kW）：103，发动机厂家：广西玉柴机器股份有限公司，排放阶段：国III， | 配置与功能:含捡拾、输送、全喂入滚筒摘果等功能;捡拾宽度:2.6m; | 结构型式：自走式（含秧蔓收集），工作状态外形尺寸（长×宽×高）mm：6580×2780×3400，捡拾机构作业幅宽（mm）：2600，喂入结构型式：喂入搅龙式，喂入量（kg/s）：3； | 45000 | 27.27% | 非通用类 | 2024-09-27 | 河南省 | 评阅通过
26 | 收获机械 | 根茎作物收获机械 | 花生收获机 | 自走式花生捡拾收获机 | 河南德昌机械制造有限公司 | 自走式花生捡拾收获机 | 4HJL-2.5B | 发动机信息：YC4DK140-T300；标定功率：103kW; 制造商：广西玉柴机器股份有限公司； 排放标准：国三； 发动机信息：4H11-140G31E；标定功率：103kW; 制造商：常柴股份有限公司； 排放标准：国三； 发动机信息：WP4.1G140E301；标定功率：103kW; 制造商：潍柴动力扬州柴油机有限责任公司； 排放标准：国三； | 配置与功能:含捡拾、输送、全喂入滚筒摘果等功能;捡拾宽度:2.5m; | 型号名称：4HJL-2.5B型自走式花生捡拾收获机；结构型式：自走式；额定功率：103kW；工作状态外形尺寸（长×宽×高）：6510mm×2750mm×3380mm；整机质量：5790kg；最小离地间隙：250mm；喂入量：2.5kg/s；工作幅宽：2500mm；驱动方式：4×4；轴距：2970mm；前轮距：1920mm、后轮距：1860mm；轮胎规格前轮：15-24；轮胎规格后轮：10.0/75-15.3； 型号名称：4HJL-2.5C型自走式花生捡拾收获机；结构型式：自走式；额定功率：103kW；工作状态外形尺寸（长×宽×高）：6510mm×2750mm×3380mm；整机质量：5550kg；最小离地间隙：250mm；喂入量：2.5kg/s；工作幅宽：2500mm；驱动方式：4×2；轴距：2970mm；前轮距：1920mm、后轮距：1810mm；轮胎规格前轮：15-24；轮胎规格后轮：10-15； | 45000 | 27.27% | 非通用类 | 2025-03-30 | 河南省 | 评阅通过
27 | 收获机械 | 根茎作物收获机械 | 花生收获机 | 自走式花生捡拾收获机 | 河南德昌机械制造有限公司 | 自走式花生捡拾收获机 | 4HJL-2.5C | 发动机信息：YC4DK140-T300；标定功率：103kW; 制造商：广西玉柴机器股份有限公司； 排放标准：国三； 发动机信息：4H11-140G31E；标定功率：103kW; 制造商：常柴股份有限公司； 排放标准：国三； 发动机信息：WP4.1G140E301；标定功率：103kW; 制造商：潍柴动力扬州柴油机有限责任公司； 排放标准：国三； 发动机信息：CA4DF3-14GAG3U；标定功率：103kW; 制造商：一汽解放汽车有限公司无锡柴油机厂； 排放标准：国三； | 配置与功能:含捡拾、输送、全喂入滚筒摘果等功能;捡拾宽度:2.5m; | 型号名称：4HJL-2.5C型自走式花生捡拾收获机；结构型式：自走式；额定功率：103kW；工作状态外形尺寸（长×宽×高）：6510mm×2750mm×3380mm；整机质量：5550kg；最小离地间隙：250mm；喂入量：2.5kg/s；工作幅宽：2500mm；驱动方式：4×2；轴距：2970mm；前轮距：1920mm、后轮距：1810mm；轮胎规格前轮：15-24；轮胎规格后轮：10-15； | 45000 | 27.27% | 非通用类 | 2025-03-30 | 河南省 | 评阅通过