动力机械 | 拖拉机 | 轮式拖拉机 | 70-80马力四轮驱动拖拉机 | 轮式拖拉机 | 泰安泰山国泰拖拉机制造有限公司 | GT704-N | 12000 | 12000 | 0 | 功率:70马力;驱动方式:四轮驱动 ;最小使用比质量(kg/kW):45.38; | 结构尺寸（长*宽*高及部位mm）：3800×1620×2700（安全架顶），驱动型式：四驱 ，标定功率（kw)：52，发动机商标或品牌：新柴，发动机型号：4D32ZT33/704；选装发动机商标或品牌：四达，发动机型号：SD4DW3Z;轴距（mm）：2000，最小使用质量（kg）：2360，配重（kg）(前/后)：75/280，档位数（前进/倒退）：8/2，变速箱（器）型式：机械平面组成式，机架型式：无架，选装简易驾驶室（一）:结构尺寸（长*宽*高及部位mm）:3800×1620×2700（驾驶室顶），最小使用质量（kg）：2480，标准配重（kg）(前/后）：75/280，选装简易驾驶室（二）: 结构尺寸（长*宽*高及部位mm）:3800×1780×2700（驾驶室顶），最小使用质量（kg）：2480，标准配重（kg）(前/后）：75/280， | 购机补贴（通用类） | 52 | 否 |  | T202000320181 | 2025-07-05
动力机械 | 拖拉机 | 轮式拖拉机 | 70-80马力四轮驱动拖拉机 | 轮式拖拉机 | 泰安泰山国泰拖拉机制造有限公司 | 泰山754-B | 12000 | 12000 | 0 | 功率:75马力;驱动方式:四轮驱动 ;最小使用比质量(kg/kW):50.54; | 结构尺寸（长*宽*高及部位mm）：3910×1740×2600(驾驶室，驱动型式：四驱 ，标定功率（kw)：55.2，发动机商标或品牌：新柴，发动机型号：4D32ZT31/754，轴距（mm）：2040，最小使用质量（kg）：2790，配重（kg）(前/后)：200/420，档位数（前进/倒退）：12/12，变速箱（器）型式：机械平面组成式，机架型式：无架 | 购机补贴（通用类） | 55.2 | 否 |  | T201900430942 | 2024-12-30
动力机械 | 拖拉机 | 轮式拖拉机 | 70-80马力四轮驱动拖拉机 | 轮式拖拉机 | 泰安泰山国泰拖拉机制造有限公司 | GT704-8 | 12000 | 12000 | 0 | 功率:70马力;驱动方式:四轮驱动 ;最小使用比质量(kg/kW):40.86; | 结构尺寸（长*宽*高及部位mm）：3200×1550×2180（安全架顶），驱动型式：四驱 ，标定功率（kw)：51.5，发动机商标或品牌：锡柴，发动机型号：4DW93-70GAG3U,轴距（mm）：1730，最小使用质量（kg）：2105，配重（kg）(前/后)：8/230，档位数（前进/倒退）：8/2，变速箱（器）型式：机械平面组成式，机架型式：无架 | 购机补贴（通用类） | 51.5 | 否 |  | T202100320050 | 2026-04-01
动力机械 | 拖拉机 | 轮式拖拉机 | 70-80马力四轮驱动拖拉机 | 轮式拖拉机 | 泰安泰山国泰拖拉机制造有限公司 | GT704-1 | 12000 | 12000 | 0 | 功率:70马力;驱动方式:四轮驱动 ;最小使用比质量(kg/kW):38.1; | 结构尺寸（长*宽*高及部位mm）：3600×1680×2380（安全架顶部），驱动型式：四驱 ，标定功率（kw)：52，发动机商标或品牌：四达，发动机型号：SD4DW3Z,轴距（mm）：1840，最小使用质量（kg）：1980，配重（kg）(前/后)：88/90，档位数（前进/倒退）：8/2，变速箱（器）型式：机械平面组成式，机架型式：无架，选装简易驾驶室：结构尺寸（长*宽*高mm）：3600×1680×2380（驾驶室顶部），最小使用质量（kg）：2040，标准配重（kg）(前/后)：88/90； | 购机补贴（通用类） | 52 | 否 |  | T202100370150 | 2026-04-01
动力机械 | 拖拉机 | 轮式拖拉机 | 70-80马力四轮驱动拖拉机 | 轮式拖拉机 | 泰安泰山国泰拖拉机制造有限公司 | GT704-3 | 12000 | 12000 | 0 | 功率:70马力;驱动方式:四轮驱动 ;最小使用比质量(kg/kW):41.1; | 结构尺寸（长*宽*高及部位mm）：3700×1660×2400（安全架顶部），驱动型式：四驱 ，标定功率（kw)：52，发动机商标或品牌：四达，发动机型号：SD4DW3Z,轴距（mm）：1800，最小使用质量（kg）：2140，配重（kg）(前/后)：96/264，档位数（前进/倒退）：8/2，变速箱（器）型式：机械平面组成式，机架型式：无架，选装简易驾驶室：结构尺寸（长*宽*高mm）：3700×1660×2450（驾驶室顶），最小使用质量（kg）：2210，标准配重（kg）(前/后)：96/90； | 购机补贴（通用类） | 52 | 否 |  | T202100370152 | 2026-04-01
动力机械 | 拖拉机 | 轮式拖拉机 | 70-80马力四轮驱动拖拉机 | 轮式拖拉机 | 泰安泰山国泰拖拉机制造有限公司 | 泰山-704C | 12000 | 12000 | 0 | 功率:70马力;驱动方式:四轮驱动 ;最小使用比质量(kg/kW):38.83; | 外廓尺寸（长*宽*高mm）：3700×1400×2220，驱动型式：四轮驱动，配套功率（kw）：51.5，发动机商标或品牌：新柴，发动机型号：4K41ZT31/703，轴距（mm）：2050，最小使用质量（kg）：2000，配重（kg）(前/后)：32/48，档位数（前进/倒退/爬行）：12/12/无，变速箱型式：4×3×（1+1），机架型式： 无架式 | 购机补贴（通用类） | 51.5 | 否 |  | 部20171953 | 2021-12-31
动力机械 | 拖拉机 | 轮式拖拉机 | 70-80马力四轮驱动拖拉机 | 轮式拖拉机 | 潍坊百利拖拉机有限公司 | 悍沃704B-1 | 12000 | 12000 | 0 | 功率:70马力;驱动方式:四轮驱动 ;最小使用比质量(kg/kW):50.49; | 整机外廓尺寸（长×宽×高）：4000×1800×2610mm；轴距：2000mm；整机型式：4×4四轮驱动；配重（最大）：前144kg/后60kg；发动机标定功率：51.5kW；轮胎型号：前轮8.30-24/后轮14.9-30；最小使用质量：2600kg。 | 购机补贴（通用类） | 51.5 | 否 |  | 部20180268 | 2022-12-31
动力机械 | 拖拉机 | 轮式拖拉机 | 70-80马力四轮驱动拖拉机 | 轮式拖拉机 | 潍坊百利拖拉机有限公司 | 悍沃704B | 12000 | 12000 | 0 | 功率:70马力;驱动方式:四轮驱动 ;最小使用比质量(kg/kW):53.40; | 整机外廓尺寸（长×宽×高）：4000×1900（1550-2015）×2610mm；轴距：2072mm；整机型式：4×4四轮驱动；配重（最大）：前144kg/后360kg；发动机标定功率：51.5kW；轮胎型号：前轮8.3-24/后轮14.9-30选装：前轮8.3-24水田轮/后轮：11-32水田轮；最小使用质量：2750kg。 | 购机补贴（通用类） | 51.5 | 否 |  | 部20170352 | 2021-12-31
动力机械 | 拖拉机 | 轮式拖拉机 | 70-80马力四轮驱动拖拉机 | 轮式拖拉机 | 潍坊百利拖拉机有限公司 | 704-A | 12000 | 12000 | 0 | 功率:70马力;驱动方式:四轮驱动 ;最小使用比质量(kg/kW):47.26; | 整机外廓尺寸（长×宽×高）：3800×1618×2220mm（安全架顶）；轴距：2030mm；整机型式：4×4四轮驱动；标准配重：前144kg/后360kg；发动机标定功率：51.5kW；轮胎型号：前轮7.50-16/后轮13.6-24；最小使用质量：2434kg。 | 购机补贴（通用类） | 51.5 | 否 |  | T201900320722 | 2024-12-30
动力机械 | 拖拉机 | 轮式拖拉机 | 70-80马力四轮驱动拖拉机 | 轮式拖拉机 | 洛阳映山红拖拉机有限公司 | 新东方704C | 12000 | 12000 | 0 | 功率:70马力;驱动方式:四轮驱动 ;最小使用比质量(kg/kW):41.16; | 整机型式：轮式、4×4四轮驱动；发动机标定功率kW：51.5；外廓尺寸mm（长×宽×高）：3850×1715×2760；轴距mm：1970；常用轮距mm（前轮/后轮）：1200/1320;轮距mm（前轮/后轮）：1200/1320;轮距（前轮/后轮）调整方式：不可调/无级可调；最小使用质量kg：2120；标准配重kg(前/后)：100/180；最小使用比质量kg/kW：41.16；挡位数(前进/倒退/爬行)：8/2/0；主变速挡位数/副变速挡位数/其他挡位数：（4＋1）/2/0；发动机与离合器联接方式：直联式；起动方式：电起动；翻倾防护装置（驾驶室或安全框架）型式：两柱式；前照灯型号：SZ550.48.030A/031A；转向系型式：全液压前轮转向；行车制动系型式：蹄式；驻车制动系型式：蹄式；离合器型式：干式、单作用；传动系变速箱型式：（4＋1）×2机械组成式；主变速箱换档方式：啮合套；副变速箱换档方式：/；轮胎型号(前轮/后轮)：8.30-20/12.4-28 | 购机补贴（通用类） | 51.5 | 否 |  | 部20190345 | 2023-12-31
动力机械 | 拖拉机 | 轮式拖拉机 | 70-80马力四轮驱动拖拉机 | 轮式拖拉机 | 洛阳映山红拖拉机有限公司 | 704-F | 12000 | 12000 | 0 | 功率:70马力;驱动方式:四轮驱动 ;最小使用比质量(kg/kW):43.59; | 整机形式：4×4四轮驱动；标定功率：51.5kW；外廓尺寸（长×宽×高）：3600×1500×2240；轴距：1880；轮距（前轮/后轮）：1050/1150-1250;常用轮距（前轮/后轮）：1050/1150;轮距（前轮/后轮）调整方式：不可调/无级可调；最小使用质量kg：2245；标准配重(前/后)kg：80/30；挡位数(前进/倒退/爬行)：8/2/0；主变速挡位数/副变速挡位数/其他挡位数：（4＋1）/2/0；发动机与离合器联接方式：直联式；起动方式：电起动；翻倾防护装置（驾驶室或安全框架）：两柱式；前照灯型号：SZ550.48.030A/031A；转向系型式：全液压前轮转向；行车制动系型式：蹄式；驻车制动系型式：蹄式；离合器型式：干式、单作用；传动系变速箱型式：（4＋1）×2机械组成式；主变速箱换档方式：啮合套；副变速箱换档方式：/；轮胎型号(前轮/后轮)：7.00-12/13.6-16 | 购机补贴（通用类） | 51.5 | 否 |  | T202100340508 | 2026-06-29
动力机械 | 拖拉机 | 轮式拖拉机 | 70-80马力四轮驱动拖拉机 | 轮式拖拉机 | 特拉克(潍坊)农业装备有限公司 | TK704 | 12000 | 12000 | 0 | 功率:70马力;驱动方式:四轮驱动 ;最小使用比质量(kg/kW):46.8; | 功率：70马力，驱动方式：四轮驱动；整机外廓尺寸(长×宽×高及部位)mm：3850×1690×2500(安全架顶)；轴距或履带接地长mm：2050；常用轮距(前轮/后轮)或轨距mm：1250/1300；轮距(前轮/后轮)或轨距mm：1250、1350、1450/1300、1400、1500；最小离地间隙及部位mm：430（前桥底部）；离合器壳体前端面至后驱动轴轴心线的水平距离mm：1170；变速箱齿轮副轴孔中心距mm：93；最小使用质量kg：2410；标准配重(前/后)kg：60/60；最小使用比质量kg/kW：46.8；挡位数（前进/倒退）：8/2；主变速挡位数：4；副变速挡位数：2；最高设计理论速度km/h：32.3；发动机与主离合器联接方式：直连；翻倾防护装置（驾驶室或安全框架）型号：TK1004.46N.001；翻倾防护装置（驾驶室或安全框架）型式：安全框架；空气滤清器型号：YKQ1830U；空气滤清器型式 ：干式；转向系型式：全液压；转向系转向操纵机构：方向盘；转向系转向机构型式：前轮转向；传动系箱体数量、变速箱（器）型式/箱体数量：2，机械平面组成式；主变速位置和换挡方式/主变速位置：在第2箱体中，机械有级挡；副变速换挡方式：机械有级挡；轮胎型号(前轮/后轮)：8.3-24/14.9-30；轮胎数量(前轮/后轮)：2/2；液压悬挂系统型式：分置式；悬挂装置型式：后置三点悬挂；悬挂装置类别：2类；工作装置液压油泵型号：CBN-E320；动力输出轴标准转速r/min：540/760；选装翻倾防护装置（驾驶室或安全框架）型号：TK1004.45.001；选装翻倾防护装置（驾驶室或安全框架）型式：简易驾驶室，选装整机外廓尺寸(长×宽×高及部位)mm：3850×1690×2700(空滤器顶)；选装最小使用质量kg：2460；选装最小使用比质量kg/kW：47.8；选装轮胎型号(前轮/后轮)：8.3-20/12.4-28，8.3-24/11-32。 | 购机补贴（通用类） | 51.5 | 否 |  | T202132320153 | 2026-06-06
动力机械 | 拖拉机 | 轮式拖拉机 | 70-80马力四轮驱动拖拉机 | 轮式拖拉机 | 特拉克(潍坊)农业装备有限公司 | TK704-A | 12000 | 12000 | 0 | 功率:70马力;驱动方式:四轮驱动 ;最小使用比质量(kg/kW):52.7; | 功率：70马力，驱动方式：四轮驱动；整机外廓尺寸(长×宽×高及部位)mm：4090×1790×2650(安全架顶)；轴距或履带接地长mm：2060；常用轮距(前轮/后轮)或轨距mm：1250/1400；轮距(前轮/后轮)或轨距mm：1250、1350、1450/1200-1500；最小离地间隙及部位mm：360（牵引板底部）；离合器壳体前端面至后驱动轴轴心线的水平距离mm：1152；变速箱齿轮副轴孔中心距mm：92；最小使用质量kg：2715；标准配重(前/后) kg：144/180；最小使用比质量kg/kW：52.7；挡位数（前进/倒退）：12/12；主变速挡位数：4；副变速挡位数：（1+1）×3；最高设计理论速度km/h：33.59；发动机与主离合器联接方式：直联；翻倾防护装置（驾驶室或安全框架）型号：TK1004.46.001；翻倾防护装置（驾驶室或安全框架）型式：安全框架；空气滤清器型号：YKQ2027U5；空气滤清器型式：干式；转向系型式：全液压；转向系转向操纵机构：方向盘；转向系转向机构型式：前轮转向；传动系箱体数量、变速箱（器）型式：箱体数量：2，机械平面组成式；主变速位置和换挡方式：主变速位置：在第1箱体中，机械有级挡；副变速换挡方式：机械有级挡；轮胎型号(前轮/后轮)：9.5-20/14.9-30；轮胎数量(前轮/后轮)个：2/2；液压悬挂系统型式：分置式；悬挂装置型式：后置三点悬挂；悬挂装置类别：2类；工作装置液压油泵型号：CBN-E320；动力输出轴标准转速 r/min：540/760；选装翻倾防护装置（驾驶室或安全框架）型号：TK1004.45.001；选装翻倾防护装置（驾驶室或安全框架）型式：简易驾驶室；选装整机外廓尺寸(长×宽×高及部位)mm：4090×1790×2650(驾驶室顶)；选装最小使用质量kg：2815；选装最小使用比质量kg/kW：54.7；选装轮胎型号(前轮/后轮)：8.3-20/12.4-28，8.3-24/11-32。 | 购机补贴（通用类） | 51.5 | 否 |  | T202132320154 | 2026-06-06
动力机械 | 拖拉机 | 轮式拖拉机 | 70-80马力四轮驱动拖拉机 | 轮式拖拉机 | 宁波宁奔奔野农业机械有限公司 | 704-3 | 12000 | 12000 | 0 | 功率:70马力;驱动方式:四轮驱动 ;最小使用比质量(kg/kW):43.27(安全架)47.02（驾驶室）; | 70马力四轮驱动轮式拖拉机；整机外廓尺寸(长×宽×高)：3505x1670x2440（安全架顶端）3505x1670x2660（驾驶室顶端）； 最小使用比质量43.27（安全架）47.02（驾驶室）; 标定功率：52kw | 购机补贴（通用类） | 52 | 否 |  | T201932320105 | 2024-12-30
动力机械 | 拖拉机 | 轮式拖拉机 | 70-80马力四轮驱动拖拉机 | 轮式拖拉机 | 宁波宁奔奔野农业机械有限公司 | 704-2 | 12000 | 12000 | 0 | 功率:70马力;驱动方式:四轮驱动 ;最小使用比质量(kg/kW):40.58（安全架）44.42驾驶室; | 标定功率：52kw，70马力四轮驱动轮式拖拉机；整机外廓尺寸(长×宽×高)：3505x1590x2390（安全架顶端）3505x1590x2620（驾驶室顶端）； 最小使用比质量40.58（安全架）44.42（驾驶室） | 购机补贴（通用类） | 52 | 否 |  | T201932320106 | 2024-12-30
动力机械 | 拖拉机 | 轮式拖拉机 | 70-80马力四轮驱动拖拉机 | 轮式拖拉机 | 山拖农机装备有限公司 | MC704-A | 12000 | 12000 | 0 | 功率:70马力;驱动方式:四轮驱动 ;最小使用比质量(kg/kW):48.74; | 外型尺寸（mm）：3870×1700×2600； 驱动方式：四轮驱动； 功率（KW）:51.5（国三）； 轴距（mm）:2063； 最小使用质量（kg）:2510; 轮距(前轮/后轮)mm：1300、1420/1320、1420; 轮距(前轮/后轮)调整方式:有级可调/有级可调; 配重(前/后)kg:145/224; 挡位数(前进/倒退/爬行):8/8/0; 动力输出轴功率kW:44; 最大牵引力kN≥18.5; 主变速箱换档方式:啮合套换档; 轮胎型号(前轮/后轮):8.3-20、8.3-24、8.3-24（水田）/13.6-28、14.9-30、11-32（水田） | 购机补贴（通用类） | 51.5 | 否 |  | 部20171124 | 2021-12-31
动力机械 | 拖拉机 | 轮式拖拉机 | 70-80马力四轮驱动拖拉机 | 轮式拖拉机 | 山拖农机装备有限公司 | MC704 | 12000 | 12000 | 0 | 功率:70马力;驱动方式:四轮驱动 ;最小使用比质量(kg/kW):52.04; | 外型尺寸（mm）：3870×2010×2600； 驱动方式：四轮驱动； 功率（KW）:51.5（国三）； 轴距（mm）:2063； 最小使用质量（kg）:2680; 轮距(前轮/后轮)mm：1300、1420/1320、1420 轮距(前轮/后轮)调整方式:有级可调/有级可调 配重(前/后)kg:145/224 挡位数(前进/倒退/爬行):8/8/0 动力输出轴功率kW:44 最大牵引力kN≥18.5 主变速箱换档方式:啮合套换档 轮胎型号(前轮/后轮):8.3-20、8.3-24、8.3-24（水田）/13.6-28、14.9-30、11-32（水田） | 购机补贴（通用类） | 51.5 | 否 |  | 部20171124 | 2021-12-31
动力机械 | 拖拉机 | 轮式拖拉机 | 70-80马力四轮驱动拖拉机 | 轮式拖拉机 | 山东潍坊鲁中拖拉机有限公司 | 704-F | 12000 | 12000 | 0 | 功率:70马力;驱动方式:四轮驱动 ;最小使用比质量(kg/kW):41.25; | 发动机标定功率：70马力，驱动方式：四轮驱动，最小使用质量（安全架/驾驶室）：2145kg/2200kg，最小使用比质量（安全架/驾驶室）：41.25/42.31，排放阶段：国三 | 购机补贴（通用类） | 52 | 否 |  | T202000370240 | 2025-07-05
动力机械 | 拖拉机 | 轮式拖拉机 | 70-80马力四轮驱动拖拉机 | 轮式拖拉机 | 山东潍坊鲁中拖拉机有限公司 | LZ704-B | 12000 | 12000 | 0 | 功率:70马力;驱动方式:四轮驱动 ;最小使用比质量(kg/kW):38.65; | 发动机标定功率：70马力，驱动方式：四轮驱动，最小使用质量：2010kg，最小使用比质量：38.65，排放阶段：国三 | 购机补贴（通用类） | 52 | 否 |  | T202000370576 | 2025-09-29
动力机械 | 拖拉机 | 轮式拖拉机 | 70-80马力四轮驱动拖拉机 | 轮式拖拉机 | 山东潍坊鲁中拖拉机有限公司 | LZ754-D | 12000 | 12000 | 0 | 功率:75马力;驱动方式:四轮驱动 ;最小使用比质量(kg/kW):38.41; | 发动机标定功率：75马力，驱动方式：四轮驱动，最小使用质量：2120kg，最小使用比质量：38.41，排放阶段：国三 | 购机补贴（通用类） | 55.2 | 否 |  | T202000371243 | 2025-12-30
动力机械 | 拖拉机 | 轮式拖拉机 | 70-80马力四轮驱动拖拉机 | 轮式拖拉机 | 山东潍坊鲁中拖拉机有限公司 | LZ754-C | 12000 | 12000 | 0 | 功率:75马力;驱动方式:四轮驱动 ;最小使用比质量(kg/kW):38.59; | 发动机标定功率：75马力，驱动方式：四轮驱动，最小使用质量：2130kg，最小使用比质量：38.59，排放阶段：国三 | 购机补贴（通用类） | 55.2 | 否 |  | T202000371245 | 2025-12-30
动力机械 | 拖拉机 | 轮式拖拉机 | 70-80马力四轮驱动拖拉机 | 轮式拖拉机 | 山东潍坊鲁中拖拉机有限公司 | LZ704-H | 12000 | 12000 | 0 | 功率:70马力;驱动方式:四轮驱动 ;最小使用比质量(kg/kW):47.5; | 发动机标定功率：70马力，驱动方式：四轮驱动，最小使用质量（安全架/驾驶室）：2470kg/2710kg，最小使用比质量（安全架/驾驶室）：47.50/52.12，排放阶段：国三 | 购机补贴（通用类） | 52 | 否 |  | T202000370263 | 2025-07-05
动力机械 | 拖拉机 | 轮式拖拉机 | 70-80马力四轮驱动拖拉机 | 轮式拖拉机 | 山东潍坊鲁中拖拉机有限公司 | LZ704-D | 12000 | 12000 | 0 | 功率:70马力;驱动方式:四轮驱动 ;最小使用比质量(kg/kW):41.36; | 发动机标定功率：70马力，驱动方式：四轮驱动，最小使用质量：2130kg，最小使用比质量：41.36，排放阶段：国三 | 购机补贴（通用类） | 51.5 | 否 |  | T202100370170 | 2026-04-01
动力机械 | 拖拉机 | 轮式拖拉机 | 70-80马力四轮驱动拖拉机 | 轮式拖拉机 | 山东隆耀重工科技有限公司 | DA704-A | 12000 | 12000 | 0 | 功率:70马力;驱动方式:四轮驱动 ;最小使用比质量(kg/kW):39.71; | 70马力轮式拖拉机，四轮驱动，最小使用质量2045kg，发动机信息：型号：YN4EZ070-32CR;制造商：昆明云内动力股份有限公司；气缸数：4；标定功率:51.5kW;标定转速2300r/min；排放标准：GB 20891-2014《非道路移动机械用柴油机排气污染物排放限值及测量方法（中国第三、四阶段）》第三阶段 | 购机补贴（通用类） | 51.5 | 否 |  | T202000341172 | 2025-12-30
动力机械 | 拖拉机 | 轮式拖拉机 | 70-80马力四轮驱动拖拉机 | 轮式拖拉机 | 山东隆耀重工科技有限公司 | DN704 | 12000 | 12000 | 0 | 功率:70马力;驱动方式:四轮驱动 ;最小使用比质量(kg/kW):39.8; | 70马力轮式拖拉机，四轮驱动，安全架最小使用比质量2050kg，驾驶室最小使用比质量2150kg，发动机信息：型号：YN4EZ070-32CR;制造商：昆明云内动力股份有限公司；气缸数：4；标定功率:51.5kW;标定转速2300r/min；排放标准：GB 20891-2014《非道路移动机械用柴油机排气污染物排放限值及测量方法（中国第三、四阶段）》第三阶段 | 购机补贴（通用类） | 51.5 | 否 |  | T202000341173 | 2025-12-30
动力机械 | 拖拉机 | 轮式拖拉机 | 70-80马力四轮驱动拖拉机 | 轮式拖拉机 | 潍坊金福农业装备有限公司 | 704-Y | 12000 | 12000 | 0 | 功率:70马力;驱动方式:四轮驱动 ;最小使用比质量(kg/kW):41.16（安全框架配置）；45.63（驾驶室配置）; | 功率：51.5kW（70马力），驱动型式：四轮驱动，整机机架型式：无架，整机外廓尺寸（mm）：3700×1650×2450（安全架配置）/3700×1650×2700（驾驶室配置），轴距mm：2050，常用轮距mm：1300/1300，轮距mm：1200、1300/1200、1300，最小离地间隙mm：410，变速箱前端面至后驱动轴轴心线的水平距离mm：1170，变速箱齿轮副轴孔中心距mm：91，最小使用质量kg：2120（选装驾驶室最小使用质量：2350），标准配重kg：50/56，最小使用比质量：41.16kg/kW（选装驾驶室最小使用比质量：45.63kg/kW），档位数（前进/倒退）：8/2，主变速档位数：4＋1，副变速档位数：2，发动机与主离合器联接方式：直联，翻倾防护装置：安全框架（选装驾驶室），翻倾防护装置型号：JF904.108.01(安全架）/JF1204.301B（驾驶室），空气滤清器型式、型号：干式、YLQ400C1，座椅型号：SMT-CS06-1，安全带型号：DC-1000-006，转向系型式：全液压，转向操纵机构：方向盘，转向机构型式：前轮转向，传动系箱体数量：2，变速箱型式：机械平面组成式，主变速位置：第二箱，主变速换挡方式：机械有级挡，副变速换挡方式：机械有级挡，轮胎数量（前轮/后轮）：2/2，液压悬挂系统型式：分置式，悬挂装置型式：后置三点悬挂，悬挂装置类别：二类，液压油泵型号：BTB316，液压输出组数：2组，安全阀全开压力：18±0.5MPa，动力输出轴花键数目：8，动力输出轴标准转数r/min：540/760。 | 购机补贴（通用类） | 51.5 | 否 |  | T202000511338 | 2025-12-30
动力机械 | 拖拉机 | 轮式拖拉机 | 70-80马力四轮驱动拖拉机 | 轮式拖拉机 | 潍坊金福农业装备有限公司 | 704 | 12000 | 12000 | 0 | 功率:70马力;驱动方式:四轮驱动 ;最小使用比质量(kg/kW):40.38; | 功率：52kW（70马力），驱动型式：四轮驱动，整机机架型式：无架，整机外廓尺寸（mm）：3700×1650×2530（驾驶室配置：3700×1650×2700），轴距mm：1950，常用轮距mm：1300/1300，轮距mm：1200、1300/1200、1300，最小离地间隙mm：410，变速箱前端面至后驱动轴轴心线的水平距离mm：1170，变速箱齿轮副轴孔中心距mm：91，最小使用质量kg：2100（驾驶室配置：2300），标准配重kg：45/48，最小使用比质量：40.38kg/kW（驾驶室配置：44.23）,档位数（前进/倒退）：8/2，主变速档位数：4＋1，副变速档位数：2，发动机型号：4D32ZT33/704，发动机生产厂：浙江新柴股份有限公司，选装发动机型号：SD4DW3Z，选装发动机生产厂：江苏四达动力机械集团有限公司，发动机与主离合器联接方式：直联，翻倾防护装置：安全框架/选装驾驶室，翻倾防护装置型号：JF904.108.01(安全架）/JF1204.301B（驾驶室）/JF1204.205.01(驾驶室），空气滤清器型式、型号：湿式、30-CC，座椅型号：SMT-CS06-1，安全带型号：DC-1000-006，转向系型式：全液压，转向操纵机构：方向盘，转向机构型式：前轮转向，传动系箱体数量：2，变速箱型式：机械平面组成式，主变速换挡方式：机械有级挡，副变速换挡方式：机械有级挡，轮胎数量（前轮/后轮）：2/2，液压悬挂系统型式：分置式，悬挂装置型式：后置三点悬挂，悬挂装置类别：Ⅱ类，液压油泵型号：BN-E316，安全阀全开压力：19±0.5MPa，动力输出轴花键数目：8，动力输出轴标准转数r/min：540/760。 | 购机补贴（通用类） | 52 | 否 |  | T202000430293 | 2025-07-05
动力机械 | 拖拉机 | 轮式拖拉机 | 70-80马力四轮驱动拖拉机 | 轮式拖拉机 | 潍坊昊田农业装备有限公司 | SNT704 | 12000 | 12000 | 0 | 功率:70马力;驱动方式:四轮驱动 ;最小使用比质量(kg/kW):38.5; | 驱动型式：四驱；外廓尺寸（mm）：3560×1480×2400（驾驶室：3660×1500×2580）；轴距（mm）：1935；常用轮距(前轮/后轮)（mm）：1200/1200；离合器壳体前端面至后驱动轴轴心线的水平距离（mm）：1052；变速箱齿轮副轴孔中心距（mm）：92；最小使用质量（kg）：1985（驾驶室：2055）；标准配重(前/后)（kg）：52/56；最小使用比质量（kg/kW）：38.5（驾驶室：39.9）；挡位数（前进/倒退）：8/2；翻倾防护装置：安全架SN904.46.001；简易驾驶室SN904.45.001；驾驶员座椅：CS50；安全带：MC-200；转向系型式：全液压；转向操纵机构：方向盘；转向机构型式：前轮转向；传动系箱体数量、变速箱（器）型式：箱体数量： 2 个，机械平面组成式；主变速位置和换挡方式：在第 2 箱体中，机械有级挡；副变速换挡方式：机械有级挡；动力输出轴标准转速（r/min）：540/760 | 购机补贴（通用类） | 51.5 | 否 |  | T202142420190 | 2026-04-29
动力机械 | 拖拉机 | 轮式拖拉机 | 70-80马力四轮驱动拖拉机 | 轮式拖拉机 | 潍坊昊田农业装备有限公司 | 昊田704 | 12000 | 12000 | 0 | 功率:70马力;驱动方式:四轮驱动 ;最小使用比质量(kg/kW):43.8; | 驱动型式：四驱，外廓尺寸（mm）：3750×1650×2540，轴距（mm）：2025,常用轮距（mm）：1250/1300，最小使用质量（kg）:2278,标准配重（前/后）（kg）：84/180，档位数（前进/倒退）：8/8，主变速档位数：4，副变速档位数：2×（1+1），发动机与离合器联接方式：直联，翻倾防护装置（安全架）：800.46.001，转向系型式：全液压，传动系变速箱型式：机械平面组成式，主变速箱换挡方式：机械有级档，副变速箱换挡方式：机械有级档，动力输出轴转速（r/min）:540/760,离合器壳体前端面至后驱动轴轴心线的水平距离（mm）：1152，变速箱齿轮副轴孔中心距（mm）:92，最小使用比质量（kg/kW）:43.8 | 购机补贴（通用类） | 52 | 否 |  | T201900320628 | 2024-12-30
动力机械 | 拖拉机 | 轮式拖拉机 | 70-80马力四轮驱动拖拉机 | 轮式拖拉机 | 潍坊昊田农业装备有限公司 | SN704 | 12000 | 12000 | 0 | 功率:70马力;驱动方式:四轮驱动 ;最小使用比质量(kg/kW):38.6; | 驱动型式：四驱；外廓尺寸（mm）：3795×1550×2460（驾驶室：3795×1550×2580）；轴距（mm）：2050；常用轮距(前轮/后轮)（mm）：1200/1200；离合器壳体前端面至后驱动轴轴心线的水平距离（mm）：1164；变速箱齿轮副轴孔中心距（mm）：92；最小使用质量（kg）：1990（驾驶室：2050）；标准配重(前/后)（kg）：52/56；最小使用比质量（kg/kW）：38.6（驾驶室：39.8）；挡位数（前进/倒退）：8/2；翻倾防护装置：安全架SN904.46.001；简易驾驶室SN904.45.001；驾驶员座椅：CS50；安全带：MC-200；转向系型式：全液压；转向操纵机构：方向盘；转向机构型式：前轮转向；传动系箱体数量、变速箱（器）型式：箱体数量： 2 个，机械平面组成式；主变速位置和换挡方式：在第 2 箱体中，机械有级挡；副变速换挡方式：机械有级挡；动力输出轴标准转速（r/min）：540/760 | 购机补贴（通用类） | 51.5 | 否 |  | T202142420188 | 2026-04-29
动力机械 | 拖拉机 | 轮式拖拉机 | 70-80马力四轮驱动拖拉机 | 轮式拖拉机 | 潍坊昊田农业装备有限公司 | SE704 | 12000 | 12000 | 0 | 功率:70马力;驱动方式:四轮驱动 ;最小使用比质量(kg/kW):38.4; | 驱动型式：四驱；外廓尺寸（mm）：3600×1530×2320（驾驶室：3700×1520×2500）；轴距（mm）：1900；常用轮距(前轮/后轮)（mm）：1200/1200；离合器壳体前端面至后驱动轴轴心线的水平距离（mm）：1069；变速箱齿轮副轴孔中心距（mm）：80.5；最小使用质量（kg）：1995（驾驶室：2040）；标准配重(前/后)（kg）：48/62；最小使用比质量（kg/kW）：38.4（驾驶室：39.2）；挡位数（前进/倒退）：8/2；翻倾防护装置：安全架SE704.46.001；简易驾驶室SN904.45.001；驾驶员座椅：CS50；安全带：MC-200；转向系型式：全液压；转向操纵机构：方向盘；转向机构型式：前轮转向；传动系箱体数量、变速箱（器）型式：箱体数量： 2 个，机械平面组成式；主变速位置和换挡方式：在第 2 箱体中，机械有级挡；副变速换挡方式：机械有级挡；动力输出轴标准转速（r/min）：540/720 | 购机补贴（通用类） | 52 | 否 |  | T202142420189 | 2026-04-29
动力机械 | 拖拉机 | 轮式拖拉机 | 70-80马力四轮驱动拖拉机 | 轮式拖拉机 | 山东华拖农业装备有限公司 | HT704-B | 12000 | 12000 | 0 | 功率:70马力;驱动方式:四轮驱动 ;最小使用比质量(kg/kW):安全架：38.25 驾驶室：38.83; | 驱动形式:四轮驱动；标定功率:51.5kw；发动机型号:4B5-70U32；轮距(mm):前轮1200,后轮1200；轴距(mm):1900；轮胎规格(前/后):8.3-20/12.4-28；安全架配置外廓尺寸(mm):3475×1590×2350；驾驶室配置外廓尺寸(mm):3475×1590×2545；安全架配置最小使用质量:1970kg；驾驶室配置最小使用质量:2000kg. | 购机补贴（通用类） | 51.5 | 否 |  | T202142420184 | 2026-04-29
动力机械 | 拖拉机 | 轮式拖拉机 | 70-80马力四轮驱动拖拉机 | 轮式拖拉机 | 山东华拖农业装备有限公司 | HT704 | 12000 | 12000 | 0 | 功率:70马力;驱动方式:四轮驱动 ;最小使用比质量(kg/kW):安全架：45 驾驶室47; | 驱动形式:四轮驱动；标定功率:52kw；发动机型号:4D32ZT33/704；轮距(mm):前轮1320,后轮1300；轴距(mm):1980；轮胎规格(前/后):8.3-24/11-32；安全架配置外廓尺寸(mm):3755×1603×2510；驾驶室配置外廓尺寸(mm):3755×1603×2595；安全架配置最小使用质量:2350kg；驾驶室配置最小使用质量:2450kg. | 购机补贴（通用类） | 52 | 否 |  | 鄂2020027 | 2025-04-11
动力机械 | 拖拉机 | 轮式拖拉机 | 70-80马力四轮驱动拖拉机 | 轮式拖拉机 | 山东华拖农业装备有限公司 | HT704-C | 12000 | 12000 | 0 | 功率:70马力;驱动方式:四轮驱动 ;最小使用比质量(kg/kW):安全架：41.17 驾驶室：42.14; | 驱动形式:四轮驱动；标定功率:51.5kw；发动机型号:YN4EZ070-32CR；轮距(mm):前轮1320,后轮1300；轴距(mm):2050；轮胎规格(前/后):8.3-24/11-32；安全架配置外廓尺寸(mm):3775×1620×2565；驾驶室配置外廓尺寸(mm):3775×1620×2800；安全架配置最小使用质量:2120kg；驾驶室配置最小使用质量:2170kg. | 购机补贴（通用类） | 51.5 | 否 |  | T202142420176 | 2026-04-29
动力机械 | 拖拉机 | 轮式拖拉机 | 70-80马力四轮驱动拖拉机 | 轮式拖拉机 | 山东华拖农业装备有限公司 | HT704-NA | 12000 | 12000 | 0 | 功率:70马力;驱动方式:四轮驱动 ;最小使用比质量(kg/kW):安全架：38.25 驾驶室：39.22; | 驱动形式:四轮驱动；标定功率:51.5kw；发动机型号:YN4EZ070-32CR；轮距(mm):前轮1330,后轮1220；轴距(mm):1880；轮胎规格(前/后):8.3-20/12.4-28；安全架配置外廓尺寸(mm):3490×1545×2500；驾驶室配置外廓尺寸(mm):3490×1545×2545；安全架配置最小使用质量:1970kg；驾驶室配置最小使用质量:2020kg. | 购机补贴（通用类） | 51.5 | 否 |  | T202142420178 | 2026-04-29
动力机械 | 拖拉机 | 轮式拖拉机 | 70-80马力四轮驱动拖拉机 | 轮式拖拉机 | 山东华拖农业装备有限公司 | HT704-N | 12000 | 12000 | 0 | 功率:70马力;驱动方式:四轮驱动 ;最小使用比质量(kg/kW):安全架：42.3 驾驶室：44.2; | 驱动形式:四轮驱动；标定功率:52kw；发动机型号:4D32ZT33/704；轮距(mm):前轮1330,后轮1225；轴距(mm):1880；轮胎规格(前/后):8.3-20/12.4-28；安全架配置外廓尺寸(mm):3490×1545×2500；驾驶室配置外廓尺寸(mm):3490×1545×2545；安全架配置最小使用质量:2200kg；驾驶室配置最小使用质量:2300kg. | 购机补贴（通用类） | 52 | 否 |  | 鄂2020028 | 2025-04-11
动力机械 | 拖拉机 | 轮式拖拉机 | 70-80马力四轮驱动拖拉机 | 轮式拖拉机 | 山东东汽农业装备有限公司 | DQ704-N | 12000 | 12000 | 0 | 功率:70马力;驱动方式:四轮驱动 ;最小使用比质量(kg/kW):48.16、41.75; | 外廓尺寸(长×宽×高)： 4000×1650×2900mm；轴距：2000mm；轮距（前轮/后轮）：1300、1370/1350、1450、1550mm；轮距(前轮/后轮)；最小离地间隙：400mm；最小使用质量：2480/2150kg；挡位数(前进/倒退/爬行)：8/2/0；标准配重(前/后)：136/120kg；发动机与离合器联接方式：直联；功率：51.5kW；驱动方式：四轮驱动 | 购机补贴（通用类） | 51.5 | 否 |  | T202000220164 | 2025-07-05
动力机械 | 拖拉机 | 轮式拖拉机 | 70-80马力四轮驱动拖拉机 | 轮式拖拉机 | 山东东汽农业装备有限公司 | DN704 | 12000 | 12000 | 0 | 功率:70马力;驱动方式:四轮驱动 ;最小使用比质量(kg/kW):40.97、41.75; | 外廓尺寸(长×宽×高)：3800×1560×2450（至安全架顶） 3800×1560×2550（至驾驶室顶） ；轴距或履带接地长： 1980 ；常用 轮距(前轮/后轮)或轨距： 1200、1230、1270/1200～1320 ；轮距(前轮/后轮)调整方式：有级调整/无级调整；最小使用质量：2110（安全框架）、2150（驾驶室）kg；最小离地间隙：360mm；标准配重(前/后)： 70/120 kg；档位数 (前进/倒退/爬行)：8/8；主变速档位数*副变速档位数/其他档位数：4/2/（1+1）；发动机与离合器联接方式：直联；功率：51.5kW；驱动方式：四轮驱动 | 购机补贴（通用类） | 51.5 | 否 |  | T202100220340 | 2026-06-29
动力机械 | 拖拉机 | 轮式拖拉机 | 70-80马力四轮驱动拖拉机 | 轮式拖拉机 | 山东金迪农业装备有限公司 | HL704-E | 12000 | 12000 | 0 | 功率:70马力;驱动方式:四轮驱动 ;最小使用比质量(kg/kW):38.27/39.23; | 外廓尺寸(长×宽×高)：3740×1550×2330mm；轴距： 1970 mm；轮距（前轮/后轮）：850、960、1000、1100、1200、1250/850、960、1000、1100、1200、1250；最小离地间隙：340mm；最小使用质量：1990/2040kg；挡位数(前进/倒退)：8/8；标准配重(前/后)： 144/60 kg；发动机与离合器联接方式：直联功率：52kW；驱动方式：四轮驱动 | 购机补贴（通用类） | 52 | 否 |  | T202142420174 | 2026-04-29
动力机械 | 拖拉机 | 轮式拖拉机 | 70-80马力四轮驱动拖拉机 | 轮式拖拉机 | 山东金迪农业装备有限公司 | HL704-2 | 12000 | 12000 | 0 | 功率:70马力;驱动方式:四轮驱动 ;最小使用比质量(kg/kW):38.64/41.35; | 外廓尺寸(长×宽×高)：3670×1630×2400mm；轴距： 1860mm；轮距（前轮/后轮）： 850、960、1000、1060、1300/850、960、1000、1100、1300 ；最小离地间隙：415mm；最小使用质量：1990/2150kg；挡位数(前进/倒退)：8/2；标准配重(前/后)： 130/60 kg；发动机与离合器联接方式：直联功率：52kW；驱动方式：四轮驱动 | 购机补贴（通用类） | 51.5 | 否 |  | T202142420173 | 2026-04-29
动力机械 | 拖拉机 | 轮式拖拉机 | 70-80马力四轮驱动拖拉机 | 轮式拖拉机 | 山东金迪农业装备有限公司 | HL704-1 | 12000 | 12000 | 0 | 功率:70马力;驱动方式:四轮驱动 ;最小使用比质量(kg/kW):47.57/49.51; | 外廓尺寸(长×宽×高)：4120×1810×2620mm；轴距： 2050 mm；轮距（前轮/后轮）： 1200、1270、1370/1200～1585 ；最小离地间隙：415mm；最小使用质量： 2450 /2550kg；挡位数(前进/倒退)：8/2；标准配重(前/后)： 130/172 kg；发动机与离合器联接方式：直联功率：51.5kW；驱动方式：四轮驱动 | 购机补贴（通用类） | 51.5 | 否 |  | T202142420172 | 2026-04-29
动力机械 | 拖拉机 | 轮式拖拉机 | 70-80马力四轮驱动拖拉机 | 轮式拖拉机 | 山东金迪农业装备有限公司 | HL704 | 12000 | 12000 | 0 | 功率:70马力;驱动方式:四轮驱动 ;最小使用比质量(kg/kW):51.46/55.34; | 外廓尺寸(长×宽×高)：4120×1810×2780mm；轴距：2100mm；轮距（前轮/后轮）： 1200、1270、1300、1370、1450、1550/1200～1585 ；最小离地间隙：360mm；最小使用质量：2650 /2850kg；挡位数(前进/倒退)：12/12；标准配重(前/后)： 144/360 kg；发动机与离合器联接方式：直联功率：51.5kW；驱动方式：四轮驱动 | 购机补贴（通用类） | 51.5 | 否 |  | T202142420171 | 2026-04-29
动力机械 | 拖拉机 | 轮式拖拉机 | 70-80马力四轮驱动拖拉机 | 轮式拖拉机 | 潍坊市奥维五金制品有限公司 | AW704 | 12000 | 12000 | 0 | 功率:70马力;驱动方式:四轮驱动 ;最小使用比质量(kg/kW):38.3; | 马力：70马力，驱动方式：四轮驱动，发动机标定功率：52kW，发动机排放阶段：国三；发动机厂家：浙江新柴股份有限公司；发动机型号：4D32ZT33/704；最小使用质量：1990kg；最小使用比质量：38.3kg/kW | 购机补贴（通用类） | 52 | 否 |  | T201932320052 | 2024-12-01
动力机械 | 拖拉机 | 轮式拖拉机 | 70-80马力四轮驱动拖拉机 | 轮式拖拉机 | 潍坊市昱坤农业机械有限公司 | YK704-C | 12000 | 12000 | 0 | 功率:70马力;驱动方式:四轮驱动 ;最小使用比质量(kg/kW):51.55; | 驱动型式：四轮驱动；外廓尺寸(长x宽x高及部位)(mm）：4070×1750×2700(安全架)，4070×1750×2700（驾驶室）；最小使用质量(kg）：2655（安全架），2850（驾驶室）；功率(kW)：51.5；最小使用比质量(kg/kW)：51.55（安全架），55.34（驾驶室）；PTO转速(r/min)：540/760； | 购机补贴（通用类） | 51.5 | 否 |  | T202000220150 | 2025-07-05
动力机械 | 拖拉机 | 轮式拖拉机 | 70-80马力四轮驱动拖拉机 | 轮式拖拉机 | 山东麦森弗雷德重工有限公司 | M704-A | 12000 | 12000 | 0 | 功率:70马力;驱动方式:四轮驱动 ;最小使用比质量(kg/kW):38.3; | 功率：70马力；驱动形式：四轮驱动；外廓尺寸(长×宽×高)：3700x1600x2500（安全架顶部）/3900x1600x2750（驾驶室顶部）；轴距或履带接地长：1950；常用轮距(前轮/后轮)或轨距：1250/1360；；最小使用质量：1970kg（安全架） /2160kg（驾驶室）；轮胎型号(前轮/后轮)：8.3-24/11-32 | 购机补贴（通用类） | 51.5 | 否 |  | T202142420200 | 2026-04-29
动力机械 | 拖拉机 | 轮式拖拉机 | 70-80马力四轮驱动拖拉机 | 轮式拖拉机 | 山东麦森弗雷德重工有限公司 | MS704 | 12000 | 12000 | 0 | 功率:70马力;驱动方式:四轮驱动 ;最小使用比质量(kg/kW):42.72; | 功率：70马力；驱动形式：四轮驱动；外廓尺寸(长×宽×高)：3900x1600x2480（安全架顶部）/3900x1600x2650（驾驶室）；轴距或履带接地长：2060；常用轮距(前轮/后轮)或轨距：1280/1300；；最小使用质量：2200kg(安全架）/2280kg（驾驶室）；轮胎型号(前轮/后轮)：8.3-24/11-32 | 购机补贴（通用类） | 51.5 | 否 |  | T202142420199 | 2026-04-29
动力机械 | 拖拉机 | 轮式拖拉机 | 70-80马力四轮驱动拖拉机 | 轮式拖拉机 | 山东一拖农业装备有限公司 | 704-N | 12000 | 12000 | 0 | 功率:70马力;驱动方式:四轮驱动 ;最小使用比质量(kg/kW):47.57/48.93; | 整机型式：轮式；整机机架型式:无架;整机驱动型式:四驱;整机用途:一般用途;整机外廓尺寸(长×宽×高及部位):3800×1760×2500mm(安全架顶部);轴距或履带接地长:1980mm;常用轮距(前轮/后轮)或轨距:1200/1200mm;轮距(前轮/后轮)或轨距:1200、1300、1400/1200、1300、1400mm;最小离地间隙及部位410mm（后牵引架底部）;离合器壳体前端面至后驱动轴轴心线的水平距离:1150mm;变速箱齿轮副轴孔中心距:92mm;最小使用质量:2450kg;标准配重(前/后):60kg/60kg;最小使用比质量：47.57kg/kw;挡位数（前进/倒退）:8/2;主变速挡位数:4+1;副变速挡位数:2;最高设计理论速度:30.01km/h;发动机与主离合器联接方式:直联;翻倾防护装置（驾驶室或安全框架）型号:1004N.46.001;翻倾防护装置（驾驶室或安全框架）型式:安全框架;翻倾防护装置（驾驶室或安全框架）生产厂:潍坊中远重工科技有限公司；发动机型号：YN4EZ070-32CR；发动机结构型式：立式、直列、四冲程；发动机生产厂：昆明云内动力股份有限公司；发动机进气方式：增压；发动机气缸数：4；发动机标定功率：51.5kW；发动机额定净功率：51.5kW；发动机标定转速：2400r/min；发动机冷却方式：水冷；排放阶段：第三阶段;空气滤清器型号:K395;空气滤清器型式:干式;排气管消声腔外形尺寸（长×宽×厚或直径×长）Φ110×330mm;排气管消声腔质量:3.5kg;驾驶员座椅型号:SMT1;驾驶员座椅生产厂:潍坊舒美特机械有限公司;安全带型号:DC-1000-006;安全带生产厂:常州市东晨车辆部件有限公司;转向系型式:全液压;转向系转向操纵机构:方向盘;转向系转向机构型式:前轮转向;传动系箱体数量、变速箱（器）型式:箱体数量：2个、机械平面组成式；主变速位置和换挡方式：在第1箱体中、机械有级挡；副变速换挡方式：机械有级挡；轮胎型号(前轮/后轮)：8.3-24/11-32；轮胎数量(前轮/后轮)：2/2个；液压悬挂系统型式：分置式；悬挂装置型式：后置三点悬挂；悬挂装置类别：2类；工作装置液压油泵型号：CBN-G325；液压输出组数：2组；工作装置安全阀全开压力：17.5±0.5MPa；动力输出轴花键数目：8；动力输出 | 购机补贴（通用类） | 51.5 | 否 |  | T202100320036 | 2026-04-01
动力机械 | 拖拉机 | 轮式拖拉机 | 70-80马力四轮驱动拖拉机 | 轮式拖拉机 | 山东一拖农业装备有限公司 | 704-B | 12000 | 12000 | 0 | 功率:70马力;驱动方式:四轮驱动 ;最小使用比质量(kg/kW):41.84; | 整机型式：轮式；整机机架型式:无架;整机驱动型式:四驱;整机用途:一般用途;整机外廓尺寸(长×宽×高及部位):3500×1660×2610mm;轴距或履带接地长:1860mm;常用轮距(前轮/后轮)或轨距:1200/1200mm;轮距(前轮/后轮)或轨距:1200、1300、1400/1200、1300、1400mm;最小离地间隙及部位:360mm(后牵引架底部);离合器壳体前端面至后驱动轴轴心线的水平距离:1090mm;变速箱齿轮副轴孔中心距:90mm;最小使用质量:2155kg;标准配重(前/后):60kg/60kg;最小使用比质量：41.84kg/kw;挡位数（前进/倒退）:8/2;主变速挡位数:4+1;副变速挡位数:2;最高设计理论速度:30.69km/h;发动机与主离合器联接方式:直联;翻倾防护装置（驾驶室或安全框架）型号:1004N.46.001;翻倾防护装置（驾驶室或安全框架）型式:安全框架;翻倾防护装置（驾驶室或安全框架）生产厂:潍坊中远重工科技有限公司；发动机型号：YN4EZ070-32CR；发动机结构型式：立式、直列、四冲程；发动机生产厂：昆明云内动力股份有限公司；发动机进气方式：自然吸气；发动机气缸数：4；发动机标定功率：51.5kW；发动机额定净功率：51.5kW；发动机标定转速：2300r/min；发动机冷却方式：水冷；排放阶段：第三阶段;空气滤清器型号:K395;空气滤清器型式:干式;排气管消声腔外形尺寸（长×宽×厚或直径×长）Φ110×330mm;排气管消声腔质量:3.5kg;驾驶员座椅型号:SMT-CS06-1;驾驶员座椅生产厂:潍坊舒美特机械有限公司;安全带型号:DC-1000-006;安全带生产厂:常州市东晨车辆部件有限公司;转向系型式:全液压;转向系转向操纵机构:方向盘;转向系转向机构型式:前轮转向;传动系箱体数量：2个；变速箱（器）型式：机械平面组成式；主变速位置：在第1箱体中；主变速换挡方式：机械有级档；副变速换挡方式：机械有级档；轮胎型号(前轮/后轮)：8.3-24/11-32；轮胎数量(前轮/后轮)：2/2个;液压悬挂系统型式:分置式;悬挂装置型式:后置三点悬挂;悬挂装置类别:2类;工作装置液压油泵型号:CB-F316;液压输出组数:2组;工作装置安全阀全开压力:16.0-16.5MPa;动力输出轴花键数目:8;动力输出 | 购机补贴（通用类） | 51.5 | 否 |  | T202100320035 | 2026-04-01
动力机械 | 拖拉机 | 轮式拖拉机 | 70-80马力四轮驱动拖拉机 | 轮式拖拉机 | 山东一拖农业装备有限公司 | 704-A | 12000 | 12000 | 0 | 功率:70马力;驱动方式:四轮驱动 ;最小使用比质量(kg/kW):41.74; | 整机型式：轮式；整机机架型式:无架;整机驱动型式:四驱;整机用途:一般用途;整机外廓尺寸(长×宽×高及部位):3500×1500×2280mm;轴距或履带接地长:1820mm;常用轮距(前轮/后轮)或轨距:1200/1200mm;轮距(前轮/后轮)或轨距:1200、1300、1400/1200、1300、1400mm;最小离地间隙及部位:350mm(前桥放油螺塞);离合器壳体前端面至后驱动轴轴心线的水平距离:1090mm;变速箱齿轮副轴孔中心距:90mm;最小使用质量:2150kg;标准配重(前/后):60kg/60kg;最小使用比质量：41.74kg/kw;挡位数（前进/倒退）:8/2;主变速挡位数:4+1;副变速挡位数:2;最高设计理论速度:23.37km/h;发动机与主离合器联接方式:直联;翻倾防护装置（驾驶室或安全框架）型号:704A.46.001;翻倾防护装置（驾驶室或安全框架）型式:安全框架;翻倾防护装置（驾驶室或安全框架）生产厂:潍坊中远重工科技有限公司；发动机型号：YN4EZ070-32CR；发动机结构型式：立式、直列、四冲程；发动机生产厂：昆明云内动力股份有限公司；发动机进气方式：自然吸气；发动机气缸数：4；发动机标定功率：51.5kW；发动机额定净功率：51.5kW；发动机标定转速：2300r/min；发动机冷却方式：水冷；排放阶段：第三阶段;空气滤清器型号:K395;空气滤清器型式:干式;排气管消声腔外形尺寸（长×宽×厚或直径×长）Φ110×330mm;排气管消声腔质量:3.5kg;驾驶员座椅型号:SMT-CS06-1;驾驶员座椅生产厂:潍坊舒美特机械有限公司;安全带型号:DC-1000-006;安全带生产厂:常州市东晨车辆部件有限公司;转向系型式:全液压;转向系转向操纵机构:方向盘;转向系转向机构型式:前轮转向;传动系箱体数量：2个；变速箱（器）型式：机械平面组成式；主变速位置：在第1箱体中；主变速换挡方式：机械有级档；副变速换挡方式：机械有级档；轮胎型号(前轮/后轮)：8.3-20/12.4-28；轮胎数量(前轮/后轮)：2/2个;液压悬挂系统型式:分置式;悬挂装置型式:后置三点悬挂;悬挂装置类别:2类;工作装置液压油泵型号:CB-F316;液压输出组数:2组;工作装置安全阀全开压力:16.0-16.5MPa;动力输出轴花键数目:8;动力输 | 购机补贴（通用类） | 51.5 | 否 |  | T202100320035 | 2026-04-01
动力机械 | 拖拉机 | 轮式拖拉机 | 70-80马力四轮驱动拖拉机 | 轮式拖拉机 | 安徽省传奇农业机械制造有限公司 | 704 | 12000 | 12000 | 0 | 功率:70马力;驱动方式:四轮驱动 ;最小使用比质量(kg/kW):53.11; | （平板）驱动方式：四轮驱动，外廓尺寸：3980*1810*2840，轴距：2075mm，最小使用质量：2735kg，标定功率：51.5kw，标定转速：2300r/min、（驾驶室）驱动方式：四轮驱动，外廓尺寸：3980*1810*2650，轴距：2075mm，最小使用质量：2830kg，标定功率：51.5kw，标定转速：2300r/min | 购机补贴（通用类） | 51.5 | 否 |  | T202100340125 | 2026-04-01
动力机械 | 拖拉机 | 轮式拖拉机 | 70-80马力四轮驱动拖拉机 | 轮式拖拉机 | 潍坊昊鹏农业装备有限公司 | HP704 | 12000 | 12000 | 0 | 功率:70马力;驱动方式:四轮驱动 ;最小使用比质量(kg/kW):48.54; | 功率：70马力，驱动方式：四轮驱动，最小使用质量(kg)：2500；最小使用比质量(kg/kW):48.54,外廓尺寸(长×宽×高及部位mm):3910×1760×2420（防翻架顶部）;轴距(mm)：2050；常用轮距（前轮/后轮mm）：1450/1400, | 购机补贴（通用类） | 52 | 否 |  | T201900410916 | 2024-12-30
动力机械 | 拖拉机 | 轮式拖拉机 | 70-80马力四轮驱动拖拉机 | 轮式拖拉机 | 洛阳泰红农业机械有限公司 | 704-A | 12000 | 12000 | 0 | 功率:70马力;驱动方式:四轮驱动 ;最小使用比质量(kg/kW):50.48; | 整机外廓尺寸(长×宽×高及部位)：3930×1950×2640mm(至安全架顶)；轴距或履带接地长：2040mm； 常用轮距(前轮/后轮)或轨距：1250/1400mm；轮距(前轮/后轮)或轨距：1250/1400-1700mm；最小离地间隙及部位：360mm（前桥底部）；离合器壳体前端面至后驱动轴轴心线的水平距离：1155mm；变速箱齿轮副轴孔中心距：92mm；最小使用质量 ：2600kg；标准配重(前/后)：160/270kg；最小使用比质量：50.48kg/Kw | 购机补贴（通用类） | 51.5 | 否 |  | T202000511343 | 2025-12-30
动力机械 | 拖拉机 | 轮式拖拉机 | 70-80马力四轮驱动拖拉机 | 轮式拖拉机 | 洛阳泰九农业机械有限公司 | 704-A1 | 12000 | 12000 | 0 | 功率:70马力;驱动方式:四轮驱动 ;最小使用比质量(kg/kW):38.25; | 整机外廓尺寸(长×宽×高及部位):3600×1500×2530 (至安全架顶)mm;轴距或履带接地长:1870mm;常用轮距(前轮/后轮)或轨距:1160/1200mm;轮距(前轮/后轮)或轨距:1160/1200～1300mm;最小离地间隙及部位:340（前驱动桥底部）mm;离合器壳体前端面至后驱动轴轴心线的水平距离:1075mm;变速箱齿轮副轴孔中心距:80.5mm;最小使用质量1970KG;挡位数（前进/倒退）:8/2;主变速挡位数:4＋1;副变速挡位数:2;最高设计理论速度:32.11km/h;发动机与主离合器联接方式:直联;翻倾防护装置（驾驶室或安全框架）型号:TJ504.46.001;翻倾防护装置（驾驶室或安全框架）型式:安全框架;翻倾防护装置（驾驶室或安全框架）生产厂:洛阳益丰管件科技有限公司;转向系型式:全液压;转向系转向操纵机构:方向盘;转向系转向机构型式:前轮转向;传动系箱体数量:2个;变速箱（器）型式:机械平面组成式;主变速位置:第2箱体中；主变速换挡方式:机械有级挡;副变速换挡方式:机械有级挡. | 购机补贴（通用类） | 51.5 | 否 |  | T202100510669 | 2026-06-29
动力机械 | 拖拉机 | 轮式拖拉机 | 70-80马力四轮驱动拖拉机 | 轮式拖拉机 | 洛阳泰九农业机械有限公司 | 704-A | 12000 | 12000 | 0 | 功率:70马力;驱动方式:四轮驱动 ;最小使用比质量(kg/kW):38.25; | 整机型式:轮式;整机机架型式:无架式;整机驱动型式:四驱;整机用途:一般用途;整机外廓尺寸(长×宽×高及部位):3650×1520×2530（安全架顶）mm;轴距或履带接地长:1960mmmm;常用轮距(前轮/后轮)或轨距:1160/1200mm;轮距(前轮/后轮)或轨距:1160/1200-1300mm;最小离地间隙及部位:340(前驱动桥底部)mm离合器壳体前端面至后驱动轴轴心线的水平距离;1075mm;变速箱齿轮副轴孔中心距:80.5mm;最小使用质量:1970kg;挡位数（前进/倒退）:8/2;主变速挡位数:4＋1;副变速挡位数:2;最高设计理论速度:30.71km/h;发动机与主离合器联接方式:直联;翻倾防护装置（驾驶室或安全框架）型号:TJ504.46.001;翻倾防护装置（驾驶室或安全框架）型式:安全框架;翻倾防护装置（驾驶室或安全框架）生产厂:洛阳益丰管件科技有限公司;方向盘:转向系转向机构型式前轮转向;传动系箱体数量:2个;变速箱（器）型式:机械平面组成式;主变速位置:第2箱体中;主变速换挡方式:机械有级挡;副变速换挡方式:机械有级挡 | 购机补贴（通用类） | 51.5 | 否 |  | T202100510669 | 2026-06-29
动力机械 | 拖拉机 | 轮式拖拉机 | 70-80马力四轮驱动拖拉机 | 轮式拖拉机 | 青州市铭科农业机械有限公司 | MKE704 | 12000 | 12000 | 0 | 功率:70马力;驱动方式:四轮驱动 ;最小使用比质量(kg/kW):42.72kg/kW（安全框架）、45.63kg/kW（简易驾驶室）; | 功率:51.5kW（70马力）；驱动方式:四轮驱动；最小使用质量：2200kg（安全框架），2350kg（简易驾驶室）；最小使用比质量42.72kg/kW（安全框架）、45.63kg/kW（简易驾驶室）。 | 购机补贴（通用类） | 51.5 | 否 |  | T202100320475 | 2026-06-29
动力机械 | 拖拉机 | 轮式拖拉机 | 70-80马力四轮驱动拖拉机 | 轮式拖拉机 | 潍坊中驰奔野农业装备有限公司 | 704 | 12000 | 12000 | 0 | 功率:70马力;驱动方式:四轮驱动 ;最小使用比质量(kg/kW):40.38; | 功率：70马力，驱动型式：四轮驱动，整机外廓尺寸（mm）： 3600x1650x2650（驾驶室）、 3600x1650x2400（安全架），轴距mm： 1950，常用轮距mm：1300/1300，轮距mm：960、1200、1300/960、1200、1300，最小离地间隙mm： 440，最小使用质量kg：2250（驾驶室）、 2100（安全架），最小使用比质量kg/kW：43.69（驾驶室）、40.78（安全架）；选装动力最小使用比质量kg/kW：43.27（驾驶室）、40.38（安全架），标准配重kg：50/60，档位数（前进/倒退）：8/2，主变速档位数：5，副变速档位数：2，发动机与主离合器联接方式：直联，翻倾防护装置：驾驶室、安全框架，翻倾防护装置型号：ZC904.38.01、ZC1204.301B(驾驶室)ZC604.38.01(安全架)，空气滤清器型式、型号： 油浴式、30-CC，座椅型号：泰山800.44.001，安全带型号：JY-B11，转向系型式：前轮液压转向，变速箱型式：（4+1）x2组成式，主变速换挡方式：啮合套，副变速换挡方式：啮合套，液压悬挂系统型式：分置式，悬挂装置型式：后置三点悬挂，悬挂装置类别： 2类，液压油泵型号： CBN-E314，安全阀全开压力：18±0.5MPa，动力输出轴花键数目：8，动力输出轴转速r/min：540/760。 | 购机补贴（通用类） | 51.5 | 否 |  | 部20181197 | 2022-12-31
动力机械 | 拖拉机 | 轮式拖拉机 | 70-80马力四轮驱动拖拉机 | 轮式拖拉机 | 潍坊中驰奔野农业装备有限公司 | 704-C | 12000 | 12000 | 0 | 功率:70马力;驱动方式:四轮驱动 ;最小使用比质量(kg/kW):40.9; | 功率：52kW（70马力），驱动型式：四轮驱动，整机机架型式：无架，整机外廓尺寸（mm）：3850x1650x2520（(选装驾驶室： 3850x1650x2650），轴距mm：2000，常用轮距mm：1300/1300，轮距mm： 1200、1300、1400/1200、1300、1400，最小离地间隙mm：400，离合器壳体前端面至后驱动轴轴心线的水平距离mm：1170，变速箱齿轮副轴孔中心距mm：92，最小使用质量kg： 2125（选装驾驶室最小使用质量：2280），标准配重kg： 56/56，最小使用比质量：40.9kg/kW（选装驾驶室最小使用比质量：43.8kg/kW）,档位数（前进/倒退）：8/2，主变速档位数： 4+1，副变速档位数：2 ，选装副变速挡位数（前进/倒退）:8/8,选装副变速副变速挡位数:2x (1+1）,发动机与主离合器联接方式：直联，翻倾防护装置：安全框架（选装驾驶室），翻倾防护装置型号： ZC604.01K（安全架）/ZC1204.04J（驾驶室），空气滤清器型式、型号：干式、 YKQ1830U，座椅型号：SMT-CS06-1，安全带型号：DC-1000-006，转向系型式：全液压，转向操纵机构：方向盘，转向机构型式：前轮转向，传动系箱体数量：2，变速箱型式：机械平面组成式，主变速换挡方式：机械有级挡，副变速换挡方式：机械有级挡，轮胎数量（前轮/后轮）：2/2，液压悬挂系统型式：分置式，悬挂装置型式：后置三点悬挂，悬挂装置类别：2类，液压油泵型号：CBN-E316，动力输出轴花键数目：8，动力输出轴标准转速r/min：540/760。 | 购机补贴（通用类） | 52 | 否 |  | T202100340525 | 2026-06-29
动力机械 | 拖拉机 | 轮式拖拉机 | 70-80马力四轮驱动拖拉机 | 轮式拖拉机 | 潍坊中驰奔野农业装备有限公司 | 704-M | 12000 | 12000 | 0 | 功率:70马力;驱动方式:四轮驱动 ;最小使用比质量(kg/kW):38.4; | 功率：51.5kW（70马力），驱动型式：四轮驱动，整机机架型式：无架，整机外廓尺寸（mm）：3690x1450x2450，轴距mm：1960，常用轮距mm：1150/1150，轮距mm：960-1150/960-1150，最小离地间隙mm：310，离合器壳体前端面至后驱动轴轴心线的水平距离mm：1045，变速箱齿轮副轴孔中心距mm：93，最小使用质量kg：1980，标准配重kg：42/46，最小使用比质量：38.4kg/kW,档位数（前进/倒退）：8/8，主变速档位数：4，副变速档位数：2 x（1＋1），发动机与主离合器联接方式：直联，翻倾防护装置：安全框架，翻倾防护装置型号：ZC604.38.02，空气滤清器型式、型号：湿式、30-CC，座椅型号：SMT-CS06-1，安全带型号：DC-1000-006，转向系型式：全液压，转向操纵机构：方向盘，转向机构型式：前轮转向，传动系箱体数量：2，变速箱型式：机械平面组成式，主变速换挡方式：机械有级挡，副变速换挡方式：机械有级挡，轮胎数量（前轮/后轮）：2/2，液压悬挂系统型式：分置式，悬挂装置型式：后置三点悬挂，悬挂装置类别：2类，液压油泵型号： CBN-F316，安全阀全开压力：18±0.5MPa，动力输出轴花键数目：6，动力输出轴标准转数r/min：540/720。 | 购机补贴（通用类） | 51.5 | 否 |  | T202000220161 | 2025-07-05
动力机械 | 拖拉机 | 轮式拖拉机 | 70-80马力四轮驱动拖拉机 | 轮式拖拉机 | 山东迪沃重工有限公司 | 704-N | 12000 | 12000 | 0 | 功率:70马力;驱动方式:四轮驱动 ;最小使用比质量(kg/kW):49.51; | 驱动型式：四轮驱动；外廓尺寸（长x宽x高及部位）(mm）：3900×1645×2400(安全架顶)，3800×1650×2630（驾驶室顶）；最小使用质量（kg）：2550（安全架），2600（驾驶室）；功率（kW）：51.5；最小使用比质量(kg/kW)：49.51（安全架）,50.48（驾驶室）；PTO转速(r/min)：540/720 | 购机补贴（通用类） | 51.5 | 否 |  | T202100320062 | 2026-04-01
动力机械 | 拖拉机 | 轮式拖拉机 | 70-80马力四轮驱动拖拉机 | 轮式拖拉机 | 力远重工(山东)有限公司 | LN704 | 12000 | 12000 | 0 | 功率:70马力;驱动方式:四轮驱动 ;最小使用比质量(kg/kW):39.42; | 四轮驱动；整机外形尺寸（长×宽×高）mm：3500×1500×2400；轴距mm：1850mm；常用轮距（前轮/后轮）mm：1200×1200；最小使用质量kg：2050；最小使用比质量(kg/kW)：39.42；发动机型号：4D32ZT33/704；发动机制造商:浙江新柴股份有限公司；功率：52KW；第三阶段; | 购机补贴（通用类） | 52 | 否 |  | T202000341169 | 2025-12-30
动力机械 | 拖拉机 | 轮式拖拉机 | 70-80马力四轮驱动拖拉机 | 轮式拖拉机 | 力远重工(山东)有限公司 | LG704-A | 12000 | 12000 | 0 | 功率:70马力;驱动方式:四轮驱动 ;最小使用比质量(kg/kW):40.58; | 四轮驱动；平底板整机外形尺寸（长×宽×高）mm：3800×1650×2400（安全架顶部）;轴距mm：1950;常用轮距（前轮/后轮）mm：1300/1300;;最小使用质量kg：2110;最小使用比质量(kg/kW)：40.58;驾驶室整机外形尺寸（长×宽×高）mm：3800×1650×2680（驾驶室 顶部）;轴距mm：1950;常用轮距（前轮/后轮）mm：1300/1300;;最小使用质量kg：2200;最小使用比质量(kg/kW)：42.31; | 购机补贴（通用类） | 52 | 否 |  | T202100340518 | 2026-06-29
动力机械 | 拖拉机 | 轮式拖拉机 | 70-80马力四轮驱动拖拉机 | 轮式拖拉机 | 山东上拖农业装备有限公司 | ST704 | 12000 | 12000 | 0 | 功率:70马力;驱动方式:四轮驱动 ;最小使用比质量(kg/kW):50; | 外廓尺寸（长×宽×高）（mm）：4150×1790×2755（安全架顶部）/2700（驾驶室顶部）；驱动型式：四轮驱动；功率（KW）：51.5KW；发动机型号及制造商：YN4EZ070-32CR，昆明云内动力股份有限公司；排放标准：第三阶段；轴距（mm）：2100；最小使用质量（kg）：2575（安全架）/2800（驾驶室）；标准配重（前/后）（kg）：144/360；挡位数：12/12；是否有驾驶室或安全架：简易驾驶室/安全架 | 购机补贴（通用类） | 51.5 | 否 |  | T202142420169 | 2026-04-29
动力机械 | 拖拉机 | 轮式拖拉机 | 70-80马力四轮驱动拖拉机 | 轮式拖拉机 | 洛阳丰收农业机械装备有限公司 | 芬美得-704 | 12000 | 12000 | 0 | 功率:70马力;驱动方式:四轮驱动 ;最小使用比质量(kg/kW):48.93; | 发动机标定功率：51.5kW；驱动方式:四轮驱动；外廓尺寸（mm）长×宽×高：3940×1750×2270（消声器）2700（安全架）；轴距：2040（mm）；最小使用质量：2520（kg）；排放阶段：第三阶段. | 购机补贴（通用类） | 51.5 | 否 |  | 豫2018111 | 2022-12-31
动力机械 | 拖拉机 | 轮式拖拉机 | 70-80马力四轮驱动拖拉机 | 现:轮式拖拉机(原:拖拉机) | 湖北超能农业装备有限公司 | SH704 | 12000 | 12000 | 0 | 功率:70马力;驱动方式:四轮驱动 ;最小使用比质量(kg/kW):45.63; | 型式：四轮驱动；外廓尺寸（长×宽×高）：3920mmx1650mmx2400mm、轴距：2060mm、轮距：1280mm/1300mm、最小使用质量：2350kg、最小离地间隙：320mm、动力输出轴功率：≥43.8kW、发动机标定功率：51.5kW、发动机标定转速：2300r/min、档位数（前进/倒退/爬行）12/12/0、框架上最大提升力：≥12.5kN、排放阶段：国三 | 购机补贴（通用类） | 51.5 | 否 |  | 部20170930 | 2021-12-31
动力机械 | 拖拉机 | 轮式拖拉机 | 70-80马力四轮驱动拖拉机 | 轮式拖拉机 | 湖北超能农业装备有限公司 | SH704-B2 | 12000 | 12000 | 0 | 功率:70马力;驱动方式:四轮驱动 ;最小使用比质量(kg/kW):46.4; | 型式：四轮驱动；外廓尺寸（长×宽×高）：3550mm×1300mm×2400mm、轴距：1950mm、轮距：950mm-1310mm/1000mm-1375mm、最小使用质量：2390kg、最小离地间隙：280mm、动力输出轴功率：≥43.8kW、发动机标定功率：51.5kW、发动机标定转速：2400r/min、档位数（前进/倒退/爬行）12/12/0、框架上最大提升力：≥12.5kN、排放阶段：国三 | 购机补贴（通用类） | 51.5 | 否 |  | 部20190561 | 2023-12-31
动力机械 | 拖拉机 | 轮式拖拉机 | 70-80马力四轮驱动拖拉机 | 轮式拖拉机 | 山东光明重工机械有限公司 | GM704 | 12000 | 12000 | 0 | 功率:70马力;驱动方式:四轮驱动 ;最小使用比质量(kg/kW):38.2（安全架）、38.6（驾驶室）; | 标定功率:51.5kW(70马力）；驱动方式:四轮驱动；最小使用比质量:38.2kg/kW（安全架）、38.6kg/kW（驾驶室） | 购机补贴（通用类） | 51.5 | 否 |  | 鄂2020219 | 2025-11-01
动力机械 | 拖拉机 | 轮式拖拉机 | 70-80马力四轮驱动拖拉机 | 轮式拖拉机 | 山东光明重工机械有限公司 | GM704-N1 | 12000 | 12000 | 0 | 功率:70马力;驱动方式:四轮驱动 ;最小使用比质量(kg/kW):38.2（安全架）、39.9（驾驶室）; | 标定功率:51.5kW(70马力）；驱动方式:四轮驱动；最小使用比质量:38.2kg/kW（安全架）、39.9kg/kW（驾驶室） | 购机补贴（通用类） | 51.5 | 否 |  | 鄂2020218 | 2025-11-01
动力机械 | 拖拉机 | 轮式拖拉机 | 70-80马力四轮驱动拖拉机 | 轮式拖拉机 | 山东光明重工机械有限公司 | GM704-N | 12000 | 12000 | 0 | 功率:70马力;驱动方式:四轮驱动 ;最小使用比质量(kg/kW):40.8（安全架）、42.7（驾驶室）; | 标定功率:51.5kW(70马力）；驱动方式:四轮驱动；最小使用比质量:40.8kg/kW（安全架）、42.7kg/kW（驾驶室） | 购机补贴（通用类） | 51.5 | 否 |  | 鄂2020217 | 2025-11-01
动力机械 | 拖拉机 | 轮式拖拉机 | 70-80马力四轮驱动拖拉机 | 轮式拖拉机 | 江苏常发农业装备股份有限公司 | CFD704 | 12000 | 12000 | 0 | 功率:70马力;驱动方式:四轮驱动 ;最小使用比质量(kg/kW):50.87; | 型式：四轮驱动；外廓尺寸（长×宽×高）：3706mm×1820mm×2610mm（至安全架顶），选装2520mm（至驾驶室顶）；轴距：2164mm；轮距（前轮/后轮）：前轮1410-1710mm(常用1410mm)，后轮1300-1600mm(常用1400mm)；轮距（前轮/后轮）调整方式：前轮有级调节、后轮有级调节，选装后轮无极调节；最小使用质量：2620kg（配安全架），2840kg（配驾驶室）；标准配重（前/后）：160kg/180kg；档位数(前进/倒退/爬行)：12/12/0；主变速档位数/副变速档位数/其他档位数：4/3/2；发动机与离合器联结方式：直联式；起动方式：电启动；翻倾防护装置：安全架或安全驾驶室；前照灯型号：CF450.48.121/CF450.48.122或GB48A；转向系型式：全液压转向；行车制动系型式：油浴、双片、盘式；驻车制动系型式：锁定踏板式、机械操作；前驱动桥型式：水田型；离合器型式：干式、单片、经常接合、双作用；传动系变速箱型式：组成式；主/副变速箱换挡方式：啮合套换挡；轮胎型号：前轮8.3-24/后轮14.9-28 | 购机补贴（通用类） | 51.5 | 否 |  | 苏农机（2017）第（0076）号 | 2021-12-31
动力机械 | 拖拉机 | 轮式拖拉机 | 70-80马力四轮驱动拖拉机 | 轮式拖拉机 | 江苏常发农业装备股份有限公司 | CFC704B | 12000 | 12000 | 0 | 功率:70马力;驱动方式:四轮驱动 ;最小使用比质量(kg/kW):41.6; | 整机型式：轮式；整机机架型式：无架；整机驱动型式：四驱；外廓尺寸（长×宽×高）mm：3713×1615×2640或3713×1365×2640，选装宽1515-1975或1365-1515；轴距mm：1798；轮距（前轮/后轮）mm：前轮1300或1050、1100、1200，后轮1300或1050，选装后轮1200-1660（无极调节）或1050-1200（无极调节）；最小使用质量kg：2140；标准配重kg：后配重180；最小使用比质量kg/kw：41.6；档位数（前进/倒退）：8/8；主变速档位数：4；副变速档位数：2×（1+1）；发动机与离合器联结方式：直联式；翻倾防护装置：安全架；转向系型式：全液压转向；转向系转向操纵机构：方向盘；转向系转向机构型式：前轮转向；变速箱型式：机械平面组成式；主变速换挡方式：机械有级档；副变速换挡方式：机械有级档；轮胎型号：前轮8.3-20或7.50-16，后轮12.4-28或11.2-28或12.4/11-28；轮胎数量：前轮2个/后轮2个 | 购机补贴（通用类） | 51.5 | 否 |  | T201932320110 | 2024-12-30
动力机械 | 拖拉机 | 轮式拖拉机 | 70-80马力四轮驱动拖拉机 | 轮式拖拉机 | 江苏常发农业装备股份有限公司 | CFB704 | 12000 | 12000 | 0 | 功率:70马力;驱动方式:四轮驱动 ;最小使用比质量(kg/kW):38.3; | 整机型式：轮式；整机机架型式：无架；整机驱动型式：四驱；外廓尺寸（长×宽×高）mm：3614×1632×2619（至安全架顶）；轴距mm：1900；轮距（前轮/后轮）mm：前轮1050、1180或1072、1168、1204、1236、1300、1357、1368、1464，后轮1074-1766或1140-1766；最小使用质量kg：1970；标准配重（前/后）kg：80/90；最小使用比质量kg/kw：38.3；档位数（前进/倒退）：9/3，选装9/9；主变速档位数：3+1；副变速档位数：3，选装主变速档位数：3；副变速档位数：3×（1+1）；发动机与离合器联结方式：直联式；翻倾防护装置：安全架；转向系型式：全液压转向；转向系转向操纵机构：方向盘；转向系转向机构型式：前轮转向；传动系箱体数量：2个；变速箱型式：机械平面组成式；主变速位置：在第2个箱体中；主变速换挡方式：机械有级档；副变速换挡方式：机械有级档；轮胎型号：前轮8.3-20或7.50-16，后轮12.4-28或11.2-28；轮胎数量：前轮2个/后轮2个 | 购机补贴（通用类） | 51.5 | 否 |  | T202132320055 | 2026-02-25
动力机械 | 拖拉机 | 轮式拖拉机 | 70-80马力四轮驱动拖拉机 | 轮式拖拉机 | 江苏常发农业装备股份有限公司 | CFC704-X | 12000 | 12000 | 0 | 功率:70马力;驱动方式:四轮驱动 ;最小使用比质量(kg/kW):38.3; | 整机型式：轮式；整机机架型式：无架；整机驱动型式：四驱；外廓尺寸（长×宽×高）mm：3530×1415×2570或3530×1525×2570（至安全架顶）/3530×1415×2419（至驾驶室顶）；轴距mm：1798；轮距（前轮/后轮）mm：前轮960、1000、1100、1200或1250、1350、1450、1550，后轮900-1456或1210-1660；最小使用质量kg：1970（安全架）/2120（驾驶室）；标准配重（前/后）kg：80/180；最小使用比质量kg/kw：38.3（安全架）/41.2（驾驶室）；档位数（前进/倒退）：8/8，选装16/16；主变速档位数：4；副变速档位数：2×（1+1），选装2×（1+1）×2；发动机与离合器联结方式：直联式；翻倾防护装置：安全架/简易驾驶室；转向系型式：全液压转向；转向系转向操纵机构：方向盘；转向系转向机构型式：前轮转向；传动系箱体数量：2个；变速箱型式：机械平面组成式；主变速位置：在第2个箱体中；主变速换挡方式：机械有级档；副变速换挡方式：机械有级档；轮胎型号：前轮8.3-20或7.50-16或6.5-16或6.0-16，后轮12.4-28或11.2-28或12.4-24或11.2-24或13.6-24或9.5-24或9.5-28；轮胎数量：前轮2个/后轮2个 | 购机补贴（通用类） | 51.5 | 否 |  | T202132320001 | 2026-01-28
动力机械 | 拖拉机 | 轮式拖拉机 | 70-80马力四轮驱动拖拉机 | 轮式拖拉机 | 江苏骏诚光电科技有限公司 | 754 | 12000 | 12000 | 0 | 功率:75马力;驱动方式:四轮驱动 ;最小使用比质量(kg/kW):57.17; | (1)整机型号、名称:754型轮式拖拉机;(2)整机型式:轮式;(3)整机机架型式:无架;(4)整机驱动型式:四驱;(5)整机用途:一般用途;(6)整机外廓尺寸(长×宽×高及部位)mm:4120×1980×2900(至驾驶室顶)4120×1980×2780(至安全架顶);(7)轴距mm:2080;(8)常用轮距(前轮/后轮)mm:1450/1450;(9)轮距(前轮/后轮)mm:1300、1350、1400、1450、1500、1550、1600/1300～1650;(10)最小离地间隙及部位mm:390前桥中间传动壳体下方;(11)最小使用质量kg:3230（驾驶室）/3150(安全架);(12)标准配重(前/后)kg:120/180;(13)最小使用比质量kg/kW:58.6（驾驶室）/57.2（安全架）;(14)挡位数（前进/倒退）:12/12;(15)主变速挡位数:4;(16)副变速挡位数:3×（1+1）;(17)最高设计理论速度km/h:35.3;(18)发动机与主离合器联接方式:直联;(19)翻倾防护装置（驾驶室或安全框架）型号:1204.45.001;(20)翻倾防护装置（驾驶室或安全框架）型式:简易驾驶室;(21)翻倾防护装置（驾驶室或安全框架）生产厂:江苏骏诚光电科技有限公司;(22)发动机型号:4TD75;(23)发动机结构型式:立式、直列、直喷、水冷、四冲程;(24)发动机生产厂:山东华源莱动内燃机有限公司;(25)发动机进气方式:增压;(26)发动机气缸数:4;(27)发动机标定功率kW:55.1;(28)发动机额定净功率kW:55.1;(29)发动机标定转速r/min:2400;(30)发动机冷却方式:水冷;(31)空气滤清器型号:K495;(32)空气滤清器型式:湿式;(33)排气管消声腔外形尺寸（长×宽×高）mm:630×150×120;(34)排气管消声腔质量kg:8.3±0.3;(35)驾驶员座椅型号a:160.44.001A;(36)驾驶员座椅生产厂:盐城波士达机械制造有限公司;(37)安全带型号:AQ-01;(38)安全带生产厂:江苏骏辉安全系统有限公司;(39)转向系型式:全液压;(40)转向系转向操纵机构:方向盘;(41)转向系转向机构型式:前轮转向;(42)变速箱（器）型式:机械空间组成式; | 购机补贴（通用类） | 55.1 | 否 |  | T201932320061 | 2024-12-01
动力机械 | 拖拉机 | 轮式拖拉机 | 70-80马力四轮驱动拖拉机 | 轮式拖拉机 | 潍坊迪锐农业机械有限公司 | 704-B | 12000 | 12000 | 0 | 功率:70马力;驱动方式:四轮驱动 ;最小使用比质量(kg/kW):39.8/40.8; | 该鉴定单元中机型的合理最小功率代号（马力） / 50 整机型号、名称 / 704-B轮式拖拉机 整机型式 / 轮式 整机机架型式 / 无架 整机驱动型式 / 四驱 整机用途 / 一般用途 整机外廓尺寸(长×宽×高及部位) mm 3620×1600×2440（安全架顶） 轴距或履带接地长 mm 1950 常用轮距(前轮/后轮)或轨距 mm 1300/1300 轮距(前轮/后轮)或轨距 mm 1200、1300/ 1200、1300 最小离地间隙及部位 mm 350（前桥底部） 离合器壳体前端面至后驱动轴轴心线的水平距离 mm 1060 变速箱齿轮副轴孔中心距 mm 93 全履带拖拉机驱动轮轴心线至导向轮轴心线的水平距离 mm / 最小使用质量 kg 2050 标准配重(前/后) kg 52/56 履带接地比压 kPa / 最小使用比质量 kg/kW 39.8 挡位数（前进/倒退） / 8/2 主变速挡位数 / 4+1 副变速挡位数 / 2 最高设计理论速度 km/h 30.86 各前进挡理论速度 km/h 前进：2.21；2.86；4.60；7.21；9.46；12.24；19.69；30.86 后退：2.18；9.35 发动机与主离合器联接方式 / 直联 翻倾防护装置（驾驶室或安全框架）型号 / 1004.B 翻倾防护装置（驾驶室或安全框架）型式 / 安全框架 翻倾防护装置（驾驶室或安全框架）生产厂 / 潍坊迪锐农业机械有限公司 空气滤清器型号 / YKQ1830U 空气滤清器型式 / 干式 排气管消声腔外形尺寸（长×宽×厚或直径×长） mm Φ110×600 排气管消声腔质量 kg 5.3 驾驶员座椅型号a / SMT-CS06-1 驾驶员座椅生产厂 / 潍坊舒美特机械有限公司 安全带型号 / DC-1000-006 安全带生产厂 / 常州市东晨车辆部件有限公司 转向系型式 / 全液压 转向系转向操纵机构 / 方向盘 转向系转向机构型式 / 前轮转向 传动系箱体数量、变速箱（器）型式 / 箱体数量： 2 个 机械平面组成式 主变速位置和换挡方式 / 在第 2 箱体中 机械有级挡 副变速换挡方式 / 机械有级挡 轮胎型号(前轮/后轮) / 7.50-16/12.4-28 轮胎数量(前轮/后轮) 个 2/2 轮胎气压(前轮/后轮) kP | 购机补贴（通用类） | 51.5 | 否 |  | T202100430652 | 2026-06-29
动力机械 | 拖拉机 | 轮式拖拉机 | 70-80马力四轮驱动拖拉机 | 轮式拖拉机 | 潍坊迪锐农业机械有限公司 | 704-A | 12000 | 12000 | 0 | 功率:70马力;驱动方式:四轮驱动 ;最小使用比质量(kg/kW):40.8/41.7; | 该鉴定单元中机型的合理最小功率代号（马力） / 70 整机型号、名称 / 704-A轮式拖拉机 整机型式 / 轮式 整机机架型式 / 无架 整机驱动型式 / 四驱 整机用途 / 一般用途 整机外廓尺寸(长×宽×高及部位) mm 3700×1620×2400（安全架顶） 轴距或履带接地长 mm 2050 常用轮距(前轮/后轮)或轨距 mm 1300/1300 轮距(前轮/后轮)或轨距 mm 1200、1300/ 1200、1300 最小离地间隙及部位 mm 450（前桥底部） 离合器壳体前端面至后驱动轴轴心线的水平距离 mm 1170 变速箱齿轮副轴孔中心距 mm 93 全履带拖拉机驱动轮轴心线至导向轮轴心线的水平距离 mm / 最小使用质量 kg 2100 标准配重(前/后) kg 52/56 履带接地比压 kPa / 最小使用比质量 kg/kW 40.8 挡位数（前进/倒退） / 8/2 主变速挡位数 / 4+1 副变速挡位数 / 2 最高设计理论速度 km/h 33.92 各前进挡理论速度 km/h 前进：2.31;3.00;4.83;7.82;10.02;13.01;20.95;33.92 后退：2.25;8.83 发动机与主离合器联接方式 / 直联 翻倾防护装置（驾驶室或安全框架）型号 / 1004.B 翻倾防护装置（驾驶室或安全框架）型式 / 安全框架 翻倾防护装置（驾驶室或安全框架）生产厂 / 潍坊迪锐农业机械有限公司 空气滤清器型号 / YKQ1830U 空气滤清器型式 / 干式 排气管消声腔外形尺寸（长×宽×厚或直径×长） mm Φ110×630 排气管消声腔质量 kg 5.6 驾驶员座椅型号a / SMT-CS06-1 驾驶员座椅生产厂 / 潍坊舒美特机械有限公司 安全带型号 / DC-1000-006 安全带生产厂 / 常州市东晨车辆部件有限公司 转向系型式 / 全液压 转向系转向操纵机构 / 方向盘 转向系转向机构型式 / 前轮转向 传动系箱体数量、变速箱（器）型式 / 箱体数量： 2 个 机械平面组成式 主变速位置和换挡方式 / 在第 2 箱体中 机械有级挡 副变速换挡方式 / 机械有级挡 轮胎型号(前轮/后轮) / 8.3-24/11-32 轮胎数量(前轮/后轮) 个 2/2 轮胎气压(前轮/后轮) kPa | 购机补贴（通用类） | 51.5 | 否 |  | T202100430651 | 2026-06-29
动力机械 | 拖拉机 | 轮式拖拉机 | 70-80马力四轮驱动拖拉机 | 轮式拖拉机 | 青州市国昊机械有限公司 | 704B | 12000 | 12000 | 0 | 功率:70马力;驱动方式:四轮驱动 ;最小使用比质量(kg/kW):38.45kg/kW; | 四轮驱动；整机外形尺寸：3520*1580*2350 ；轴距：1800mm ；常用轮距：1200mm/1170mm ；最小使用质量：1960kg； 最小使用比质量：38.45kg/kW ；发动机型号：YN4P070-33CR；标定功率：51.5kW；山东云内动力有限责任公司；排放标准：国三 | 购机补贴（通用类） | 51.5 | 否 |  | 鄂2020013 | 2025-04-11
动力机械 | 拖拉机 | 轮式拖拉机 | 70-80马力四轮驱动拖拉机 | 轮式拖拉机 | 洛阳汇四海机器人科技有限公司 | 704 | 12000 | 12000 | 0 | 功率:70马力;驱动方式:四轮驱动 ;最小使用比质量(kg/kW):49.51; | 整机型式：轮式、4×4四轮驱动；发动机标定功率kW：51.5；外廓尺寸mm（长×宽×高）：3850×1640×2800；轴距mm：1980；常用轮距mm（前轮/后轮）：1260/1340；轮距mm（前轮/后轮）：1260/1300-1450;轮距（前轮/后轮）调整方式：不可调/无级可调；最小使用质量kg：2550；标准配重kg(前/后)：220/100；最小使用比质量kg/kW：49.51；挡位数(前进/倒退/爬行)：8/2/0；主变速挡位数/副变速挡位数/其他挡位数：（4＋1）/2/0；发动机与离合器联接方式：直联式；起动方式：电起动；翻倾防护装置（驾驶室或安全框架）型式：两柱式；前照灯型号：SZ550.48.030A/031A；转向系型式：全液压前轮转向；行车制动系型式：蹄式；驻车制动系型式：蹄式；离合器型式：干式、单作用；传动系变速箱型式：（4＋1）×2机械组成式；主变速箱换档方式：啮合套；副变速箱换档方式：啮合套；轮胎型号(前轮/后轮)：8.3-20/12.4-32 | 购机补贴（通用类） | 51.5 | 否 |  | T202100340089 | 2026-04-01
动力机械 | 拖拉机 | 轮式拖拉机 | 70-80马力四轮驱动拖拉机 | 轮式拖拉机 | 山东润达农业装备有限公司 | RD704 | 12000 | 12000 | 0 | 功率:70马力;驱动方式:四轮驱动 ;最小使用比质量(kg/kW):41.75; | 标定功率：51.5kW；驱动型式：四轮驱动；外廓尺寸mm(长×宽×高)：3700×1450×2250（至安全架顶）；轴距：1900mm；最小使用质量kg：2150；常用轮距(前轮/后轮)：1050mm/1100mm；挡位数(前进/倒退) 8/2 | 购机补贴（通用类） | 51.5 | 否 |  | T202100230428 | 2026-06-29
动力机械 | 拖拉机 | 轮式拖拉机 | 70-80马力四轮驱动拖拉机 | 轮式拖拉机 | 山东润达农业装备有限公司 | RD704-1 | 12000 | 12000 | 0 | 功率:70马力;驱动方式:四轮驱动 ;最小使用比质量(kg/kW):41.75; | 标定功率：51.5kW；驱动型式：四轮驱动；外廓尺寸mm(长×宽×高)：3700×1450×2250（至安全架顶）；轴距：1900mm；最小使用质量kg：2150；常用轮距(前轮/后轮)：1050mm/1100mm；挡位数(前进/倒退) 8/2 | 购机补贴（通用类） | 51.5 | 否 |  | T202100230428 | 2026-06-29
动力机械 | 拖拉机 | 轮式拖拉机 | 70-80马力四轮驱动拖拉机 | 轮式拖拉机 | 山东润达农业装备有限公司 | 润达-704 | 12000 | 12000 | 0 | 功率:70马力;驱动方式:四轮驱动 ;最小使用比质量(kg/kW):51.46; | 功率：51.5kW；驱动型式：四轮驱动；外廓尺寸mm(长×宽×高)：4050×1750×2600；轴距：2080mm；最小使用质量：2650kg；挡位数(前进/倒退/爬行)：12/12/0；起动方式：电起动 | 购机补贴（通用类） | 51.5 | 否 |  | 部20171605 | 2021-12-31
动力机械 | 拖拉机 | 轮式拖拉机 | 70-80马力四轮驱动拖拉机 | 轮式拖拉机 | 山东润达农业装备有限公司 | 润达-704A | 12000 | 12000 | 0 | 功率:70马力;驱动方式:四轮驱动 ;最小使用比质量(kg/kW):47.96; | 功率：51.5kW;驱动型式：四轮驱动;外廓尺寸mm(长×宽×高):4050×1750×2700;轴距：2080mm,最小使用质量:2470kg;挡位数(前进/倒退/爬行) :12/12/0;起动方式:电起动 | 购机补贴（通用类） | 51.5 | 否 |  | 部20171605 | 2021-12-31
动力机械 | 拖拉机 | 轮式拖拉机 | 70-80马力四轮驱动拖拉机 | 轮式拖拉机 | 潍柴雷沃重工股份有限公司(原:雷沃重工股份有限公司) | M704-2H | 12000 | 12000 | 0 | 功率:70马力;驱动方式:四轮驱动 ;最小使用比质量(kg/kW):38.16; | 驱动方式：四轮驱动；功率（kw）：51.5 | 购机补贴（通用类） | 51.5 | 否 |  | T202000431300 | 2025-12-30
动力机械 | 拖拉机 | 轮式拖拉机 | 70-80马力四轮驱动拖拉机 | 轮式拖拉机 | 潍柴雷沃重工股份有限公司(原:雷沃重工股份有限公司) | M704-B | 12000 | 12000 | 0 | 功率:70马力;驱动方式:四轮驱动 ;最小使用比质量(kg/kW):54.95; | 驱动方式：四轮驱动；功率（kw）：51.5kw | 购机补贴（通用类） | 51.5 | 否 |  | 部20171790 | 2021-12-31
动力机械 | 拖拉机 | 轮式拖拉机 | 70-80马力四轮驱动拖拉机 | 轮式拖拉机 | 潍柴雷沃重工股份有限公司(原:雷沃重工股份有限公司) | M704-BA | 12000 | 12000 | 0 | 功率:70马力;驱动方式:四轮驱动 ;最小使用比质量(kg/kW):52.43; | 驱动方式：四轮驱动；功率（kw）：51.5kw | 购机补贴（通用类） | 51.5 | 否 |  | 部20171790 | 2021-12-31
动力机械 | 拖拉机 | 轮式拖拉机 | 70-80马力四轮驱动拖拉机 | 轮式拖拉机 | 潍柴雷沃重工股份有限公司(原:雷沃重工股份有限公司) | M704-2H1 | 12000 | 12000 | 0 | 功率:70马力;驱动方式:四轮驱动 ;最小使用比质量(kg/kW):40.8; | 驱动方式：四轮驱动；功率（kw）：51.5KW | 购机补贴（通用类） | 51.5 | 否 |  | T202100430210 | 2026-04-01
动力机械 | 拖拉机 | 轮式拖拉机 | 70-80马力四轮驱动拖拉机 | 轮式拖拉机 | 潍柴雷沃重工股份有限公司(原:雷沃重工股份有限公司) | M704-2EF | 12000 | 12000 | 0 | 功率:70马力;驱动方式:四轮驱动 ;最小使用比质量(kg/kW):38.3; | 驱动方式：四轮驱动；功率（kw）：51.5KW | 购机补贴（通用类） | 51.5 | 否 |  | T202100430211 | 2026-04-01
动力机械 | 拖拉机 | 轮式拖拉机 | 70-80马力四轮驱动拖拉机 | 轮式拖拉机 | 潍柴雷沃重工股份有限公司(原:雷沃重工股份有限公司) | M704-2EF1 | 12000 | 12000 | 0 | 功率:70马力;驱动方式:四轮驱动 ;最小使用比质量(kg/kW):38.3; | 驱动方式：四轮驱动；功率（kw）：51.5KW | 购机补贴（通用类） | 51.5 | 否 |  | T202100430212 | 2026-04-01
动力机械 | 拖拉机 | 轮式拖拉机 | 70-80马力四轮驱动拖拉机 | 轮式拖拉机 | 潍柴雷沃重工股份有限公司(原:雷沃重工股份有限公司) | M704-A | 12000 | 12000 | 0 | 功率:70马力;驱动方式:四轮驱动 ;最小使用比质量(kg/kW):67.96; | 驱动方式：四轮驱动；功率（kw）：51.5 | 购机补贴（通用类） | 51.5 | 否 |  | 部20171791 | 2021-12-31
动力机械 | 拖拉机 | 轮式拖拉机 | 70-80马力四轮驱动拖拉机 | 轮式拖拉机 | 潍坊众旺农业机械有限公司 | ZT704-A | 12000 | 12000 | 0 | 功率:70马力;驱动方式:四轮驱动 ;最小使用比质量(kg/kW):39.9; | 整机型号、名称：ZT704-A型轮式拖拉机；整机型式：轮式；整机机架型式：无架式； 整机驱动型式：四轮驱动；整机外形尺寸（长×宽×高及部位）：3550×1550×2310（安全架顶部）mm；轴距：1890mm；常用轮距（前轮/后轮）：1150/1250mm；轮距（前轮/后轮）：1150、1250/1150-1450mm；最小离地间隙及部位：350（前桥放油口）mm；最小使用质量：2055kg；标准配重（前/后）：57/52kg；最小使用比质量：39.90kg/kW；挡位数（前进/倒退）：8/2；主变速挡位数：4+1；副变速挡位数（含爬行档）：2；发动机与主离合器联接方式：直联式；翻倾防护装置型号：ZT688；翻倾防护装置型式：安全框架；翻倾防护装置生产厂：潍坊众旺农业机械有限公司；发动机型号：YD4CZ70C1；发动机结构型式：直列、立式、水冷、四冲程；发动机生产厂：扬动股份有限公司；发动机进气方式：涡轮增压；发动机气缸数：4缸；发动机标定功率：51.5kW；发动机额定净功率：51.5kW；发动机标定转速：2400r/min；发动机冷却方式：水冷；空气滤清器型号：K1553；空气滤清器型式：湿式；排气管消音腔尺寸（直径×长）：∮120×436mm；排气管消音腔质量：5.1kg；驾驶员座椅型号：SMT-CS06-1；驾驶员座椅生产厂：潍坊舒美特机械有限公司；安全带型号：DC-1000-006；安全带生产厂：常州东晨车辆部件有限公司；转向系型式：全液压；转向系转向机构型式：方向盘；传动系变速箱体数量：2个；行走系轮胎型号（前轮/后轮）：8.3-20/12.4-28；行走轮轮胎数量（前轮/后轮）：2/2个；液压悬挂系统型式：分置式；悬挂装置型式：后置三点悬挂；悬挂装置类别：1类；工作装置液压油泵型号：CBF-F316;液压输出组数：1组；动力输出轴花键数目：6齿；动力输出轴标准转速：540/720r/min；动力输出轴传动比：3.385/2.733。 | 购机补贴（通用类） | 51.5 | 否 |  | T202000621361 | 2025-12-30
动力机械 | 拖拉机 | 轮式拖拉机 | 70-80马力四轮驱动拖拉机 | 轮式拖拉机 | 道依茨法尔机械有限公司 | SH704-C1 | 12000 | 12000 | 0 | 功率:70马力;驱动方式:四轮驱动 ;最小使用比质量(kg/kW):51.65; | 驱动轮数：四轮驱动；发动机标定功率（kW）：51.5；最小使用质量（kg）:2660；排放标准：第三阶段。 | 购机补贴（通用类） | 51.5 | 否 |  | T201900220502 | 2024-12-30
动力机械 | 拖拉机 | 轮式拖拉机 | 70-80马力四轮驱动拖拉机 | 轮式拖拉机 | 道依茨法尔机械有限公司 | SH704-1 | 12000 | 12000 | 0 | 功率:70马力;驱动方式:四轮驱动 ;最小使用比质量(kg/kW):51.65; | 驱动轮数：四轮驱动；发动机标定功率（kW）：51.5；最小使用质量（kg）:2660；排放标准：第三阶段。 | 购机补贴（通用类） | 51.5 | 否 |  | T201900220502 | 2024-12-30
动力机械 | 拖拉机 | 轮式拖拉机 | 70-80马力四轮驱动拖拉机 | 轮式拖拉机 | 道依茨法尔机械有限公司 | CD704S | 12000 | 12000 | 0 | 功率:70马力;驱动方式:四轮驱动 ;最小使用比质量(kg/kW):48.74; | 型式：四轮驱动；标定功率（kW）：51.5；最小使用质量（kg）：2510（安全架）；2680（驾驶室）；排放标准：第三阶段。 | 购机补贴（通用类） | 51.5 | 否 |  | 部20180474 | 2022-12-31
动力机械 | 拖拉机 | 轮式拖拉机 | 70-80马力四轮驱动拖拉机 | 轮式拖拉机 | 山东渊博农业装备有限公司 | YB704 | 12000 | 12000 | 0 | 功率:70马力;驱动方式:四轮驱动 ;最小使用比质量(kg/kW):51.4/53.9; | 外廓尺寸（长×宽×高mm）:4065×1835×2770（安全架）4065×1835×2650（驾驶室）；最小使用质量:2675（安全框架）、2805（驾驶室）；配套动力（kW）:52；型式:四轮驱动；轴距（mm）:2050； 轮距（前轮/后轮）（mm）:1345、1445、1545/1350-1600； 最小离地间隙（mm）:370（前桥底部）； 标准配重（kg）:160/80； 档位数（前进/倒退/爬行）:12/12/0；变速箱型式:4x3×（1+1）；轮胎型号（前轮/后轮）: 8.3-24/14.9-28。液压悬挂系统型式:分置式。 | 购机补贴（通用类） | 52 | 否 |  | T202000220143 | 2025-07-05
动力机械 | 拖拉机 | 轮式拖拉机 | 70-80马力四轮驱动拖拉机 | 轮式拖拉机 | 山东渊博农业装备有限公司 | YB704-1 | 12000 | 12000 | 0 | 功率:70马力;驱动方式:四轮驱动 ;最小使用比质量(kg/kW):40.5; | 外廓尺寸（长×宽×高mm）: 3955×1600×2165（安全框架）；最小使用质量: 2085；配套动力（kW）:51.5；型式:四轮驱动；轴距（mm）: 1950；轮距（前轮/后轮）（mm）1100、1330/1200-1250；最小离地间隙（mm）:280（前桥底部）；标准配重（kg）:160/80；档位数（前进/倒退/爬行）: 8/2/0；变速箱型式:4×3×（1+1）组成式 ；轮胎型号（前轮/后轮）:207/80-15/13.8-20。液压悬挂系统型式:分置式。液压油泵型号：CBN-F320 | 购机补贴（通用类） | 51.5 | 否 |  | T202000220979 | 2025-12-30
动力机械 | 拖拉机 | 轮式拖拉机 | 70-80马力四轮驱动拖拉机 | 轮式拖拉机 | 洛阳矿耕机械设备有限公司 | B704 | 12000 | 12000 | 0 | 功率:70马力;驱动方式:四轮驱动 ;最小使用比质量(kg/kW):54.8; | 功率：51.5KW；驱动方式：四轮驱动；全液压转向；4×3×(1+1)机械平面组成式变速箱； | 购机补贴（通用类） | 51.5 | 否 |  | T202000340498 | 2025-09-29
动力机械 | 拖拉机 | 轮式拖拉机 | 70-80马力四轮驱动拖拉机 | 轮式拖拉机 | 洛阳矿耕机械设备有限公司 | M704 | 12000 | 12000 | 0 | 功率:70马力;驱动方式:四轮驱动 ;最小使用比质量(kg/kW):38.3; | 功率：51.5KW；驱动方式：四轮驱动；全液压转向；4×（2+1）机械平面组成式变速箱； | 购机补贴（通用类） | 51.5 | 否 |  | T202000340499 | 2025-09-29
动力机械 | 拖拉机 | 轮式拖拉机 | 70-80马力四轮驱动拖拉机 | 轮式拖拉机 | 潍坊市鑫升机械制造有限公司 | XSB704 | 12000 | 12000 | 0 | 功率:70马力;驱动方式:四轮驱动 ;最小使用比质量(kg/kW):46.99; | 标定功率：51.5kW；驱动方式：四轮驱动；最小使用比质量：46.99；整机外廓尺寸(长×宽×高)（mm）: 3980×1650×2540；轴距（mm）:2000；轮距(前轮/后轮)（mm）:1280/1100-1390；轮距(前轮/后轮)调整方式：不可调/有级可调；最小离地间隙（mm）：350；整机最小使用质量（kg）：2420；最大配重(前/后)（kg）：160/180 ；整机挡位数（前进/倒退/爬行）：12F/12R；发动机与主离合器联接方式：直联；启动方式：电启动；翻倾防护装置型号：鑫升704型；翻倾防护装置型式：六柱式驾驶室；转向系型式：液压转向；变速箱型式：4×3×（1+1）组成式；变速箱换挡方式：啮合套换挡；轮胎型号(前轮/后轮)：8.3-20/12.4-28；悬挂装置类别：2类；动力输出轴转速（ r/min）：540/760 。 | 购机补贴（通用类） | 51.5 | 否 |  | 部20170259 | 2021-12-31
动力机械 | 拖拉机 | 轮式拖拉机 | 70-80马力四轮驱动拖拉机 | 轮式拖拉机 | 潍坊市鑫升机械制造有限公司 | XS704 | 12000 | 12000 | 0 | 功率:70马力;驱动方式:四轮驱动 ;最小使用比质量(kg/kW):38.46; | 标定功率：52kW；驱动方式：四轮驱动；最小使用比质量：38.46kg/kW；整机外廓尺寸(长×宽×高)（mm）: 3800×1650×2400；轴距（mm）:1980；常用轮距(前轮/后轮)（mm）:1300/1300；轮距(前轮/后轮)调整方式：有级可调/有级可调；最小离地间隙（mm）：350；整机最小使用质量（kg）：2000；最大配重(前/后)（kg）：85/180 ；整机挡位数（前进/倒退/爬行）：8/2/0；发动机与主离合器联接方式：直联；起动方式：电启动；翻倾防护装置型号：鑫升904；翻倾防护装置型式：两柱式安全架；转向系型式：液压转向；变速箱型式：（4+1）×2组成式；变速箱换挡方式：啮合套换挡；轮胎型号(前轮/后轮)：7.50-16/12.4-28；悬挂装置类别：1类；动力输出轴转速（ r/min）：540/760。选装（驾驶室）配置参数：标定功率：52kW；驱动方式：四轮驱动；最小使用比质量：41.34kg/kW；整机外廓尺寸(长×宽×高)（mm）: 3800×1710×2610；轴距（mm）:1980；常用轮距(前轮/后轮)（mm）:1300/1300；轮距(前轮/后轮)调整方式：有级可调/有级可调；最小离地间隙（mm）：350；整机最小使用质量（kg）：2150；最大配重(前/后)（kg）：85/180 ；整机挡位数（前进/倒退/爬行）：8/2/0；发动机与主离合器联接方式：直联；起动方式：电启动；翻倾防护装置型号：NB904；翻倾防护装置型式：六柱式拖拉机驾驶室；转向系型式：液压转向；变速箱型式：（4+1）×2组成式；变速箱换挡方式：啮合套换挡；轮胎型号(前轮/后轮)：7.50-16/12.4-28；悬挂装置类别：1类；动力输出轴转速（ r/min）：540/760。 | 购机补贴（通用类） | 52 | 否 |  | 部20190697 | 2023-12-31
动力机械 | 拖拉机 | 轮式拖拉机 | 70-80马力四轮驱动拖拉机 | 轮式拖拉机 | 山东双力现代农业装备有限公司 | SLN704 | 12000 | 12000 | 0 | 功率:70马力;驱动方式:四轮驱动 ;最小使用比质量(kg/kW):38.9; | 驱动型式：四轮驱动；配套功率：70马力；外廓尺寸（长×宽×高及部位）mm：3610×1420×2480（安全架顶部），3595×1535×2365（安全架顶部），3655×1770×2660（驾驶室顶部）；轴距：1930mm；最小使用质量kg：2005，2035（选装半轴套管），2148（选装简易驾驶室）；挡位数（前进/倒退）：8/2；主变速挡位数：4+1；副变速挡位数：2；翻倾防护装置（驾驶室或安全框架）：安全框架或简易驾驶室；转向系型式：全液压；动力输出轴标准转速：540/760 r/min。 | 购机补贴（通用类） | 51.5 | 否 |  | T202100320469 | 2026-06-29
动力机械 | 拖拉机 | 轮式拖拉机 | 70-80马力四轮驱动拖拉机 | 轮式拖拉机 | 山东双力现代农业装备有限公司 | SLM704 | 12000 | 12000 | 0 | 功率:70马力;驱动方式:四轮驱动 ;最小使用比质量(kg/kW):40.9; | 驱动型式：四轮驱动；配套功率：70马力；外廓尺寸（长×宽×高及部位）mm：3760×1410×2460（安全架顶），3720×1625×2405（安全架顶），3765×1750×2705（驾驶室顶部）；轴距：2040mm；最小使用质量kg：2105，2160（选装半轴套管），2350（选装简易驾驶室）；挡位数（前进/倒退）：8/2；主变速挡位数：4+1；副变速挡位数：2；翻倾防护装置（驾驶室或安全框架）：安全框架或简易驾驶室；转向系型式：全液压；动力输出轴标准转速：540/760 r/min。 | 购机补贴（通用类） | 51.5 | 否 |  | T202100320470 | 2026-06-29
动力机械 | 拖拉机 | 轮式拖拉机 | 70-80马力四轮驱动拖拉机 | 轮式拖拉机 | 山东双力现代农业装备有限公司 | SL704-B | 12000 | 12000 | 0 | 功率:70马力;驱动方式:四轮驱动 ;最小使用比质量(kg/kW):38.21; | 驱动型式：四轮驱动；配套功率：70马力；外廓尺寸（长×宽×高及部位）mm：3785×1530×2390（安全架顶）；轴距：1890mm；最小使用质量：1968kg；挡位数（前进/倒退）：8/2；主变速挡位数：4+1；副变速挡位数：2；翻倾防护装置（驾驶室或安全框架）：安全框架；转向系型式：全液压；动力输出轴标准转速：540/720 r/min。 | 购机补贴（通用类） | 51.5 | 否 |  | T202000430289 | 2025-07-05
动力机械 | 拖拉机 | 轮式拖拉机 | 70-80马力四轮驱动拖拉机 | 轮式拖拉机 | 山东亿嘉农业机械装备股份有限公司 | YJ-704 | 12000 | 12000 | 0 | 功率:70马力;驱动方式:四轮驱动 ;最小使用比质量(kg/kW):47.96; | 整机型式 ：四轮驱动；外廓尺寸(长×宽×高MM)： 4030×1700×2600 ；轴距或履带接地(MM)：2040；常用轮距(前轮/后轮)或轨距（MM)：1300/1376；轮距(前轮/后轮)调整方式：有级可调/有级可调；最小使用质量（KG）：2470；标准配重(前/后)（KG）：144/180；档位数 （前进/倒退/爬行）：12/12/0；主变速*副变速/其他：4*3/1+1；发动机与离合器联接方式：直连；起动方式：电起动；翻倾防护装置（驾驶室或安全框架）：YJ50.46、型式：两柱式安全架、生产厂：山东亿嘉农业机械装备股份有限公司；发动机型号 ： 4D32ZT31/704 ；发动机生产厂： 浙江新柴股份有限公司 ；发动机标定功率 :51.5 kW；前照灯：型号：FT400/554、生产厂：江苏林华车辆部件有限公司；转向系型式：全液压转向；行车制动系型式：三片油浴盘式制动器；驻车制动系型式：机械式手制动；前驱动桥型式：√旱地型 √水田型；离合器型式：单片、干式、双作用；动力输出轴离合器型式：单片、干式；传动系变速箱型式：4×3×（1+1）组成式；主变速箱换档方式：啮合套换档；副变速箱换档方式：啮合套换档；轮胎型号(前轮/后轮)：8.3-24/14.9-30；工作装置悬挂装置型式：后置三点悬挂 ；工作装置悬挂装置类别 ： 2类 ；工作装置动力输出轴转速 :540/760 r/min；工作装置框架上最大提升力:≥12.4 kN。 | 购机补贴（通用类） | 51.5 | 否 |  | 部20171591 | 2021-12-31
动力机械 | 拖拉机 | 轮式拖拉机 | 70-80马力四轮驱动拖拉机 | 轮式拖拉机 | 山东亿嘉农业机械装备股份有限公司 | YJ704-D | 12000 | 12000 | 0 | 功率:70马力;驱动方式:四轮驱动 ;最小使用比质量(kg/kW):38.16; | 整机型号、名称：YJ704-D、轮式拖拉机；整机型式：轮式；整机机架型式：无架；整机驱动型式：四驱；整机用途：一般用途；整机外廓尺寸（长×宽×高及部位）mm：3420×1400×2320（防翻架顶端）；轴距mm：1755；常用轮距(前轮/后轮)mm：960/1050；轮距(前轮/后轮)mm：960、1060、1160、1260/1000～1300；最小离地间隙及部位mm：255(前桥下沿)；离合器壳体前端面至后驱动轴轴心线的水平距离mm：967；变速箱齿轮副轴孔中心距mm：80.5；最小使用质量kg：1965；标准配重(前/后)kg：60/28；最小使用比质量kg/kW：38.16；挡位数（前进/倒退）：8/2；主变速挡位数：4+1；副变速挡位数：2；最高设计理论速度km/h：26.6；翻倾防护装置（驾驶室或安全框架）型号：YJ204A.46；翻倾防护装置（驾驶室或安全框架）型式：安全框架；翻倾防护装置（驾驶室或安全框架）生产厂：山东亿嘉农业机械装备股份有限公司；发动机型号：4TG70K；发动机结构型式：直列、四冲程；发动机生产厂：华源莱动内燃机有限公司；发动机进气方式：涡轮增压；发动机气缸数：4；发动机标定功率kW：51.5；发动机额定净功率kW：51.5；发动机标定转速r/min：2400；发动机冷却方式：水冷；传动系箱体数量、变速箱（器）型式：机械平面组成式；箱体数量：2个；主变速位置和换挡方式：主变速位置：在第2箱体中；机械有级挡；副变速换挡方式：机械有级挡；轮胎型号(前轮/后轮)：6.00-14/13.6-16；轮胎数量(前轮/后轮)个 ：2/2；液压悬挂系统型式：分置式；悬挂装置型式：后置三点悬挂；悬挂装置类别：2N类；工作装置液压油泵型号：CBN-E316；液压输出组数：1组；动力输出轴标准转速r/min：540/760；选装轮胎型号(前轮/后轮)：6.0-12/9.5-16；6.00-12/9.5-20；5.00-12/9.5-20；6.00-12/11.2-16；选装液压输出组数：2组；选装动力输出轴标准转速r/min：760/850。 | 购机补贴（通用类） | 51.5 | 否 |  | T202000321091 | 2025-12-30
动力机械 | 拖拉机 | 轮式拖拉机 | 70-80马力四轮驱动拖拉机 | 轮式拖拉机 | 山东亿嘉农业机械装备股份有限公司 | YJ704-EA | 12000 | 12000 | 0 | 功率:70马力;驱动方式:四轮驱动 ;最小使用比质量(kg/kW):51.5; | 整机型号、名称：YJ704-EA、轮式拖拉机;整机型式：轮式;整机机架型式：无架;整机驱动型式：四驱;整机外廓尺寸(长×宽×高及部位)mm：3650×1300×2400（防翻架顶端）;轴距mm：1880;常用轮距(前轮/后轮)mm：1000/1000;轮距(前轮/后轮)mm：1000、1100、1150、1200、1300/1000～1400;最小离地间隙及部位mm：345(前桥下沿);最小使用质量kg：1965;最小使用比质量kg/kW：38.16;挡位数（前进/倒退）：8/2;主变速挡位数：4+1;副变速挡位数：2;翻倾防护装置型号：YJ204A.46;翻倾防护装置型式：安全框架;翻倾防护装置生产厂：山东亿嘉农业机械装备股份有限公司;发动机型号：4B5-70U32;发动机结构型式：直列、四冲程;发动机生产厂：安徽全柴动力股份有限公司;发动机进气方式：涡轮增压;发动机气缸数：4;发动机标定功率kW：51.5;发动机额定净功率kW：51.5;发动机标定转速r/min：2400;主变速位置和换挡方式：主变速位置：在第1箱体中机械有级挡；副变速换挡方式：机械有级挡;轮胎型号(前轮/后轮)：8.3-20/12.4-28;轮胎数量(前轮/后轮)个：2/2;液压输出组数：1组;动力输出轴标准转速r/min：540/760;选装配置选装翻倾防护装置型号：YJ204.46;选装翻倾防护装置型式：安全框架;选装翻倾防护装置生产厂：山东亿嘉农业机械装备股份有限公司;选装翻倾防护装置外廓尺寸(长×宽×高)mm：3650×1550×2400（防翻架顶端）;常用轮距(前轮/后轮)或轨距mm：1200/1200（选装加长半轴套管）;轮距(前轮/后轮)或轨距mm：1152、1200、1300/1152～1400（选装加长半轴套管）;选装配置最小使用质量kg：1980（选装加长半轴套管）;最小使用比质量kg/kW：38.45;选装挡位数（前进/倒退）：8/8;选装主变速挡位数：4;选装副变速挡位数：2×（1+1）;选装液压输出组数：2组;选装轮胎型号(前轮/后轮)：6.50-16/11.2-24；7.50-16/9.5-28；7.50-16/11.2-28；7.00-12/11.2-20；8.3-20/9.5-32；7.5-16/11.2-24。 | 购机补贴（通用类） | 51.5 | 否 |  | T202000320453 | 2025-09-29
动力机械 | 拖拉机 | 轮式拖拉机 | 70-80马力四轮驱动拖拉机 | 轮式拖拉机 | 宁波奔野重工股份有限公司 | 704 | 12000 | 12000 | 0 | 功率:70马力;驱动方式:四轮驱动 ;最小使用比质量(kg/kW):40.77; | 发动机型号：SD4DW3Z；发动机标定功率/转速：51.5kW/2400r/min；排放阶段：国三；起动方式：电启动；驱动型式：四轮驱动 最小使用质量：2120kg | 购机补贴（通用类） | 52 | 否 |  | 部20190502 | 2023-12-31
动力机械 | 拖拉机 | 轮式拖拉机 | 70-80马力四轮驱动拖拉机 | 轮式拖拉机 | 宁波奔野重工股份有限公司 | 704-2 | 12000 | 12000 | 0 | 功率:70马力;驱动方式:四轮驱动 ;最小使用比质量(kg/kW):40.58; | 发动机型号：4D32ZT33/704；标定功率/转速：52kW/2400r/min；排放标准：国三；起动方式：电启动；驱动型式：四轮驱动 最小使用质量2110kg | 购机补贴（通用类） | 52 | 否 |  | T202000230178 | 2025-07-05
动力机械 | 拖拉机 | 轮式拖拉机 | 70-80马力四轮驱动拖拉机 | 轮式拖拉机 | 乐星农业装备(青岛)有限公司 | LSV704 | 12000 | 12000 | 0 | 功率:70马力;驱动方式:四轮驱动 ;最小使用比质量(kg/kW):61.75; | 式：四轮驱动；用途：一般农用型；外廓尺寸（长×宽×高）4367×1978×2590mm；轴距：2345mm；轮距（前轮/后轮）：1630-1818/1545-1701mm；最小离地间隙（前桥）：440mm；最小使用质量：3180KG； | 购机补贴（通用类） | 51.5 | 否 |  | T201900320611 | 2024-12-30
动力机械 | 拖拉机 | 轮式拖拉机 | 70-80马力四轮驱动拖拉机 | 轮式拖拉机 | 乐星农业装备(青岛)有限公司 | LSV804 | 12000 | 12000 | 0 | 功率:80马力;驱动方式:四轮驱动 ;最小使用比质量(kg/kW):55.78; | 型式：四轮驱动；用途：一般农用型；廓尺寸((长×宽×高)：4367×1978×2590mm；轴距或履带接地长：2345mm；常用轮距(前轮/后轮)或轨距：1630-1818/1545-1701；轮距(前轮/后轮)调整方式：辐板调节；最小使用质量：3180； | 购机补贴（通用类） | 58.8 | 否 |  | T201900320611 | 2024-12-30
动力机械 | 拖拉机 | 轮式拖拉机 | 70-80马力四轮驱动拖拉机 | 轮式拖拉机 | 乐星农业装备(青岛)有限公司 | LS704 | 12000 | 12000 | 0 | 功率:70马力;驱动方式:四轮驱动 ;最小使用比质量(kg/kW):51.5; | 型式：四轮驱动；用途：一般农用型；外廓尺寸((长×宽×高)：4430×1990×2575mm；轴距或履带接地长：2250mm；常用轮距(前轮/后轮)或轨距：1602-1792/1532-1832；轮距(前轮/后轮)调整方式：辐板调节；最小使用质量：3200； | 购机补贴（通用类） | 51.5 | 否 |  | T201900320615 | 2024-12-30
动力机械 | 拖拉机 | 轮式拖拉机 | 70-80马力四轮驱动拖拉机 | 轮式拖拉机 | 安徽泗州拖拉机制造有限公司 | HTB704 | 12000 | 12000 | 0 | 功率:70马力;驱动方式:四轮驱动 ;最小使用比质量(kg/kW):42.33和44.27; | 驱动方式：四轮驱动；标定功率：51.5KW；发动机制造商：昆明云内动力股份有限公司,型号：YN4EZ070-32CR；排放标准：国三排放；整机外廓尺寸(长×宽×高)安全架：3775mm×1580mm×2400mm；整机外廓尺寸(长×宽×高)驾驶室：3775mm×1750mm×2735mm；最小使用质量（安全架）：2180kg；最小使用质量（驾驶室）：2280kg；常用轮距(前轮/后轮)或轨距：1320/1300mm；标定转速：2300r/min；发动机形式：四缸、直列、水冷、高压共轨；动力输出轴转速：540/720r/min；轮胎型号（前/后）:8.3-24/11-32； | 购机补贴（通用类） | 51.5 | 否 |  | T202100340084 | 2026-04-01
动力机械 | 拖拉机 | 轮式拖拉机 | 70-80马力四轮驱动拖拉机 | 轮式拖拉机 | 潍坊越腾农业机械有限公司 | 704-C1 | 12000 | 12000 | 0 | 功率:70马力;驱动方式:四轮驱动 ;最小使用比质量(kg/kW):41.9; | 704-C1轮式拖拉机；型式：轮式；机架型式：无架；驱动型式：四驱；外廓尺寸（长×宽×高及部位）单位mm：3600×1700×2360 (安全架顶) 3600×1700×2700(驾驶室顶)；轴距：1950mm；轮距(mm)：1200、1300/1200、1300；最小使用质量（kg）：2160（安全框架）2260（驾驶室）。在编号为GT202022168推广鉴定报告第6-8页可查 | 购机补贴（通用类） | 51.5 | 否 |  | T202100220320 | 2026-06-29
动力机械 | 拖拉机 | 轮式拖拉机 | 70-80马力四轮驱动拖拉机 | 轮式拖拉机 | 潍坊越腾农业机械有限公司 | 704-1 | 12000 | 12000 | 0 | 功率:70马力;驱动方式:四轮驱动 ;最小使用比质量(kg/kW):41.2; | 704-1轮式拖拉机；型式：轮式；机架型式：无架；驱动型式：四驱；外廓尺寸（长×宽×高及部位）单位mm：3800×1700×2450 (安全架顶) 3800×1700×2750(驾驶室顶)；轴距：2050mm；轮距(mm)：1200、1300/1200、1300；最小使用质量（kg）：2120（安全框架）2220（驾驶室）。在编号为GT202022167推广鉴定报告第9-12页可查 | 购机补贴（通用类） | 51.5 | 否 |  | T202100220319 | 2026-06-29
动力机械 | 拖拉机 | 轮式拖拉机 | 70-80马力四轮驱动拖拉机 | 轮式拖拉机 | 山东飞迅驰农业装备有限公司 | 飞驰704 | 12000 | 12000 | 0 | 功率:70马力;驱动方式:四轮驱动 ;最小使用比质量(kg/kW):48.16; | 外廓尺寸：4055×1690×2670(驾驶室：4055×1915×2700)；驱动型式：四轮驱动；配套功率：51.5kW; 发动机型号及制造商：YN4P070-33CR,山东云内动力有限责任公司；轴距：2090; 最小使用质量：2480（驾驶室：2650）; 配重：144/180; 档位数：12+12; 变速箱型式：4×3×(1+1)组成式；是否有驾驶室或安全架：有安全架及驾驶室。 | 购机补贴（通用类） | 51.5 | 否 |  | 鄂2019377 | 2024-09-27
动力机械 | 拖拉机 | 轮式拖拉机 | 70-80马力四轮驱动拖拉机 | 轮式拖拉机 | 洛阳市宏宣机械制造有限公司 | 704 | 12000 | 12000 | 0 | 功率:70马力;驱动方式:四轮驱动 ;最小使用比质量(kg/kW):51.94（驾驶室） 49.51（安全架）; | 驱动方式：四轮驱动；发动机标定功率（kW）：51.5；排放阶段：第三阶段；整机外廓尺寸(长×宽×高)（mm）：3930×1840×2650（至空滤顶）（驾驶室），3930×1840×2650（至安全架）；整机最小离地间隙（mm）：380；整机轴距（mm）：2110；整机轮距(前轮/后轮)（mm）：1340/1400-1660；整机最小使用质量（kg）：2675（驾驶室）、2550（安全架）；整机标准配重(前/后)（kg）：114/190。 | 购机补贴（通用类） | 51.5 | 否 |  | 部20180418 | 2022-12-31
动力机械 | 拖拉机 | 轮式拖拉机 | 70-80马力四轮驱动拖拉机 | 轮式拖拉机 | 洛阳市宏宣机械制造有限公司 | HE704 | 12000 | 12000 | 0 | 功率:70马力;驱动方式:四轮驱动 ;最小使用比质量(kg/kW):38.15（安全架） 39.22（驾驶室）; | 整机驱动型式 ： 四驱；整机外廓尺寸(长×宽×高及部位) mm ：3630×1500×2230、安全架顶/3630×1515×2340、驾驶室顶；轴距 mm ：1855；轮距(前轮/后轮) mm： 1210/1160-1450；最小离地间隙及部位 mm ：320、前桥底部；离合器壳体前端面至后驱动轴轴心线的水平距离 mm ：1068；变速箱齿轮副轴孔中心距 mm ：82.5；最小使用质量 kg ：1965（安全架）/2020（驾驶室）；最小使用比质量 kg/kW： 38.15（安全架）/39.22（驾驶室）；发动机标定功率kW：51.5；发动机标定转速r/min：2400；排放阶段：国三 | 购机补贴（通用类） | 51.5 | 否 |  | T202100410590 | 2026-06-29
动力机械 | 拖拉机 | 轮式拖拉机 | 70-80马力四轮驱动拖拉机 | 轮式拖拉机 | 潍坊银泉机械有限公司 | 704 | 12000 | 12000 | 0 | 功率:70马力;驱动方式:四轮驱动 ;最小使用比质量(kg/kW):49.51; | 驱动型式 四驱 整机尺寸（防护架） 4100×1950×2780 轴距 2052 常用轮距 1450/1408 最小使用重量（Kg）防护架 2550 档位（前/倒） 12/12 时速（Km/h） 33.59 轮胎型号 8.3-24/14.9-30 发动机厂家 安徽全柴 发动机型号 4C5-70U32 发动机标定功率(Kw) 51.5 K值 36.43 整机尺寸（驾驶室） 4100×1950×2700 最小使用重量（Kg）驾驶室 2680 | 购机补贴（通用类） | 51.5 | 否 |  | T202142420191 | 2026-04-29
动力机械 | 拖拉机 | 轮式拖拉机 | 70-80马力四轮驱动拖拉机 | 轮式拖拉机 | 山东亚丰农业机械装备有限公司 | YF704-2 | 12000 | 12000 | 0 | 功率:70马力;驱动方式:四轮驱动 ;最小使用比质量(kg/kW):43.50（安全架）/45.63（驾驶室）; | 整机型号：YF704-2；整机型式：轮式；整机机架型式：无架；整机驱动型式：四驱；整机用途：一般用途；整机外廓尺寸（长×宽×高及部位）：3580×1550×2390（安全架顶部）3580×1550×2570（驾驶室顶部）；轴距：1970mm；常用轮距（前轮/后轮）：1170/1200；轮距（前轮/后轮）或轨距：1000、1170、1270、1370/1000-1400（安全架机型）1170、1270、1370/1200-1400（驾驶室机型）；最小离地间隙（离地部位）：370（前驱动桥底部）；离合器壳体前端面至后驱动轴轴心线的水平距离：1075mm；变速箱齿轮副轴孔中心距：80.5mm；最小使用质量：2240（安全架）、2350（驾驶室）kg；标准配重（前/后）：64/60kg；最小使用比质量：43.50（安全架）、45.63（驾驶室）kg/kw；挡位数（前进/倒退）：8/8；主变速档位数：4；副变速档位数：2×（1＋1）；最高设计理论速度：37.1km/h；发动机与主离合连接方式：直联式；翻倾防护装置（驾驶室或安全框架）型号：554.49.001；翻倾防护装置（驾驶室或安全框架）型式：安全框架；翻倾防护装置（驾驶室或安全框架）生产厂：山东亚丰农业机械装备有限公司； | 购机补贴（通用类） | 51.5 | 否 |  | T202000220951 | 2025-12-30
动力机械 | 拖拉机 | 轮式拖拉机 | 70-80马力四轮驱动拖拉机 | 轮式拖拉机 | 吉林顺昆电动车有限公司 | 704-N | 12000 | 12000 | 0 | 功率:70马力;驱动方式:四轮驱动 ;最小使用比质量(kg/kW):46.60; | 整机型号、名称704-N型轮式拖拉机;整机型式:轮式;整机机架型式：无架；整机驱动型式:四驱;整机用途:一般用途;整机外廓尺寸(长×宽×高及部位): 3880×1620×2560（安全架顶）3880×1620×2700（驾驶室顶）;轴距或履带接地长： 2050mm;常用轮距(前轮/后轮)或轨距:1300/1300mm；轮距(前轮/后轮)或轨距：1200～1400/1200～1400mm;最小离地间隙及部位；380（后牵引架底）mm;离合器壳体前端面至后驱动轴轴心线的水平距离:1170mm；最小使用质量：2400（安全框架）、2480（驾驶室）kg;标准配重(前/后)；55/45kg;最小使用比质量:46.60（安全框架）、48.16（驾驶室）kg/kW;挡位数（前进/倒退）:8/2;主变速挡位数:4+1;副变速挡位数:2;最高设计理论速度:30.01km/h;发动机与主离合器联接方式:直联;翻倾防护装置（驾驶室或安全框架）型号:804.46.01;翻倾防护装置（驾驶室或安全框架）型式:安全框架;发动机型号:YN4EZ070-32CR;发动机结构型式；立式、直列、水冷、四冲程；发动机生产厂：昆明云内动力股份有限公司；发动机标定功率：51.5KW;发动机标定转速:2300r/min;转向系型式:全液压;轮胎型号(前轮/后轮);8.3-24/11-32;悬挂装置型式:后置三点悬挂;液压输出组数:2组；选装翻倾防护装置（驾驶室或安全框架）型式：简易驾驶室； | 购机补贴（通用类） | 51.5 | 否 |  | T202100220348 | 2026-06-29
动力机械 | 拖拉机 | 轮式拖拉机 | 70-80马力四轮驱动拖拉机 | 轮式拖拉机 | 吉林顺昆电动车有限公司 | 704 | 12000 | 12000 | 0 | 功率:70马力;驱动方式:四轮驱动 ;最小使用比质量(kg/kW):48.54; | 整机型号、名称：704型轮式拖拉机；整机型式：轮式；整机机架型式：无架；整机驱动型式：四驱；整机外廓尺寸(长×宽×高及部位)：4080×1800×2700（安全架顶）4080×1800×2720（驾驶室顶)轴距或履带接地长:2040mm;常用轮距(前轮/后轮)或轨距:1300/1300mm;最小离地间隙及350mm（后牵引架底）部位:离合器壳体前端面至后驱动轴轴心线的水平距离:1150mm;最小使用质量:2500（安全框架）、2550（驾驶室）kg;标准配重(前/后):110/160kg;最小使用比质量：48.54kg/kW（安全框架）、49.51kg/kW（驾驶室）；挡位数（前进/倒退）：12/12；主变速档位数：4；副变速挡位数：3×(1＋1)；最高设计理论速度：32.73km/h；发动机与主离合器联接方式：直联；翻倾防护装置（驾驶室或安全框架）型号：1004.46.001；翻倾防护装置（驾驶室或安全框架）型式：安全框架；发动机型号：YN4EZ070-32CR；发动机结构型式：立式、直列、水冷、四冲程；发动机生产厂：昆明云内动力股份有限公司；发动机进气方式：自然吸气；发动机标定功率：51.5KW;发动机标定转速2300r/min;发动机冷却方式:水冷；转向系型式：全液压；轮胎型号(前轮/后轮)：8.3-24/11-32；悬挂装置型式：后置三点悬挂；动力输出轴标准转速：540/760r/min； | 购机补贴（通用类） | 51.5 | 否 |  | T202100220326 | 2026-06-29
动力机械 | 拖拉机 | 轮式拖拉机 | 70-80马力四轮驱动拖拉机 | 轮式拖拉机 | 潍坊米基林农业机械有限公司 | 704A | 12000 | 12000 | 0 | 功率:70马力;驱动方式:四轮驱动 ;最小使用比质量(kg/kW):40.96; | 功率(KW):52;驱动方式:四轮驱动;结构尺寸（长×宽×高mm）:3660×1760×2760（驾驶室四柱）3660×1760×2430（放翻架）；最小使用质量（kg）:2260（驾驶室）2130（放翻架）；轴距（mm）:1990； 轮距（前轮/后轮）（mm）:1300/1400；；选装轮距（前轮/后轮）（mm）:1100、1200、1300、1400/1200、1300、1400、1500 ； 最小离地间隙（mm）:420 ;最大配重（kg）:60/180； 档位数（前进/倒退/爬行）:8/2/0 ；变速箱型式: （4+1）×2组成式；轮胎型号（前轮/后轮）:8.3-24/11-32 | 购机补贴（通用类） | 52 | 否 |  | 部20190614 | 2023-12-31
动力机械 | 拖拉机 | 轮式拖拉机 | 70-80马力四轮驱动拖拉机 | 轮式拖拉机 | 山东航舵智能装备有限公司 | 704-H | 12000 | 12000 | 0 | 功率:70马力;驱动方式:四轮驱动 ;最小使用比质量(kg/kW):43.2; | 整机型式：轮式；整机机架型式:无架;整机驱动型式:四驱;整机用途:一般用途;整机外廓尺寸(长×宽×高及部位):3600×1580×2400mm（安全架）;轴距或履带接地长:1880mm;常用轮距(前轮/后轮)或轨距:1300/1300mm;轮距(前轮/后轮)或轨距:1200、1300、1400/1200、1300、1400mm;最小离地间隙及部位:360mm(后牵引架底部);离合器壳体前端面至后驱动轴轴心线的水平距离:1090mm;变速箱齿轮副轴孔中心距:90mm;最小使用质量:2225kg;标准配重(前/后):60kg/60kg;最小使用比质量：43.2kg/kw;挡位数（前进/倒退）:8/2;主变速挡位数:4+1;副变速挡位数:2;最高设计理论速度:30.69km/h;发动机与主离合器联接方式:直联;翻倾防护装置（驾驶室或安全框架）型号:1004A.46.001;翻倾防护装置（驾驶室或安全框架）型式:安全框架;翻倾防护装置（驾驶室或安全框架）生产厂:潍坊中远重工科技有限公司；发动机型号：YN4EZ070-32CR；发动机结构型式：立式、直列、四冲程；发动机生产厂：昆明云内动力股份有限公司；发动机进气方式：自然吸气；发动机气缸数：4；发动机标定功率：51.5kW；发动机额定净功率：51.5kW；发动机标定转速：2300r/min；发动机冷却方式：水冷；排放阶段：第三阶段;空气滤清器型号:K395;空气滤清器型式:干式;排气管消声腔外形尺寸（长×宽×厚或直径×长）Φ110×330mm;排气管消声腔质量:3.5kg;驾驶员座椅型号:SMT-CS06-1;驾驶员座椅生产厂:潍坊舒美特机械有限公司;安全带型号:DC-1000-006;安全带生产厂:常州市东晨车辆部件有限公司;转向系型式:全液压;转向系转向操纵机构:方向盘;转向系转向机构型式:前轮转向;传动系箱体数量：2个；变速箱（器）型式：机械平面组成式；主变速位置：在第1箱体中；主变速换挡方式：机械有级档；副变速换挡方式：机械有级档；轮胎型号(前轮/后轮)：7.50-16/11.2-28；轮胎数量(前轮/后轮)：2/2个;液压悬挂系统型式:分置式;悬挂装置型式:后置三点悬挂;悬挂装置类别:1类;工作装置液压油泵型号:CBN-F320;液压输出组数:2组;工作装置安全阀全开压力:17-17.5MPa;动力输出轴花键数目: | 购机补贴（通用类） | 51.5 | 否 |  | T202100430180 | 2026-04-01
动力机械 | 拖拉机 | 轮式拖拉机 | 70-80马力四轮驱动拖拉机 | 轮式拖拉机 | 山东航舵智能装备有限公司 | 704-A | 12000 | 12000 | 0 | 功率:70马力;驱动方式:四轮驱动 ;最小使用比质量(kg/kW):46.8; | 整机型式：轮式；整机机架型式:无架;整机驱动型式:四驱;整机用途:一般用途;整机外廓尺寸(长×宽×高及部位):3800×1650×2500mm(安全架顶部);轴距或履带接地长:1980mm;常用轮距(前轮/后轮)或轨距:1300/1300mm;轮距(前轮/后轮)或轨距:1200、1300、1400/1200、1300、1400mm;最小离地间隙及部位410mm（后牵引架底部）;离合器壳体前端面至后驱动轴轴心线的水平距离:1150mm;变速箱齿轮副轴孔中心距:92mm;最小使用质量:2410kg;标准配重(前/后):60kg/60kg;最小使用比质量：46.8kg/kw;挡位数（前进/倒退）:8/2;主变速挡位数:4+1;副变速挡位数:2;最高设计理论速度:30.69km/h;发动机与主离合器联接方式:直联;翻倾防护装置（驾驶室或安全框架）型号:1004A.46.001;翻倾防护装置（驾驶室或安全框架）型式:安全框架;翻倾防护装置（驾驶室或安全框架）生产厂:潍坊中远重工科技有限公司；发动机型号：YN4EZ070-32CR；发动机结构型式：立式、直列、四冲程；发动机生产厂：昆明云内动力股份有限公司；发动机进气方式：自吸；发动机气缸数：4；发动机标定功率：51.5kW；发动机额定净功率：51.5kW；发动机标定转速：2300r/min；发动机冷却方式：水冷；排放阶段：第三阶段;空气滤清器型号:YLQ400C1;空气滤清器型式:干式;排气管消声腔外形尺寸（长×宽×厚或直径×长）Φ120×660mm;排气管消声腔质量:7.5kg;驾驶员座椅型号:SMT-CS06-1;驾驶员座椅生产厂:潍坊舒美特机械有限公司;安全带型号:DC-1000-006;安全带生产厂:常州市东晨车辆部件有限公司;转向系型式:全液压;转向系转向操纵机构:方向盘;转向系转向机构型式:前轮转向;传动系箱体数量、变速箱（器）型式:箱体数量：2个、机械平面组成式；主变速位置和换挡方式：在第1箱体中、机械有级挡；副变速换挡方式：机械有级挡；轮胎型号(前轮/后轮)：8.3-24/11-32；轮胎数量(前轮/后轮)：2/2个；液压悬挂系统型式：分置式；悬挂装置型式：后置三点悬挂；悬挂装置类别：2类；工作装置液压油泵型号：CBN-G325；液压输出组数：2组；工作装置安全阀全开压力：18.0±0.5MPa；动力输出轴花键 | 购机补贴（通用类） | 51.5 | 否 |  | T202000340530 | 2025-09-29
动力机械 | 拖拉机 | 轮式拖拉机 | 70-80马力四轮驱动拖拉机 | 轮式拖拉机 | 山东科尔农业装备有限公司 | 704-B | 12000 | 12000 | 0 | 功率:70马力;驱动方式:四轮驱动 ;最小使用比质量(kg/kW):安全架41.94/驾驶室44.47; | 驱动方式：四轮驱动，整机外廓尺寸（长*宽*高）mm：安全架；3970*1600*2550，驾驶室：3970*1600*2570，轴距mm：1940，轮距（前轮/后轮）mm1250、1350/1310、1410，最小使用质量kg：安全架：2160，驾驶室：2290，档位数（前进/倒退）：818，主变速档位数：4，副变速档位数：2*（1+1），转向系型式：全液压，主变速位置和主变速换挡方式：在第二变速档中，机械有级档，副变速换挡方式：机械有级档，轮胎型号（前轮/后轮）：7.5-16/11.2-28，液压输出组数：1组，翻倾防护装置：安全架或简易驾驶室。 | 购机补贴（通用类） | 51.5 | 否 |  | T202000220361 | 2025-09-29
动力机械 | 拖拉机 | 轮式拖拉机 | 70-80马力四轮驱动拖拉机 | 轮式拖拉机 | 山东联发野迪农业装备有限公司 | 704 | 12000 | 12000 | 0 | 功率:70马力;驱动方式:四轮驱动 ;最小使用比质量(kg/kW):40.78（安全架）；43.88（驾驶室）; | 标定功率：51.5kw;驱动方式：四轮驱动；外廓尺寸：3720x1600x2520mm（安全架）3720x1600x2650（驾驶室）；轴距：1950mm；轮距（前轮/后轮）：960、1200、1300/960、1200、1300mm；常用轮距（前轮/后轮）1300/1300mm；轮距（前轮/后轮）调整方式：有级可调/有级可调；最小离地间隙：440mm；最小使用质量：2100kg（安全架）2260kg（驾驶室）；标准配重（前/后）：50/60kg；档位数（前进/倒退/爬行）：8/2/0；主变速挡位数：5 副变速档位数：2；发动机与离合器联接方式：直联；起动方式：电启动。 | 购机补贴（通用类） | 51.5 | 否 |  | 部20181201 | 2022-12-31
动力机械 | 拖拉机 | 轮式拖拉机 | 70-80马力四轮驱动拖拉机 | 轮式拖拉机 | 山东联发野迪农业装备有限公司 | 704-X | 12000 | 12000 | 0 | 功率:70马力;驱动方式:四轮驱动 ;最小使用比质量(kg/kW):40.77（安全架）、44.08（驾驶室）; | 标定功率：51.5kw;驱动方式：四轮驱动；外廓尺寸：3880x1750x2670mm（安全架）3880x1750x2550（驾驶室）；轴距：2060mm；轮距（前轮/后轮）：1200、1300/1200、1300mm；常用轮距（前轮/后轮）1300/1300mm；轮距（前轮/后轮）调整方式：有级可调/有级可调；最小离地间隙：440mm；最小使用质量：2100kg（安全架）2270kg（驾驶室）；标准配重（前/后）：80/170kg；档位数（前进/倒退/爬行）：8/8/0；主变速挡位数：4 副变速档位数：2x（1+1）；发动机与离合器联接方式：直联；起动方式：电启动。 | 购机补贴（通用类） | 51.5 | 否 |  | T201900220523 | 2024-12-30
动力机械 | 拖拉机 | 轮式拖拉机 | 70-80马力四轮驱动拖拉机 | 轮式拖拉机 | 山东联发野迪农业装备有限公司 | 704-X5 | 12000 | 12000 | 0 | 功率:70马力;驱动方式:四轮驱动 ;最小使用比质量(kg/kW):42.72（安全架）；44.66（驾驶室）; | 标定功率：51.5kw;驱动方式：四轮驱动；外廓尺寸：3810x1670x2500mm（安全架）3920x1650x2630（驾驶室）；轴距：2050mm；轮距（前轮/后轮）：1200、1300/1200、1300mm；常用轮距（前轮/后轮）1300/1300mm；轮距（前轮/后轮）调整方式：有级可调/有级可调；最小离地间隙：440mm；最小使用质量：2200kg（安全架）2300（驾驶室）；标准配重（前/后）：48/56kg；档位数（前进/倒退/爬行）：8/2/0；主变速挡位数：（4+1）副变速档位数：2；发动机与离合器联接方式：直联；起动方式：电启动。 | 购机补贴（通用类） | 51.5 | 否 |  | T202000431294 | 2025-12-30
动力机械 | 拖拉机 | 轮式拖拉机 | 70-80马力四轮驱动拖拉机 | 轮式拖拉机 | 山东山拖凯泰农业装备有限公司 | 704-A | 12000 | 12000 | 0 | 功率:70马力;驱动方式:四轮驱动 ;最小使用比质量(kg/kW):41.9; | 型式：轮式；机架型式：无架；用途：一般用途；外廓尺寸(长×宽×高及部位):3515×1600×2720（安全架顶部）mm，3700×1800×2700（变更后选装驾驶室顶部）mm；驱动型式: 四驱；功率:70马力；轴距:1965 mm；最小离地间隙及部位：365 mm（前桥底部）；轮距（前轮/后轮）：1285、1375/1200、1300、1380、1460mm；最小使用质量: 2160 kg，2295kg（变更后选装驾驶室）；标准配重质量(前/后)：64/92KG；最小使用比质量（kg/kw）：41.9，44.6（变更后选装驾驶室）；档位数(前进/倒退):8/2；变速箱型式:机械平面组成式；主变速档位数：4+1；副变速档位数：2；翻倾防护装置（驾驶室或安全框架）: 型号KT1204A.46B.010 安全框架，型号KT1004A.45N.010,简易驾驶室；轮胎型号（前轮/后轮）：7.50-16/12.4-28，选装件轮胎型号（前轮/后轮）6.50-16、6.00-16/12.4-24、11.2-24 | 购机补贴（通用类） | 51.5 | 否 |  | T202000370236 | 2025-07-05
动力机械 | 拖拉机 | 轮式拖拉机 | 70-80马力四轮驱动拖拉机 | 轮式拖拉机 | 第一拖拉机股份有限公司 | SG704 | 12000 | 12000 | 0 | 功率:70马力;驱动方式:四轮驱动 ;最小使用比质量(kg/kW):38.16; | 功率：51.5kW/70马力；驱动形式：四轮驱动；最小使用质量：1965kg | 购机补贴（通用类） | 51.5 | 否 |  | T202000410279 | 2025-07-05
动力机械 | 拖拉机 | 轮式拖拉机 | 70-80马力四轮驱动拖拉机 | 100马力以下轮式拖拉机 | 第一拖拉机股份有限公司 | SK704 | 12000 | 12000 | 0 | 功率:70马力;驱动方式:四轮驱动 ;最小使用比质量(kg/kW):38.17; | 功率：51.5kW（选装52kW）/70马力；驱动形式：四轮驱动；最小使用质量：1985kg（安全架）、2015kg（驾驶室） | 购机补贴（通用类） | 51.5 | 否 |  | 08020P10055R0M | 2025-12-19
动力机械 | 拖拉机 | 轮式拖拉机 | 70-80马力四轮驱动拖拉机 | 100马力以下轮式拖拉机 | 第一拖拉机股份有限公司 | MF704-6 | 12000 | 12000 | 0 | 功率:70马力;驱动方式:四轮驱动 ;最小使用比质量(kg/kW):46.54; | 功率：51.5kW（选装52kW、51.5kW）/70马力；驱动形式：四轮驱动；最小使用质量：2420kg（安全架）、2565kg（驾驶室） | 购机补贴（通用类） | 51.5 | 否 |  | 08020P10055R0M | 2025-12-19
动力机械 | 拖拉机 | 轮式拖拉机 | 70-80马力四轮驱动拖拉机 | 轮式拖拉机 | 第一拖拉机股份有限公司 | MK704 | 12000 | 12000 | 0 | 功率:70马力;驱动方式:四轮驱动 ;最小使用比质量(kg/kW):56.80; | 功率：51.5kW/70马力；驱动形式：四轮驱动；最小使用质量：2925kg（安全架），3025kg（驾驶室） | 购机补贴（通用类） | 51.5 | 否 |  | 部20171339 | 2021-12-31
动力机械 | 拖拉机 | 轮式拖拉机 | 70-80马力四轮驱动拖拉机 | 轮式拖拉机 | 第一拖拉机股份有限公司 | ME704-N | 12000 | 12000 | 0 | 功率:70马力;驱动方式:四轮驱动 ;最小使用比质量(kg/kW):38.16; | 功率：51.5kW/70马力；驱动形式：四轮驱动；最小使用质量：1965kg（安全架），2100kg（驾驶室） | 购机补贴（通用类） | 51.5 | 否 |  | T202000410278 | 2025-07-05
动力机械 | 拖拉机 | 轮式拖拉机 | 70-80马力四轮驱动拖拉机 | 轮式拖拉机 | 第一拖拉机股份有限公司 | MF704-1 | 12000 | 12000 | 0 | 功率:70马力;驱动方式:四轮驱动 ;最小使用比质量(kg/kW):53.59; | 功率：51.5kW/70马力；驱动形式：四轮驱动；最小使用质量：2760kg | 购机补贴（通用类） | 51.5 | 否 |  | 部20170595 | 2021-12-31
动力机械 | 拖拉机 | 轮式拖拉机 | 70-80马力四轮驱动拖拉机 | 轮式拖拉机 | 第一拖拉机股份有限公司 | MF704-2 | 12000 | 12000 | 0 | 功率:70马力;驱动方式:四轮驱动 ;最小使用比质量(kg/kW):53.24; | 功率：51.5kW/70马力；驱动形式：四轮驱动；最小使用质量：2742kg（安全架），2892kg（驾驶室） | 购机补贴（通用类） | 51.5 | 否 |  | T202000410271 | 2025-07-05
动力机械 | 拖拉机 | 轮式拖拉机 | 70-80马力四轮驱动拖拉机 | 轮式拖拉机 | 第一拖拉机股份有限公司 | MF704 | 12000 | 12000 | 0 | 功率:70马力;驱动方式:四轮驱动 ;最小使用比质量(kg/kW):50.78; | 功率：51.5kW/70马力；驱动形式：四轮驱动；最小使用质量：2615kg | 购机补贴（通用类） | 51.5 | 否 |  | 部20170595 | 2021-12-31
动力机械 | 拖拉机 | 轮式拖拉机 | 70-80马力四轮驱动拖拉机 | 轮式拖拉机 | 第一拖拉机股份有限公司 | LX704 | 12000 | 12000 | 0 | 功率:70马力;驱动方式:四轮驱动 ;最小使用比质量(kg/kW):68.74（马鞍型驾驶室、新驾驶室）/69.51（平地板安全架）/74.37（平地板驾驶室）/67.96（马鞍型安全架、新安全架）; | 功率：51.5kW/70马力；驱动方式：四轮驱动；最小使用质量：3540kg（马鞍型驾驶室、新驾驶室）/3580kg（平地板安全架）/3830kg（平地板驾驶室）/3500kg（马鞍型安全架、新安全架） | 购机补贴（通用类） | 51.5 | 否 |  | 部20171344 | 2021-12-31
动力机械 | 拖拉机 | 轮式拖拉机 | 70-80马力四轮驱动拖拉机 | 轮式拖拉机 | 江苏悦达智能农业装备有限公司 | YDX704 | 12000 | 12000 | 0 | 功率:70马力;驱动方式:四轮驱动 ;最小使用比质量(kg/kW):41.17 / 41.94; | 发动机功率：51.5千瓦（70马力）；四轮驱动，国三排放；安全框架整机最小使用质量 kg 2120；最小使用比质量kg/kW：41.17；（选装驾驶室整机最小使用质量kg：2160；最小使用比质量kg/kW：41.94）；前进8个挡，倒退2个挡；整机外廓尺寸(长×宽×高) mm ：3410×1485（1285-1735）×2450 (2530)；整机轴距或履带接地长 mm ：1900 ；整机常用轮距(前轮/后轮)mm ：1200/1200 ；整机最小离地间隙 mm ：320 。 | 购机补贴（通用类） | 51.5 | 否 |  | T202132320117 | 2026-05-05
动力机械 | 拖拉机 | 轮式拖拉机 | 70-80马力四轮驱动拖拉机 | 轮式拖拉机 | 江苏悦达智能农业装备有限公司 | YFX704-1 | 12000 | 12000 | 0 | 功率:70马力;驱动方式:四轮驱动 ;最小使用比质量(kg/kW):39.320; | 发动机功率51.5千瓦；四轮驱动，国三排放；前进8个挡，倒退2个挡；直联式干式单作用,动力输出轴后置非独立式；整机外廓尺寸(长×宽×高) mm 3410×1485×2370 ；驾驶室；整机轴距或履带接地长 mm 1900 ；整机轮距(前轮/后轮)或轨距 mm 前轮：1050～1300/后轮：1050～1300 ；整机最小离地间隙 mm 320 ；整机最小使用质量 kg 2025；整机标准配重(前/后) kg 120/180 。 | 购机补贴（通用类） | 51.5 | 否 |  | T201932320098 | 2024-12-30
动力机械 | 拖拉机 | 轮式拖拉机 | 70-80马力四轮驱动拖拉机 | 轮式拖拉机 | 江苏悦达智能农业装备有限公司 | YFX704 | 12000 | 12000 | 0 | 功率:70马力;驱动方式:四轮驱动 ;最小使用比质量(kg/kW):38.350; | 发动机功率51.5千瓦；四轮驱动，国三排放；前进8个挡,倒退2个挡；直联式干式单作用,动力输出轴后置非独立式；整机外廓尺寸(长×宽×高) mm 3410×1485×2450 ；整机轴距或履带接地长 mm 1900 ；整机轮距(前轮/后轮)或轨距 mm 前轮：1050～1300/后轮：1050～1300 ；整机最小离地间隙 mm 320 ；整机最小使用质量 kg 1975；整机标准配重(前/后) kg 120/180 。 | 购机补贴（通用类） | 51.5 | 否 |  | T201932320098 | 2024-12-30
动力机械 | 拖拉机 | 轮式拖拉机 | 70-80马力四轮驱动拖拉机 | 轮式拖拉机 | 江苏悦达智能农业装备有限公司 | YU704-1 | 12000 | 12000 | 0 | 功率:70马力;驱动方式:四轮驱动 ;最小使用比质量(kg/kW):58.058; | 发动功率51.5千瓦；国三排放；四轮驱动；整机外廓尺寸(长×宽×高及部位)mm4150×1880×2770（驾驶室顶部）；轴距或履带接地长mm2080；常用轮距(前轮/后轮)或轨距mm1520/1450；最小离地间隙及部位mm380（前桥加油螺塞）；标准配重(前/后)kg240/160；挡位数（前进/倒退）12/12；主变速挡位数4；副变速挡位数3×(1+1)；直接联接；液压转向；动力输出轴独立式；最小使用质量：2990kg | 购机补贴（通用类） | 51.5 | 否 |  | T202032320419 | 2025-12-30
动力机械 | 拖拉机 | 轮式拖拉机 | 70-80马力四轮驱动拖拉机 | 轮式拖拉机 | 江苏悦达智能农业装备有限公司 | YU704 | 12000 | 12000 | 0 | 功率:70马力;驱动方式:四轮驱动 ;最小使用比质量(kg/kW):57.86; | 发动功率51.5千瓦；国三排放；四轮驱动；整机外廓尺寸(长×宽×高及部位)mm4150×1880×2665(消声器顶部）；轴距或履带接地长mm2080；常用轮距(前轮/后轮)或轨距mm1520/1450；最小离地间隙及部位mm380（前桥加油螺塞）；标准配重(前/后)kg240/320；挡位数（前进/倒退）12/12；主变速挡位数4；副变速挡位数3×(1+1)；直接联接；液压转向；动力输出轴独立式；最小使用质量：2980kg | 购机补贴（通用类） | 51.5 | 否 |  | T202032320419 | 2025-12-30
动力机械 | 拖拉机 | 轮式拖拉机 | 70-80马力四轮驱动拖拉机 | 轮式拖拉机 | 江苏悦达智能农业装备有限公司 | YE704-1 | 12000 | 12000 | 0 | 功率:70马力;驱动方式:四轮驱动 ;最小使用比质量(kg/kW):51.26; | 发动机功率51.5千瓦，国三排放，四轮驱动，整机档位数 前进/倒退/爬行8/8/0,整机档位数 主变速/副变速/梭行档4/2/(1+1);整机外廓尺寸(长×宽×高)mm3990×1810(1810～1970)×2685,整机轴距或履带接地长mm2060,整机常用轮距(前轮/后轮)或轨距mm1400/1450,整机最小离地间隙mm 403 ,整机标准配重(前/后)kg120/180,整机最小使用质量kg 2640 ,直联式液压转向，动力输出轴半独立式,驾驶室. | 购机补贴（通用类） | 51.5 | 否 |  | 苏农机（2018）第（0495）号 | 2022-12-31
动力机械 | 拖拉机 | 轮式拖拉机 | 70-80马力四轮驱动拖拉机 | 轮式拖拉机 | 江苏悦达智能农业装备有限公司 | YE704 | 12000 | 12000 | 0 | 功率:70马力;驱动方式:四轮驱动 ;最小使用比质量(kg/kW):49.51; | 发动机功率51.5千瓦，国三排放，四轮驱动,整机档位数 前进/倒退/爬行8/8/0,整机档位数 主变速/副变速/梭行档4/2/(1+1);整机外廓尺寸(长×宽×高)mm3990×1810(1810～1970)×2590,整机轴距或履带接地长mm2060,整机常用轮距(前轮/后轮)或轨距mm1400/1450,整机最小离地间隙mm 403 ,整机标准配重(前/后)kg120/180,整机最小使用质量kg 2550 ,直联式液压转向，动力输出轴半独立式 | 购机补贴（通用类） | 51.5 | 否 |  | 苏农机（2018）第（0495）号 | 2022-12-31
动力机械 | 拖拉机 | 轮式拖拉机 | 70-80马力四轮驱动拖拉机 | 轮式拖拉机 | 洛阳市博马农业工程机械有限公司 | 博马-X704 | 12000 | 12000 | 0 | 功率:70马力;驱动方式:四轮驱动 ;最小使用比质量(kg/kW):48.07; | 70马力轮式拖拉机；发动机标定功率：52kW；驱动方式：四轮驱动；最小使用质量（kg）：2500； | 购机补贴（通用类） | 52 | 否 |  | 豫2016205 | 2021-12-31
动力机械 | 拖拉机 | 轮式拖拉机 | 70-80马力四轮驱动拖拉机 | 轮式拖拉机 | 山东华山拖拉机制造有限公司 | 华苑704 | 12000 | 12000 | 0 | 功率:70马力;驱动方式:四轮驱动 ;最小使用比质量(kg/kW):52.82; | 驱动型式：四轮驱动； 功率：51.5kw（70马力）； 最小使用质量：2720kg； 排放阶段：国三。 | 购机补贴（通用类） | 51.5 | 否 |  | 部20170874 | 2021-12-31
动力机械 | 拖拉机 | 轮式拖拉机 | 70-80马力四轮驱动拖拉机 | 轮式拖拉机 | 山东兖泰拖拉机制造有限公司 | 兖泰泰山704 | 12000 | 12000 | 0 | 功率:70马力;驱动方式:四轮驱动 ;最小使用比质量(kg/kW):38.25; | 70马力≤51.5KW/70马力＜80马力；驱动方式：四轮驱动 | 购机补贴（通用类） | 51.5 | 否 |  | 部20190623 | 2023-12-31
动力机械 | 拖拉机 | 轮式拖拉机 | 70-80马力四轮驱动拖拉机 | 轮式拖拉机 | 山东兖泰拖拉机制造有限公司 | 704A-M | 12000 | 12000 | 0 | 功率:70马力;驱动方式:四轮驱动 ;最小使用比质量(kg/kW):39.32; | 70马力≤51.5KW/70马力＜80马力；驱动方式：四轮驱动 | 购机补贴（通用类） | 51.5 | 否 |  | T202000430287 | 2025-07-05
动力机械 | 拖拉机 | 轮式拖拉机 | 70-80马力四轮驱动拖拉机 | 轮式拖拉机 | 河北华戎装备制造有限公司 | HRE704 | 12000 | 12000 | 0 | 功率:70马力;驱动方式:四轮驱动 ;最小使用比质量(kg/kW):38.16; | 整机型式：轮式；整机驱动型式：四驱；整机外廓尺寸(长×宽×高及部位)：3500×1570×2260 (至安全架顶)mm；轴距或履带接地长：1885mm；常用轮距(前轮/后轮)或轨距：1200/1200mm；轮距(前轮/后轮)或轨距：1000、1050、1200、1250、1300/1000～1300mm；最小离地间隙及部位：320（前桥底部）mm；离合器壳体前端面至后驱动轴轴心线的水平距离：1068mm；变速箱齿轮副轴孔中心距：80.5±0.044mm；最小使用质量：1965kg；标准配重(前/后)：70/90kg；最小使用比质量：38.16kg/Kw；挡位数（前进/倒退）： 8/2 ；主变速挡位数：4+1；副变速挡位数：2；发动机与主离合器联接方式：直联；翻倾防护装置（驾驶室或安全框架）型号：HR704-A.46.002；翻倾防护装置（驾驶室或安全框架）型式：安全框架；发动机型号 ：4DW93-70GAG3U；发动机生产厂：一汽解放汽车有限公司无锡柴油机厂；发动机标定功率：51.5kW；发动机额定净功率：51.5kW；发动机标定转速：2500r/min；驾驶员座椅型号：SMT-CS05-1；安全带型号：FS2001；转向系型式：全液压；转向系转向操纵机构：方向盘；转向系转向机构型式：前轮转向；传动系箱体数量：2个；变速箱（器）型式：机械平面组成式；主变速位置：在第2箱体中；主变速换挡方式：机械有级挡；副变速换挡方式：机械有级挡；轮胎型号(前轮/后轮)：7.50-16/11.2-28；轮胎数量(前轮/后轮)：2/2个；液压悬挂系统型式：分置式；悬挂装置型式：后置三点悬挂；悬挂装置类别：1类；工作装置液压油泵型号：CBN-F316；液压输出组数：2组；工作装置安全阀全开压力：18±0.5MPa；动力输出轴花键数目：6；动力输出轴标准转速：540/720r/min。 | 购机补贴（通用类） | 51.5 | 否 |  | T202100510239 | 2026-04-01
动力机械 | 拖拉机 | 轮式拖拉机 | 70-80马力四轮驱动拖拉机 | 轮式拖拉机 | 河北华戎装备制造有限公司 | HRN704 | 12000 | 12000 | 0 | 功率:70马力;驱动方式:四轮驱动 ;最小使用比质量(kg/kW):40.38; | 整机型式：轮式；整机驱动型式：四驱；整机外廓尺寸(长×宽×高及部位)：3820×1650×2520 (至安全架顶)mm；轴距或履带接地长：1975mm；常用轮距(前轮/后轮)或轨距：1290/1305mm；轮距(前轮/后轮)或轨距：1190、1290、1390/1205～1605mm；最小离地间隙及部位：400（后牵引座底部）mm；离合器壳体前端面至后驱动轴轴心线的水平距离：1162mm；变速箱齿轮副轴孔中心距：92±0.044mm；最小使用质量：2100kg；标准配重(前/后)：75/180kg；最小使用比质量：40.38kg/Kw；挡位数（前进/倒退）：8/2；主变速挡位数：4+1；副变速挡位数： 2 ；发动机与主离合器联接方式：直联；翻倾防护装置（驾驶室或安全框架）型号：HR904.46.002；翻倾防护装置（驾驶室或安全框架）型式：安全框架；发动机型号：4D32ZT33/704；发动机生产厂：浙江新柴股份有限公司；发动机标定功率：52kW；发动机额定净功率：52kW；发动机标定转速：2400r/min；；驾驶员座椅型号：SMT-CS06-1；安全带型号：FS2001；转向系型式：全液压；转向系转向操纵机构：方向盘；传动系箱体数量：2个；变速箱（器）型式：机械平面组成式；主变速位置：在第2箱体中；主变速换挡方式：机械有级挡；副变速换挡方式：机械有级挡；轮胎型号(前轮/后轮)：8.3-24/11-32；轮胎数量(前轮/后轮)：2/2个；悬挂系统型式：分置式；悬挂装置型式：后置三点悬挂；悬挂装置类别：2类；工作装置液压油泵型号：CBN-F320ZH；液压输出组数：2组；工作装置安全阀全开压力：17.5±0.5MPa；动力输出轴花键数目：8；动力输出轴标准转速：540/720r/min；选装配置翻倾防护装置（驾驶室或安全框架）型号：HR904.45.002；选装配置翻倾防护装置（驾驶室或安全框架）型式：简易驾驶室；选装配置翻倾防护装置（驾驶室或安全框架）生产厂：潍坊逸邦工贸有限公司；选装配置整机外廓尺寸(长×宽×高及部位)：3820×1650×2650 (至驾驶室顶)mm；选装配置最小使用质量：2300kg；选装配置标准配重(前/后)：75/180kg；选装配置最小使用比质量：44.23kg/kW。 | 购机补贴（通用类） | 52 | 否 |  | T202100510237 | 2026-04-01
动力机械 | 拖拉机 | 轮式拖拉机 | 70-80马力四轮驱动拖拉机 | 轮式拖拉机 | 山东联诚农业装备有限公司 | LC704-E | 12000 | 12000 | 0 | 功率:70马力;驱动方式:四轮驱动 ;最小使用比质量(kg/kW):39.22; | 四轮驱动；外廓尺寸：3600×1520×2650 mm；轴距1880mm；常用轮距（前轮/后轮）：1180/1200mm；最小使用质量：2020kg；标准配重（前/后）：64 kg /86 kg；档位数（前进/倒退）：8/2，选装8/8；主变速档位数*副变速挡位数：（4+1）*2，选装4*（1+1）×2；发动机与离合器联接方式：直联；起动方式：电启动；翻倾防护装置（驾驶室或安全框架）：安全框架；转向系型式：前轮全液压转向；传动系变速箱型式：机械平面组成式；主变速箱换挡型式：机械有级挡；副变速箱换档方式：机械有级挡；轮胎型号（前轮/后轮）：7.50-16/11.2-28，选装6.50-16/11.2-24 | 购机补贴（通用类） | 51.5 | 否 |  | T202100220784 | 2026-08-31
动力机械 | 拖拉机 | 轮式拖拉机 | 70-80马力四轮驱动拖拉机 | 轮式拖拉机 | 山东联诚农业装备有限公司 | LC704-N | 12000 | 12000 | 0 | 功率:70马力;驱动方式:四轮驱动 ;最小使用比质量(kg/kW):42.8; | 四轮驱动；外廓尺寸：3900×1620×2820 mm；轴距2050mm；常用轮距（前轮/后轮）：1270/1300mm；轮距（前轮/后轮）调整方式：不可调/有级可调；最小使用质量：2205kg；标准配重（前/后）：144 kg /80 kg；档位数（前进/倒退/爬行）：8/2/0；主变速档位数*副变速档位数/其他档位数：4+1*2；发动机与离合器联接方式：直联；起动方式：电启动；翻倾防护装置（驾驶室或安全框架）：安全框架；转向系型式：前轮全液压转向；行车制动系型式：机械式、蹄式；驻车制动系型式：机械式；前驱动桥型式：旱地型；离合器型式：干式、单片、单作用；传动系动力输出轴离合器型式：干式、单片；传动系变速箱型式：机械平面组成式；主变速箱换挡型式：机械有级挡；副变速箱换档方式：机械有级挡；轮胎型号（前轮/后轮）：8.3-20/11-32 | 购机补贴（通用类） | 51.5 | 否 |  | T202000220967 | 2025-12-30
动力机械 | 拖拉机 | 轮式拖拉机 | 70-80马力四轮驱动拖拉机 | 轮式拖拉机 | 山东联诚农业装备有限公司 | LC704-T | 12000 | 12000 | 0 | 功率:70马力;驱动方式:四轮驱动 ;最小使用比质量(kg/kW):38.8; | 四轮驱动；外廓尺寸：3600×1520×2615mm；轴距1950mm；常用轮距（前轮/后轮）：1180/1200mm；轮距（前轮/后轮）调整方式：有级可调/无级调节；最小使用质量：2000kg；标准配重（前/后）：64 kg /80 kg；档位数（前进/倒退/爬行）：8/8/0；主变速档位数*副变速档位数/其他档位数：4*（1+1）×2；发动机与离合器联接方式：直联；起动方式：电启动；翻倾防护装置（驾驶室或安全框架）：安全框架；转向系型式：前轮全液压转向；行车制动系型式：机械式、蹄式；驻车制动系型式：机械式；前驱动桥型式：旱地型；离合器型式：干式、单片、单作用；传动系动力输出轴离合器型式：干式、单片；传动系变速箱型式：机械平面组成式；主变速箱换挡型式：机械有级挡；副变速箱换档方式：机械有级挡；轮胎型号（前轮/后轮）：7.50-16/11.2-28 | 购机补贴（通用类） | 51.5 | 否 |  | T202000220965 | 2025-12-30
动力机械 | 拖拉机 | 轮式拖拉机 | 70-80马力四轮驱动拖拉机 | 轮式拖拉机 | 天津拖拉机制造有限公司 | TNN704 | 12000 | 12000 | 0 | 功率:70马力;驱动方式:四轮驱动 ;最小使用比质量(kg/kW):42.31; | 1.整机型式：轮式；2.整机驱动型式：四驱；3.整机外廓尺寸（长×宽×高及部位）mm: 3770×1710×2745（驾驶室顶部）；4.轴距或履带接地长 mm:1970;5.最小使用质量kg:2200；6.标准配重（前/后）kg：60/60；7.最小使用比质量Kg/kw：42.31；8.主变速挡位数： 4+1；9.发动机与主离合器联接方式：直联；10.发动机结构型式：直列、直喷、水冷、四冲程；11.发动机标定功率kw：52；12.轮胎型号（前轮/后轮）：8.3-24/11-32；13.选装翻倾防护装置（驾驶室或安全框架）型号：NB1004.46.01；14.选装外廓尺寸(长×宽×高及部位)mm：3770×1710×2525（防翻架顶部）；15.选装最小使用质量kg：2200；16.选装最小使用比质量kg/kW：42.31； | 购机补贴（通用类） | 52 | 否 |  | T202000320188 | 2025-07-05
动力机械 | 拖拉机 | 轮式拖拉机 | 70-80马力四轮驱动拖拉机 | 轮式拖拉机 | 天津拖拉机制造有限公司 | TTN704 | 12000 | 12000 | 0 | 功率:70马力;驱动方式:四轮驱动 ;最小使用比质量(kg/kW):43.65; | 1.整机型式：轮式；2.整机驱动型式：四驱；3.整机外廓尺寸（长×宽×高及部位）mm: 3770×1710×2525（防翻架顶部）；4.轴距或履带接地长 mm:1970;5.最小使用质量kg:2270；6.标准配重（前/后）kg：60/60；7.最小使用比质量Kg/kw：43.65；8.主变速挡位数： 4+1；9.发动机与主离合器联接方式：直联；10.发动机结构型式：直列、直喷、水冷、四冲程；11.发动机标定功率kw：52；12.轮胎型号（前轮/后轮）：8.3-24/11-32；13.选装翻倾防护装置（驾驶室或安全框架）型号：TB32K1004.45.02；14.选装外廓尺寸(长×宽×高及部位)mm：3770×1710×2745（驾驶室顶部）；15.选装最小使用质量kg：2280；16.选装最小使用比质量kg/kW：43.85； | 购机补贴（通用类） | 52 | 否 |  | T202100320079 | 2026-04-01
动力机械 | 拖拉机 | 轮式拖拉机 | 70-80马力四轮驱动拖拉机 | 轮式拖拉机 | 克拉斯(山东)农业机械有限公司 | KLS704-F | 12000 | 12000 | 0 | 功率:70马力;驱动方式:四轮驱动 ;最小使用比质量(kg/kW):38.45; | 驱动型式：四轮驱动，外形尺寸：3550*1660*2370mm（安全架）3550*1650*2580mm（驾驶室），最小使用质量：1980kg(安全架)2130kg（驾驶室），功率：51.5kw，最小使用比质量：38.45kg/kw（安全架）41.36kg/kw（驾驶室），动力输出轴标准转速：540/760r/min | 购机补贴（通用类） | 51.5 | 否 |  | T202000431296 | 2025-12-30
动力机械 | 拖拉机 | 轮式拖拉机 | 70-80马力四轮驱动拖拉机 | 轮式拖拉机 | 潍坊泰鸿拖拉机有限公司 | TH704-2 | 12000 | 12000 | 0 | 功率:70马力;驱动方式:四轮驱动 ;最小使用比质量(kg/kW):54.85; | 驱动型式：四驱；外廓尺寸(长×宽×高):4100×1810×2660;轴距:2072mm;常用轮距（前轮/后轮）：1280/1430；最小使用质量:2825kg;最小使用比质量（kg/kw）：54.85；标准配重(前/后):180/150;档位数(前进/倒退/爬行):12/12/0;翻倾防护装置(驾驶室或安全架):(型号:TG1854.451B.1;型式:六柱式、安全驾驶室)；动力输出轴转速（r/min）：540/760；轮胎型号(前轮/后轮):8.3-24/14.9-30 | 购机补贴（通用类） | 51.5 | 否 |  | 部20180663 | 2022-12-31
动力机械 | 拖拉机 | 轮式拖拉机 | 70-80马力四轮驱动拖拉机 | 轮式拖拉机 | 潍坊泰鸿拖拉机有限公司 | TH704-A1 | 12000 | 12000 | 0 | 功率:70马力;驱动方式:四轮驱动 ;最小使用比质量(kg/kW):41.84; | 驱动型式：四驱；外廓尺寸(长×宽×高):3850×1590×2410安全架顶;轴距:2040mm;常用轮距(前轮/后轮):1200/1200;离合器壳体前端面至后驱动轴轴心线的水平距离（mm）：1170；变速箱齿轮副轴孔中心距（mm）：92；最小使用质量:2155;最小使用比质量（kg/kw）：41.84；标准配重(前/后):86/60;档位数(前进/倒退):8/2;翻倾防护装置(驾驶室或安全框架):TH1404.46.001;型式:安全框架;动力输出轴转速（r/min）：540/760；轮胎型号(前轮/后轮):8.3-24/11-32；选装配置：外廓尺寸(长×宽×高):3850×1590×2720驾驶室顶；翻倾防护装置（驾驶室或安全框架）型号：TH1504.45.002；型式：简易驾驶室；最小使用质量：2460；最小使用比质量（kg/kw）：47.77； 标准配重(前/后):86/60;档位数（前进/倒退）：8/8；副变速档位数：2×（1+1）；离合器壳体前端面至后驱动轴轴心线的水平距离（mm）：1170；最小使用质量（kg）：2155；最小使用比质量（kg/kw）：41.84 | 购机补贴（通用类） | 51.5 | 否 |  | T202100430199 | 2026-04-01
动力机械 | 拖拉机 | 轮式拖拉机 | 70-80马力四轮驱动拖拉机 | 轮式拖拉机 | 潍坊泰鸿拖拉机有限公司 | TH704-B | 12000 | 12000 | 0 | 功率:70马力;驱动方式:四轮驱动 ;最小使用比质量(kg/kW):38.45; | 驱动型式：四驱；外廓尺寸(长×宽×高):3570×1460×2350安全架顶;轴距:1935mm;常用轮距(前轮/后轮):1020/1020;离合器壳体前端面至后驱动轴轴心线的水平距离（mm）：1050；变速箱齿轮副轴孔中心距（mm）：92；最小使用质量:1980;最小使用比质量（kg/kw）：38.45；标准配重(前/后):86/60;档位数(前进/倒退):8/2;翻倾防护装置(驾驶室或安全框架):TH1004.46.003BZ;型式:安全框架;动力输出轴转速（r/min）：540/760；轮胎型号(前轮/后轮):8.3-20/12.4-28；选装配置：安全框架型号：TH1504.45.002；安全框架型式：简易驾驶室；外廓尺寸(长×宽×高):3570×1460×2650驾驶室顶；最小使用质量：2160；标准配重（前/后）：86/60；最小使用比质量（kg/kw）：41.94； | 购机补贴（通用类） | 51.5 | 否 |  | T202100430189 | 2026-04-01
动力机械 | 拖拉机 | 轮式拖拉机 | 70-80马力四轮驱动拖拉机 | 轮式拖拉机 | 几何重工(山东)有限公司 | JH704 | 12000 | 12000 | 0 | 功率:70马力;驱动方式:四轮驱动 ;最小使用比质量(kg/kW):40.19; | 整机型式：轮式；整机机架型式：无架；整机驱动型式：四轮驱动；整机用途：一般用途；外廓尺寸(长×宽×高)：3570x1520x2500mm（安全架顶部）；3570x1520x2600mm（驾驶室顶部）；轴距或履带接地长：1900mm；常用轮距(前轮/后轮)或轨距：1200/1200mm；整机最小离地间隙：390mm；最小使用质量：2070kg（安全架）；2145kg（驾驶室）；整机标准配重(前/后)：48/46kg ；整机最小使用比质量：40.19kg/kW（安全架）；41.65kg/kW（驾驶室）；档位数(前进/倒退)：8+8；整机发动机与主离合器联接方式：直联。 | 购机补贴（通用类） | 51.5 | 否 |  | T202000220963 | 2025-12-30
动力机械 | 拖拉机 | 轮式拖拉机 | 70-80马力四轮驱动拖拉机 | 轮式拖拉机 | 几何重工(山东)有限公司 | DR704-N | 12000 | 12000 | 0 | 功率:70马力;驱动方式:四轮驱动 ;最小使用比质量(kg/kW):43.9; | 整机型式：轮式；整机机架型式：无架；整机驱动型式：四轮驱动；整机用途：一般用途；外廓尺寸(长×宽×高)：3850x1650x2620mm（排气管顶）；3850x1650x2560mm（安全架顶）；轴距或履带接地长：1990mm；常用轮距(前轮/后轮)或轨距：1300/1300mm；整机最小离地间隙：385mm；最小使用质量：2400kg（驾驶室）；2260kg（安全架）整机标准配重(前/后)：180/360kg ；整机最小使用比质量：46.6kg/kW（驾驶室）；43.9kg/kW（安全架）；档位数(前进/倒退)：8+2；整机发动机与主离合器联接方式：直联。 | 购机补贴（通用类） | 51.5 | 否 |  | T201932320113 | 2024-12-30
动力机械 | 拖拉机 | 轮式拖拉机 | 70-80马力四轮驱动拖拉机 | 轮式拖拉机 | 山东铃沃农业装备有限公司 | 704-A | 12000 | 12000 | 0 | 功率:70马力;驱动方式:四轮驱动 ;最小使用比质量(kg/kW):38.1; | "外廓尺寸(长×宽×高)(mm)：3620×1550×2500 （安全架顶） 轴距(mm)：1980 轮距(mm)：1000、1100、1200、1300/960-1300 最小离地间隙(mm)：355（前桥底部） 最小使用质量(kg)：1965 最小使用比质量:38.1 轮胎型号：7.5-16/11.2-28 排放阶段：国3" | 购机补贴（通用类） | 51.5 | 否 |  | T202100430195 | 2026-04-01
动力机械 | 拖拉机 | 轮式拖拉机 | 70-80马力四轮驱动拖拉机 | 轮式拖拉机 | 山东铃沃农业装备有限公司 | 704 | 12000 | 12000 | 0 | 功率:70马力;驱动方式:四轮驱动 ;最小使用比质量(kg/kW):40.7、44.2; | "外廓尺寸(长×宽×高)(mm)：3750×1600×2520 （安全架顶） 3750×1870×2790（驾驶室架顶） 轴距(mm)：2005 轮距(mm)：1200、1300/1200、1300、1400 最小离地间隙(mm)：400前桥底部 最小使用质量(kg)：安全架2120、驾驶室2300 最小使用比质量:安全架40.76、驾驶室44.2 轮胎型号：8.3-24/11-32 排放阶段：国3" | 购机补贴（通用类） | 52 | 否 |  | T202100430196 | 2026-04-01
动力机械 | 拖拉机 | 轮式拖拉机 | 70-80马力四轮驱动拖拉机 | 轮式拖拉机 | 临沂宝迪机械有限公司 | BL704-E | 12000 | 12000 | 0 | 功率:70马力;驱动方式:四轮驱动 ;最小使用比质量(kg/kW):47.12; | 整机型号、名称:BL704-E型轮式拖拉机;整机型式:轮式;整机驱动型式:四驱;整机外廓尺寸(长X宽X高及部位)mm:3720×1610×2550 (安全架顶部);轴距mm:1975;常用轮距(前轮/后轮)mm:1300/ 1270;轮距(前轮/后轮)mm:1300、1400、1500/1160、 1270、1470、1510;最小离地间隙及部位mm:380(牵引架底端);最小使用质量kg：2450；最小使用比质量（kg/kw）：47.12；挡位数（前进/后退）：8/2；主变速挡位数：4+1；副变速挡位数：2； | 购机补贴（通用类） | 52 | 否 |  | T202000220953 | 2025-12-30
动力机械 | 拖拉机 | 轮式拖拉机 | 70-80马力四轮驱动拖拉机 | 轮式拖拉机 | 临沂宝迪机械有限公司 | BL704-A | 12000 | 12000 | 0 | 功率:70马力;驱动方式:四轮驱动 ;最小使用比质量(kg/kW):45.6; | 整机型号、名称：BL704-A型轮式拖拉机；整机型式：轮式；整机驱动型式：四驱；整机外廓尺寸(长X宽X高及部位)mm：3920×1680×2555 (安全架顶部)；轴距mm：2080；常用轮距(前轮/后轮)mm：1260/1300；轮距(前轮/后轮)mm：1260、1340、1380、1460/ 1300、1386、 1480；最小离地间隙及部位mm：305(牵引框架下端)：最小使用质量kg：2335；最小使用比质量（kg/kw）：45.6；标准配重(前/后)kg：144/60；挡位数(前进/倒退)：2/12；主变速挡位数：4；副变速挡位数：3X (1+1)； 驾驶员座椅型号：迪尔704：驾驶员座椅生产厂：临朐县纳森座椅厂；转向系型式：全液压 转向系转向操纵机构：方向盘；转向系转向机构型式：前轮转向；轮胎型号(前轮/后轮)： 8.3-24/12.4-28 | 购机补贴（通用类） | 51.5 | 否 |  | T202000320062 | 2025-03-31
动力机械 | 拖拉机 | 轮式拖拉机 | 70-80马力四轮驱动拖拉机 | 轮式拖拉机 | 潍坊奥利达机械有限公司 | ALD704-C | 12000 | 12000 | 0 | 功率:70马力;驱动方式:四轮驱动 ;最小使用比质量(kg/kW):45.57(驾驶室)/43.8（安全架）; | 外廓尺寸：3700×1660×2530（驾驶室顶部） 3700×1660×2370（安全架顶部）；驱动型式：四轮驱动；配套功率：52kW; 发动机型号及制造商：4D32ZT33/704,浙江新柴股份有限公司；轴距：1980; 最小使用质量：2370（驾驶室）/2280（安全架）kg; 配重：72/116; 档位数： 8/2/0; 是否有驾驶室或安全架：驾驶室/安全架。 | 购机补贴（通用类） | 52 | 否 |  | T201932320094 | 2024-12-30
动力机械 | 拖拉机 | 轮式拖拉机 | 70-80马力四轮驱动拖拉机 | 轮式拖拉机 | 常州东风农机集团有限公司 | DF704-M | 12000 | 12000 | 0 | 功率:70马力;驱动方式:四轮驱动 ;最小使用比质量(kg/kW):41.07; | 驱动轮数：四轮驱动；发动机标定功率（kW）：51.5；发动机与离合器联接方式：直联式 | 购机补贴（通用类） | 51.5 | 否 |  | T202132320088 | 2026-03-29
动力机械 | 拖拉机 | 轮式拖拉机 | 70-80马力四轮驱动拖拉机 | 轮式拖拉机 | 常州东风农机集团有限公司 | DF704 | 12000 | 12000 | 0 | 功率:70马力;驱动方式:四轮驱动 ;最小使用比质量(kg/kW):46.02; | 驱动轮数：四轮驱动；发动机标定功率（kW）：51.5；发动机与离合器联接方式：直联式 | 购机补贴（通用类） | 51.55 | 否 |  | T202032320406 | 2025-12-30
动力机械 | 拖拉机 | 轮式拖拉机 | 70-80马力四轮驱动拖拉机 | 轮式拖拉机 | 常州东风农机集团有限公司 | DF704-G3 | 12000 | 12000 | 0 | 功率:70马力;驱动方式:四轮驱动 ;最小使用比质量(kg/kW):46.8; | 驱动轮数：四轮驱动；发动机标定功率（kW）：51.5；发动机与离合器联接方式：直联式 | 购机补贴（通用类） | 51.5 | 否 |  | T202142420041 | 2026-02-07
动力机械 | 拖拉机 | 轮式拖拉机 | 70-80马力四轮驱动拖拉机 | 轮式拖拉机 | 常州东风农机集团有限公司 | DF704-9 | 12000 | 12000 | 0 | 功率:70马力;驱动方式:四轮驱动 ;最小使用比质量(kg/kW):51.5; | 驱动轮数：四轮驱动；发动机标定功率（kW）：51.5；发动机与离合器联接方式：直联式 | 购机补贴（通用类） | 51.5 | 否 |  | 苏农机（2018）第（0036）号 | 2022-12-31
动力机械 | 拖拉机 | 轮式拖拉机 | 70-80马力四轮驱动拖拉机 | 轮式拖拉机 | 常州东风农机集团有限公司 | DF704-16 | 12000 | 12000 | 0 | 功率:70马力;驱动方式:四轮驱动 ;最小使用比质量(kg/kW):38.35; | 驱动轮数：四轮驱动；发动机标定功率（kW）：51.5；发动机与离合器联接方式：直联式 | 购机补贴（通用类） | 51.5 | 否 |  | T202132320087 | 2026-03-29
动力机械 | 拖拉机 | 轮式拖拉机 | 70-80马力四轮驱动拖拉机 | 轮式拖拉机 | 华创机器人制造有限公司 | 华创沃尔-704 | 12000 | 12000 | 0 | 功率:70马力;驱动方式:四轮驱动 ;最小使用比质量(kg/kW):48.08; | 发动机标定功率：52kW，驱动方式;四轮驱动，整机最小使用质量：2500kg | 购机补贴（通用类） | 52 | 否 |  | 新2017041 | 2021-12-31
动力机械 | 拖拉机 | 轮式拖拉机 | 70-80马力四轮驱动拖拉机 | 轮式拖拉机 | 禹州市力拖农业装备有限公司 | LT704 | 12000 | 12000 | 0 | 功率:70马力;驱动方式:四轮驱动 ;最小使用比质量(kg/kW):38.1; | 整机驱动型式: 四驱,发动机标定功率：51.5kW，发动机型号：YN4P070-34CR，整机外廓尺寸：3700×1470×2300mm（安全架顶部）， 轴距或履带接地长：1930mm，常用轮距(前轮/后轮) 或轨距：1200/1240mm，轮距(前轮/后轮)或轨距：960、1000、1100、1200/960～1240mm，最小离地间隙及部位：315mm（前驱动桥底部），离合器壳体前端面至后驱动轴轴心线的水平距 离：1068mm，变速箱齿轮副轴孔中心距：80.5mm， | 购机补贴（通用类） | 51.5 | 否 |  | 鄂2020216 | 2025-11-01
动力机械 | 拖拉机 | 轮式拖拉机 | 70-80马力四轮驱动拖拉机 | 轮式拖拉机 | 烟台鑫达奔野农业机械有限公司 | DR704 | 12000 | 12000 | 0 | 功率:70马力;驱动方式:四轮驱动 ;最小使用比质量(kg/kW):41.75、43.69; | 外廓尺寸(长×宽×高)：3600×1700×2460/3600×1700×2580mm；轴距：1950mm；轮距（前轮/后轮）：1200、1300/1200、1300；最小离地间隙：350mm；最小使用质量：2150（安全框架）、2250（驾驶室）kg；挡位数(前进/倒退)：8/2；标准配重(前/后)：52/56kg；发动机与离合器联接方式：直联功率：51.5kW；驱动方式：四轮驱动 | 购机补贴（通用类） | 51.5 | 否 |  | T202100220377 | 2026-06-29
动力机械 | 拖拉机 | 轮式拖拉机 | 70-80马力四轮驱动拖拉机 | 轮式拖拉机 | 烟台鑫达奔野农业机械有限公司 | DN704 | 12000 | 12000 | 0 | 功率:70马力;驱动方式:四轮驱动 ;最小使用比质量(kg/kW):41.75、43.69; | 外廓尺寸(长×宽×高)：3750×1620×2500/3750×1620×2600mm；轴距： 2050mm；轮距（前轮/后轮）：1200、1300/1200、1300、1400；最小离地间隙：400mm；最小使用质量：2150(安全架)、2250（驾驶室）kg；挡位数(前进/倒退)：8/2；标准配重(前/后)： 50/50kg；发动机与离合器联接方式：直联功率：51.5kW；驱动方式：四轮驱动 | 购机补贴（通用类） | 51.5 | 否 |  | T202100220336 | 2026-06-29
动力机械 | 拖拉机 | 轮式拖拉机 | 70-80马力四轮驱动拖拉机 | 轮式拖拉机 | 山东巨明机械有限公司 | JM704-E | 12000 | 12000 | 0 | 功率:70马力;驱动方式:四轮驱动 ;最小使用比质量(kg/kW):39.81; | 发动机标定功率：51.5kW；整机驱动型式：四驱；整机外廓尺寸（长×宽×高及部位）：3620×1450×2350（安全架顶部）mm、3620×1450×2400（驾驶室顶）mm；轴距：1950mm；最小离地间隙及部位：310（前桥底部）mm；最小使用质量：2050kg；标准配重（前/后）：48/60kg；档位数（前进/倒退）：8/2；最小使用比质量：39.81kg/kw；变速箱（器）型式：机械平面组成式；翻倾防护装置（安全框架）型式：安全框架，选装简易驾驶室；悬挂装置型式：后置、三点悬挂。 | 购机补贴（通用类） | 51.5 | 否 |  | T202000340503 | 2025-09-29
动力机械 | 拖拉机 | 轮式拖拉机 | 70-80马力四轮驱动拖拉机 | 轮式拖拉机 | 山东巨明机械有限公司 | JM704-N | 12000 | 12000 | 0 | 功率:70马力;驱动方式:四轮驱动 ;最小使用比质量(kg/kW):49.51; | 发动机标定功率：51.5kW；整机驱动型式：四驱；整机外廓尺寸（长×宽×高及部位）：3660×1600×2670（安全架顶部）mm、3660×1660×2660（驾驶室顶）mm；轴距：2100mm；最小离地间隙及部位：400（后牵引架底部）mm；最小使用质量：2550kg；标准配重（前/后）：48/60kg；档位数（前进/倒退）：8/2；最小使用比质量：49.51kg/kw；变速箱（器）型式：机械平面组成式；翻倾防护装置（安全框架）型式：安全框架，选装简易驾驶室；悬挂装置型式：后置、三点悬挂。 | 购机补贴（通用类） | 51.5 | 否 |  | T202000340502 | 2025-09-29
动力机械 | 拖拉机 | 轮式拖拉机 | 70-80马力四轮驱动拖拉机 | 轮式拖拉机 | 山东巨明机械有限公司 | JM704 | 12000 | 12000 | 0 | 功率:70马力;驱动方式:四轮驱动 ;最小使用比质量(kg/kW):55.83; | 发动机标定功率：51.5kW；型式：四轮驱动；外廓尺寸（长×宽×高）：4100×1795×2600mm；轴距：2070mm；最小离地间隙：365mm；最小使用质量：2875kg；最大配重（前/后）：120/360kg；档位数（前进/倒退/爬行）：12/12/0；最大牵引力：≥14kN；变速箱型式：4×3×（1+1）组成式；翻倾防护装置：驾驶室；悬挂装置型式：后置三点悬挂。 | 购机补贴（通用类） | 51.5 | 否 |  | 部20190460 | 2023-12-31
动力机械 | 拖拉机 | 轮式拖拉机 | 70-80马力四轮驱动拖拉机 | 轮式拖拉机 | 潍坊大申奔野机械有限公司 | M704-1 | 12000 | 12000 | 0 | 功率:70马力;驱动方式:四轮驱动 ;最小使用比质量(kg/kW):安全架：47.6 驾驶室：49.5; | 驱动方式：四轮驱动，结构尺寸（长×宽×高mm）:安全架：4000×1670×2560，驾驶室：4000×1670×2600轴距或履带接地长（mm）:2050, 常用轮距（前轮/后轮） 或轨距（mm）:1200、1300/1200、1300，最小使用质量（kg）:安全架：2450，驾驶室：2550，标准配重（前/后）kg：108/60，档位数（前进/倒退）:12/12，主变速档位数/副变速档位数4/3×（1+1），发动机与离合器连接方式：直联，起动方式：电起动，翻倾防护装置：安全框架或简易驾驶室，转向系型式：全液压，转向操纵机构：方向盘，主变速箱换挡方式：机械有级挡，副变速箱换挡方式：机械有级挡，轮胎型号（前轮/后轮）：9.5-24/14.9-30 | 购机补贴（通用类） | 51.5 | 否 |  | T202000220371 | 2025-09-29
动力机械 | 拖拉机 | 轮式拖拉机 | 70-80马力四轮驱动拖拉机 | 轮式拖拉机 | 山东悍沃农业装备有限公司 | 704-F | 12000 | 12000 | 0 | 功率:70马力;驱动方式:四轮驱动 ;最小使用比质量(kg/kW):38.8; | 整机外廓尺寸（长×宽×高）：3600×1500×2700mm（驾驶室顶部）；轴距：1950mm；整机型式：4×4四轮驱动；标准配重：前72kg/后56kg；发动机标定功率：51.5kW；轮胎型号：前轮8.3-20/后轮12.4-28；最小使用质量：2000kg（驾驶室）。 | 购机补贴（通用类） | 51.5 | 否 |  | T202032320019 | 2025-02-27
动力机械 | 拖拉机 | 轮式拖拉机 | 70-80马力四轮驱动拖拉机 | 轮式拖拉机 | 山东悍沃农业装备有限公司 | 704-N | 12000 | 12000 | 0 | 功率:70马力;驱动方式:四轮驱动 ;最小使用比质量(kg/kW):驾驶室：46.2/安全架：42.3; | 整机外廓尺寸（长×宽×高）：3750×1620×2800mm（驾驶室顶部）/3750×1620×2400mm（安全架顶部）；轴距：2010mm；整机型式：4×4四轮驱动；标准配重：前90kg/后50kg；发动机标定功率：52kW；轮胎型号：前轮9.5-24/后轮14.9-30；最小使用质量：2400kg（驾驶室）/2200kg（安全架）。 | 购机补贴（通用类） | 52 | 否 |  | T202032320018 | 2025-02-27
动力机械 | 拖拉机 | 轮式拖拉机 | 70-80马力四轮驱动拖拉机 | 轮式拖拉机 | 山东悍沃农业装备有限公司 | T704-C | 12000 | 12000 | 0 | 功率:70马力;驱动方式:四轮驱动 ;最小使用比质量(kg/kW):38.1; | 整机外廓尺寸（长×宽×高）：3600×1500×2200mm（安全框架顶）；轴距：1950mm；整机型式：4×4四轮驱动；标准配重：前72kg/后56kg；发动机标定功率：51.5kW；轮胎型号：前轮8.3-20/后轮12.4-28；最小使用质量：1960kg。 | 购机补贴（通用类） | 51.5 | 否 |  | T202100320063 | 2026-04-01
动力机械 | 拖拉机 | 轮式拖拉机 | 70-80马力四轮驱动拖拉机 | 轮式拖拉机 | 山东悍沃农业装备有限公司 | 704-A | 12000 | 12000 | 0 | 功率:70马力;驱动方式:四轮驱动 ;最小使用比质量(kg/kW):38.2; | 整机外廓尺寸（长×宽×高）：2950×1400×2150mm（安全架顶部）；轴距：1550mm；整机型式：4×4四轮驱动；标准配重：前0kg/后30kg；发动机标定功率：51.5kW；轮胎型号：前轮6.00-16/后轮13.6-16；最小使用质量：1965kg。 | 购机补贴（通用类） | 51.5 | 否 |  | T202000320458 | 2025-09-29
动力机械 | 拖拉机 | 轮式拖拉机 | 70-80马力四轮驱动拖拉机 | 轮式拖拉机 | 山东悍沃农业装备有限公司 | K704-C | 12000 | 12000 | 0 | 功率:70马力;驱动方式:四轮驱动 ;最小使用比质量(kg/kW):40.78; | 整机外廓尺寸（长×宽×高）：3600×1500×2700mm（驾驶室顶部）；轴距：1950mm；整机型式：4×4四轮驱动；轮距（前轮/后轮）：1070、1170、1270/1000-1300；标准配重：前78kg/后56kg；发动机标定功率：51.5kW；轮胎型号：前轮8.3-20/后轮12.4-28；最小使用质量：2100kg；挡位数（前进/倒退）：8/2（选装8/8）。 | 购机补贴（通用类） | 51.5 | 否 |  | T202100230434 | 2026-06-29
动力机械 | 拖拉机 | 轮式拖拉机 | 70-80马力四轮驱动拖拉机 | 轮式拖拉机 | 山东悍沃农业装备有限公司 | 704-NA | 12000 | 12000 | 0 | 功率:70马力;驱动方式:四轮驱动 ;最小使用比质量(kg/kW):41.6; | 整机外廓尺寸（长×宽×高）：3600×1600×2700mm（驾驶室顶部）；轴距：1860mm；整机型式：4×4四轮驱动；标准配重：前80kg/后50kg；发动机标定功率：52kW；轮胎型号：前轮8.3-20/后轮12.4-28；最小使用质量：2163kg（驾驶室）（因产品前桥托架、前配重架加强，导致最小使用质量发生变化：变更部位：前轴托架和电瓶托架，原为无底漏空设计，质量50kg，前配重架，质量10kg，合计质量60kg；变更后：前轴托架和电瓶托架为综合利用改有底组合体设计，质量98kg，前配重架25kg，合计质量123kg，即配置驾驶室最小使用质量由2100kg变更为2163kg，变化范围为3%；配置安全架最小使用质量由1900kg变更为1963kg，变化范围为3.3%）。 | 购机补贴（通用类） | 52 | 否 |  | T202032320017 | 2025-02-27
动力机械 | 拖拉机 | 轮式拖拉机 | 70-80马力四轮驱动拖拉机 | 轮式拖拉机 | 潍坊华博农业装备有限公司 | 骏野704B | 12000 | 12000 | 0 | 功率:70马力;驱动方式:四轮驱动 ;最小使用比质量(kg/kW):42.33/45.44; | 功率：70马力；驱动型式：四轮驱动；最小使用比质量：42.33（安全架）/45.44(驾驶室） | 购机补贴（通用类） | 51.5 | 否 |  | 部20181291 | 2022-12-31
动力机械 | 拖拉机 | 轮式拖拉机 | 70-80马力四轮驱动拖拉机 | 轮式拖拉机 | 潍坊沣田农业机械制造有限责任公司 | 704 | 12000 | 12000 | 0 | 功率:70马力;驱动方式:四轮驱动 ;最小使用比质量(kg/kW):43.69; | 发动机标定功率：51.5kW，驱动方式：四轮驱动，整机最小使用质量;2250kg | 购机补贴（通用类） | 51.5 | 否 |  | T202142420045 | 2026-02-07
动力机械 | 拖拉机 | 轮式拖拉机 | 70-80马力四轮驱动拖拉机 | 轮式拖拉机 | 宁波奔野拖拉机制造有限公司 | 704 | 12000 | 12000 | 0 | 功率:70马力;驱动方式:四轮驱动 ;最小使用比质量(kg/kW):40.77; | 发动机型号：4D32ZT33/704；发动机标定功率/转速：52kW/2400r/min；排放阶段：国三；起动方式：电启动；驱动型式：四轮驱动 最小使用质量：2120kg；最小使用比质量（kg/kw）：40.77。 | 购机补贴（通用类） | 52 | 否 |  | T202100430632 | 2026-06-29
动力机械 | 拖拉机 | 轮式拖拉机 | 70-80马力四轮驱动拖拉机 | 轮式拖拉机 | 宁波奔野拖拉机制造有限公司 | 704-1 | 12000 | 12000 | 0 | 功率:70马力;驱动方式:四轮驱动 ;最小使用比质量(kg/kW):40.97; | 发动机型号：SD4BM3R2；发动机标定功率/转速：51.5kW/2400r/min；排放阶段：国三；起动方式：电启动；驱动型式：四轮驱动 最小使用质量：2110kg；最小使用比质量（kg/kw）：40.97. | 购机补贴（通用类） | 51.5 | 否 |  | T202100430631 | 2026-06-29
动力机械 | 拖拉机 | 轮式拖拉机 | 70-80马力四轮驱动拖拉机 | 轮式拖拉机 | 宁波奔野拖拉机制造有限公司 | 704-2 | 12000 | 12000 | 0 | 功率:70马力;驱动方式:四轮驱动 ;最小使用比质量(kg/kW):40.58; | 发动机型号：4D32ZT33/704；发动机标定功率/转速：52kW/2400r/min；排放阶段：国三；起动方式：电启动；驱动型式；四轮驱动 最小使用质量：2110kg； | 购机补贴（通用类） | 52 | 否 |  | T202000231040 | 2025-12-30
动力机械 | 拖拉机 | 轮式拖拉机 | 70-80马力四轮驱动拖拉机 | 轮式拖拉机 | 山东瑞泽重工有限公司 | RZ704 | 12000 | 12000 | 0 | 功率:70马力;驱动方式:四轮驱动 ;最小使用比质量(kg/kW):52.14; | 功率：51.5KW 驱动方式：四轮驱动 | 购机补贴（通用类） | 51.5 | 否 |  | 部20171016 | 2021-12-31
动力机械 | 拖拉机 | 轮式拖拉机 | 70-80马力四轮驱动拖拉机 | 轮式拖拉机 | 山东瑞泽重工有限公司 | RZ704-A | 12000 | 12000 | 0 | 功率:70马力;驱动方式:四轮驱动 ;最小使用比质量(kg/kW):46.21; | 功率：51.5KW 驱动方式：四轮驱动 | 购机补贴（通用类） | 51.5 | 否 |  | 部20171016 | 2021-12-31
动力机械 | 拖拉机 | 轮式拖拉机 | 70-80马力四轮驱动拖拉机 | 轮式拖拉机 | 山东瑞泽重工有限公司 | RC704-A | 12000 | 12000 | 0 | 功率:70马力;驱动方式:四轮驱动 ;最小使用比质量(kg/kW):38.3; | 功率：51.5kW；驱动方式：四轮驱动； | 购机补贴（通用类） | 51.5 | 否 |  | 鄂2020222 | 2025-11-01
动力机械 | 拖拉机 | 轮式拖拉机 | 70-80马力四轮驱动拖拉机 | 轮式拖拉机 | 山东瑞泽重工有限公司 | RC704 | 12000 | 12000 | 0 | 功率:70马力;驱动方式:四轮驱动 ;最小使用比质量(kg/kW):38.2; | 功率：52kW；驱动方式：四轮驱动； 变更柴油机厂家及型号、增加前托架厚度增重15kg 原报告整机最小使用重量1970kg 现报告整机最小使用重量1985kg 报告重量差值15kg | 购机补贴（通用类） | 52 | 否 |  | 鄂2020064 | 2025-05-13
动力机械 | 拖拉机 | 轮式拖拉机 | 70-80马力四轮驱动拖拉机 | 轮式拖拉机 | 英轩重工有限公司 | YX704-B3 | 12000 | 12000 | 0 | 功率:70马力;驱动方式:四轮驱动 ;最小使用比质量(kg/kW):38.2; | 外廓尺寸（mm）：3600mm×1640mm×2400mm；轴距（mm）：1850mm；轮距（前轮/后轮）mm：1200/1300；轮距调整方式：有级可调/不可调；最小离地间隙（mm）：360mm；最小使用质量（kg）：1970kg；标准配重质量（kg）：55kg/108kg；最小使用比质量：38.2kg/kw；档位数：8/8/0；转向方式：前轮液压转向；制动系型式：盘式、自增力、液压操纵；离合器型式：干式、单片；变速箱换挡方式：机械有级变速；轮胎规格：8.3-20/12.4-28；液压悬挂装置型式：后置、三点悬挂 | 购机补贴（通用类） | 51.5 | 否 |  | T202065650117 | 2025-12-30
动力机械 | 拖拉机 | 轮式拖拉机 | 70-80马力四轮驱动拖拉机 | 轮式拖拉机 | 英轩重工有限公司 | YX704-C1 | 12000 | 12000 | 0 | 功率:70马力;驱动方式:四轮驱动 ;最小使用比质量(kg/kW):驾驶室K=55.3，安全架K=51.8; | 外廓尺寸（mm）：4060mm×1860mm×2710mm；轴距（mm）：2070mm；轮距（前轮/后轮）mm：1350/1500；轮距调整方式：有级可调/不可调；最小离地间隙（mm）：400mm；最小使用质量（kg）：2850kg；标准配重质量（kg）：220kg/360kg；最小使用比质量：55.3kg/kw；档位数：12/12/0；转向方式：前轮液压转向；制动系型式：盘式、自增力、液压操纵；离合器型式：干式、单片；变速箱换挡方式：机械有级变速；轮胎规格：9.5-24/14.9-30；液压悬挂装置型式：后置、三点悬挂 | 购机补贴（通用类） | 51.5 | 否 |  | T201932320099 | 2024-12-30
动力机械 | 拖拉机 | 轮式拖拉机 | 70-80马力四轮驱动拖拉机 | 轮式拖拉机 | 山东美迪奔野拖拉机有限公司 | 704-2E | 12000 | 12000 | 0 | 功率:70马力;驱动方式:四轮驱动 ;最小使用比质量(kg/kW):40.58; | 型式:四轮驱动,外廓尺寸(mm):3610×1390×2445（安全架顶部）,轴距1915mm,最小使用质量：2110kg（安全架）,标准配重（前/后）：60/60（kg）安全架 ,变速箱型式:机械平面组成式,箱体数量：2个 换挡方式:机械有级挡 ,发动机型号：YN4EZ070-32CR,标定功率：51.5kW，制造商：昆明云内动力股份有限公司，国三排放阶段 | 购机补贴（通用类） | 51.5 | 否 |  | T202142420061 | 2026-02-07
动力机械 | 拖拉机 | 轮式拖拉机 | 70-80马力四轮驱动拖拉机 | 轮式拖拉机 | 山东美迪奔野拖拉机有限公司 | 704-1 | 12000 | 12000 | 0 | 功率:70马力;驱动方式:四轮驱动 ;最小使用比质量(kg/kW):38.69; | 型式:四轮驱动,外廓尺寸(mm):3490×1640×2590（安全架顶部）,轴距1855mm,最小使用质量：2012kg,标准配重（前/后）：52/56（kg）,变速箱型式:机械平面组成式,箱体数量：2个 换挡方式:机械有级挡 ,发动机型号：4D32ZT33/704,标定功率：52kW，制造商：浙江新柴股份有限公司，国三排放阶段 | 购机补贴（通用类） | 52 | 否 |  | 鄂2020036 | 2025-04-11
动力机械 | 拖拉机 | 轮式拖拉机 | 70-80马力四轮驱动拖拉机 | 轮式拖拉机 | 山东美迪奔野拖拉机有限公司 | 704-X | 12000 | 12000 | 0 | 功率:70马力;驱动方式:四轮驱动 ;最小使用比质量(kg/kW):38.3; | 型式:四轮驱动,外廓尺寸(mm):3490×1640×2590（安全架顶部）,轴距1855mm,最小使用质量：1975kg（安全架）,标准配重（前/后）：52/56（kg）安全架 ,变速箱型式:机械平面组成式,箱体数量：2个 换挡方式:机械有级挡 ,发动机型号：YN4E075-32CR4,标定功率：51.5kW，制造商：昆明云内动力股份有限公司，国三排放阶段 | 购机补贴（通用类） | 51.5 | 否 |  | T202142420060 | 2026-02-07
动力机械 | 拖拉机 | 轮式拖拉机 | 70-80马力四轮驱动拖拉机 | 轮式拖拉机 | 京山三雷重工股份有限公司 | SLE704-1 | 12000 | 12000 | 0 | 功率:70马力;驱动方式:四轮驱动 ;最小使用比质量(kg/kW):38.25; | 型式:四轮驱动,外廓尺寸(mm):3640×1435×2430（安全架顶部）/3640×1625×2540（驾驶室顶部）,轴距1880mm,最小使用质量：1970kg/1970kg,标准配重（前/后）：45/60（kg）,变速箱型式:机械平面组成式,箱体数量：2个 换挡方式:机械有级挡 ,发动机型号：YN4EZ070-32CR,标定功率：51.5，制造商：昆明云内动力股份有限公司，国三排放阶段 | 购机补贴（通用类） | 51.5 | 否 |  | T202142420015 | 2026-02-07
动力机械 | 拖拉机 | 轮式拖拉机 | 70-80马力四轮驱动拖拉机 | 轮式拖拉机 | 京山三雷重工股份有限公司 | 雷木704D-1 | 12000 | 12000 | 0 | 功率:70马力;驱动方式:四轮驱动 ;最小使用比质量(kg/kW):44.42/52.88/52.12; | 型式:四轮驱动,外廓尺寸(mm):3670×1660×2580（防翻架顶部）/3670×1660×2730（六柱驾驶室顶部）/3670×1660×2700（四柱驾驶室顶部）,轴距2010mm,最小使用质量：2310kg（防翻架）/2750kg（六柱驾驶室）/2710kg（四柱驾驶室）,标准配重（前/后）：50/52（kg）防翻架 50/52（kg）六柱驾驶室 50/52四柱驾驶室,变速箱型式:机械平面组成式,箱体数量：2个 换挡方式:机械有级挡 ,发动机型号：4D32ZT33/704,标定功率：52kW，制造商：浙江新柴股份有限公司，国三排放阶段 | 购机补贴（通用类） | 52 | 否 |  | 鄂2020010 | 2025-04-11
动力机械 | 拖拉机 | 轮式拖拉机 | 70-80马力四轮驱动拖拉机 | 轮式拖拉机 | 京山三雷重工股份有限公司 | LMF704-1 | 12000 | 12000 | 0 | 功率:70马力;驱动方式:四轮驱动 ;最小使用比质量(kg/kW):38.25; | 型式:四轮驱动,外廓尺寸(mm):3450×1645×2550（安全架顶部）/3620×1625×2540（驾驶室顶部）,轴距1850mm,最小使用质量：1970kg/1970kg,标准配重（前/后）：50/60（kg）,变速箱型式:机械平面组成式,箱体数量：2个 换挡方式:机械有级挡 ,发动机型号：YN4EZ070-32CR,标定功率：51.5，制造商：昆明云内动力股份有限公司，国三排放阶段 | 购机补贴（通用类） | 51.5 | 否 |  | T202142420016 | 2026-02-07
动力机械 | 拖拉机 | 轮式拖拉机 | 70-80马力四轮驱动拖拉机 | 轮式拖拉机 | 京山三雷重工股份有限公司 | LM704 | 12000 | 12000 | 0 | 功率:70马力;驱动方式:四轮驱动 ;最小使用比质量(kg/kW):45.24/48.16; | 型式:四轮驱动,外廓尺寸(mm):3900×1620×2600（安全架顶）/3900×1680×2680（驾驶室顶部）,轴距2050mm,最小使用质量：2330kg/2480kg,标准配重（前/后）：144/56（kg）,变速箱型式:机械平面组成式,箱体数量：2个 换挡方式:机械有级挡 ,发动机型号：YN4EZ070-32CR,标定功率：51.5，制造商：昆明云内动力股份有限公司，国三排放阶段 | 购机补贴（通用类） | 51.5 | 否 |  | T202142420014 | 2026-02-07
动力机械 | 拖拉机 | 轮式拖拉机 | 70-80马力四轮驱动拖拉机 | 轮式拖拉机 | 京山三雷重工股份有限公司 | LM704-1 | 12000 | 12000 | 0 | 功率:70马力;驱动方式:四轮驱动 ;最小使用比质量(kg/kW):43.46/46.35; | 型式:四轮驱动,外廓尺寸(mm):3900×1620×2600（安全架顶）/3900×1680×2680（驾驶室顶部）,轴距1960mm,最小使用质量：2260kg/2410kg,标准配重（前/后）：144/56（kg）,变速箱型式:机械平面组成式,箱体数量：2个 换挡方式:机械有级挡 ,发动机型号：4D32ZT33/704,标定功率：52，制造商：浙江新柴股份有限公司，国三排放阶段 | 购机补贴（通用类） | 52 | 否 |  | T202142420014 | 2026-02-07
动力机械 | 拖拉机 | 轮式拖拉机 | 70-80马力四轮驱动拖拉机 | 轮式拖拉机 | 京山三雷重工股份有限公司 | 雷木704-DXX | 12000 | 12000 | 0 | 功率:70马力;驱动方式:四轮驱动 ;最小使用比质量(kg/kW):42.3/47.6/47.9; | 型式:四轮驱动,外廓尺寸(mm):3600×1680×2600（防翻架）/3655×1700×2685（四柱驾驶室）/3650×1700×2710（六柱驾驶室）,轴距1970mm,最小使用质量：2180kg（防翻架）/2180kg（梭式换挡）/2450kg（四柱驾驶室）/2470kg（六柱驾驶室）,标准配重（前/后）：70/260（kg）,变速箱型式:机械空间组成式,换挡方式:机械有级挡 ,发动机型号：4D32ZT31/704,标定功率：51.5kW，制造商：浙江新柴股份有限公司，国三排放阶段 | 购机补贴（通用类） | 51.5 | 否 |  | 鄂2019343 | 2024-10-27
动力机械 | 拖拉机 | 轮式拖拉机 | 70-80马力四轮驱动拖拉机 | 轮式拖拉机 | 山东中机农业科技有限公司 | ZJ704-A | 12000 | 12000 | 0 | 功率:70马力;驱动方式:四轮驱动 ;最小使用比质量(kg/kW):40.38; | 整机型式:4×4四轮驱动;整机用途：一般用途；外廓尺寸(长×宽×高)mm：3550×1520×2300（安全框架顶）；轴距或履带接地长mm：1900；常用轮距(前轮/后轮)或轨距mm：1215/1170；轮距(前轮/后轮)调整方式：1215/1110-1400；最小离地间隙mm；290（前桥底端）；离合器壳体前端面至后驱动轴轴心线的水平距离mm：1070；变速箱齿轮副轴孔中心距mm：80.5；最小使用质量kg：2100；标准配重(前/后)kg：48/56；最小使用比质量kg:40.38;挡位数（前进/倒退）:8/2;主变速挡位数:4+1;副变速挡位数（含爬行挡）:2;发动机与主离合器联接方式:直联；转向系型式：全液压；转向系转向操纵机构：方向盘；转向系转向机构型式：前轮转向；传动系箱体数量、变速箱（器）型式：箱体数量： 2个、机械平面组成式；主变速位置和换挡方式：主变速位置：在第1箱体中、机械有级挡；副变速换挡方式：机械有级挡；轮胎型号(前轮/后轮)：7.5-16/11.2-28；轮胎数量(前轮/后轮)：2/2 | 购机补贴（通用类） | 52 | 否 |  | T202165650026 | 2026-03-15
动力机械 | 拖拉机 | 轮式拖拉机 | 70-80马力四轮驱动拖拉机 | 轮式拖拉机 | 山东中机农业科技有限公司 | ZJ704 | 12000 | 12000 | 0 | 功率:70马力;驱动方式:四轮驱动 ;最小使用比质量(kg/kW):43.7; | 整机型式：4×4四轮驱动；外廓尺寸(长×宽×高)mm：3770×1690×2420（安全架顶部）；轴距或履带接地长mm：2060；常用轮距(前轮/后轮)或轨距mm：1290/1310；轮距(前轮/后轮)调整方式：1290/1284-1400；最小使用质量kg：2250 | 购机补贴（通用类） | 51.5 | 否 |  | T202165650027 | 2026-03-15
动力机械 | 拖拉机 | 轮式拖拉机 | 70-80马力四轮驱动拖拉机 | 轮式拖拉机 | 山东晟拖重工有限公司 | 704 | 12000 | 12000 | 0 | 功率:70马力;驱动方式:四轮驱动 ;最小使用比质量(kg/kW):41.17kg/kW（安全框架配置），44.66kg/kW（驾驶室配置）; | 功率：51.5kW（70马力），驱动型式：四轮驱动，整机机架型式：无架，整机外廓尺寸（mm）：安全框架：3700×1650×2400，驾驶室：3700×1650×2710轴距mm：2000，常用轮距mm：1250/1300，轮距mm：1200、1250、1300/1200、1300，最小离地间隙mm：410，变速箱前端面至后驱动轴轴心线的水平距离mm：1170，变速箱齿轮副轴孔中心距mm：92，最小使用质量kg：安全框架：2120，驾驶室：2300，标准配重kg：45/48，最小使用比质量：41.17kg/kW（安全框架），44.66kg/kW（驾驶室）,档位数（前进/倒退）：8/2，主变速档位数：4＋1，副变速档位数：2，发动机与主离合器联接方式：直联，翻倾防护装置：安全框架/选装驾驶室，翻倾防护装置型号：ST904.108.01（安全架）/ST1004.205.01（驾驶室），空气滤清器型式、型号：干式、YLQ400C1,座椅型号：DPWZW-1，安全带型号：CBADB-002，转向系型式：全液压，转向操纵机构：方向盘，转向机构型式：前轮转向，传动系箱体数量：2，变速箱型式：机械平面组成式，主变速位置：第2箱体中，主变速换挡方式：机械有级挡，副变速换挡方式：机械有级挡，轮胎数量（前轮/后轮）：2/2，液压悬挂系统型式：分置式，悬挂装置型式：后置三点悬挂，悬挂装置类别：Ⅱ类，液压油泵型号：BTB316，液压输出组数：2，安全阀全开压力：19±0.5MPa，动力输出轴花键数目：8，动力输出轴标准转数r/min：540/760。 | 购机补贴（通用类） | 51.5 | 否 |  | 鄂2020229 | 2025-11-01
动力机械 | 拖拉机 | 轮式拖拉机 | 70-80马力四轮驱动拖拉机 | 轮式拖拉机 | 山东巴博斯重工有限公司 | 704B | 12000 | 12000 | 0 | 功率:70马力;驱动方式:四轮驱动 ;最小使用比质量(kg/kW):43.3 (安全架） 47.3（驾驶室）; | 驱动方式:四轮驱动；整机外廓尺寸(长×宽×高及部位):3700×1860×2530(安全架顶部）3700×1950×2830（空滤器顶部);配置安全架最小使用质量:2250kg(安全架)2460kg(驾驶室);最小使用比质量:43.3kg/kW(安全架)47.3kg/kW(驾驶室);功率(马力):52kW(70马力);发动机型号:4D32ZT33/704;发动机生产厂:浙江新柴股份有限公司;排放阶段:国三 | 购机补贴（通用类） | 52 | 否 |  | 鄂2020226 | 2025-11-01
动力机械 | 拖拉机 | 轮式拖拉机 | 70-80马力四轮驱动拖拉机 | 轮式拖拉机 | 山东巴博斯重工有限公司 | 704-B | 12000 | 12000 | 0 | 功率:70马力;驱动方式:四轮驱动 ;最小使用比质量(kg/kW):43.7; | 驱动方式:四轮驱动；整机外廓尺寸(长×宽×高及部位)：3800×1670×2530(安全架顶部）3800×1860×2830（驾驶室顶部)；配置安全架最小使用质量:2250kg；配置安全架最小使用比质量:43.7kg/kW；配置驾驶室最小使用质量:2480kg；配置驾驶室最小使用比质量:48.2kg/kW；功率(马力):51.5kw（70马力）；排放阶段：国三 | 购机补贴（通用类） | 51.5 | 否 |  | T202100430647 | 2026-06-29
动力机械 | 拖拉机 | 轮式拖拉机 | 70-80马力四轮驱动拖拉机 | 轮式拖拉机 | 河北铠特农业机械有限公司 | KTN704 | 12000 | 12000 | 0 | 功率:70马力;驱动方式:四轮驱动 ;最小使用比质量(kg/kW):40.87; | 整机型式：轮式；整机机架型式：无架；整机驱动型式：四驱；整机用途：一般用途；整机外廓尺寸(长×宽×高及部位)：3770×1685×2520 (至安全架顶)mm；轴距或履带接地长：1975mm；常用轮距(前轮/后轮)或轨距：1290/1305mm；轮距(前轮/后轮)或轨距：1190、1290、1390/1205～1605mm；最小离地间隙及部位：430（后牵引座底部）mm；离合器壳体前端面至后驱动轴轴心线的水平距离：1162mm；变速箱齿轮副轴孔中心距：92mm；最小使用质量：2125kg；标准配重(前/后)：60/168kg；最小使用比质量：40.87kg/kW；挡位数（前进/倒退）： 8/2 ；主变速挡位数：4+1；副变速挡位数：2；最高设计理论速度：31.93km/h；发动机与主离合器联接方式：直联；发动机型号：4D32ZT33/704；发动机标定功率:52kW；发动机额定净功率:52kW；发动机标定转速:2400 r/min；驾驶员座椅型号：CYXF-1-252100；传动系箱体数量、变速箱（器）型式：箱体数量： 2 个 机械平面组成式；轮胎型号(前轮/后轮)：8.3-24/14.9-30；轮胎数量(前轮/后轮)： 2/2 个；动力输出轴花键数目：8；动力输出轴标准转速：540/720r/min；选装翻倾防护装置（驾驶室或安全框架）型号:KT904.45.002;选装翻倾防护装置（驾驶室或安全框架）型式:简易驾驶室;选装翻倾防护装置（驾驶室或安全框架）生产厂:潍坊逸邦工贸有限公司;选装翻倾防护装置整机外廓尺寸(长×宽×高及部位):3920×1685×2650 (至驾驶室顶)mm;选装翻倾防护装置最小使用质量:2280kg;选装翻倾防护装置标准配重(前/后):60/168kg;选装翻倾防护装置最小使用比质量:43.85kg/kW;选装副变速离合器壳体前端面至后驱动轴轴心线的水平距离:1162mm;选装副变速最小使用质量:2125（选装安全架）/2280（选装驾驶室）kg;选装副变速挡位数（前进/倒退）:8/8;选装副变速副变速挡位数:(1+1)×2;选装副变速最高设计理论速度:31.93km/h; | 购机补贴（通用类） | 52 | 否 |  | T202100320457 | 2026-06-29
动力机械 | 拖拉机 | 轮式拖拉机 | 70-80马力四轮驱动拖拉机 | 轮式拖拉机 | 河北铠特农业机械有限公司 | KT754 | 12000 | 12000 | 0 | 功率:75马力;驱动方式:四轮驱动 ;最小使用比质量(kg/kW):41.74; | 整机型式:4×4;整机用途:农用耕作;整机外廓尺寸(长×宽×高):3950×1660×2650（至安全架顶）mm;整机轴距:2060mm;整机轮距(前轮后轮): 1260/1200～1500 整机最小离地间隙:330mm;整机最小使用质量:2300kg;整机前轴质量后轴质量:1010/1290kg;整机最大配重(前后):144/180kg;整机档位数（前进/倒退/爬行）:12F+12R;整机各档理论速度:前进:低Ⅰ：2.46,低Ⅱ：3.56,低Ⅲ：4.86,低Ⅳ：7.56；中Ⅰ：6.19,中Ⅱ：8.89,中Ⅲ：12.25,中Ⅳ：19.03；高Ⅰ：10.64,高Ⅱ：15.43,高Ⅲ：21.06,高Ⅳ：32.73. 倒退:低Ⅰ：2.15,低Ⅱ：3.12,低Ⅲ：4.26,低Ⅳ：6.62；中Ⅰ：5.42,中Ⅱ：7.87,中Ⅲ：10.74,中Ⅰ：16.68；高Ⅰ：9.33,高Ⅱ：13.53,高Ⅲ：18.47,高Ⅳ：28.69.kmh;整机动力输出轴功率:47.4kW;整机最大牵引力:16kN;驾驶室或安全架型号:KT950.46.002;发动机型号:4TD75;发动机缸径×冲程:100×105mm;发动机排量: 3.299 L;发动机压缩比:18：1;发动机标定功率:55.1kW;发动机标定转速:2400r/min;发动机喷油泵型式、型号:电控单体泵、DH4P;发动机喷油嘴型式、型号:孔式、KBAL-P043;发动机空气滤清器型式、型号:油浴式、KY250C;发动机起动机型号:QDJ142;前照灯型号:SG404.48C.030/SG404.48C.031;燃油箱型号:LF-650-500031/LF-650-500021;燃油箱工作压力:10±1.5kPa;燃油箱容积: 91.8 L;消声器消声腔尺寸（长×宽×厚或直径×长）:Φ120×480mm;消声器消声器重量:6.5±0.5kg;传动系离合器型式:干式,双作用;传动系变速箱型式:4×3×（1+1)组成式;传动系变速箱换档方式:啮合套;行走系轮式轮胎型号(前轮/后轮):8.3-20/12.4-28;行走系轮式轮胎气压(前轮/后轮):运输160～190耕作110～140/运输160～190耕作110～140kPa;工作装置安全阀全开压力:16～16.5MPa;工作装置动力输出轴花键数目:8齿矩形花键轴。 | 购机补贴（通用类） | 55.1 | 否 |  | 部20170334 | 2021-12-31
动力机械 | 拖拉机 | 轮式拖拉机 | 70-80马力四轮驱动拖拉机 | 轮式拖拉机 | 山东比勒农业装备有限公司 | BLB704 | 12000 | 12000 | 0 | 功率:70马力;驱动方式:四轮驱动 ;最小使用比质量(kg/kW):安全架机型50、驾驶室机型51.94; | 功率：70马力（51.5kW）；驱动形式：四轮驱动；整机外廓尺寸（长×宽×高及部位）（mm）：安全架机型4050×1790×2805（安全架顶部）、驾驶室机型4050×1790×2850（驾驶室顶部）；轴距（mm）：2030；常用轮距（前轮/后轮）（mm）：1300/1300；离合器壳体前端面至后驱动轴轴心线的水平距离（mm）：1152；变速箱齿轮副轴孔中心距（mm）：92；最小使用质量（kg）：安全架机型2575、驾驶室机型2675；最小使用比质量（kg/kW）：安全架机型50、驾驶室机型51.94；变速箱档位数（前进/倒退）（个）：12/12；主变速档位数（个）：4；副变速档位数（个）：3×（1+1）；发动机型号：4B5-70U32；发动机生产厂：安徽全柴动力股份有限公司；发动机气缸数：4；发动机转速：2400r/min。 | 购机补贴（通用类） | 51.5 | 否 |  | T202142420218 | 2026-04-29
动力机械 | 拖拉机 | 轮式拖拉机 | 70-80马力四轮驱动拖拉机 | 轮式拖拉机 | 山东比勒农业装备有限公司 | BLE704 | 12000 | 12000 | 0 | 功率:70马力;驱动方式:四轮驱动 ;最小使用比质量(kg/kW):安全架机型38.45、驾驶室机型40.39; | 功率：70马力（51.5kW）；驱动形式：四轮驱动；整机外廓尺寸（长×宽×高及部位）（mm）：安全架机型3590×1480×2550（安全架顶部）、驾驶室机型3645×1480×2480（驾驶室顶部）；轴距（mm）：1920；常用轮距（前轮/后轮）（mm）：1000/1050；离合器壳体前端面至后驱动轴轴心线的水平距离（mm）：1070；变速箱齿轮副轴孔中心距（mm）：80.5；最小使用质量（kg）：安全架机型1980、驾驶室机型2080；最小使用比质量（kg/kW）：安全架机型38.45、驾驶室机型40.39；变速箱档位数（前进/倒退）（个）：8/2；主变速档位数（个）：4+1；副变速档位数（个）：2；发动机型号：4B5-70U32；发动机生产厂：安徽全柴动力股份有限公司；发动机气缸数：4；发动机转速：2400r/min。 | 购机补贴（通用类） | 51.5 | 否 |  | T202142420217 | 2026-04-29
动力机械 | 拖拉机 | 轮式拖拉机 | 70-80马力四轮驱动拖拉机 | 轮式拖拉机 | 山东凯斯法尔农业装备有限公司 | DR704-H | 12000 | 12000 | 0 | 功率:70马力;驱动方式:四轮驱动 ;最小使用比质量(kg/kW):41.15; | 驱动型式：四驱；发动机功率：52KW(70马力)； 整机外廓尺寸(长×宽×高及部位)：3530×1630×2455mm(安全架顶部)，最小使用质量：2140kg；最小使用比质量：41.15kg/kw；选装驾驶室整机外廓尺寸(长×宽×高及部位)：3500×1570×2550mm（驾驶室顶部）；选装驾驶室最小使用质量：2170kg；选装驾驶室最小使用比重量：41.73kg/kw；轴距：1890mm；最小离地间隙及部位：350mm（前桥底部）；挡位数(前进/倒退)：8/2； | 购机补贴（通用类） | 52 | 否 |  | T202142420037 | 2026-02-07
动力机械 | 拖拉机 | 轮式拖拉机 | 70-80马力四轮驱动拖拉机 | 轮式拖拉机 | 山东凯斯法尔农业装备有限公司 | DR704-W | 12000 | 12000 | 0 | 功率:70马力;驱动方式:四轮驱动 ;最小使用比质量(kg/kW):42.11; | 驱动型式：四驱；功率：52KW；整机外廓尺寸(长×宽×高及部位)：3660×1610×2460mm(安全架顶端)；最小使用质量：2190kg；最小使用比质量：42.11kg/kw；选装驾驶室整机外廓尺寸(长×宽×高及部位)：3680×1680×2700mm(驾驶室顶端)；选装驾驶室最小使用质量：2220kg；选装配置最小使用比重量：42.69kg/kw； 轴距：1980mm；常用轮距(前轮/后轮) ：1200/1200mm； 轮距(前轮/后轮)或轨距：1000、1100、1200、1300/1000、1100、1200、1300mm；最小离地间隙及部位：400mm（后牵引座底部）；离合器壳体前端面至后驱动轴轴心线的水平距离：1163.5mm；变速箱齿轮副轴孔中心距：92mm；标准配重(前/后)：90/120kg；挡位数(前进/倒退)：8/2。 | 购机补贴（通用类） | 52 | 否 |  | T202142420036 | 2026-02-07
动力机械 | 拖拉机 | 轮式拖拉机 | 70-80马力四轮驱动拖拉机 | 轮式拖拉机 | 山东凯斯法尔农业装备有限公司 | DR704-K | 12000 | 12000 | 0 | 功率:70马力;驱动方式:四轮驱动 ;最小使用比质量(kg/kW):40.29; | 驱动方式：四驱，功率：51.5KW,外廓尺寸(长×宽×高) 3680mm×1680 mm×2700mm（驾驶室顶端）； 最小使用质量：2280kg；最小使用比质量：44.27kg/kw；选装安全框架外廓尺寸(长×宽×高): 3660mm×1610 mm×2460mm（安全架顶端）；选装安全框架:最小使用质量：2075kg；选装安全框架:最小使用比质量：40.29kg/kw。 轴距：1980 mm；常用轮距(前轮/后轮): 1280mm/1300mm ； 轮距(前轮/后轮):1180mm、1280mm/ 1200mm、1300mm； 最小离地间隙及部位 :375mm/前桥底部； 变速箱前端面至后驱动轴轴心线的水平距离：1163mm 变速箱齿轮副轴孔中心距：92mm 标准配重(前/后)：120kg/130kg； 挡位数(前进/倒退/其他)：8/2/0； | 购机补贴（通用类） | 51.5 | 否 |  | T202032320012 | 2025-02-27
动力机械 | 拖拉机 | 轮式拖拉机 | 70-80马力四轮驱动拖拉机 | 轮式拖拉机 | 山东凯斯法尔农业装备有限公司 | DR704-S | 12000 | 12000 | 0 | 功率:70马力;驱动方式:四轮驱动 ;最小使用比质量(kg/kW):41.92; | 驱动方式：四驱，功率：52KW，整机外廓尺寸(长×宽×高及部位):3875×1610×2450mm(安全架顶端)；轴距:1985mm；最小使用质量:2180kg；最小使用比质量kg/kW:41.92；常用轮距(前轮/后轮):1300/1310mm； 轮距(前轮/后轮):1000、1100、1200、1300/1100、1200、1300、1400mm； 最小离地间隙及部位: 380 mm(后桥底部)； 离合器壳体前端面至后驱动轴轴心线的水平距离:1143.5mm ； 变速箱齿轮副轴孔中心距:101mm； 标准配重(前/后): 91/52kg； | 购机补贴（通用类） | 52 | 否 |  | T202100320045 | 2026-04-01
动力机械 | 拖拉机 | 轮式拖拉机 | 70-80马力四轮驱动拖拉机 | 轮式拖拉机 | 潍坊金傲野拖拉机有限公司 | 傲野-704A | 12000 | 12000 | 0 | 功率:70马力;驱动方式:四轮驱动 ;最小使用比质量(kg/kW):驾驶室43.69 防翻架41.75; | 功率：51.5kw；驱动方式：四轮驱动；外廊尺寸：3680×1660×2400mm；轴距：1980mm；常用轮距：1300/1300mm；轮距（前轮/后轮）调整方式：有级可调/无级可调； | 购机补贴（通用类） | 51.5 | 否 |  | 部20190102 | 2023-12-31
动力机械 | 拖拉机 | 轮式拖拉机 | 70-80马力四轮驱动拖拉机 | 轮式拖拉机 | 潍坊昌荣机械有限公司 | 潍河704B | 12000 | 12000 | 0 | 功率:70马力;驱动方式:四轮驱动 ;最小使用比质量(kg/kW):41.9/38.8; | 型式：4×4四轮驱动，结构尺寸（长*宽*高）：3600mm×1590mm×2560mm（驾驶室）3600mm×1590mm×2400mm（安全架），轴距：1950mm，轮距（前轮/后轮）： 1200mm/1200mm、1300mm、1400、1500mm，轮距（前轮/后轮）调整方式：固定/有级可调，最小离地间隙：350mm（前桥底部），最小使用质量：2160kg(驾驶室）2000kg（安全架），配重（最大）（前/后）：100kg/136kg，档位数（前进/倒退/爬行）：8/2/0 ,（主变速/副变速/其他）5/2/0 发动机与离合器联接方式：直联 ，起动方式：电起动，配套动力：51.5kW，发动机型号：4D32ZT31/704。排放阶段：第三阶段 | 购机补贴（通用类） | 51.5 | 否 |  | 部20181180 | 2022-12-31
动力机械 | 拖拉机 | 轮式拖拉机 | 70-80马力四轮驱动拖拉机 | 轮式拖拉机 | 山东迪拖农业装备有限公司 | 迪拖754 | 12000 | 12000 | 0 | 功率:75马力;驱动方式:四轮驱动 ;最小使用比质量(kg/kW):50.45; | 功率：75马力；驱动形式：四轮驱动；外廓尺寸(长×宽×高)：4030（至前配重）×1885（常用轮距）×2585(至安全架顶)；轴距或履带接地长：2150；常用轮距(前轮/后轮)或轨距：前轮：1300/1450；轮距(前轮/后轮)调整方式：前轮有级可调/后轮无级可调；最小使用质量：2785kg；轮胎型号(前轮/后轮)：8.3-24/14.9-30（选装：8.3-20/12.4-28) | 购机补贴（通用类） | 55.2 | 否 |  | 苏农机（2018）第（0051）号 | 2022-12-31
动力机械 | 拖拉机 | 轮式拖拉机 | 70-80马力四轮驱动拖拉机 | 轮式拖拉机 | 山东迪拖农业装备有限公司 | DT704-A | 12000 | 12000 | 0 | 功率:70马力;驱动方式:四轮驱动 ;最小使用比质量(kg/kW):42.79; | 功率：70马力；驱动形式：四轮驱动；外廓尺寸(长×宽×高)：3980x1650x2450（安全架顶部）/3930x1650x2650（驾驶室顶部）；轴距或履带接地长：1980；常用轮距(前轮/后轮)或轨距：1300/1300；；最小使用质量kg：2225kg/2425kg；轮胎型号(前轮/后轮)：8.3-24/11-32 | 购机补贴（通用类） | 52 | 否 |  | T202000511335 | 2025-12-30
动力机械 | 拖拉机 | 轮式拖拉机 | 70-80马力四轮驱动拖拉机 | 轮式拖拉机 | 潍坊华夏拖拉机制造有限公司 | HX704-B | 12000 | 12000 | 0 | 功率:70马力;驱动方式:四轮驱动 ;最小使用比质量(kg/kW):42.33/44.85; | 功率：70马力；驱动型式：四轮驱动；最小使用比质量：42.33（安全架）/44.85(驾驶室） | 购机补贴（通用类） | 51.5 | 否 |  | T202100320471 | 2026-06-29
动力机械 | 拖拉机 | 轮式拖拉机 | 70-80马力四轮驱动拖拉机 | 轮式拖拉机 | 潍坊华夏拖拉机制造有限公司 | XA704 | 12000 | 12000 | 0 | 功率:70马力;驱动方式:四轮驱动 ;最小使用比质量(kg/kW):38.45; | 功率：70马力；驱动型式：四轮驱动；最小使用比质量：38.45，大于38.1kg/kW | 购机补贴（通用类） | 51.5 | 否 |  | T202142420220 | 2026-04-29
动力机械 | 拖拉机 | 轮式拖拉机 | 70-80马力四轮驱动拖拉机 | 轮式拖拉机 | 潍坊华夏拖拉机制造有限公司 | 华夏704B | 12000 | 12000 | 0 | 功率:70马力;驱动方式:四轮驱动 ;最小使用比质量(kg/kW):42.33/46.8; | 功率：70马力；驱动型式：四轮驱动；最小使用比质量：42.33（安全架）/46.8(驾驶室），均大于≥38.1kg/kW | 购机补贴（通用类） | 51.5 | 否 |  | 部20181300 | 2022-12-31
动力机械 | 拖拉机 | 轮式拖拉机 | 70-80马力四轮驱动拖拉机 | 轮式拖拉机 | 山东骏田农业装备有限公司 | 704-E | 12000 | 12000 | 0 | 功率:70马力;驱动方式:四轮驱动 ;最小使用比质量(kg/kW):41; | 整机型号：704-E 马力数：70 外形尺寸：（长*宽*高）3645*1480*2180（安全架）/3645*1480*2480（驾驶室），4轮驱动 常用轮距mm（前轮/后轮）：1100/1150 轴距mm：1960 最小使用质量kg：2110(安全架)2230（驾驶室） 发动机型号：YN4EZ070-32CR 发动机厂家：昆明云内动力股份有限公司 发动机功率：51.5KW 发动机转速：2300r/min 排放阶段：国三 | 购机补贴（通用类） | 51.5 | 否 |  | T202000340509 | 2025-09-29
动力机械 | 拖拉机 | 轮式拖拉机 | 70-80马力四轮驱动拖拉机 | 轮式拖拉机 | 山东骏田农业装备有限公司 | 704-N | 12000 | 12000 | 0 | 功率:70马力;驱动方式:四轮驱动 ;最小使用比质量(kg/kW):50.1; | 机型：704-N 马力数值：70 马力 驱动方式：4轮驱动 整机外形mm（长*宽*高）：3645*1480*2180（安全架）/3780*1615*2860（驾驶室） 常用轮距mm:1100/1150 轴距mm：1960最小使用质量kg： 2580(安全架)2640（驾驶室）发动机型号：YN4EZ070-32CR 发动机厂家：昆明云内动力股份有限公司 发动机功率：51.5KW 发动机转速：2300r/min 排放阶段：国三 | 购机补贴（通用类） | 51.5 | 否 |  | T202000340497 | 2025-09-29
动力机械 | 拖拉机 | 轮式拖拉机 | 70-80马力四轮驱动拖拉机 | 轮式拖拉机 | 洛阳瑞得拖拉机有限公司 | RD704 | 12000 | 12000 | 0 | 功率:70马力;驱动方式:四轮驱动 ;最小使用比质量(kg/kW):39.81; | 驱动方式：四轮驱动；发动机标定功率：51.5kw；最小使用质量：2050kg（安全架）、2483kg（驾驶室） | 购机补贴（通用类） | 51.5 | 否 |  | 豫2018119 | 2022-12-31
动力机械 | 拖拉机 | 轮式拖拉机 | 70-80马力四轮驱动拖拉机 | 轮式拖拉机 | 宁波奔野智惠拖拉机制造有限公司 | BY704 | 12000 | 12000 | 0 | 功率:70马力;驱动方式:四轮驱动 ;最小使用比质量(kg/kW):40.38; | 驱动型式：四轮驱动；外廓尺寸（长x宽x高及部位）(mm）：3850×1610×2500(安全架顶)；最小使用质量（kg）：2100；功率（kW）：52；最小使用比质量(kg/kW)：40.38；PTO转速(r/min)：540/720； | 购机补贴（通用类） | 52 | 否 |  | T202000321104 | 2025-12-30
动力机械 | 拖拉机 | 轮式拖拉机 | 70-80马力四轮驱动拖拉机 | 轮式拖拉机 | 宁波奔野智惠拖拉机制造有限公司 | BY704-A | 12000 | 12000 | 0 | 功率:70马力;驱动方式:四轮驱动 ;最小使用比质量(kg/kW):38.44; | 驱动型式：四轮驱动；外廓尺寸（长x宽x高及部位）(mm）：3480×1600×2400(安全架顶)；最小使用质量（kg）：1980；功率（kW）：51.5；最小使用比质量(kg/kW)：38.44；PTO转速(r/min)：540/720； | 购机补贴（通用类） | 51.5 | 否 |  | T202000321103 | 2025-12-30
动力机械 | 拖拉机 | 轮式拖拉机 | 70-80马力四轮驱动拖拉机 | 轮式拖拉机 | 洋马农机(中国)有限公司 | YT704 | 12000 | 12000 | 0 | 功率:70马力;驱动方式:四轮驱动 ;最小使用比质量(kg/kW):43.69; | 整机型号 ： YT704 整机型式 ： 水旱通用四轮驱动 整机外廓尺寸(长×宽×高) mm 3930×1865×2600 整机轴距或履带接地长 mm 2050 整机常用轮距(前轮/后轮)或轨距 mm 1420/1440 整机轮距(前轮/后轮)调整方式 ： / 整机最小离地间隙 mm 450 整机最小使用质量 kg 2250 整机标准配重(前/后) kg 240（选配件+80）/320（选配） 整机最大配重(前/后) kg 240/320 整机档位数前进/倒退/爬行 ： 8/8/0 整机档位数主变速/副变速/其他 ： 4/2/0 整机各档理论速度 km/h 前进：2.91、3.72、5.71、8.28、11.18、14.28、21.92、31.8 倒退：2.97、3.79、5.82、8.44、11.4、14.56、22.34、32.41 整机发动机与离合器联接方式 ： 干式单板 整机起动方式 ： 电启动 翻倾防护装置（驾驶室或安全框架）型号 ： 1A8296-85000 翻倾防护装置（驾驶室或安全框架）型式 ： 滚翻保护结构 翻倾防护装置（驾驶室或安全框架）生产厂 ： 南京芸明机械有限公司 翻倾防护装置（驾驶室或安全框架）认证证书编号或检验报告编号 ： 4/1 417 翻倾防护装置（驾驶室或安全框架）认证单位或检测机构 ： 农业部农业机械试验鉴定站 发动机型式 ： 直喷水冷4冲程柴油发动机 发动机型号 ： 4TNV98-ZCNRY1C 发动机生产厂 ： 洋马株式会社 洋马发动机（山东）有限公司 发动机进气方式 ： 自然式 发动机气缸数 ： 4 发动机缸径×行程 mm 98×110 发动机标定功率 kW 51.5 发动机标定转速 r/min 2500 发动机型式核准证书 ： CN FC G3 0970 02 0031 发动机空气滤清器型式 ： 干式 发动机空气滤清器型号 ： 1A8296-12500 发动机起动机型号 ： 电气式12V-2.3kW 发动机冷却方式 ： 风扇水冷 排气管消声腔外形尺寸（长×宽×厚或直径×长） mm 197×135×t1.2×430 排气管消声器（含消声腔）重量 kg 8.8 前照灯型号 ： 55/60 H4 前照灯生产厂 ： 常州中兴塑业有限公司 后视镜型号 ： 1A8296-64100 后视镜生产厂 ： 常州中兴塑业有限公司 前挡风玻璃/ | 购机补贴（通用类） | 51.5 | 否 |  | 部20171132 | 2021-12-31
动力机械 | 拖拉机 | 轮式拖拉机 | 70-80马力四轮驱动拖拉机 | 轮式拖拉机 | 沃得农机(沈阳)有限公司 | WE704-2 | 12000 | 12000 | 0 | 功率:70马力;驱动方式:四轮驱动 ;最小使用比质量(kg/kW):38.16; | 标定功率：70马力（51.5kW）；驱动方式：四轮驱动；最小使用质量(kg)：1965（带安全架）；最小使用比质量（kg/kW）：38.16（带安全架）；配套发动机型号：全柴4B5-70U32（国Ⅲ排放标准）；标定转速(r/min)：2400；外廓尺寸（长×宽×高）（mm）：3650×1310×2280（至安全架顶）；轴距或履带接地长（mm）：1845；发动机与主离合器联接方式：直联；轮胎型号（前轮/后轮）：7.5-16/11.2-28。 | 购机补贴（通用类） | 51.5 | 否 |  | T202132320057 | 2026-02-25
动力机械 | 拖拉机 | 轮式拖拉机 | 70-80马力四轮驱动拖拉机 | 轮式拖拉机 | 沃得农机(沈阳)有限公司 | WE704-1 | 12000 | 12000 | 0 | 功率:70马力;驱动方式:四轮驱动 ;最小使用比质量(kg/kW):38.54; | 标定功率：70马力（51.5kW）；驱动方式：四轮驱动；最小使用比质量（kg/kW）：38.54（带安全架）/40.29（带驾驶室）；配套发动机型号：全柴4B5-70U32（国Ⅲ排放标准）；标定转速(r/min)：2400；外廓尺寸（长×宽×高）（mm）：3650×1680×2400（至安全架顶）/2460（至驾驶室顶）；轴距或履带接地长（mm）：1845；最小使用质量(kg)：1985（带安全架）/2075（带驾驶室）；发动机与主离合器联接方式：直联；轮胎型号（前轮/后轮）：8.3-20/13.6-28。 | 购机补贴（通用类） | 51.5 | 否 |  | T202132320057 | 2026-02-25
动力机械 | 拖拉机 | 轮式拖拉机 | 70-80马力四轮驱动拖拉机 | 轮式拖拉机 | 山东金雷泰农业装备有限公司 | LTN704 | 12000 | 12000 | 0 | 功率:70马力;驱动方式:四轮驱动 ;最小使用比质量(kg/kW):42.7; | 整机型号、名称：LTN704、轮式拖拉机，机架型式：无架式，驱动型式：四驱，整机用途：一般用途，整机外廓尺寸：3920×1600×2400(mm)，轴距：2045mm,常用轮距（前轮/后轮）：1280/1305（mm），最小使用质量：2200kg，最小使用比质量：42.7kg/kW，翻倾防护装置型式：安全框架，主变速挡位数：4+1，转向系型式：全液压转向，转向系转向操纵机构：方向盘，主变速换挡方式：机械有级挡，轮胎型号：8.3-24/11-32，轮胎数量（前轮/后轮）：2/2，液压悬挂系统型式：分置式，悬挂装置型式：后置三点悬挂，悬挂装置类别：2类，液压输出组数：1组，动力输出轴花键数目：8键，动力输出轴标准转速：540/720r/min. | 购机补贴（通用类） | 51.5 | 否 |  | T202142420202 | 2026-04-29
动力机械 | 拖拉机 | 轮式拖拉机 | 70-80马力四轮驱动拖拉机 | 轮式拖拉机 | 山东金雷泰农业装备有限公司 | 704-1 | 12000 | 12000 | 0 | 功率:70马力;驱动方式:四轮驱动 ;最小使用比质量(kg/kW):39.03; | 整机型号、名称：704-1、轮式拖拉机，机架型式：无架式，驱动型式：四驱，整机用途：一般用途，整机外廓尺寸：3690*1500*2335(mm)，轴距：1970mm,常用轮距（前轮/后轮）：1210/1180（mm），最小使用质量：2010kg，最小使用比质量：39.03kg/kW，翻倾防护装置型式：安全框架,主变速挡位数：4+1，转向系型式：全液压转向，转向系转向操纵机构：方向盘，主变速换挡方式：机械有级挡，轮胎型号：7.50-16/12.4-28，轮胎数量（前轮/后轮）：2/2，液压悬挂系统型式：分置式，悬挂装置型式：后置三点悬挂，悬挂装置类别：1类，液压输出组数：1组，动力输出轴花键数目：6键，动力输出轴标准转速：540/720r/min. | 购机补贴（通用类） | 51.5 | 否 |  | T202000511344 | 2025-12-30
动力机械 | 拖拉机 | 轮式拖拉机 | 70-80马力四轮驱动拖拉机 | 轮式拖拉机 | 山东金雷泰农业装备有限公司 | 704 | 12000 | 12000 | 0 | 功率:70马力;驱动方式:四轮驱动 ;最小使用比质量(kg/kW):39.42; | 整机型号、名称：704、轮式拖拉机，机架型式：无架式，驱动型式：四驱，整机用途：一般用途，整机外廓尺寸：3695*1500*2335(mm)，轴距：1962mm,常用轮距（前轮/后轮）：1210/1180（mm），最小使用质量：2030kg，最小使用比质量：39.42kg/kW，翻倾防护装置型式：安全框架,主变速挡位数：4+1，转向系型式：全液压转向，转向系转向操纵机构：方向盘，主变速换挡方式：机械有级挡，轮胎型号：7.50-16/12.4-28，轮胎数量（前轮/后轮）：2/2，液压悬挂系统型式：分置式，悬挂装置型式：后置三点悬挂，悬挂装置类别：1类，液压输出组数：1组，动力输出轴花键数目：6键，动力输出轴标准转速：540/720r/min. | 购机补贴（通用类） | 51.5 | 否 |  | T202000511344 | 2025-12-30
动力机械 | 拖拉机 | 轮式拖拉机 | 70-80马力四轮驱动拖拉机 | 轮式拖拉机 | 山东金雷泰农业装备有限公司 | 704-A | 12000 | 12000 | 0 | 功率:70马力;驱动方式:四轮驱动 ;最小使用比质量(kg/kW):38.45; | 整机型号、名称：704-A、轮式拖拉机，机架型式：无架式，驱动型式：四驱，整机用途：一般用途，整机外廓尺寸：3540×1400×2270(mm)，轴距：1805mm,常用轮距（前轮/后轮）：1220/1095（mm），最小使用质量：1980kg，最小使用比质量：38.45kg/kW，翻倾防护装置型式：安全框架,主变速挡位数：4+1，转向系型式：全液压转向，转向系转向操纵机构：方向盘，主变速换挡方式：机械有级挡，轮胎型号：6.50-16/12.4-24，轮胎数量（前轮/后轮）：2/2，液压悬挂系统型式：分置式，悬挂装置型式：后置三点悬挂，悬挂装置类别：1类，液压输出组数：1组，动力输出轴花键数目：6键，动力输出轴标准转速：540/720r/min. | 购机补贴（通用类） | 51.5 | 否 |  | T202000511341 | 2025-12-30
动力机械 | 拖拉机 | 轮式拖拉机 | 70-80马力四轮驱动拖拉机 | 轮式拖拉机 | 山东俊驰农业装备有限公司 | JC704-C | 12000 | 12000 | 0 | 功率:70马力;驱动方式:四轮驱动 ;最小使用比质量(kg/kW):40.97（安全架）、42.72（驾驶室）; | 发动机型号：YN4EZ070-32CR，发动机厂家：昆明云内动力股份有限公司，排放阶段：国三；发动机功率：51.5kW，驱动方式：四轮驱动；马力：70马力，最小使用质量：2110（安全架）、2200kg（驾驶室）；最小使用比质量：40.97（安全架）、42.72（驾驶室）kg/kW | 购机补贴（通用类） | 51.5 | 否 |  | T202100430637 | 2026-06-29
动力机械 | 拖拉机 | 轮式拖拉机 | 70-80马力四轮驱动拖拉机 | 轮式拖拉机 | 山东俊驰农业装备有限公司 | JC704-A | 12000 | 12000 | 0 | 功率:70马力;驱动方式:四轮驱动 ;最小使用比质量(kg/kW):43.8; | 马力：70马力，驱动方式：四轮驱动；排放阶段：国三；发动机型号：4D32ZT33/704；发动机标定功率：52kW；发动机标定转速：2400r/min；最小使用质量：2280kg；最小使用比质量：43.8kg/kW | 购机补贴（通用类） | 52 | 否 |  | T202165650002 | 2026-03-15
动力机械 | 拖拉机 | 轮式拖拉机 | 70-80马力四轮驱动拖拉机 | 轮式拖拉机 | 中联农业机械股份有限公司(原:中联重机股份有限公司) | RD704 | 12000 | 12000 | 0 | 功率:70马力;驱动方式:四轮驱动 ;最小使用比质量(kg/kW):38.25; | 功率：70马力；型式：四轮驱动；最小使用质量kg：1970；最小使用比质量：38.25kg/kW； | 购机补贴（通用类） | 51.5 | 否 |  | T202100340126 | 2026-04-01
动力机械 | 拖拉机 | 轮式拖拉机 | 70-80马力四轮驱动拖拉机 | 轮式拖拉机 | 中联农业机械股份有限公司(原:中联重机股份有限公司) | RK754-A | 12000 | 12000 | 0 | 功率:75马力;驱动方式:四轮驱动 ;最小使用比质量(kg/kW):48.91; | 功率：75马力；型式：四轮驱动；最小使用质量kg：2700；最小使用比质量：48.91kg/kW； | 购机补贴（通用类） | 55.2 | 否 |  | 2017TJ743 | 2021-12-31
动力机械 | 拖拉机 | 轮式拖拉机 | 70-80马力四轮驱动拖拉机 | 轮式拖拉机 | 中联农业机械股份有限公司(原:中联重机股份有限公司) | RK754 | 12000 | 12000 | 0 | 功率:75马力;驱动方式:四轮驱动 ;最小使用比质量(kg/kW):51.27; | 功率：75马力；型式：四轮驱动；最小使用质量kg：2830；最小使用比质量：51.27kg/kW； | 购机补贴（通用类） | 55.2 | 否 |  | 2017TJ743 | 2021-12-31
动力机械 | 拖拉机 | 轮式拖拉机 | 70-80马力四轮驱动拖拉机 | 轮式拖拉机 | 中联农业机械股份有限公司(原:中联重机股份有限公司) | RX704-A | 12000 | 12000 | 0 | 功率:70马力;驱动方式:四轮驱动 ;最小使用比质量(kg/kW):56.31; | 功率：70马力；型式：四轮驱动；最小使用质量kg：2900；最小使用比质量：56.31kg/kW； | 购机补贴（通用类） | 51.5 | 否 |  | 2018TJ082 | 2022-12-31
动力机械 | 拖拉机 | 轮式拖拉机 | 70-80马力四轮驱动拖拉机 | 轮式拖拉机 | 东风井关农业机械有限公司 | EN704 | 12000 | 12000 | 0 | 功率:70马力;驱动方式:四轮驱动 ;最小使用比质量(kg/kW):47.18; | 功率：51.5KW（70马力）；型式：四轮驱动；外廓尺寸mm：3915*1755*2735（至驾驶室顶）；轴距：2020mm；最小使用质量：2430kg；发动机型号：4D32ZT31/704；生产厂家：浙江新柴股份有限公司；标定功率：51.5KW；标定转速：2400r/min；排放阶段：国家第三阶段 | 购机补贴（通用类） | 51.5 | 否 |  | 部20181267 | 2022-12-31
动力机械 | 拖拉机 | 轮式拖拉机 | 70-80马力四轮驱动拖拉机 | 轮式拖拉机 | 山东萨丁重工有限公司 | SD704-A | 12000 | 12000 | 0 | 功率:70马力;驱动方式:四轮驱动 ;最小使用比质量(kg/kW):48.54; | 整机型式：轮式；整机机架型式：无架；整机驱动型式：四轮驱动；整机用途：一般用途；外廓尺寸(长×宽×高)：4300x1800x2700mm；轴距或履带接地长：2010mm；常用轮距(前轮/后轮)或轨距：1390/1400mm；整机最小离地间隙：365mm；最小使用质量：2500kg；整机标准配重(前/后)：144/160kg ；整机最小使用比质量：48.54kg/kW；档位数(前进/倒退)：12+12；整机发动机与主离合器联接方式：直联。 | 购机补贴（通用类） | 51.5 | 否 |  | 部20180944 | 2022-12-31
动力机械 | 拖拉机 | 轮式拖拉机 | 70-80马力四轮驱动拖拉机 | 轮式拖拉机 | 山东萨丁重工有限公司 | SD704 | 12000 | 12000 | 0 | 功率:70马力;驱动方式:四轮驱动 ;最小使用比质量(kg/kW):53.2; | 整机型式：轮式；整机机架型式：无架；整机驱动型式：四轮驱动；整机用途：一般用途；外廓尺寸(长×宽×高)：4050x1795x2630mm；轴距或履带接地长：2010mm；常用轮距(前轮/后轮)或轨距：1450/1408mm；整机最小离地间隙：310mm；最小使用质量：2740kg；整机标准配重(前/后)：144/180kg ；整机最小使用比质量：53.2kg/kW；档位数(前进/倒退)：8+2；整机发动机与主离合器联接方式：直联。 | 购机补贴（通用类） | 51.5 | 否 |  | 2019TJ557 | 2024-12-23
动力机械 | 拖拉机 | 轮式拖拉机 | 70-80马力四轮驱动拖拉机 | 轮式拖拉机 | 浙江保田农业机械有限公司 | KJ704 | 12000 | 12000 | 0 | 功率:70马力;驱动方式:四轮驱动 ;最小使用比质量(kg/kW):38.1; | 外廓尺寸（长×宽×高）3860mm×1620mm×2400mm（安全架顶部），轴距：1910mm，常用轮距（前轮/后轮）：1260mm/1300mm，最小使用质量：1980Kg，最小使用比质量：38.1Kgkw，发动机马力：70马力，标定功率：52KW，驱动方式：四轮驱动，排放阶段：国家第三阶段； | 购机补贴（通用类） | 52 | 否 |  | 鄂2020018 | 2025-04-11
动力机械 | 拖拉机 | 轮式拖拉机 | 70-80马力四轮驱动拖拉机 | 轮式拖拉机 | 洛阳乐驰机械制造有限公司 | LE704 | 12000 | 12000 | 0 | 功率:70马力;驱动方式:四轮驱动 ;最小使用比质量(kg/kW):安全架：41.75; | 发动机标定功率（kW）：51.5；驱动方式：四轮驱动；外廓尺寸（长×宽×高及部位）（mm）：3825×1680×2550（安全架顶部）；3780×1680×2330（驾驶室顶部）；轴距（mm）：1882；最小使用质量（kg）：（安全架）2150；（驾驶室）2260；排放阶段：国三 | 购机补贴（通用类） | 51.5 | 否 |  | T202142420205 | 2026-04-29
动力机械 | 拖拉机 | 轮式拖拉机 | 70-80马力四轮驱动拖拉机 | 轮式拖拉机 | 洛阳乐驰机械制造有限公司 | LA704 | 12000 | 12000 | 0 | 功率:70马力;驱动方式:四轮驱动 ;最小使用比质量(kg/kW):41.75; | 发动机标定功率（kW）：51.5；驱动方式：四轮驱动；外廓尺寸（长×宽×高及部位）（mm）：3680×1465×2280（安全架顶部）；轴距（mm）：1980；最小使用质量（kg）：2150；排放阶段：国三 | 购机补贴（通用类） | 51.5 | 否 |  | T202142420206 | 2026-04-29
动力机械 | 拖拉机 | 轮式拖拉机 | 70-80马力四轮驱动拖拉机 | 轮式拖拉机 | 洛阳路通农业装备有限公司 | 路通-704 | 12000 | 12000 | 0 | 功率:70马力;驱动方式:四轮驱动 ;最小使用比质量(kg/kW):49.63; | 功率：51.5kW 马力：70马力 驱动方式：四轮驱动 外观尺寸：4000mm*1650mm*2170mm；轴距：2010mm；轮距（前轮/后轮）：1265mm/1200mm、1300mm、1400mm、1500mm；轮距调整方式（前轮/后轮）：不可调/翻转轮辋；最小离地间隙360mm；最小使用质量：2565kg(选装安全架配置） | 购机补贴（通用类） | 51.5 | 否 |  | T201900320796 | 2024-12-30
动力机械 | 拖拉机 | 轮式拖拉机 | 70-80马力四轮驱动拖拉机 | 轮式拖拉机 | 山东五征集团有限公司 | NS704-C | 12000 | 12000 | 0 | 功率:70马力;驱动方式:四轮驱动 ;最小使用比质量(kg/kW):41.4; | 功率：70马力；整机驱动型式：四驱；外廓尺寸（长×宽×高及部位）：3635×1500×2500mm（安全架顶部）、3635×1500×2570mm（驾驶室顶部）；离合器壳体前端面至后驱动轴轴心线的水平距离：1130mm；最小使用质量：2130kg（安全架）、2230kg（驾驶室）；翻倾防护装置：安全框架或简易驾驶室；转向系型式：全液压；变速箱（器）型式：机械平面组成式；主变速换挡方式：机械有级档；副变速换挡方式：机械有级档；悬挂装置型式：后置三点悬挂 | 购机补贴（通用类） | 51.5 | 否 |  | T202100230424 | 2026-06-29
动力机械 | 拖拉机 | 轮式拖拉机 | 70-80马力四轮驱动拖拉机 | 轮式拖拉机 | 山东五征集团有限公司 | MD704 | 12000 | 12000 | 0 | 功率:70马力;驱动方式:四轮驱动 ;最小使用比质量(kg/kW):52.43; | 功率：70马力；整机驱动型式：四驱；外廓尺寸（长×宽×高及部位）：3880×1800×2700mm（驾驶室顶）、3880×1800×2600mm（安全架顶）；变速箱前端面至后驱动轴轴心线的水平距离：1091mm；最小使用质量：2800（驾驶室）、2700（安全架）；翻倾防护装置型式：简易驾驶室或安全框架；转向系型式：全液压；变速箱（器）型式：机械空间组成式；主变速换挡方式：机械有级档；副变速换挡方式：机械有级档；悬挂装置型式：后置三点悬挂 | 购机补贴（通用类） | 51.5 | 否 |  | T201900220493 | 2024-12-30
动力机械 | 拖拉机 | 轮式拖拉机 | 70-80马力四轮驱动拖拉机 | 轮式拖拉机 | 山东时风(集团)有限责任公司 | SF704-G | 12000 | 12000 | 0 | 功率:70马力;驱动方式:四轮驱动 ;最小使用比质量(kg/kW):38.5; | 江苏四达SD4DW3Z、国Ⅲ、风Ⅲ机罩、前轮8.3-20、后轮12.4-28、轮距1200mm、后轮滑动可调、侧置变速、液压转向、双速输出（540/720）、安全架、加强型悬挂、内置加大油缸提升器、省油开关、前配6片、双层后配。 | 购机补贴（通用类） | 52 | 否 |  | T202100320451 | 2026-06-29
动力机械 | 拖拉机 | 轮式拖拉机 | 70-80马力四轮驱动拖拉机 | 轮式拖拉机 | 浙拖奔野(宁波)拖拉机制造有限公司 | 704-2 | 12000 | 12000 | 0 | 功率:70马力;驱动方式:四轮驱动 ;最小使用比质量(kg/kW):40.58; | 发动机型号：4D32ZT33/704，发动机标定功率/转速：52kW/2400r/min，排放阶段：国三；起动方式：电启动；驱动型式：四轮驱动； 最小使用质量（kg）：2110kg（安全架）/ 2280（驾驶室）；最小使用比质量（kg/kw）：40.58（安全架）/ 43.85（驾驶室）。 | 购机补贴（通用类） | 52 | 否 |  | T202000231038 | 2025-12-30
动力机械 | 拖拉机 | 轮式拖拉机 | 70-80马力四轮驱动拖拉机 | 轮式拖拉机 | 久保田农业机械(苏州)有限公司 | M704-KQ | 12000 | 12000 | 0 | 功率:70.04马力;驱动方式:四轮驱动 ;最小使用比质量(kg/kW):50.9; | 功率：51.5kW；驱动方式：四轮驱动轮式拖拉机 | 购机补贴（通用类） | 51.5 | 否 |  | T202000321070 | 2025-12-30
动力机械 | 拖拉机 | 轮式拖拉机 | 70-80马力四轮驱动拖拉机 | 轮式拖拉机 | 久保田农业机械(苏州)有限公司 | M704-K | 12000 | 12000 | 0 | 功率:70.04马力;驱动方式:四轮驱动 ;最小使用比质量(kg/kW):46.6; | 功率：51.5kW；驱动方式：四轮驱动轮式拖拉机 | 购机补贴（通用类） | 51.5 | 否 |  | T202000321070 | 2025-12-30
动力机械 | 拖拉机 | 轮式拖拉机 | 70-80马力四轮驱动拖拉机 | 轮式拖拉机 | 山东瑞科农业装备有限公司 | HT704 | 12000 | 12000 | 0 | 功率:70马力;驱动方式:四轮驱动 ;最小使用比质量(kg/kW):安全架：38.3 驾驶室：38.8; | 驱动形式:四轮驱动；标定功率:51.5kw；发动机型号:4B5-70U32；轮距(mm):前轮1200,后轮1200；轮胎规格(前/后):8.3-20/12.4-28；轴距(mm):1870；安全架外廓尺寸(mm):3540×1600×2330；安全架配置最小使用质量:1970kg；驾驶室外廓尺寸(mm):3540×1570×2450；驾驶室配置最小使用质量:2000kg. | 购机补贴（通用类） | 51.5 | 否 |  | T202000340483 | 2025-09-29
动力机械 | 拖拉机 | 轮式拖拉机 | 70-80马力四轮驱动拖拉机 | 轮式拖拉机 | 湖北友拓农业机械检验技术有限公司 | 704-F | 12000 | 12000 | 0 | 功率:70马力;驱动方式:四轮驱动 ;最小使用比质量(kg/kW):41.92/47.12/47.50; | 型式:四轮驱动,外廓尺寸(mm):安全架：3600×1680×2600（安全架顶部）/四柱驾驶室：3655×1700×2685（驾驶室顶部）/六柱驾驶室：3650×1700×2710（驾驶室顶部）,轴距1970mm,最小使用质量：2180kg（安全架）/2450kg（四柱驾驶室）/2470kg（六柱驾驶室）,标准配重（前/后）：70/260（kg）安全架 70/260（kg）四柱驾驶室 70/260六柱驾驶室,变速箱型式:机械平面组成式,箱体数量：2个 换挡方式:机械有级挡 ,发动机型号：4D32ZT33/704,标定功率：52kW，制造商：浙江新柴股份有限公司，国三排放阶段 | 购机补贴（通用类） | 52 | 否 |  | 鄂2020034 | 2025-04-11
动力机械 | 拖拉机 | 轮式拖拉机 | 70-80马力四轮驱动拖拉机 | 轮式拖拉机 | 洛阳天宇机械制造有限公司 | 格朗斯-704-1 | 12000 | 12000 | 0 | 功率:70马力;驱动方式:四轮驱动 ;最小使用比质量(kg/kW):39.8; | 驱动型式: 四轮驱动；发动机标定功率：51.5（kW）；整机外廓尺寸(长×宽×高及部位)（mm）3800×1450×2390(至安全架顶)；轴距：1910（㎜）；最小离地间隙及部位（mm）:305(至前桥底部）；最小使用质量：2050（㎏）；最小使用比质量：39.8（kg/kW）;排放阶段：第三阶段 | 购机补贴（通用类） | 51.5 | 否 |  | T202000410585 | 2025-09-29
动力机械 | 拖拉机 | 轮式拖拉机 | 70-80马力四轮驱动拖拉机 | 轮式拖拉机 | 山东潍河农业装备有限公司 | 704-N | 12000 | 12000 | 0 | 功率:70马力;驱动方式:四轮驱动 ;最小使用比质量(kg/kW):38.1/38.98; | 型式：4×4四轮驱动，结构尺寸（长*宽*高):3690 mm×1560mm×2430mm（安全架）：3690 mm×1560mm×2610mm（驾驶室），轴距：1860mm，轮距（前轮/后轮）： 960、1100、1200、1300/960～1300，最小使用质量：1980kg（安全架）2027kg(驾驶室）， 发动机与离合器联接方式：直联 ，起动方式：电起动，配套动力：52kW，发动机型号：4D32ZT33-09830。排放阶段：第三阶段 | 购机补贴（通用类） | 52 | 否 |  | T202100430185 | 2026-04-01
动力机械 | 拖拉机 | 轮式拖拉机 | 70-80马力四轮驱动拖拉机 | 轮式拖拉机 | 山东潍河农业装备有限公司 | 704-D | 12000 | 12000 | 0 | 功率:70马力;驱动方式:四轮驱动 ;最小使用比质量(kg/kW):39.2/40.6; | 型式：4×4四轮驱动，结构尺寸（长*宽*高): 3650mm×1520mm×2380mm（安全架）： 3630mm×1530mm×2410mm（驾驶室），轴距：1950mm，轮距（前轮/后轮）： 960、1100、1150、1160、1200、1300/960～1300，最小使用质量：2020kg（安全架）2095kg(驾驶室）， 发动机与离合器联接方式：直联 ，起动方式：电起动，配套动力：51.5kW，发动机型号：YN4EZ070-32CR。排放阶段：第三阶段 | 购机补贴（通用类） | 51.5 | 否 |  | T202100430643 | 2026-06-29
动力机械 | 拖拉机 | 轮式拖拉机 | 70-80马力四轮驱动拖拉机 | 轮式拖拉机 | 山东潍河农业装备有限公司 | 704-B | 12000 | 12000 | 0 | 功率:70马力;驱动方式:四轮驱动 ;最小使用比质量(kg/kW):44.3/46.4; | 型式：4×4四轮驱动，结构尺寸（长*宽*高):3740mm×1600mm×2475 mm（安全架）：3740mm×1600mm×2690 mm（驾驶室），轴距：1970mm，轮距（前轮/后轮）：1200、1300/1200、1300 ，最小使用质量：2305kg（安全架）2415kg(驾驶室）， 发动机与离合器联接方式：直联 ，起动方式：电起动，配套动力：52kW，发动机型号：4D32ZT33/704。排放阶段：第三阶段 | 购机补贴（通用类） | 52 | 否 |  | T202100430634 | 2026-06-29
动力机械 | 拖拉机 | 轮式拖拉机 | 70-80马力四轮驱动拖拉机 | 轮式拖拉机 | 山东潍河农业装备有限公司 | 704-C | 12000 | 12000 | 0 | 功率:70马力;驱动方式:四轮驱动 ;最小使用比质量(kg/kW):38.3/39.22; | 型式：4×4四轮驱动，结构尺寸（长*宽*高): 3650mm×1430mm×2360mm（安全架）：3630 mm×1530mm×2410mm（驾驶室），轴距：1950mm，轮距（前轮/后轮）： 960、1100、1150、1200、1300/960～1300，最小使用质量：1970kg（安全架）2020kg(驾驶室）， 发动机与离合器联接方式：直联 ，起动方式：电起动，配套动力：51.5kW，发动机型号：YN4EZ070-32CR。排放阶段：第三阶段 | 购机补贴（通用类） | 51.5 | 否 |  | T202100430183 | 2026-04-01
动力机械 | 拖拉机 | 轮式拖拉机 | 70-80马力四轮驱动拖拉机 | 轮式拖拉机 | 山东乐地农业装备有限公司 | LD704 | 12000 | 12000 | 0 | 功率:70马力;驱动方式:四轮驱动 ;最小使用比质量(kg/kW):38.25; | 外廓尺寸(长×宽×高)mm:3485×1500×2265（安全架顶）；轴距或履带接地长:1850mm；常用轮距(前轮/后轮)或轨距:1040/1155mm；最小使用质量:1970kg；最小使用质量比：38.25kg/kW；标准配重（前/后）：55/120kg； 档位数：前进/倒退/爬行：8/8；主变速器档位数：4；副变速器档位数/其他档位数：2×（1+1）；离合器壳体前端面至后驱动轴轴心线的水平距离：1070mm；变速箱齿轮副轴孔中心距：80.5mm | 购机补贴（通用类） | 51.5 | 否 |  | T202000431288 | 2025-12-30
动力机械 | 拖拉机 | 轮式拖拉机 | 80-90马力四轮驱动拖拉机 | 轮式拖拉机 | 山东乐地农业装备有限公司 | LD804 | 15390 | 15390 | 0 | 功率:80马力;驱动方式:四轮驱动 ;最小使用比质量(kg/kW):41.02kg/kW（安全架）/41.95（驾驶室）; | 外廓尺寸(长×宽×高)mm:3800×1700×2300（安全架顶部）/3820×1685×2730（驾驶室顶部）；轴距或履带接地长:1950mm；常用轮距(前轮/后轮)或轨距:1265/1310mm；最小离地间隙及部位:410mm（牵引板底部）;离合器壳体前端面至后驱动轴轴心线的水平距离：1152mm；变速箱齿轮副轴孔中心距：92mm；最小使用质量:2420kg(安全架）/2475（驾驶室）；最小使用比质量：41.02kg/kW（安全架）/41.95（驾驶室）；标准配重（前/后）：70/124kg； 档位数：前进/倒退/爬行：8/2；主变速器档位数：4+1；副变速器档位数/其他档位数：2; | 购机补贴（通用类） | 59 | 否 |  | T202100430650 | 2026-06-29
动力机械 | 拖拉机 | 轮式拖拉机 | 80-90马力四轮驱动拖拉机 | 轮式拖拉机 | 湖北友拓农业机械检验技术有限公司 | 804-1 | 15390 | 15390 | 0 | 功率:80马力;驱动方式:四轮驱动 ;最小使用比质量(kg/kW):39.15/41.53/40.68; | 型式:四轮驱动,外廓尺寸(mm):4030×1860×2610（安全架顶部）/4030×1820×2785（四柱驾驶室顶部）/4100×1810×2780（六柱驾驶室警示灯顶部）,轴距2020mm,最小使用质量：2310kg（安全架）/2450kg（四柱驾驶室）/2400kg（六柱驾驶室）,标准配重（前/后）：144/180（kg）安全架 144/180（kg）四柱驾驶室 144/180六柱驾驶室,变速箱型式:机械平面组成式,箱体数量：2个 换挡方式:机械有级挡 ,发动机型号4D32ZT33/804,标定功率：59kW，制造商：浙江新柴股份有限公司，国三排放阶段 | 购机补贴（通用类） | 59 | 是 | 存在较重违规行为;处理措施为:取消产品补贴资格;处理文件:关于甘肃省2021年农机购置补贴投档违规企业处理决定的通报;文件文号:无 | 鄂2020033 | 2025-04-11
动力机械 | 拖拉机 | 轮式拖拉机 | 80-90马力四轮驱动拖拉机 | 轮式拖拉机 | 湖北友拓农业机械检验技术有限公司 | 804-F | 15390 | 15390 | 0 | 功率:80马力;驱动方式:四轮驱动 ;最小使用比质量(kg/kW):49.24/49.49/50.00; | 型式:四轮驱动,外廓尺寸(mm):安全架：3620×1580×2500（安全架顶部）/四柱驾驶室：3620×1780×2660（驾驶室顶部）/六柱驾驶室：3620×1780×2710（驾驶室顶部）,轴距1940mm,最小使用质量：2905kg（安全架）/2920kg（四柱驾驶室）/2950kg（六柱驾驶室）,标准配重（前/后）：130/260（kg）安全架 130/260（kg）四柱驾驶室 2130/260六柱驾驶室,变速箱型式:机械平面组成式,箱体数量：2个 换挡方式:机械有级挡 ,发动机型号：4D32ZT33/804,标定功率：59kW，制造商：浙江新柴股份有限公司，国三排放阶段 | 购机补贴（通用类） | 59 | 否 |  | 鄂2020034 | 2025-04-11
动力机械 | 拖拉机 | 轮式拖拉机 | 80-90马力四轮驱动拖拉机 | 轮式拖拉机 | 山东潍河农业装备有限公司 | 804 | 15390 | 15390 | 0 | 功率:80马力;驱动方式:四轮驱动 ;最小使用比质量(kg/kW):45.3/46.3; | 型式：4×4四轮驱动，结构尺寸（长*宽*高):4020mm×1830mm×2750 mm（安全架）：4020mm×1830mm×2750 mm（驾驶室），轴距：2055mm，轮距（前轮/后轮）：1300、1400/1300~1400，最小使用质量：2675kg（安全架）2735kg(驾驶室）， 发动机与离合器联接方式：直联 ，起动方式：电起动，配套动力：59kW，发动机型号：4C6-80C32。排放阶段：第三阶段 | 购机补贴（通用类） | 59 | 否 |  | T202100430635 | 2026-06-29
动力机械 | 拖拉机 | 轮式拖拉机 | 80-90马力四轮驱动拖拉机 | 轮式拖拉机 | 山东潍河农业装备有限公司 | 804-B | 15390 | 15390 | 0 | 功率:80马力;驱动方式:四轮驱动 ;最小使用比质量(kg/kW):40.8/42.4; | 型式：4×4四轮驱动，结构尺寸（长*宽*高):3740mm×1600mm×2475 mm（安全架）：3740mm×1600mm×2690 mm（驾驶室），轴距：1970mm，轮距（前轮/后轮）：1200、1300/1200、1300，最小使用质量：2410kg（安全架）2501kg(驾驶室）， 发动机与离合器联接方式：直联 ，起动方式：电起动，配套动力：59kW，发动机型号：4D32ZT33/804。排放阶段：第三阶段 | 购机补贴（通用类） | 59 | 否 |  | T202100430634 | 2026-06-29
动力机械 | 拖拉机 | 轮式拖拉机 | 80-90马力四轮驱动拖拉机 | 轮式拖拉机 | 山东瑞科农业装备有限公司 | HT804 | 15390 | 15390 | 0 | 功率:80马力;驱动方式:四轮驱动 ;最小使用比质量(kg/kW):安全架：38.35 驾驶室：40.81; | 驱动形式:四轮驱动；标定功率:58.8kw；发动机型号:4TD80；轮距(mm):前轮980,后轮1200；轮胎规格(前/后):6.00-16/9.5-24；轴距(mm):1950；外廓尺寸(mm):3630×1530×2320(安全架)2400（驾驶室）；最小使用质量:2255kg(安全架)2400kg（驾驶室）。 | 购机补贴（通用类） | 58.8 | 否 |  | 部20190610 | 2023-12-31
动力机械 | 拖拉机 | 轮式拖拉机 | 80-90马力四轮驱动拖拉机 | 轮式拖拉机 | 久保田农业机械(苏州)有限公司 | M854-KQS | 15390 | 15390 | 0 | 功率:85.272马力;驱动方式:四轮驱动 ;最小使用比质量(kg/kW):53.8; | 功率：62.7kW；驱动方式：四轮驱动轮式拖拉机 | 购机补贴（通用类） | 62.7 | 否 |  | 苏农机（2018）第（0287）号 | 2022-12-31
动力机械 | 拖拉机 | 轮式拖拉机 | 80-90马力四轮驱动拖拉机 | 轮式拖拉机 | 久保田农业机械(苏州)有限公司 | KUBOTA-M854KQ | 15390 | 15390 | 0 | 功率:85.272马力;驱动方式:四轮驱动 ;最小使用比质量(kg/kW):52.0; | 功率：64kW ,62.7kW；驱动方式：四轮驱动轮式拖拉机 | 购机补贴（通用类） | 64 | 否 |  | 部20171135 | 2021-12-31
动力机械 | 拖拉机 | 轮式拖拉机 | 80-90马力四轮驱动拖拉机 | 轮式拖拉机 | 久保田农业机械(苏州)有限公司 | M854-KS | 15390 | 15390 | 0 | 功率:85.272马力;驱动方式:四轮驱动 ;最小使用比质量(kg/kW):50.2; | 功率：62.7kW；驱动方式：四轮驱动轮式拖拉机 | 购机补贴（通用类） | 62.7 | 否 |  | 苏农机（2018）第（0287）号 | 2022-12-31
动力机械 | 拖拉机 | 轮式拖拉机 | 80-90马力四轮驱动拖拉机 | 轮式拖拉机 | 久保田农业机械(苏州)有限公司 | KUBOTA-M854K | 15390 | 15390 | 0 | 功率:85.272马力;驱动方式:四轮驱动 ;最小使用比质量(kg/kW):48.8; | 功率：64kW ,62.7kW；驱动方式：四轮驱动轮式拖拉机 | 购机补贴（通用类） | 64 | 否 |  | 部20171135 | 2021-12-31
动力机械 | 拖拉机 | 轮式拖拉机 | 80-90马力四轮驱动拖拉机 | 轮式拖拉机 | 山东五征集团有限公司 | MD804 | 15390 | 15390 | 0 | 功率:80马力;驱动方式:四轮驱动 ;最小使用比质量(kg/kW):47.1; | 功率：80马力；整机驱动型式：四驱；外廓尺寸（长×宽×高及部位）：4080×1900×2700 mm(安全架顶部)、4080×1900×2750mm(空滤器顶部)（驾驶室机型）；离合器壳体前端面至后驱动轴轴心线的水平距离：1091mm；最小使用质量：2770kg（安全架）、2900kg（驾驶室）；翻倾防护装置：安全框架或简易驾驶室；转向系型式：全液压；变速箱（器）型式：机械空间组成式；主变速换挡方式：机械有级档；副变速换挡方式：机械有级档；悬挂装置型式：后置三点悬挂 | 购机补贴（通用类） | 58.8 | 否 |  | T202100230423 | 2026-06-29
动力机械 | 拖拉机 | 轮式拖拉机 | 80-90马力四轮驱动拖拉机 | 轮式拖拉机 | 洛阳路通农业装备有限公司 | 路通-804B | 15390 | 15390 | 0 | 功率:80马力;驱动方式:四轮驱动 ;最小使用比质量(kg/kW):45.76; | 功率：59kW 马力：80马力 驱动方式：四轮驱动 外观尺寸：4080mm*1720mm*2660mm；轴距：2040mm；轮距（前轮/后轮）：1260mm/1360mm；轮距调整方式（前轮/后轮）：不可调/翻转轮辋；最小离地间隙：365mm（前桥放油口）；最小使用质量：2720kg(选装安全架配置） | 购机补贴（通用类） | 59 | 否 |  | 部20171913 | 2021-12-31
动力机械 | 拖拉机 | 轮式拖拉机 | 80-90马力四轮驱动拖拉机 | 轮式拖拉机 | 洛阳乐驰机械制造有限公司 | LB804 | 15390 | 15390 | 0 | 功率:80马力;驱动方式:四轮驱动 ;最小使用比质量(kg/kW):安全架：44.92; | 发动机标定功率（kW）：59；驱动方式：四轮驱动；外廓尺寸（长×宽×高及部位）（mm）：3980×1710×2800（安全架顶部）；3980×1710×2710（驾驶室顶部）；轴距（mm）：2060；最小使用质量（kg）：（安全架）2650；（驾驶室）2800；排放阶段：国三 | 购机补贴（通用类） | 59 | 否 |  | T202142420204 | 2026-04-29
动力机械 | 拖拉机 | 轮式拖拉机 | 80-90马力四轮驱动拖拉机 | 轮式拖拉机 | 洛阳乐驰机械制造有限公司 | LE804 | 15390 | 15390 | 0 | 功率:80马力;驱动方式:四轮驱动 ;最小使用比质量(kg/kW):安全架：41.16; | 发动机标定功率（kW）：58.8；驱动方式：四轮驱动；外廓尺寸（长×宽×高及部位）（mm）：3825×1680×2550（安全架顶部）；3825×1680×2330（驾驶室顶部）；轴距（mm）：1882；最小使用质量（kg）：（安全架）2420；（驾驶室）2450；排放阶段：国三 | 购机补贴（通用类） | 58.8 | 否 |  | T202142420205 | 2026-04-29
动力机械 | 拖拉机 | 轮式拖拉机 | 80-90马力四轮驱动拖拉机 | 轮式拖拉机 | 山东萨丁重工有限公司 | SD804A-A | 15390 | 15390 | 0 | 功率:80马力;驱动方式:四轮驱动 ;最小使用比质量(kg/kW):44.22; | 整机型式：轮式；整机机架型式：无架；整机驱动型式：四轮驱动；整机用途：一般用途；外廓尺寸(长×宽×高)：4050x1820x2700mm；轴距或履带接地长：2050mm；常用轮距(前轮/后轮)或轨距：1290/1380mm；整机最小离地间隙：365mm；最小使用质量：2600kg；整机标准配重(前/后)：144/160kg ；整机最小使用比质量：44.22kg/kW；档位数(前进/倒退)：12+12；整机发动机与主离合器联接方式：直联。 | 购机补贴（通用类） | 58.8 | 否 |  | 部20180943 | 2022-12-31
动力机械 | 拖拉机 | 轮式拖拉机 | 80-90马力四轮驱动拖拉机 | 轮式拖拉机 | 山东萨丁重工有限公司 | SD804A | 15390 | 15390 | 0 | 功率:80马力;驱动方式:四轮驱动 ;最小使用比质量(kg/kW):48.47; | 整机型式：轮式；整机机架型式：无架；整机驱动型式：四轮驱动；整机用途：一般用途；外廓尺寸(长×宽×高)：4050x1820x2610mm；轴距或履带接地长：2050mm；常用轮距(前轮/后轮)或轨距：1460/1380mm；整机最小离地间隙：365mm；最小使用质量：2850kg；整机标准配重(前/后)：144/180kg ；整机最小使用比质量：48.46kg/kW；档位数(前进/倒退)：12+12；整机发动机与主离合器联接方式：直联。 | 购机补贴（通用类） | 58.8 | 否 |  | 部20171149 | 2021-12-31
动力机械 | 拖拉机 | 轮式拖拉机 | 80-90马力四轮驱动拖拉机 | 轮式拖拉机 | 中联农业机械股份有限公司(原:中联重机股份有限公司) | RH804 | 15390 | 15390 | 0 | 功率:80马力;驱动方式:四轮驱动 ;最小使用比质量(kg/kW):72.03; | 功率：80马力；型式：四轮驱动；最小使用质量kg：4250；最小使用比质量：72.03kg/kW； | 购机补贴（通用类） | 59 | 否 |  | 2017TJ378 | 2021-12-31
动力机械 | 拖拉机 | 轮式拖拉机 | 80-90马力四轮驱动拖拉机 | 轮式拖拉机 | 中联农业机械股份有限公司(原:中联重机股份有限公司) | RH804-A | 15390 | 15390 | 0 | 功率:80马力;驱动方式:四轮驱动 ;最小使用比质量(kg/kW):67.46; | 功率：80马力；型式：四轮驱动；最小使用质量kg：3980；最小使用比质量：67.46kg/kW； | 购机补贴（通用类） | 59 | 否 |  | 2017TJ378 | 2021-12-31
动力机械 | 拖拉机 | 轮式拖拉机 | 80-90马力四轮驱动拖拉机 | 轮式拖拉机 | 中联农业机械股份有限公司(原:中联重机股份有限公司) | RX804 | 15390 | 15390 | 0 | 功率:80马力;驱动方式:四轮驱动 ;最小使用比质量(kg/kW):52.54; | 功率：80马力；型式：四轮驱动；最小使用质量kg：3100；最小使用比质量：52.54kg/kW； | 购机补贴（通用类） | 59 | 否 |  | 2018TJ083 | 2022-12-31
动力机械 | 拖拉机 | 轮式拖拉机 | 80-90马力四轮驱动拖拉机 | 轮式拖拉机 | 中联农业机械股份有限公司(原:中联重机股份有限公司) | RX804-A | 15390 | 15390 | 0 | 功率:80马力;驱动方式:四轮驱动 ;最小使用比质量(kg/kW):49.15; | 功率：80马力；型式：四轮驱动；最小使用质量kg：2900；最小使用比质量：49.15kg/kW； | 购机补贴（通用类） | 59 | 否 |  | 2018TJ083 | 2022-12-31
动力机械 | 拖拉机 | 轮式拖拉机 | 80-90马力四轮驱动拖拉机 | 轮式拖拉机 | 中联农业机械股份有限公司(原:中联重机股份有限公司) | RK804-A | 15390 | 15390 | 0 | 功率:80马力;驱动方式:四轮驱动 ;最小使用比质量(kg/kW):46.27; | 功率：80马力；型式：4×4四轮驱动；最小使用质量kg：2730；最小使用比质量：46.27kg/kW； | 购机补贴（通用类） | 59 | 否 |  | T201900511008 | 2024-12-30
动力机械 | 拖拉机 | 轮式拖拉机 | 80-90马力四轮驱动拖拉机 | 轮式拖拉机 | 中联农业机械股份有限公司(原:中联重机股份有限公司) | RC804-1 | 15390 | 15390 | 0 | 功率:80马力;驱动方式:四轮驱动 ;最小使用比质量(kg/kW):73.13; | 功率：80马力；型式：四轮驱动；最小使用质量kg：4300；最小使用比质量：73.13kg/kW； | 购机补贴（通用类） | 58.8 | 否 |  | 2017TJ728 | 2021-12-31
动力机械 | 拖拉机 | 轮式拖拉机 | 80-90马力四轮驱动拖拉机 | 轮式拖拉机 | 中联农业机械股份有限公司(原:中联重机股份有限公司) | RC804-A1 | 15390 | 15390 | 0 | 功率:80马力;驱动方式:四轮驱动 ;最小使用比质量(kg/kW):68.88; | 功率：80马力；型式：四轮驱动；最小使用质量kg：4050；最小使用比质量：68.88kg/kW； | 购机补贴（通用类） | 58.8 | 否 |  | 2017TJ728 | 2021-12-31
动力机械 | 拖拉机 | 轮式拖拉机 | 80-90马力四轮驱动拖拉机 | 轮式拖拉机 | 中联农业机械股份有限公司(原:中联重机股份有限公司) | RK804 | 15390 | 15390 | 0 | 功率:80马力;驱动方式:四轮驱动 ;最小使用比质量(kg/kW):48.64; | 功率：80马力；型式：4×4四轮驱动；最小使用质量kg：2860；最小使用比质量：48.64kg/kW； | 购机补贴（通用类） | 58.8 | 否 |  | T201900511008 | 2024-12-30
动力机械 | 拖拉机 | 轮式拖拉机 | 80-90马力四轮驱动拖拉机 | 轮式拖拉机 | 山东金雷泰农业装备有限公司 | LTN804 | 15390 | 15390 | 0 | 功率:80马力;驱动方式:四轮驱动 ;最小使用比质量(kg/kW):41.7; | 整机型号、名称：LTN804、轮式拖拉机，机架型式：无架式，驱动型式：四驱，整机用途：一般用途，整机外廓尺寸：3920×1600×2400(mm)，轴距：2045mm,常用轮距（前轮/后轮）：1280/1305（mm），最小使用质量：2450kg，最小使用比质量：41.7kg/kW，翻倾防护装置型式：安全框架，主变速挡位数：4+1，转向系型式：全液压转向，转向系转向操纵机构：方向盘，主变速换挡方式：机械有级挡，轮胎型号：8.3-24/11-32，轮胎数量（前轮/后轮）：2/2，液压悬挂系统型式：分置式，悬挂装置型式：后置三点悬挂，悬挂装置类别：2类，液压输出组数：1组，动力输出轴花键数目：8键，动力输出轴标准转速：540/720r/min. | 购机补贴（通用类） | 58.8 | 否 |  | T202142420202 | 2026-04-29
动力机械 | 拖拉机 | 轮式拖拉机 | 80-90马力四轮驱动拖拉机 | 轮式拖拉机 | 山东金雷泰农业装备有限公司 | 雷泰804 | 15390 | 15390 | 0 | 功率:58.8马力;驱动方式:四轮驱动 ;最小使用比质量(kg/kW):44.2; | 整机型号、名称：雷泰804、轮式拖拉机，机架型式：无架式，驱动型式：四驱，整机用途：一般用途，整机外廓尺寸：4190×1790×2690(mm)，轴距：2090mm,常用轮距（前轮/后轮）：1285/1395（mm），最小使用质量：2600kg，最小使用比质量：44.2kg/kW，翻倾防护装置型式：安全框架，速挡位数：12/12，转向系型式：全液压转向，转向系转向操纵机构：方向盘，主变速换挡方式：机械有级挡，轮胎型号：9.5-24/14.9-30，轮胎数量（前轮/后轮）：2/2，液压悬挂系统型式：分置式，悬挂装置型式：后置三点悬挂，悬挂装置类别：2类，液压输出组数：2组，动力输出轴花键数目：8键，动力输出轴标准转速：540/760r/min. | 购机补贴（通用类） | 58.8 | 否 |  | 鄂2020212 | 2025-11-01
动力机械 | 拖拉机 | 轮式拖拉机 | 80-90马力四轮驱动拖拉机 | 轮式拖拉机 | 山东俊驰农业装备有限公司 | JC804-C | 15390 | 15390 | 0 | 功率:80马力;驱动方式:四轮驱动 ;最小使用比质量(kg/kW):40.99（安全架）、42.18（驾驶室）; | 发动机型号：YN4EZ080-30CR，发动机厂家：昆明云内动力股份有限公司，排放阶段：国三；发动机功率：59kW；驱动方式：四轮驱动；马力;80马力；最小使用质量:2410（安全架）、2480kg（驾驶室）；最小使用比质量;40.99（安全架）、42.18（驾驶室）kg/kW | 购机补贴（通用类） | 58.8 | 否 |  | T202100430637 | 2026-06-29
动力机械 | 拖拉机 | 轮式拖拉机 | 80-90马力四轮驱动拖拉机 | 轮式拖拉机 | 山东俊驰农业装备有限公司 | JC804-A | 15390 | 15390 | 0 | 功率:80马力;驱动方式:四轮驱动 ;最小使用比质量(kg/kW):42.4; | 马力：80马力；驱动方式：四轮驱动；发动机型号：4D32ZT33/804；发动机功率：59kW；发动机标定转速：2400r/min；排放阶段：国三；最小使用质量：2500kg；最小使用比质量：42.4kg/kW | 购机补贴（通用类） | 59 | 否 |  | T202165650001 | 2026-03-15
动力机械 | 拖拉机 | 轮式拖拉机 | 80-90马力四轮驱动拖拉机 | 轮式拖拉机 | 山东俊驰农业装备有限公司 | JC804-1 | 15390 | 15390 | 0 | 功率:80马力;驱动方式:四轮驱动 ;最小使用比质量(kg/kW):43.81（安全架）、46.53（驾驶室）; | 马力：80马力；驱动方式：四轮驱动；排放阶段：国三；发动机功率：59kW；最小使用质量：2585kg（安全架）、2745（驾驶室）；最小使用比质量：43.81（安全架）、46.53（驾驶室）kg/kW | 购机补贴（通用类） | 59 | 否 |  | T202142420201 | 2026-04-29
动力机械 | 拖拉机 | 轮式拖拉机 | 80-90马力四轮驱动拖拉机 | 轮式拖拉机 | 宁波奔野智惠拖拉机制造有限公司 | BY804 | 15390 | 15390 | 0 | 功率:80马力;驱动方式:四轮驱动 ;最小使用比质量(kg/kW):40.84; | 驱动型式：四轮驱动；外廓尺寸（长x宽x高及部位）(mm）：3850×1610×2480(安全架顶)，3900×1700×2600（驾驶室顶）；最小使用质量（kg）：2410（安全架）,，2460（驾驶室）；功率（kW）：59；最小使用比质量(kg/kW)：40.84（安全架）,41.69（驾驶室）；PTO转速(r/min)：540/720； | 购机补贴（通用类） | 59 | 否 |  | T202000321104 | 2025-12-30
动力机械 | 拖拉机 | 轮式拖拉机 | 80-90马力四轮驱动拖拉机 | 轮式拖拉机 | 山东骏田农业装备有限公司 | 804-N | 15390 | 15390 | 0 | 功率:80马力;驱动方式:四轮驱动 ;最小使用比质量(kg/kW):42.9; | 机型：804-N 马力数值：80 马力 驱动方式：4轮驱动 整机外形mm（长*宽*高）：3645*1480*2180（安全架）/3780*1615*2860（驾驶室） 常用轮距mm:1100/1150 轴距mm：1960 最小使用质量kg：2520 (安全架)2670（驾驶室） 发动机型号：YN4EZ080-30CR 发动机厂家：昆明云内动力股份有限公司 发动机功率：58.8KW 发动机转速：2400r/min 排放阶段：国三 | 购机补贴（通用类） | 58.8 | 否 |  | T202000340497 | 2025-09-29
动力机械 | 拖拉机 | 轮式拖拉机 | 80-90马力四轮驱动拖拉机 | 轮式拖拉机 | 山东骏田农业装备有限公司 | 804-B | 15390 | 15390 | 0 | 功率:80马力;驱动方式:四轮驱动 ;最小使用比质量(kg/kW):44.2; | 机型：804-B 马力数值：80 马力 驱动方式：4轮驱动 整机外形mm（长*宽*高）：4000*1850*2650(安全架)/ 4000*1780*2700(驾驶室) 常用轮距mm:1270/1400 轴距mm：2050 最小使用质量kg：2600(安全架)2650（驾驶室）K值：32.5（安全架）/33.12（驾驶室） 发动机型号：YN4EZ080-30CR 发动机厂家：昆明云内动力股份有限公司 发动机功率：58.8KW 发动机转速：2400r/min 排放阶段：国三 | 购机补贴（通用类） | 58.8 | 否 |  | T202142420012 | 2026-02-07
动力机械 | 拖拉机 | 轮式拖拉机 | 80-90马力四轮驱动拖拉机 | 轮式拖拉机 | 潍坊华夏拖拉机制造有限公司 | 华夏804B | 15390 | 15390 | 0 | 功率:80马力;驱动方式:四轮驱动 ;最小使用比质量(kg/kW):38.14; | 功率：80马力；驱动型式：四轮驱动；最小使用比质量：38.14（安全架）/41.69(驾驶室），均大于38.1kg/kW | 购机补贴（通用类） | 59 | 否 |  | 部20190581 | 2023-12-31
动力机械 | 拖拉机 | 轮式拖拉机 | 80-90马力四轮驱动拖拉机 | 轮式拖拉机 | 潍坊华夏拖拉机制造有限公司 | 华夏804 | 15390 | 15390 | 0 | 功率:80马力;驱动方式:四轮驱动 ;最小使用比质量(kg/kW):44.24/47.79; | 功率：80马力；驱动型式：四轮驱动；最小使用比质量：44.24（安全架）/47.79(驾驶室），均大于38.1kg/kW | 购机补贴（通用类） | 59 | 否 |  | 部20180676 | 2022-12-31
动力机械 | 拖拉机 | 轮式拖拉机 | 80-90马力四轮驱动拖拉机 | 轮式拖拉机 | 潍坊华夏拖拉机制造有限公司 | HX804-B | 15390 | 15390 | 0 | 功率:80马力;驱动方式:四轮驱动 ;最小使用比质量(kg/kW):40.85/41.84; | 功率：80马力；驱动型式：四轮驱动；最小使用比质量：40.85（安全架）/41.84(驾驶室）大于40.8 | 购机补贴（通用类） | 58.8 | 否 |  | T202100320471 | 2026-06-29
动力机械 | 拖拉机 | 轮式拖拉机 | 80-90马力四轮驱动拖拉机 | 轮式拖拉机 | 山东迪拖农业装备有限公司 | 迪拖804 | 15390 | 15390 | 0 | 功率:80马力;驱动方式:四轮驱动 ;最小使用比质量(kg/kW):47.37; | 功率：80马力；驱动形式：四轮驱动；外廓尺寸(长×宽×高)：4100（至前配重）×1865（常用轮距）×2625(至消音器顶)；轴距或履带接地长：2150；常用轮距(前轮/后轮)或轨距：1300/1450；轮距(前轮/后轮)调整方式：前轮有级可调/后轮无级可调；最小使用质量：2795kg；轮胎型号(前轮/后轮)：8.3-24/14.9-30（选装：8.3-20/12.4-28） | 购机补贴（通用类） | 59 | 否 |  | 苏农机（2018）第（0052）号 | 2022-12-31
动力机械 | 拖拉机 | 轮式拖拉机 | 80-90马力四轮驱动拖拉机 | 轮式拖拉机 | 山东盛禾重工有限公司 | S804-C | 15390 | 15390 | 0 | 功率:80马力;驱动方式:四轮驱动 ;最小使用比质量(kg/kW):46.10; | 80马力轮式拖拉机，四轮驱动，安全架最小使用质量：2720kg；驾驶室最小使用质量：2885kg。 | 购机补贴（通用类） | 59 | 否 |  | T202142420053 | 2026-02-07
动力机械 | 拖拉机 | 轮式拖拉机 | 80-90马力四轮驱动拖拉机 | 轮式拖拉机 | 山东比勒农业装备有限公司 | BLB804 | 15390 | 15390 | 0 | 功率:80马力;驱动方式:四轮驱动 ;最小使用比质量(kg/kW):安全架机型45.34、驾驶室机型46.19; | 功率：80马力（59kW）；驱动形式：四轮驱动；整机外廓尺寸（长×宽×高及部位）（mm）：安全架机型4050×1790×2805（安全架顶部）、驾驶室机型4050×1790×2850（驾驶室顶部）；轴距（mm）：2030；常用轮距（前轮/后轮）（mm）：1300/1300；离合器壳体前端面至后驱动轴轴心线的水平距离（mm）：1152；变速箱齿轮副轴孔中心距（mm）：92；最小使用质量（kg）：安全架机型2675、驾驶室机型2725；最小使用比质量（kg/kW）：安全架机型45.34、驾驶室机型46.19；变速箱档位数（前进/倒退）（个）：12/12；主变速档位数（个）：4；副变速档位数（个）：3×（1+1）；发动机型号：4C6-80U32；发动机生产厂：安徽全柴动力股份有限公司；发动机气缸数：4；发动机转速：2400r/min。 | 购机补贴（通用类） | 59 | 否 |  | T202142420218 | 2026-04-29
动力机械 | 拖拉机 | 轮式拖拉机 | 80-90马力四轮驱动拖拉机 | 轮式拖拉机 | 河北铠特农业机械有限公司 | KTN804 | 15390 | 15390 | 0 | 功率:80马力;驱动方式:四轮驱动 ;最小使用比质量(kg/kW):41.10; | 整机型式:轮式;整机机架型式:无架;整机驱动型式:四驱;整机用途:一般用途;整机外廓尺寸(长×宽×高及部位):3770×1685×2520 (至安全架顶)mm;轴距或履带接地长:1975mm;常用轮距(前轮/后轮)或轨距:1290/1305mm;轮距(前轮/后轮)或轨距:1190、1290、1390/1205～1605mm;最小离地间隙及部位:430（后牵引座底部）mm;离合器壳体前端面至后驱动轴轴心线的水平距离:1162mm;变速箱齿轮副轴孔中心距:92mm;最小使用质量:2425kg;标准配重(前/后):60/168kg;最小使用比质量:41.10kg/kW;最高设计理论速度:31.93km/h;发动机型号:4D32ZT33/804;发动机生产厂:浙江新柴股份有限公司;发动机标定功率:59kW;发动机额定净功率:59kW;发动机标定转速:2400r/min;驾驶员座椅型号:CYXF-1-252100;传动系箱体数量、变速箱（器）型式:箱体数量： 2 个 机械平面组成式;轮胎型号(前轮/后轮):8.3-24/14.9-30;轮胎数量(前轮/后轮): 2/2 个;工作装置液压油泵型号:CBN-F320ZH;液压输出组数:2；工作装置安全阀全开压力:17.5±0.5MPa;动力输出轴花键数目:8;动力输出轴标准转速:540/720r/min;选装翻倾防护装置（驾驶室或安全框架）型号：KT904.45.002；选装翻倾防护装置（驾驶室或安全框架）型式：简易驾驶室；选装翻倾防护装置（驾驶室或安全框架）生产厂：潍坊逸邦工贸有限公司；选装翻倾防护装置整机外廓尺寸(长×宽×高及部位)：3920×1685×2650 (至驾驶室顶)mm；选装翻倾防护装置最小使用质量:2505kg；选装翻倾防护装置标准配重(前/后)：60/168kg；选装翻倾防护装置最小使用比质量:42.46kg/kW；选装副变速离合器壳体前端面至后驱动轴轴心线的水平距离：1162mm；选装副变速最小使用质量：2425（选装安全架）/2505（选装驾驶室）kg；选装副变速挡位数（前进/倒退）：8/8；选装副变速副变速挡位数：(1+1)×2；选装副变速最高设计理论速度：31.93； | 购机补贴（通用类） | 59 | 否 |  | T202100320457 | 2026-06-29
动力机械 | 拖拉机 | 轮式拖拉机 | 80-90马力四轮驱动拖拉机 | 轮式拖拉机 | 山东凯斯法尔农业装备有限公司 | DR804-K | 15390 | 15390 | 0 | 功率:80马力;驱动方式:四轮驱动 ;最小使用比质量(kg/kW):39.15; | 驱动方式：四驱，功率：59KW,外廓尺寸(长×宽×高) 3890 mm×1640 mm×2700 mm（驾驶室顶端）驾驶室 ；最小使用质量：2405kg；标准配重(前/后)：150kg/130kg；最小使用比质量：40.76kg/kw；选装安全框架：外廓尺寸(长×宽×高) 3985 mm×1610 mm×2460 mm（安全架顶端）； 最小使用质量：2310kg；最小使用比质量：39.15kg/kw. 轮距(前轮/后轮)或轨距 1200mm、1300mm/ 1200mm、1300mm； 最小离地间隙及部位 :395mm/前桥底部； 变速箱前端面至后驱动轴轴心线的水平距离：1163mm 变速箱齿轮副轴孔中心距：92mm 挡位数(前进/倒退/其他)：8/2/0； | 购机补贴（通用类） | 59 | 否 |  | T202032320012 | 2025-02-27
动力机械 | 拖拉机 | 轮式拖拉机 | 80-90马力四轮驱动拖拉机 | 轮式拖拉机 | 山东凯斯法尔农业装备有限公司 | DR804-S | 15390 | 15390 | 0 | 功率:80马力;驱动方式:四轮驱动 ;最小使用比质量(kg/kW):41.19; | 驱动方式：四驱，功率：59KW,整机外廓尺寸(长×宽×高及部位)：3875×1610×2450mm(安全架顶端)； 轴距：1985mm；最小使用质量：2430kg；最小使用比质量kg/kW：41.19； 常用轮距(前轮/后轮)：1300/1300mm ； 轮距(前轮/后轮)： 1000、1100、1200、1300/1100、1200、1300、1400mm； 最小离地间隙及部位：380mm(后桥底部)； 离合器壳体前端面至后驱动轴轴心线的水平距离：1143.5mm； 变速箱齿轮副轴孔中心距：101mm ； 标准配重(前/后)：91/52kg； | 购机补贴（通用类） | 59 | 否 |  | T202100320045 | 2026-04-01
动力机械 | 拖拉机 | 轮式拖拉机 | 80-90马力四轮驱动拖拉机 | 轮式拖拉机 | 山东凯斯法尔农业装备有限公司 | DR804-W | 15390 | 15390 | 0 | 功率:80马力;驱动方式:四轮驱动 ;最小使用比质量(kg/kW):41.69; | 驱动型式：四驱；功率：59KW；整机外廓尺寸(长×宽×高及部位)：3890×1610×2460mm(安全架顶端）最小使用质量：2460kg；最小使用比质量：41.69kg/kw；;选装驾驶室整机外廓尺寸(长×宽×高及部位)：3890×1640×2700mm(驾驶室顶端)；选装驾驶室最小使用质量：2510kg；选装驾驶室最小使用比重量：42.54kg/kw； 轴距：1980mm；常用轮距(前轮/后轮)：1200/1200mm 轮距(前轮/后轮)：1000、1100、1200、1300/1000、1100、1200、1300mm；最小离地间隙及部位：400mm（后牵引座底部）；离合器壳体前端面至后驱动轴轴心线的水平距离：1163.5mm；变速箱齿轮副轴孔中心距：92mm；标准配重(前/后)：90/120kg；挡位数(前进/倒退)：8/2 | 购机补贴（通用类） | 59 | 否 |  | T202142420036 | 2026-02-07
动力机械 | 拖拉机 | 轮式拖拉机 | 80-90马力四轮驱动拖拉机 | 轮式拖拉机 | 山东凯斯法尔农业装备有限公司 | DR804-G | 15390 | 15390 | 0 | 功率:80马力;驱动方式:四轮驱动 ;最小使用比质量(kg/kW):42.37; | 驱动型式：四驱； 功率：59kw,整机外廓尺寸(长×宽×高及部位)：4180×1830×2530mm（安全架顶端）；最小使用质量：2500kg；最小使用比质量：42.37kg/kw；选装驾驶室整机外廓尺寸(长×宽×高及部位)：4180×1850×2675mm（驾驶室顶端）；选装驾驶室最小使用质量：2550kg；选装驾驶室最小使用比重量：43.22kg/kw；轴距：2070mm；常用轮距(前轮/后轮) ：1300/1400mm 轮距(前轮/后轮)：960、1100、1200、1300、1400、1500/1000～1600mm；最小离地间隙及部位：360mm（后牵引座底部）；离合器壳体前端面至后驱动轴轴心线的水平距离：1177mm；变速箱齿轮副轴孔中心距：92mm；标准配重(前/后)：144/180kg；挡位数(前进/倒退)：12/12 | 购机补贴（通用类） | 59 | 否 |  | T202142420035 | 2026-02-07
动力机械 | 拖拉机 | 轮式拖拉机 | 80-90马力四轮驱动拖拉机 | 轮式拖拉机 | 山东凯斯法尔农业装备有限公司 | DR804-Q | 15390 | 15390 | 0 | 功率:80马力;驱动方式:四轮驱动 ;最小使用比质量(kg/kW):41.69; | 驱动方式 ：四驱，功率：59KW，整机外廓尺寸(长×宽×高及部位)：4110×1610×2500mm (安全架顶部)；最小使用质量：2460kg；最小使用比质量kg/kW：41.69 轴距：2005mm；常用轮距(前轮/后轮)：1300/1300mm；轮距(前轮/后轮)：1200、1300、1400/1200、1300、1400、1500mm 最小离地间隙及部位：390mm(后桥底部)； 离合器壳体前端面至后驱动轴轴心线的水平距离：1177mm； 变速箱齿轮副轴孔中心距：92mm； 标准配重(前/后)：128/52kg； | 购机补贴（通用类） | 59 | 否 |  | T202100320046 | 2026-04-01
动力机械 | 拖拉机 | 轮式拖拉机 | 80-90马力四轮驱动拖拉机 | 轮式拖拉机 | 山东巴博斯重工有限公司 | 804B | 15390 | 15390 | 0 | 功率:80马力;驱动方式:四轮驱动 ;最小使用比质量(kg/kW):38.1（安全架） 41.7（驾驶室）; | 驱动方式:四轮驱动；整机外廓尺寸(长×宽×高及部位)：3700×1860×2530(安全架顶部）3700×1950×2830（空滤器顶部)；最小使用质量:2250kg(安全架)2460kg(驾驶室),最小使用比质量38.1（安全架）41.7（驾驶室）；最小离地间隙及部位:405（牵引架底部）;功率(马力):59kW(80马力)；发动机型号：4D32ZT33/804；发动机生产厂：浙江新柴股份有限公司；排放阶段：国三 | 购机补贴（通用类） | 59 | 否 |  | 鄂2020226 | 2025-11-01
动力机械 | 拖拉机 | 轮式拖拉机 | 80-90马力四轮驱动拖拉机 | 轮式拖拉机 | 山东巴博斯重工有限公司 | 804-B | 15300 | 15300 | 0 | 功率:80马力;驱动方式:四轮驱动 ;最小使用比质量(kg/kW):42.18; | 驱动方式:四轮驱动；整机外廓尺寸(长×宽×高及部位)：3800×1860×2830(驾驶室顶部）；最小使用质量:2480kg；最小使用比质量:42.18kg/kW；功率(马力):58.8kw（80马力）；排放阶段：国三 | 购机补贴（通用类） | 58.8 | 否 |  | T202100430647 | 2026-06-29
动力机械 | 拖拉机 | 轮式拖拉机 | 80-90马力四轮驱动拖拉机 | 轮式拖拉机 | 山东华盛重工科技有限公司 | HS804 | 15390 | 15390 | 0 | 功率:80马力;驱动方式:四轮驱动 ;最小使用比质量(kg/kW):46.95; | 驱动形式：四轮驱动；标定功率:59kw；发动机型号:4C6-80C32；轮距(mm):前轮1300,后轮1400；轴距(mm):2050；轮胎规格(前/后):8.3-24/14.9-30；外廓尺寸(mm):4035×1830×2750(安全架顶)；4035×1830×2800(驾驶室顶)；最小使用质量:2770kg(安全框架)；2880kg(驾驶室) | 购机补贴（通用类） | 59 | 否 |  | T202100220781 | 2026-08-31
动力机械 | 拖拉机 | 轮式拖拉机 | 80-90马力四轮驱动拖拉机 | 轮式拖拉机 | 山东晟拖重工有限公司 | 804 | 15390 | 15390 | 0 | 功率:80马力;驱动方式:四轮驱动 ;最小使用比质量(kg/kW):38.95kg/kW（安全框架配置），42.01kg/kW（驾驶室配置）; | 功率：58.8kW（80马力），驱动型式：四轮驱动，整机机架型式：无架，整机外廓尺寸（mm）：安全框架：3700×1650×2400，驾驶室：3700×1650×2710轴距mm：2000，常用轮距mm：1250/1300，轮距mm：1200、1250、1300/1200、1300，最小离地间隙mm：410，变速箱前端面至后驱动轴轴心线的水平距离mm：1170，变速箱齿轮副轴孔中心距mm：92，最小使用质量kg：安全框架：2290，驾驶室：2470，标准配重kg：45/48，最小使用比质量：38.95kg/kW（安全框架），42.01kg/kW（驾驶室）,档位数（前进/倒退）：8/2，主变速档位数：4＋1，副变速档位数：2，发动机与主离合器联接方式：直联，翻倾防护装置：安全框架/简选装驾驶室，翻倾防护装置型号：ST904.108.01（安全架）/ST1004.205.01（驾驶室），空气滤清器型式、型号：干式、YLQ400C1,座椅型号：DPWZW-1，安全带型号：CBADB-002，转向系型式：全液压，转向操纵机构：方向盘，转向机构型式：前轮转向，传动系箱体数量：2，变速箱型式：机械平面组成式，主变速位置：第2箱体中，主变速换挡方式：机械有级挡，副变速换挡方式：机械有级挡，轮胎数量（前轮/后轮）：2/2，液压悬挂系统型式：分置式，悬挂装置型式：后置三点悬挂，悬挂装置类别：Ⅱ类，液压油泵型号：BTB316，液压输出组数：2，安全阀全开压力：19±0.5MPa，动力输出轴花键数目：8，动力输出轴标准转数r/min：540/760。 | 购机补贴（通用类） | 58.8 | 否 |  | 鄂2020229 | 2025-11-01
动力机械 | 拖拉机 | 轮式拖拉机 | 80-90马力四轮驱动拖拉机 | 轮式拖拉机 | 山东晟拖重工有限公司 | 804-D | 15390 | 15390 | 0 | 功率:80马力;驱动方式:四轮驱动 ;最小使用比质量(kg/kW):40.99; | 功率：58.8kW（80马力），驱动型式：四轮驱动，整机机架型式：无架，整机外廓尺寸（mm）：3750×1650×2710，轴距mm：2020，常用轮距mm：1300/1400，轮距：1200、1300/1200、1300、1400，最小离地间隙mm：410，变速箱前端面至后驱动轴轴心线的水平距离mm：1170，变速箱齿轮副轴孔中心距mm：92，最小使用质量kg：2410，标准配重kg：50/56，最小使用比质量：40.99kg/kW,档位数（前进/倒退）：8/2，选装8/8，主变速档位数：4+1，副变速档位数：2，选装2×（1＋1），空气滤清器型式、型号：干式、YKQ1830U，座椅型号：DPWZW-1，安全带型号：CBADB-002，发动机与主离合器联接方式：直联，翻倾防护装置：简易驾驶室，翻倾防护装置型号：ST1204,205.01，转向系型式：全液压，转向操纵机构：方向盘，转向机构型式：前轮转向，传动系箱体数量：2，变速箱型式：机械平面组成式，主变速位置：第2箱体中，主变速换挡方式：机械有级挡，副变速换挡方式：机械有级挡，轮胎数量（前轮/后轮）：2/2，液压悬挂系统型式：分置式，悬挂装置型式：后置三点悬挂，悬挂装置类别：Ⅱ类，液压油泵型号：BTB316，液压输出组数：2，安全阀全开压力：18MPa，动力输出轴花键数目：8，动力输出轴标准转数r/min：540/760。 | 购机补贴（通用类） | 58.8 | 否 |  | T202142420192 | 2026-04-29
动力机械 | 拖拉机 | 轮式拖拉机 | 80-90马力四轮驱动拖拉机 | 轮式拖拉机 | 京山三雷重工股份有限公司 | 雷木804EE | 15390 | 15390 | 0 | 功率:80马力;驱动方式:四轮驱动 ;最小使用比质量(kg/kW):39.15; | 型式:四轮驱动,外廓尺寸(mm):3500×1550×2460,轴距1970mm,最小使用质量2310kg,标准配重（前/后）:60/120（kg）,变速箱型式:机械空间组成式,换挡方式:机械有级挡,发动机型号：4D32ZT32/804,标定功率：59kW，制造商：浙江新柴股份有限公司，国三排放阶段 | 购机补贴（通用类） | 59 | 否 |  | 鄂2019340 | 2024-10-27
动力机械 | 拖拉机 | 轮式拖拉机 | 80-90马力四轮驱动拖拉机 | 轮式拖拉机 | 京山三雷重工股份有限公司 | 雷木804-DXX | 15390 | 15390 | 0 | 功率:80马力;驱动方式:四轮驱动 ;最小使用比质量(kg/kW):39.3/40.8/42.2; | 型式:四轮驱动,外廓尺寸(mm):3620×1780×2710（四柱驾驶室）/3620×1780×2660（六柱驾驶室）/3620×1580×2500（防翻架）,轴距1940mm,最小使用质量：2410kg（四柱驾驶室）/2410kg（梭式换挡）/2490kg（六柱驾驶室）/2320kg（防翻架）,标准配重（前/后）：130/260（kg）,变速箱型式:机械空间组成式,换挡方式:机械有级挡 ,发动机型号：4D32ZT32/804,标定功率：59kW，制造商：浙江新柴股份有限公司，国三排放阶段 | 购机补贴（通用类） | 59 | 否 |  | 鄂2019343 | 2024-10-27
动力机械 | 拖拉机 | 轮式拖拉机 | 80-90马力四轮驱动拖拉机 | 轮式拖拉机 | 京山三雷重工股份有限公司 | LM804-1 | 15390 | 15390 | 0 | 功率:80马力;驱动方式:四轮驱动 ;最小使用比质量(kg/kW):40.85; | 型式:四轮驱动,外廓尺寸(mm):3900×1620×2600（安全架顶）/3900×1680×2680（驾驶室顶部）,轴距1960mm,最小使用质量：2410kg/2410kg,标准配重（前/后）：144/56（kg）,变速箱型式:机械平面组成式,箱体数量：2个 换挡方式:机械有级挡 ,发动机型号：4D32ZT33/804,标定功率：59，制造商：浙江新柴股份有限公司，国三排放阶段 | 购机补贴（通用类） | 59 | 否 |  | T202142420014 | 2026-02-07
动力机械 | 拖拉机 | 轮式拖拉机 | 80-90马力四轮驱动拖拉机 | 轮式拖拉机 | 京山三雷重工股份有限公司 | LM804 | 15390 | 15390 | 0 | 功率:80马力;驱动方式:四轮驱动 ;最小使用比质量(kg/kW):40.85; | 型式:四轮驱动,外廓尺寸(mm):3900×1620×2600（安全架顶）/3900×1680×2680（驾驶室顶）,轴距2050mm,最小使用质量：2410kg/2410kg,标准配重（前/后）：144/56（kg）,变速箱型式:机械平面组成式,箱体数量：2个 换挡方式:机械有级挡 ,发动机型号：YN4E085-32CR4,标定功率：59，制造商：昆明云内动力股份有限公司，国三排放阶段 | 购机补贴（通用类） | 59 | 否 |  | T202142420014 | 2026-02-07
动力机械 | 拖拉机 | 轮式拖拉机 | 80-90马力四轮驱动拖拉机 | 轮式拖拉机 | 山东中机农业科技有限公司 | ZJ804-B | 15390 | 15390 | 0 | 功率:80马力;驱动方式:四轮驱动 ;最小使用比质量(kg/kW):40.85; | 整机型式 ： 4×4四轮驱动 ；整机用途 ： 一般用途 ；外廓尺寸(长×宽×高) mm ：4020×1810×2620（安全框架顶）； 轴距或履带接地长 mm ：2020 ；常用轮距(前轮/后轮)或轨距 mm ：1280/1430 ；变速箱齿轮副轴孔中心距 mm： 90 ；最小使用质量 kg ：2410； 标准配重(前/后) kg ：110/180 ；最小使用比质量 kg/kW ：40.85 ；主变速挡位数 ： 4 ；发动机与主离合器联接方式 ： 直联 ；转向系型式 ： 全液压 | 购机补贴（通用类） | 59 | 否 |  | T202165650028 | 2026-03-15
动力机械 | 拖拉机 | 轮式拖拉机 | 80-90马力四轮驱动拖拉机 | 轮式拖拉机 | 山东中机农业科技有限公司 | ZJ804 | 15390 | 15390 | 0 | 功率:80马力;驱动方式:四轮驱动 ;最小使用比质量(kg/kW):41.6; | 整机型式：4×4四轮驱动；外廓尺寸(长×宽×高)mm：3770×1690×2420（安全架顶部）；轴距或履带接地长mm:2060；常用轮距(前轮/后轮)或轨距mm：1290/1310；轮距(前轮/后轮)调整方式：1290/1284-1400；最小使用质量kg：2450 | 购机补贴（通用类） | 58.8 | 否 |  | T202165650027 | 2026-03-15
动力机械 | 拖拉机 | 轮式拖拉机 | 80-90马力四轮驱动拖拉机 | 轮式拖拉机 | 山东美迪奔野拖拉机有限公司 | 804-B | 15390 | 15390 | 0 | 功率:80马力;驱动方式:四轮驱动 ;最小使用比质量(kg/kW):39.15/41.53/40.68; | 型式:四轮驱动,外廓尺寸(mm):4030×1860×2610（安全架顶部）/4030×1820×2785（四柱驾驶室顶部）/4100×1810×2780（六柱驾驶室警示灯顶部）,轴距2020mm,最小使用质量：2310kg（安全架）/2450kg（四柱驾驶室）/2400kg（六柱驾驶室）,标准配重（前/后）：144/180（kg）安全架 144/180（kg）四柱驾驶室 144/180六柱驾驶室,变速箱型式:机械平面组成式,箱体数量：2个 换挡方式:机械有级挡 ,发动机型号4D32ZT33/804,标定功率：59kW，制造商：浙江新柴股份有限公司，国三排放阶段 | 购机补贴（通用类） | 59 | 否 |  | 鄂2020040 | 2025-04-11
动力机械 | 拖拉机 | 轮式拖拉机 | 80-90马力四轮驱动拖拉机 | 轮式拖拉机 | 山东美迪奔野拖拉机有限公司 | 804-1A | 15390 | 15390 | 0 | 功率:80马力;驱动方式:四轮驱动 ;最小使用比质量(kg/kW):40.85/41.19/41.69; | 型式:四轮驱动,外廓尺寸(mm):安全架：3620×1580×2500（安全架顶部）/四柱驾驶室：3620×1780×2660（驾驶室顶部）/六柱驾驶室：3620×1780×2710（驾驶室顶部）,轴距1940mm,最小使用质量：2410/kg（安全架）/2430kg（四柱驾驶室）/2460kg（六柱驾驶室）,标准配重（前/后）：130/260（kg）安全架 130/260（kg）四柱驾驶室 130/260六柱驾驶室,变速箱型式:机械平面组成式,箱体数量：2个 换挡方式:机械有级挡 ,发动机型号：YN4E085-32CR4,标定功率：59kW，制造商：昆明云内动力股份有限公司，国三排放阶段 | 购机补贴（通用类） | 59 | 否 |  | T202142420059 | 2026-02-07
动力机械 | 拖拉机 | 轮式拖拉机 | 80-90马力四轮驱动拖拉机 | 轮式拖拉机 | 英轩重工有限公司 | YX804-C1 | 15390 | 15390 | 0 | 功率:80马力;驱动方式:四轮驱动 ;最小使用比质量(kg/kW):48.3; | 外廓尺寸（mm）：4060mm×1860mm×2710mm；轴距（mm）：2080mm；轮距（前轮/后轮）mm：1350/1500；轮距调整方式：有级可调/不可调；最小离地间隙（mm）：400mm；最小使用质量（kg）：2850kg；标准配重质量（kg）：220kg/360kg；最小使用比质量：48.3kg/kw；档位数：12/12/0；转向方式：前轮液压转向；制动系型式：盘式、自增力、液压操纵；离合器型式：干式、单片；变速箱换挡方式：机械有级变速；轮胎规格：9.5-24/14.9-30；液压悬挂装置型式：后置、三点悬挂 | 购机补贴（通用类） | 59 | 否 |  | T202065650120 | 2025-12-30
动力机械 | 拖拉机 | 轮式拖拉机 | 80-90马力四轮驱动拖拉机 | 轮式拖拉机 | 山东瑞泽重工有限公司 | RZ804-A | 15390 | 15390 | 0 | 功率:80马力;驱动方式:四轮驱动 ;最小使用比质量(kg/kW):40.48; | 功率：58.8kW 驱动方式：四轮驱动 | 购机补贴（通用类） | 58.8 | 否 |  | 部20171015 | 2021-12-31
动力机械 | 拖拉机 | 轮式拖拉机 | 80-90马力四轮驱动拖拉机 | 轮式拖拉机 | 山东瑞泽重工有限公司 | RZ804 | 15390 | 15390 | 0 | 功率:80马力;驱动方式:四轮驱动 ;最小使用比质量(kg/kW):45.66; | 功率：58.8KW 驱动方式：四轮驱动 | 购机补贴（通用类） | 58.8 | 否 |  | 部20171015 | 2021-12-31
动力机械 | 拖拉机 | 轮式拖拉机 | 80-90马力四轮驱动拖拉机 | 轮式拖拉机 | 山东瑞泽重工有限公司 | RC804-A | 15390 | 15390 | 0 | 功率:80马力;驱动方式:四轮驱动 ;最小使用比质量(kg/kW):41.2; | 功率：59kW；驱动方式：四轮驱动； 加大柴油箱容积增加30kg； 增加半轴、半轴套管及壳体厚度、半轴直径增加35kg 增加安全框架厚度增加20kg； 增加前托架板厚增加70kg 前桥 增加齿轮壳体厚度及材质变化增加 20kg 合计增重175kg 原报告整机最小使用质量2245kg 现报告整机最小使用质量2420kg 报告重量差值175kg | 购机补贴（通用类） | 59 | 是 | 12.29农机化司通知：产品存在异常。为防范可能存在的风险，请各省在农机购置补贴申请办理服务系统对企业前述产品先行采取封闭措施，即已购未报的机具不允许录入，已录入系统尚未兑付的不允许兑付。 | 鄂2020222 | 2025-11-01
动力机械 | 拖拉机 | 轮式拖拉机 | 80-90马力四轮驱动拖拉机 | 轮式拖拉机 | 宁波奔野拖拉机制造有限公司 | 804 | 15390 | 15390 | 0 | 功率:80马力;驱动方式:四轮驱动 ;最小使用比质量(kg/kW):42.01; | 发动机型号：SD4BMU；发动机标定功率/转速：58.8 kW/2400r/min；排放阶段：国三；起动方式：电启动；驱动型式：四轮驱动 最小使用质量：2470（安全架）/2780（驾驶室）kg；最小使用比质量（kg/kw）：42.01（安全架）/ 47.28（驾驶室）。 | 购机补贴（通用类） | 58.8 | 否 |  | T202100230395 | 2026-06-29
动力机械 | 拖拉机 | 轮式拖拉机 | 80-90马力四轮驱动拖拉机 | 轮式拖拉机 | 潍坊华博农业装备有限公司 | 华博804 | 15390 | 15390 | 0 | 功率:80马力;驱动方式:四轮驱动 ;最小使用比质量(kg/kW):43.58/46; | 功率：80马力；驱动型式：四轮驱动；最小使用比质量：43.58（安全架）/46(驾驶室） | 购机补贴（通用类） | 60 | 否 |  | 部20171161 | 2021-12-31
动力机械 | 拖拉机 | 轮式拖拉机 | 80-90马力四轮驱动拖拉机 | 轮式拖拉机 | 山东悍沃农业装备有限公司 | 804-N | 15390 | 15390 | 0 | 功率:80马力;驱动方式:四轮驱动 ;最小使用比质量(kg/kW):40.7; | 整机外廓尺寸（长×宽×高）：3750×1620×2800mm（驾驶室顶部）；轴距：2010mm；整机型式：4×4四轮驱动；标准配重：前90kg/后50kg；发动机标定功率：59kW；轮胎型号：前轮9.5-24/后轮14.9-30；最小使用质量：2400kg。 | 购机补贴（通用类） | 59 | 否 |  | T202032320018 | 2025-02-27
动力机械 | 拖拉机 | 轮式拖拉机 | 80-90马力四轮驱动拖拉机 | 轮式拖拉机 | 山东悍沃农业装备有限公司 | 804-M | 15390 | 15390 | 0 | 功率:80马力;驱动方式:四轮驱动 ;最小使用比质量(kg/kW):38.1; | 整机外廓尺寸（长×宽×高）：4000×1620×2250mm（安全架顶部）；轴距：2060mm；整机型式：4×4四轮驱动；标准配重：前140kg/后60kg；发动机标定功率：58.8kW；轮胎型号：前轮8.3-20/后轮12.4-28；最小使用质量：2240kg。 | 购机补贴（通用类） | 58.8 | 否 |  | T202000320455 | 2025-09-29
动力机械 | 拖拉机 | 轮式拖拉机 | 80-90马力四轮驱动拖拉机 | 轮式拖拉机 | 山东悍沃农业装备有限公司 | 804-C | 15390 | 15390 | 0 | 功率:80马力;驱动方式:四轮驱动 ;最小使用比质量(kg/kW):驾驶室：46.6/安全架：44.1; | 整机外廓尺寸（长×宽×高）：4000×1900×2700mm（驾驶室顶部或安全架顶部）；轴距：2020mm；整机型式：4×4四轮驱动；标准配重：前88kg/后60kg；发动机标定功率：59kW；轮胎型号：前轮9.5-24/后轮14.9-30；最小使用质量：2750kg（驾驶室）/2600kg（安全架）。 | 购机补贴（通用类） | 59 | 否 |  | T202032320020 | 2025-02-27
动力机械 | 拖拉机 | 轮式拖拉机 | 80-90马力四轮驱动拖拉机 | 轮式拖拉机 | 烟台鑫达奔野农业机械有限公司 | DN804 | 15390 | 15390 | 0 | 功率:80马力;驱动方式:四轮驱动 ;最小使用比质量(kg/kW):40.68、42.37; | 外廓尺寸(长×宽×高)：3750×1620×2500/3750×1620×2600mm；轴距： 2050mm；轮距（前轮/后轮）：1200、1300/1200、1300、1400；最小离地间隙：400mm；最小使用质量：2400(安全架)、2500（驾驶室）kg；挡位数(前进/倒退)：8/2；标准配重(前/后)：50/50kg；发动机与离合器联接方式：直联功率：59kW；驱动方式：四轮驱动 | 购机补贴（通用类） | 59 | 否 |  | T202100220336 | 2026-06-29
动力机械 | 拖拉机 | 轮式拖拉机 | 80-90马力四轮驱动拖拉机 | 轮式拖拉机 | 烟台鑫达奔野农业机械有限公司 | DB804 | 15390 | 15390 | 0 | 功率:80马力;驱动方式:四轮驱动 ;最小使用比质量(kg/kW):44.92、47.46; | 外廓尺寸(长×宽×高)：4100×1800×2680/4100×1800×2720mm；轴距： 2060mm；轮距（前轮/后轮）：1200、1300、1400/1200、1300、1400、1500；最小离地间隙：400mm；最小使用质量：2650(安全架)、2800（驾驶室）kg；挡位数(前进/倒退)：12/12；标准配重(前/后)：144/180kg；发动机与离合器联接方式：直联功率：59kW；驱动方式：四轮驱动 | 购机补贴（通用类） | 59 | 否 |  | T202100220335 | 2026-06-29
动力机械 | 拖拉机 | 轮式拖拉机 | 80-90马力四轮驱动拖拉机 | 轮式拖拉机 | 山东巨明机械有限公司 | JM804-N | 15390 | 15390 | 0 | 功率:80马力;驱动方式:四轮驱动 ;最小使用比质量(kg/kW):44.9; | 发动机标定功率：58.8kW；整机驱动型式：四驱；整机外廓尺寸（长×宽×高及部位）：3660×1600×2670（安全架顶部）mm、3660×1660×2590（驾驶室顶）mm；轴距：2100mm；最小离地间隙及部位：400（后牵引架底部）mm；最小使用质量：2640kg；标准配重（前/后）：48/60kg；档位数（前进/倒退）：8/2；最小使用比质量：44.90kg/kw；变速箱（器）型式：机械平面组成式；翻倾防护装置（安全框架）型式：安全框架，选装简易驾驶室；悬挂装置型式：后置、三点悬挂。 | 购机补贴（通用类） | 58.8 | 否 |  | T202000340502 | 2025-09-29
动力机械 | 拖拉机 | 轮式拖拉机 | 80-90马力四轮驱动拖拉机 | 轮式拖拉机 | 山东巨明机械有限公司 | JM804 | 15390 | 15390 | 0 | 功率:80马力;驱动方式:四轮驱动 ;最小使用比质量(kg/kW):48.73; | 发动机标定功率：59kW；型式：四轮驱动；外廓尺寸（长×宽×高）：4100×1795×2600mm；轴距：2072mm；最小使用质量：2875kg；最大配重（前/后）：200/340kg；档位数（前进/倒退/爬行）：12/12/0；变速箱型式：4×3×（1+1）组成式；安全驾驶室。 | 购机补贴（通用类） | 59 | 否 |  | 部20171548 | 2021-12-31
动力机械 | 拖拉机 | 轮式拖拉机 | 80-90马力四轮驱动拖拉机 | 轮式拖拉机 | 潍坊大申奔野机械有限公司 | M804-H | 15390 | 15390 | 0 | 功率:80马力;驱动方式:四轮驱动 ;最小使用比质量(kg/kW):43.2/43.5; | 驱动方式：四轮驱动， 结构尺寸(长×宽×高）mm：（安全架）3950×1730×2600 （驾驶室）3950×1730×2650，轴距或履带接地长（mm）:2050, 常用轮距（前轮/后轮）mm:1200、1300、1400、1600/1200、1300、1400、1600，最小使用质量（kg）:安全架2540/(驾驶室)2560，标准配重（前/后）kg：144/50，档位数（前进/倒退）:12/12，主变速档位数/副变速档位数4/3×（1+1），发动机与主离合器联接方式：直联，翻倾防护装置：安全框架/简易驾驶室，转向系型式：全液压，转向操纵机构：方向盘，主变速箱换挡方式：机械有级挡，副变速箱换挡方式：机械有级挡，轮胎型号（前轮/后轮）：9.5-24/14.9-30 | 购机补贴（通用类） | 58.8 | 否 |  | T202100340479 | 2026-06-29
动力机械 | 拖拉机 | 轮式拖拉机 | 80-90马力四轮驱动拖拉机 | 轮式拖拉机 | 潍坊大申奔野机械有限公司 | M804-G | 15390 | 15390 | 0 | 功率:80马力;驱动方式:四轮驱动 ;最小使用比质量(kg/kW):41/41.4; | 驱动方式：四轮驱动， 结构尺寸(长×宽×高）mm：（安全架）3700×1620×2400 （驾驶室）3700×1620×2580，轴距或履带接地长（mm）:2050, 常用轮距（前轮/后轮）mm:1200、1300/1200、1300，最小使用质量（kg）:安全架：2420，驾驶室:2440，标准配重（前/后）kg：52/56，档位数（前进/倒退）:8/2，主变速档位数/副变速档位数4+1/2，发动机与主离合器联接方式：直联，翻倾防护装置：安全框架/简易驾驶室，转向系型式：全液压，转向操纵机构：方向盘，主变速箱换挡方式：机械有级挡，副变速箱换挡方式：机械有级挡，轮胎型号（前轮/后轮）：8.3-24/11-32 | 购机补贴（通用类） | 59 | 否 |  | T202100340480 | 2026-06-29
动力机械 | 拖拉机 | 轮式拖拉机 | 80-90马力四轮驱动拖拉机 | 轮式拖拉机 | 潍坊大申奔野机械有限公司 | M804-1 | 15390 | 15390 | 0 | 功率:80马力;驱动方式:四轮驱动 ;最小使用比质量(kg/kW):安全架：41.8 驾驶室：43.5; | 驱动方式：四轮驱动，结构尺寸（长×宽×高mm）:安全架：4000×1670×2560，驾驶室：4000×1670×2600，轴距或履带接地长（mm）:2050, 常用轮距（前轮/后轮） 或轨距（mm）:1200、1300/1200、1300，最小使用质量（kg）:安全架：2460，驾驶室：2560，标准配重（前/后）kg：108/60，档位数（前进/倒退）:12/12，主变速档位数/副变速档位数4/3×（1+1），发动机与离合器连接方式：直联，起动方式：电起动，翻倾防护装置：安全框架或简易驾驶室，转向系型式：全液压，转向操纵机构：方向盘，主变速箱换挡方式：机械有级挡，副变速箱换挡方式：机械有级挡，轮胎型号（前轮/后轮）：9.5-24/14.9-30 | 购机补贴（通用类） | 58.8 | 否 |  | T202000220371 | 2025-09-29
动力机械 | 拖拉机 | 轮式拖拉机 | 80-90马力四轮驱动拖拉机 | 轮式拖拉机 | 华创机器人制造有限公司 | 华创沃尔-804 | 15390 | 15390 | 0 | 功率:80马力;驱动方式:四轮驱动 ;最小使用比质量(kg/kW):42.37; | 发动机标定功率：59kW,驱动方式;四轮驱动，整机最小使用质量：2500kg | 购机补贴（通用类） | 59 | 否 |  | 新2017042 | 2021-12-31
动力机械 | 拖拉机 | 轮式拖拉机 | 80-90马力四轮驱动拖拉机 | 轮式拖拉机 | 常州东风农机集团有限公司 | DF804-3 | 15390 | 15390 | 0 | 功率:80马力;驱动方式:四轮驱动 ;最小使用比质量(kg/kW):58.8; | 驱动轮数：四轮驱动；发动机标定功率（kW）：58.8；发动机与离合器联接方式：直联式 | 购机补贴（通用类） | 58.8 | 否 |  | 苏农机（2019）第（0161）号 | 2023-12-31
动力机械 | 拖拉机 | 轮式拖拉机 | 80-90马力四轮驱动拖拉机 | 轮式拖拉机 | 常州东风农机集团有限公司 | DF804-G3 | 15390 | 15390 | 0 | 功率:80马力;驱动方式:四轮驱动 ;最小使用比质量(kg/kW):41.0; | 驱动轮数：四轮驱动；发动机标定功率（kW）：58.8；发动机与离合器联接方式：直联式 | 购机补贴（通用类） | 58.8 | 否 |  | T202142420041 | 2026-02-07
动力机械 | 拖拉机 | 轮式拖拉机 | 80-90马力四轮驱动拖拉机 | 轮式拖拉机 | 常州东风农机集团有限公司 | DF804-9 | 15390 | 15390 | 0 | 功率:80马力;驱动方式:四轮驱动 ;最小使用比质量(kg/kW):48.47; | 驱动轮数：四轮驱动；发动机标定功率（kW）：58.8；发动机与离合器联接方式：直联式 | 购机补贴（通用类） | 58.8 | 否 |  | 苏农机（2018）第（0038）号 | 2022-12-31
动力机械 | 拖拉机 | 轮式拖拉机 | 80-90马力四轮驱动拖拉机 | 轮式拖拉机 | 常州东风农机集团有限公司 | DF804-6 | 15390 | 15390 | 0 | 功率:80马力;驱动方式:四轮驱动 ;最小使用比质量(kg/kW):61.22; | 驱动轮数：四轮驱动；发动机标定功率（kW）：58.8；发动机与离合器联接方式：直联式 | 购机补贴（通用类） | 58.8 | 否 |  | 苏农机（2018）第（0034）号 | 2022-12-31
动力机械 | 拖拉机 | 轮式拖拉机 | 80-90马力四轮驱动拖拉机 | 轮式拖拉机 | 临沂宝迪机械有限公司 | BL804-E | 15390 | 15390 | 0 | 功率:80马力;驱动方式:四轮驱动 ;最小使用比质量(kg/kW):41.69; | 整机型号、名称:BL804-E型轮式拖拉机;整机型式:轮式;整机驱动型式:四驱;整机外廓尺寸(长X宽X高及部位)mm:3720×1610×2550 (安全架顶部);轴距mm:1975;常用轮距(前轮/后轮)mm:1300/ 1270;轮距(前轮/后轮)mm:1300、1400、1500/1160、 1270、1470、1510;最小离地间隙及部位mm:380(牵引架底端);最小使用质量kg：2460；最小使用比质量（kg/kw）：41.69；挡位数（前进/后退）：8/2；主变速挡位数：4+1；副变速挡位数：2； | 购机补贴（通用类） | 59 | 否 |  | T202000220953 | 2025-12-30
动力机械 | 拖拉机 | 轮式拖拉机 | 80-90马力四轮驱动拖拉机 | 轮式拖拉机 | 临沂宝迪机械有限公司 | BL804-A | 15390 | 15390 | 0 | 功率:80马力;驱动方式:四轮驱动 ;最小使用比质量(kg/kW):39.6; | 整机型号、名称：BL804-A型轮式拖拉机；整机型式：轮式；整机驱动型式：四驱；整机外廓尺寸(长X宽X高及部位)mm：3920X 1680X2555 (安全架顶部)；轴距mm：2080；常用轮距(前轮/后轮)mm：1260/1300；轮距(前轮/后轮)mm：1260、1340、1380、1460/ 1300、1386、 1480；最小离地间隙及部位mm：305(牵引框架下端)：最小使用质量kg：2335；最小使用比质量(kg/kw）39.6；标准配重(前/后)kg：144/60；挡位数(前进/倒退)：2/12；主变速挡位数：4；副变速挡位数：3X (1+1)； 驾驶员座椅型号：迪尔704：驾驶员座椅生产厂：临朐县纳森座椅厂；转向系型式：全液压 转向系转向操纵机构：方向盘；转向系转向机构型式：前轮转向；轮胎型号(前轮/后轮)： 8.3-24/12.4-28 | 购机补贴（通用类） | 59 | 否 |  | T202000320062 | 2025-03-31
动力机械 | 拖拉机 | 轮式拖拉机 | 80-90马力四轮驱动拖拉机 | 轮式拖拉机 | 几何重工(山东)有限公司 | JH804-N | 15390 | 15390 | 0 | 功率:80马力;驱动方式:四轮驱动 ;最小使用比质量(kg/kW):41.02; | 整机型式：轮式；整机机架型式：无架；整机驱动型式：四轮驱动；整机用途：一般用途；外廓尺寸(长×宽×高)：3900x1630x2700mm；轴距或履带接地长：1990mm；常用轮距(前轮/后轮)或轨距：1300/1300mm；整机最小离地间隙：395mm；最小使用质量：2420kg；整机标准配重(前/后)：144/180kg ；整机最小使用比质量：41.02kg/kW；档位数(前进/倒退)：8+2；整机发动机与主离合器联接方式：直联。 | 购机补贴（通用类） | 59 | 否 |  | T202142420048 | 2026-02-07
动力机械 | 拖拉机 | 轮式拖拉机 | 80-90马力四轮驱动拖拉机 | 轮式拖拉机 | 潍坊泰鸿拖拉机有限公司 | TH804-A | 15390 | 15390 | 0 | 功率:80马力;驱动方式:四轮驱动 ;最小使用比质量(kg/kW):41.75; | 驱动型式：四驱；外廓尺寸(长×宽×高):3850×1590×2410安全架顶;轴距:2040mm;常用轮距(前轮/后轮):1200/1200;离合器壳体前端面至后驱动轴轴心线的水平距离（mm）：1170；变速箱齿轮副轴孔中心距（mm）：92；最小使用质量:2455;最小使用比质量（kg/kw）：41.75；标准配重(前/后):86/60;档位数(前进/倒退):8/2;翻倾防护装置(驾驶室或安全框架):TH1404.46.001;型式:安全框架;动力输出轴转速（r/min）：540/760；轮胎型号(前轮/后轮):8.3-24/11-32；选装配置：外廓尺寸(长×宽×高):3850×1590×2720驾驶室顶；翻倾防护装置(驾驶室或安全框架):TH1504.45.002;型式：简易驾驶室；最小使用质量：2600；最小使用比质量（kg/kw）：44.22； 标准配重(前/后):86/60;档位数（前进/倒退）：8/8；副变速档位数：2×（1+1）；离合器壳体前端面至后驱动轴轴心线的水平距离（mm）：1170；最小使用质量：2455；最小使用比质量（kg/kw）：41.75； | 购机补贴（通用类） | 58.8 | 否 |  | T202100430199 | 2026-04-01
动力机械 | 拖拉机 | 轮式拖拉机 | 80-90马力四轮驱动拖拉机 | 轮式拖拉机 | 潍坊富保田拖拉机有限公司 | 804 | 15390 | 15390 | 0 | 功率:80马力;驱动方式:四轮驱动 ;最小使用比质量(kg/kW):42.37; | 外廓尺寸：4020×1720×2650； 最小使用质量：2700kg 驱动型式：四轮驱动； 功率：58.8kw（80马力）； 排放标准：国三。 | 购机补贴（通用类） | 58.8 | 否 |  | 部20171770 | 2021-12-31
动力机械 | 拖拉机 | 轮式拖拉机 | 80-90马力四轮驱动拖拉机 | 轮式拖拉机 | 天津拖拉机制造有限公司 | TNL804 | 15390 | 15390 | 0 | 功率:80马力;驱动方式:四轮驱动 ;最小使用比质量(kg/kW):44.98; | 1.整机型式：轮式；2.整机驱动型式：四驱；3.整机外廓尺寸（长×宽×高及部位）mm:4080×1830×2730（防翻架顶部）；4.轴距或履带接地长 mm:2080;5.最小使用质量kg:2645；6.标准配重（前/后）kg：144/60；7.最小使用比质量Kg/kw：44.98；8.主变速挡位数:4；9.发动机与主离合器联接方式：直联；10.发动机结构型式：直列、直喷、水冷、四冲程；11.发动机标定功率kw：58.8；12.轮胎型号（前轮/后轮）：9.5-24/14.9-30；13.选装配置简易驾驶室翻倾防护装置（驾驶室或安全框架）型号：TB1004.45.02；14.选装配置简易驾驶室整机外廓尺寸(长×宽×高及部位)mm：4080*1830*2780（驾驶室顶部）；15.选装配置简易驾驶室最小使用质量kg：2785；16.选装配置简易驾驶室最小使用比质量kg/kW：47.36； | 购机补贴（通用类） | 58.8 | 否 |  | T202043430133 | 2025-08-06
动力机械 | 拖拉机 | 轮式拖拉机 | 80-90马力四轮驱动拖拉机 | 轮式拖拉机 | 天津拖拉机制造有限公司 | TTL804 | 15390 | 15390 | 0 | 功率:80马力;驱动方式:四轮驱动 ;最小使用比质量(kg/kW):47.62; | 1.整机型式：轮式；2.整机驱动型式：四驱；3.整机外廓尺寸（长×宽×高及部位）mm:4080×1830×2730（防翻架顶部）；4.轴距或履带接地长 mm:2080;5.最小使用质量kg:2800；6.标准配重（前/后）kg：144/60；7.最小使用比质量Kg/kw：47.62；8.主变速挡位数:4；9.发动机与主离合器联接方式：直联；10.发动机结构型式：直列、直喷、水冷、四冲程；11.发动机标定功率kw：58.8；12.轮胎型号（前轮/后轮）：9.5-24/14.9-30；13.选装配置简易驾驶室翻倾防护装置（驾驶室或安全框架）型号：TB32K1004.45.02；14.选装配置简易驾驶室整机外廓尺寸(长×宽×高及部位)mm：4080×1830×2780（驾驶室顶部）；15.选装配置简易驾驶室最小使用质量kg：2890；16.选装配置简易驾驶室最小使用比质量kg/kW：49.15； | 购机补贴（通用类） | 58.8 | 否 |  | T202100320080 | 2026-04-01
动力机械 | 拖拉机 | 轮式拖拉机 | 80-90马力四轮驱动拖拉机 | 轮式拖拉机 | 天津拖拉机制造有限公司 | TTN804 | 15390 | 15390 | 0 | 功率:80马力;驱动方式:四轮驱动 ;最小使用比质量(kg/kW):41.19; | 1.整机型式：轮式；2.整机驱动型式：四驱；3.整机外廓尺寸（长×宽×高及部位）mm: 3770×1710×2525（防翻架顶部）；4.轴距或履带接地长 mm:1970;5.最小使用质量kg:2430；6.标准配重（前/后）kg：60/60；7.最小使用比质量Kg/kw：41.19；8.主变速挡位数： 4+1；9.发动机与主离合器联接方式：直联；10.发动机结构型式：直列、直喷、水冷、四冲程；11.发动机标定功率kw：59；12.轮胎型号（前轮/后轮）：8.3-24/11-32；13.选装翻倾防护装置（驾驶室或安全框架）型号：TB32K1004.45.02；14.选装外廓尺寸(长×宽×高及部位)mm：3770×1710×2745（驾驶室顶部）；15.选装最小使用质量kg：2440；16.选装最小使用比质量kg/kW：41.36； | 购机补贴（通用类） | 59 | 否 |  | T202100320079 | 2026-04-01
动力机械 | 拖拉机 | 轮式拖拉机 | 80-90马力四轮驱动拖拉机 | 轮式拖拉机 | 山东联诚农业装备有限公司 | LC804-N | 15390 | 15390 | 0 | 功率:80马力;驱动方式:四轮驱动 ;最小使用比质量(kg/kW):38.9; | 四轮驱动；外廓尺寸：3900×1620×2820 mm；轴距2050mm；常用轮距（前轮/后轮）：1270/1300mm；轮距（前轮/后轮）调整方式：不可调/有级可调；最小使用质量：2285kg；标准配重（前/后）：144 kg /80 kg；档位数（前进/倒退/爬行）：8/2/0；主变速档位数*副变速档位数/其他档位数：4+1*2；发动机与离合器联接方式：直联；起动方式：电启动；翻倾防护装置（驾驶室或安全框架）：安全框架；转向系型式：前轮全液压转向；行车制动系型式：机械式、蹄式；驻车制动系型式：机械式；前驱动桥型式：旱地型；离合器型式：干式、单片、单作用；传动系动力输出轴离合器型式：干式、单片；传动系变速箱型式：机械平面组成式；主变速箱换挡型式：机械有级挡；副变速箱换档方式：机械有级挡；轮胎型号（前轮/后轮）：8.3-20/11-32 | 购机补贴（通用类） | 58.8 | 否 |  | T202000220967 | 2025-12-30
动力机械 | 拖拉机 | 轮式拖拉机 | 80-90马力四轮驱动拖拉机 | 轮式拖拉机 | 山东联诚农业装备有限公司 | LC804-B | 15390 | 15390 | 0 | 功率:80马力;驱动方式:四轮驱动 ;最小使用比质量(kg/kW):41.3; | 四轮驱动；外廓尺寸：3830×1650×2680mm；轴距2050mm；常用轮距（前轮/后轮）：1270/1300mm；轮距（前轮/后轮）调整方式：不可调/有级可调；最小使用质量：2430kg；标准配重（前/后）：64 kg /90 kg；档位数（前进/倒退/爬行）：8/2/0；主变速档位数*副变速档位数/其他档位数：（4+1）*2；发动机与离合器联接方式：直联；起动方式：电启动；翻倾防护装置（驾驶室或安全框架）：简易驾驶室；转向系型式：前轮全液压转向；传动系变速箱型式：机械平面组成式；主变速箱换挡型式：机械有级挡；副变速箱换档方式：机械有级挡；轮胎型号（前轮/后轮）：8.3-24/11-32 | 购机补贴（通用类） | 58.8 | 否 |  | T202100320450 | 2026-06-29
动力机械 | 拖拉机 | 轮式拖拉机 | 80-90马力四轮驱动拖拉机 | 轮式拖拉机 | 河北华戎装备制造有限公司 | HRN804 | 15390 | 15390 | 0 | 功率:80马力;驱动方式:四轮驱动 ;最小使用比质量(kg/kW):38.14; | 整机型式：轮式；整机驱动型式：四驱；整机外廓尺寸(长×宽×高及部位)：3820×1650×2520 (至安全架顶)mm；轴距或履带接地长：1975mm；常用轮距(前轮/后轮)或轨距：1290/1305mm；轮距(前轮/后轮)或轨距：1190、1290、1390/1205～1605mm；最小离地间隙及部位：400（后牵引座底部）mm；离合器壳体前端面至后驱动轴轴心线的水平距离：1162mm；变速箱齿轮副轴孔中心距：92±0.044mm；最小使用质量：2250kg；标准配重(前/后) ：75/180 kg；；最小使用比质量：38.14kg/Kw；挡位数（前进/倒退）：8/2；主变速挡位数：4+1；副变速挡位数：2；发动机与主离合器联接方式：直联；翻倾防护装置（驾驶室或安全框架）型号：HR904.46.002；翻倾防护装置（驾驶室或安全框架）型式：安全框架；发动机型号：4D32ZT33/804；发动机生产厂：浙江新柴股份有限公司；发动机标定功率59kW；发动机额定净功率：59kW；发动机标定转速：2400r/min；驾驶员座椅型号：SMT-CS06-1；安全带型号：FS2001；转向系型式：全液压；转向系转向操纵机构：方向盘；转向系转向机构型式：前轮转向；传动系箱体数量：2个；变速箱（器）型式：机械平面组成式；主变速位置：在第2箱体中；主变速换挡方式：机械有级挡；副变速换挡方式：机械有级挡；轮胎型号(前轮/后轮)：8.3-24/11-32；轮胎数量(前轮/后轮)：2/2个；液压悬挂系统型式：分置式；工作装置液压油泵型号：CBN-F320ZH；液压输出组数：2组；工作装置安全阀全开压力：17.5±0.5MPa；动力输出轴花键数目：8；动力输出轴标准转速：540/720r/min；选装配置翻倾防护装置（驾驶室或安全框架）型号：HR904.45.002；选装配置翻倾防护装置（驾驶室或安全框架）型式：简易驾驶室；选装配置翻倾防护装置（驾驶室或安全框架）生产厂：潍坊逸邦工贸有限公司；选装配置整机外廓尺寸(长×宽×高及部位)：3820×1650×2650 (至驾驶室顶)mm；选装配置最小使用质量：2415kg；选装配置标准配重(前/后)：75/180kg；选装配置最小使用比质量40.93kg/kW。 | 购机补贴（通用类） | 59 | 否 |  | T202100510237 | 2026-04-01
动力机械 | 拖拉机 | 轮式拖拉机 | 80-90马力四轮驱动拖拉机 | 轮式拖拉机 | 河北华戎装备制造有限公司 | HRA804-B1 | 15390 | 15390 | 0 | 功率:80马力;驱动方式:四轮驱动 ;最小使用比质量(kg/kW):40.85; | 整机型式：轮式；整机驱动型式：四驱；整机外廓尺寸(长×宽×高及部位)：4130×1800×2800（至安全架顶）mm；轴距或履带接地长：2040mm；常用轮距(前轮/后轮)或轨距： 1280/1300 mm；轮距(前轮/后轮)或轨距：1180、1280、1380/1200～1600mm；最小离地间隙及部位：370（后牵引座底部）mm；离合器壳体前端面至后驱动轴轴心线的水平距离 ：1152 mm；变速箱齿轮副轴孔中心距：92mm；最小使用质量：2410kg；标准配重(前/后) ：144/360 kg；最小使用比质量： 40.85 kg/kW；挡位数（前进/倒退）：12/12；主变速挡位数：4；副变速挡位数：3×（1+1）；发动机与主离合器联接方式：直联；翻倾防护装置（驾驶室或安全框架）型号：HRB904.46.002；发动机型号：4D32ZT33/804；发动机生产厂：浙江新柴股份有限公司；发动机标定功率：59kW；发动机额定净功率：59kW；发动机标定转速：2400r/min；驾驶员座椅型号：CYXF-1-252100；安全带型号：JY-BⅡ；转向系型式：全液压；转向系转向操纵机构：方向盘；转向系转向机构型式：前轮转向；传动系箱体数量、变速箱（器）型式：2个、机械平面组成式；主变速位置和换挡方式：在第1箱体中、机械有级挡；副变速换挡方式：机械有级挡；轮胎型号(前轮/后轮)：8.3-24/14.9-30；轮胎数量(前轮/后轮)：2/2个；液压悬挂系统型式：分置式；悬挂装置型式：后置三点悬挂；悬挂装置类别：2类；工作装置液压油泵型号：CBN-F320ZH；液压输出组数：2组；工作装置安全阀全开压力：17.5±0.5MPa；动力输出轴花键数目：8；动力输出轴标准转速：540/760r/min；选装配置翻倾防护装置（驾驶室或安全框架）型号：HRB904.45.002；选装配置翻倾防护装置（驾驶室或安全框架）型式：简易驾驶室；选装配置整机外廓尺寸(长×宽×高及部位)：4130×1800×2700（至驾驶室顶）mm；选装配置最小使用质量： 2490 kg；选装配置标准配重(前/后)： 144/360 kg；选装配置最小使用比质量：42.20kg/kW。 | 购机补贴（通用类） | 59 | 否 |  | T202142420211 | 2026-04-29
动力机械 | 拖拉机 | 轮式拖拉机 | 80-90马力四轮驱动拖拉机 | 轮式拖拉机 | 山东兖泰拖拉机制造有限公司 | 804A-M | 15390 | 15390 | 0 | 功率:80马力;驱动方式:四轮驱动 ;最小使用比质量(kg/kW):38.10; | 80马力≤58.8KW/80马力＜90马力；驱动方式：四轮驱动 | 购机补贴（通用类） | 58.8 | 否 |  | T202000430287 | 2025-07-05
动力机械 | 拖拉机 | 轮式拖拉机 | 80-90马力四轮驱动拖拉机 | 轮式拖拉机 | 江苏悦达智能农业装备有限公司 | YE804 | 15390 | 15390 | 0 | 功率:80马力;驱动方式:四轮驱动 ;最小使用比质量(kg/kW):45.068; | 发动机功率58.8千瓦；国三排放；四轮驱动；前进/倒退/爬行档8/8/0,主变速/副变速/其他4/2/0；直接联接；液压转向,动力输出轴半独立式；整机外廓尺寸(长×宽×高)mm4085×1800×2650（消声器）；整机轴距或履带接地长mm2060；整机常用轮距(前轮/后轮)或轨距mm前轮：1400后轮：1450；整机最小离地间隙mm415；整机最小使用质量kg2650；整机标准配重(前/后)kg120/180。 | 购机补贴（通用类） | 58.8 | 否 |  | 部20181310 | 2022-12-31
动力机械 | 拖拉机 | 轮式拖拉机 | 80-90马力四轮驱动拖拉机 | 轮式拖拉机 | 江苏悦达智能农业装备有限公司 | YU804-1 | 15390 | 15390 | 0 | 功率:80马力;驱动方式:四轮驱动 ;最小使用比质量(kg/kW):50.850; | 发动功率58.8千瓦；国三排放；四轮驱动；整机外廓尺寸(长×宽×高及部位)mm4150×1880×2770（驾驶室顶部）；轴距或履带接地长mm2080；常用轮距(前轮/后轮)或轨距mm1520/1450；最小离地间隙及部位mm380（前桥加油螺塞）；标准配重(前/后)kg240/160；挡位数（前进/倒退）12/12；主变速挡位数4；副变速挡位数3×(1+1)；直接联接；液压转向；动力输出轴独立式，简易驾驶室；最小使用质量：2990kg | 购机补贴（通用类） | 58.8 | 否 |  | T202032320419 | 2025-12-30
动力机械 | 拖拉机 | 轮式拖拉机 | 80-90马力四轮驱动拖拉机 | 轮式拖拉机 | 江苏悦达智能农业装备有限公司 | YU804 | 15390 | 15390 | 0 | 功率:80马力;驱动方式:四轮驱动 ;最小使用比质量(kg/kW):50.68; | 发动功率58.8千瓦；国三排放；四轮驱动；整机外廓尺寸(长×宽×高及部位)mm4150×1880×2665(消声器顶部）；轴距或履带接地长mm2080；常用轮距(前轮/后轮)或轨距mm1520/1450；最小离地间隙及部位mm380（前桥加油螺塞）；标准配重(前/后)kg240/320；挡位数（前进/倒退）12/12；主变速挡位数4；副变速挡位数3×(1+1)；直接联接；液压转向；动力输出轴独立式；最小使用质量：2980kg | 购机补贴（通用类） | 58.8 | 否 |  | T202032320419 | 2025-12-30
动力机械 | 拖拉机 | 轮式拖拉机 | 80-90马力四轮驱动拖拉机 | 轮式拖拉机 | 江苏悦达智能农业装备有限公司 | YE804-1 | 15390 | 15390 | 0 | 功率:80马力;驱动方式:四轮驱动 ;最小使用比质量(kg/kW):46.51; | 发动机功率58.8千瓦，国三排放，四轮驱动，前进/倒退/爬行档8/8/0,主变速/副变速/其他4/2/0;直接联接;液压转向，动力输出轴半独立式；最小使用质量：2735kg，整机外廓尺寸(长×宽×高)mm4085×1810×2620；液压转向；动力输出轴独立式；驾驶室；整机轴距或履带接地长mm2060；整机常用轮距(前轮/后轮)或轨距mm1400/1450；整机最小离地间隙mm415；整机标准配重(前/后)kg120/180 | 购机补贴（通用类） | 58.8 | 否 |  | 部20181310 | 2022-12-31
动力机械 | 拖拉机 | 轮式拖拉机 | 80-90马力四轮驱动拖拉机 | 轮式拖拉机 | 洛阳世英机械制造有限公司 | SJH804 | 15390 | 15390 | 0 | 功率:80马力;驱动方式:四轮驱动 ;最小使用比质量(kg/kW):68.71; | 80马力轮式拖拉机，驱动型式为四轮驱动，发动机功率58.8kW，排放阶段：国三，最小使用质量4040kg。 | 购机补贴（通用类） | 58.8 | 否 |  | T201900320730 | 2024-12-30
动力机械 | 拖拉机 | 轮式拖拉机 | 80-90马力四轮驱动拖拉机 | 100马力以下轮式拖拉机 | 第一拖拉机股份有限公司 | MF804-6 | 15390 | 15390 | 0 | 功率:80马力;驱动方式:四轮驱动 ;最小使用比质量(kg/kW):41.16; | 功率：58.8kW/80马力；驱动形式：四轮驱动；最小使用质量：2420kg（安全架）、2565kg（驾驶室） | 购机补贴（通用类） | 58.8 | 否 |  | 08020P10055R0M | 2025-12-19
动力机械 | 拖拉机 | 轮式拖拉机 | 80-90马力四轮驱动拖拉机 | 轮式拖拉机 | 第一拖拉机股份有限公司 | MK804 | 15390 | 15390 | 0 | 功率:80马力;驱动方式:四轮驱动 ;最小使用比质量(kg/kW):48.47; | 功率：58.8kW/80马力；驱动形式：四轮驱动；最小使用质量：2850kg | 购机补贴（通用类） | 58.8 | 否 |  | T202000411256 | 2025-12-30
动力机械 | 拖拉机 | 轮式拖拉机 | 80-90马力四轮驱动拖拉机 | 轮式拖拉机 | 第一拖拉机股份有限公司 | MK804-1 | 15390 | 15390 | 0 | 功率:80马力;驱动方式:四轮驱动 ;最小使用比质量(kg/kW):52.72; | 功率：58.8kW/80马力；驱动形式：四轮驱动；最小使用质量：3100kg | 购机补贴（通用类） | 58.8 | 否 |  | T202000411256 | 2025-12-30
动力机械 | 拖拉机 | 轮式拖拉机 | 80-90马力四轮驱动拖拉机 | 轮式拖拉机 | 第一拖拉机股份有限公司 | MF804 | 15390 | 15390 | 0 | 功率:80马力;驱动方式:四轮驱动 ;最小使用比质量(kg/kW):45.49; | 功率：58.8kW/80马力；驱动形式：四轮驱动；最小使用质量：2675kg（安全架），2865kg（驾驶室） | 购机补贴（通用类） | 58.8 | 否 |  | 部20180637 | 2022-12-31
动力机械 | 拖拉机 | 轮式拖拉机 | 80-90马力四轮驱动拖拉机 | 轮式拖拉机 | 第一拖拉机股份有限公司 | ME804-N | 15390 | 15390 | 0 | 功率:80马力;驱动方式:四轮驱动 ;最小使用比质量(kg/kW):38.18; | 功率：58.8kW/80马力；驱动形式：四轮驱动；最小使用质量：2245kg（安全架），2290kg（驾驶室） | 购机补贴（通用类） | 58.8 | 否 |  | T202000410278 | 2025-07-05
动力机械 | 拖拉机 | 轮式拖拉机 | 80-90马力四轮驱动拖拉机 | 轮式拖拉机 | 第一拖拉机股份有限公司 | MF804-2 | 15390 | 15390 | 0 | 功率:80马力;驱动方式:四轮驱动 ;最小使用比质量(kg/kW):47.53; | 功率：58.8kW/80马力；驱动形式：四轮驱动；最小使用质量：2795kg（安全架），2915kg（驾驶室） | 购机补贴（通用类） | 58.8 | 否 |  | T202000410271 | 2025-07-05
动力机械 | 拖拉机 | 轮式拖拉机 | 80-90马力四轮驱动拖拉机 | 轮式拖拉机 | 第一拖拉机股份有限公司 | MK804G | 15390 | 15390 | 0 | 功率:80马力;驱动方式:四轮驱动 ;最小使用比质量(kg/kW):43.88; | 功率：58.8kW/80马力；驱动形式：四轮驱动；最小使用质量：2580kg（安全架）、2670kg（驾驶室） | 购机补贴（通用类） | 58.8 | 否 |  | 部20180419 | 2022-12-31
动力机械 | 拖拉机 | 轮式拖拉机 | 80-90马力四轮驱动拖拉机 | 轮式拖拉机 | 山东联发野迪农业装备有限公司 | 804-X5 | 15390 | 15390 | 0 | 功率:80马力;驱动方式:四轮驱动 ;最小使用比质量(kg/kW):39.12（安全架）；40.82（驾驶室）; | 标定功率：58.8kw;驱动方式：四轮驱动；外廓尺寸：3850x1650x2600mm（安全架）3900x1640x2620（驾驶室）；轴距：2050mm；轮距（前轮/后轮）：1200、1300/1200、1300mm；常用轮距（前轮/后轮）1300/1300mm；轮距（前轮/后轮）调整方式：有级可调/有级可调；最小离地间隙：440mm；最小使用质量：2300kg（安全架）2400kg（驾驶室）；标准配重（前/后）：48/56kg；档位数（前进/倒退/爬行）：8/2/0；主变速挡位数：（4+1）副变速档位数：2；发动机与离合器联接方式：直联；起动方式：电启动。 | 购机补贴（通用类） | 58.8 | 否 |  | T202000431294 | 2025-12-30
动力机械 | 拖拉机 | 轮式拖拉机 | 80-90马力四轮驱动拖拉机 | 轮式拖拉机 | 山东联发野迪农业装备有限公司 | 804-X | 15390 | 15390 | 0 | 功率:80马力;驱动方式:四轮驱动 ;最小使用比质量(kg/kW):38.98（安全架）、41.53（驾驶室）; | 标定功率：59kw;驱动方式：四轮驱动；外廓尺寸：3880x1750x2670mm（驾驶室）3880x1750x2550（安全架）；轴距：2060mm；轮距（前轮/后轮）：1200、1300/1200、1300mm；常用轮距（前轮/后轮）1300/1300mm；轮距（前轮/后轮）调整方式：有级可调/有级可调；最小离地间隙：440mm；最小使用质量：2300kg（安全架）2450kg（驾驶室）；标准配重（前/后）：80/170kg；档位数（前进/倒退/爬行）：8/2/0；主变速挡位数：4 副变速档位数：2x（1+1）；发动机与离合器联接方式：直联；起动方式：电启动。 | 购机补贴（通用类） | 59 | 否 |  | T201900220523 | 2024-12-30
动力机械 | 拖拉机 | 轮式拖拉机 | 80-90马力四轮驱动拖拉机 | 轮式拖拉机 | 山东航舵智能装备有限公司 | 804-A | 15390 | 15390 | 0 | 功率:80马力;驱动方式:四轮驱动 ;最小使用比质量(kg/kW):40.99; | 整机型式：轮式；整机机架型式:无架;整机驱动型式:四驱;整机用途:一般用途;整机外廓尺寸(长×宽×高及部位):3800×1650×2500mm(安全架顶部);轴距或履带接地长:1980mm;常用轮距(前轮/后轮)或轨距:1300/1300mm;轮距(前轮/后轮)或轨距:1200、1300、1400/1200、1300、1400mm;最小离地间隙及部位410mm（后牵引架底部）;离合器壳体前端面至后驱动轴轴心线的水平距离:1150mm;变速箱齿轮副轴孔中心距:92mm;最小使用质量:2410kg;标准配重(前/后):60kg/60kg;最小使用比质量：40.99kg/kw;挡位数（前进/倒退）:8/2;主变速挡位数:4+1;副变速挡位数:2;最高设计理论速度:30.69km/h;发动机与主离合器联接方式:直联;翻倾防护装置（驾驶室或安全框架）型号:1004A.46.001;翻倾防护装置（驾驶室或安全框架）型式:安全框架;翻倾防护装置（驾驶室或安全框架）生产厂:潍坊中远重工科技有限公司；发动机型号：YN4EZ080-30CR；发动机结构型式：立式、直列、四冲程；发动机生产厂：昆明云内动力股份有限公司；发动机进气方式：自吸；发动机气缸数：4；发动机标定功率：58.8kW；发动机额定净功率：58.8kW；发动机标定转速：2400r/min；发动机冷却方式：水冷；排放阶段：第三阶段;空气滤清器型号:YLQ400C1;空气滤清器型式:干式;排气管消声腔外形尺寸（长×宽×厚或直径×长）Φ120×660mm;排气管消声腔质量:7.5kg;驾驶员座椅型号:SMT-CS06-1;驾驶员座椅生产厂:潍坊舒美特机械有限公司;安全带型号:DC-1000-006;安全带生产厂:常州市东晨车辆部件有限公司;转向系型式:全液压;转向系转向操纵机构:方向盘;转向系转向机构型式:前轮转向;传动系箱体数量、变速箱（器）型式:箱体数量：2个、机械平面组成式；主变速位置和换挡方式：在第1箱体中、机械有级挡；副变速换挡方式：机械有级挡；轮胎型号(前轮/后轮)：8.3-24/11-32；轮胎数量(前轮/后轮)：2/2个；液压悬挂系统型式：分置式；悬挂装置型式：后置三点悬挂；悬挂装置类别：2类；工作装置液压油泵型号：CBN-G325；液压输出组数：2组；工作装置安全阀全开压力：18.0±0.5MPa；动力输出轴花 | 购机补贴（通用类） | 58.8 | 否 |  | T202000340530 | 2025-09-29
动力机械 | 拖拉机 | 轮式拖拉机 | 80-90马力四轮驱动拖拉机 | 轮式拖拉机 | 吉林顺昆电动车有限公司 | 804-N | 15390 | 15390 | 0 | 功率:80马力;驱动方式:四轮驱动 ;最小使用比质量(kg/kW):43.45; | 整机型号、名称：804-N型轮式拖拉机；整机型式：轮式；机架型式：无架；整机驱动型式：四驱；整机外廓尺寸(长×宽×高及部位)：3880×1620×2560mm（安全架顶） 3880×1620×2700mm（驾驶室顶）；轴距或履带接地长：2050mm;常用轮距(前轮/后轮)或轨距:1300/1300mm；轮距(前轮/后轮)或轨距：1200～1400/1200～1400mm;最小离地间隙及部位:380mm（后牵引架底）；离合器壳体前端面至后驱动轴轴心线的水平距离：1170mm;最小使用质量:2555kg（安全框架）、2635kg（驾驶室）;标准配重(前/后):55/45kg ;最小使用比质量:43.45kg/kW（安全框架）、44.81kg/kW（驾驶室）;挡位数（前进/倒退）:8/2;主变速挡位数:4+1;副变速挡位数:2;最高设计理论速度:30.01km/h;发动机与主离合器联接方式:直联;翻倾防护装置（驾驶室或安全框架）型号:804.46.01;翻倾防护装置（驾驶室或安全框架）型式:安全框架;发动机型号;YN4EZ080-30CR;发动机结构型式:立式、直列、水冷、四冲程;发动机生产厂:昆明云内动力股份有限公司;发动机进气方式:自然吸气;发动机气缸数:4;发动机标定功率:58.8kw;发动机标定转速:2400mm; 发动机冷却方式:水冷;转向系型式:全液压;轮胎型号(前轮/后轮):8.3-24/11-32;悬挂装置型式:后置三点悬挂;工作装置安全阀全开压力:17.5±0.5MPa;动力输出轴标准转速:540/760r/min; | 购机补贴（通用类） | 58.8 | 否 |  | T202100220348 | 2026-06-29
动力机械 | 拖拉机 | 轮式拖拉机 | 80-90马力四轮驱动拖拉机 | 轮式拖拉机 | 吉林顺昆电动车有限公司 | 804 | 15390 | 15390 | 0 | 功率:80马力;驱动方式:四轮驱动 ;最小使用比质量(kg/kW):43.54; | 整机型号、名称：804型轮式拖拉机；整机型式:轮式;整机机架型式:无架；整机驱动型式：四驱；整机用途：一般用途；整机外廓尺寸(长×宽×高及部位)：4080×1800×2700（安全架顶)）4080×1800×2720（驾驶室顶）mm;轴距或履带接地长：2040mm；常用轮距(前轮/后轮)或轨距：1300/1300mm;轮距(前轮/后轮)或轨距:1200、1300/1200-1500mm；最小离地间隙及部位：350mm（后牵引架底）;离合器壳体前端面至后驱动轴轴心线的水平距离:1150mm；变速箱齿轮副轴孔中心距：92mm;最小使用质量:2560kg（安全框架）、2610kg（驾驶室）;标准配重(前/后):110/160kg;最小使用比质量:43.54（安全框架）、44.39（驾驶室）kg/kW;挡位数（前进/倒退）:12/12;主变速挡位数:4;副变速挡位数:3×(1＋1);最高设计理论速度:32.73km/h;发动机与主离合器联接方式:直联;翻倾防护装置（驾驶室或安全框架）型号:1004.46.001;翻倾防护装置（驾驶室或安全框架）型式:安全框架;发动机型号:YN4EZ080-30CR;发动机结构型式:立式、直列、水冷、四冲程;发动机生产厂:昆明云内动力股份有限公司;发动机进气方式:自然吸气;发动机气缸数:4;发动机标定功率:58.8KW;发动机标定转速:2400r/min;发动机冷却方式:水冷;轮胎型号(前轮/后轮):8.3-24/11-32;悬挂装置型式:后置三点悬挂;动力输出轴标准转速:540/760r/min;选装翻倾防护装置（驾驶室或安全框架）型号:1004.45.001; | 购机补贴（通用类） | 58.8 | 否 |  | T202100220326 | 2026-06-29
动力机械 | 拖拉机 | 轮式拖拉机 | 80-90马力四轮驱动拖拉机 | 轮式拖拉机 | 潍坊米基林农业机械有限公司 | 804-H | 15390 | 15390 | 0 | 功率:80马力;驱动方式:四轮驱动 ;最小使用比质量(kg/kW):44.92（安全架）、46.61（驾驶室）; | 功率(KW):59;驱动方式:四轮驱动;结构尺寸（长×宽×高mm）:4000×1850×2700（驾驶室四柱） 4000×1780×2600（安全架）；最小使用质量（kg）:2650（安全架）、2750（驾驶室）；轴距（mm）:2050； 轮距（前轮/后轮）（mm）:1450/1400；；选装轮距（前轮/后轮）（mm）:1250、1350、1450/1250～1560 ； 最小离地间隙（mm）:370（前桥放油螺栓） ;最大配重（kg）:130/60； 档位数（前进/倒退/爬行）: 12/12；变速箱型式:4 ×3×(1+1)组成式；轮胎型号（前轮）:8.3-24/14.9-30； | 购机补贴（通用类） | 59 | 否 |  | T202000220045 | 2025-03-31
动力机械 | 拖拉机 | 轮式拖拉机 | 80-90马力四轮驱动拖拉机 | 轮式拖拉机 | 潍坊银泉机械有限公司 | 804 | 15390 | 15390 | 0 | 功率:80马力;驱动方式:四轮驱动 ;最小使用比质量(kg/kW):43.9; | 驱动型式 四驱 整机尺寸（防护架） 4100×1950×2780 轴距 2052 常用轮距 1450/1408 最小使用重量（Kg）防护架 2590 档位（前/倒） 12/12 时速（Km/h） 33.59 轮胎型号 8.3-24/14.9-30 发动机厂家 安徽全柴 发动机型号 4C6-80C32 发动机标定功率(Kw) 59 K值 32.38 整机尺寸（驾驶室） 4100×1950×2700 最小使用重量（Kg）驾驶室 2720 | 购机补贴（通用类） | 59 | 否 |  | T202142420191 | 2026-04-29
动力机械 | 拖拉机 | 轮式拖拉机 | 80-90马力四轮驱动拖拉机 | 轮式拖拉机 | 洛阳市宏宣机械制造有限公司 | 804 | 15390 | 15390 | 0 | 功率:80马力;驱动方式:四轮驱动 ;最小使用比质量(kg/kW):48.05（驾驶室）、46.36（安全架）; | 驱动方式：四轮驱动；发动机标定功率（kW）：59.0；排放阶段：第三阶段；整机外廓尺寸(长×宽×高)（mm）：3930×1840×2650（至空滤顶）（驾驶室），3930×1840×2650（至安全架）；整机轴距（mm）：2110；整机轮距(前轮/后轮)（mm）：1340/1460-1660；整机最小离地间隙（mm）：380；整机最小使用质量（kg）：2835（驾驶室）、2735（安全架）；整机标准配重(前/后)（kg）：114/190。 | 购机补贴（通用类） | 59 | 否 |  | 部20180417 | 2022-12-31
动力机械 | 拖拉机 | 轮式拖拉机 | 80-90马力四轮驱动拖拉机 | 轮式拖拉机 | 山东飞迅驰农业装备有限公司 | 飞驰804 | 15390 | 15390 | 0 | 功率:80马力;驱动方式:四轮驱动 ;最小使用比质量(kg/kW):42.03; | 外廓尺寸：4055×1690×2670(驾驶室：4055×1915×2700)；驱动型式：四轮驱动；配套功率：59kW; 发动机型号及制造商：YN4E085-32CR4,昆明云内动力股份有限公司；轴距：2090; 最小使用质量：2480（驾驶室：2650）; 配重：144/180; 档位数：12+12; 变速箱型式：4×3×(1+1)组成式；是否有驾驶室或安全架：有安全架及驾驶室。 | 购机补贴（通用类） | 59 | 否 |  | 鄂2019377 | 2024-09-27
动力机械 | 拖拉机 | 轮式拖拉机 | 80-90马力四轮驱动拖拉机 | 轮式拖拉机 | 潍坊越腾农业机械有限公司 | 804-A1 | 15390 | 15390 | 0 | 功率:80马力;驱动方式:四轮驱动 ;最小使用比质量(kg/kW):41.2; | 804-A1轮式拖拉机；型式：轮式；机架型式：无架；驱动型式：四驱；外廓尺寸（长×宽×高及部位）单位mm：3800×1700×2450 (安全架顶) 3800×1700×2750(驾驶室顶)；轴距：2050mm；轮距(mm)：1200、1300/1200、1300；最小使用质量（kg）：2420（安全框架）2520（驾驶室）。在编号为GT202022167推广鉴定报告第7-9页可查 | 购机补贴（通用类） | 58.8 | 否 |  | T202100220319 | 2026-06-29
动力机械 | 拖拉机 | 轮式拖拉机 | 80-90马力四轮驱动拖拉机 | 轮式拖拉机 | 安徽泗州拖拉机制造有限公司 | HTB804 | 15390 | 15390 | 0 | 功率:80马力;驱动方式:四轮驱动 ;最小使用比质量(kg/kW):41.02和41.53; | 驱动方式：四轮驱动；标定功率：59KW；发动机制造商：昆明云内动力股份有限公司，发动型号：YN4E085-32CR4；排放标准：国三排放；整机外廓尺寸(长×宽×高)安全架：3775mm×1580mm×2400mm，整机外廓尺寸(长×宽×高)驾驶室：3775mm×1750mm×2735mm；最小使用质量（安全架）：2420kg；最小使用质量（驾驶室）：2450kg；常用轮距(前轮/后轮)或轨距：1320/1300mm；标定转速：2300r/min；发动机形式：四缸、直列、水冷、高压共轨；动力输出轴转速：540/720r/min；轮胎型号（前/后）:8.3-24/11-32； | 购机补贴（通用类） | 59 | 否 |  | T202100340084 | 2026-04-01
动力机械 | 拖拉机 | 轮式拖拉机 | 80-90马力四轮驱动拖拉机 | 轮式拖拉机 | 山东山拖凯泰农业装备有限公司 | 山拖804 | 15390 | 15390 | 0 | 功率:80马力;驱动方式:四轮驱动 ;最小使用比质量(kg/kW):46.48; | 外廓尺寸（长×宽×高mm）:3985*1690*2615；驱动方式：四轮驱动；发动机标定功率：58.8kw；轴距：2125mm；常用轮距(前轮/后轮mm):1355/1360；轮距（前轮/后轮）调整方式：有级可调/有级可调；最小使用质量：2733kg；标准配重（前/后）:128/188kg；挡位数（前进/倒退/爬行）:12/12/0；主变速档位数：4；副变速档位数/其他档位数：3×（1+1）/0；发动机与离合器联接方式:直联式；起动方式: 电起动；翻倾保护装置（驾驶室/或安全架）：型号：904.46.001，型式：两柱式安全架，生产厂：洛阳同欣工贸有限公司；前照灯型号：TE大灯 ; 转向系型式：前轮液压转向 ；行车制动系型式：双片盘式制动器、机械操纵 ；驻车制动系形式：手动、机械制动 ；前驱动桥型式：旱地型 ；离合器型式：单片、干式、双作用 ；动力输出轴离合器型式：干式摩擦式 ；变速箱型式：4×3×(1+1)组成式 ；主变速箱换挡方式： 啮合套换挡；副变速箱换挡方式：啮合套换挡 ；轮胎型号（前轮/后轮）：8.3-24/11-32 | 购机补贴（通用类） | 58.8 | 否 |  | 部20180629 | 2022-12-31
动力机械 | 拖拉机 | 轮式拖拉机 | 80-90马力四轮驱动拖拉机 | 轮式拖拉机 | 乐星农业装备(青岛)有限公司 | LS804-1 | 15390 | 15390 | 0 | 功率:80马力;驱动方式:四轮驱动 ;最小使用比质量(kg/kW):52.5; | 型式：四轮驱动；用途：一般农用型；外廓尺寸((长×宽×高)：4430×1990×2620mm；轴距或履带接地长：2345mm；常用轮距(前轮/后轮)或轨距：1602-1792/1532-1832；轮距(前轮/后轮)调整方式：辐板调节；最小使用质量：3087； | 购机补贴（通用类） | 58.8 | 否 |  | T201900320615 | 2024-12-30
动力机械 | 拖拉机 | 轮式拖拉机 | 80-90马力四轮驱动拖拉机 | 轮式拖拉机 | 乐星农业装备(青岛)有限公司 | LSV804-1 | 15390 | 15390 | 0 | 功率:80马力;驱动方式:四轮驱动 ;最小使用比质量(kg/kW):48.98; | 型式：四轮驱动；用途：一般农用型；型式:4×4四轮驱动;用途:一般农用;外廓尺寸(长×宽×高):4370×1980×2830mm;轴距:2345mm;轮距(前轮/后轮):1612-1812/1500-1701;最小离地间隙(前桥):440mm;最小使用质量:2880KG;前/后轴质量:1200/1680KG;最大配重(前/后):160/0KG;档位数(前进/后退):12/4;功率:58.8kw. | 购机补贴（通用类） | 58.8 | 是 | 存在较重违规行为;处理措施为:取消产品补贴资格;处理文件:安徽省农业农村厅关于对农机购置补贴违规投档企业进行处理的通知;文件文号:无 | 部20170282 | 2021-12-31
动力机械 | 拖拉机 | 轮式拖拉机 | 80-90马力四轮驱动拖拉机 | 轮式拖拉机 | 乐星农业装备(青岛)有限公司 | LS804 | 15390 | 15390 | 0 | 功率:80马力;驱动方式:四轮驱动 ;最小使用比质量(kg/kW):56.12; | 外廓尺寸((长×宽×高)：4430×1990×2575mm；轴距或履带接地长：2250mm；常用轮距(前轮/后轮)或轨距：1602-1792/1532-1832；轮距(前轮/后轮)调整方式：辐板调节；最小使用质量：3300； | 购机补贴（通用类） | 58.8 | 否 |  | T201900320615 | 2024-12-30
动力机械 | 拖拉机 | 轮式拖拉机 | 80-90马力四轮驱动拖拉机 | 轮式拖拉机 | 宁波奔野重工股份有限公司 | 804 | 15390 | 15390 | 0 | 功率:80马力;驱动方式:四轮驱动 ;最小使用比质量(kg/kW):42.01; | 发动机型号：SD4BMU；发动机标定功率/转速：58.8 kW/2400r/min；排放阶段：国三；起动方式：电启动；驱动型式：四轮驱动 最小使用质量：2470（安全架）/2780（驾驶室） | 购机补贴（通用类） | 58.8 | 否 |  | T202100430214 | 2026-04-01
动力机械 | 拖拉机 | 轮式拖拉机 | 80-90马力四轮驱动拖拉机 | 轮式拖拉机 | 山东双力现代农业装备有限公司 | SLM804 | 15390 | 15390 | 0 | 功率:80马力;驱动方式:四轮驱动 ;最小使用比质量(kg/kW):40.9; | 驱动型式：四轮驱动；配套功率：80马力；外廓尺寸（长×宽×高及部位）mm：3730×1615×2390（安全架顶），3765×1750×2705（驾驶室顶）；轴距：2040mm；最小使用质量kg：2405，2460（选装简易驾驶室）；挡位数（前进/倒退）：8/2；主变速挡位数：4+1；副变速挡位数：2；翻倾防护装置（驾驶室或安全框架）：安全框架或简易驾驶室；转向系型式：全液压；动力输出轴标准转速：540/760 r/min。 | 购机补贴（通用类） | 58.8 | 否 |  | T202100320470 | 2026-06-29
动力机械 | 拖拉机 | 轮式拖拉机 | 80-90马力四轮驱动拖拉机 | 轮式拖拉机 | 山东双力现代农业装备有限公司 | SLB804 | 15390 | 15390 | 0 | 功率:80马力;驱动方式:四轮驱动 ;最小使用比质量(kg/kW):45.9; | 驱动型式：四轮驱动；配套功率：80马力；外廓尺寸（长×宽×高及部位）mm：4200×1830×2750（安全架顶部），4180×1825×2735（驾驶室顶部）；轴距：2060mm；最小使用质量：2700kg（安全架），2860kg（驾驶室）；挡位数（前进/倒退）：12/12；主变速挡位数：4；副变速挡位数：3×（1+1）；翻倾防护装置（驾驶室或安全框架）：安全框架或简易驾驶室；转向系型式：全液压；动力输出轴标准转速：540/760 r/min。 | 购机补贴（通用类） | 58.8 | 否 |  | T202100370147 | 2026-04-01
动力机械 | 拖拉机 | 轮式拖拉机 | 80-90马力四轮驱动拖拉机 | 轮式拖拉机 | 潍坊市鑫升机械制造有限公司 | XSB804 | 15390 | 15390 | 0 | 功率:80马力;驱动方式:四轮驱动 ;最小使用比质量(kg/kW):47.46; | 标定功率：58.8kW；驱动方式：四轮驱动；最小使用比质量：47.46kg/kW；整机外廓尺寸(长×宽×高)（mm）: 3980×1820×2600；轴距（mm）:2050；常用轮距(前轮/后轮)（mm）:1280/1390；轮距(前轮/后轮)调整方式：不可调/无级可调；最小离地间隙（mm）：390；整机最小使用质量（kg）：2800；最大配重(前/后)（kg）：144/180 ；整机挡位数（前进/倒退/爬行）：12/12/0；发动机与主离合器联接方式：直联；翻倾防护装置型号：鑫升704型；翻倾防护装置型式：拖拉机驾驶室；转向系型式：液压转向；变速箱型式：组成式4×3×（1+1）；变速箱换挡方式：啮合套换挡；轮胎型号(前轮/后轮)：8.3-24/14.9-30；悬挂装置类别：2类；动力输出轴转速（ r/min）：540/760 。选装（安全架）配置参数：标定功率：58.8kW；驱动方式：四轮驱动；最小使用比质量：40.81kg/kW；整机外廓尺寸(长×宽×高)（mm）: 3980×1820×2550；轴距（mm）:2050；常用轮距(前轮/后轮)（mm）:1280/1390；轮距(前轮/后轮)调整方式：不可调/无级可调；最小离地间隙（mm）：390；整机最小使用质量（kg）：2400；最大配重(前/后)（kg）：144/180 ；整机挡位数（前进/倒退/爬行）：12/12/0；发动机与主离合器联接方式：直联；翻倾防护装置型号：鑫升604；翻倾防护装置型式：安全框架；转向系型式：液压转向；变速箱型式：组成式4×3×（1+1）；变速箱换挡方式：啮合套换挡；轮胎型号(前轮/后轮)：8.3-24/14.9-30；悬挂装置类别：2类；动力输出轴转速（ r/min）：540/760 。 | 购机补贴（通用类） | 59 | 否 |  | 苏农机（2017）第（0353）号 | 2021-12-31
动力机械 | 拖拉机 | 轮式拖拉机 | 80-90马力四轮驱动拖拉机 | 轮式拖拉机 | 潍坊市鑫升机械制造有限公司 | XSB804-1 | 15390 | 15390 | 0 | 功率:80马力;驱动方式:四轮驱动 ;最小使用比质量(kg/kW):44.24; | 标定功率：59kW；驱动方式：四轮驱动；整机外廓尺寸(长×宽×高及部位)（mm）: 4100×1750×2750安全架顶；轴距（mm）:2080；常用轮距(前轮/后轮)（mm）:1300/1300；轮距(前轮/后轮)（mm）:1300、1400、1500/1300-1500；最小离地间隙（mm）：390；离合器壳体前端面至后驱动轴轴心线的水平距离（mm）：1160；变速箱齿轮副轴孔中心距（mm）：92；整机最小使用质量（kg）：2610；标准配重(前/后)（kg）：140/90 ；最小使用比质量：44.24 kg/kW；整机挡位数（前进/倒退）：12/12；发动机与主离合器联接方式：直联；起动方式：电启动；翻倾防护装置型号：XS1004.46.1；翻倾防护装置型式：安全框架；转向系型式：液压转向；变速箱型式：机械平面组成式；主变速换挡方式：机械有级挡；轮胎型号(前轮/后轮)：9.5-24/14.9-30；悬挂装置类别：2类；动力输出轴标准转速（ r/min）：540/760 。选装（驾驶室）配置参数：标定功率：59kW；驱动方式：四轮驱动；整机外廓尺寸(长×宽×高及部位)（mm）: 4100×1750×2730驾驶室顶；轴距（mm）:2080；常用轮距(前轮/后轮)（mm）:1300/1300；轮距(前轮/后轮)（mm）:1300、1400、1500/1300-1500；最小离地间隙（mm）：390；离合器壳体前端面至后驱动轴轴心线的水平距离（mm）：1160；变速箱齿轮副轴孔中心距（mm）：92；整机最小使用质量（kg）：2750；标准配重(前/后)（kg）：140/90 ；最小使用比质量：46.61 kg/kW；整机挡位数（前进/倒退）：12/12；发动机与主离合器联接方式：直联；起动方式：电启动；翻倾防护装置型号：XS1004.45.1；翻倾防护装置型式：简易驾驶室；转向系型式：液压转向；变速箱型式：机械平面组成式；主变速换挡方式：机械有级挡；轮胎型号(前轮/后轮)：9.5-24/14.9-30；悬挂装置类别：2类；动力输出轴标准转速（ r/min）：540/760 。 | 购机补贴（通用类） | 59 | 否 |  | T202142420064 | 2026-02-07
动力机械 | 拖拉机 | 轮式拖拉机 | 80-90马力四轮驱动拖拉机 | 轮式拖拉机 | 洛阳矿耕机械设备有限公司 | B804 | 15390 | 15390 | 0 | 功率:80马力;驱动方式:四轮驱动 ;最小使用比质量(kg/kW):48; | 功率：58.8KW；驱动方式：四轮驱动；全液压转向；4×3×(1+1)机械平面组成式变速箱； | 购机补贴（通用类） | 58.8 | 否 |  | T202000340498 | 2025-09-29
动力机械 | 拖拉机 | 轮式拖拉机 | 80-90马力四轮驱动拖拉机 | 轮式拖拉机 | 山东渊博农业装备有限公司 | YB804 | 15390 | 15390 | 0 | 功率:80马力;驱动方式:四轮驱动 ;最小使用比质量(kg/kW):45.3/47.5; | 外廓尺寸（长×宽×高mm）:4065×1835×2770（安全架）4065×1835×2650（驾驶室）；最小使用质量:2675（安全框架）、2805（驾驶室）；配套动力（kW）:59；型式:四轮驱动；轴距（mm）: 2050； 轮距（前轮/后轮）（mm）:1345、1445、1545/1350-1600； 最小离地间隙（mm）: 370（前桥底部）； 标准配重（kg）:160/80； 档位数（前进/倒退/爬行）:12/12/0；变速箱型式:4x3×（1+1）；轮胎型号（前轮/后轮）:8.3-24/14.9-28。液压悬挂系统型式:分置式。 | 购机补贴（通用类） | 59 | 否 |  | T202000220143 | 2025-07-05
动力机械 | 拖拉机 | 轮式拖拉机 | 80-90马力四轮驱动拖拉机 | 轮式拖拉机 | 山东渊博农业装备有限公司 | YB804-1 | 15390 | 15390 | 0 | 功率:80马力;驱动方式:四轮驱动 ;最小使用比质量(kg/kW):38.8; | 外廓尺寸（长×宽×高mm）: 3955×1600×2165（安全框架）；最小使用质量: 2280；配套动力（kW）:58.8；型式:四轮驱动；轴距（mm）: 1950；轮距（前轮/后轮）（mm）1100、1330/1200-1250；最小离地间隙（mm）:280（前桥底部）；标准配重（kg）:160/80；档位数（前进/倒退/爬行）: 12/12/0；变速箱型式:4×3×（1+1）组成式 ；轮胎型号（前轮/后轮）:207/80-15/13.8-20。液压悬挂系统型式:分置式。液压油泵型号：CBN-F320 | 购机补贴（通用类） | 58.8 | 否 |  | T202000220979 | 2025-12-30
动力机械 | 拖拉机 | 轮式拖拉机 | 80-90马力四轮驱动拖拉机 | 轮式拖拉机 | 洛阳福格森机械装备有限公司 | 博马-X804 | 15390 | 15390 | 0 | 功率:80马力;驱动方式:四轮驱动 ;最小使用比质量(kg/kW):40.85/42.37; | 外廓尺寸（长*宽*高mm）：3850*1750*2650(驾驶室顶）,3850*1750*2850(安全架顶）；,轴距（mm）：2010，常用轮距(前轮/后轮)（mm）: 1300/1300；轮距(前轮/后轮)（mm）: 1300/1300～1600； 轮距调整方式(前轮/后轮)：不可调节/翻转轮辐可调，最小使用质量（kg）：2500（驾驶室）、2410(安全架）；标准配重（前/后）kg：0/0，最大配重（前/后）kg：160/300；档位数（前进/倒退/爬行）：12/4/0； 主变速档位数/副变速档位数/其他档位数：4/（3+1）/0；发动机与离合器的联接方式：直联，起动方式：电起动，翻倾防护装置：驾驶室或安全架；前照灯型号：ZJ-2017，转向系型式：前轮转向；转向器型式:液压转向；行车制动系型式：双片、盘式、机械操纵；驻车制动系型式：机械式； 前驱动桥型式：旱地式；离合器型式：干式、常接合、双作用；动力输出轴型式：后置、半独立式；变速箱型式：4*（3+1）组成式；主、副变速箱换档方式：啮合套换档；轮胎型号（前轮/后轮）：9.5-20/14.9-28.或 旱田：8.3-20/13.6-28 或 水田：8.3-20/12.4-28 8.3-24/11-32。 | 购机补贴（通用类） | 59 | 否 |  | 新2019028 | 2023-12-31
动力机械 | 拖拉机 | 轮式拖拉机 | 80-90马力四轮驱动拖拉机 | 轮式拖拉机 | 道依茨法尔机械有限公司 | CD804S | 15390 | 15390 | 0 | 功率:80马力;驱动方式:四轮驱动 ;最小使用比质量(kg/kW):55.93; | 驱动轮数:四轮驱动；发动机标定功率(KW):59；最小使用质量（kg）：3494驾驶室机型 3300安全架机型；排放标准：第三阶段。 | 购机补贴（通用类） | 59 | 否 |  | 苏农机（2017）第（0272）号 | 2021-12-31
动力机械 | 拖拉机 | 轮式拖拉机 | 80-90马力四轮驱动拖拉机 | 轮式拖拉机 | 道依茨法尔机械有限公司 | CD804-1 | 15390 | 15390 | 0 | 功率:80马力;驱动方式:四轮驱动 ;最小使用比质量(kg/kW):46.10; | 型式：四轮驱动；标定功率（kW）：59；最小使用质量（kg）：2870（驾驶室机型）、2720（安全架机型）。 | 购机补贴（通用类） | 59 | 否 |  | 部20180475 | 2022-12-31
动力机械 | 拖拉机 | 轮式拖拉机 | 80-90马力四轮驱动拖拉机 | 轮式拖拉机 | 道依茨法尔机械有限公司 | CD804S-1 | 15390 | 15390 | 0 | 功率:80马力;驱动方式:四轮驱动 ;最小使用比质量(kg/kW):46.10; | 整机驱动型式：四驱；发动机标定功率（kW）：59；最小使用质量（kg）：2720（安全架）、2920（驾驶室）；最小使用质量/配套发动机标定功率（kg/kw）:46.10（安全架）、49.49（简易驾驶室）；排放标准：第三阶段。 | 购机补贴（通用类） | 59 | 否 |  | T202000230410 | 2025-09-29
动力机械 | 拖拉机 | 轮式拖拉机 | 80-90马力四轮驱动拖拉机 | 轮式拖拉机 | 洛阳格朗斯机械制造有限公司 | 804-1 | 15390 | 15390 | 0 | 功率:80马力;驱动方式:四轮驱动 ;最小使用比质量(kg/kW):48.3; | 驱动型式:四轮驱动；发动机标定功率（kW）：59；整机外廓尺寸(长×宽×高及部位)（mm）：4070×1850×2700（至驾驶室顶）；轴距(mm)：2010；常用轮距(前轮/后轮)(mm)：1300/1400；最小离地间隙及部位(mm)：350(至下拉杆支座底部）；最小使用质量（㎏）：2850；最小使用比质量（kg/kW）：48.3;排放标准：第三阶段 | 购机补贴（通用类） | 59 | 否 |  | T202100510838 | 2026-08-31
动力机械 | 拖拉机 | 轮式拖拉机 | 80-90马力四轮驱动拖拉机 | 轮式拖拉机 | 山东鲁鸿农业装备有限公司 | LH804-B | 15390 | 15390 | 0 | 功率:80马力;驱动方式:四轮驱动 ;最小使用比质量(kg/kW):43.9/45.1; | 驱动形式:四轮驱动；标定功率:58.8kw；发动机型号:YN4EZ080-30CR；轮距(mm):前轮1320,后轮1300；轴距(mm):2025；轮胎规格(前/后):9.5-24/14.9-30；安全架配置外廓尺寸(mm):3930×1900×2720；驾驶室配置外廓尺寸(mm):3930×1900×2775；安全架配置最小使用质量:2580kg；驾驶室配置最小使用质量:2650kg. | 购机补贴（通用类） | 58.8 | 否 |  | T202142420186 | 2026-04-29
动力机械 | 拖拉机 | 轮式拖拉机 | 80-90马力四轮驱动拖拉机 | 轮式拖拉机 | 潍柴雷沃重工股份有限公司(原:雷沃重工股份有限公司) | M804-B | 15390 | 15390 | 0 | 功率:80马力;驱动方式:四轮驱动 ;最小使用比质量(kg/kW):47.1; | 驱动方式：四轮驱动；功率（kw）：59KW | 购机补贴（通用类） | 59 | 否 |  | T202000370551 | 2025-09-29
动力机械 | 拖拉机 | 轮式拖拉机 | 80-90马力四轮驱动拖拉机 | 轮式拖拉机 | 潍柴雷沃重工股份有限公司(原:雷沃重工股份有限公司) | M804-D | 15390 | 15390 | 0 | 功率:80马力;驱动方式:四轮驱动 ;最小使用比质量(kg/kW):70.42; | 驱动方式：四轮驱动；功率（kw）：59KW | 购机补贴（通用类） | 59 | 否 |  | 部20171788 | 2021-12-31
动力机械 | 拖拉机 | 轮式拖拉机 | 80-90马力四轮驱动拖拉机 | 轮式拖拉机 | 潍柴雷沃重工股份有限公司(原:雷沃重工股份有限公司) | M804-DA | 15390 | 15390 | 0 | 功率:80马力;驱动方式:四轮驱动 ;最小使用比质量(kg/kW):65.34; | 驱动方式：四轮驱动；功率（kw）：59KW | 购机补贴（通用类） | 59 | 否 |  | 部20171788 | 2021-12-31
动力机械 | 拖拉机 | 轮式拖拉机 | 80-90马力四轮驱动拖拉机 | 轮式拖拉机 | 潍柴雷沃重工股份有限公司(原:雷沃重工股份有限公司) | M804-BA | 15390 | 15390 | 0 | 功率:80马力;驱动方式:四轮驱动 ;最小使用比质量(kg/kW):45.76; | 驱动方式：四轮驱动；功率（kw）：59KW | 购机补贴（通用类） | 59 | 否 |  | T202000430612 | 2025-09-29
动力机械 | 拖拉机 | 轮式拖拉机 | 80-90马力四轮驱动拖拉机 | 轮式拖拉机 | 潍柴雷沃重工股份有限公司(原:雷沃重工股份有限公司) | M804-3Y | 15390 | 15390 | 0 | 功率:80马力;驱动方式:四轮驱动 ;最小使用比质量(kg/kW):55.8; | 驱动方式：四轮驱动；功率（kw）：59KW | 购机补贴（通用类） | 59 | 否 |  | T202000371205 | 2025-12-30
动力机械 | 拖拉机 | 轮式拖拉机 | 80-90马力四轮驱动拖拉机 | 轮式拖拉机 | 潍柴雷沃重工股份有限公司(原:雷沃重工股份有限公司) | M804-A | 15390 | 15390 | 0 | 功率:80马力;驱动方式:四轮驱动 ;最小使用比质量(kg/kW):60.68; | 驱动方式：四轮驱动；功率（kw）：59KW | 购机补贴（通用类） | 59 | 否 |  | T201900510991 | 2024-12-30
动力机械 | 拖拉机 | 轮式拖拉机 | 80-90马力四轮驱动拖拉机 | 轮式拖拉机 | 潍柴雷沃重工股份有限公司(原:雷沃重工股份有限公司) | M804-2H2 | 15390 | 15390 | 0 | 功率:80马力;驱动方式:四轮驱动 ;最小使用比质量(kg/kW):40.8; | 驱动方式：四轮驱动；功率（kw）：59KW | 购机补贴（通用类） | 59 | 否 |  | T202100340120 | 2026-04-01
动力机械 | 拖拉机 | 轮式拖拉机 | 80-90马力四轮驱动拖拉机 | 轮式拖拉机 | 潍柴雷沃重工股份有限公司(原:雷沃重工股份有限公司) | M804-2H1 | 15390 | 15390 | 0 | 功率:80马力;驱动方式:四轮驱动 ;最小使用比质量(kg/kW):38.1; | 驱动方式：四轮驱动；功率（kw）：59KW | 购机补贴（通用类） | 59 | 否 |  | T202100430210 | 2026-04-01
动力机械 | 拖拉机 | 轮式拖拉机 | 80-90马力四轮驱动拖拉机 | 轮式拖拉机 | 洛阳汇四海机器人科技有限公司 | 804 | 15390 | 15390 | 0 | 功率:80马力;驱动方式:四轮驱动 ;最小使用比质量(kg/kW):44.64; | 整机形式：4×4四轮驱动；标定功率：58.8kW；外廓尺寸（长×宽×高）：3850×1640×2800；轴距：1980；轮距（前轮/后轮）：1260/1340;常用轮距（前轮/后轮）：1260/1200-1400;轮距（前轮/后轮）调整方式：不可调/无极可调；最小使用质量kg：2625；标准配重(前/后)kg：220/100；挡位数(前进/倒退/爬行)：8/2/0；主变速挡位数/副变速挡位数/其他挡位数：（4＋1）/2/0；发动机与离合器联接方式：直联式；起动方式：电起动；翻倾防护装置（驾驶室或安全框架）：两柱式；前照灯型号：SZ550.48.030A/031A；转向系型式：全液压前轮转向；行车制动系型式：盘式；驻车制动系型式：锁定踏板式；离合器型式：干式、单作用；传动系变速箱型式：（4＋1）×2机械组成式；主变速箱换档方式：啮合套；副变速箱换档方式：啮合套；轮胎型号(前轮/后轮)：8.3-20/12.4-32 | 购机补贴（通用类） | 58.8 | 否 |  | T202100340089 | 2026-04-01
动力机械 | 拖拉机 | 轮式拖拉机 | 80-90马力四轮驱动拖拉机 | 轮式拖拉机 | 山东润达农业装备有限公司 | 润达-804A | 15390 | 15390 | 0 | 功率:80马力;驱动方式:四轮驱动 ;最小使用比质量(kg/kW):42.86; | 功率：58.8kW;驱动型式：四轮驱动;外廓尺寸mm(长×宽×高):4050×1750×2700;轴距：2080mm,最小使用质量:2520kg;挡位数(前进/倒退/爬行) :12/12/0;起动方式:电起动 | 购机补贴（通用类） | 58.8 | 否 |  | 部20171604 | 2021-12-31
动力机械 | 拖拉机 | 轮式拖拉机 | 80-90马力四轮驱动拖拉机 | 轮式拖拉机 | 山东润达农业装备有限公司 | 润达-804 | 15390 | 15390 | 0 | 功率:80马力;驱动方式:四轮驱动 ;最小使用比质量(kg/kW):45.92; | 功率：58.8kW;驱动型式：四轮驱动;外廓尺寸mm(长×宽×高):4050×1750×2600;轴距：2080mm,最小使用质量:2700kg;挡位数(前进/倒退/爬行) :12/12/0;起动方式:电起动 | 购机补贴（通用类） | 58.8 | 否 |  | 部20171604 | 2021-12-31
动力机械 | 拖拉机 | 轮式拖拉机 | 80-90马力四轮驱动拖拉机 | 轮式拖拉机 | 青州市国昊机械有限公司 | 804-CA | 15390 | 15390 | 0 | 功率:80马力;驱动方式:四轮驱动 ;最小使用比质量(kg/kW):44.07; | 四轮驱动；整机外形尺寸(mm)：4000×1850×2770（安全架顶部）；轴距（mm）：2090；常用轮距（mm）：1270/1400；最小使用质量(kg)：2600;最小使用比质量（kg/kW)：44.07； | 购机补贴（通用类） | 59 | 否 |  | T202100340519 | 2026-06-29
动力机械 | 拖拉机 | 轮式拖拉机 | 80-90马力四轮驱动拖拉机 | 轮式拖拉机 | 潍坊迪锐农业机械有限公司 | 804-A | 15390 | 15390 | 0 | 功率:80马力;驱动方式:四轮驱动 ;最小使用比质量(kg/kW):41.2/42.2; | 该鉴定单元中机型的合理最小功率代号（马力） / 70 整机型号、名称 / 804-A轮式拖拉机 整机型式 / 轮式 整机机架型式 / 无架 整机驱动型式 / 四驱 整机用途 / 一般用途 整机外廓尺寸(长×宽×高及部位) mm 3700×1620×2400（安全架顶） 轴距或履带接地长 mm 2050 常用轮距(前轮/后轮)或轨距 mm 1300/1300 轮距(前轮/后轮)或轨距 mm 1200、1300/ 1200、1300 最小离地间隙及部位 mm 450（前桥底部） 离合器壳体前端面至后驱动轴轴心线的水平距离 mm 1170 变速箱齿轮副轴孔中心距 mm 93 全履带拖拉机驱动轮轴心线至导向轮轴心线的水平距离 mm / 最小使用质量 kg 2420 标准配重(前/后) kg 52/56 履带接地比压 kPa / 最小使用比质量 kg/kW 41.2 挡位数（前进/倒退） / 8/2 主变速挡位数 / 4+1 副变速挡位数 / 2 最高设计理论速度 km/h 33.92 ★各前进挡理论速度 km/h 前进：2.31;3.00;4.83;7.82;10.02;13.01;20.95;33.92 后退：2.25;8.83 发动机与主离合器联接方式 / 直联 翻倾防护装置（驾驶室或安全框架）型号 / 1004.B 翻倾防护装置（驾驶室或安全框架）型式 / 安全框架 翻倾防护装置（驾驶室或安全框架）生产厂 / 潍坊迪锐农业机械有限公司 空气滤清器型号 / YKQ1830U 空气滤清器型式 / 干式 排气管消声腔外形尺寸（长×宽×厚或直径×长） mm Φ110×630 排气管消声腔质量 kg 5.6 驾驶员座椅型号a / SMT-CS06-1 驾驶员座椅生产厂 / 潍坊舒美特机械有限公司 安全带型号 / DC-1000-006 安全带生产厂 / 常州市东晨车辆部件有限公司 转向系型式 / 全液压 转向系转向操纵机构 / 方向盘 转向系转向机构型式 / 前轮转向 传动系箱体数量、变速箱（器）型式 / 箱体数量： 2 个 机械平面组成式 主变速位置和换挡方式 / 在第 2 箱体中 机械有级挡 副变速换挡方式 / 机械有级挡 轮胎型号(前轮/后轮) / 8.3-24/11-32 轮胎数量(前轮/后轮) 个 2/2 轮胎气压(前轮/后轮) kPa | 购机补贴（通用类） | 58.8 | 否 |  | T202100430651 | 2026-06-29
动力机械 | 拖拉机 | 轮式拖拉机 | 80-90马力四轮驱动拖拉机 | 轮式拖拉机 | 江苏骏诚光电科技有限公司 | 804 | 15390 | 15390 | 0 | 功率:80马力;驱动方式:四轮驱动 ;最小使用比质量(kg/kW):53.57; | (1)整机型号、名称:804型轮式拖拉机;(2)整机型式:轮式;(3)整机机架型式:无架;(4)整机驱动型式:四驱;(5)整机用途:一般用途;(6)整机外廓尺寸(长×宽×高及部位)mm:4120×1980×2900(至驾驶室顶)4120×1980×2780(至安全架顶);(7)轴距mm:2080;(8)常用轮距(前轮/后轮)mm:1450/1450;(9)轮距(前轮/后轮)mm:1300、1350、1400、1450、1500、1550、1600/1300～1650;(10)最小离地间隙及部位mm:390前桥中间传动壳体下方;(11)最小使用质量kg:3230（驾驶室）/3150(安全架);(12)标准配重(前/后)kg:120/180;(13)最小使用比质量kg/kW:54.9（驾驶室）/53.6（安全架）;(14)挡位数（前进/倒退）:12/12;(15)主变速挡位数:4;(16)副变速挡位数:3×（1+1）;(17)最高设计理论速度km/h:35.3;(18)发动机与主离合器联接方式:直联;(19)翻倾防护装置（驾驶室或安全框架）型号:1204.45.001;(20)翻倾防护装置（驾驶室或安全框架）型式:简易驾驶室;(21)翻倾防护装置（驾驶室或安全框架）生产厂:江苏骏诚光电科技有限公司;(22)发动机型号:4TG80;(23)发动机结构型式:立式、直列、直喷、水冷、四冲程;(24)发动机生产厂:山东华源莱动内燃机有限公司;(25)发动机进气方式:增压;(26)发动机气缸数:4;(27)发动机标定功率kW:58.8;(28)发动机额定净功率kW:58.8;(29)发动机标定转速r/min:2400;(30)发动机冷却方式:水冷;(31)空气滤清器型号:K495;(32)空气滤清器型式:湿式;(33)排气管消声腔外形尺寸（长×宽×高）mm:630×150×120;(34)排气管消声腔质量kg:8.3±0.3;(35)驾驶员座椅型号a:160.44.001A;(36)驾驶员座椅生产厂:盐城波士达机械制造有限公司;(37)安全带型号:AQ-01;(38)安全带生产厂:江苏骏辉安全系统有限公司;(39)转向系型式:全液压;(40)转向系转向操纵机构:方向盘;(41)转向系转向机构型式:前轮转向;(42)变速箱（器）型式:机械空间组成式; | 购机补贴（通用类） | 58.8 | 否 |  | T201932320061 | 2024-12-01
动力机械 | 拖拉机 | 轮式拖拉机 | 80-90马力四轮驱动拖拉机 | 轮式拖拉机 | 潍坊萨沃农业装备有限公司 | 萨沃804 | 15390 | 15390 | 0 | 功率:59马力;驱动方式:四轮驱动 ;最小使用比质量(kg/kW):（驾驶室）47.97/（安全架）43.39; | 驱动方式:四轮驱动 ;配置驾驶室最小使用质量:2830kg;驾驶室最小使用质量比:47.97;配置安全架最小使用质量:2560kg;驾驶室最小使用质量比:43.39;功率(马力):80马力; | 购机补贴（通用类） | 59 | 否 |  | 部20190549 | 2023-12-31
动力机械 | 拖拉机 | 轮式拖拉机 | 80-90马力四轮驱动拖拉机 | 轮式拖拉机 | 江苏常发农业装备股份有限公司 | CFE804 | 15390 | 15390 | 0 | 功率:80马力;驱动方式:四轮驱动 ;最小使用比质量(kg/kW):46.2; | 整机型式：轮式；整机机架型式：无架；整机驱动型式：四驱；外廓尺寸（长×宽×高）mm：3706×1820×2610（至安全架顶）/3706×1820×2520（至驾驶室顶）；轴距mm：2115；轮距（前轮/后轮）mm：前轮1200、1300、1410、1430、1520、1540、1610、1630、1720、1740，后轮1050-1800；最小使用质量kg：2720（安全架）/3010（驾驶室）；标准配重（前/后）kg：160/180；最小使用比质量kg/kw：46.2（安全架）/51.1（驾驶室）；档位数（前进/倒退）：12/12；主变速档位数：4；副变速档位数：3×（1+1）；发动机与离合器联结方式：直联式；翻倾防护装置：安全架/简易驾驶室；转向系型式：全液压转向；转向系转向操纵机构：方向盘；转向系转向机构型式：前轮转向；传动系箱体数量：2个；变速箱型式：机械平面组成式；主变速位置：在第1个箱体中；主变速换挡方式：机械有级档；副变速换挡方式：机械有级档；轮胎型号：前轮9.5-24或8.3-20或9.5-20或8.3-24，后轮14.9-30或12.4-28或14.9-24或12.4/11-28或14.9-28或11-32或12.4-32；轮胎数量：前轮2个/后轮2个； | 购机补贴（通用类） | 58.9 | 否 |  | T202132320002 | 2026-01-28
动力机械 | 拖拉机 | 轮式拖拉机 | 80-90马力四轮驱动拖拉机 | 轮式拖拉机 | 江苏常发农业装备股份有限公司 | CFD804 | 15390 | 15390 | 0 | 功率:80马力;驱动方式:四轮驱动 ;最小使用比质量(kg/kW):44.48; | 型式：四轮驱动；外廓尺寸（长×宽×高）：3706mm×1820mm×2610mm（至安全架顶），选装2520mm（至驾驶室顶）；轴距：2164mm；轮距（前轮/后轮）：前轮1410-1710mm，后轮1300-1600mm；常用轮距（前轮/后轮）：1410mm/1400mm；轮距（前轮/后轮）调整方式：前轮有级调节、后轮有级调节，选装后轮无极调节；最小使用质量：2620kg（配安全架），2840kg（配驾驶室）；标准配重（前/后）：160kg/180kg；档位数(前进/倒退/爬行)：12/12/0；主变速档位数/副变速档位数/其他档位数：4/3/2；发动机与离合器联结方式：直联式；起动方式：电启动；翻倾防护装置：安全架,选装安全驾驶室；前照灯型号：CF450.48.121/CF450.48.122或GB48A；转向系型式：全液压转向；行车制动系型式：油浴、双片、盘式；驻车制动系型式：锁定踏板式、机械操作；前驱动桥型式：水田型；离合器型式：干式、单片、经常接合、双作用；传动系变速箱型式：（1+1）×（4×3）组成式；主/副变速箱换挡方式：啮合套换挡；轮胎型号：前轮8.3-24/后轮14.9-28，选装后轮14.9-24或14.9-30或12.4-28PR或11-32PR | 购机补贴（通用类） | 58.9 | 否 |  | 苏农机（2017）第（0309）号 | 2021-12-31
动力机械 | 拖拉机 | 轮式拖拉机 | 80-90马力四轮驱动拖拉机 | 轮式拖拉机 | 江苏常发农业装备股份有限公司 | CFD804-M | 15390 | 15390 | 0 | 功率:80马力;驱动方式:四轮驱动 ;最小使用比质量(kg/kW):41.2; | 整机型式：轮式；整机机架型式：无架；整机驱动型式：四驱；外廓尺寸（长×宽×高）mm：4061×1831×2619（至安全架顶）；轴距mm：2001；轮距（前轮/后轮）mm：前轮1050、1178或1276、1320、1372、1416、1440、1484、1536、1580，后轮1050-1562或1218-1980；最小使用质量kg：2420；标准配重（前/后）kg：240/180；最小使用比质量kg/kw：41.2；档位数（前进/倒退）：16/16；主变速档位数：4；副变速档位数：2×（1+1）×2；发动机与离合器联结方式：直联式；翻倾防护装置：安全架；转向系型式：全液压转向；转向系转向操纵机构：方向盘；转向系转向机构型式：前轮转向；传动系箱体数量：2个；变速箱型式：机械平面组成式；主变速位置：在第2个箱体中；主变速换挡方式：机械有级档；副变速换挡方式：机械有级档；轮胎型号：前轮9.5-20或7.50-16或8.3-20或8.3-24，后轮14.9-28或11.2-28或12.4-28或12.4/11-28或11-32；轮胎数量：前轮2个/后轮2个 | 购机补贴（通用类） | 58.8 | 否 |  | T202132320056 | 2026-02-25
动力机械 | 拖拉机 | 轮式拖拉机 | 80-90马力四轮驱动拖拉机 | 轮式拖拉机 | 山东光明重工机械有限公司 | GM804-N | 15390 | 15390 | 0 | 功率:80马力;驱动方式:四轮驱动 ;最小使用比质量(kg/kW):38.3（安全架）；39.1（驾驶室）; | 标定功率:58.8kW(80马力）；驱动方式:四轮驱动；最小使用比质量:38.3kg/kW（安全架）；39.1kg/kW（驾驶室） | 购机补贴（通用类） | 58.8 | 否 |  | 鄂2020217 | 2025-11-01
动力机械 | 拖拉机 | 轮式拖拉机 | 80-90马力四轮驱动拖拉机 | 轮式拖拉机 | 山东光明重工机械有限公司 | GMT804 | 15390 | 15390 | 0 | 功率:80马力;驱动方式:四轮驱动 ;最小使用比质量(kg/kW):41.1（安全架）；41.3（驾驶室）; | 标定功率:59kW(80马力）；驱动方式:四轮驱动；最小使用比质量:41.1kg/kW（安全架）；41.3kg/kW（选装驾驶室）；外廓尺寸(长×宽×高)mm：3805×1640×2500（安全架顶端）、3850×1710×2730（选装驾驶室顶端）；轴距mm：1950；轮胎型号(前轮/后轮)：8.3-24/11-32 | 购机补贴（通用类） | 59 | 否 |  | T202142420197 | 2026-04-29
动力机械 | 拖拉机 | 轮式拖拉机 | 80-90马力四轮驱动拖拉机 | 轮式拖拉机 | 洛阳丰收农业机械装备有限公司 | 芬美得-804 | 15390 | 15390 | 0 | 功率:80马力;驱动方式:四轮驱动 ;最小使用比质量(kg/kW):45.76; | 发动机标定功率：59kW；驱动方式：四轮驱动；外廓尺寸（mm）长×宽×高：（安全架）3940×1910×2800；轴距：2020（mm）；最小使用质量：（安全架）2700kg；排放阶段：第三阶段 | 购机补贴（通用类） | 59 | 否 |  | 新2019103 | 2024-04-10
动力机械 | 拖拉机 | 轮式拖拉机 | 80-90马力四轮驱动拖拉机 | 轮式拖拉机 | 山东上拖农业装备有限公司 | ST804 | 15390 | 15390 | 0 | 功率:80马力;驱动方式:四轮驱动 ;最小使用比质量(kg/kW):43.79; | 外廓尺寸（长×宽×高）（mm）：4150×1790×2755（安全架顶部）/2700（驾驶室顶部）；驱动型式：四轮驱动；功率（KW）：58.8KW；发动机型号及制造商：YN4EZ080-30CR，昆明云内动力股份有限公司；排放标准：第三阶段；轴距（mm）：2100；最小使用质量（kg）：2575（安全架）/2800（驾驶室）；标准配重（前/后）（kg）：144/360；挡位数：12/12；是否有驾驶室或安全架：简易驾驶室/安全架 | 购机补贴（通用类） | 58.8 | 否 |  | T202142420169 | 2026-04-29
动力机械 | 拖拉机 | 轮式拖拉机 | 80-90马力四轮驱动拖拉机 | 轮式拖拉机 | 力远重工(山东)有限公司 | LG804-A | 15390 | 15390 | 0 | 功率:80马力;驱动方式:四轮驱动 ;最小使用比质量(kg/kW):40.85; | 四轮驱动；平底板整机外形尺寸（长×宽×高）mm：3800×1650×2400（安全架顶部）;;轴距mm：1950;常用轮距（前轮/后轮）mm：1300/1300;最小使用质量kg：2410;最小使用比质量(kg/kW)：40.85;驾驶室整机外形尺寸（长×宽×高）mm：3800×1650×2680（安全架顶部）;轴距mm：1950;常用轮距（前轮/后轮）mm：1300/1300;最小使用质量kg：2450;最小使用比质量(kg/kW)：42.53; | 购机补贴（通用类） | 59 | 否 |  | T202100340518 | 2026-06-29
动力机械 | 拖拉机 | 轮式拖拉机 | 80-90马力四轮驱动拖拉机 | 轮式拖拉机 | 山东迪沃重工有限公司 | 804-N | 15390 | 15390 | 0 | 功率:80马力;驱动方式:四轮驱动 ;最小使用比质量(kg/kW):43.79; | 驱动型式：四轮驱动；外廓尺寸（长x宽x高及部位）(mm）：3900×1645×2400(安全架顶)，3800×1650×2630（驾驶室顶）；最小使用质量（kg）：2575（安全架），2590（驾驶室）；功率（kW）：58.8；最小使用比质量(kg/kW)：43.79（安全架）,44.13（驾驶室）；PTO转速(r/min)：540/720； | 购机补贴（通用类） | 58.8 | 否 |  | T202100320062 | 2026-04-01
动力机械 | 拖拉机 | 轮式拖拉机 | 80-90马力四轮驱动拖拉机 | 轮式拖拉机 | 潍坊中驰奔野农业装备有限公司 | 804-M | 15390 | 15390 | 0 | 功率:80马力;驱动方式:四轮驱动 ;最小使用比质量(kg/kW):42.7; | 功率：58.8kW（80马力），驱动型式：四轮驱动，整机机架型式：无架，整机外廓尺寸（mm）：4100x1820x2650(选装驾驶室：4100x1820x2720），轴距mm：2070，常用轮距mm：1300/1300，最小离地间隙mm：380，离合器壳体前端面至后驱动轴轴心线的水平距离mm：1150，变速箱齿轮副轴孔中心距mm：100，最小使用质量kg：2510（选装驾驶室最小使用质量：2650），标准配重kg： 144/96，最小使用比质量：42.7kg/kW（选装驾驶室最小使用比质量：45.1kg/kW）,档位数（前进/倒退）： 12/12，主变速档位数：4，副变速档位数：3x(1+1) ，发动机与主离合器联接方式：直联，翻倾防护装置：安全框架（选装驾驶室），翻倾防护装置型号： ZC604.01K（安全架）/ ZC1204.04J（驾驶室），空气滤清器型式、型号：干式、 YKQ1830U，座椅型号：SMT-CS06-1，安全带型号：DC-1000-006，转向系型式：全液压，转向操纵机构：方向盘，转向机构型式：前轮转向，传动系箱体数量：2，变速箱型式：机械平面组成式，主变速换挡方式：机械有级挡，副变速换挡方式：机械有级挡，轮胎数量（前轮/后轮）：2/2，液压悬挂系统型式：分置式，悬挂装置型式：后置三点悬挂，悬挂装置类别：2类，液压油泵型号：CBN-F320，动力输出轴花键数目：8，动力输出轴标准转速r/min：540/760。 | 购机补贴（通用类） | 58.8 | 否 |  | T202100340524 | 2026-06-29
动力机械 | 拖拉机 | 轮式拖拉机 | 80-90马力四轮驱动拖拉机 | 轮式拖拉机 | 潍坊中驰奔野农业装备有限公司 | 804-C | 15390 | 15390 | 0 | 功率:80马力;驱动方式:四轮驱动 ;最小使用比质量(kg/kW):41; | 功率：59kW（80马力），驱动型式：四轮驱动，整机机架型式：无架，整机外廓尺寸（mm）：3850x1650x2520(选装驾驶室： 3850x1650x2650），轴距mm：2050，常用轮距mm：1300/1300，轮距mm：1200、1300、1400/1200、1300、1400，最小离地间隙mm：400，离合器壳体前端面至后驱动轴轴心线的水平距离mm：1170，变速箱齿轮副轴孔中心距mm：92，最小使用质量kg：2420（选装驾驶室最小使用质量：2460），标准配重kg： 56/56，最小使用比质量：41kg/kW（选装驾驶室最小使用比质量：41.7kg/kW）,档位数（前进/倒退）：8/2，主变速档位数： 4+1，副变速档位数：2 ，选装副变速挡位数（前进/倒退）:8/8,选装副变速副变速挡位数:2x (1+1）,发动机与主离合器联接方式：直联，翻倾防护装置：安全框架（选装驾驶室），翻倾防护装置型号： ZC604.01K（安全架）/ZC1204.04J（驾驶室），空气滤清器型式、型号：干式、 YKQ1830U，座椅型号：SMT-CS06-1，安全带型号：DC-1000-006，转向系型式：全液压，转向操纵机构：方向盘，转向机构型式：前轮转向，传动系箱体数量：2，变速箱型式：机械平面组成式，主变速换挡方式：机械有级挡，副变速换挡方式：机械有级挡，轮胎数量（前轮/后轮）：2/2，液压悬挂系统型式：分置式，悬挂装置型式：后置三点悬挂，悬挂装置类别：2类，液压油泵型号：CBN-E316，动力输出轴花键数目：8，动力输出轴标准转速r/min：540/760。 | 购机补贴（通用类） | 59 | 否 |  | T202100340525 | 2026-06-29
动力机械 | 拖拉机 | 轮式拖拉机 | 80-90马力四轮驱动拖拉机 | 轮式拖拉机 | 潍坊中驰奔野农业装备有限公司 | 804-B1 | 15390 | 15390 | 0 | 功率:80马力;驱动方式:四轮驱动 ;最小使用比质量(kg/kW):44.2; | 功率：58.8kW（80马力），驱动型式：四轮驱动，整机机架型式：无架，整机外廓尺寸（mm）： 4100x1850x2700(选装驾驶室：4100x1850x2750），轴距mm：2070，常用轮距mm：1300/1300，轮距mm：1200、1300、1400、1500/1200-1500,最小离地间隙mm：380，离合器壳体前端面至后驱动轴轴心线的水平距离mm：1150，变速箱齿轮副轴孔中心距mm：100，最小使用质量kg：2600（选装驾驶室最小使用质量：2650），标准配重kg：140/160，最小使用比质量：44.2kg/kW（选装驾驶室最小使用比质量：45.1kg/kW）,档位数（前进/倒退）：12/12，主变速档位数：4，副变速档位数：3x(1+1) ，发动机与主离合器联接方式：直联，翻倾防护装置：安全框架（选装驾驶室），翻倾防护装置型号：ZC604.38.01B（安全架）/ZC1204.301C（驾驶室），空气滤清器型式、型号：干式、YKQ1830U，座椅型号：SMT-CS06-1，安全带型号：DC-1000-006，转向系型式：全液压，转向操纵机构：方向盘，转向机构型式：前轮转向，传动系箱体数量：2，变速箱型式：机械平面组成式，主变速换挡方式：机械有级挡，副变速换挡方式：机械有级挡，轮胎数量（前轮/后轮）：2/2，液压悬挂系统型式：分置式，悬挂装置型式：后置三点悬挂，悬挂装置类别：2类，液压油泵型号： CBN-E316，安全阀全开压力：18±0.5MPa，动力输出轴花键数目：8，动力输出轴标准转数r/min：540/760。 | 购机补贴（通用类） | 58.8 | 否 |  | T202000341142 | 2025-12-30
动力机械 | 拖拉机 | 轮式拖拉机 | 80-90马力四轮驱动拖拉机 | 轮式拖拉机 | 青州市铭科农业机械有限公司 | MKF804 | 15390 | 15390 | 0 | 功率:80马力;驱动方式:四轮驱动 ;最小使用比质量(kg/kW):44.49kg/kW（安全框架）、44.92kg/kW（简易驾驶室）; | 功率:59kW（80马力）；驱动方式:四轮驱动；最小使用质量：2625kg（安全框架），2650kg（简易驾驶室）；最小使用比质量44.49kg/kW（安全框架）、44.92kg/kW（简易驾驶室）。 | 购机补贴（通用类） | 59 | 否 |  | T202100320474 | 2026-06-29
动力机械 | 拖拉机 | 轮式拖拉机 | 80-90马力四轮驱动拖拉机 | 轮式拖拉机 | 青州市铭科农业机械有限公司 | MKE804 | 15390 | 15390 | 0 | 功率:80马力;驱动方式:四轮驱动 ;最小使用比质量(kg/kW):41.33kg/kW（安全框架）、42.69kg/kW（简易驾驶室）; | 功率:58.8kW（80马力）；驱动方式:四轮驱动；最小使用质量：2430kg（安全框架），2510kg（简易驾驶室）；最小使用比质量41.33kg/kW（安全框架）、42.69kg/kW（简易驾驶室）。 | 购机补贴（通用类） | 58.8 | 否 |  | T202100320475 | 2026-06-29
动力机械 | 拖拉机 | 轮式拖拉机 | 80-90马力四轮驱动拖拉机 | 轮式拖拉机 | 潍坊恒源拖拉机有限公司 | 浙野-804 | 15390 | 15390 | 0 | 功率:80马力;驱动方式:四轮驱动 ;最小使用比质量(kg/kW):47.8; | "外廓尺寸(长×宽×高)(mm)：4030×1840×2740（至驾驶室顶） 轴距(mm)：2100 轮距(mm)：1360/1410 最小离地间隙(mm)：380 最小使用质量(kg)：2825 轮胎型号：8.3-24/14.9-30（选装:8.3-20/12.4-28） 排放阶段：国3" | 购机补贴（通用类） | 60 | 否 |  | 苏农机（2017）第（0357）号 | 2021-12-31
动力机械 | 拖拉机 | 轮式拖拉机 | 80-90马力四轮驱动拖拉机 | 轮式拖拉机 | 潍坊恒源拖拉机有限公司 | 浙野-804B | 15390 | 15390 | 0 | 功率:80马力;驱动方式:四轮驱动 ;最小使用比质量(kg/kW):45.7; | "外廓尺寸(长×宽×高)(mm)：4030×1840×2710（至安全架顶） 轴距(mm)：2100 轮距(mm)：1360/1410 最小离地间隙(mm)：380 最小使用质量(kg)：2700 轮胎型号：8.3-24/14.9-30（选装:8.3-20/12.4-28） 排放阶段：国3 " | 购机补贴（通用类） | 60 | 否 |  | 苏农机（2017）第（0357）号 | 2021-12-31
动力机械 | 拖拉机 | 轮式拖拉机 | 80-90马力四轮驱动拖拉机 | 轮式拖拉机 | 湖北特拉斯农业机械有限公司 | TRS804 | 15300 | 15300 | 0 | 功率:80马力;驱动方式:四轮驱动 ;最小使用比质量(kg/kW):42.03; | 排放阶段：国三；驱动方式：四轮驱动；标定功率：59kw（80马力）；最小使用质量：2480kg/2686kg;整机外廓尺寸；4060*1820*2740（安全架顶部）4060*1820*2665（驾驶室顶部） | 购机补贴（通用类） | 59 | 否 |  | T202142420056 | 2026-02-07
动力机械 | 拖拉机 | 轮式拖拉机 | 80-90马力四轮驱动拖拉机 | 轮式拖拉机 | 潍坊潍龙拖拉机有限公司 | WL804 | 15390 | 15390 | 0 | 功率:80马力;驱动方式:四轮驱动 ;最小使用比质量(kg/kW):47.44; | 该鉴定单元机型的合理最小功率代号（马力）：80 整机型号：WL804型轮式拖拉机 整机形式：轮式 整机机架形式：无架 整机驱动形式：四驱 整机用途：一般用途 外形尺寸（长×宽×高）：4100mm×1780mm×2650mm 轴距：2020mm 常用轮距（前轮、后轮）：1300mm/1400mm 轮距（前轮/后轮）或轨距：1200、1300/1400/1300/1400 最小离地间隙及部位：380前桥底部 离合器壳体前端至后驱动轴轴心线的水平距离：1160 变速箱齿轮副轴孔中心距：100 拖拉机最小使用质量：2790KG 标准配重（前/后）：180/180 最小使用质量比：47.44 档位数：12/12 主变速档位数：4 副变速档位数：3×（1＋1） 最高设计理论速度：30.05 发动机与主离合器连接方式：直联 翻倾防护装置（驾驶室或安全架）型号：WL1004.46.001 翻倾防护装置形式：安全框架 翻倾防护装置生产厂：潍坊鑫益达机械有限公司 发动机型号：YN4PL080-33CR 发动机生产厂：山东云内动力有限责任公司 发动机标定功率：58.8 发动机进气方式：增压中冷 发动机缸数：4 发动机标定转速：2300 发动机冷却方式：水冷 空气滤清器型号：K495 空气滤清器形式：湿式 排气管消声腔外形尺寸（长×宽×厚或直径×长）：100×400 排气管消声腔质量：4.5 驾驶员座椅型号：DPWZW-1 驾驶员座椅生产厂：潍坊金百川机械有限公司 安全带型号：CBADB-002 安全带生产厂：河间市百信驰汽车安全带厂 转向系形式：全液压 转向系转向操纵机构：方向盘 转向系转向机构形式：前轮转向 传动系箱体数量：2 变速箱（器）形式：机械平面组成式 主变速位置：在第1箱体中 主变速换挡方式：机械有级挡 副变速换挡方式： 机械有级挡 轮胎型号（前轮后轮）：8.3-24/14.9-30 液压悬挂系统形式：分置式 悬挂装置形式：后置三点悬挂 悬挂装置类别：2类 工作装置液压油泵型号：CBN-E325 液压输出组数：2 工作装置安全阀全开压力：16±0.5 动力输出轴花键数目：8 动力输出轴标准转速：540/760 选装配置：翻倾防护装置（驾驶室或安全框架）型号：WL1204.45.001 翻倾防护装置（驾驶室或安全框架）形式：简易驾驶室 翻倾防护装置（驾驶室或安全框架） | 购机补贴（通用类） | 58.8 | 否 |  | T202043430134 | 2025-08-06
动力机械 | 拖拉机 | 轮式拖拉机 | 80-90马力四轮驱动拖拉机 | 轮式拖拉机 | 洛阳泰红农业机械有限公司 | 804-A | 15390 | 15390 | 0 | 功率:80马力;驱动方式:四轮驱动 ;最小使用比质量(kg/kW):44.22; | 整机外廓尺寸(长×宽×高及部位):3930×1950×2640mm(至安全架顶);轴距或履带接地长:2040mm;常用轮距(前轮/后轮)或轨距:1250/1400mm;轮距(前轮/后轮)或轨距:1250/1400-1700;最小离地间隙及部位:360mm（前桥底部）;离合器壳体前端面至后驱动轴轴心线的水平距离:1155mm;变速箱齿轮副轴孔中心距:92mm;最小使用质量:2600kg;标准配重(前/后):160/270kg;最小使用比质量:44.22kg/Kw | 购机补贴（通用类） | 58.8 | 否 |  | T202000511343 | 2025-12-30
动力机械 | 拖拉机 | 轮式拖拉机 | 80-90马力四轮驱动拖拉机 | 轮式拖拉机 | 潍坊昊鹏农业装备有限公司 | 昊鹏804 | 15390 | 15390 | 0 | 功率:80马力;驱动方式:四轮驱动 ;最小使用比质量(kg/kW):46.78; | 功率：80马力，驱动方式：四轮驱动，最小使用质量(kg)：2760,最小使用比质量(kg/kW):46.78，外廓尺寸(长×宽×高mm):3980×1760×2580，轴距（mm）：2030，常用轮距（前轮/后轮mm）：1420/1380 | 购机补贴（通用类） | 59 | 否 |  | 部20180556 | 2022-12-31
动力机械 | 拖拉机 | 轮式拖拉机 | 80-90马力四轮驱动拖拉机 | 轮式拖拉机 | 安徽省传奇农业机械制造有限公司 | 804 | 15390 | 15390 | 0 | 功率:80马力;驱动方式:四轮驱动 ;最小使用比质量(kg/kW):46.5; | （平板）驱动方式：四轮驱动，外廓尺寸：3980*1810*2840，轴距：2075mm，最小使用质量：2735kg，标定功率：58.8kw，标定转速：2400r/min、（驾驶室）四轮驱动，外廓尺寸：3980*1810*2650，轴距：2075mm，最小使用质量：2830kg，标定功率：58.8kw，标定转速：2400r/min | 购机补贴（通用类） | 58.8 | 否 |  | T202100340125 | 2026-04-01
动力机械 | 拖拉机 | 轮式拖拉机 | 80-90马力四轮驱动拖拉机 | 轮式拖拉机 | 山东一拖农业装备有限公司 | 804-N | 15390 | 15390 | 0 | 功率:80马力;驱动方式:四轮驱动 ;最小使用比质量(kg/kW):42.53/43.75; | 整机型式：轮式；整机机架型式:无架;整机驱动型式:四驱;整机用途:一般用途;整机外廓尺寸(长×宽×高及部位):3800×1760×2500mm(安全架顶部);轴距或履带接地长:1980mm;常用轮距(前轮/后轮)或轨距:1200/1200mm;轮距(前轮/后轮)或轨距:1200、1300、1400/1200、1300、1400mm;最小离地间隙及部位410mm（后牵引架底部）;离合器壳体前端面至后驱动轴轴心线的水平距离:1150mm;变速箱齿轮副轴孔中心距:92mm;最小使用质量:2450kg;标准配重(前/后):60kg/60kg;最小使用比质量：42.53kg/kw;挡位数（前进/倒退）:8/2;主变速挡位数:4+1;副变速挡位数:2;最高设计理论速度:30.01km/h;发动机与主离合器联接方式:直联;翻倾防护装置（驾驶室或安全框架）型号:1004N.46.001;翻倾防护装置（驾驶室或安全框架）型式:安全框架;翻倾防护装置（驾驶室或安全框架）生产厂:潍坊中远重工科技有限公司；发动机型号：YN4EZ080-30CR；发动机结构型式：立式、直列、四冲程；发动机生产厂：昆明云内动力股份有限公司；发动机进气方式：增压；发动机气缸数：4；发动机标定功率：57.6kW；发动机额定净功率：57.6kW；发动机标定转速：2400r/min；发动机冷却方式：水冷；排放阶段：第三阶段;空气滤清器型号:K395;空气滤清器型式:干式;排气管消声腔外形尺寸（长×宽×厚或直径×长）Φ110×330mm;排气管消声腔质量:3.5kg;驾驶员座椅型号:SMT1;驾驶员座椅生产厂:潍坊舒美特机械有限公司;安全带型号:DC-1000-006;安全带生产厂:常州市东晨车辆部件有限公司;转向系型式:全液压;转向系转向操纵机构:方向盘;转向系转向机构型式:前轮转向;传动系箱体数量、变速箱（器）型式:箱体数量：2个、机械平面组成式；主变速位置和换挡方式：在第1箱体中、机械有级挡；副变速换挡方式：机械有级挡；轮胎型号(前轮/后轮)：8.3-24/11-32；轮胎数量(前轮/后轮)：2/2个；液压悬挂系统型式：分置式；悬挂装置型式：后置三点悬挂；悬挂装置类别：2类；工作装置液压油泵型号：CBN-G325；液压输出组数：2组；工作装置安全阀全开压力：17.5±0.5MPa；动力输出轴花键数目：8；动力输出 | 购机补贴（通用类） | 57.6 | 是 | 存在较重违规行为;处理措施为:通报,取消产品补贴资格;处理文件:广西壮族自治区农业农村厅关于对佛山市顺德区金合诚农机有限公司等10家企业农机购置补贴产品自主投档违规行为处理情况的通报;文件文号:桂农厅函〔2021〕1249号 | T202100320036 | 2026-04-01
动力机械 | 拖拉机 | 轮式拖拉机 | 80-90马力四轮驱动拖拉机 | 轮式拖拉机 | 山东谷禾农业装备有限公司 | M804 | 15390 | 15390 | 0 | 功率:80马力;驱动方式:四轮驱动 ;最小使用比质量(kg/kW):44.0; | 标定功率:59kW(80马力）；驱动方式:四轮驱动；最小使用比质量：44.0kg/kW；外廓尺寸(长×宽×高及部位)：4070×1820×2720mm（驾驶室顶端）；轴距：2080mm；标准配重：70kg/164kg；挡位数(前进/倒退)：12/12；轮胎型号(前轮/后轮)：8.3-24/11-32。 | 购机补贴（通用类） | 59 | 否 |  | T202000320437 | 2025-09-29
动力机械 | 拖拉机 | 轮式拖拉机 | 80-90马力四轮驱动拖拉机 | 轮式拖拉机 | 潍坊华特拖拉机有限公司 | HT-804EY | 15390 | 15390 | 0 | 功率:80马力;驱动方式:四轮驱动 ;最小使用比质量(kg/kW):38.27; | 功率：58.8kW（80马力）；驱动方式：四轮驱动；最小使用质量：2250kg；最小使用比质量：38.27kg/kW | 购机补贴（通用类） | 58.8 | 否 |  | 部20190703 | 2023-12-31
动力机械 | 拖拉机 | 轮式拖拉机 | 80-90马力四轮驱动拖拉机 | 轮式拖拉机 | 山东麦森弗雷德重工有限公司 | MS804 | 15390 | 15390 | 0 | 功率:80马力;驱动方式:四轮驱动 ;最小使用比质量(kg/kW):40.99; | 功率：80马力；驱动形式：四轮驱动；外廓尺寸(长×宽×高)：3900x1600x2480（安全架顶部）/3900x1600x2650（驾驶室）；轴距或履带接地长：2060；常用轮距(前轮/后轮)或轨距：1280/1300；轮距(前轮/后轮)调整方式：/；最小使用质量：2410kg(安全架）/2500kg（驾驶室）；轮胎型号(前轮/后轮)：8.3-24/11-32 | 购机补贴（通用类） | 58.8 | 否 |  | T202142420199 | 2026-04-29
动力机械 | 拖拉机 | 轮式拖拉机 | 80-90马力四轮驱动拖拉机 | 轮式拖拉机 | 潍坊市昱坤农业机械有限公司 | YK804-C | 15390 | 15390 | 0 | 功率:80马力;驱动方式:四轮驱动 ;最小使用比质量(kg/kW):44.07; | 驱动型式：四轮驱动；外廓尺寸(长x宽x高及部位)(mm）：4070×1750×2700(安全架)，4070×1750×2700（驾驶室）；最小使用质量(kg）：2600（安全架），2860（驾驶室）；功率(kW)：59；最小使用比质量(kg/kW)：44.07（安全架），48.47（驾驶室）；PTO转速(r/min)：540/760； | 购机补贴（通用类） | 59 | 否 |  | T202000220150 | 2025-07-05
动力机械 | 拖拉机 | 轮式拖拉机 | 80-90马力四轮驱动拖拉机 | 轮式拖拉机 | 山东金迪农业装备有限公司 | HL804-1 | 15390 | 15390 | 0 | 功率:80马力;驱动方式:四轮驱动 ;最小使用比质量(kg/kW):41.67/43.37; | 外廓尺寸(长×宽×高)：4120×1810×2620mm；轴距： 2050 mm；轮距（前轮/后轮）： 1200、1270、1370/1200～1585 ；最小离地间隙：415mm；最小使用质量： 2450 /2550kg；挡位数(前进/倒退)：8/2；标准配重(前/后)： 130/172 kg；发动机与离合器联接方式：直联功率：58.8kW；驱动方式：四轮驱动 | 购机补贴（通用类） | 58.8 | 否 |  | T202142420172 | 2026-04-29
动力机械 | 拖拉机 | 轮式拖拉机 | 80-90马力四轮驱动拖拉机 | 轮式拖拉机 | 山东金迪农业装备有限公司 | HL804 | 15390 | 15390 | 0 | 功率:80马力;驱动方式:四轮驱动 ;最小使用比质量(kg/kW):45.07/48.47; | 外廓尺寸(长×宽×高)：4120×1810×2780mm；轴距：2100mm；轮距（前轮/后轮）： 1200、1270、1300、1370、1450、1550/1200～1585 ；最小离地间隙：360mm；最小使用质量：2650 /2850kg；挡位数(前进/倒退)：12/12；标准配重(前/后)： 144/360 kg；发动机与离合器联接方式：直联功率：58.8kW；驱动方式：四轮驱动 | 购机补贴（通用类） | 58.8 | 否 |  | T202142420171 | 2026-04-29
动力机械 | 拖拉机 | 轮式拖拉机 | 80-90马力四轮驱动拖拉机 | 轮式拖拉机 | 潍坊腾达机械装备有限公司 | TD804-1 | 15390 | 15390 | 0 | 功率:80马力;驱动方式:四轮驱动 ;最小使用比质量(kg/kW):38.98（安全架）40.68（驾驶室）; | 标定功率：59kW；驱动型式：四轮驱动；外廓尺寸mm(长×宽×高)：3700×1600×2420（至安全架顶）；3700×1800×2550（至驾驶室顶）；轴距：2000mm；最小使用质量kg：2300（安全架）2400（驾驶室）常用轮距(前轮/后轮)：1250mm/1300mm；挡位数(前进/倒退) 8/2 | 购机补贴（通用类） | 59 | 否 |  | T202000230380 | 2025-09-29
动力机械 | 拖拉机 | 轮式拖拉机 | 80-90马力四轮驱动拖拉机 | 轮式拖拉机 | 山东华拖农业装备有限公司 | HTB804 | 15390 | 15390 | 0 | 功率:80马力;驱动方式:四轮驱动 ;最小使用比质量(kg/kW):安全架：44.2 驾驶室：45.1; | 驱动形式:四轮驱动； 标定功率:58.8kw；发动机型号:YN4EZ080-30CR；轮距(mm):前轮1320,后轮1300；轴距(mm):2015；轮胎规格(前/后):9.5-24/14.9-30；安全架配置外廓尺寸(mm):4053×1840×2740；驾驶室配置外廓尺寸(mm):4053×1840×2775；安全架配置最小使用质量:2600kg；驾驶室配置最小使用质量:2650kg. | 购机补贴（通用类） | 58.8 | 否 |  | T202142420179 | 2026-04-29
动力机械 | 拖拉机 | 轮式拖拉机 | 80-90马力四轮驱动拖拉机 | 轮式拖拉机 | 山东华拖农业装备有限公司 | HT804-A | 15390 | 15390 | 0 | 功率:80马力;驱动方式:四轮驱动 ;最小使用比质量(kg/kW):38.2; | 驱动形式:四轮驱动；标定功率:58.8kw；发动机型号:4TG80B1；轮距(mm):前轮950,后轮1050；轴距(mm):1850；轮胎规格(前/后):6.00-16/13.6-20；外廓尺寸(mm):3550×1360×2150；最小使用质量:2250kg. | 购机补贴（通用类） | 58.8 | 否 |  | 鄂2020031 | 2025-04-11
动力机械 | 拖拉机 | 轮式拖拉机 | 80-90马力四轮驱动拖拉机 | 轮式拖拉机 | 山东华拖农业装备有限公司 | HT804 | 15390 | 15390 | 0 | 功率:80马力;驱动方式:四轮驱动 ;最小使用比质量(kg/kW):安全架：41.5 驾驶室：43.3; | 驱动形式:四轮驱动；标定功率:59kw；发动机型号:4D32ZT33/804；轮距(mm):前轮1320,后轮1300；轴距(mm):1970；轮胎规格(前/后):8.3-24/11-32；安全架配置外廓尺寸(mm):3755×1603×2510；驾驶室配置外廓尺寸(mm):3775×1603×2595；安全架配置最小使用质量:2450kg驾驶室配置最小使用质量:2560kg。 | 购机补贴（通用类） | 59 | 否 |  | 鄂2020027 | 2025-04-11
动力机械 | 拖拉机 | 轮式拖拉机 | 80-90马力四轮驱动拖拉机 | 轮式拖拉机 | 山东华拖农业装备有限公司 | HT804-C | 15390 | 15390 | 0 | 功率:80马力;驱动方式:四轮驱动 ;最小使用比质量(kg/kW):安全架：40.99 驾驶室：41.84; | 驱动形式:四轮驱动；标定功率:58.8kw；发动机型号:YN4EZ080-30CR；轮距(mm):前轮1320,后轮1300；轴距(mm):2050；轮胎规格(前/后):8.3-24/11-32；安全架配置外廓尺寸(mm):3775×1620×2565；驾驶室配置外廓尺寸(mm):3775×1620×2805；安全架配置最小使用质量:2410kg；驾驶室配置最小使用质量:2460kg. | 购机补贴（通用类） | 58.8 | 否 |  | T202142420176 | 2026-04-29
动力机械 | 拖拉机 | 轮式拖拉机 | 80-90马力四轮驱动拖拉机 | 轮式拖拉机 | 山东华拖农业装备有限公司 | HT804-BA | 15390 | 15390 | 0 | 功率:80马力;驱动方式:四轮驱动 ;最小使用比质量(kg/kW):安全架：40.85 驾驶室：41.69; | 驱动形式:四轮驱动；标定功率:59kw；发动机型号:4C6-80U32；轮距(mm):前轮1320,后轮1300；轴距(mm):2015；轮胎规格(前/后):9.5-24/14.9-30；安全架配置外廓尺寸(mm):4053×1940×2740；驾驶室配置外廓尺寸(mm):4053×1940×2700；安全架配置最小使用质量:2410kg；驾驶室配置最小使用质量:2460kg. | 购机补贴（通用类） | 59 | 否 |  | T202142420180 | 2026-04-29
动力机械 | 拖拉机 | 轮式拖拉机 | 80-90马力四轮驱动拖拉机 | 轮式拖拉机 | 山东华拖农业装备有限公司 | HT804-B | 15390 | 15390 | 0 | 功率:80马力;驱动方式:四轮驱动 ;最小使用比质量(kg/kW):安全架：44.1 驾驶室：46.7; | 驱动形式:四轮驱动；标定功率:59kw；发动机型号:4C6-80C32；轮距(mm):前轮1320,后轮1300；轴距(mm):2025；轮胎规格(前/后):9.5-24/14.9-30；安全架配置外廓尺寸(mm):3930×1900×2720；驾驶室配置外廓尺寸(mm):3930×1900×2775；安全架配置最小使用质量:2600kg；驾驶室配置最小使用质量:2760kg. | 购机补贴（通用类） | 59 | 否 |  | 鄂2020029 | 2025-04-11
动力机械 | 拖拉机 | 轮式拖拉机 | 80-90马力四轮驱动拖拉机 | 轮式拖拉机 | 潍坊昊田农业装备有限公司 | SN804 | 15390 | 15390 | 0 | 功率:80马力;驱动方式:四轮驱动 ;最小使用比质量(kg/kW):41.7; | 驱动型式：四驱；外廓尺寸（mm）：3795×1550×2460（驾驶室：3795×1550×2580）；轴距（mm）：2050；常用轮距(前轮/后轮)（mm）：1200/1200；离合器壳体前端面至后驱动轴轴心线的水平距离（mm）：1164；变速箱齿轮副轴孔中心距（mm）：92；最小使用质量（kg）：2450（驾驶室：2490）；标准配重(前/后)（kg）：52/56；最小使用比质量（kg/kW）：41.7（驾驶室：42.3）；挡位数（前进/倒退）：8/2；翻倾防护装置：安全架SN904.46.001；简易驾驶室SN904.45.001；驾驶员座椅：CS50；安全带：MC-200；转向系型式：全液压；转向操纵机构：方向盘；转向机构型式：前轮转向；传动系箱体数量、变速箱（器）型式：箱体数量： 2 个，机械平面组成式；主变速位置和换挡方式：在第 2 箱体中，机械有级挡；副变速换挡方式：机械有级挡；动力输出轴标准转速（r/min）：540/760 | 购机补贴（通用类） | 58.8 | 否 |  | T202142420188 | 2026-04-29
动力机械 | 拖拉机 | 轮式拖拉机 | 80-90马力四轮驱动拖拉机 | 轮式拖拉机 | 潍坊昊田农业装备有限公司 | STB804 | 15390 | 15390 | 0 | 功率:80马力;驱动方式:四轮驱动 ;最小使用比质量(kg/kW):41.6; | 驱动型式：四驱；外廓尺寸（mm）：4050×1810×2680（驾驶室：4050×1810×2700）；轴距（mm）：2060；常用轮距(前轮/后轮)（mm）：1250/1400；离合器壳体前端面至后驱动轴轴心线的水平距离（mm）：1152；变速箱齿轮副轴孔中心距（mm）：92；最小使用质量（kg）：2455（驾驶室：2505）；标准配重(前/后)（kg）：108/280；最小使用比质量（kg/kW）：41.6（驾驶室：42.5）；挡位数（前进/倒退）：12/12；翻倾防护装置：安全架STB1004.46.001；简易驾驶室SN904.45.001；驾驶员座椅：CS50；安全带：MC-200；转向系型式：全液压；转向操纵机构：方向盘；转向机构型式：前轮转向；传动系箱体数量、变速箱（器）型式：箱体数量： 2 个，机械平面组成式；主变速位置和换挡方式：在第 1 箱体中，机械有级挡；副变速换挡方式：机械有级挡；动力输出轴标准转速（r/min）：540/720 | 购机补贴（通用类） | 59 | 否 |  | T202142420187 | 2026-04-29
动力机械 | 拖拉机 | 轮式拖拉机 | 80-90马力四轮驱动拖拉机 | 轮式拖拉机 | 潍坊金福农业装备有限公司 | 804-Y | 15390 | 15390 | 0 | 功率:80马力;驱动方式:四轮驱动 ;最小使用比质量(kg/kW):38.26(安全框架配置）；40.82（驾驶室配置）; | 功率：58.8kW（80马力），驱动型式：四轮驱动，整机机架型式：无架，整机外廓尺寸（mm）：3700×1650×2480（安全架配置）/3700×1650×2700（驾驶室配置），轴距mm：2050，常用轮距mm：1300/1300，轮距mm：1200、1300/1200、1300，最小离地间隙mm：410，变速箱前端面至后驱动轴轴心线的水平距离mm：1170，变速箱齿轮副轴孔中心距mm：91，最小使用质量kg：2250（选装驾驶室最小使用质量：2400），标准配重kg：50/56，最小使用比质量：38.26kg/kW（选装驾驶室最小使用比质量：40.82kg/kW），档位数（前进/倒退）：8/2，主变速档位数：4＋1，副变速档位数：2，发动机与主离合器联接方式：直联，翻倾防护装置：安全框架（选装驾驶室），翻倾防护装置型号：JF904.108.01(安全架）/JF1204.301B（驾驶室），空气滤清器型式、型号：干式、YLQ400C1，座椅型号：SMT-CS06-1，安全带型号：DC-1000-006，转向系型式：全液压，转向操纵机构：方向盘，转向机构型式：前轮转向，传动系箱体数量：2，变速箱型式：机械平面组成式，主变速位置：第二箱，主变速换挡方式：机械有级挡，副变速换挡方式：机械有级挡，轮胎数量（前轮/后轮）：2/2，液压悬挂系统型式：分置式，悬挂装置型式：后置三点悬挂，悬挂装置类别：二类，液压油泵型号：BTB316，液压输出组数：2组，安全阀全开压力：18±0.5MPa，动力输出轴花键数目：8，动力输出轴标准转数r/min：540/760。 | 购机补贴（通用类） | 58.8 | 否 |  | T202000511338 | 2025-12-30
动力机械 | 拖拉机 | 轮式拖拉机 | 80-90马力四轮驱动拖拉机 | 轮式拖拉机 | 潍坊金福农业装备有限公司 | 804 | 15390 | 15390 | 0 | 功率:80马力;驱动方式:四轮驱动 ;最小使用比质量(kg/kW):40.17; | 功率：59kW（80马力），驱动型式：四轮驱动，整机机架型式：无架，整机外廓尺寸（mm）：3700×1650×2700，轴距mm：1950，常用轮距mm：1300/1300，轮距mm：1200、1300/1200、1300，最小离地间隙mm：410，变速箱前端面至后驱动轴轴心线的水平距离mm：1170，变速箱齿轮副轴孔中心距mm：91，最小使用质量kg：2370，标准配重kg：50/180，最小使用比质量：40.17kg/kW，档位数（前进/倒退）：8/2，主变速档位数：4＋1，副变速档位数：2，发动机与主离合器联接方式：直联，翻倾防护装置：简易驾驶室，翻倾防护装置型号：JF1204.301B，空气滤清器型式、型号：湿式、30-CC，座椅型号：SMT-CS06-1，安全带型号：DC-1000-006，转向系型式：全液压，转向操纵机构：方向盘，转向机构型式：前轮转向，传动系箱体数量：2，变速箱型式：机械平面组成式，主变速换挡方式：机械有级挡，副变速换挡方式：机械有级挡，轮胎数量（前轮/后轮）：2/2，液压悬挂系统型式：分置式，悬挂装置型式：后置三点悬挂，悬挂装置类别：Ⅱ类，液压油泵型号：BN-E320，安全阀全开压力：19±0.5MPa，动力输出轴花键数目：8，动力输出轴标准转数r/min：540/760。 | 购机补贴（通用类） | 59 | 否 |  | T202000430293 | 2025-07-05
动力机械 | 拖拉机 | 轮式拖拉机 | 80-90马力四轮驱动拖拉机 | 轮式拖拉机 | 山东东汽农业装备有限公司 | DQ804-AD | 15390 | 15390 | 0 | 功率:80马力;驱动方式:四轮驱动 ;最小使用比质量(kg/kW):44.92、48.31; | 外廓尺寸(长×宽×高)：4200×1780×2680（安全架顶部）4200×1780×2860（滤清器顶部）mm；轴距： 2060 mm；轮距（前轮/后轮）： 1300、1400/1300、1400、1500 mm；轮距(前轮/后轮)调整方式：有级调整/有级调整；最小离地间隙：400mm；最小使用质量: 2650（安全架）、2850（驾驶室） kg；挡位数(前进/倒退/爬行)：12/12/0；标准配重(前/后)： 108/120 kg；发动机与离合器联接方式：直联；功率：59kW；驱动方式：四轮驱动 | 购机补贴（通用类） | 59 | 否 |  | T202000220969 | 2025-12-30
动力机械 | 拖拉机 | 轮式拖拉机 | 80-90马力四轮驱动拖拉机 | 轮式拖拉机 | 凯斯纽荷兰工业(哈尔滨)机械有限公司 | T854F | 15390 | 15390 | 0 | 功率:85马力;驱动方式:四轮驱动 ;最小使用比质量(kg/kW):46.19; | 外廓尺寸(长×宽×高)：3914×1507×2223mm；轴距：2348mm；常用轮距(前轮/后轮)或轨距：1225/1137mm；轮距(前轮/后轮)调整方式：有级/有级；最小使用质量：2910kg；标准配重(前/后)：150/0kg；档位数(前进/倒退/爬行)：16/16/0；主变速档位数*副变速档位数/其他档位数：4/4/2；发动机与离合器联接方式：直联；起动方式：电启动；翻倾防护装置（驾驶室或安全框架）：驾驶室；前照灯型号：05.1275；转向系型式：静液压转向；行车制动系型式：液压助力制动；驻车制动系型式：机械制动；前驱动桥型式：旱地型；离合器型式：干式独立操纵离合器；动力输出轴离合器型式：普通干式离合器；传动系变速箱型式：16X16挂接式；主变速箱换档方式：同步器；副变速箱换档方式：同步器； | 购机补贴（通用类） | 63 | 否 |  | 新2018034 | 2022-12-31
动力机械 | 拖拉机 | 轮式拖拉机 | 80-90马力四轮驱动拖拉机 | 轮式拖拉机 | 山东隆耀重工科技有限公司 | DN804 | 15390 | 15390 | 0 | 功率:80马力;驱动方式:四轮驱动 ;最小使用比质量(kg/kW):40.5; | 80马力轮式拖拉机，四轮驱动，安全架最小使用质量2380kg，驾驶室最小使用质量2450kg，发动机信息：型号：YN4EZ080-32CR;制造商：昆明云内动力股份有限公司；气缸数：4；标定功率:58.8kW;标定转速2400r/min；排放标准：GB 20891-2014《非道路移动机械用柴油机排气污染物排放限值及测量方法（中国第三、四阶段）》第三阶段 | 购机补贴（通用类） | 58.8 | 否 |  | T202000341173 | 2025-12-30
动力机械 | 拖拉机 | 轮式拖拉机 | 80-90马力四轮驱动拖拉机 | 轮式拖拉机 | 广西柳工农业机械股份有限公司 | ML804 | 15390 | 15390 | 0 | 功率:80马力;驱动方式:四轮驱动 ;最小使用比质量(kg/kW):41.07; | 整机型号、名称：ML804型轮式拖拉机 整机型式：轮式 整机机架型式：无架 整机驱动型式：四驱 整机用途：一般用途 整机外廓尺寸(长×宽×高及部位)：3760×1700×2760（驾驶室顶） mm 轴距或履带接地长：2050 mm 常用轮距(前轮/后轮)或轨距：1260/1300 mm 轮距(前轮/后轮)或轨距：1260、1380/1300、1500mm 最小离地间隙及部位：400（后牵引座底部）mm 离合器壳体前端面至后驱动轴轴心线的水平距离：1170mm 变速箱齿轮副轴孔中心距：92±0.044mm 最小使用质量：2415 kg 标准配重(前/后)：54/180 kg 最小使用比质量：41.07 kg/kW 挡位数（前进/倒退）：8/2 主变速挡位数：4+1 副变速挡位数：2 最高设计理论速度：30.59 km/h 发动机与主离合器联接方式：直联 翻倾防护装置（驾驶室或安全框架）型号 ：LG804.01 翻倾防护装置（驾驶室或安全框架）型式：简易驾驶室 翻倾防护装置（驾驶室或安全框架）生产厂：潍坊中远重工科技有限公司 发动机型号：YN4EZ080-30CR 发动机结构型式：立式、直列、水冷、四冲程 发动机生产厂：昆明云内动力股份有限公司 发动机进气方式：增压 发动机气缸数：4 发动机标定功率：58.8kW 发动机额定净功率：58.8 kW 发动机标定转速：2400r/min 发动机冷却方式：水冷 空气滤清器型号：YKQ1830U 空气滤清器型式：干式 排气管消声腔外形尺寸（长×宽×厚或直径×长）：Φ120×610 mm 排气管消声腔质量：5.4kg 驾驶员座椅型号a：SMT-CS06-1 驾驶员座椅生产厂：潍坊舒美特机械有限公司 安全带型号：DC-1000-006 安全带生产厂：常州市东晨车辆部件有限公司 转向系型式：全液压 转向系转向操纵机构：方向盘 转向系转向机构型式：前轮转向 传动系箱体数量、变速箱（器）型式：箱体数量:2个、机械平面组成式 主变速位置和换挡方式：主变速位置:第2箱、机械有级挡 副变速换挡方式：机械有级挡 轮胎型号(前轮/后轮)：8.3-24/11-32 轮胎数量(前轮/后轮)：2/2个 液压悬挂系统型式：分置式 悬挂装置型式：后置三点悬挂 悬挂装置类别：2类 | 购机补贴（通用类） | 58.8 | 否 |  | T202100510243 | 2026-04-01
动力机械 | 拖拉机 | 轮式拖拉机 | 80-90马力四轮驱动拖拉机 | 轮式拖拉机 | 潍坊泓林重工有限公司 | HL804 | 15390 | 15390 | 0 | 功率:80马力;驱动方式:四轮驱动 ;最小使用比质量(kg/kW):42.7; | "外廓尺寸(长×宽×高)(mm)： 4120×1810×2450（安全架顶部）/2590（驾驶室顶部）；驱动型式：四轮驱动；功率(KW)：59kW; 发动机型号及制造商： YN4E085-32CR4, 昆明云内动力股份有限公司；排放标准：第三阶段;轴距(mm)：2050; 最小使用质量(kg)： 2520（安全架）/2650（驾驶室）; 标准配重(前/后)(kg)： 144/180; 档位数：12/12; 是否有驾驶室或安全架：简易驾驶室/安全架。" | 购机补贴（通用类） | 59 | 否 |  | T202000320459 | 2025-09-29
动力机械 | 拖拉机 | 轮式拖拉机 | 80-90马力四轮驱动拖拉机 | 轮式拖拉机 | 艾格瑞巨明农业装备有限公司 | JM804 | 15390 | 15390 | 0 | 功率:80马力;驱动方式:四轮驱动 ;最小使用比质量(kg/kW):48.73; | 发动机标定功率：59kW；型式：四轮驱动；外廓尺寸（长×宽×高）：4100×1795×2600mm；轴距：2072mm；最小离地间隙：365mm；最小使用质量：2875kg；最大配重（前/后）：136/350kg；档位数（前进/倒退/爬行）：12/12/0；最大牵引力：≥19.0kN；变速箱型式：4×3×（1+1）组成式；翻倾防护装置：四柱式安全驾驶室；悬挂装置型式：后置三点悬挂。 | 购机补贴（通用类） | 59 | 否 |  | 部20181231 | 2022-12-31
动力机械 | 拖拉机 | 轮式拖拉机 | 80-90马力四轮驱动拖拉机 | 轮式拖拉机 | 山东潍坊鲁中拖拉机有限公司 | LZ804-D1 | 15390 | 15390 | 0 | 功率:80马力;驱动方式:四轮驱动 ;最小使用比质量(kg/kW):38.39; | 发动机标定功率：80马力，驱动方式：四轮驱动，最小使用质量：2265kg，最小使用比质量：38.39，排放阶段：国三 | 购机补贴（通用类） | 59 | 否 |  | T202000371243 | 2025-12-30
动力机械 | 拖拉机 | 轮式拖拉机 | 80-90马力四轮驱动拖拉机 | 轮式拖拉机 | 山东潍坊鲁中拖拉机有限公司 | LZ804-H | 15390 | 15390 | 0 | 功率:80马力;驱动方式:四轮驱动 ;最小使用比质量(kg/kW):43.56; | 发动机标定功率：80马力，驱动方式：四轮驱动，最小使用质量（安全架/驾驶室）：2570kg/2710kg，最小使用比质量（安全架/驾驶室）：43.56/45.93，排放阶段：国三 | 购机补贴（通用类） | 59 | 否 |  | T202000370263 | 2025-07-05
动力机械 | 拖拉机 | 轮式拖拉机 | 80-90马力四轮驱动拖拉机 | 轮式拖拉机 | 山东潍坊鲁中拖拉机有限公司 | LZ804-C | 15390 | 15390 | 0 | 功率:80马力;驱动方式:四轮驱动 ;最小使用比质量(kg/kW):38.61; | 发动机标定功率：80马力，驱动方式：四轮驱动，最小使用质量：2270kg，最小使用比质量：38.61，排放阶段：国三 | 购机补贴（通用类） | 58.8 | 否 |  | T202000371245 | 2025-12-30
动力机械 | 拖拉机 | 轮式拖拉机 | 80-90马力四轮驱动拖拉机 | 轮式拖拉机 | 山拖农机装备有限公司 | MD804 | 15390 | 15390 | 0 | 功率:80马力;驱动方式:四轮驱动 ;最小使用比质量(kg/kW):45.92; | 外型尺寸（mm）：3980×1800×2700(配驾驶室)；3980×1800×2600（配安全架）； 驱动方式：四轮驱动; 功率（KW）:58.8（国三）; 轴距（mm）:2060; 最小使用质量（kg）:2900（驾驶室）2700（安全架）; 轮距(前轮/后轮)mm：1260、1360/1300、1400; 轮距(前轮/后轮)调整方式:有级可调/有级可调; 标准配重(前/后)kg:200/120; 挡位数(前进/倒退/爬行):16/8/0; 动力输出轴功率kW≥50; 最大牵引力kN: 22.5; 主变速箱换档方式:同步器; 轮胎型号(前轮/后轮):9.50-24/16.9-30 | 购机补贴（通用类） | 58.8 | 否 |  | 部20180608 | 2022-12-31
动力机械 | 拖拉机 | 轮式拖拉机 | 80-90马力四轮驱动拖拉机 | 轮式拖拉机 | 山拖农机装备有限公司 | MA804 | 15390 | 15390 | 0 | 功率:80马力;驱动方式:四轮驱动 ;最小使用比质量(kg/kW):56.19; | 外型尺寸（mm）：3900×2050×2770； 驱动方式：四轮驱动； 功率（KW）:58.8或选装59（国三）； 轴距（mm）:2310； 最小使用质量（kg）:3315； 轮距(前轮/后轮)mm：1450/1530、1630、1730、1830; 轮距(前轮/后轮)调整方式:不可调/调整辐板; 配重(前/后)kg:0/220; 挡位数(前进/倒退/爬行):10F+10R; 动力输出轴功率kW≥50; 最大牵引力kN≥18.6; 主变速箱换档方式:啮合套换挡; 轮胎型号(前轮/后轮):8.3-24/14.9-30 | 购机补贴（通用类） | 59 | 否 |  | 部20171125 | 2021-12-31
动力机械 | 拖拉机 | 轮式拖拉机 | 80-90马力四轮驱动拖拉机 | 轮式拖拉机 | 东弘沃丰(潍坊)农业机械有限公司 | 804 | 15390 | 15390 | 0 | 功率:80马力;驱动方式:四轮驱动 ;最小使用比质量(kg/kW):47.46; | 驱动型式：四轮驱动；外廓尺寸(长x宽x高及部位)(mm）：4020×1820×2660(安全架顶部)，4050×1780×2650（驾驶室顶部）；最小使用质量(kg)：2800（安全架），2850（驾驶室）；功率(kW)：59；最小使用比质量(kg/kW)：47.46（安全架），48.31（驾驶室）；PTO转速(r/min)：540/760； | 购机补贴（通用类） | 59 | 否 |  | T202100430197 | 2026-04-01
动力机械 | 拖拉机 | 轮式拖拉机 | 80-90马力四轮驱动拖拉机 | 轮式拖拉机 | 宁波宁奔奔野农业机械有限公司 | 804-2 | 15390 | 15390 | 0 | 功率:80马力;驱动方式:四轮驱动 ;最小使用比质量(kg/kW):38.14(安全架）41.53（驾驶室）; | 80马力四轮驱动轮式拖拉机；整机外廓尺寸(长×宽×高)：3505x1590x2390（安全架顶端）3505x1590x2620（驾驶室顶端）； 最小使用比质量38.14（安全架）41.53（驾驶室）; 标定功率：59kw | 购机补贴（通用类） | 59 | 否 |  | T201932320106 | 2024-12-30
动力机械 | 拖拉机 | 轮式拖拉机 | 80-90马力四轮驱动拖拉机 | 轮式拖拉机 | 宁波宁奔奔野农业机械有限公司 | 804-3 | 15390 | 15390 | 0 | 功率:80马力;驱动方式:四轮驱动 ;最小使用比质量(kg/kW):41.19（安全架）44.07（驾驶室）; | 80马力四轮驱动轮式拖拉机；整机外廓尺寸(长×宽×高)：3505x1670x2440（安全架顶端）3505x1670x2660（驾驶室顶端）； 最小使用比质量41.19（安全架）44.07（驾驶室）; 标定功率：59kw | 购机补贴（通用类） | 59 | 否 |  | T201932320105 | 2024-12-30
动力机械 | 拖拉机 | 轮式拖拉机 | 80-90马力四轮驱动拖拉机 | 轮式拖拉机 | 特拉克(潍坊)农业装备有限公司 | TK804 | 15390 | 15390 | 0 | 功率:80马力;驱动方式:四轮驱动 ;最小使用比质量(kg/kW):41; | 功率：80马力；驱动方式：四轮驱动；整机外廓尺寸(长×宽×高及部位)mm：3850×1690×2500(安全架顶)；轴距或履带接地长mm：2050；常用轮距(前轮/后轮)或轨距mm：1250/1300；轮距(前轮/后轮)或轨距mm：1250、1350、1450/1300、1400、1500；最小离地间隙及部位mm：430（前桥底部）；离合器壳体前端面至后驱动轴轴心线的水平距离mm：1170；变速箱齿轮副轴孔中心距mm：93；最小使用质量kg：2410；标准配重(前/后)kg：60/60；最小使用比质量kg/kW：41；挡位数（前进/倒退）：8/2；主变速挡位数：4；副变速挡位数：2；最高设计理论速度km/h：32.3；发动机与主离合器联接方式：直连；翻倾防护装置（驾驶室或安全框架）型号：TK1004.46N.001；翻倾防护装置（驾驶室或安全框架）型式：安全框架；空气滤清器型号：YKQ1830U；空气滤清器型式 ：干式；转向系型式：全液压；转向系转向操纵机构：方向盘；转向系转向机构型式：前轮转向；传动系箱体数量、变速箱（器）型式/箱体数量：2，机械平面组成式；主变速位置和换挡方式/主变速位置：在第2箱体中，机械有级挡；副变速换挡方式：机械有级挡；轮胎型号(前轮/后轮)：8.3-24/14.9-30；轮胎数量(前轮/后轮)：2/2；液压悬挂系统型式：分置式；悬挂装置型式：后置三点悬挂；悬挂装置类别：2类；工作装置液压油泵型号：CBN-E320；动力输出轴标准转速r/min：540/760；选装翻倾防护装置（驾驶室或安全框架）型号：TK1004.45.001；选装翻倾防护装置（驾驶室或安全框架）型式：简易驾驶室，选装整机外廓尺寸(长×宽×高及部位)mm：3850×1690×2700(空滤器顶)；选装最小使用质量kg：2460；选装最小使用比质量kg/kW：41.8；选装轮胎型号(前轮/后轮)：8.3-20/12.4-28，8.3-24/11-32。 | 购机补贴（通用类） | 58.8 | 否 |  | T202132320153 | 2026-06-06
动力机械 | 拖拉机 | 轮式拖拉机 | 80-90马力四轮驱动拖拉机 | 轮式拖拉机 | 特拉克(潍坊)农业装备有限公司 | TK804-A | 15390 | 15390 | 0 | 功率:80马力;驱动方式:四轮驱动 ;最小使用比质量(kg/kW):46.2; | 功率：80马力；驱动方式：四轮驱动；整机外廓尺寸(长×宽×高及部位)mm：4090×1790×2650(安全架顶)；轴距或履带接地长mm：2060；常用轮距(前轮/后轮)或轨距mm：1250/1400；轮距(前轮/后轮)或轨距mm：1250、1350、1450/1200-1500；最小离地间隙及部位mm：360（牵引板底部）；离合器壳体前端面至后驱动轴轴心线的水平距离mm：1152；变速箱齿轮副轴孔中心距mm：92；最小使用质量kg：2715；标准配重(前/后)kg：144/180；最小使用比质量 kg/kW：46.2；挡位数（前进/倒退）：12/12；主变速挡位数：4；副变速挡位数：（1+1）×3；最高设计理论速度km/h：33.59；发动机与主离合器联接方式 ：直联；翻倾防护装置（驾驶室或安全框架）型号：TK1004.46.001；翻倾防护装置（驾驶室或安全框架）型式：安全框架；空气滤清器型号：YKQ2027U5；空气滤清器型式：干式；转向系型式：全液压；转向系转向操纵机构：方向盘；转向系转向机构型式：前轮转向；传动系箱体数量、变速箱（器）型式：箱体数量：2，机械平面组成式；主变速位置和换挡方式：主变速位置：在第1箱体中，机械有级挡；副变速换挡方式：机械有级挡；轮胎型号(前轮/后轮)：9.5-20/14.9-30；轮胎数量(前轮/后轮)个：2/2；液压悬挂系统型式：分置式；悬挂装置型式：后置三点悬挂；悬挂装置类别：2类；工作装置液压油泵型号：CBN-E320；动力输出轴标准转速 r/min：540/760；选装翻倾防护装置（驾驶室或安全框架）型号：TK1004.45.001；选装翻倾防护装置（驾驶室或安全框架）型式：简易驾驶室；选装整机外廓尺寸(长×宽×高及部位)mm：4090×1790×2650(驾驶室顶)；选装最小使用质量kg：2815；选装最小使用比质量kg/kW：47.9；选装轮胎型号(前轮/后轮)：8.3-20/12.4-28，8.3-24/11-32。 | 购机补贴（通用类） | 58.8 | 否 |  | T202132320154 | 2026-06-06
动力机械 | 拖拉机 | 轮式拖拉机 | 80-90马力四轮驱动拖拉机 | 轮式拖拉机 | 潍坊百利拖拉机有限公司 | 悍沃804 | 15390 | 15390 | 0 | 功率:80马力;驱动方式:四轮驱动 ;最小使用比质量(kg/kW):46.61; | 整机外廓尺寸（长×宽×高）：4000×1900（1600-2015）×2610mm；轴距：2072mm；整机型式：4×4四轮驱动；配重（最大）：前144kg/后360kg；发动机标定功率：59.0kW；轮胎型号：前轮8.3-24/后轮14.9-30选装：前轮8.3-24水田轮/后轮11-32水田轮；最小使用质量：2750kg。 | 购机补贴（通用类） | 59 | 否 |  | 部20170359 | 2021-12-31
动力机械 | 拖拉机 | 轮式拖拉机 | 80-90马力四轮驱动拖拉机 | 轮式拖拉机 | 潍坊百利拖拉机有限公司 | 悍沃804B | 15390 | 15390 | 0 | 功率:80马力;驱动方式:四轮驱动 ;最小使用比质量(kg/kW):44.07; | 整机外廓尺寸（长×宽×高）：4000×1900（1600-2015）×2460mm；轴距：2072mm；整机型式：4×4四轮驱动；配重（最大）：前144kg/后360kg；发动机标定功率：59.0kW；轮胎型号：前轮8.3-24/后轮14.9-30选装：前轮8.3-24水田轮/后轮11-32水田轮；最小使用质量：2600kg。 | 购机补贴（通用类） | 59 | 否 |  | 部20170359 | 2021-12-31
动力机械 | 拖拉机 | 轮式拖拉机 | 80-90马力四轮驱动拖拉机 | 轮式拖拉机 | 泰安泰山国泰拖拉机制造有限公司 | 泰山-804B | 15390 | 15390 | 0 | 功率:80马力;驱动方式:四轮驱动 ;最小使用比质量(kg/kW):46.93（安全架）、49.48（驾驶室）; | 外廓尺寸（长*宽*高mm）：3910×1740×2800(驾驶室）2600（安全架），驱动型式：四轮驱动，配套功率（kw）：58.8，发动机商标或品牌：新柴，发动机型号：4K41ZT31/803，轴距（mm）：2040，最小使用质量（kg）：2760（安全架）、2910（驾驶室）配重（kg）(前/后)：200/360，档位数（前进/倒退/爬行）：12/12/无，变速箱型式：4×3×（1+1）组成式，机架型式：无架式 | 购机补贴（通用类） | 58.8 | 否 |  | 苏农机（2019）第（0052）号 | 2023-12-31
动力机械 | 拖拉机 | 轮式拖拉机 | 80-90马力四轮驱动拖拉机 | 轮式拖拉机 | 泰安泰山国泰拖拉机制造有限公司 | GT804-N | 15390 | 15390 | 0 | 功率:80马力;驱动方式:四轮驱动 ;最小使用比质量(kg/kW):40; | 结构尺寸（长*宽*高及部位mm）：3800×1620×2700（安全架顶），驱动型式：四驱 ，标定功率（kw)：59，发动机商标或品牌：新柴，发动机型号：4D32ZT33/804；选装发动机商标或品牌：四达，发动机型号：SD4DWU1;轴距（mm）：2000，最小使用质量（kg）：2360，配重（kg）(前/后)：75/280，档位数（前进/倒退）：8/2，变速箱（器）型式：机械平面组成式，机架型式：无架，选装简易驾驶室（一）:结构尺寸（长*宽*高及部位mm）:3800×1620×2700（驾驶室顶），最小使用质量（kg）：2480，标准配重（kg）(前/后）：75/280，选装简易驾驶室（二）: 结构尺寸（长*宽*高及部位mm）:3800×1780×2700（驾驶室顶），最小使用质量（kg）：2480，标准配重（kg）(前/后）：75/280， | 购机补贴（通用类） | 59 | 否 |  | T202000320181 | 2025-07-05
动力机械 | 拖拉机 | 轮式拖拉机 | 80-90马力四轮驱动拖拉机 | 轮式拖拉机 | 泰安泰山国泰拖拉机制造有限公司 | GT804-C | 15390 | 15390 | 0 | 功率:80马力;驱动方式:四轮驱动 ;最小使用比质量(kg/kW):41; | 结构尺寸（长*宽*高及部位mm）：3880×1480×2220（安全架顶部），驱动型式：四驱 ，标定功率（kw)：58.8，发动机商标或品牌：新柴，发动机型号：4K41ZT31/803,轴距（mm）：2055，最小使用质量（kg）：2405，配重（kg）(前/后)：28/48，档位数（前进/倒退）：12/12，变速箱（器）型式：机械平面组成式，机架型式：无架 | 购机补贴（通用类） | 58.8 | 否 |  | T202100370158 | 2026-04-01
动力机械 | 拖拉机 | 轮式拖拉机 | 80-90马力四轮驱动拖拉机 | 轮式拖拉机 | 泰安泰山国泰拖拉机制造有限公司 | GT804-3 | 15390 | 15390 | 0 | 功率:80马力;驱动方式:四轮驱动 ;最小使用比质量(kg/kW):40.9; | 结构尺寸（长*宽*高及部位mm）：3700×1660×2400（安全架顶部），驱动型式：四驱 ，标定功率（kw)：58.8，发动机商标或品牌：四达，发动机型号：SD4DWU1,轴距（mm）：1800，最小使用质量（kg）：2405，配重（kg）(前/后)：96/264，档位数（前进/倒退）：8/2，变速箱（器）型式：机械平面组成式，机架型式：无架，选装简易驾驶室：结构尺寸（长*宽*高mm）：3700×1660×2450（驾驶室顶），最小使用质量（kg）：2420，标准配重（kg）(前/后)：96/90； | 购机补贴（通用类） | 58.8 | 否 |  | T202100370152 | 2026-04-01
动力机械 | 拖拉机 | 轮式拖拉机 | 80-90马力四轮驱动拖拉机 | 轮式拖拉机 | 泰安泰山国泰拖拉机制造有限公司 | GT804-8 | 15390 | 15390 | 0 | 功率:80马力;驱动方式:四轮驱动 ;最小使用比质量(kg/kW):40.99; | 结构尺寸（长*宽*高及部位mm）：3200×1550×2180（安全架顶），驱动型式：四驱 ，标定功率（kw)：58.8，发动机商标或品牌：四达，发动机型号：SD4DWU1,轴距（mm）：1730，最小使用质量（kg）：2410，配重（kg）(前/后)：8/230，档位数（前进/倒退）：8/2，变速箱（器）型式：机械平面组成式，机架型式：无架 | 购机补贴（通用类） | 58.8 | 否 |  | T202100320050 | 2026-04-01
动力机械 | 拖拉机 | 轮式拖拉机 | 80-90马力四轮驱动拖拉机 | 轮式拖拉机 | 泰安泰山国泰拖拉机制造有限公司 | GT804-B | 15390 | 15390 | 0 | 功率:80马力;驱动方式:四轮驱动 ;最小使用比质量(kg/kW):46.3; | 结构尺寸（长*宽*高及部位mm）：3950×1780×2700（安全架顶部），最小使用质量（kg）：2720,标定功率（kw）：58.8，轴距（mm）：2040，轮距(mm)(前/后)：1300、1400、1500/1300、1400、1500，标准配重（kg）(前/后）：100/140,档位数（前进/倒退）12/12，发动机与离合器联接方式：直联，发动机商标或品牌：四达，发动机型号：SD4BMU,转向系型式：全液压，变速箱（器）型式：机械平面组成式 ，变速箱换挡方式： 机械有级挡，机架型式：无架，轮胎型号（前轮/后轮）：9.5-24/14.9-30，液压悬挂系统型式： 分置式 ，悬挂装置型式： 后置三点悬挂，悬挂装置类别：2类，液压输出组数：2组，动力输出轴花键数目：8，动力输出轴转速（r/min）：540/760，选装简易驾驶室（一）:结构尺寸（长*宽*高及部位mm）:3950×1780×2700（驾驶室顶部），最小使用质量（kg）：2860，标准配重(前/后）:100/140，选装简易驾驶室（二）:结构尺寸（长*宽*高及部位mm）:,3950×1780×2700（驾驶室顶部），最小使用质量（kg）：2860，标准配重(前/后）：100/140，选装轮胎（前轮/后轮）:7.5-20、8.3-20、8.3-24、9.5-16、9.5-20/11.2-28、11-32、12.4-28、12.4-32、13.6-24、13.6-28、14.9-24、14.9-26、14.9-28，最小使用比质量（kg/kw):46.3 | 购机补贴（通用类） | 58.8 | 否 |  | T202100510840 | 2026-08-31
动力机械 | 拖拉机 | 轮式拖拉机 | 80-90马力四轮驱动拖拉机 | 轮式拖拉机 | 山东福尔沃农业装备股份有限公司 | DN804-2 | 15390 | 15390 | 0 | 功率:80马力;驱动方式:四轮驱动 ;最小使用比质量(kg/kW):41.19; | 功率：59kW；驱动方式：四轮驱动；整机尺寸（mm):3910x1700x2450; 最小使用质量（kg): 2430 | 购机补贴（通用类） | 59 | 否 |  | T202100320067 | 2026-04-01
动力机械 | 拖拉机 | 轮式拖拉机 | 80-90马力四轮驱动拖拉机 | 轮式拖拉机 | 山东茂源机械制造有限公司 | HM804 | 15390 | 15390 | 0 | 功率:80马力;驱动方式:四轮驱动 ;最小使用比质量(kg/kW):安全架机型：45.25、驾驶室机型：45.68; | 功率：80马力（59kW）；驱动形式：四轮驱动；整机外廓尺寸（长×宽×高及部位）（mm）：安全架机型4180×1820×2695（安全框架最高位置）、驾驶室机型4180×1845×2695（驾驶室顶部）；轴距（mm）：2080；常用轮距（前轮/后轮）（mm）：1420/1485；离合器壳体前端面至后驱动轴轴心线的水平距离（mm）：1160；变速箱齿轮副轴孔中心距（mm）：91；最小使用质量（kg）：安全架机型2670、驾驶室机型2695；最小使用比质量（kg/kW）：安全架机型45.25、驾驶室机型45.68；变速箱档位数（前进/倒退）（个）：12/12；主变速档位数（个）：4；副变速档位数（个）：3×（1+1）；发动机型号：YCD4T23T8-80A；发动机生产厂：广西玉柴动力股份有限公司；发动机气缸数：4发动机转速：2300r/min。 | 购机补贴（通用类） | 59 | 否 |  | T202100340113 | 2026-04-01
动力机械 | 拖拉机 | 轮式拖拉机 | 80-90马力四轮驱动拖拉机 | 轮式拖拉机 | 潍坊红柳机械开发有限公司 | FBT804D | 15390 | 15390 | 0 | 功率:80马力;驱动方式:四轮驱动 ;最小使用比质量(kg/kW):38.78; | 外廓尺寸：3370×1380×2200； 最小使用质量：2280kg 驱动型式：四轮驱动； 功率：58.8kw（80马力）； 排放标准：国三。 | 购机补贴（通用类） | 58.8 | 否 |  | 2019TJ593 | 2024-12-23
动力机械 | 拖拉机 | 轮式拖拉机 | 80-90马力四轮驱动拖拉机 | 轮式拖拉机 | 洛阳丰收芬美得农业机械装备有限公司 | 804 | 15390 | 15390 | 0 | 功率:80马力;驱动方式:四轮驱动 ;最小使用比质量(kg/kW):安全架：45.76; | 发动机标定功率（kW）：59；驱动方式：四轮驱动；外廓尺寸（长×宽×高及部位）（mm）：3940×1810×2800（安全架顶部），3940×1810×2700（驾驶室顶部）；轴距（mm）：2020；最小使用质量（kg）：2700（安全架），2700（驾驶室）；排放阶段：国三 | 购机补贴（通用类） | 59 | 否 |  | 鄂2020020 | 2025-04-11
动力机械 | 拖拉机 | 轮式拖拉机 | 80-90马力四轮驱动拖拉机 | 轮式拖拉机 | 洛阳丰收芬美得农业机械装备有限公司 | FB804 | 15390 | 15390 | 0 | 功率:80马力;驱动方式:四轮驱动 ;最小使用比质量(kg/kW):安全架：45.07; | 发动机标定功率（kW）：58.8；驱动方式：四轮驱动；外廓尺寸（长×宽×高及部位）（mm）：3980×1710×2800（安全架顶部）；3980×1710×2710（驾驶室顶部）；轴距（mm）：2060；最小使用质量（kg）：2650（安全架），2800（驾驶室）；排放阶段：国三 | 购机补贴（通用类） | 58.8 | 否 |  | T202142420208 | 2026-04-29
动力机械 | 拖拉机 | 轮式拖拉机 | 80-90马力四轮驱动拖拉机 | 轮式拖拉机 | 山东鲁潍农业装备有限公司 | N804-B | 15390 | 15390 | 0 | 功率:80马力;驱动方式:四轮驱动 ;最小使用比质量(kg/kW):38.98; | 外廓尺寸及部位：3670×1680×2360（防翻架顶部）mm，驱动形式：四轮驱动，发动机标定功率：59kW，轴距：1965mm，常用轮距：1300/1340mm,最小离地间隙及部位：400（后牵引框底部）mm，变更前最小使用质量：2300kg，变更后最小使用质量：2410kg，变更前最小使用比质量：38.98kg/kW，变更后最小使用比质量：40.85kg/kW，标准配重（前/后）：80/180kg，档位数（前进/倒退）：8/2，发动机与离合器联接方式：直联，变速箱型式：机械平面组成式，有安全架。 | 购机补贴（通用类） | 59 | 否 |  | T202100510231 | 2026-04-01
动力机械 | 拖拉机 | 轮式拖拉机 | 80-90马力四轮驱动拖拉机 | 轮式拖拉机 | 山东鲁潍农业装备有限公司 | N804-A | 15390 | 15390 | 0 | 功率:80马力;驱动方式:四轮驱动 ;最小使用比质量(kg/kW):41.53; | 外廓尺寸及部位：3770×1740×2650（驾驶室顶部）mm，驱动形式：四轮驱动，发动机标定功率：59kW，轴距：1965mm，轮距：1300/1340mm，最小离地间隙及部位：400（后牵引框底部）mm，最小使用质量：2450kg，最小使用比质量：41.53kg/kW，标准配重（前/后）：80/180kg，档位数（前进/倒退）：8/2，发动机与离合器联接方式：直联，变速箱型式：机械平面组成式，有驾驶室。 | 购机补贴（通用类） | 59 | 否 |  | T202100510231 | 2026-04-01
动力机械 | 拖拉机 | 轮式拖拉机 | 80-90马力四轮驱动拖拉机 | 轮式拖拉机 | 山东隆泰重工有限公司 | LE804 | 15390 | 15390 | 0 | 功率:80马力;驱动方式:四轮驱动 ;最小使用比质量(kg/kW):41.36; | 整机外廓尺寸(长×宽×高及部位)(mm)：3950×1835×2720（安全架顶部）、4050×1820×2640（驾驶室顶部）；整机驱动型式：四轮驱动；功率(kW)：59kW；发动机型号及制造商：4D32ZT33/804，浙江新柴股份有限公司；排放标准：第三阶段。轴距(mm)：2030;；最小使用质量(kg)：2440（安全架）、2450（驾驶室）； 标准配重(前/后(kg)：114/160； 档位数：12/12； 是否有驾驶室或安全架：有安全架选装简易驾驶室。 | 购机补贴（通用类） | 59 | 否 |  | T202142420216 | 2026-04-29
动力机械 | 拖拉机 | 轮式拖拉机 | 80-90马力四轮驱动拖拉机 | 轮式拖拉机 | 金世纪(江苏)智能科技有限公司 | DMC804 | 15390 | 15390 | 0 | 功率:80马力;驱动方式:四轮驱动 ;最小使用比质量(kg/kW):46.94; | 1、标准配置：型式：轮式 外廓尺寸（长×宽×高）：4120×1810×2450mm（安全架）/4120×1810×2650(驾驶室） 轴距：2100mm;常用轮距：1270/1310mm;最小使用质量：2760（安全架）/2940kg（驾驶室）；最小使用比质量：46.94（安全架）/50kg/kw（驾驶室）;标定功率：58.8kW 2、技术参数：功率：58.8kW 驱动方式：四轮驱动 | 购机补贴（通用类） | 58.8 | 否 |  | 鄂2020021 | 2025-04-11
动力机械 | 拖拉机 | 轮式拖拉机 | 80-90马力四轮驱动拖拉机 | 轮式拖拉机 | 奔野优森拖拉机制造有限公司 | BY804 | 15390 | 15390 | 0 | 功率:80马力;驱动方式:四轮驱动 ;最小使用比质量(kg/kW):41.01; | 驱动型式：四轮驱动；外廓尺寸（长x宽x高及部位）(mm）：3850×1610×2500(安全架顶)，3900×1700×2600（驾驶室顶）；最小使用质量（kg）：2420（安全架），2460（驾驶室）；功率（kW）：59；最小使用比质量(kg/kW)：41.01（安全架），41.69（驾驶室）；PTO转速(r/min)：540/720； | 购机补贴（通用类） | 59 | 否 |  | T202000321106 | 2025-12-30
动力机械 | 拖拉机 | 轮式拖拉机 | 80-90马力四轮驱动拖拉机 | 轮式拖拉机 | 浙江奔野拖拉机制造有限公司 | 804 | 15390 | 15390 | 0 | 功率:80马力;驱动方式:四轮驱动 ;最小使用比质量(kg/kW):42.01; | 发动机型号：SD4BMU；发动机标定功率/转速：58.8 kW/2400r/min；排放阶段：国三；起动方式：电启动；驱动型式：四轮驱动 最小使用质量：2470（安全架）/2780（驾驶室）kg；最小使用比质量（kg/kw）：42.01（安全架）/ 47.28（驾驶室）。 | 购机补贴（通用类） | 58.8 | 否 |  | T202100430215 | 2026-04-01
动力机械 | 拖拉机 | 轮式拖拉机 | 80-90马力四轮驱动拖拉机 | 轮式拖拉机 | 潍坊天富拖拉机有限公司 | TF804-A | 15390 | 15390 | 0 | 功率:80马力;驱动方式:四轮驱动 ;最小使用比质量(kg/kW):44.90（安全框架）、45.92（简易驾驶室）; | 功率：58.8kW（80马力）；驱动方式：四轮驱动；最小使用质量：2640（安全框架）、2700（简易驾驶室）；最小使用比质量(kg/kW):44.90（安全框架）、45.92（简易驾驶室）; | 购机补贴（通用类） | 58.8 | 否 |  | T202100220357 | 2026-06-29
动力机械 | 拖拉机 | 轮式拖拉机 | 80-90马力四轮驱动拖拉机 | 轮式拖拉机 | 潍坊天富拖拉机有限公司 | TF804 | 15390 | 15390 | 0 | 功率:80马力;驱动方式:四轮驱动 ;最小使用比质量(kg/kW):45.42; | 功率：80马力；驱动方式：四轮驱动；最小使用质量：2680kg； | 购机补贴（通用类） | 59 | 否 |  | 部20171550 | 2021-12-31
动力机械 | 拖拉机 | 轮式拖拉机 | 80-90马力四轮驱动拖拉机 | 轮式拖拉机 | 潍坊市潍星拖拉机有限公司 | WX804-N | 15390 | 15390 | 0 | 功率:80马力;驱动方式:四轮驱动 ;最小使用比质量(kg/kW):38.3; | 标定功率：59kW；驱动方式：四轮驱动；最小使用比质量：38.3kg/kW；整机外廓尺寸(长×宽×高及部位)（mm）: 3900×1640×2405（安全框架顶部）；轴距（mm）:1975；常用轮距(前轮/后轮) （mm）:1250/1300；最小离地间隙及部位（mm）：410牵引框架底部；离合器壳体前端面至后驱动轴轴心线的水平距离（mm）：1170；变速箱齿轮副轴孔中心距（mm）：92；整机最小使用质量（kg）：2250；标准配重(前/后)（kg）：72/60 ；整机档位数（前进/倒退）：8/2；发动机与主离合器联接方式：直联；翻倾防护装置型号：WX1004.46.1；翻倾防护装置型式：安全框架；转向系型式：液压转向；变速箱（器）型式：机械平面组成式；主变速换挡方式：机械有级挡；轮胎型号(前轮/后轮)：8.3-24/11-32；悬挂装置类别：2类；动力输出轴转速（ r/min）： 540/760 。选装（驾驶室）整机参数：标定功率：59kW；驱动方式：四轮驱动；最小使用比质量：38.19kg/kW；整机外廓尺寸(长×宽×高及部位)（mm）: 3900×1600×2750（驾驶室顶部）；轴距（mm）:1975；常用轮距(前轮/后轮) （mm）:1250/1300；最小离地间隙及部位（mm）：410牵引框架底部；离合器壳体前端面至后驱动轴轴心线的水平距离（mm）：1170；变速箱齿轮副轴孔中心距（mm）：92；整机最小使用质量（kg）：2253；标准配重(前/后)（kg）：72/60 ；整机档位数（前进/倒退）：8/2；发动机与主离合器联接方式：直联；翻倾防护装置型号：WX1004.45.1；翻倾防护装置型式：简易驾驶室；转向系型式：液压转向；变速箱（器）型式：机械平面组成式；主变速换挡方式：机械有级挡；轮胎型号(前轮/后轮)：8.3-24/11-32；悬挂装置类别：2类；动力输出轴转速（ r/min）： 540/760 。 | 购机补贴（通用类） | 59 | 否 |  | T202043430293 | 2025-12-30
动力机械 | 拖拉机 | 轮式拖拉机 | 80-90马力四轮驱动拖拉机 | 轮式拖拉机 | 潍坊福康农业装备有限公司 | GF804 | 15390 | 15390 | 0 | 功率:80马力;驱动方式:四轮驱动 ;最小使用比质量(kg/kW):43.39; | 发动机功率：59kw； 驱动方式：四轮驱动； 排放标准：国三标准；外廓尺寸（长x宽x高及部位）：4040x1820x2805（mm）/安全框架顶部、4040x1820x2750（mm）/驾驶室顶部； 轴距或履带接地长：2030（mm）； 离合器壳体前端面至后驱动轴轴心的水平距离：1160mm； 最小使用质量：2560kg安全架机型、2570kg驾驶室机型； 标准配重（前/后）：144/180kg； 最小使用比质量：43.39kg/kw安全架机型、43.56kg/kw驾驶室机型； 发动机与主离合器连接方式：直联；转向系型式：全液压； 传动系箱体数量：2； 主变速位置：第1箱体中； 变速箱（器）型式：机械平面组成式； 主变速换挡方式：机械有级档； 液压悬挂系统型式：分置式； 悬挂装置型式：后置三点悬挂 ； | 购机补贴（通用类） | 59 | 否 |  | T202000430306 | 2025-07-05
动力机械 | 拖拉机 | 轮式拖拉机 | 80-90马力四轮驱动拖拉机 | 轮式拖拉机 | 潍坊市康达农业装备有限公司 | KD804-A | 15390 | 15390 | 0 | 功率:80马力;驱动方式:四轮驱动 ;最小使用比质量(kg/kW):40.99; | 变更配置简易驾驶室：变更前使用进通传动生产的前桥重量为240kg前托架36kg电瓶框43kg后牵引46kg脚踏板130kg脚蹬子12kg合计重量为507 kg原材料为Q235普板；变更后前桥为中远重工生产的重量为216kg前托架28kg电瓶框25.8kg后牵引32.2kg脚踏板99kg脚蹬子6kg使用材料Q345低合金板合计重量为 407kg。变更前最小使用比质量为43.03kg/kw，变更后最小使用比质量为41.33kg/kw。 整机型号名称：KD804-A、轮式拖拉机；整机驱动型式：四驱；整机外廓尺寸：3800×1600×2500（安全架顶部）mm；最小使用质量：2410kg；最小使用比质量：40.99kg/kW；翻倾防护装置（驾驶室或安全框架）型号：KD904.45.1；翻倾防护装置（驾驶室或安全框架）型式：安全框架；发动机型号：YN4EZ080-30CR；发动机结构型式：立式、直列、水冷、高压共轨；发动机生产厂：昆明云内动力股份有限公司；发动机标定功率：58.8kW；转向系型式：全液压；转向系转向操纵机构：方向盘；转向系转向机构型式：前轮转向；轮胎型号(前轮/后轮)：8.3-24/11-32；轮胎数量(前轮/后轮)：2/2个；液压输出组数：2组；选装配置翻倾防护装置（驾驶室或安全框架）型号：KD904.46.1；选装配置翻倾防护装置（驾驶室或安全框架）型式：简易驾驶室；选装配置整机外廓尺寸：3800×1700×2620（驾驶室顶部）；选装配置最小使用质量：2430kg；选装配置最小使用比质量：41.33kg/kW； | 购机补贴（通用类） | 58.8 | 否 |  | 鄂2020223 | 2025-11-01
动力机械 | 拖拉机 | 轮式拖拉机 | 80-90马力四轮驱动拖拉机 | 轮式拖拉机 | 潍坊力王农业装备有限公司 | LW804-B | 15390 | 15390 | 0 | 功率:80马力;驱动方式:四轮驱动 ;最小使用比质量(kg/kW):38.4; | 功率：58.8kW（80马力）；驱动型式：四轮驱动；最小使用质量：2260kg ；最小使用比质量：38.4kg/kW | 购机补贴（通用类） | 58.8 | 否 |  | T202000320460 | 2025-09-29
动力机械 | 拖拉机 | 轮式拖拉机 | 80-90马力四轮驱动拖拉机 | 轮式拖拉机 | 潍坊力王农业装备有限公司 | 力王-804 | 15390 | 15390 | 0 | 功率:80马力;驱动方式:四轮驱动 ;最小使用比质量(kg/kW):42.01；44.22; | 功率：58.8kW（80马力）；驱动型式：四轮驱动；最小使用质量：2470kg （安全架）2600kg（驾驶室）；最小使用比质量：42.01kg/kW（安全架）44.22kg/kW（驾驶室） | 购机补贴（通用类） | 58.8 | 否 |  | 部20171170 | 2021-12-31
动力机械 | 拖拉机 | 轮式拖拉机 | 80-90马力四轮驱动拖拉机 | 轮式拖拉机 | 潍坊力王农业装备有限公司 | LW804-N | 15390 | 15390 | 0 | 功率:80马力;驱动方式:四轮驱动 ;最小使用比质量(kg/kW):40.98; | 功率：58.8kW（80马力）；驱动型式：四轮驱动；最小使用质量：2410kg（安全框架）2550kg（驾驶室）；最小使用比质量：40.98kg/kW（安全框架）43.36kg/kW（驾驶室） | 购机补贴（通用类） | 58.8 | 否 |  | T202100320446 | 2026-06-29
动力机械 | 拖拉机 | 轮式拖拉机 | 80-90马力四轮驱动拖拉机 | 轮式拖拉机 | 江苏沃得农业机械股份有限公司(原:江苏沃得农业机械有限公司) | WD804A | 15390 | 15390 | 0 | 功率:80马力;驱动方式:四轮驱动 ;最小使用比质量(kg/kW):43.20; | 标定功率：80马力（58.8kW）；驱动方式：四轮驱动；最小使用比质量（kg/kW）：43.20（带安全架）/45.24（带驾驶室）；配套发动机型号：常柴4G33TC-80G31C（国Ⅲ排放标准）；标定转速(r/min)：2300；外廓尺寸（长×宽×高）（mm）：3940×1810×2615（至安全架顶）/2635（至驾驶室顶）；轴距或履带接地长（mm）：2012；最小使用质量(kg)：2540（带安全架）/2660（带驾驶室）；发动机与主离合器联接方式：直联；轮胎型号（前轮/后轮）：8.3-24/14.9-30。 | 购机补贴（通用类） | 58.8 | 否 |  | T201932320121 | 2024-12-30
动力机械 | 拖拉机 | 轮式拖拉机 | 80-90马力四轮驱动拖拉机 | 轮式拖拉机 | 江苏沃得农业机械股份有限公司(原:江苏沃得农业机械有限公司) | WD804C | 15390 | 15390 | 0 | 功率:80马力;驱动方式:四轮驱动 ;最小使用比质量(kg/kW):53.74; | 标定功率：80马力（58.8/59kW）；最小使用比质量（kg/kW）：53.74（带安全架）/58.64（带驾驶室）；驱动方式：四轮驱动；发动机型号：一拖（洛阳）LR4M5U23/0588E/玉柴YC4A95-T310/天利动力4M1-80U33（国Ⅲ排放标准）；标定转速（r/min）：2300；结构尺寸（mm）：4250×2025×2600（至排气管顶）/2640（至安全架顶）/2820（至驾驶室顶）；整机使用质量（kg）：3160（带安全架）/3460（带驾驶室）；轴距（mm）：2310；发动机与离合器连接方式：直联；轮胎型号：8.3-24/14.9-30。 | 购机补贴（通用类） | 58.8 | 否 |  | 苏农机（2017）第（0070）号 | 2021-12-31
动力机械 | 拖拉机 | 轮式拖拉机 | 80-90马力四轮驱动拖拉机 | 轮式拖拉机 | 潍坊力王农业装备有限公司 | LWB804-A | 15390 | 15390 | 0 | 功率:80马力;驱动方式:四轮驱动 ;最小使用比质量(kg/kW):40.98; | 功率：58.8kW（80马力）；驱动型式：四轮驱动；最小使用质量：2410kg；最小使用比质量：40.98kg/kW | 购机补贴（通用类） | 58.8 | 否 |  | T202100320797 | 2026-08-31
动力机械 | 拖拉机 | 轮式拖拉机 | 80-90马力四轮驱动拖拉机 | 轮式拖拉机 | 山东华沃机械科技有限公司 | HW804-A | 15390 | 15390 | 0 | 功率:80马力;驱动方式:四轮驱动 ;最小使用比质量(kg/kW):44.07（安全框架）47.12（简易驾驶室）; | 功率:59kW（80马力）；驱动方式:四轮驱动；最小使用质量：2600kg（安全框架）2780kg（简易驾驶室）；最小使用比质量44.07kg/kW （安全框架）47.12kg/kW （简易驾驶室） | 购机补贴（通用类） | 59 | 否 |  | T202142420194 | 2026-04-29
动力机械 | 拖拉机 | 轮式拖拉机 | 80-90马力四轮驱动拖拉机 | 轮式拖拉机 | 潍坊瑞风农业机械有限公司 | RF804-A | 15390 | 15390 | 0 | 功率:80马力;驱动方式:四轮驱动 ;最小使用比质量(kg/kW):41; | 发动机标定功率;59kW,驱动方式：四轮驱动；最小使用质量;2420kg | 购机补贴（通用类） | 59 | 否 |  | T202165650015 | 2026-03-15
动力机械 | 拖拉机 | 轮式拖拉机 | 80-90马力四轮驱动动力换挡拖拉机 | 轮式拖拉机 | 东风井关农业机械有限公司 | T804-PVR | 18000 | 18000 | 0 | 功率:80马力;驱动方式:四轮驱动 ;最小使用比质量(kg/kW):50;换挡方式:动力换向; | 功率：80马力；驱动方式：四轮驱动；变速箱结构形式：动力换向；外廓尺寸：3875*1965*2835（无配重）；4315*1965*2835（带前配重）；最小使用质量：2940KG；功率：58.8KW；生产厂家：无锡铂金斯动力系统科技有限公司；型号：1104D-44T；功率：58.8KW；排放阶段：国家第三阶段 | 购机补贴（通用类） | 58.8 | 否 |  | T202000411252 | 2025-12-30
动力机械 | 拖拉机 | 轮式拖拉机 | 90-100马力四轮驱动拖拉机 | 轮式拖拉机 | 中联农业机械股份有限公司(原:中联重机股份有限公司) | RH954 | 19050 | 19050 | 0 | 功率:95马力;驱动方式:四轮驱动 ;最小使用比质量(kg/kW):60.71; | 功率：95马力；型式：四轮驱动；最小使用质量kg：4250；最小使用比质量：60.71kg/kW； | 购机补贴（通用类） | 70 | 否 |  | 2017TJ380 | 2021-12-31
动力机械 | 拖拉机 | 轮式拖拉机 | 90-100马力四轮驱动拖拉机 | 轮式拖拉机 | 中联农业机械股份有限公司(原:中联重机股份有限公司) | RH954-A | 19050 | 19050 | 0 | 功率:95马力;驱动方式:四轮驱动 ;最小使用比质量(kg/kW):56.86; | 功率：95马力；型式：四轮驱动；最小使用质量kg：3980；最小使用比质量：56.86kg/kW； | 购机补贴（通用类） | 70 | 否 |  | 2017TJ380 | 2021-12-31
动力机械 | 拖拉机 | 轮式拖拉机 | 90-100马力四轮驱动拖拉机 | 轮式拖拉机 | 中联农业机械股份有限公司(原:中联重机股份有限公司) | RC904 | 19050 | 19050 | 0 | 功率:90马力;驱动方式:四轮驱动 ;最小使用比质量(kg/kW):61.03; | 功率：90马力；型式：4×4四轮驱动；最小使用质量kg：4040；最小使用比质量：61.03kg/kW； | 购机补贴（通用类） | 66.2 | 否 |  | T201900511007 | 2024-12-30
动力机械 | 拖拉机 | 轮式拖拉机 | 90-100马力四轮驱动拖拉机 | 轮式拖拉机 | 中联农业机械股份有限公司(原:中联重机股份有限公司) | RC904-A | 19050 | 19050 | 0 | 功率:90马力;驱动方式:四轮驱动 ;最小使用比质量(kg/kW):57.25; | 功率：90马力；型式：4×4四轮驱动；最小使用质量kg：3790；最小使用比质量：57.25kg/kW； | 购机补贴（通用类） | 66.2 | 否 |  | T201900511007 | 2024-12-30
动力机械 | 拖拉机 | 轮式拖拉机 | 90-100马力四轮驱动拖拉机 | 轮式拖拉机 | 中联农业机械股份有限公司(原:中联重机股份有限公司) | RC904-1 | 19050 | 19050 | 0 | 功率:90马力;驱动方式:四轮驱动 ;最小使用比质量(kg/kW):64.95; | 功率：90马力；型式：四轮驱动；最小使用质量kg：4300；最小使用比质量：64.95kg/kW； | 购机补贴（通用类） | 66.2 | 否 |  | 2017TJ729 | 2021-12-31
动力机械 | 拖拉机 | 轮式拖拉机 | 90-100马力四轮驱动拖拉机 | 轮式拖拉机 | 中联农业机械股份有限公司(原:中联重机股份有限公司) | RC904-A1 | 19050 | 19050 | 0 | 功率:90马力;驱动方式:四轮驱动 ;最小使用比质量(kg/kW):61.18; | 功率：90马力；型式：四轮驱动；最小使用质量kg：4050；最小使用比质量：61.18kg/kW； | 购机补贴（通用类） | 66.2 | 否 |  | 2017TJ729 | 2021-12-31
动力机械 | 拖拉机 | 轮式拖拉机 | 90-100马力四轮驱动拖拉机 | 轮式拖拉机 | 中联农业机械股份有限公司(原:中联重机股份有限公司) | RH904 | 19050 | 19050 | 0 | 功率:90马力;驱动方式:四轮驱动 ;最小使用比质量(kg/kW):64.20; | 功率：90马力；型式：四轮驱动；最小使用质量kg：4250；最小使用比质量：64.20kg/kW； | 购机补贴（通用类） | 66.2 | 否 |  | 2017TJ379 | 2021-12-31
动力机械 | 拖拉机 | 轮式拖拉机 | 90-100马力四轮驱动拖拉机 | 轮式拖拉机 | 中联农业机械股份有限公司(原:中联重机股份有限公司) | RH904-A | 19050 | 19050 | 0 | 功率:90马力;驱动方式:四轮驱动 ;最小使用比质量(kg/kW):60.12; | 功率：90马力；型式：四轮驱动；最小使用质量kg：3980；最小使用比质量：60.12kg/kW； | 购机补贴（通用类） | 66.2 | 否 |  | 2017TJ379 | 2021-12-31
动力机械 | 拖拉机 | 轮式拖拉机 | 90-100马力四轮驱动拖拉机 | 轮式拖拉机 | 中联农业机械股份有限公司(原:中联重机股份有限公司) | RX904 | 19050 | 19050 | 0 | 功率:90马力;驱动方式:四轮驱动 ;最小使用比质量(kg/kW):44.56; | 功率：90马力；型式：四轮驱动；最小使用质量kg：2950；最小使用比质量为44.56； | 购机补贴（通用类） | 66.2 | 否 |  | T202100410587 | 2026-06-29
动力机械 | 拖拉机 | 轮式拖拉机 | 90-100马力四轮驱动拖拉机 | 轮式拖拉机 | 山东萨丁重工有限公司 | LB904 | 19050 | 19050 | 0 | 功率:90马力;驱动方式:四轮驱动 ;最小使用比质量(kg/kW):40.94; | 整机型式：轮式；整机机架型式：无架；整机驱动型式：四轮驱动；整机用途：一般用途；外廓尺寸(长×宽×高)：4000x1860x2700mm（安全架）4000x1860x2750mm（驾驶室）；轴距或履带接地长：1990mm；常用轮距(前轮/后轮)或轨距：1370/1400mm；整机最小离地间隙：365mm；最小使用质量：2710/2790kg；整机标准配重(前/后)：144/180kg ；整机最小使用比质量：40.94/42.15kg/kW；档位数(前进/倒退)：12+12；整机发动机与主离合器联接方式：直联。 | 购机补贴（通用类） | 66.2 | 否 |  | T202142420050 | 2026-02-07
动力机械 | 拖拉机 | 轮式拖拉机 | 90-100马力四轮驱动拖拉机 | 轮式拖拉机 | 山东萨丁重工有限公司 | SD904-D | 19050 | 19050 | 0 | 功率:90马力;驱动方式:四轮驱动 ;最小使用比质量(kg/kW):41.54; | 整机型式：轮式；整机机架型式：无架；整机驱动型式：四轮驱动；整机用途：一般用途；外廓尺寸(长×宽×高)：3900x1705x2750mm；轴距或履带接地长：1990mm；常用轮距(前轮/后轮)或轨距：1400/1400mm；整机最小离地间隙：390mm；最小使用质量：2750kg；整机标准配重(前/后)：180/360kg ；整机最小使用比质量：41.54kg/kW；档位数(前进/倒退)：8+2；整机发动机与主离合器联接方式：直联。 | 购机补贴（通用类） | 66.2 | 否 |  | 鄂2020015 | 2025-04-11
动力机械 | 拖拉机 | 轮式拖拉机 | 90-100马力四轮驱动拖拉机 | 轮式拖拉机 | 山东萨丁重工有限公司 | SD904-F | 19050 | 19050 | 0 | 功率:90马力;驱动方式:四轮驱动 ;最小使用比质量(kg/kW):59.67; | 整机型式：轮式；整机机架型式：无架；整机驱动型式：四轮驱动；整机用途：一般用途；外廓尺寸(长×宽×高)：4505x2210x2940mm；轴距或履带接地长：2190mm；常用轮距(前轮/后轮)或轨距：1710/1770mm；整机最小离地间隙：400mm；最小使用质量：3950kg；整机标准配重(前/后)：308/172kg ；整机最小使用比质量：59.67kg/kW；档位数(前进/倒退)：16+8；整机发动机与主离合器联接方式：直联。 | 购机补贴（通用类） | 66.2 | 否 |  | 鄂2020016 | 2025-04-11
动力机械 | 拖拉机 | 轮式拖拉机 | 90-100马力四轮驱动拖拉机 | 轮式拖拉机 | 潍坊市盛尔特机械科技有限公司 | B904-1 | 19050 | 19050 | 0 | 功率:90马力;驱动方式:四轮驱动 ;最小使用比质量(kg/kW):安全架40.94/驾驶室42.3; | 标定功率：66.2KW；驱动方式：四轮驱动。 | 购机补贴（通用类） | 66.2 | 否 |  | T202000230404 | 2025-09-29
动力机械 | 拖拉机 | 轮式拖拉机 | 90-100马力四轮驱动拖拉机 | 轮式拖拉机 | 洛阳乐驰机械制造有限公司 | LB904 | 19050 | 19050 | 0 | 功率:90马力;驱动方式:四轮驱动 ;最小使用比质量(kg/kW):安全架：41.24; | 发动机标定功率（kW）：66.2；驱动方式：四轮驱动；外廓尺寸（长×宽×高及部位）（mm）：3980×1710×2800（安全架顶部）；3980×1710×2710（驾驶室顶部）；轴距（mm）：2060；最小使用质量（kg）：（安全架）2730；（驾驶室）2850；排放阶段：国三 | 购机补贴（通用类） | 66.2 | 否 |  | T202142420204 | 2026-04-29
动力机械 | 拖拉机 | 轮式拖拉机 | 90-100马力四轮驱动拖拉机 | 轮式拖拉机 | 洛阳路通农业装备有限公司 | 路通-904B | 19050 | 19050 | 0 | 功率:90马力;驱动方式:四轮驱动 ;最小使用比质量(kg/kW):42.45; | 功率：66.2kW 马力：90马力 驱动方式：四轮驱动 外观尺寸：4050mm*1760mm*2660mm；轴距：2070mm；轮距（前轮/后轮）：1290mm/1360mm；轮距调整方式（前轮/后轮）：不可调/翻转轮辋；最小离地间隙360mm（前桥放油口）；最小使用质量：2820kg(选装安全架配置） | 购机补贴（通用类） | 66.2 | 否 |  | 部20171912 | 2021-12-31
动力机械 | 拖拉机 | 轮式拖拉机 | 90-100马力四轮驱动拖拉机 | 轮式拖拉机 | 山东五征集团有限公司 | MD904 | 19050 | 19050 | 0 | 功率:90马力;驱动方式:四轮驱动 ;最小使用比质量(kg/kW):41.8; | 功率：90马力；整机驱动型式：四驱；外廓尺寸（长×宽×高及部位）：4120×2000×2700mm(安全架顶部)、4120×2000×2775mm(空滤器顶部)（驾驶室机型）；离合器壳体前端面至后驱动轴轴心线的水平距离：1091mm；最小使用质量：2770kg（安全架）、2900kg（驾驶室）；翻倾防护装置：安全框架或简易驾驶室；转向系型式：全液压；变速箱（器）型式：机械空间组成式；主变速换挡方式：机械有级档；副变速换挡方式：机械有级档；悬挂装置型式：后置三点悬挂 | 购机补贴（通用类） | 66.2 | 否 |  | T202100230423 | 2026-06-29
动力机械 | 拖拉机 | 轮式拖拉机 | 90-100马力四轮驱动拖拉机 | 轮式拖拉机 | 山东时风(集团)有限责任公司 | SF904-M | 19050 | 19050 | 0 | 功率:90马力;驱动方式:四轮驱动 ;最小使用比质量(kg/kW):43.5; | 全柴4C6-90C33国Ⅲ、风云Ⅲ机罩、7.5-16/12.4-28、双作用离合器、12+12梭式换挡、侧置变速、前置逆行器、强压升降提升器、1.3m轮距、整体座箱、安全架、双速（540/760）输出、前配重、双层后配重、省油开关 | 购机补贴（通用类） | 66.2 | 否 |  | T202100370154 | 2026-04-01
动力机械 | 拖拉机 | 轮式拖拉机 | 90-100马力四轮驱动拖拉机 | 轮式拖拉机 | 山东时风(集团)有限责任公司 | SF904-B | 19050 | 19050 | 0 | 功率:90马力;驱动方式:四轮驱动 ;最小使用比质量(kg/kW):52.6; | 洛柴4110国Ⅲ、前轮8.3-24后轮14.9-30、8+2档加强型底盘、侧置变速、液压转向、单速输出、差速锁、双作用离合器 不带前后配重、安全架 | 购机补贴（通用类） | 66.2 | 否 |  | T202000411271 | 2025-12-30
动力机械 | 拖拉机 | 轮式拖拉机 | 90-100马力四轮驱动拖拉机 | 轮式拖拉机 | 久保田农业机械(苏州)有限公司 | KUBOTA-M954K | 19050 | 19050 | 0 | 功率:95.2马力;驱动方式:四轮驱动 ;最小使用比质量(kg/kW):43.9; | 功率：70.8 kW 70.0kW；驱动方式：四轮驱动 | 购机补贴（通用类） | 70.8 | 否 |  | 部20171137 | 2021-12-31
动力机械 | 拖拉机 | 轮式拖拉机 | 90-100马力四轮驱动拖拉机 | 轮式拖拉机 | 久保田农业机械(苏州)有限公司 | KUBOTA-M954KQ | 19050 | 19050 | 0 | 功率:95.2马力;驱动方式:四轮驱动 ;最小使用比质量(kg/kW):46.7; | 功率：70.8 kW 70.0kW；驱动方式：四轮驱动 | 购机补贴（通用类） | 70.8 | 否 |  | 部20171137 | 2021-12-31
动力机械 | 拖拉机 | 轮式拖拉机 | 90-100马力四轮驱动拖拉机 | 轮式拖拉机 | 山东潍河农业装备有限公司 | 904 | 19050 | 19050 | 0 | 功率:90马力;驱动方式:四轮驱动 ;最小使用比质量(kg/kW):40.8/41.5; | 型式：4×4四轮驱动，结构尺寸（长*宽*高):4020mm×1830mm×2750 mm（安全架）：4020mm×1830mm×2750 mm（驾驶室），轴距：2055mm，轮距（前轮/后轮）：1300、1400/1300~1400，最小使用质量：2700kg（安全架）2750kg(驾驶室）， 发动机与离合器联接方式：直联 ，起动方式：电起动，配套动力：66.2kW，发动机型号：4C6-90C33。排放阶段：第三阶段 | 购机补贴（通用类） | 66.2 | 否 |  | T202100430635 | 2026-06-29
动力机械 | 拖拉机 | 轮式拖拉机 | 90-100马力四轮驱动拖拉机 | 轮式拖拉机 | 湖北友拓农业机械检验技术有限公司 | 904-F | 19050 | 19050 | 0 | 功率:90马力;驱动方式:四轮驱动 ;最小使用比质量(kg/kW):43.88/44.11/44.56; | 型式:四轮驱动,外廓尺寸(mm):3970×1620×2605（安全架顶部）/3970×1820×2665（四柱驾驶室顶部）/3970×1820×2710（六柱驾驶室顶部）,轴距1990mm,最小使用质量：2905kg（安全架）/2920kg（四柱驾驶室）/2950kg（六柱驾驶室）,标准配重（前/后）：144/60（kg）安全架 144/80（kg）四柱驾驶室 144/80六柱驾驶室,变速箱型式:机械平面组成式,箱体数量：2个 换挡方式:机械有级挡 ,发动机型号：4B5-90C31,标定功率：66.2kW，制造商：安徽全柴动力股份有限公司，国三排放阶段 | 购机补贴（通用类） | 66.2 | 否 |  | 鄂2020034 | 2025-04-11
动力机械 | 拖拉机 | 轮式拖拉机 | 90-100马力四轮驱动拖拉机 | 轮式拖拉机 | 山东中机农业科技有限公司 | ZJ904-B | 19050 | 19050 | 0 | 功率:90马力;驱动方式:四轮驱动 ;最小使用比质量(kg/kW):41.54; | 整机型式 ： 4×4四轮驱动 ；整机用途 ：一般用途 ；外廓尺寸(长×宽×高) mm ：4020×1810×2620（安全框架顶） ；轴距或履带接地长 mm： 2020 ；常用轮距(前轮/后轮)或轨距 mm ：1280/1430 ；最小使用质量 kg： 2750 ；标准配重(前/后) kg ：110/180 ； 最小使用比质量 kg/kW ：41.54 ；发动机与主离合器联接方式 ：直联 ；转向系型式 ：全液压；转向系转向操纵机构 ： 方向盘 ； | 购机补贴（通用类） | 66.2 | 否 |  | T202165650028 | 2026-03-15
动力机械 | 拖拉机 | 轮式拖拉机 | 90-100马力四轮驱动拖拉机 | 轮式拖拉机 | 山东中机农业科技有限公司 | ZJ904 | 19050 | 19050 | 0 | 功率:90马力;驱动方式:四轮驱动 ;最小使用比质量(kg/kW):40.9; | 整机型式：4×4四轮驱动；外廓尺寸(长×宽×高)mm：3770×1690×2420（安全架顶部）；轴距或履带接地长mm：2060；常用轮距(前轮/后轮)或轨距mm：1290/1310；轮距(前轮/后轮)调整方式：1290/1284-1400；最小使用质量kg：2708 | 购机补贴（通用类） | 66.2 | 否 |  | T202165650027 | 2026-03-15
动力机械 | 拖拉机 | 轮式拖拉机 | 90-100马力四轮驱动拖拉机 | 轮式拖拉机 | 山东晟拖重工有限公司 | 904-D | 19050 | 19050 | 0 | 功率:90马力;驱动方式:四轮驱动 ;最小使用比质量(kg/kW):49.94; | 功率：66.2kW（90马力），驱动型式：四轮驱动，整机机架型式：无架，整机外廓尺寸（mm）：3750×1750×2710，轴距mm：2020，常用轮距mm：1300/1400，轮距：1200、1300/1200、1300、1400，最小离地间隙mm：410，变速箱前端面至后驱动轴轴心线的水平距离mm：1170，变速箱齿轮副轴孔中心距mm：92，最小使用质量kg：2710，标准配重kg：50/56，最小使用比质量：40.94kg/kW，档位数（前进/倒退）：8/2，选装8/8，主变速档位数：4+1，副变速档位数：2，选装2×（1＋1），发动机与主离合器联接方式：直联，翻倾防护装置：简易驾驶室，翻倾防护装置型号：ST1204,205.01，空气滤清器型式、型号：干式、YKQ1830U,座椅型号：DPWZW-1，安全带型号：CBADB-002，转向系型式：全液压，转向操纵机构：方向盘，转向机构型式：前轮转向，传动系箱体数量：2，变速箱型式：机械平面组成式，主变速位置：第2箱体中，主变速换挡方式：机械有级挡，副变速换挡方式：机械有级挡，轮胎数量（前轮/后轮）：2/2，液压悬挂系统型式：分置式，悬挂装置型式：后置三点悬挂，悬挂装置类别：Ⅱ类，液压油泵型号：BTB316，液压输出组数：2，安全阀全开压力：18MPa，动力输出轴花键数目：8，动力输出轴标准转数r/min：540/760。 | 购机补贴（通用类） | 66.2 | 否 |  | T202142420192 | 2026-04-29
动力机械 | 拖拉机 | 轮式拖拉机 | 90-100马力四轮驱动拖拉机 | 轮式拖拉机 | 山东晟拖重工有限公司 | 904-B | 19050 | 19050 | 0 | 功率:90马力;驱动方式:四轮驱动 ;最小使用比质量(kg/kW):40.94kg/kW（安全框架配置），41.54kg/kW（驾驶室配置）; | 功率：66.2kW（90马力），驱动型式：四轮驱动，整机机架型式：无架，整机外廓尺寸（mm）：安全框架：4100×1700×2450，驾驶室：4100×1700×2750，轴距mm：2020，常用轮距mm：1300/1300，轮距mm：1300、1400/1300、1400，最小离地间隙mm：380，变速箱前端面至后驱动轴轴心线的水平距离mm：1150，变速箱齿轮副轴孔中心距mm：92，最小使用质量kg：安全框架：2710，驾驶室：2750，标准配重kg：136/90，最小使用比质量：40.94kg/kW（安全框架），41.54kg/kW（驾驶室）,档位数（前进/倒退）：12/12，主变速档位数：4，副变速档位数：3×（1＋1），发动机与主离合器联接方式：直联，翻倾防护装置：安全架/选装简易驾驶室，翻倾防护装置型号：ST904.108.01（安全架）/ST1004.205.01（驾驶室），空气滤清器型式、型号：干式、YKQ1830U,座椅型号：DPWZW-1，安全带型号：CBADB-002，转向系型式：全液压，转向操纵机构：方向盘，转向机构型式：前轮转向，传动系箱体数量：2，变速箱型式：机械平面组成式，主变速位置：第1箱体中，主变速换挡方式：机械有级挡，副变速换挡方式：机械有级挡，轮胎数量（前轮/后轮）：2/2，液压悬挂系统型式：分置式，悬挂装置型式：后置三点悬挂，悬挂装置类别：Ⅱ类，液压油泵型号：BTB316，液压输出组数：2，安全阀全开压力：19MPa，动力输出轴花键数目：8，动力输出轴标准转数r/min：540/760。 | 购机补贴（通用类） | 66.2 | 否 |  | T202142420054 | 2026-02-07
动力机械 | 拖拉机 | 轮式拖拉机 | 90-100马力四轮驱动拖拉机 | 轮式拖拉机 | 京山三雷重工股份有限公司 | SLB904 | 19050 | 19050 | 0 | 功率:90马力;驱动方式:四轮驱动 ;最小使用比质量(kg/kW):40.94; | 型式:四轮驱动,外廓尺寸(mm):4030×1770×2775（警示灯顶）/4025×1775×2700（驾驶室顶）,轴距2040mm,最小使用质量：2710kg/2710kg,标准配重（前/后）：144/60（kg）,变速箱型式:机械平面组成式,箱体数量：2个 换挡方式:机械有级挡 ,发动机型号：4D32RT30/904,标定功率：66.2，制造商：浙江新柴股份有限公司，国三排放阶段 | 购机补贴（通用类） | 66.2 | 否 |  | T202142420017 | 2026-02-07
动力机械 | 拖拉机 | 轮式拖拉机 | 90-100马力四轮驱动拖拉机 | 轮式拖拉机 | 京山三雷重工股份有限公司 | SLB904-1 | 19050 | 19050 | 0 | 功率:90马力;驱动方式:四轮驱动 ;最小使用比质量(kg/kW):40.94; | 型式:四轮驱动,外廓尺寸(mm):4030×1770×2775（警示灯顶）/4025×1775×2700（驾驶室顶）,轴距2040mm,最小使用质量：2710kg/2710kg,标准配重（前/后）：144/60（kg）,变速箱型式:机械平面组成式,箱体数量：2个 换挡方式:机械有级挡 ,发动机型号：YN4E095-32CR4,标定功率：66.2，制造商：昆明云内动力股份有限公司，国三排放阶段 | 购机补贴（通用类） | 66.2 | 否 |  | T202142420017 | 2026-02-07
动力机械 | 拖拉机 | 轮式拖拉机 | 90-100马力四轮驱动拖拉机 | 轮式拖拉机 | 京山三雷重工股份有限公司 | LM904-1 | 19050 | 19050 | 0 | 功率:90马力;驱动方式:四轮驱动 ;最小使用比质量(kg/kW):40.94; | 型式:四轮驱动,外廓尺寸(mm):3900×1620×2600（安全架顶）/3900×1680×2680（驾驶室顶）,轴距1960mm,最小使用质量：2710kg/2710kg,标准配重（前/后）：144/56（kg）,变速箱型式:机械平面组成式,箱体数量：2个 换挡方式:机械有级挡 ,发动机型号：4D32RT30/904,标定功率：66.2，制造商：浙江新柴股份有限公司，国三排放阶段 | 购机补贴（通用类） | 66.2 | 否 |  | T202142420014 | 2026-02-07
动力机械 | 拖拉机 | 轮式拖拉机 | 90-100马力四轮驱动拖拉机 | 轮式拖拉机 | 京山三雷重工股份有限公司 | LM904 | 19050 | 19050 | 0 | 功率:90马力;驱动方式:四轮驱动 ;最小使用比质量(kg/kW):40.94; | 型式:四轮驱动,外廓尺寸(mm):3900×1620×2600（安全架顶）/3900×1680×2680（驾驶室顶）,轴距2050mm,最小使用质量：2710kg/2710kg,标准配重（前/后）：144/56（kg）,变速箱型式:机械平面组成式,箱体数量：2个 换挡方式:机械有级挡 ,发动机型号：YN4E095-32CR4,标定功率：66.2，制造商：昆明云内动力股份有限公司，国三排放阶段 | 购机补贴（通用类） | 66.2 | 否 |  | T202142420014 | 2026-02-07
动力机械 | 拖拉机 | 轮式拖拉机 | 90-100马力四轮驱动拖拉机 | 轮式拖拉机 | 山东华盛重工科技有限公司 | HS904 | 19050 | 19050 | 0 | 功率:90马力;驱动方式:四轮驱动 ;最小使用比质量(kg/kW):41.99; | 驱动形式：四轮驱动；标定功率:66.2kw；发动机型号:YN4E095-32CR4；轮距(mm):前轮1300,后轮1400；轴距(mm):2050；轮胎规格(前/后):8.3-24/14.9-30；外廓尺寸(mm):4035×1830×2750(安全架顶)；4035×1830×2800(驾驶室顶)；最小使用质量:2780kg(安全框架)；2890kg(驾驶室) | 购机补贴（通用类） | 66.2 | 否 |  | T202100220781 | 2026-08-31
动力机械 | 拖拉机 | 轮式拖拉机 | 90-100马力四轮驱动拖拉机 | 轮式拖拉机 | 潍坊金傲野拖拉机有限公司 | 傲野-904M | 19050 | 19050 | 0 | 功率:90马力;驱动方式:四轮驱动 ;最小使用比质量(kg/kW):驾驶室41.08防翻架不参与补贴投档; | 功率：66.2kw；驱动方式：四轮驱动；外廊尺寸：3880×1730×2740mm；轴距：1950mm；常用轮距：1200/1200（mm）； | 购机补贴（通用类） | 66.2 | 否 |  | 部20190470 | 2023-12-31
动力机械 | 拖拉机 | 轮式拖拉机 | 90-100马力四轮驱动拖拉机 | 轮式拖拉机 | 山东比勒农业装备有限公司 | BLB904 | 19050 | 19050 | 0 | 功率:90马力;驱动方式:四轮驱动 ;最小使用比质量(kg/kW):安全架机型42.15、驾驶室机型43.13; | 功率：90马力（66.2kW）；驱动形式：四轮驱动；整机外廓尺寸（长×宽×高及部位）（mm）：安全架机型4050×1790×2805（安全架顶部）、驾驶室机型4050×1790×2850（驾驶室顶部）；轴距（mm）：2030；常用轮距（前轮/后轮）（mm）：1300/1300；离合器壳体前端面至后驱动轴轴心线的水平距离（mm）：1152；变速箱齿轮副轴孔中心距（mm）：92；最小使用质量（kg）：安全架机型2790、驾驶室机型2855；最小使用比质量（kg/kW）：安全架机型42.15、驾驶室机型43.13；变速箱档位数（前进/倒退）（个）：12/12；主变速档位数（个）：4；副变速档位数（个）：3×（1+1）；发动机型号：4C6-90U32；发动机生产厂：安徽全柴动力股份有限公司；发动机气缸数：4；发动机转速：2400r/min。 | 购机补贴（通用类） | 66.2 | 否 |  | T202142420218 | 2026-04-29
动力机械 | 拖拉机 | 轮式拖拉机 | 90-100马力四轮驱动拖拉机 | 轮式拖拉机 | 山东凯斯法尔农业装备有限公司 | DR904-G | 19050 | 19050 | 0 | 功率:90马力;驱动方式:四轮驱动 ;最小使用比质量(kg/kW):41.69; | 驱动型式：四驱； 功率：66.2KW,整机外廓尺寸(长×宽×高及部位)：4280×1830×2530mm（安全架顶端）；最小使用质量：2760kg；最小使用比质量kg/kw：41.69；选装驾驶室整机外廓尺寸(长×宽×高及部位)：4280×1850×2680mm（驾驶室顶端）；最小使用质量：2810kg；最小使用比重量kg/kw：42.45；轴距：2070mm；常用轮距(前轮/后轮) 或轨距：1300/1400mm； 轮距(前轮/后轮)：960、1100、1200、1300、1400、1500/1000～1600mm；最小离地间隙及部位：360mm（后牵引座底部）；离合器壳体前端面至后驱动轴轴心线的水平距离：1177mm；变速箱齿轮副轴孔中心距：92mm；标准配重(前/后)：224/180kg；挡位数(前进/倒退)：12/12 | 购机补贴（通用类） | 66.2 | 否 |  | T202142420035 | 2026-02-07
动力机械 | 拖拉机 | 轮式拖拉机 | 90-100马力四轮驱动拖拉机 | 轮式拖拉机 | 山东盛禾重工有限公司 | S904-C | 19050 | 19050 | 0 | 功率:90马力;驱动方式:四轮驱动 ;最小使用比质量(kg/kW):41.09; | 90马力轮式拖拉机，四轮驱动，安全架最小使用质量2720kg 驾驶室最小使用质量：2885kg ，配套动力型号：YCD4T23T8-90C;制造商：广西玉柴动力股份有限公司；标定功率:66.2kW；排放标准：GB 20891-2014《非道路移动机械用柴油机排气污染物排放限值及测量方法（中国第三、四阶段）》第三阶段，选装发动机型号：YD4EZ90C1;制造商：扬动股份有限公司；标定功率:66.2kW；排放标准：GB 20891-2014《非道路移动机械用柴油机排气污染物排放限值及测量方法（中国第三、四阶段）》第三阶段。 | 购机补贴（通用类） | 66.2 | 否 |  | T202142420053 | 2026-02-07
动力机械 | 拖拉机 | 轮式拖拉机 | 90-100马力四轮驱动拖拉机 | 轮式拖拉机 | 山东迪拖农业装备有限公司 | 迪拖904 | 19050 | 19050 | 0 | 功率:90马力;驱动方式:四轮驱动 ;最小使用比质量(kg/kW):54.38; | 功率：90马力；驱动形式：四轮驱动；外廓尺寸(长×宽×高)：4100×2050×3000(至驾驶室顶部)；轴距或履带接地长：2320；常用轮距(前轮/后轮)或轨距：前轮：1300/1450；轮距(前轮/后轮)调整方式：前轮有级可调/后轮无级可调；最小使用质量：3600kg；轮胎型号(前轮/后轮)：8.3-24/14.9-30（选装：8.3-20/12.4-28) | 购机补贴（通用类） | 66.2 | 否 |  | 苏农机（2018）第（0055）号 | 2022-12-31
动力机械 | 拖拉机 | 轮式拖拉机 | 90-100马力四轮驱动拖拉机 | 轮式拖拉机 | 山东迪拖农业装备有限公司 | M904 | 19050 | 19050 | 0 | 功率:90马力;驱动方式:四轮驱动 ;最小使用比质量(kg/kW):40.9; | 功率：90马力；驱动形式：四轮驱动；外廓尺寸(长×宽×高)：3950x1620x2750（驾驶室顶部）；轴距或履带接地长：2050；常用轮距(前轮/后轮)或轨距：1200/1200；；最小使用质量：2705kg；轮胎型号(前轮/后轮)：8.3-24/11-32 | 购机补贴（通用类） | 66.2 | 否 |  | T202142420068 | 2026-02-07
动力机械 | 拖拉机 | 轮式拖拉机 | 90-100马力四轮驱动拖拉机 | 轮式拖拉机 | 潍坊华夏拖拉机制造有限公司 | HX904 | 19050 | 19050 | 0 | 功率:90马力;驱动方式:四轮驱动 ;最小使用比质量(kg/kW):41.45; | 功率：90马力；驱动型式：四轮驱动；最小使用比质量：41.45，大于40.8 | 购机补贴（通用类） | 66.2 | 否 |  | T202000320442 | 2025-09-29
动力机械 | 拖拉机 | 轮式拖拉机 | 90-100马力四轮驱动拖拉机 | 轮式拖拉机 | 潍坊华夏拖拉机制造有限公司 | HX904-B | 19050 | 19050 | 0 | 功率:90马力;驱动方式:四轮驱动 ;最小使用比质量(kg/kW):40.94/42.15; | 功率：90马力；驱动型式：四轮驱动，最小使用比质量：40.94（安全架）/42.15(驾驶室）大于40.8 | 购机补贴（通用类） | 66.2 | 否 |  | T202100320471 | 2026-06-29
动力机械 | 拖拉机 | 轮式拖拉机 | 90-100马力四轮驱动拖拉机 | 轮式拖拉机 | 潍坊华夏拖拉机制造有限公司 | XT904 | 19050 | 19050 | 0 | 功率:90马力;驱动方式:四轮驱动 ;最小使用比质量(kg/kW):40.94/41.24; | 功率：90马力；驱动型式：四轮驱动；最小使用比质量：40.94（安全架）/41.24（驾驶室），大于40.8 | 购机补贴（通用类） | 66.2 | 否 |  | T202100320472 | 2026-06-29
动力机械 | 拖拉机 | 轮式拖拉机 | 90-100马力四轮驱动拖拉机 | 轮式拖拉机 | 山东骏田农业装备有限公司 | 904-N | 19050 | 19050 | 0 | 功率:90马力;驱动方式:四轮驱动 ;最小使用比质量(kg/kW):41.09; | 机型：904-N 马力数值：90 马力 驱动方式：4轮驱动 整机外形mm（长*宽*高）：3645*1480*2180（安全架）/3780*1615*2860（驾驶室） 常用轮距mm:1100/1150 轴距mm：1960 最小使用质量kg：2720 (安全架)2810（驾驶室）K值：30.2 /31.2 发动机型号：YN4E095-32CR4 发动机厂家：昆明云内动力股份有限公司 发动机功率：66.2KW 发动机转速：2300r/min 排放阶段：国三 | 购机补贴（通用类） | 66.2 | 否 |  | T202000340497 | 2025-09-29
动力机械 | 拖拉机 | 轮式拖拉机 | 90-100马力四轮驱动拖拉机 | 轮式拖拉机 | 山东骏田农业装备有限公司 | 904-B | 19050 | 19050 | 0 | 功率:90马力;驱动方式:四轮驱动 ;最小使用比质量(kg/kW):41.54; | 机型：904-B 马力数值：90 马力 驱动方式：4轮驱动 整机外形mm（长*宽*高）：4000*1850*2650(安全架)/ 4000*1780*2700(驾驶室) 常用轮距mm:1270/1400 轴距mm：2050 最小使用质量kg：2750(安全架)2800（驾驶室）K值：30.5（安全架）/31.1（驾驶室） 发动机型号：YN4E095-32CR4 发动机厂家：昆明云内动力股份有限公司 发动机功率：66.2KW 发动机转速：2300r/min 排放阶段：国三 | 购机补贴（通用类） | 66.2 | 否 |  | T202142420012 | 2026-02-07
动力机械 | 拖拉机 | 轮式拖拉机 | 90-100马力四轮驱动拖拉机 | 轮式拖拉机 | 洛阳瑞得拖拉机有限公司 | RD904 | 19050 | 19050 | 0 | 功率:90马力;驱动方式:四轮驱动 ;最小使用比质量(kg/kW):57.3; | 驱动方式：四轮驱动；发动机标定功率：66.2kw；最小使用质量：3795kg（安全架）、3920（驾驶室） | 购机补贴（通用类） | 66.2 | 否 |  | T202041410186 | 2025-12-30
动力机械 | 拖拉机 | 轮式拖拉机 | 90-100马力四轮驱动拖拉机 | 轮式拖拉机 | 山东俊驰农业装备有限公司 | JC904-A | 19050 | 19050 | 0 | 功率:90马力;驱动方式:四轮驱动 ;最小使用比质量(kg/kW):43.8; | 发动机型号:4B5-90C31，发动机标定功率：66.2kW；驱动方式：四轮驱动；马力：90马力；排放阶段：国三；最小使用比质量：43.8kg/kW；最小使用质量：2900kg | 购机补贴（通用类） | 66.2 | 否 |  | T202165650001 | 2026-03-15
动力机械 | 拖拉机 | 轮式拖拉机 | 90-100马力四轮驱动拖拉机 | 轮式拖拉机 | 山东俊驰农业装备有限公司 | JC904-2 | 19050 | 19050 | 0 | 功率:90马力;驱动方式:四轮驱动 ;最小使用比质量(kg/kW):41.47（安全架）、43.73（驾驶室）; | 马力：90马力；驱动方式：四轮驱动；排放阶段：国三；发动机功率：66.2kW；发动机型号：4D32RT30/904；发动机生产厂：浙江新柴股份有限公司；最小使用比质量：41.47（安全架）、43.73（驾驶室）；最小使用质量：2745（安全架）、2895（驾驶室） | 购机补贴（通用类） | 66.2 | 否 |  | T202142420201 | 2026-04-29
动力机械 | 拖拉机 | 轮式拖拉机 | 90-100马力四轮驱动拖拉机 | 轮式拖拉机 | 山东俊驰农业装备有限公司 | JC904-C | 19050 | 19050 | 0 | 功率:90马力;驱动方式:四轮驱动 ;最小使用比质量(kg/kW):40.94（安全架）、42.15（驾驶室）; | 发动机型号：YN4E095-32CR4，发动机厂家：昆明云内动力股份有限公司，排放阶段：国三；发动机功率：66.2kW；马力：90马力；驱动方式：四轮驱动；最小使用质量：2710kg（安全架）、2790（驾驶室）；最小使用比质量：40.94（安全架）、42.15（驾驶室）kg/kW | 购机补贴（通用类） | 66.2 | 否 |  | T202100430637 | 2026-06-29
动力机械 | 拖拉机 | 轮式拖拉机 | 90-100马力四轮驱动拖拉机 | 轮式拖拉机 | 山东金雷泰农业装备有限公司 | LTN904 | 19050 | 19050 | 0 | 功率:90马力;驱动方式:四轮驱动 ;最小使用比质量(kg/kW):41.5; | 整机型号、名称：LTN904、轮式拖拉机，机架型式：无架式，驱动型式：四驱，整机用途：一般用途，整机外廓尺寸：3920×1600×2400(mm)，轴距：2045mm,常用轮距（前轮/后轮）：1280/1305（mm），最小使用质量：2750kg，最小使用比质量：41.5kg/kW，翻倾防护装置型式：安全框架，主变速挡位数：4+1，转向系型式：全液压转向，转向系转向操纵机构：方向盘，主变速换挡方式：机械有级挡，轮胎型号：8.3-24/11-32，轮胎数量（前轮/后轮）：2/2，液压悬挂系统型式：分置式，悬挂装置型式：后置三点悬挂，悬挂装置类别：2类，液压输出组数：1组，动力输出轴花键数目：8键，动力输出轴标准转速：540/720r/min. | 购机补贴（通用类） | 66.2 | 否 |  | T202142420202 | 2026-04-29
动力机械 | 拖拉机 | 轮式拖拉机 | 90-100马力四轮驱动拖拉机 | 轮式拖拉机 | 山东金雷泰农业装备有限公司 | 904 | 19050 | 19050 | 0 | 功率:90马力;驱动方式:四轮驱动 ;最小使用比质量(kg/kW):41.5; | 整机型号、名称：904、轮式拖拉机，机架型式：无架式，驱动型式：四驱，整机用途：一般用途，整机外廓尺寸：4190×1790×2690(mm)，轴距：2090mm,常用轮距（前轮/后轮）：1285/1395（mm），最小使用质量：2750kg，最小使用比质量：41.5kg/kW，翻倾防护装置型式：安全框架，速挡位数：12/12，转向系型式：全液压转向，转向系转向操纵机构：方向盘，主变速换挡方式：机械有级挡，轮胎型号：9.5-24/14.9-30，轮胎数量（前轮/后轮）：2/2，液压悬挂系统型式：分置式，悬挂装置型式：后置三点悬挂，悬挂装置类别：2类，液压输出组数：2组，动力输出轴花键数目：8键，动力输出轴标准转速：540/760r/min. | 购机补贴（通用类） | 66.2 | 否 |  | T202142420203 | 2026-04-29
动力机械 | 拖拉机 | 轮式拖拉机 | 90-100马力四轮驱动拖拉机 | 轮式拖拉机 | 英轩重工有限公司 | YX904-D1 | 19050 | 19050 | 0 | 功率:90马力;驱动方式:四轮驱动 ;最小使用比质量(kg/kW):58.2; | 外廓尺寸（mm）：4420mm×2100mm×3020mm；轴距（mm）：2330mm；轮距（前轮/后轮）mm：1600/1630；轮距调整方式：有级可调/不可调；最小离地间隙（mm）：360mm；最小使用质量（kg）：3850kg；标准配重质量（kg）：242kg/360kg；最小使用比质量：58.2kg/kw；档位数：10/10/0；转向方式：前轮液压转向；制动系型式：盘式、自增力、液压操纵；离合器型式：干式、单片；变速箱换挡方式：机械有级变速；轮胎规格：11.2-24/16.9-34；液压悬挂装置型式：后置、三点悬挂 | 购机补贴（通用类） | 66.2 | 否 |  | T202065650119 | 2025-12-30
动力机械 | 拖拉机 | 轮式拖拉机 | 90-100马力四轮驱动拖拉机 | 轮式拖拉机 | 英轩重工有限公司 | YX904-C | 19050 | 19050 | 0 | 功率:90马力;驱动方式:四轮驱动 ;最小使用比质量(kg/kW):驾驶室K=45.1，安全架K=43.05; | 外廓尺寸（mm）：4220mm×1790mm×2780mm；轴距（mm）：2122mm；轮距（前轮/后轮）mm：1300/1500；轮距调整方式：有级可调/无级可调；最小离地间隙（mm）：380mm；最小使用质量（kg）：2990kg；最大配重质量（kg）：144kg/360kg；档位数：12/12/0；转向方式：前轮液压转向；制动系型式：湿式、盘式；离合器型式：干式、双片、双作用离合器；变速箱换挡方式：啮合套；轮胎规格：9.5-24/14.9-30；液压悬挂装置型式：后置、三点悬挂 | 购机补贴（通用类） | 66.2 | 否 |  | 部20190295 | 2023-12-31
动力机械 | 拖拉机 | 轮式拖拉机 | 90-100马力四轮驱动拖拉机 | 轮式拖拉机 | 山东美迪奔野拖拉机有限公司 | 904-B1 | 19050 | 19050 | 0 | 功率:90马力;驱动方式:四轮驱动 ;最小使用比质量(kg/kW):40.94/42.15/42.60; | 型式:四轮驱动,外廓尺寸(mm):安全架：4030×1860×2610（安全架顶部）/四柱驾驶室：4030×1820×2785（驾驶室顶部）/六柱驾驶室：4100×1810×2780（警示灯顶部）,轴距2020mm,最小使用质量：2710/kg（安全架）/2790kg（四柱驾驶室）/2820kg（六柱驾驶室）,标准配重（前/后）：144/180（kg）安全架 144/180（kg）四柱驾驶室 144/180六柱驾驶室,变速箱型式:机械平面组成式,箱体数量：2个 换挡方式:机械有级挡 ,发动机型号：YN4E095-32CR4,标定功率：66.2kW，制造商：昆明云内动力股份有限公司，国三排放阶段 | 购机补贴（通用类） | 66.2 | 否 |  | T202142420058 | 2026-02-07
动力机械 | 拖拉机 | 轮式拖拉机 | 90-100马力四轮驱动拖拉机 | 轮式拖拉机 | 潍坊瑞风农业机械有限公司 | RF904 | 19050 | 19050 | 0 | 功率:90马力;驱动方式:四轮驱动 ;最小使用比质量(kg/kW):44.86; | 发动机标定功率;66.2kW,驱动方式：四轮驱动；最小使用质量;2970kg | 购机补贴（通用类） | 66.2 | 否 |  | T202165650014 | 2026-03-15
动力机械 | 拖拉机 | 轮式拖拉机 | 90-100马力四轮驱动拖拉机 | 轮式拖拉机 | 潍坊瑞风农业机械有限公司 | RF904-A | 19050 | 19050 | 0 | 功率:90马力;驱动方式:四轮驱动 ;最小使用比质量(kg/kW):42.7; | 发动机标定功率;66.2kW,驱动方式：四轮驱动；最小使用质量;2825kg | 购机补贴（通用类） | 66.2 | 否 |  | T202165650015 | 2026-03-15
动力机械 | 拖拉机 | 轮式拖拉机 | 90-100马力四轮驱动拖拉机 | 轮式拖拉机 | 约翰迪尔(宁波)农业机械有限公司 | 5E-954 | 19050 | 19050 | 0 | 功率:95马力;驱动方式:四轮驱动 ;最小使用比质量(kg/kW):47.93; | 驱动方式：四轮驱动；发动机标定功率（kW）：69.9 最小使用质量：3350kg | 购机补贴（通用类） | 69.9 | 否 |  | T202000020003 | 2025-03-31
动力机械 | 拖拉机 | 轮式拖拉机 | 90-100马力四轮驱动拖拉机 | 轮式拖拉机 | 山东华沃机械科技有限公司 | HW904-A | 19050 | 19050 | 0 | 功率:90马力;驱动方式:四轮驱动 ;最小使用比质量(kg/kW):43.63（安全框架）44.56（简易驾驶室）; | 功率:66.2kW（90马力）；驱动方式:四轮驱动；最小使用质量：2888kg（安全框架）2950kg（简易驾驶室）；最小使用比质量43.63kg/kW （安全框架）44.56kg/kW （简易驾驶室） | 购机补贴（通用类） | 66.2 | 否 |  | T202142420194 | 2026-04-29
动力机械 | 拖拉机 | 轮式拖拉机 | 90-100马力四轮驱动拖拉机 | 轮式拖拉机 | 潍坊力王农业装备有限公司 | LWB904 | 19050 | 19050 | 0 | 功率:90马力;驱动方式:四轮驱动 ;最小使用比质量(kg/kW):43.65; | 功率：66.2kW（90马力）；驱动型式：四轮驱动；最小使用质量：2890kg（安全框架）3050kg（驾驶室）；最小使用比质量：43.65kg/kW（安全框架）46.07kg/kW（驾驶室） | 购机补贴（通用类） | 66.2 | 否 |  | T202100320463 | 2026-06-29
动力机械 | 拖拉机 | 轮式拖拉机 | 90-100马力四轮驱动拖拉机 | 轮式拖拉机 | 江苏沃得农业机械股份有限公司(原:江苏沃得农业机械有限公司) | WD904-B | 19050 | 19050 | 0 | 功率:90马力;驱动方式:四轮驱动 ;最小使用比质量(kg/kW):41.24; | 标定功率：90马力（66.2kW）；驱动方式：四轮驱动；最小使用比质量（kg/kW）：41.24（带安全架）/42.82（带驾驶室）；配套发动机型号：新柴4D32RT30/904（国Ⅲ排放标准）；标定转速(r/min)：2400；外廓尺寸（长×宽×高）（mm）：3940×1810×2665（至安全架顶）/2700（至驾驶室顶）；轴距或履带接地长（mm）：2040；最小使用质量(kg)：2730（带安全架）/2835（带驾驶室）；发动机与主离合器联接方式：直联；轮胎型号（前轮/后轮）：11.2-24/16.9-34。 | 购机补贴（通用类） | 66.2 | 否 |  | T202132320058 | 2026-02-25
动力机械 | 拖拉机 | 轮式拖拉机 | 90-100马力四轮驱动拖拉机 | 轮式拖拉机 | 江苏沃得农业机械股份有限公司(原:江苏沃得农业机械有限公司) | WD904G | 19050 | 19050 | 0 | 功率:90马力;驱动方式:四轮驱动 ;最小使用比质量(kg/kW):53.5; | 标定功率：90马力（66.2kW）；驱动方式：四轮驱动；最小使用比质量（kg/kW）：53.5（带安全架）/55.11（带驾驶室）；配套发动机型号：一拖LR4A3ZU23/0662E、玉柴YC4A105-T310、一拖LR4A3LR23/0662（国Ⅲ排放标准）；标定转速(r/min)：2300；外廓尺寸（长×宽×高）（mm）：4250×2025×2900（至安全架顶）/2935（至驾驶室顶）；轴距或履带接地长（mm）：2310；最小使用质量(kg)：3542（带安全架）/3648（带驾驶室）；发动机与主离合器联接方式：直联；轮胎型号（前轮/后轮）：12.4-24/16.9-34。 | 购机补贴（通用类） | 66.2 | 否 |  | T201932320118 | 2024-12-30
动力机械 | 拖拉机 | 轮式拖拉机 | 90-100马力四轮驱动拖拉机 | 轮式拖拉机 | 潍坊福康农业装备有限公司 | GF904 | 19050 | 19050 | 0 | 功率:90马力;驱动方式:四轮驱动 ;最小使用比质量(kg/kW):42.3; | 发动机功率：66.2kw； 驱动型式：四驱 ；排放标准：国三标准；外廓尺寸（长x宽x高）：4040x1820x2805（mm）； 轴距或履带接地长：2030（mm）； 常用轮距（前轮/后轮）或轨距：1300、1350、1420、1550/1320-1500（mm）； 最小离地间隙及部位：400mm（前驱动桥底部）； 离合器壳体前端面至后驱动轴轴心的水平距离：1160mm； 变速箱齿轮副轴孔中心距：92mm； 最小使用质量：2800kg； 标准配重（前/后）：144/180kg； 最小使用比质量：42.3kg/kw； 档位数（前进/倒退）：12/12； 主变速档位数：4； 副变速档位数：3x（1+1）； 最高设计理论速度：32.36km/h； 发动机与主离合器连接方式：直联； 发动机气缸数：4； 翻倾防护装置（驾驶室或安全框架）型式：安全框架（选装驾驶室）； 转向系型式：全液压； 转向系转向机构型式：前轮转向； 传动系箱体数量：2； 主变速位置：第1箱体中； 变速箱（器）型式：机械平面组成式； 主变速换挡方式：机械有级档； 液压悬挂系统型式：分置式； 悬挂装置型式：后置三点悬挂； | 购机补贴（通用类） | 66.2 | 否 |  | T202043430078 | 2025-07-05
动力机械 | 拖拉机 | 轮式拖拉机 | 90-100马力四轮驱动拖拉机 | 轮式拖拉机 | 潍坊天富拖拉机有限公司 | TF904 | 19050 | 19050 | 0 | 功率:90马力;驱动方式:四轮驱动 ;最小使用比质量(kg/kW):42.90（安全框架）、43.81（简易驾驶室）; | 功率：66.2kW（90马力）；驱动方式：四轮驱动；最小使用质量：2840（安全框架）、2900（简易驾驶室）；最小使用比质量(kg/kW):42.90（安全框架）、43.81（简易驾驶室）; | 购机补贴（通用类） | 66.2 | 否 |  | T202100220357 | 2026-06-29
动力机械 | 拖拉机 | 轮式拖拉机 | 90-100马力四轮驱动拖拉机 | 轮式拖拉机 | 浙江奔野拖拉机制造有限公司 | 904 | 19050 | 19050 | 0 | 功率:90马力;驱动方式:四轮驱动 ;最小使用比质量(kg/kW):40.86; | 发动机型号：SD4BMU10；发动机标定功率/转速：66.2 kW/2400r/min；排放阶段：国三；起动方式：电启动；驱动型式：四轮驱动 最小使用质量：2705（安全架）/2860（驾驶室）kg；最小使用比质量（kg/kw）：40.86（安全架）/ 43.20（驾驶室）。 | 购机补贴（通用类） | 66.2 | 否 |  | T202100430215 | 2026-04-01
动力机械 | 拖拉机 | 轮式拖拉机 | 90-100马力四轮驱动拖拉机 | 轮式拖拉机 | 山东隆泰重工有限公司 | LE904 | 19050 | 19050 | 0 | 功率:90马力;驱动方式:四轮驱动 ;最小使用比质量(kg/kW):41.24; | 整机外廓尺寸(长×宽×高及部位)(mm)：3950×1835×2720（安全架顶部）、4050×1820×2640（驾驶室顶部）；整机驱动型式：四轮驱动；功率(kW)：66.2kW；发动机型号及制造商：4D32RT30/904，浙江新柴股份有限公司；排放标准：第三阶段。轴距(mm)：2030;；最小使用质量(kg)：2730（安全架）、2860（驾驶室）； 标准配重(前/后(kg)：114/160； 档位数：12/12； 是否有驾驶室或安全架：有安全架选装简易驾驶室。 | 购机补贴（通用类） | 66.2 | 否 |  | T202142420216 | 2026-04-29
动力机械 | 拖拉机 | 轮式拖拉机 | 90-100马力四轮驱动拖拉机 | 轮式拖拉机 | 山东鲁潍农业装备有限公司 | N904-A | 19050 | 19050 | 0 | 功率:90马力;驱动方式:四轮驱动 ;最小使用比质量(kg/kW):40.94; | 外廓尺寸及部位：3770×1740×2650（驾驶室顶部）mm，驱动形式：四轮驱动，发动机标定功率：66.2kW，轴距：1965mm，轮距：1200、1300/1220-1340mm，常用轮距：1300/1340mm，最小离地间隙及部位：400（后牵引框底部）mm，最小使用质量:2710kg，最小使用比质量：40.94kg/kW，标准配重（前/后）：80/180kg，档位数（前进/倒退）：8/2，发动机与离合器联接方式：直联，变速箱型式：机械平面组成式，有驾驶室。 | 购机补贴（通用类） | 66.2 | 否 |  | T202100510231 | 2026-04-01
动力机械 | 拖拉机 | 轮式拖拉机 | 90-100马力四轮驱动拖拉机 | 轮式拖拉机 | 河南向阳红机械制造有限公司 | 向阳红-904 | 19050 | 19050 | 0 | 功率:90马力;驱动方式:四轮驱动 ;最小使用比质量(kg/kW):58.9; | 发动机标定功率：66.2kW,驱动方式:四轮驱动；外廓尺寸（mm）长×宽×高：4290×2110×2680（消声器）3040（安全架）；轴距：2195（mm）；最小使用质量：3900 （kg）排放阶段：第三阶段 | 购机补贴（通用类） | 66.2 | 否 |  | T201900410924 | 2024-12-30
动力机械 | 拖拉机 | 轮式拖拉机 | 90-100马力四轮驱动拖拉机 | 轮式拖拉机 | 山东久力农业装备有限公司 | MB904 | 19050 | 19050 | 0 | 功率:90马力;驱动方式:四轮驱动 ;最小使用比质量(kg/kW):40.86; | 功率：90马力，66.2kW；驱动型式：四轮驱动；长×宽×高（mm）：4020×1830×2700；轴距（mm）：2080；最小使用质量（kg）：2705，最小使用比质量：40.86。 | 购机补贴（通用类） | 66.2 | 否 |  | T202100510234 | 2026-04-01
动力机械 | 拖拉机 | 轮式拖拉机 | 90-100马力四轮驱动拖拉机 | 轮式拖拉机 | 潍坊同和动力装备有限公司 | THB904 | 19050 | 19050 | 0 | 功率:90马力;驱动方式:四轮驱动 ;最小使用比质量(kg/kW):41.09; | 功率：66.2kW；驱动方式：四轮驱动；整机尺寸（mm):4100x1800x2700; 最小使用质量（kg):2720 | 购机补贴（通用类） | 66.2 | 否 |  | T202100340101 | 2026-04-01
动力机械 | 拖拉机 | 轮式拖拉机 | 90-100马力四轮驱动拖拉机 | 轮式拖拉机 | 山东茂源机械制造有限公司 | HM904 | 19050 | 19050 | 0 | 功率:90马力;驱动方式:四轮驱动 ;最小使用比质量(kg/kW):安全架机型：41.09、驾驶室机型：43.66; | 功率：90马力（66.2kW）；驱动形式：四轮驱动；整机外廓尺寸（长×宽×高及部位）（mm）：安全架机型4180×1845×2725（安全框架最高位置）、驾驶室机型4180×1845×2695（驾驶室顶部）；轴距（mm）：2080；常用轮距（前轮/后轮）（mm）：1420/1485；离合器壳体前端面至后驱动轴轴心线的水平距离（mm）：1160；变速箱齿轮副轴孔中心距（mm）：91；最小使用质量（kg）：安全架机型2720、驾驶室机型2890；最小使用比质量（kg/kW）：安全架机型41.09、驾驶室机型43.66；变速箱档位数（前进/倒退）（个）：12/12；主变速档位数（个）：4；副变速档位数（个）：3×（1+1）；发动机型号：YCD4T23T8-90C；发动机生产厂：广西玉柴动力股份有限公司；发动机气缸数：4发动机转速：2400r/min。 | 购机补贴（通用类） | 66.2 | 否 |  | T202100340113 | 2026-04-01
动力机械 | 拖拉机 | 轮式拖拉机 | 90-100马力四轮驱动拖拉机 | 轮式拖拉机 | 山东福尔沃农业装备股份有限公司 | DN904-2 | 19050 | 19050 | 0 | 功率:90马力;驱动方式:四轮驱动 ;最小使用比质量(kg/kW):40.94; | 功率：66.2kW；驱动方式：四轮驱动；整机尺寸（mm):3910x1700x2450; 最小使用质量（kg): 2710 | 购机补贴（通用类） | 66.2 | 否 |  | T202100320067 | 2026-04-01
动力机械 | 拖拉机 | 轮式拖拉机 | 90-100马力四轮驱动拖拉机 | 轮式拖拉机 | 泰安泰山国泰拖拉机制造有限公司 | GT904-B | 19050 | 19050 | 0 | 功率:90马力;驱动方式:四轮驱动 ;最小使用比质量(kg/kW):41.1; | 结构尺寸（长*宽*高及部位mm）：3950×1780×2700（安全架顶部），最小使用质量（kg）：2720,标定功率（kw）：66.2，轴距（mm）：2040，轮距(mm)(前/后)：1300、1400、1500/1300、1400、1500，标准配重（kg）(前/后）：100/140,档位数（前进/倒退）12/12，发动机与离合器联接方式：直联，发动机商标或品牌：四达，发动机型号：SD4BMU10,转向系型式：全液压，变速箱（器）型式：机械平面组成式 ，变速箱换挡方式： 机械有级挡，机架型式：无架，轮胎型号（前轮/后轮）：9.5-24/14.9-30，液压悬挂系统型式： 分置式 ，悬挂装置型式： 后置三点悬挂，悬挂装置类别：2类，液压输出组数：2组，动力输出轴花键数目：8，动力输出轴转速（r/min）：540/760，选装简易驾驶室（一）:结构尺寸（长*宽*高及部位mm）:3950×1780×2700（驾驶室顶部），最小使用质量（kg）：2860，标准配重(前/后）:100/140，选装简易驾驶室（二）:结构尺寸（长*宽*高及部位mm）:,3950×1780×2700（驾驶室顶部），最小使用质量（kg）：2860，标准配重(前/后）：100/140，选装轮胎（前轮/后轮）:7.5-20、8.3-20、8.3-24、9.5-16、9.5-20/11.2-28、11-32、12.4-28、12.4-32、13.6-24、13.6-28、14.9-24、14.9-26、14.9-28，最小使用比质量（kg/kw):41.1 | 购机补贴（通用类） | 66.2 | 否 |  | T202100510840 | 2026-08-31
动力机械 | 拖拉机 | 轮式拖拉机 | 90-100马力四轮驱动拖拉机 | 轮式拖拉机 | 泰安泰山国泰拖拉机制造有限公司 | GT904-S | 19050 | 19050 | 0 | 功率:90马力;驱动方式:四轮驱动 ;最小使用比质量(kg/kW):41.7; | 结构尺寸（长*宽*高及部位mm）：4000×1700×2700（安全架顶部），最小使用质量（kg）：2760,标定功率（kw）：66.2，轴距（mm）：2000，轮距(mm)(前/后)：1200、1300/1200、1300，标准配重（kg）(前/后）：68/280,档位数（前进/倒退）：8/2，发动机与离合器联接方式：直联，发动机商标或品牌：四达，发动机型号：SD4BMU10,转向系型式：全液压，变速箱（器）型式：机械平面组成式 ，变速箱换挡方式： 机械有级挡，机架型式：无架，轮胎型号（前轮/后轮）：8.3-24/11-32，液压悬挂系统型式： 分置式 ，悬挂装置型式： 后置三点悬挂，悬挂装置类别：2类，液压输出组数：2组，动力输出轴花键数目：8齿，动力输出轴转速（r/min）：540/760，选装简易驾驶室（一）:结构尺寸（长*宽*高及部位mm）:4000×1700×2700（驾驶室顶部），最小使用质量（kg）：2860，标准配重(前/后）：68/280，选装简易驾驶室（二）:结构尺寸（长*宽*高及部位mm）:4000×1700×2700（驾驶室顶部），最小使用质量（kg）：2860，标准配重(前/后）：68/280，选装轮胎（前轮/后轮）:6.50-16、7.5-16、7.5-20、8.3-20、9.5-16、9.5-20/9.5-28、9.5-32、11.2-24、11.2-28、12.4-24、12.4-28、12.4-32，最小使用比质量（kg/kw):41.7 | 购机补贴（通用类） | 66.2 | 否 |  | T202100510839 | 2026-08-31
动力机械 | 拖拉机 | 轮式拖拉机 | 90-100马力四轮驱动拖拉机 | 轮式拖拉机 | 泰安泰山国泰拖拉机制造有限公司 | 泰山904 | 19050 | 19050 | 0 | 功率:90马力;驱动方式:四轮驱动 ;最小使用比质量(kg/kW):58.31; | 结构尺寸（长*宽*高及部位mm）：4300×2350×2960（安全架），驱动型式：四驱 ，标定功率（kw)：66.2，发动机商标或品牌：东方红，发动机型号：LR4V5U22/0662E，轴距（mm）：2200，最小使用质量（kg）：3860，配重（kg）(前/后)：200/490，档位数（前进/倒退）：16/8，变速箱（器）型式：机械平面组成式，机架型式：无架 | 购机补贴（通用类） | 66.2 | 否 |  | T201900370876 | 2024-12-30
动力机械 | 拖拉机 | 轮式拖拉机 | 90-100马力四轮驱动拖拉机 | 轮式拖拉机 | 泰安泰山国泰拖拉机制造有限公司 | 泰山-904B | 19050 | 19050 | 0 | 功率:90马力;驱动方式:四轮驱动 ;最小使用比质量(kg/kW):41.69（安全架）、43.95（驾驶室）; | 外廓尺寸（长*宽*高mm）：3910×1740×2800(驾驶室）2600（安全架），驱动型式：四轮驱动，配套功率（kw）：66.2，发动机商标或品牌：新柴，发动机型号：4K41ZT31/903，轴距（mm）：2040，最小使用质量（kg）：2760（安全架）、2910（驾驶室）配重（kg）(前/后)：200/360，档位数（前进/倒退/爬行）：12/12/无，变速箱型式：4×3×（1+1）组成式，机架型式：无架式 | 购机补贴（通用类） | 66.2 | 否 |  | 苏农机（2019）第（0051）号 | 2023-12-31
动力机械 | 拖拉机 | 轮式拖拉机 | 90-100马力四轮驱动拖拉机 | 轮式拖拉机 | 特拉克(潍坊)农业装备有限公司 | TK904 | 19050 | 19050 | 0 | 功率:90马力;驱动方式:四轮驱动 ;最小使用比质量(kg/kW):41; | 功率：90马力；驱动方式：四轮驱动；整机外廓尺寸(长×宽×高及部位)mm：4090×1790×2650(安全架顶)；轴距或履带接地长mm：2060；常用轮距(前轮/后轮)或轨距mm：1250/1400；轮距(前轮/后轮)或轨距mm：1250、1350、1450/1200-1500；最小离地间隙及部位mm：360（牵引板底部）；离合器壳体前端面至后驱动轴轴心线的水平距离mm：1152；变速箱齿轮副轴孔中心距mm：92；最小使用质量kg： 2715；标准配重(前/后)kg：144/180；最小使用比质量 kg/kW：41.0；挡位数（前进/倒退）：12/12；主变速挡位数：4；副变速挡位数：（1+1）×3；最高设计理论速度km/h：33.59；发动机与主离合器联接方式 ：直联；翻倾防护装置（驾驶室或安全框架）型号：TK1004.46.001；翻倾防护装置（驾驶室或安全框架）型式：安全框架；空气滤清器型号：YKQ2027U5；空气滤清器型式：干式；转向系型式：全液压；转向系转向操纵机构：方向盘；转向系转向机构型式：前轮转向；传动系箱体数量、变速箱（器）型式：箱体数量：2，机械平面组成式；主变速位置和换挡方式：主变速位置：在第1箱体中，机械有级挡；副变速换挡方式：机械有级挡；轮胎型号(前轮/后轮)：9.5-20/14.9-30；轮胎数量(前轮/后轮)个：2/2；液压悬挂系统型式：分置式；悬挂装置型式：后置三点悬挂；悬挂装置类别：2类；工作装置液压油泵型号：CBN-E320；动力输出轴标准转速r/min：540/760；选装翻倾防护装置（驾驶室或安全框架）型号：TK1004.45.001；选装翻倾防护装置（驾驶室或安全框架）型式：简易驾驶室；选装整机外廓尺寸(长×宽×高及部位)mm：4090×1790×2650(驾驶室顶)；选装最小使用质量kg：2815；选装最小使用比质量kg/kW：42.5；选装轮胎型号(前轮/后轮)：8.3-20/12.4-28，8.3-24/11-32。 | 购机补贴（通用类） | 66.2 | 否 |  | T202132320154 | 2026-06-06
动力机械 | 拖拉机 | 轮式拖拉机 | 90-100马力四轮驱动拖拉机 | 轮式拖拉机 | 洛阳映山红拖拉机有限公司 | 新东方904 | 19050 | 19050 | 0 | 功率:90马力;驱动方式:四轮驱动 ;最小使用比质量(kg/kW):57.40; | 整机形式：4×4四轮驱动；标定功率：66.2kW；外廓尺寸（长×宽×高）：4350×2050×2920；轴距：2200；轮距（前轮/后轮）：1620/1622;常用轮距（前轮/后轮）：1620/1622;轮距（前轮/后轮）调整方式：不可调/不可调；最小使用质量kg：3800；标准配重(前/后)kg：220/160；挡位数(前进/倒退/爬行)：8/4/8；主变速挡位数/副变速挡位数/其他挡位数：4/3/2；发动机与离合器联接方式：直联式；起动方式：电起动；翻倾防护装置（驾驶室）：六柱框架式；前照灯型号：SZ550.48.030A/031A；转向系型式：全液压前轮转向；行车制动系型式：盘式；驻车制动系型式：锁定踏板式；离合器型式：干式、单作用；传动系变速箱型式：4×（2＋1）机械组成式；主变速箱换档方式：啮合套；副变速箱换档方式：啮合套；轮胎型号(前轮/后轮)：11.2-24/16.9-34 | 购机补贴（通用类） | 66.2 | 否 |  | 豫2017020 | 2021-12-31
动力机械 | 拖拉机 | 轮式拖拉机 | 90-100马力四轮驱动拖拉机 | 轮式拖拉机 | 东弘沃丰(潍坊)农业机械有限公司 | 904 | 19050 | 19050 | 0 | 功率:90马力;驱动方式:四轮驱动 ;最小使用比质量(kg/kW):43.81; | 驱动型式：四轮驱动；外廓尺寸(长x宽x高及部位)(mm）：4020×1820×2660(安全架顶部)，4050×1780×2650（驾驶室顶部）；最小使用质量(kg)：2900（安全架），2950（驾驶室）；功率(kW)：66.2；最小使用比质量(kg/kW)：43.81（安全架），44.56（驾驶室）；PTO转速(r/min)：540/760； | 购机补贴（通用类） | 66.2 | 否 |  | T202100430197 | 2026-04-01
动力机械 | 拖拉机 | 轮式拖拉机 | 90-100马力四轮驱动拖拉机 | 轮式拖拉机 | 山拖农机装备有限公司 | MA904 | 19050 | 19050 | 0 | 功率:90马力;驱动方式:四轮驱动 ;最小使用比质量(kg/kW):49.92; | 外型尺寸（mm）：3900×2050×2770； 驱动方式：四轮驱动； 功率（KW）:66.2（国三）； 轴距（mm）:2310； 最小使用质量（kg）:3305； 轮距(前轮/后轮)mm：1450/1530、1630、1730、1830; 轮距(前轮/后轮)调整方式:不可调/调整辐板; 配重(前/后)kg:0/220; 挡位数(前进/倒退/爬行):10F+10R; 动力输出轴功率kW≥56.3; 最大牵引力kN≥21.8; 主变速箱换档方式:啮合套换挡; 轮胎型号(前轮/后轮):8.3-24/14.9-30 | 购机补贴（通用类） | 66.2 | 否 |  | 部20171126 | 2021-12-31
动力机械 | 拖拉机 | 轮式拖拉机 | 90-100马力四轮驱动拖拉机 | 轮式拖拉机 | 山东潍坊鲁中拖拉机有限公司 | LZ904-H | 19050 | 19050 | 0 | 功率:90马力;驱动方式:四轮驱动 ;最小使用比质量(kg/kW):42.6; | 发动机标定功率：90马力，驱动方式：四轮驱动，最小使用质量（安全架/驾驶室）：2820kg/2910kg，最小使用比质量（安全架/驾驶室）：42.60/43.96，排放阶段：国三 | 购机补贴（通用类） | 66.2 | 否 |  | T202000370263 | 2025-07-05
动力机械 | 拖拉机 | 轮式拖拉机 | 90-100马力四轮驱动拖拉机 | 轮式拖拉机 | 艾格瑞巨明农业装备有限公司 | JM904 | 19050 | 19050 | 0 | 功率:90马力;驱动方式:四轮驱动 ;最小使用比质量(kg/kW):43.43; | 发动机标定功率：66.2kW；型式：四轮驱动；外廓尺寸（长×宽×高）：4100×1895×2600mm；轴距：2072mm；最小离地间隙：365mm；最小使用质量：2875kg；最大配重（前/后）：136/350kg；档位数（前进/倒退/爬行）：12/12/0；最大牵引力：≥19.0kN；变速箱型式：4×3×（1+1）组成式；翻倾防护装置：四柱式安全驾驶室；悬挂装置型式：后置三点悬挂。 | 购机补贴（通用类） | 66.2 | 否 |  | 部20181232 | 2022-12-31
动力机械 | 拖拉机 | 轮式拖拉机 | 90-100马力四轮驱动拖拉机 | 轮式拖拉机 | 洛阳世英机械制造有限公司 | SJH904 | 19050 | 19050 | 0 | 功率:90马力;驱动方式:四轮驱动 ;最小使用比质量(kg/kW):61.03; | 90马力轮式拖拉机，驱动型式为四轮驱动，发动机功率66.2kW，排放阶段：国三，最小使用质量4040kg | 购机补贴（通用类） | 66.2 | 否 |  | T201900320730 | 2024-12-30
动力机械 | 拖拉机 | 轮式拖拉机 | 90-100马力四轮驱动拖拉机 | 轮式拖拉机 | 洛阳世英机械制造有限公司 | SJH904B | 19050 | 19050 | 0 | 功率:90马力;驱动方式:四轮驱动 ;最小使用比质量(kg/kW):48.49; | 90马力轮式拖拉机，驱动型式为四轮驱动，发动机功率66.2kW，排放阶段：国三，最小使用质量3210kg。 | 购机补贴（通用类） | 66.2 | 否 |  | T202041410180 | 2025-12-30
动力机械 | 拖拉机 | 轮式拖拉机 | 90-100马力四轮驱动拖拉机 | 轮式拖拉机 | 潍坊泓林重工有限公司 | HL904-1 | 19050 | 19050 | 0 | 功率:90马力;驱动方式:四轮驱动 ;最小使用比质量(kg/kW):42.0; | "外廓尺寸(长×宽×高)(mm)： 4120×1810×2450（安全架顶部）/2590（驾驶室顶部）；驱动型式：四轮驱动；功率(KW)：66.2kW; 发动机型号及制造商：YN4E095-32CR4, 昆明云内动力股份有限公司；排放标准：第三阶段;轴距(mm)：2050; 最小使用质量(kg)： 2780（安全架）/2880（驾驶室）; 标准配重(前/后)(kg)： 144/360; 档位数：12/12; 是否有驾驶室或安全架：安全架/简易驾驶室。" | 购机补贴（通用类） | 66.2 | 否 |  | T202142420055 | 2026-02-07
动力机械 | 拖拉机 | 轮式拖拉机 | 90-100马力四轮驱动拖拉机 | 轮式拖拉机 | 潍坊泓林重工有限公司 | HL904 | 19050 | 19050 | 0 | 功率:90马力;驱动方式:四轮驱动 ;最小使用比质量(kg/kW):40.9; | 外廓尺寸(长×宽×高)(mm)：4120×1810×2450（安全架顶部）/2590（驾驶室顶部）；驱动型式：四轮驱动；功率(KW)：66.2kW; 发动机型号及制造商：YN4E095-32CR4, 昆明云内动力股份有限公司；排放标准：第三阶段;轴距(mm)：2050; 最小使用质量(kg)： 2710（安全架）/2880（驾驶室）; 标准配重(前/后)(kg)： 144/360; 档位数：12/12; 是否有驾驶室或安全架：简易驾驶室/安全架。 | 购机补贴（通用类） | 66.2 | 否 |  | T202000320459 | 2025-09-29
动力机械 | 拖拉机 | 轮式拖拉机 | 90-100马力四轮驱动拖拉机 | 轮式拖拉机 | 广西柳工农业机械股份有限公司 | MH904 | 19050 | 19050 | 0 | 功率:90马力;驱动方式:四轮驱动 ;最小使用比质量(kg/kW):40.94; | 整机型号、名称：MH904型轮式拖拉机 整机型式：轮式 整机机架型式：无架 整机驱动型式：四驱 整机用途：一般用途 整机外廓尺寸(长×宽×高及部位)： 4200×1830×2700（安全架顶）mm 轴距或履带接地长：2080mm 常用轮距(前轮/后轮)或轨距：1340/1340mm 轮距(前轮/后轮)或轨距 ：1120、1340/1320-1640mm 最小离地间隙及部位：340（后牵引力座底部）mm 离合器壳体前端面至后驱动轴轴心线的水平距离：1152 mm 变速箱齿轮副轴孔中心距：92±0.044mm 最小使用质量：2710kg 标准配重(前/后)： 144/180kg 最小使用比质量：40.94kg/kW 挡位数（前进/倒退）： 12/12 主变速挡位数：4 副变速挡位数：3×（1+1） 最高设计理论速度：32.38km/h 发动机与主离合器联接方式：直联 翻倾防护装置（驾驶室或安全框架）型号：LG904.01 翻倾防护装置（驾驶室或安全框架）型式：安全框架 翻倾防护装置（驾驶室或安全框架）生产厂：潍坊中远重工科技有限公司 发动机型号：YN4E095-32CR4 发动机结构型式：立式、直列、水冷、四冲程 发动机生产厂：昆明云内动力股份有限公司 发动机进气方式：增压 发动机气缸数：4 发动机标定功率： 66.2kW 发动机额定净功率：66.2kW 发动机标定转速：2300r/min 发动机冷却方式：水冷 空气滤清器型号：912A 空气滤清器型式：湿式 排气管消声腔外形尺寸（长×宽×厚或直径×长）：Φ120×480 mm 排气管消声腔质量：6.5kg 驾驶员座椅型号a ：SMT-CS06-1 驾驶员座椅生产厂：潍坊舒美特机械有限公司 安全带型号：DC-1000-006 安全带生产厂：常州市东晨车辆部件有限公司 转向系型式：全液压 转向系转向操纵机构：方向盘 转向系转向机构型式：前轮转向 传动系箱体数量、变速箱（器）型式：箱体数量:2个、机械平面组成式 主变速位置和换挡方式：主变速位置:第2箱、机械有级挡 副变速换挡方式：机械有级挡 轮胎型号(前轮/后轮)： 8.3-24/11-32 轮胎数量(前轮/后轮)： 2/2个 液压悬挂系统型式：分置式 悬挂装置型式：后置三点悬挂 悬挂装置类别：2类 工作装置液压油泵型号：CBAd1014YW 液压输出组数：2 | 购机补贴（通用类） | 66.2 | 否 |  | T202100510232 | 2026-04-01
动力机械 | 拖拉机 | 轮式拖拉机 | 90-100马力四轮驱动拖拉机 | 轮式拖拉机 | 潍坊昊田农业装备有限公司 | STB904 | 19050 | 19050 | 0 | 功率:90马力;驱动方式:四轮驱动 ;最小使用比质量(kg/kW):41.7; | 驱动型式：四驱；外廓尺寸（mm）：4050×1810×2680（驾驶室：4050×1810×2700）；轴距（mm）：2060；常用轮距(前轮/后轮)（mm）：1250/1400；离合器壳体前端面至后驱动轴轴心线的水平距离（mm）：1152；变速箱齿轮副轴孔中心距（mm）：92；最小使用质量（kg）：2763（驾驶室：2817）；标准配重(前/后)（kg）：108/280；最小使用比质量（kg/kW）：41.7（驾驶室：42.6）；挡位数（前进/倒退）：12/12；翻倾防护装置：安全架STB1004.46.001；简易驾驶室SN904.45.001；驾驶员座椅：CS50；安全带：MC-200；转向系型式：全液压；转向操纵机构：方向盘；转向机构型式：前轮转向；传动系箱体数量、变速箱（器）型式：箱体数量： 2 个，机械平面组成式；主变速位置和换挡方式：在第 1 箱体中，机械有级挡；副变速换挡方式：机械有级挡；动力输出轴标准转速（r/min）：540/720 | 购机补贴（通用类） | 66.2 | 否 |  | T202142420187 | 2026-04-29
动力机械 | 拖拉机 | 轮式拖拉机 | 90-100马力四轮驱动拖拉机 | 轮式拖拉机 | 潍坊昊田农业装备有限公司 | SN904 | 19050 | 19050 | 0 | 功率:90马力;驱动方式:四轮驱动 ;最小使用比质量(kg/kW):41.4; | 驱动型式：四驱；外廓尺寸（mm）：3795×1550×2460（驾驶室：3795×1550×2580）；轴距（mm）：2050；常用轮距(前轮/后轮)（mm）：1200/1200；离合器壳体前端面至后驱动轴轴心线的水平距离（mm）：1164；变速箱齿轮副轴孔中心距（mm）：92；最小使用质量（kg）：2740（驾驶室：2790）；标准配重(前/后)（kg）：52/56；最小使用比质量（kg/kW）：41.4（驾驶室：42.1）；挡位数（前进/倒退）：8/2；翻倾防护装置：安全架SN904.46.001；简易驾驶室SN904.45.001；驾驶员座椅：CS50；安全带：MC-200；转向系型式：全液压；转向操纵机构：方向盘；转向机构型式：前轮转向；传动系箱体数量、变速箱（器）型式：箱体数量： 2 个，机械平面组成式；主变速位置和换挡方式：在第 2 箱体中，机械有级挡；副变速换挡方式：机械有级挡；动力输出轴标准转速（r/min）：540/760 | 购机补贴（通用类） | 66.2 | 否 |  | T202142420188 | 2026-04-29
动力机械 | 拖拉机 | 轮式拖拉机 | 90-100马力四轮驱动拖拉机 | 轮式拖拉机 | 山东华拖农业装备有限公司 | HT904-D | 19050 | 19050 | 0 | 功率:90马力;驱动方式:四轮驱动 ;最小使用比质量(kg/kW):安全架：40.94 驾驶室：41.69; | 驱动形式:四轮驱动； 标定功率:66.2kw；发动机型号:4D32RT30/904；轮距(mm):前轮1320,后轮1300；轴距(mm):1980；轮胎规格(前/后):8.3-24/11-32；安全架配置外廓尺寸(mm):3775×1620×2565；驾驶室配置外廓尺寸(mm):3775×1620×2565；安全架配置最小使用质量:2710kg；驾驶室配置最小使用质量:2760kg. | 购机补贴（通用类） | 66.2 | 否 |  | T202142420177 | 2026-04-29
动力机械 | 拖拉机 | 轮式拖拉机 | 90-100马力四轮驱动拖拉机 | 轮式拖拉机 | 山东华拖农业装备有限公司 | HT904-BA | 19050 | 19050 | 0 | 功率:90马力;驱动方式:四轮驱动 ;最小使用比质量(kg/kW):安全架：40.94 驾驶室：41.69; | 驱动形式:四轮驱动；标定功率:66.2kw；发动机型号:4C6-90C33；轮距(mm):前轮1320,后轮1300；轴距(mm):2015；轮胎规格(前/后):9.5-24/14.9-30；安全架配置外廓尺寸(mm):4053×1940×2740；驾驶室配置外廓尺寸(mm):4053×1940×2700；安全架配置最小使用质量:2710kg；驾驶室配置最小使用质量:2760kg. | 购机补贴（通用类） | 66.2 | 否 |  | T202142420180 | 2026-04-29
动力机械 | 拖拉机 | 轮式拖拉机 | 90-100马力四轮驱动拖拉机 | 轮式拖拉机 | 山东华拖农业装备有限公司 | HT904-C | 19050 | 19050 | 0 | 功率:90马力;驱动方式:四轮驱动 ;最小使用比质量(kg/kW):安全架：40.94 驾驶室：41.69; | 驱动形式:四轮驱动；标定功率:66.2kw；发动机型号:YN4E095-32CR4；轮距(mm):前轮1320,后轮1300；轴距(mm):2050；轮胎规格(前/后):8.3-24/11-32；安全架配置外廓尺寸(mm):3775×1620×2565；驾驶室配置外廓尺寸(mm):3775×1620×2800；安全架配置最小使用质量:2710kg；驾驶室配置最小使用质量:2760kg. | 购机补贴（通用类） | 66.2 | 否 |  | T202142420176 | 2026-04-29
动力机械 | 拖拉机 | 轮式拖拉机 | 90-100马力四轮驱动拖拉机 | 轮式拖拉机 | 山东华拖农业装备有限公司 | HTB904 | 19050 | 19050 | 0 | 功率:90马力;驱动方式:四轮驱动 ;最小使用比质量(kg/kW):安全架：40.9 驾驶室：41.7; | 驱动形式:四轮驱动； 标定功率:66.2kw；发动机型号:YN4E095-32CR4；轮距(mm):前轮1320,后轮1300；轴距(mm):2015；轮胎规格(前/后):9.5-24/14.9-30；安全架配置外廓尺寸(mm):4053×1840×2740；驾驶室配置外廓尺寸(mm):4053×1840×2775；安全架配置最小使用质量:2710kg；驾驶室配置最小使用质量:2760kg. | 购机补贴（通用类） | 66.2 | 否 |  | T202142420179 | 2026-04-29
动力机械 | 拖拉机 | 轮式拖拉机 | 90-100马力四轮驱动拖拉机 | 轮式拖拉机 | 山东东汽农业装备有限公司 | DQ904-AD | 19050 | 19050 | 0 | 功率:90马力;驱动方式:四轮驱动 ;最小使用比质量(kg/kW):41.54、44.56; | 外廓尺寸(长×宽×高)： 4200×1780×2680（安全架顶部）4200×1780×2860（滤清器顶部）mm；轴距：2060mm；轮距（前轮/后轮）：1300、1400/1300、1400、1500mm；常用轮距(前轮/后轮)：1430/1350mm；轮距(前轮/后轮)调整方式：有级调整/有级调整；最小离地间隙：400mm；最小使用质量：2750、2950kg；挡位数(前进/倒退/爬行)：12/12/0；标准配重(前/后)：108/120kg；发动机与离合器联接方式：直联；功率：66.2kW；驱动方式：四轮驱动； | 购机补贴（通用类） | 66.2 | 否 |  | T202000220969 | 2025-12-30
动力机械 | 拖拉机 | 轮式拖拉机 | 90-100马力四轮驱动拖拉机 | 轮式拖拉机 | 山东金迪农业装备有限公司 | HL904-1 | 19050 | 19050 | 0 | 功率:90马力;驱动方式:四轮驱动 ;最小使用比质量(kg/kW):41.24/41.54; | 外廓尺寸(长×宽×高)：4120×1810×2620mm；轴距： 2050 mm；轮距（前轮/后轮）： 1200、1270、1370/1200～1585 ；最小离地间隙：415mm；最小使用质量： 2730/2750kg；挡位数(前进/倒退)：8/2；标准配重(前/后)： 130/172 kg；发动机与离合器联接方式：直联功率：66.2kW；驱动方式：四轮驱动 | 购机补贴（通用类） | 66.2 | 否 |  | T202142420172 | 2026-04-29
动力机械 | 拖拉机 | 轮式拖拉机 | 90-100马力四轮驱动拖拉机 | 轮式拖拉机 | 山东金迪农业装备有限公司 | HL904 | 19050 | 19050 | 0 | 功率:90马力;驱动方式:四轮驱动 ;最小使用比质量(kg/kW):41.69/43.81; | 外廓尺寸(长×宽×高)：4120×1810×2780mm；轴距：2100mm；轮距（前轮/后轮）： 1200、1270、1300、1370、1450、1550/1200～1585 ；最小离地间隙：360mm；最小使用质量：2760/2900kg；挡位数(前进/倒退)：12/12；标准配重(前/后)： 144/360 kg；发动机与离合器联接方式：直联功率：66.2kW；驱动方式：四轮驱动 | 购机补贴（通用类） | 66.2 | 否 |  | T202142420171 | 2026-04-29
动力机械 | 拖拉机 | 轮式拖拉机 | 90-100马力四轮驱动拖拉机 | 轮式拖拉机 | 潍坊市昱坤农业机械有限公司 | YK904-C | 19050 | 19050 | 0 | 功率:90马力;驱动方式:四轮驱动 ;最小使用比质量(kg/kW):41.99; | 驱动型式：四轮驱动；外廓尺寸(长x宽x高及部位)(mm）：4070×1750×2700(安全架)，4070×1750×2700（驾驶室）；最小使用质量(kg）：2780（安全架），2880（驾驶室）；功率(kW)：66.2；最小使用比质量(kg/kW)：41.99（安全架），43.5（驾驶室）；PTO转速(r/min)：540/760；安全架型号由YK904.46.001变为YK904.46.002，最小使用质量由3673kg变为2780kg，最小使用比质量由40.38kg/kW变为41.99kg/kW，变更报告与推广鉴定报告合并上传 | 购机补贴（通用类） | 66.2 | 否 |  | T202000220150 | 2025-07-05
动力机械 | 拖拉机 | 轮式拖拉机 | 90-100马力四轮驱动拖拉机 | 轮式拖拉机 | 山东麦森弗雷德重工有限公司 | MF904 | 19050 | 19050 | 0 | 功率:90马力;驱动方式:四轮驱动 ;最小使用比质量(kg/kW):40.86; | 功率：90马力。驱动形式：四轮驱动；外廓尺寸(长×宽×高)：4000x1800X2600（安全架顶部）/4000x1800x2600（驾驶室顶部）；轴距或履带接地长：2070；常用轮距(前轮/后轮)或轨距：1260/1350；；最小使用质量：2705kg（安全架）/2750kg（驾驶室）；轮胎型号(前轮/后轮)：8.3-24/14.9-30 | 购机补贴（通用类） | 66.2 | 否 |  | T202142420198 | 2026-04-29
动力机械 | 拖拉机 | 轮式拖拉机 | 90-100马力四轮驱动拖拉机 | 轮式拖拉机 | 山东麦森弗雷德重工有限公司 | MS904 | 19050 | 19050 | 0 | 功率:90马力;驱动方式:四轮驱动 ;最小使用比质量(kg/kW):41.54; | 功率：90马力；驱动形式：四轮驱动；外廓尺寸(长×宽×高)：3900X1760X2650（驾驶室）；轴距或履带接地长：2060；常用轮距(前轮/后轮)或轨距：1280/1300；；最小使用质量：2750kg（驾驶室）；轮胎型号(前轮/后轮)：8.3-24/11-32 | 购机补贴（通用类） | 66.2 | 否 |  | T202142420199 | 2026-04-29
动力机械 | 拖拉机 | 轮式拖拉机 | 90-100马力四轮驱动拖拉机 | 轮式拖拉机 | 山东谷禾农业装备有限公司 | M904 | 19050 | 19050 | 0 | 功率:90马力;驱动方式:四轮驱动 ;最小使用比质量(kg/kW):40.8; | 标定功率:66.2kW(90马力）；驱动方式:四轮驱动；最小使用比质量：40.8kg/kW；外廓尺寸(长×宽×高及部位)：4070×1830×2720mm（驾驶室顶端）；轴距：2080mm；标准配重(前/后)：70kg/164kg；挡位数(前进/倒退)：12/12；轮胎型号(前轮/后轮)：8.3-24/11-32。 | 购机补贴（通用类） | 66.2 | 否 |  | T202000320437 | 2025-09-29
动力机械 | 拖拉机 | 轮式拖拉机 | 90-100马力四轮驱动拖拉机 | 轮式拖拉机 | 山东一拖农业装备有限公司 | 904-N | 19050 | 19050 | 0 | 功率:90马力;驱动方式:四轮驱动 ;最小使用比质量(kg/kW):42.31/43.54; | 整机型式：轮式；整机机架型式:无架;整机驱动型式:四驱;整机用途:一般用途;整机外廓尺寸(长×宽×高及部位):3800×1760×2500mm(安全架顶部);轴距或履带接地长:1980mm;常用轮距(前轮/后轮)或轨距:1200/1200mm;轮距(前轮/后轮)或轨距:1200、1300、1400/1200、1300、1400mm;最小离地间隙及部位410mm（后牵引架底部）;离合器壳体前端面至后驱动轴轴心线的水平距离:1150mm;变速箱齿轮副轴孔中心距:92mm;最小使用质量:2750kg;标准配重(前/后):60kg/60kg;最小使用比质量：42.31kg/kw;挡位数（前进/倒退）:12/12;主变速挡位数:4;副变速挡位数:（1+1）×3;最高设计理论速度:30.01km/h;发动机与主离合器联接方式:直联;翻倾防护装置（驾驶室或安全框架）型号:1004N.46.001;翻倾防护装置（驾驶室或安全框架）型式:安全框架;翻倾防护装置（驾驶室或安全框架）生产厂:潍坊中远重工科技有限公司；发动机型号：YN4E095-32CR4；发动机结构型式：立式、直列、四冲程；发动机生产厂：昆明云内动力股份有限公司；发动机进气方式：增压；发动机气缸数：4；发动机标定功率：65kW；发动机额定净功率：65kW；发动机标定转速：2400r/min；发动机冷却方式：水冷；排放阶段：第三阶段;空气滤清器型号:K395;空气滤清器型式:干式;排气管消声腔外形尺寸（长×宽×厚或直径×长）Φ110×330mm;排气管消声腔质量:3.5kg;驾驶员座椅型号:SMT1;驾驶员座椅生产厂:潍坊舒美特机械有限公司;安全带型号:DC-1000-006;安全带生产厂:常州市东晨车辆部件有限公司;转向系型式:全液压;转向系转向操纵机构:方向盘;转向系转向机构型式:前轮转向;传动系箱体数量、变速箱（器）型式:箱体数量：2个、机械平面组成式；主变速位置和换挡方式：在第1箱体中、机械有级挡；副变速换挡方式：机械有级挡；轮胎型号(前轮/后轮)：8.3-24/11-32；轮胎数量(前轮/后轮)：2/2个；液压悬挂系统型式：分置式；悬挂装置型式：后置三点悬挂；悬挂装置类别：2类；工作装置液压油泵型号：CBN-G325；液压输出组数：2组；工作装置安全阀全开压力：17.5±0.5MPa；动力输出轴花键数目：8；动力 | 购机补贴（通用类） | 65 | 是 | 存在较重违规行为;处理措施为:通报,取消产品补贴资格;处理文件:广西壮族自治区农业农村厅关于对佛山市顺德区金合诚农机有限公司等10家企业农机购置补贴产品自主投档违规行为处理情况的通报;文件文号:桂农厅函〔2021〕1249号 | T202100320036 | 2026-04-01
动力机械 | 拖拉机 | 轮式拖拉机 | 90-100马力四轮驱动拖拉机 | 轮式拖拉机 | 安徽省传奇农业机械制造有限公司 | 904 | 19050 | 19050 | 0 | 功率:90马力;驱动方式:四轮驱动 ;最小使用比质量(kg/kW):41.31; | （平板）驱动方式：四轮驱动，外廓尺寸：3980*1810*2840，轴距：2075mm，最小使用质量：2735kg，标定功率：66.2kw，标定转速：2300r/min、（驾驶室）四轮驱动，外廓尺寸：3980*1810*2650，轴距：2075mm，最小使用质量：2830kg，标定功率：66.2kw，标定转速：2300r/min | 购机补贴（通用类） | 66.2 | 否 |  | T202100340125 | 2026-04-01
动力机械 | 拖拉机 | 轮式拖拉机 | 90-100马力四轮驱动拖拉机 | 轮式拖拉机 | 潍坊潍龙拖拉机有限公司 | WL904 | 19050 | 19050 | 0 | 功率:90马力;驱动方式:四轮驱动 ;最小使用比质量(kg/kW):42.59; | 该鉴定单元机型的合理最小功率代号（马力）：80 整机型号：WL904型轮式拖拉机 整机形式：轮式 整机机架形式：无架 整机驱动形式：四驱 整机用途：一般用途 外形尺寸（长×宽×高）：4100mm×1780mm×2650mm 轴距：2020mm 常用轮距（前轮、后轮）：1300mm/1400mm 轮距（前轮/后轮）或轨距：1200、1300/1400/1300/1400 最小离地间隙及部位：380前桥底部 离合器壳体前端至后驱动轴轴心线的水平距离：1160 变速箱齿轮副轴孔中心距：100 拖拉机最小使用质量：2820KG 标准配重（前/后）：180/180 最小使用质量比：42.59 档位数：12/12 主变速档位数：4 副变速档位数：3×（1＋1） 最高设计理论速度：30.05 发动机与主离合器连接方式：直联 翻倾防护装置（驾驶室或安全架）型号：WL1004.46.001 翻倾防护装置形式：安全框架 翻倾防护装置生产厂：潍坊鑫益达机械有限公司 发动机型号：YN4PL090-33CR 发动机生产厂：山东云内动力有限责任公司 发动机标定功率：66.2 发动机进气方式：增压中冷 发动机缸数：4 发动机标定转速：2300 发动机冷却方式：水冷 空气滤清器型号：K495 空气滤清器形式：湿式 排气管消声腔外形尺寸（长×宽×厚或直径×长）：100×400 排气管消声腔质量：4.5 驾驶员座椅型号：DPWZW-1 驾驶员座椅生产厂：潍坊金百川机械有限公司 安全带型号：CBADB-002 安全带生产厂：河间市百信驰汽车安全带厂 转向系形式：全液压 转向系转向操纵机构：方向盘 转向系转向机构形式：前轮转向 传动系箱体数量：2 变速箱（器）形式：机械平面组成式 主变速位置：在第1箱体中 主变速换挡方式：机械有级挡 副变速换挡方式： 机械有级挡 轮胎型号（前轮后轮）：8.3-24/14.9-30 液压悬挂系统形式：分置式 悬挂装置形式：后置三点悬挂 悬挂装置类别：2类 工作装置液压油泵型号：CBN-E325 液压输出组数：2 工作装置安全阀全开压力：16±0.5 动力输出轴花键数目：8 动力输出轴标准转速：540/760 选装配置：翻倾防护装置（驾驶室或安全框架）型号：WL1204.45.001 翻倾防护装置（驾驶室或安全框架）形式：简易驾驶室 翻倾防护装置（驾驶室或安全框架） | 购机补贴（通用类） | 66.2 | 否 |  | T202043430134 | 2025-08-06
动力机械 | 拖拉机 | 轮式拖拉机 | 90-100马力四轮驱动拖拉机 | 轮式拖拉机 | 潍坊迪锐农业机械有限公司 | 904-A | 19050 | 19050 | 0 | 功率:90马力;驱动方式:四轮驱动 ;最小使用比质量(kg/kW):41.1; | 该鉴定单元中机型的合理最小功率代号（马力） / 70 整机型号、名称 / 904-A轮式拖拉机 整机型式 / 轮式 整机机架型式 / 无架 整机驱动型式 / 四驱 整机用途 / 一般用途 整机外廓尺寸(长×宽×高及部位) mm 3700×1620×2680（驾驶室架顶） 轴距或履带接地长 mm 2050 常用轮距(前轮/后轮)或轨距 mm 1300/1300 轮距(前轮/后轮)或轨距 mm 1200、1300/ 1200、1300 最小离地间隙及部位 mm 450（前桥底部） 离合器壳体前端面至后驱动轴轴心线的水平距离 mm 1170 变速箱齿轮副轴孔中心距 mm 93 全履带拖拉机驱动轮轴心线至导向轮轴心线的水平距离 mm / 最小使用质量 kg 2720 标准配重(前/后) kg 52/56 履带接地比压 kPa / 最小使用比质量 kg/kW 41.1 挡位数（前进/倒退） / 8/2 主变速挡位数 / 4+1 副变速挡位数 / 2 最高设计理论速度 km/h 33.92 各前进挡理论速度 km/h 前进：2.31;3.00;4.83;7.82;10.02;13.01;20.95;33.92 后退：2.25;8.83 发动机与主离合器联接方式 / 直联 空气滤清器型号 / YKQ1830U 空气滤清器型式 / 干式 排气管消声腔外形尺寸（长×宽×厚或直径×长） mm Φ110×630 排气管消声腔质量 kg 5.6 驾驶员座椅型号a / SMT-CS06-1 驾驶员座椅生产厂 / 潍坊舒美特机械有限公司 安全带型号 / DC-1000-006 安全带生产厂 / 常州市东晨车辆部件有限公司 转向系型式 / 全液压 转向系转向操纵机构 / 方向盘 转向系转向机构型式 / 前轮转向 传动系箱体数量、变速箱（器）型式 / 箱体数量： 2 个 机械平面组成式 主变速位置和换挡方式 / 在第 2 箱体中 机械有级挡 副变速换挡方式 / 机械有级挡 轮胎型号(前轮/后轮) / 8.3-24/11-32 轮胎数量(前轮/后轮) 个 2/2 轮胎气压(前轮/后轮) kPa 150〜180/120〜150 履带材质 / 履带板宽度 mm 液压悬挂系统型式 / 分置式 悬挂装置型式 / 后置三点悬挂 悬挂装置类别 / 2类 工作装置液压油泵型号 | 购机补贴（通用类） | 66.2 | 否 |  | T202100430651 | 2026-06-29
动力机械 | 拖拉机 | 轮式拖拉机 | 90-100马力四轮驱动拖拉机 | 轮式拖拉机 | 湖北特拉斯农业机械有限公司 | TRS904 | 19000 | 19000 | 0 | 功率:90马力;驱动方式:四轮驱动 ;最小使用比质量(kg/kW):41.09; | 排放阶段：国三；驱动方式：四轮驱动；标定功率：66.2kw(90马力）；最小使用质量：2720kg/2726kg;整机外廓尺寸：4060*1820*2740（安全架顶部）4060*1820*2665（驾驶室顶部） | 购机补贴（通用类） | 66.2 | 否 |  | T202142420056 | 2026-02-07
动力机械 | 拖拉机 | 轮式拖拉机 | 90-100马力四轮驱动拖拉机 | 轮式拖拉机 | 潍坊恒源拖拉机有限公司 | 浙野-904 | 19050 | 19050 | 0 | 功率:90马力;驱动方式:四轮驱动 ;最小使用比质量(kg/kW):45.3; | "外廓尺寸(长×宽×高)(mm)：4230×1880×2750（之驾驶室顶） 轴距(mm)：2180 轮距(mm)：1450/1480 最小离地间隙(mm)：380 最小使用质量(kg)：3000 轮胎型号：旱田9.5-24/14.9-30（水田8.3-24/11-32） 排放阶段：国3" | 购机补贴（通用类） | 66.2 | 否 |  | 苏农机（2017）第（0358）号 | 2021-12-31
动力机械 | 拖拉机 | 轮式拖拉机 | 90-100马力四轮驱动拖拉机 | 轮式拖拉机 | 山东上拖农业装备有限公司 | ST904 | 19050 | 19050 | 0 | 功率:90马力;驱动方式:四轮驱动 ;最小使用比质量(kg/kW):41.09; | 外廓尺寸（长×宽×高）（mm）：4150×1790×2755（安全架顶部）/2700（驾驶室顶部）；驱动型式：四轮驱动；功率（KW）：66.2KW；发动机型号及制造商：YN4E095-32CR4，昆明云内动力股份有限公司；排放标准：第三阶段；轴距（mm）：2100；最小使用质量（kg）：2720（安全架）/2800（驾驶室）；标准配重（前/后）（kg）：144/360；挡位数：12/12；是否有驾驶室或安全架：简易驾驶室/安全架 | 购机补贴（通用类） | 66.2 | 否 |  | T202142420169 | 2026-04-29
动力机械 | 拖拉机 | 轮式拖拉机 | 90-100马力四轮驱动拖拉机 | 轮式拖拉机 | 潍坊东科重工农业装备有限公司 | DK904A | 19050 | 19050 | 0 | 功率:90马力;驱动方式:四轮驱动 ;最小使用比质量(kg/kW):41.24; | 外廓尺寸：4100×1810×2580；驱动型式：四轮驱动；配套功率：66.2kW; 发动机型号及制造商：4C6-90C33,安徽全柴动力股份有限公司；轴距：2000; 最小使用质量：2730; 配重：144/360; 档位数：12+12; 变速箱型式：4×3×(1+1)组成式，选装变速箱型式：4×（2+1）；是否有驾驶室或安全架：有驾驶室。 | 购机补贴（通用类） | 66.2 | 否 |  | 鄂2019386 | 2024-09-27
动力机械 | 拖拉机 | 轮式拖拉机 | 90-100马力四轮驱动拖拉机 | 轮式拖拉机 | 青州市铭科农业机械有限公司 | MKF904 | 19050 | 19050 | 0 | 功率:90马力;驱动方式:四轮驱动 ;最小使用比质量(kg/kW):40.94kg/kW（安全框架）、40.94kg/kW（简易驾驶室）; | 功率:66.2kW（90马力）；驱动方式:四轮驱动；最小使用质量：2710kg（安全框架），2710kg（简易驾驶室）；最小使用比质量40.94kg/kW（安全框架）、40.94kg/kW（简易驾驶室）。 | 购机补贴（通用类） | 66.2 | 否 |  | T202100320474 | 2026-06-29
动力机械 | 拖拉机 | 轮式拖拉机 | 90-100马力四轮驱动拖拉机 | 轮式拖拉机 | 青州市铭科农业机械有限公司 | MKE904 | 19050 | 19050 | 0 | 功率:90马力;驱动方式:四轮驱动 ;最小使用比质量(kg/kW):40.94kg/kW（安全框架）、42.30kg/kW（简易驾驶室）; | 功率:66.2kW（90马力）；驱动方式:四轮驱动；最小使用质量：2710kg（安全框架），2800kg（简易驾驶室）；最小使用比质量40.94kg/kW（安全框架）、42.30kg/kW（简易驾驶室）。 | 购机补贴（通用类） | 66.2 | 否 |  | T202100320475 | 2026-06-29
动力机械 | 拖拉机 | 轮式拖拉机 | 90-100马力四轮驱动拖拉机 | 轮式拖拉机 | 潍坊中驰奔野农业装备有限公司 | 904-M | 19050 | 19050 | 0 | 功率:90马力;驱动方式:四轮驱动 ;最小使用比质量(kg/kW):41.1; | 功率：66.2kW（90马力），驱动型式：四轮驱动，整机机架型式：无架，整机外廓尺寸（mm）：4100x1820x2650(选装驾驶室：4100x1820x2720），轴距mm：2070，常用轮距mm：1300/1300，最小离地间隙mm：380，离合器壳体前端面至后驱动轴轴心线的水平距离mm：1150，变速箱齿轮副轴孔中心距mm：100，最小使用质量kg：2720（选装驾驶室最小使用质量：2780），标准配重kg： 144/96，最小使用比质量：41.1kg/kW（选装驾驶室最小使用比质量：42kg/kW）,档位数（前进/倒退）： 12/12，主变速档位数：4，副变速档位数：3x(1+1) ，发动机与主离合器联接方式：直联，翻倾防护装置：安全框架（选装驾驶室），翻倾防护装置型号：ZC604.01K（安全架）/ ZC1204.04J（驾驶室），空气滤清器型式、型号：干式、 YKQ1830U，座椅型号：SMT-CS06-1，安全带型号：DC-1000-006，转向系型式：全液压，转向操纵机构：方向盘，转向机构型式：前轮转向，传动系箱体数量：2，变速箱型式：机械平面组成式，主变速换挡方式：机械有级挡，副变速换挡方式：机械有级挡，轮胎数量（前轮/后轮）：2/2，液压悬挂系统型式：分置式，悬挂装置型式：后置三点悬挂，悬挂装置类别：2类，液压油泵型号：CBN-F320，动力输出轴花键数目：8，动力输出轴标准转速r/min：540/760。 | 购机补贴（通用类） | 66.2 | 否 |  | T202100340524 | 2026-06-29
动力机械 | 拖拉机 | 轮式拖拉机 | 90-100马力四轮驱动拖拉机 | 轮式拖拉机 | 潍坊中驰奔野农业装备有限公司 | 904-C | 19050 | 19050 | 0 | 功率:90马力;驱动方式:四轮驱动 ;最小使用比质量(kg/kW):40.9; | 功率：66.2kW（90马力），驱动型式：四轮驱动，整机机架型式：无架，整机外廓尺寸（mm）：3850x1650x2650，轴距mm：2050，常用轮距mm： 1300/1300，轮距mm：1200,1300,1400/1200,1300,1400,最小离地间隙mm：400，离合器壳体前端面至后驱动轴轴心线的水平距离mm： 1170，变速箱齿轮副轴孔中心距mm：92，最小使用质量kg：2710，标准配重kg：56/56，最小使用比质量：40.9kg/kW,档位数（前进/倒退）：8/2，主变速档位数：4+1，副变速档位数：2，选装副变速挡位数（前进/倒退）:8/8,选装副变速副变速挡位数:2x (1+1）,发动机与主离合器联接方式：直联，翻倾防护装置：驾驶室，翻倾防护装置型号：ZC1204.04J（驾驶室），空气滤清器型式、型号：干式、YKQ1830U，座椅型号：SMT-CS06-1，安全带型号： DC-1000-006，转向系型式：全液压，转向操纵机构：方向盘，转向机构型式：前轮转向，传动系箱体数量：2，变速箱型式：机械平面组成式，主变速换挡方式：机械有级挡，副变速换挡方式：机械有级挡，轮胎数量（前轮/后轮）：2/2，液压悬挂系统型式：分置式，悬挂装置型式：后置三点悬挂，悬挂装置类别：2类，液压油泵型号：CBN-E316，动力输出轴花键数目：8，动力输出轴标准转速r/min： 540/760。 | 购机补贴（通用类） | 66.2 | 否 |  | T202100340525 | 2026-06-29
动力机械 | 拖拉机 | 轮式拖拉机 | 90-100马力四轮驱动拖拉机 | 轮式拖拉机 | 山东迪沃重工有限公司 | 904-N | 19050 | 19050 | 0 | 功率:90马力;驱动方式:四轮驱动 ;最小使用比质量(kg/kW):41.76; | 驱动型式：四轮驱动；外廓尺寸（长x宽x高及部位）(mm）：3900×1645×2400(安全架顶)，3800×1650×2630（驾驶室顶）；最小使用质量（kg）：2765（安全架），2825（驾驶室）；功率（kW）：66.2；最小使用比质量(kg/kW)：41.76（安全架），42.67（驾驶室）；PTO转速(r/min)：540/720 | 购机补贴（通用类） | 66.2 | 否 |  | T202100320062 | 2026-04-01
动力机械 | 拖拉机 | 轮式拖拉机 | 90-100马力四轮驱动拖拉机 | 轮式拖拉机 | 力远重工(山东)有限公司 | LG904-A | 19050 | 19050 | 0 | 功率:90马力;驱动方式:四轮驱动 ;最小使用比质量(kg/kW):40.94; | 四轮驱动；整机外形尺寸（长×宽×高）mm：3800×1650×2400（安全架顶部）;轴距mm：1950;常用轮距（前轮/后轮）mm：1300/1300;最小使用质量kg：2710;最小使用比质量(kg/kW)：40.94; | 购机补贴（通用类） | 66.2 | 否 |  | T202100340518 | 2026-06-29
动力机械 | 拖拉机 | 轮式拖拉机 | 90-100马力四轮驱动拖拉机 | 轮式拖拉机 | 湖北超能农业装备有限公司 | SH904-B | 19050 | 19050 | 0 | 功率:90马力;驱动方式:四轮驱动 ;最小使用比质量(kg/kW):47.58; | 型式：四轮驱动；外廓尺寸（长×宽×高）：3950mm×1770mm×2550mm、轴距：2000mm、轮距：1275mm、1310mm/1000mm-1400mm、最小使用质量：3320kg、最小离地间隙：380mm、动力输出轴功率：≥56.3kW、发动机标定功率：66.2kW、发动机标定转速：2400r/min、档位数（前进/倒退/爬行）12/12/0、框架上最大提升力：≥15.9kN、排放阶段：国三 | 购机补贴（通用类） | 66.2 | 否 |  | 部20190564 | 2023-12-31
动力机械 | 拖拉机 | 轮式拖拉机 | 90-100马力四轮驱动拖拉机 | 现:轮式拖拉机(原:拖拉机) | 湖北超能农业装备有限公司 | SH904 | 19050 | 19050 | 0 | 功率:90马力;驱动方式:四轮驱动 ;最小使用比质量(kg/kW):48.3; | 型式：四轮驱动、外廓尺寸（长×宽×高）：4065×1985×2710mm；轴距：2275mm;轮距：1460mm/1560mm；最小使用质量：3200kg;最小离地间隙：340mm、动力输出轴功率：≥56.26kW、发动机标定功率：66.2kW、发动机标定转速：2200r/min、档位数（前进/倒退/爬行）10/10/0、框架上最大提升力：≥16kN、排放阶段：国三 | 购机补贴（通用类） | 66.2 | 否 |  | 部20170926 | 2021-12-31
动力机械 | 拖拉机 | 轮式拖拉机 | 90-100马力四轮驱动拖拉机 | 轮式拖拉机 | 江苏常发农业装备股份有限公司 | CFE904 | 19050 | 19050 | 0 | 功率:90马力;驱动方式:四轮驱动 ;最小使用比质量(kg/kW):41.1; | 整机型式：轮式；整机机架型式：无架；整机驱动型式：四驱；外廓尺寸（长×宽×高）mm：3706×1820×2610（至安全架顶）/3706×1820×2520（至驾驶室顶）；轴距mm：2115；轮距（前轮/后轮）mm：前轮1200、1300、1410、1430、1520、1540、1610、1630、1720、1740，后轮1050-1800；最小使用质量kg：2720（安全架）/3010（驾驶室）；标准配重（前/后）kg：160/180；最小使用比质量kg/kw：41.1（安全架）/45.5（驾驶室）；档位数（前进/倒退）：12/12；主变速档位数：4；副变速档位数：3×（1+1）；发动机与离合器联结方式：直联式；翻倾防护装置：安全架/简易驾驶室；转向系型式：全液压转向；转向系转向操纵机构：方向盘；转向系转向机构型式：前轮转向；传动系箱体数量：2个；变速箱型式：机械平面组成式；主变速位置：在第1个箱体中；主变速换挡方式：机械有级档；副变速换挡方式：机械有级档；轮胎型号：前轮9.5-24或8.3-20或9.5-20或8.3-24，后轮14.9-30或12.4-28或14.9-24或12.4/11-28或14.9-28或11-32或12.4-32；轮胎数量：前轮2个/后轮2个 | 购机补贴（通用类） | 66.2 | 否 |  | T202132320002 | 2026-01-28
动力机械 | 拖拉机 | 轮式拖拉机 | 90-100马力四轮驱动拖拉机 | 轮式拖拉机 | 山东光明重工机械有限公司 | GM904 | 19050 | 19050 | 0 | 功率:90马力;驱动方式:四轮驱动 ;最小使用比质量(kg/kW):41.1（安全架）；41.7（驾驶室）; | 标定功率:66.2kW(90马力）；驱动方式:四轮驱动；最小使用比质量:41.1kg/kW（安全架）；41.7kg/kW（选装驾驶室）；外廓尺寸(长×宽×高)mm：4020×1720×2710（安全架顶端）、4165×1710×2710（选装驾驶室空滤器顶）；轴距mm：2040；最小使用质量kg：2720（安全架）、2760（选装驾驶室）；标准配重(前/后)kg：150/90；挡位数(前进/倒退)：12/12；轮胎型号(前轮/后轮)：9.5-24/14.9-30 | 购机补贴（通用类） | 66.2 | 否 |  | T202142420196 | 2026-04-29
动力机械 | 拖拉机 | 轮式拖拉机 | 90-100马力四轮驱动拖拉机 | 轮式拖拉机 | 江苏骏诚光电科技有限公司 | 904 | 19050 | 19050 | 0 | 功率:90马力;驱动方式:四轮驱动 ;最小使用比质量(kg/kW):48.8（驾驶室）/47.6（安全架）; | (1) 整机型号、名称:904型轮式拖拉机;(2)整机型式:轮式;(3)整机机架型式:无架;(4)整机驱动型式:四驱;(5)整机用途:一般用途;(6)整机外廓尺寸(长×宽×高及部位)mm:4120×1980×2900(至驾驶室顶)4120×1980×2780(至安全架顶);(7)轴距mm:2080;(8)常用轮距(前轮/后轮)mm:1450/1450;(9)轮距(前轮/后轮)mm:1300、1350、1400、1450、1500、1550、1600/1300～1650;(10)最小离地间隙及部位mm:390前桥中间传动壳体下方;(11)最小使用质量kg:3230（驾驶室）/3150(安全架);(12)标准配重(前/后)kg:120/180;(13)最小使用比质量kg/kW: 48.8（驾驶室）/47.6（安全架）;(14)挡位数（前进/倒退）:12/12;(15)主变速挡位数:4;(16)副变速挡位数:3×（1+1）;(17)最高设计理论速度km/h:35.3;(18)发动机与主离合器联接方式:直联;(19)翻倾防护装置（驾驶室或安全框架）型号:1204.45.001;(20)翻倾防护装置（驾驶室或安全框架）型式:简易驾驶室;(21)翻倾防护装置（驾驶室或安全框架）生产厂:江苏骏诚光电科技有限公司;(22)发动机型号:4TG90;(23)发动机结构型式:立式、直列、直喷、水冷、四冲程;(24)发动机生产厂:山东华源莱动内燃机有限公司;(25)发动机进气方式:增压;(26)发动机气缸数:4;(27)发动机标定功率kW:66.2;(28)发动机额定净功率kW:66.2;(29)发动机标定转速r/min:2400;(30)发动机冷却方式:水冷;(31)空气滤清器型号:K495;(32)空气滤清器型式:湿式;(33)排气管消声腔外形尺寸（长×宽×高）mm:630×150×120;(34)排气管消声腔质量kg:8.3±0.3;(35)驾驶员座椅型号a:160.44.001A;(36)驾驶员座椅生产厂:盐城波士达机械制造有限公司;(37)安全带型号:AQ-01;(38)安全带生产厂:江苏骏辉安全系统有限公司;(39)转向系型式:全液压;(40)转向系转向操纵机构:方向盘;(41)转向系转向机构型式:前轮转向;(42)变速箱（器）型式:机械空间组成式;(43)主变速换挡方式:机械 | 购机补贴（通用类） | 66.2 | 否 |  | T201932320061 | 2024-12-01
动力机械 | 拖拉机 | 轮式拖拉机 | 90-100马力四轮驱动拖拉机 | 轮式拖拉机 | 青州市国昊机械有限公司 | 904-CA | 19050 | 19050 | 0 | 功率:90马力;驱动方式:四轮驱动 ;最小使用比质量(kg/kW):40.94; | 四轮驱动；整机外形尺寸(mm)：4000×1850×2770（安全架顶部）；轴距（mm）：2090；常用轮距（mm）：1270/1400；最小使用质量(kg)：2710;最小使用比质量（kg/kW)：40.94； | 购机补贴（通用类） | 66.2 | 否 |  | T202100340519 | 2026-06-29
动力机械 | 拖拉机 | 轮式拖拉机 | 90-100马力四轮驱动拖拉机 | 轮式拖拉机 | 洛阳汇四海机器人科技有限公司 | 904 | 19050 | 19050 | 0 | 功率:90马力;驱动方式:四轮驱动 ;最小使用比质量(kg/kW):41.54; | 整机形式：4×4四轮驱动；标定功率：66.2kW；外廓尺寸（长×宽×高）：3850×1640×2800；轴距：1980；轮距（前轮/后轮）：1260/1340;常用轮距（前轮/后轮）：1260/1340-1500;轮距（前轮/后轮）调整方式：不可调/无极可调；最小使用质量kg：2750；标准配重(前/后)kg：220/100；挡位数(前进/倒退/爬行)：8/2/0；主变速挡位数/副变速挡位数/其他挡位数：4＋1/2/0；发动机与离合器联接方式：直联式；起动方式：电起动；翻倾防护装置（驾驶室）：两柱式；前照灯型号：SZ550.48.030A/031A；转向系型式：全液压前轮转向；行车制动系型式：盘式；驻车制动系型式：锁定踏板式；离合器型式：干式、单作用；传动系变速箱型式：（4＋1）×2机械组成式；主变速箱换档方式：啮合套；副变速箱换档方式：啮合套；轮胎型号(前轮/后轮)：8.3-20/12.4-32 | 购机补贴（通用类） | 66.2 | 否 |  | T202100340089 | 2026-04-01
动力机械 | 拖拉机 | 轮式拖拉机 | 90-100马力四轮驱动拖拉机 | 轮式拖拉机 | 潍柴雷沃重工股份有限公司(原:雷沃重工股份有限公司) | 现:M904-Y(原:M904-B) | 19050 | 19050 | 0 | 功率:90马力;驱动方式:四轮驱动 ;最小使用比质量(kg/kW):43.20; | 驱动方式：四轮驱动；功率（kw）：66.2KW | 购机补贴（通用类） | 66.2 | 否 |  | 部20171732 | 2021-12-31
动力机械 | 拖拉机 | 轮式拖拉机 | 90-100马力四轮驱动拖拉机 | 轮式拖拉机 | 潍柴雷沃重工股份有限公司(原:雷沃重工股份有限公司) | M904-A | 19050 | 19050 | 0 | 功率:90马力;驱动方式:四轮驱动 ;最小使用比质量(kg/kW):52.87; | 驱动方式：四轮驱动；功率（kw）：66.2kw | 购机补贴（通用类） | 66.2 | 否 |  | 部20171789 | 2021-12-31
动力机械 | 拖拉机 | 轮式拖拉机 | 90-100马力四轮驱动拖拉机 | 轮式拖拉机 | 潍柴雷沃重工股份有限公司(原:雷沃重工股份有限公司) | M904-AA | 19050 | 19050 | 0 | 功率:90马力;驱动方式:四轮驱动 ;最小使用比质量(kg/kW):49.85; | 驱动方式：四轮驱动；功率（kw）：66.2kw | 购机补贴（通用类） | 66.2 | 否 |  | 部20171789 | 2021-12-31
动力机械 | 拖拉机 | 轮式拖拉机 | 90-100马力四轮驱动拖拉机 | 轮式拖拉机 | 潍柴雷沃重工股份有限公司(原:雷沃重工股份有限公司) | M904-3Y | 19050 | 19050 | 0 | 功率:90马力;驱动方式:四轮驱动 ;最小使用比质量(kg/kW):49.7; | 驱动方式：四轮驱动；功率（kw）：66.2KW | 购机补贴（通用类） | 66.2 | 否 |  | T202000371205 | 2025-12-30
动力机械 | 拖拉机 | 轮式拖拉机 | 90-100马力四轮驱动拖拉机 | 轮式拖拉机 | 潍柴雷沃重工股份有限公司(原:雷沃重工股份有限公司) | M904-D | 19050 | 19050 | 0 | 功率:90马力;驱动方式:四轮驱动 ;最小使用比质量(kg/kW):62.76; | 驱动方式：四轮驱动；功率（kw）：66.2KW | 购机补贴（通用类） | 66.2 | 否 |  | T201900510992 | 2024-12-30
动力机械 | 拖拉机 | 轮式拖拉机 | 90-100马力四轮驱动拖拉机 | 轮式拖拉机 | 潍柴雷沃重工股份有限公司(原:雷沃重工股份有限公司) | M904-DA | 19050 | 19050 | 0 | 功率:90马力;驱动方式:四轮驱动 ;最小使用比质量(kg/kW):58.23; | 驱动方式：四轮驱动；功率（kw）：66.2KW | 购机补贴（通用类） | 66.2 | 否 |  | T201900510992 | 2024-12-30
动力机械 | 拖拉机 | 轮式拖拉机 | 90-100马力四轮驱动拖拉机 | 轮式拖拉机 | 山东鲁鸿农业装备有限公司 | LH904-B | 19050 | 19050 | 0 | 功率:90马力;驱动方式:四轮驱动 ;最小使用比质量(kg/kW):40.9/41.7; | 驱动形式:四轮驱动；标定功率:66.2kw；发动机型号:YN4E095-32CR4；轮距(mm):前轮1320,后轮1300；轴距(mm):2015；轮胎规格(前/后):9.5-24/14.9-30；安全架配置外廓尺寸(mm):4053×1940×2740；驾驶室配置外廓尺寸(mm):4053×1940×2775；安全架配置最小使用质量:2710kg；驾驶室配置最小使用质量:2760kg. | 购机补贴（通用类） | 66.2 | 否 |  | T202142420186 | 2026-04-29
动力机械 | 拖拉机 | 轮式拖拉机 | 90-100马力四轮驱动拖拉机 | 轮式拖拉机 | 洛阳格朗斯机械制造有限公司 | 904-1 | 19050 | 19050 | 0 | 功率:90马力;驱动方式:四轮驱动 ;最小使用比质量(kg/kW):46.8; | 驱动型式:四轮驱动；发动机标定功率（kW）：66.2；整机外廓尺寸(长×宽×高及部位)（mm）：4070×1850×2700（至驾驶室顶）；轴距(mm)：2010；常用轮距(前轮/后轮)(mm)：1300/1400；最小离地间隙及部位(mm)：350(至下拉杆支座底部）；最小使用质量（㎏）：3100；最小使用比质量（kg/kW）：46.8;排放标准：第三阶段 | 购机补贴（通用类） | 66.2 | 否 |  | T202100510838 | 2026-08-31
动力机械 | 拖拉机 | 轮式拖拉机 | 90-100马力四轮驱动拖拉机 | 轮式拖拉机 | 道依茨法尔机械有限公司 | CD904-1 | 19050 | 19050 | 0 | 功率:90马力;驱动方式:四轮驱动 ;最小使用比质量(kg/kW):41.09; | 型式：四轮驱动；标定功率（kW）：66.2；最小使用质量（kg）：2870（驾驶室机型）、2720（安全架机型）。 | 购机补贴（通用类） | 66.2 | 否 |  | 部20180476 | 2022-12-31
动力机械 | 拖拉机 | 轮式拖拉机 | 90-100马力四轮驱动拖拉机 | 轮式拖拉机 | 道依茨法尔机械有限公司 | CD904S | 19050 | 19050 | 0 | 功率:90马力;驱动方式:四轮驱动 ;最小使用比质量(kg/kW):49.85; | 驱动轮数:四轮驱动；发动机标定功率(KW):66.2；最小使用质量（kg）：3494驾驶室机型 3300安全架机型；排放标准：第三阶段。 | 购机补贴（通用类） | 66.2 | 否 |  | 苏农机（2017）第（0273）号 | 2021-12-31
动力机械 | 拖拉机 | 轮式拖拉机 | 90-100马力四轮驱动拖拉机 | 轮式拖拉机 | 道依茨法尔机械有限公司 | CD904S-1 | 19050 | 19050 | 0 | 功率:90马力;驱动方式:四轮驱动 ;最小使用比质量(kg/kW):41.09; | 整机驱动型式：四驱；发动机标定功率（kW）：66.2；最小使用质量（kg）：2720（安全架）、2920（驾驶室）；最小使用质量/配套发动机标定功率（kg/kw）:41.09（安全架）、44.11（简易驾驶室）；排放标准：第三阶段。 | 购机补贴（通用类） | 66.2 | 否 |  | T202000230410 | 2025-09-29
动力机械 | 拖拉机 | 轮式拖拉机 | 90-100马力四轮驱动拖拉机 | 轮式拖拉机 | 道依茨法尔机械有限公司 | SH904C | 19050 | 19050 | 0 | 功率:90马力;驱动方式:四轮驱动 ;最小使用比质量(kg/kW):61.78; | 驱动轮数：四轮驱动；发动机标定功率（kW）：66.2；最小使用质量（kg）:4090；最小使用质量/配套发动机标定功率（kg/kw）:61.78；排放标准：第三阶段。 | 购机补贴（通用类） | 66.2 | 否 |  | 部20171571 | 2021-12-31
动力机械 | 拖拉机 | 轮式拖拉机 | 90-100马力四轮驱动拖拉机 | 轮式拖拉机 | 丰疆智能科技研究院(常州)有限公司 | FJ904 | 19050 | 19050 | 0 | 功率:90马力;驱动方式:四轮驱动 ;最小使用比质量(kg/kW):42.4; | 整机型式：轮式；整机驱动型式：四驱；发动机标定功率：66.2KW；发动机额定净功率：66.2KW；最小使用质量（kg）：2910（驾驶室）/2805(安全架）；最小使用比质量（kg/kw）：44.0（驾驶室）/42.4(安全架）。 | 购机补贴（通用类） | 66.2 | 否 |  | T202032320026 | 2025-03-30
动力机械 | 拖拉机 | 轮式拖拉机 | 90-100马力四轮驱动拖拉机 | 轮式拖拉机 | 山东渊博农业装备有限公司 | YB904 | 19050 | 19050 | 0 | 功率:90马力;驱动方式:四轮驱动 ;最小使用比质量(kg/kW):41.2/42.7; | 外廓尺寸（长×宽×高mm）:4250×1835×2770（安全架） 4250×1835×2650（驾驶室）；最小使用质量:2728（安全框架）、2829（驾驶室）；配套动力（kW）:66.2；型式:四轮驱动；轴距（mm）:2090； 轮距（前轮/后轮）（mm）:1345、1445、1545/1350-1600； 最小离地间隙（mm）:370（前桥底部）； 标准配重（kg）:160/80； 档位数（前进/倒退/爬行）:12/12/0；变速箱型式:（4x3）*（1+1）组成式；轮胎型号（前轮/后轮）:8.3-24/14.9-28。液压悬挂系统型式:分置式。 | 购机补贴（通用类） | 66.2 | 否 |  | T202000220143 | 2025-07-05
动力机械 | 拖拉机 | 轮式拖拉机 | 90-100马力四轮驱动拖拉机 | 轮式拖拉机 | 潍坊市鑫升机械制造有限公司 | XSB904-1 | 19050 | 19050 | 0 | 功率:90马力;驱动方式:四轮驱动 ;最小使用比质量(kg/kW):41.69; | 标定功率：66.2kW；驱动方式：四轮驱动；整机外廓尺寸(长×宽×高及部位)（mm）: 4100×1750×2750安全架顶；轴距（mm）:2080；常用轮距(前轮/后轮)（mm）:1300/1300；轮距(前轮/后轮)（mm）:1300、1400、1500/1300-1500；最小离地间隙（mm）：390；离合器壳体前端面至后驱动轴轴心线的水平距离（mm）：1160；变速箱齿轮副轴孔中心距（mm）：92；整机最小使用质量（kg）：2760；标准配重(前/后)（kg）：140/90 ；最小使用比质量：41.69 kg/kW；整机挡位数（前进/倒退）：12/12；发动机与主离合器联接方式：直联；起动方式：电启动；翻倾防护装置型号：XS1004.46.1；翻倾防护装置型式：安全框架；转向系型式：液压转向；变速箱型式：机械平面组成式；主变速换挡方式：机械有级挡；轮胎型号(前轮/后轮)：9.5-24/14.9-30；悬挂装置类别：2类；动力输出轴标准转速（ r/min）：540/760 。选装（驾驶室）配置参数：标定功率：66.2kW；驱动方式：四轮驱动；整机外廓尺寸(长×宽×高及部位)（mm）: 4100×1750×2730驾驶室顶；轴距（mm）:2080；常用轮距(前轮/后轮)（mm）:1300/1300；轮距(前轮/后轮)（mm）:1300、1400、1500/1300-1500；最小离地间隙（mm）：390；离合器壳体前端面至后驱动轴轴心线的水平距离（mm）：1160；变速箱齿轮副轴孔中心距（mm）：92；整机最小使用质量（kg）：2780；标准配重(前/后)（kg）：140/90 ；最小使用比质量：41.99 kg/kW；整机挡位数（前进/倒退）：12/12；发动机与主离合器联接方式：直联；起动方式：电启动；翻倾防护装置型号：XS1004.45.1；翻倾防护装置型式：简易驾驶室；转向系型式：液压转向；变速箱型式：机械平面组成式；主变速换挡方式：机械有级挡；轮胎型号(前轮/后轮)：9.5-24/14.9-30；悬挂装置类别：2类；动力输出轴标准转速（ r/min）：540/760 。 | 购机补贴（通用类） | 66.2 | 否 |  | T202142420064 | 2026-02-07
动力机械 | 拖拉机 | 轮式拖拉机 | 90-100马力四轮驱动拖拉机 | 轮式拖拉机 | 山东双力现代农业装备有限公司 | SLB904 | 19050 | 19050 | 0 | 功率:90马力;驱动方式:四轮驱动 ;最小使用比质量(kg/kW):40.9; | 驱动型式：四轮驱动；配套功率：90马力；外廓尺寸（长×宽×高及部位）mm：4200×1830×2750（安全架顶部），4180×1825×2735（驾驶室顶部）；轴距：2060mm；最小使用质量：2705kg（安全框架），2900kg（驾驶室）；挡位数（前进/倒退）：12/12；主变速挡位数：4；副变速挡位数：3×（1+1）；翻倾防护装置（驾驶室或安全框架）：安全框架或简易驾驶室；转向系型式：全液压；动力输出轴标准转速：540/760 r/min。 | 购机补贴（通用类） | 66.2 | 否 |  | T202100370147 | 2026-04-01
动力机械 | 拖拉机 | 轮式拖拉机 | 90-100马力四轮驱动拖拉机 | 轮式拖拉机 | 宁波奔野重工股份有限公司 | 904 | 19050 | 19050 | 0 | 功率:90马力;驱动方式:四轮驱动 ;最小使用比质量(kg/kW):40.86; | 发动机型号：SD4BMU10；发动机标定功率/转速：66.2 kW/2400r/min；排放阶段：国三；起动方式：电启动；驱动型式：四轮驱动 最小使用质量：2705（安全架）/2860（驾驶室）kg | 购机补贴（通用类） | 66.2 | 否 |  | T202100430214 | 2026-04-01
动力机械 | 拖拉机 | 轮式拖拉机 | 90-100马力四轮驱动拖拉机 | 轮式拖拉机 | 乐星农业装备(青岛)有限公司 | LS904 | 19050 | 19050 | 0 | 功率:90马力;驱动方式:四轮驱动 ;最小使用比质量(kg/kW):52.79; | 型式：四轮驱动；用途：一般农用型;外廓尺寸((长×宽×高)：4430×1980×2635mm；轴距或履带接地长：2345mm；常用轮距(前轮/后轮)或轨距：1600-1790/1532-1832；轮距(前轮/后轮)调整方式：辐板调节；最小使用质量：3495； | 购机补贴（通用类） | 66.2 | 否 |  | T201900320615 | 2024-12-30
动力机械 | 拖拉机 | 轮式拖拉机 | 90-100马力四轮驱动拖拉机 | 轮式拖拉机 | 乐星农业装备(青岛)有限公司 | LS904-1 | 19050 | 19050 | 0 | 功率:90马力;驱动方式:四轮驱动 ;最小使用比质量(kg/kW):48.68; | 型式：四轮驱动；用途：一般农用型；外廓尺寸((长×宽×高)：4430×1980×2590mm；轴距或履带接地长：2345mm；常用轮距(前轮/后轮)或轨距：1600-1790/1532-1830；轮距(前轮/后轮)调整方式：辐板调节；最小使用质量：3223； | 购机补贴（通用类） | 66.2 | 否 |  | T201900320615 | 2024-12-30
动力机械 | 拖拉机 | 轮式拖拉机 | 90-100马力四轮驱动拖拉机 | 轮式拖拉机 | 潍坊越腾农业机械有限公司 | 904-B | 19050 | 19050 | 0 | 功率:90马力;驱动方式:四轮驱动 ;最小使用比质量(kg/kW):41.1; | 904-B轮式拖拉机；型式：轮式；机架型式：无架；驱动型式：四驱；外廓尺寸（长×宽×高及部位）单位mm： 3800×1700×2750(驾驶室顶)；轴距：2050mm；轮距(mm)：1200、1300/1200、1300；最小使用质量（kg）：2720（驾驶室）。在编号为GT202022167推广鉴定报告第5-7页可查 | 购机补贴（通用类） | 66.2 | 否 |  | T202100220319 | 2026-06-29
动力机械 | 拖拉机 | 轮式拖拉机 | 90-100马力四轮驱动拖拉机 | 轮式拖拉机 | 洛阳市宏宣机械制造有限公司 | 904 | 19050 | 19050 | 0 | 功率:90马力;驱动方式:四轮驱动 ;最小使用比质量(kg/kW):41.09（安全架） 42.19（驾驶室）; | 整机驱动型式： 四驱；整机外廓尺寸(长×宽×高及部位) mm： 4040×1842×2670(至安全架顶)/4040×1842×2650（至驾驶室顶）；轴距 mm ：2060；轮距(前轮/后轮) mm：1250、1350/1300-1550；最小离地间隙及部位 mm ：370、前桥底部；离合器壳体前端面至后驱动轴轴心线的水平距离 mm ：1152；变速箱齿轮副轴孔中心距 mm： 90.2；最小使用质量 kg：2720（安全架）/2793（驾驶室）；最小使用比质量 kg/kW： 41.09（安全架）/42.19（驾驶室）；发动机标定功率kW：66.2；发动机标定转速r/min：2300；排放阶段：国三 | 购机补贴（通用类） | 66.2 | 否 |  | T202100410592 | 2026-06-29
动力机械 | 拖拉机 | 轮式拖拉机 | 90-100马力四轮驱动拖拉机 | 轮式拖拉机 | 潍坊银泉机械有限公司 | 904 | 19050 | 19050 | 0 | 功率:90马力;驱动方式:四轮驱动 ;最小使用比质量(kg/kW):43.52; | 驱动型式 四驱 整机尺寸（防护架） 4100×1950×2780 轴距 2052 常用轮距 1450/1408 最小使用重量（Kg）防护架 2881 档位（前/倒） 12/12 时速（Km/h） 33.59 轮胎型号 8.3-24/14.9-30 发动机厂家 安徽全柴 发动机型号 4C6-90C33 发动机标定功率(Kw) 66.2 K值 32.01 整机尺寸（驾驶室） 4100×1950×2700 最小使用重量（Kg）驾驶室 3011 | 购机补贴（通用类） | 66.2 | 否 |  | T202142420191 | 2026-04-29
动力机械 | 拖拉机 | 轮式拖拉机 | 90-100马力四轮驱动拖拉机 | 轮式拖拉机 | 吉林顺昆电动车有限公司 | 904 | 19050 | 19050 | 0 | 功率:90马力;驱动方式:四轮驱动 ;最小使用比质量(kg/kW):41.46; | 整机型号、名称：904型轮式拖拉机；整机型式：轮式；整机机架型式;无架;整机驱动型式:四驱；整机用途：一般用途；整机外廓尺寸(长×宽×高及部位)：4080×1800×2700（安全架顶）4080×1800×2720（驾驶室顶）；长轴距或履带接地：2040mm;常用轮距(前轮/后轮)或轨距；1300/1300mm;轮距(前轮/后轮)或轨距: 1200、1300/1200-1500;最小离地间隙及部位:350（后牵引架底）mm；离合器壳体前端面至后驱动轴轴心线的水平距离：1150mm;变速箱齿轮副轴孔中心距:92mm;最小使用质量:2745（安全框架）、2800（驾驶室）;标准配挡位数（前进/倒退）重(前/后):110/160kg;最小使用比质量:41.46（安全框架）、42.29（驾驶室）kg/kW;挡位数（前进/倒退）:12/12;主变速挡位数:4;副变速挡位数:3×（1+1）;发动机与主离合器联接方式:直联;翻倾防护装置（驾驶室或安全框架）型号:1004.46.001;发动机型号:YN4E095-32CR4；发动机结构型式:立式、直列、水冷、四冲程；发动机生产厂：昆明云内动力股份有限公司；发动机标定功率：66.2kW；4:转向系型式：全液压；轮胎型号(前轮/后轮)：8.3-24/11-32；液压悬挂系统型式：分置式；动力输出轴标准转速：540/760r/min； | 购机补贴（通用类） | 66.2 | 否 |  | T202100220326 | 2026-06-29
动力机械 | 拖拉机 | 轮式拖拉机 | 90-100马力四轮驱动拖拉机 | 轮式拖拉机 | 山东航舵智能装备有限公司 | 904-A | 19050 | 19050 | 0 | 功率:90马力;驱动方式:四轮驱动 ;最小使用比质量(kg/kW):40.94; | 整机型式：轮式；整机机架型式:无架;整机驱动型式:四驱;整机用途:一般用途;整机外廓尺寸(长×宽×高及部位):3800×1650×2500mm(安全架顶部);轴距或履带接地长:1980mm;常用轮距(前轮/后轮)或轨距:1300/1300mm;轮距(前轮/后轮)或轨距:1200、1300、1400/1200、1300、1400mm;最小离地间隙及部位410mm（后牵引架底部）;离合器壳体前端面至后驱动轴轴心线的水平距离:1150mm;变速箱齿轮副轴孔中心距:92mm;最小使用质量:2710kg;标准配重(前/后):60kg/60kg;最小使用比质量：40.94kg/kw;挡位数（前进/倒退）:8/2;主变速挡位数:4+1;副变速挡位数:2;最高设计理论速度:30.69km/h;发动机与主离合器联接方式:直联;翻倾防护装置（驾驶室或安全框架）型号:1004A.46.001;翻倾防护装置（驾驶室或安全框架）型式:安全框架;翻倾防护装置（驾驶室或安全框架）生产厂:潍坊中远重工科技有限公司；发动机型号：YN4E095-32CR4；发动机结构型式：立式、直列、四冲程；发动机生产厂：昆明云内动力股份有限公司；发动机进气方式：增压；发动机气缸数：4；发动机标定功率：66.2kW；发动机额定净功率：66.2kW；发动机标定转速：2300r/min；发动机冷却方式：水冷；排放阶段：第三阶段;空气滤清器型号:YLQ400C1;空气滤清器型式:干式;排气管消声腔外形尺寸（长×宽×厚或直径×长）Φ120×660mm;排气管消声腔质量:7.5kg;驾驶员座椅型号:SMT-CS06-1;驾驶员座椅生产厂:潍坊舒美特机械有限公司;安全带型号:DC-1000-006;安全带生产厂:常州市东晨车辆部件有限公司;转向系型式:全液压;转向系转向操纵机构:方向盘;转向系转向机构型式:前轮转向;传动系箱体数量、变速箱（器）型式:箱体数量：2个、机械平面组成式；主变速位置和换挡方式：在第1箱体中、机械有级挡；副变速换挡方式：机械有级挡；轮胎型号(前轮/后轮)：8.3-24/11-32；轮胎数量(前轮/后轮)：2/2个；液压悬挂系统型式：分置式；悬挂装置型式：后置三点悬挂；悬挂装置类别：2类；工作装置液压油泵型号：CBN-G325；液压输出组数：2组；工作装置安全阀全开压力：18.0±0.5MPa；动力输出轴花 | 购机补贴（通用类） | 66.2 | 否 |  | T202000340530 | 2025-09-29
动力机械 | 拖拉机 | 轮式拖拉机 | 90-100马力四轮驱动拖拉机 | 轮式拖拉机 | 山东联发野迪农业装备有限公司 | 904-6 | 19050 | 19050 | 0 | 功率:90马力;驱动方式:四轮驱动 ;最小使用比质量(kg/kW):41.1; | 标定功率：66.2kw;驱动方式：四轮驱动；外廓尺寸：4100x1680x2520mm（安全架）4070x1680x2730（驾驶室）；轴距：2060mm；轮距（前轮/后轮）：1200、1300/1200、1300mm；常用轮距（前轮/后轮）1300/1300mm；轮距（前轮/后轮）调整方式：有级可调/有级可调；最小离地间隙：470mm；最小使用质量：2720kg（安全架）2800kg（驾驶室）；标准配重（前/后）：140/90kg；档位数（前进/倒退/爬行）：8/2/0；主变速挡位数：（4+1）副变速档位数：2；发动机与离合器联接方式：直联；起动方式：电启动。 | 购机补贴（通用类） | 66.2 | 否 |  | T202100430640 | 2026-06-29
动力机械 | 拖拉机 | 轮式拖拉机 | 90-100马力四轮驱动拖拉机 | 100马力以下轮式拖拉机 | 第一拖拉机股份有限公司 | MF904 | 19050 | 19050 | 0 | 功率:90马力;驱动方式:四轮驱动 ;最小使用比质量(kg/kW):44.74; | 功率：66.2kW/90马力；驱动形式：四轮驱动；最小使用质量：2962kg（安全架）、3103kg（驾驶室） | 购机补贴（通用类） | 66.2 | 否 |  | 08020P10055R0M | 2025-12-19
动力机械 | 拖拉机 | 轮式拖拉机 | 90-100马力四轮驱动拖拉机 | 轮式拖拉机 | 第一拖拉机股份有限公司 | MK904 | 19050 | 19050 | 0 | 功率:90马力;驱动方式:四轮驱动 ;最小使用比质量(kg/kW):46.37; | 功率：66.2kW/90马力；驱动形式：四轮驱动；最小使用质量：2925kg（变更前）、3070kg(变更后)。变更内容：变更前轮胎型号：9.5-24/14.9-30；变更后轮胎型号：13.6-24/16.9-34（选装： 8.3-24，8.3-24（水田），9.5-24，9.5-24（水田），12.4-26（水田）/11-32，14.9-28，14.9-30，11-32（水田），14.9-30（水田），13.6-38（水田），16.9-34（水田）） | 购机补贴（通用类） | 66.2 | 否 |  | 部20170596 | 2021-12-31
动力机械 | 拖拉机 | 轮式拖拉机 | 90-100马力四轮驱动拖拉机 | 轮式拖拉机 | 第一拖拉机股份有限公司 | MK904-1 | 19050 | 19050 | 0 | 功率:90马力;驱动方式:四轮驱动 ;最小使用比质量(kg/kW):47.96; | 功率：66.2kW/90马力；驱动形式：四轮驱动；最小使用质量：3025kg（变更前）、3175kg（变更后）。变更内容：变更前轮胎型号：9.5-24/14.9-30；变更后轮胎型号：13.6-24/16.9-34（选装： 8.3-24，8.3-24（水田），9.5-24，9.5-24（水田），12.4-26（水田）/11-32，14.9-28，14.9-30，11-32（水田），14.9-30（水田），13.6-38（水田），16.9-34（水田）） | 购机补贴（通用类） | 66.2 | 否 |  | 部20170596 | 2021-12-31
动力机械 | 拖拉机 | 轮式拖拉机 | 90-100马力四轮驱动拖拉机 | 轮式拖拉机 | 山东山拖凯泰农业装备有限公司 | 山拖904 | 19050 | 19050 | 0 | 功率:90马力;驱动方式:四轮驱动 ;最小使用比质量(kg/kW):41.15; | 外廓尺寸（长×宽×高mm）:3970*1710*2610；驱动方式：四轮驱动；发动机标定功率：66.2kw；轴距：2115mm；常用轮距(前轮/后轮mm):1360/1390；轮距（前轮/后轮）调整方式：有级可调/有级可调；最小使用质量：2724kg；标准配重（前/后）:128/188kg；挡位数（前进/倒退/爬行）:12/12/0；主变速档位数：4；副变速档位数/其他档位数：3×（1+1）/0；发动机与离合器联接方式:直联式；起动方式: 电起动；翻倾保护装置（驾驶室/或安全架）：型号：904.46.001，型式：两柱式安全架，生产厂：洛阳同欣工贸有限公司；前照灯型号：TE大灯 ; 转向系型式：前轮液压转向 ；行车制动系型式：双片盘式制动器、机械操纵 ；驻车制动系形式：手动、机械制动；前驱动桥型式：旱地型；离合器型式：单片、干式、双作用；动力输出轴离合器型式：干式摩擦式；变速箱型式：4×3×(1+1)组成式 ；主变速箱换挡方式：啮合套换挡 ；副变速箱换挡方式：啮合套换挡 ；轮胎型号（前轮/后轮）：8.3-24/11-32 | 购机补贴（通用类） | 66.2 | 否 |  | 部20180628 | 2022-12-31
动力机械 | 拖拉机 | 轮式拖拉机 | 90-100马力四轮驱动拖拉机 | 轮式拖拉机 | 洛阳市博马农业工程机械有限公司 | 博马-904 | 19050 | 19050 | 0 | 功率:90马力;驱动方式:四轮驱动 ;最小使用比质量(kg/kW):59.21; | 外廓尺寸（长×宽×高mm）：4350×2170×3000,驱动型式：四轮驱动；轴距（mm）：2325，轮距(前轮/后轮)（mm）: 1630、1730、1830、1910、2010/1620、1800、1900、2000、2100；常用轮距(前轮/后轮)（mm）: 1730/1620 轮距调整方式(前轮/后轮)：翻转轮辐可调/翻转轮辐可调；最小使用质量（kg）:3920，最大配重质量（前/后）kg：400/300，档位数（前进/倒退/爬行）：12/4/0，主变速档位数/副变速档位数/其他档位数：4/（3+1）/0；发动机与离合器的联接方式：直联，起动方式：电起动；最大牵引力（kN):≥19.8；翻倾防护装置：驾驶室或安全架；前照灯型号：130型；转向系型式：前轮液压转向；转向器型式:摆线转阀式；行车制动系型式：湿式、盘式、液压式；驻车制动系型式：机械式；前驱动桥型式：旱地型；离合器型式：干式、双作用、常接合、独立式；传动系动力输出轴离合器型式：干式； 变速箱型式：4×（3+1）组成式；主、副变速箱换档方式：啮合套换档；轮胎型号（前轮/后轮）：13.6-24/16.9-34，水田轮：9.5-24/11-32，12.4-28/13.6-38，12.4-26/16.9-34； | 购机补贴（通用类） | 66.2 | 否 |  | 部20171581 | 2021-12-31
动力机械 | 拖拉机 | 轮式拖拉机 | 90-100马力四轮驱动拖拉机 | 轮式拖拉机 | 江苏悦达智能农业装备有限公司 | YU904 | 19050 | 19050 | 0 | 功率:90马力;驱动方式:四轮驱动 ;最小使用比质量(kg/kW):48.489; | 发动功率66.2千瓦；国三排放；四轮驱动；整机外廓尺寸(长×宽×高及部位)mm4150×1880×2665(消声器顶部）；轴距或履带接地长mm2080；常用轮距(前轮/后轮)或轨距mm1520/1450；最小离地间隙及部位mm380（前桥加油螺塞）；标准配重(前/后)kg240/320；挡位数（前进/倒退）12/12；主变速挡位数4；副变速挡位数3×(1+1)；直接联接；液压转向；动力输出轴独立式；最小使用质量：3210kg | 购机补贴（通用类） | 66.2 | 否 |  | T202032320419 | 2025-12-30
动力机械 | 拖拉机 | 轮式拖拉机 | 90-100马力四轮驱动拖拉机 | 轮式拖拉机 | 江苏悦达智能农业装备有限公司 | YU904-1 | 19050 | 19050 | 0 | 功率:90马力;驱动方式:四轮驱动 ;最小使用比质量(kg/kW):48.64; | 发动功率66.2千瓦；国三排放；四轮驱动；整机外廓尺寸(长×宽×高及部位)mm4150×1880×2770（驾驶室顶部）；轴距或履带接地长mm2080；常用轮距(前轮/后轮)或轨距mm1520/1450；最小离地间隙及部位mm380（前桥加油螺塞）；标准配重(前/后)kg240/160；挡位数（前进/倒退）12/12；主变速挡位数4；副变速挡位数3×(1+1)；直接联接；液压转向；动力输出轴独立式，简易驾驶室；最小使用质量：3220kg | 购机补贴（通用类） | 66.2 | 否 |  | T202032320419 | 2025-12-30
动力机械 | 拖拉机 | 轮式拖拉机 | 90-100马力四轮驱动拖拉机 | 轮式拖拉机 | 约翰迪尔(天津)有限公司 | JD954 | 19050 | 19050 | 0 | 功率:95马力;驱动方式:四轮驱动 ;最小使用比质量(kg/kW):63.15; | 驱动轮数：四轮驱动；发动机标定功率（kW）：69.9；最小使用质量：4414kg | 购机补贴（通用类） | 69.9 | 否 |  | T201900020215 | 2024-12-30
动力机械 | 拖拉机 | 轮式拖拉机 | 90-100马力四轮驱动拖拉机 | 轮式拖拉机 | 河北华戎装备制造有限公司 | HRA904-B1 | 19050 | 19050 | 0 | 功率:90马力;驱动方式:四轮驱动 ;最小使用比质量(kg/kW):41.09; | 整机型式：轮式；整机驱动型式：四驱；整机外廓尺寸(长×宽×高及部位)：4130×1800×2800（至安全架顶）mm；轴距或履带接地长：2040mm；常用轮距(前轮/后轮)或轨距：1280/1300mm；轮距(前轮/后轮)或轨距：1180、1280、1380/1200～1600mm；最小离地间隙及部位：370（后牵引座底部）mm；离合器壳体前端面至后驱动轴轴心线的水平距离：1152mm；变速箱齿轮副轴孔中心距：92mm；最小使用质量：2720kg；标准配重(前/后)：144/360kg；最小使用比质量：41.09kg/kW；挡位数（前进/倒退）：12/12；主变速挡位数：4；副变速挡位数：3×（1+1）；发动机与主离合器联接方式：直联；翻倾防护装置（驾驶室或安全框架）型号：HRB904.46.002；发动机型号：4D32RT30/904；发动机生产厂：浙江新柴股份有限公司；发动机标定功率：66.2kW；发动机额定净功率：66.2kW；发动机标定转速 ：2400 r/min；驾驶员座椅型号：CYXF-1-252100；安全带型号：JY-BⅡ；转向系型式：全液压；转向系转向操纵机构：方向盘；转向系转向机构型式：前轮转向；传动系箱体数量、变速箱（器）型式：2个、机械平面组成式；主变速位置和换挡方式：在第1箱体中、机械有级挡；副变速换挡方式：机械有级挡；轮胎型号(前轮/后轮)：8.3-24/14.9-30；轮胎数量(前轮/后轮)：2/2个；液压悬挂系统型式：分置式；悬挂装置型式：后置三点悬挂；悬挂装置类别：2类；工作装置液压油泵型号：CBN-F320ZH；液压输出组数：2组；工作装置安全阀全开压：17.5±0.5MPa；动力输出轴花键数目：8；动力输出轴标准转速：540/760r/min；选装配置翻倾防护装置（驾驶室或安框架）型号：HRB904.45.002；选装配置翻倾防护装置（驾驶室或安框架）型式：简易驾驶室；选装配置整机外廓尺寸(长×宽×高及部位)：4130×1800×2700（至驾驶室顶）mm；选装配置最小使用质量：2800kg；选装配置标准配重(前/后)：144/360kg；选装配置最小使用比质量：42.3kg/kW。 | 购机补贴（通用类） | 66.2 | 否 |  | T202142420211 | 2026-04-29
动力机械 | 拖拉机 | 轮式拖拉机 | 90-100马力四轮驱动拖拉机 | 轮式拖拉机 | 山东联诚农业装备有限公司 | LC904-B | 19050 | 19050 | 0 | 功率:90马力;驱动方式:四轮驱动 ;最小使用比质量(kg/kW):41.1; | 四轮驱动；外廓尺寸：3830×1650×2680mm；轴距2050mm；常用轮距（前轮/后轮）：1270/1300mm；轮距（前轮/后轮）调整方式：不可调/有级可调；最小使用质量：2720kg；标准配重（前/后）：64 kg /90 kg；档位数（前进/倒退/爬行）：8/2/0；主变速档位数*副变速档位数/其他档位数：（4+1）*2；发动机与离合器联接方式：直联；起动方式：电启动；翻倾防护装置（驾驶室或安全框架）：简易驾驶室；转向系型式：前轮全液压转向；传动系变速箱型式：机械平面组成式；主变速箱换挡型式：机械有级挡；副变速箱换档方式：机械有级挡；轮胎型号（前轮/后轮）：8.3-24/11-32 | 购机补贴（通用类） | 66.2 | 否 |  | T202100320450 | 2026-06-29
动力机械 | 拖拉机 | 轮式拖拉机 | 90-100马力四轮驱动拖拉机 | 轮式拖拉机 | 山东联诚农业装备有限公司 | LC904-1 | 19050 | 19050 | 0 | 功率:90马力;驱动方式:四轮驱动 ;最小使用比质量(kg/kW):41.7（安全架）/44.1（驾驶室）; | （备注：该机型翻倾防护装置有安全框架、简易驾驶室两种，安全框架最小使用质量为:2760kg，最小使用比质量为:41.7kg/kw；简易驾驶室的最小使用质量为2920 kg,最小使用比质量为:44.1kg/kw）。四轮驱动；外廓尺寸：4050×1980×2800 mm；轴距2090mm；常用轮距（前轮/后轮）：1350/1500mm；轮距（前轮/后轮）调整方式：有级可调/无级可调；最小使用质量：2760kg（安全架）、2920 kg（驾驶室）；标准配重（前/后）：144 kg /90 kg；档位数（前进/倒退/爬行）：12/12/0；主变速档位数*副变速档位数/其他档位数：4*3×（1+1）；发动机与离合器联接方式：直联；起动方式：电启动；翻倾防护装置（驾驶室或安全框架）：安全框架、简易驾驶室；转向系型式：前轮全液压转向；传动系变速箱型式：机械平面组成式；主变速箱换挡型式：机械有级挡；副变速箱换档方式：机械有级挡；轮胎型号（前轮/后轮）：9.5-24/16.9-30 | 购机补贴（通用类） | 66.2 | 否 |  | T202100320437 | 2026-06-29
动力机械 | 拖拉机 | 轮式拖拉机 | 90-100马力四轮驱动拖拉机 | 轮式拖拉机 | 天津拖拉机制造有限公司 | TTL904 | 19050 | 19050 | 0 | 功率:90马力;驱动方式:四轮驱动 ;最小使用比质量(kg/kW):43.66; | 1.整机型式：轮式；2.整机驱动型式：四驱；3.整机外廓尺寸（长×宽×高及部位）mm:4080×1830×2730（防翻架顶部）；4.轴距或履带接地长 mm:2080;5.最小使用质量kg:2890；6.标准配重（前/后）kg：144/60；7.最小使用比质量Kg/kw：43.66；8.主变速挡位数:4；9.发动机与主离合器联接方式：直联；10.发动机结构型式：直列、直喷、水冷、四冲程；11.发动机标定功率kw：66.2；12.轮胎型号（前轮/后轮）：9.5-24/14.9-30；13.选装配置简易驾驶室翻倾防护装置（驾驶室或安全框架）型号：TB32K1004.45.02；14.选装配置简易驾驶室整机外廓尺寸(长×宽×高及部位)mm：4080×1830×2780（驾驶室顶部）；15.选装配置简易驾驶室最小使用质量kg：2950；16.选装配置简易驾驶室最小使用比质量kg/kW：44.56； | 购机补贴（通用类） | 66.2 | 否 |  | T202100320080 | 2026-04-01
动力机械 | 拖拉机 | 轮式拖拉机 | 90-100马力四轮驱动拖拉机 | 轮式拖拉机 | 天津拖拉机制造有限公司 | TTN904 | 19050 | 19050 | 0 | 功率:90马力;驱动方式:四轮驱动 ;最小使用比质量(kg/kW):41.09; | 1.整机型式：轮式；2.整机驱动型式：四驱；3.整机外廓尺寸（长×宽×高及部位）mm: 3770×1710×2525（防翻架顶部）；4.轴距或履带接地长 mm:1970;5.最小使用质量kg:2720；6.标准配重（前/后）kg：60/60；7.最小使用比质量Kg/kw：41.09；8.主变速挡位数： 4+1；9.发动机与主离合器联接方式：直联；10.发动机结构型式：直列、直喷、水冷、四冲程；11.发动机标定功率kw：66.2；12.轮胎型号（前轮/后轮）：8.3-24/11-32；13.选装翻倾防护装置（驾驶室或安全框架）型号：TB32K1004.45.02；14.选装外廓尺寸(长×宽×高及部位)mm：3770×1710×2745（驾驶室顶部）；15.选装最小使用质量kg：2740；16.选装最小使用比质量kg/kW：41.39； | 购机补贴（通用类） | 66.2 | 否 |  | T202100320079 | 2026-04-01
动力机械 | 拖拉机 | 轮式拖拉机 | 90-100马力四轮驱动拖拉机 | 轮式拖拉机 | 潍坊富保田拖拉机有限公司 | 904-A | 19050 | 19050 | 0 | 功率:90马力;驱动方式:四轮驱动 ;最小使用比质量(kg/kW):42.30; | 外廓尺寸：4020×1800×2700； 最小使用质量：2800kg（安全架机型），3205kg（驾驶室机型） 驱动型式：四轮驱动； 功率：66.2kw（90马力）； 排放标准：国三。 | 购机补贴（通用类） | 66.2 | 否 |  | T202100320071 | 2026-04-01
动力机械 | 拖拉机 | 轮式拖拉机 | 90-100马力四轮驱动拖拉机 | 轮式拖拉机 | 潍坊泰鸿拖拉机有限公司 | TH904-A | 19050 | 19050 | 0 | 功率:90马力;驱动方式:四轮驱动 ;最小使用比质量(kg/kW):41.54; | 驱动型式：四驱；外廓尺寸(长×宽×高):3850×1590×2720驾驶室顶;轴距:2040mm;常用轮距(前轮/后轮):1200/1200;离合器壳体前端面至后驱动轴轴心线的水平距离（mm）：1170；变速箱齿轮副轴孔中心距（mm）：92；最小使用质量:2750;最小使用比质量（kg/kw）：41.54；标准配重(前/后):86/60;档位数(前进/倒退):8/2;翻倾防护装置(驾驶室或安全框架):TH1504.45.002;型式:简易驾驶室;动力输出轴转速（r/min）：540/760；轮胎型号(前轮/后轮):8.3-24/11-32；选装配置：档位数（前进/倒退）：8/8；副变速档位数：2×（1+1）；离合器壳体前端面至后驱动轴轴心线的水平距离（mm）：1170；最小使用质量：2750；最小使用比质量（kg/kw）：41.54； | 购机补贴（通用类） | 66.2 | 否 |  | T202100430199 | 2026-04-01
动力机械 | 拖拉机 | 轮式拖拉机 | 90-100马力四轮驱动拖拉机 | 轮式拖拉机 | 潍坊大申奔野机械有限公司 | M904-H | 19050 | 19050 | 0 | 功率:90马力;驱动方式:四轮驱动 ;最小使用比质量(kg/kW):41.4/41.7; | 驱动方式：四轮驱动， 结构尺寸(长×宽×高）mm：（安全架）3950×1730×2600 （驾驶室）3950×1730×2650，轴距或履带接地长（mm）:2050, 常用轮距（前轮/后轮）mm:1200、1300、1400、1600/1200、1300、1400、1600，最小使用质量（kg）:（安全架）2740/(驾驶室)2760，标准配重（前/后）kg：144/50，档位数（前进/倒退）:12/12，主变速档位数/副变速档位数4/3×（1+1），发动机与主离合器联接方式：直联，翻倾防护装置：安全框架/简易驾驶室，转向系型式：全液压，转向操纵机构：方向盘，主变速箱换挡方式：机械有级挡，副变速箱换挡方式：机械有级挡，轮胎型号（前轮/后轮）：9.5-24/14.9-30 | 购机补贴（通用类） | 66.2 | 否 |  | T202100340479 | 2026-06-29
动力机械 | 拖拉机 | 轮式拖拉机 | 90-100马力四轮驱动拖拉机 | 轮式拖拉机 | 潍坊大申奔野机械有限公司 | M904-G | 19050 | 19050 | 0 | 功率:90马力;驱动方式:四轮驱动 ;最小使用比质量(kg/kW):41.1; | 驱动方式：四轮驱动， 结构尺寸(长×宽×高）mm：（驾驶室）3760×1615×2660，轴距或履带接地长（mm）:2050, 常用轮距（前轮/后轮）mm:1200、1300/1200、1300，最小使用质量（kg）:(驾驶室)2720，标准配重（前/后）kg：52/56，档位数（前进/倒退）:8/2，主变速档位数/副变速档位数4+1/2，发动机与主离合器联接方式：直联，翻倾防护装置：简易驾驶室，转向系型式：全液压，转向操纵机构：方向盘，主变速箱换挡方式：机械有级挡，副变速箱换挡方式：机械有级挡，轮胎型号（前轮/后轮）：8.3-24/11-32 | 购机补贴（通用类） | 66.2 | 否 |  | T202100340480 | 2026-06-29
动力机械 | 拖拉机 | 轮式拖拉机 | 90-100马力四轮驱动拖拉机 | 轮式拖拉机 | 烟台鑫达奔野农业机械有限公司 | DB904 | 19050 | 19050 | 0 | 功率:90马力;驱动方式:四轮驱动 ;最小使用比质量(kg/kW):41.54、43.81; | 外廓尺寸(长×宽×高)：4100×1800×2680/4100×1800×2720mm；轴距： 2060mm；轮距（前轮/后轮）：1200、1300、1400/1200、1300、1400、1500；最小离地间隙：400mm；最小使用质量：2750(安全架)、2900（驾驶室）kg；挡位数(前进/倒退)：12/12；标准配重(前/后)：144/180kg；发动机与离合器联接方式：直联功率：66.2kW；驱动方式：四轮驱动 | 购机补贴（通用类） | 66.2 | 否 |  | T202100220335 | 2026-06-29
动力机械 | 拖拉机 | 轮式拖拉机 | 90-100马力四轮驱动拖拉机 | 轮式拖拉机 | 山东巨明机械有限公司 | JM904-N | 19050 | 19050 | 0 | 功率:90马力;驱动方式:四轮驱动 ;最小使用比质量(kg/kW):41.09; | 发动机标定功率：66.2kW；整机驱动型式：四驱；整机外廓尺寸（长×宽×高及部位）：3660×1600×2670（安全架顶部）mm、3660×1660×2660（驾驶室顶）mm；轴距：2100mm；最小离地间隙及部位：400（后牵引架底部）mm；最小使用质量：2720kg；标准配重（前/后）：48/60kg；档位数（前进/倒退）：8/2；最小使用比质量：41.09kg/kw；变速箱（器）型式：机械平面组成式；翻倾防护装置（安全框架）型式：安全框架，选装简易驾驶室；悬挂装置型式：后置、三点悬挂。 | 购机补贴（通用类） | 66.2 | 否 |  | T202000340502 | 2025-09-29
动力机械 | 拖拉机 | 轮式拖拉机 | 90-100马力四轮驱动拖拉机 | 轮式拖拉机 | 山东悍沃农业装备有限公司 | KN904-C | 19050 | 19050 | 0 | 功率:90马力;驱动方式:四轮驱动 ;最小使用比质量(kg/kW):45.32; | 整机外廓尺寸（长×宽×高）：4100×1900×2800mm（驾驶室顶部）；轴距：2020mm；整机型式：4×4四轮驱动；轮距（前轮/后轮）：1270、1370、1550/1300-1600；标准配重：前112kg/后64kg；发动机标定功率：66.2kW；轮胎型号：前轮9.5-24/后轮16.9-30；最小使用质量：3000kg；挡位数（前进/倒退）：12/12。 | 购机补贴（通用类） | 66.2 | 否 |  | T202100230433 | 2026-06-29
动力机械 | 拖拉机 | 轮式拖拉机 | 90-100马力四轮驱动拖拉机 | 轮式拖拉机 | 山东悍沃农业装备有限公司 | N904-C | 19050 | 19050 | 0 | 功率:90马力;驱动方式:四轮驱动 ;最小使用比质量(kg/kW):40.8; | 整机外廓尺寸（长×宽×高）：4000×1940×2700mm（安全架顶部）；轴距：2020mm；整机型式：4×4四轮驱动；标准配重：前88kg/后60kg；发动机标定功率：66.2kW；轮胎型号：前轮9.5-24/后轮16.9-30；最小使用质量：2700kg。 | 购机补贴（通用类） | 66.2 | 否 |  | T202100320070 | 2026-04-01
动力机械 | 拖拉机 | 轮式拖拉机 | 90-100马力四轮驱动拖拉机 | 轮式拖拉机 | 山东悍沃农业装备有限公司 | 904-B | 19050 | 19050 | 0 | 功率:90马力;驱动方式:四轮驱动 ;最小使用比质量(kg/kW):43.9（驾驶室）/40.9（安全架）; | 整机外廓尺寸（长×宽×高）：4000×1900×2700mm（驾驶室顶部或安全架顶部）；轴距：2020mm；整机型式：4×4四轮驱动；标准配重：前88kg/后60kg；发动机标定功率：66.2kW；轮胎型号：前轮9.5-24/后轮14.9-30；最小使用质量：2905kg（驾驶室）/2705（安全架）（因产品前桥托架、前配重架加强，导致最小使用质量发生变化：变更部位：前轴托架和电瓶托架，原为无底漏空设计，质量80kg，钢板前配重架，质量10kg，合计质量90kg；变更后：前轴托架和电瓶托架为综合利用改有底组合体设计，质量160kg，球铁前配重架35kg，合计质量195kg，即配置驾驶室最小使用质量由2800kg变更为2905kg，变化范围为3.75%；配置安全架最小使用质量由2600kg变更为2705kg，变化范围为4.05%）。 | 购机补贴（通用类） | 66.2 | 否 |  | T202032320020 | 2025-02-27
动力机械 | 拖拉机 | 轮式拖拉机 | 90-100马力四轮驱动拖拉机 | 轮式拖拉机 | 宁波奔野拖拉机制造有限公司 | 904 | 19050 | 19050 | 0 | 功率:90马力;驱动方式:四轮驱动 ;最小使用比质量(kg/kW):43.2; | 发动机型号：SD4BMU10；发动机标定功率/转速：66.2 kW/2400r/min；排放阶段：国三；起动方式：电启动；驱动型式：四轮驱动 最小使用质量：2860kg；最小使用比质量（kg/kw）：43.20。 | 购机补贴（通用类） | 66.2 | 否 |  | T202100230395 | 2026-06-29
动力机械 | 拖拉机 | 轮式拖拉机 | 90-100马力四轮驱动拖拉机 | 轮式拖拉机 | 山东瑞泽重工有限公司 | RA904 | 19050 | 19050 | 0 | 功率:90马力;驱动方式:四轮驱动 ;最小使用比质量(kg/kW):50; | 功率： 66.2kw 驱动方式：四轮驱动 | 购机补贴（通用类） | 66.2 | 否 |  | 部20171014 | 2021-12-31
动力机械 | 拖拉机 | 轮式拖拉机 | 90-100马力四轮驱动拖拉机 | 轮式拖拉机 | 山东瑞泽重工有限公司 | RA904-A | 19050 | 19050 | 0 | 功率:90马力;驱动方式:四轮驱动 ;最小使用比质量(kg/kW):47.66; | 功率： 66.2KW 驱动方式：四轮驱动 | 购机补贴（通用类） | 66.2 | 否 |  | 部20171014 | 2021-12-31
动力机械 | 拖拉机 | 轮式拖拉机 | 90-100马力四轮驱动拖拉机 | 轮式拖拉机 | 常州东风农机集团有限公司 | DF904-9 | 19050 | 19050 | 0 | 功率:90马力;驱动方式:四轮驱动 ;最小使用比质量(kg/kW):46.4; | 驱动轮数：四轮驱动；发动机标定功率（kW）：66.2；发动机与离合器联接方式：直联式 | 购机补贴（通用类） | 66.2 | 否 |  | T201932320091 | 2024-12-30
动力机械 | 拖拉机 | 轮式拖拉机 | 90-100马力四轮驱动拖拉机 | 轮式拖拉机 | 常州东风农机集团有限公司 | DF904-6 | 19050 | 19050 | 0 | 功率:90马力;驱动方式:四轮驱动 ;最小使用比质量(kg/kW):54.38; | 驱动轮数：四轮驱动；发动机标定功率（kW）：66.2；发动机与离合器联接方式：直联式 | 购机补贴（通用类） | 66.2 | 否 |  | 苏农机（2018）第（0032）号 | 2022-12-31
动力机械 | 拖拉机 | 轮式拖拉机 | 90-100马力四轮驱动拖拉机 | 轮式拖拉机 | 常州东风农机集团有限公司 | DF904X | 19050 | 19050 | 0 | 功率:90马力;驱动方式:四轮驱动 ;最小使用比质量(kg/kW):61.93; | 驱动轮数：四轮驱动；发动机标定功率（kW）：66.2；发动机与离合器联接方式：直联式 | 购机补贴（通用类） | 66.2 | 否 |  | 苏农机（2019）第（0079）号 | 2023-12-31
动力机械 | 拖拉机 | 轮式拖拉机 | 90-100马力四轮驱动拖拉机 | 轮式拖拉机 | 常州东风农机集团有限公司 | DF954X | 19050 | 19050 | 0 | 功率:95马力;驱动方式:四轮驱动 ;最小使用比质量(kg/kW):58.57; | 驱动轮数：四轮驱动；发动机标定功率（kW）：70；发动机与离合器联接方式：直联式 | 购机补贴（通用类） | 70 | 否 |  | 苏农机（2019）第（0080）号 | 2023-12-31
动力机械 | 拖拉机 | 轮式拖拉机 | 90-100马力四轮驱动动力换挡拖拉机 | 轮式拖拉机 | 第一拖拉机股份有限公司 | LX954-C | 22050 | 22050 | 0 | 功率:95马力;驱动方式:四轮驱动 ;最小使用比质量(kg/kW):55.71（安全架）/57.86（马鞍型驾驶室）/58.57（平地板驾驶室）;换挡方式:动力换挡/换向 ; | 功率：70kW/95马力；驱动方式：四驱；变速箱换挡方式：机械有级挡、动力换向，选装：机械有级挡、 Hi-Lo 挡（2 速动力换挡）；最小使用质量：3900kg（安全架）/4050kg（马鞍型驾驶室）/4100kg（平地板驾驶室） | 购机补贴（通用类） | 70 | 否 |  | T202000410270 | 2025-07-05
动力机械 | 拖拉机 | 轮式拖拉机 | 90-100马力四轮驱动动力换挡拖拉机 | 轮式拖拉机 | 潍柴雷沃重工股份有限公司(原:雷沃重工股份有限公司) | M904-XP | 22050 | 22050 | 0 | 功率:90马力;驱动方式:四轮驱动 ;最小使用比质量(kg/kW):61.93;换挡方式:部分动力换挡 ; | 驱动方式：四轮驱动；功率（kw）：66.2KW；换挡方式：负载变速（动力换挡） | 购机补贴（通用类） | 66.2 | 否 |  | 部20170956 | 2021-12-31
动力机械 | 拖拉机 | 轮式拖拉机 | 90-100马力四轮驱动动力换挡拖拉机 | 轮式拖拉机 | 东风井关农业机械有限公司 | EN954C | 22050 | 22050 | 0 | 功率:95马力;驱动方式:四轮驱动 ;最小使用比质量(kg/kW):47;换挡方式:动力换挡/换向 ; | 功率：95马力；驱动方式：四轮驱动；变速箱结构形式：动力换向；外廓尺寸：4315*1965*2620（高至驾驶室棚顶，前至前配重前）；最小使用质量：3290KG；最小离地间隙：475mm；生产厂家：广西玉柴机器股份有限公司；型号：YC4DK105-T300；标定功率：70KW；标定转速：2200r/min；排放阶段：国家第三阶段 | 购机补贴（通用类） | 70 | 否 |  | 部20180560 | 2022-12-31
动力机械 | 拖拉机 | 轮式拖拉机 | 90-100马力四轮驱动动力换挡拖拉机 | 轮式拖拉机 | 东风井关农业机械有限公司 | EN954 | 22050 | 22050 | 0 | 功率:95马力;驱动方式:四轮驱动 ;最小使用比质量(kg/kW):44.14;换挡方式:动力换挡/换向 ; | 功率：95马力；驱动方式：四轮驱动；变速箱结构形式：动力换向；外廓尺寸：4315*1965*2835（高至驾驶室棚顶，前至前配重前）；最小使用质量：3090KG；最小离地间隙：475mm；生产厂家：广西玉柴机器股份有限公司；型号：YC4DK105-T300；标定功率：70KW；标定转速：2200r/min；排放阶段：国家第三阶段 | 购机补贴（通用类） | 70 | 否 |  | 部20180560 | 2022-12-31
动力机械 | 拖拉机 | 轮式拖拉机 | 90-100马力四轮驱动动力换挡拖拉机 | 轮式拖拉机 | 东风井关农业机械有限公司 | T954-PVR | 22050 | 22050 | 0 | 功率:95马力;驱动方式:四轮驱动 ;最小使用比质量(kg/kW):44.27;换挡方式:动力换挡/换向 ; | 功率：95马力；驱动方式：四轮驱动；变速箱结构形式：动力换向；外廓尺寸：3875*1965*2870（无配重）；4315*1965*2870（带前配重）；最小使用质量：3090KG；功率：69.8KW；生产厂家：无锡铂金斯动力系统科技有限公司；型号：1104D-44T；功率：69.8KW；排放阶段：国家第三阶段 | 购机补贴（通用类） | 69.8 | 否 |  | T202000411252 | 2025-12-30
动力机械 | 拖拉机 | 轮式拖拉机 | 90-100马力四轮驱动动力换挡拖拉机 | 轮式拖拉机 | 东风井关农业机械有限公司 | T954-PVCY | 22050 | 22050 | 0 | 功率:95马力;驱动方式:四轮驱动 ;最小使用比质量(kg/kW):47.13;换挡方式:动力换挡/换向 ; | 功率：95马力；驱动方式：四轮驱动；变速箱结构形式：动力换向；外廓尺寸：3875*1965*2620（无配重）；4315*1965*2620（带前配重）；最小使用质量：3290KG；功率：69.8KW；生产厂家：无锡铂金斯动力系统科技有限公司；型号：1104D-44T；功率：69.8KW；排放阶段：国家第三阶段 | 购机补贴（通用类） | 69.8 | 否 |  | T202000411252 | 2025-12-30
动力机械 | 拖拉机 | 轮式拖拉机 | 100-120马力四轮驱动拖拉机 | 轮式拖拉机 | 东风井关农业机械有限公司 | T1054-PWCY | 19760 | 19760 | 0 | 功率:105马力;驱动方式:四轮驱动 ;最小使用比质量(kg/kW):44.49; | 功率：105马力；驱动方式：四轮驱动；外廓尺寸：4315*1965*2620（mm）；轴距：2250；最小离地间隙：490mm；最小使用质量：3435kg；发动机型式：立式、水冷、四冲程、涡轮增压；型号：1104D-44TA；生产厂家：无锡珀金斯动力系统科技有限公司；额定功率：77.2KW；额定转速：2200r/min；排放阶段：国家第三阶段 | 购机补贴（通用类） | 77.2 | 否 |  | 部20170960 | 2021-12-31
动力机械 | 拖拉机 | 轮式拖拉机 | 100-120马力四轮驱动拖拉机 | 轮式拖拉机 | 中联农业机械股份有限公司(原:中联重机股份有限公司) | RH1004 | 19760 | 19760 | 0 | 功率:100马力;驱动方式:四轮驱动 ;最小使用比质量(kg/kW):57.82; | 功率：100马力；型式：四轮驱动；最小使用质量kg：4250；最小使用比质量：57.82kg/kW； | 购机补贴（通用类） | 73.5 | 否 |  | 2017TJ381 | 2021-12-31
动力机械 | 拖拉机 | 轮式拖拉机 | 100-120马力四轮驱动拖拉机 | 轮式拖拉机 | 中联农业机械股份有限公司(原:中联重机股份有限公司) | RH1004-A | 19760 | 19760 | 0 | 功率:100马力;驱动方式:四轮驱动 ;最小使用比质量(kg/kW):54.15; | 功率：100马力；型式：四轮驱动；最小使用质量kg：3980；最小使用比质量：54.15kg/kW； | 购机补贴（通用类） | 73.5 | 否 |  | 2017TJ381 | 2021-12-31
动力机械 | 拖拉机 | 轮式拖拉机 | 100-120马力四轮驱动拖拉机 | 轮式拖拉机 | 中联农业机械股份有限公司(原:中联重机股份有限公司) | RH1104 | 19760 | 19760 | 0 | 功率:110马力;驱动方式:四轮驱动 ;最小使用比质量(kg/kW):52.47; | 功率：110马力；型式：四轮驱动；最小使用质量kg：4250；最小使用比质量：52.47kg/kW； | 购机补贴（通用类） | 81 | 否 |  | 2017TJ726 | 2021-12-31
动力机械 | 拖拉机 | 轮式拖拉机 | 100-120马力四轮驱动拖拉机 | 轮式拖拉机 | 中联农业机械股份有限公司(原:中联重机股份有限公司) | RH1104-A | 19760 | 19760 | 0 | 功率:110马力;驱动方式:四轮驱动 ;最小使用比质量(kg/kW):49.14; | 功率：110马力；型式：四轮驱动；最小使用质量kg：3980；最小使用比质量：49.14kg/kW； | 购机补贴（通用类） | 81 | 否 |  | 2017TJ726 | 2021-12-31
动力机械 | 拖拉机 | 轮式拖拉机 | 100-120马力四轮驱动拖拉机 | 轮式拖拉机 | 中联农业机械股份有限公司(原:中联重机股份有限公司) | RC1104 | 19760 | 19760 | 0 | 功率:110马力;驱动方式:四轮驱动 ;最小使用比质量(kg/kW):49.88; | 功率：110马力；型式：4×4四轮驱动；最小使用质量kg：4040；最小使用比质量：49.88kg/kW； | 购机补贴（通用类） | 81 | 否 |  | T201900511007 | 2024-12-30
动力机械 | 拖拉机 | 轮式拖拉机 | 100-120马力四轮驱动拖拉机 | 轮式拖拉机 | 中联农业机械股份有限公司(原:中联重机股份有限公司) | RC1104-1 | 19760 | 19760 | 0 | 功率:110马力;驱动方式:四轮驱动 ;最小使用比质量(kg/kW):53.09; | 功率：110马力；型式：四轮驱动；最小使用质量kg：4300；最小使用比质量：53.09kg/kW； | 购机补贴（通用类） | 81 | 否 |  | 2017TJ731 | 2021-12-31
动力机械 | 拖拉机 | 轮式拖拉机 | 100-120马力四轮驱动拖拉机 | 轮式拖拉机 | 中联农业机械股份有限公司(原:中联重机股份有限公司) | RC1104-A1 | 19760 | 19760 | 0 | 功率:110马力;驱动方式:四轮驱动 ;最小使用比质量(kg/kW):50.00; | 功率：110马力；型式：四轮驱动；最小使用质量kg：4050；最小使用比质量：50.00kg/kW； | 购机补贴（通用类） | 81 | 否 |  | 2017TJ731 | 2021-12-31
动力机械 | 拖拉机 | 轮式拖拉机 | 100-120马力四轮驱动拖拉机 | 轮式拖拉机 | 中联农业机械股份有限公司(原:中联重机股份有限公司) | RC1004 | 19760 | 19760 | 0 | 功率:100马力;驱动方式:四轮驱动 ;最小使用比质量(kg/kW):57.69; | 型式：4×4四轮驱动；功率：100马力；最小使用质量kg：4240；最小使用比质量：57.69kg/kW； | 购机补贴（通用类） | 73.5 | 否 |  | T202000411253 | 2025-12-30
动力机械 | 拖拉机 | 轮式拖拉机 | 100-120马力四轮驱动拖拉机 | 轮式拖拉机 | 中联农业机械股份有限公司(原:中联重机股份有限公司) | RC1004-A | 19760 | 19760 | 0 | 功率:100马力;驱动方式:四轮驱动 ;最小使用比质量(kg/kW):54.29; | 功率：100马力；型式：4×4四轮驱动；最小使用质量kg：3990；最小使用比质量：54.29kg/kW； | 购机补贴（通用类） | 73.5 | 否 |  | T202000411253 | 2025-12-30
动力机械 | 拖拉机 | 轮式拖拉机 | 100-120马力四轮驱动拖拉机 | 轮式拖拉机 | 中联农业机械股份有限公司(原:中联重机股份有限公司) | RC1004-1 | 19760 | 19760 | 0 | 功率:100马力;驱动方式:四轮驱动 ;最小使用比质量(kg/kW):58.50; | 功率：100马力；型式：四轮驱动；最小使用质量kg：4300；最小使用比质量：58.50kg/kW； | 购机补贴（通用类） | 73.5 | 否 |  | 2017TJ730 | 2021-12-31
动力机械 | 拖拉机 | 轮式拖拉机 | 100-120马力四轮驱动拖拉机 | 轮式拖拉机 | 中联农业机械股份有限公司(原:中联重机股份有限公司) | RC1004-A1 | 19760 | 19760 | 0 | 功率:100马力;驱动方式:四轮驱动 ;最小使用比质量(kg/kW):55.10; | 功率：100马力；型式：四轮驱动；最小使用质量kg：4050；最小使用比质量：55.10kg/kW； | 购机补贴（通用类） | 73.5 | 否 |  | 2017TJ730 | 2021-12-31
动力机械 | 拖拉机 | 轮式拖拉机 | 100-120马力四轮驱动拖拉机 | 轮式拖拉机 | 洛阳乐驰机械制造有限公司 | LB1004 | 19760 | 19760 | 0 | 功率:100马力;驱动方式:四轮驱动 ;最小使用比质量(kg/kW):安全架：43.78; | 发动机标定功率（kW）：74；驱动方式：四轮驱动；外廓尺寸（长×宽×高及部位）（mm）：4150×1710×2800（安全架顶部）；4150×1710×2710（驾驶室顶部）；轴距（mm）：2060；最小使用质量（kg）：（安全架）3240；（驾驶室）3260；排放阶段：国三 | 购机补贴（通用类） | 74 | 否 |  | T202142420204 | 2026-04-29
动力机械 | 拖拉机 | 轮式拖拉机 | 100-120马力四轮驱动拖拉机 | 轮式拖拉机 | 潍坊市盛尔特机械科技有限公司 | C1004-1 | 19760 | 19760 | 0 | 功率:100马力;驱动方式:四轮驱动 ;最小使用比质量(kg/kW):58.78; | 标定功率：73.5KW；驱动方式：四轮驱动。 | 购机补贴（通用类） | 73.5 | 否 |  | T202000230403 | 2025-09-29
动力机械 | 拖拉机 | 轮式拖拉机 | 100-120马力四轮驱动拖拉机 | 轮式拖拉机 | 山东萨丁重工有限公司 | LB1004 | 19760 | 19760 | 0 | 功率:100马力;驱动方式:四轮驱动 ;最小使用比质量(kg/kW):43.67; | 整机型式：轮式；整机机架型式：无架；整机驱动型式：四轮驱动；整机用途：一般用途；外廓尺寸(长×宽×高)：4000x1860x2750mm；轴距或履带接地长：1990mm；常用轮距(前轮/后轮)或轨距：1450/1450mm；整机最小离地间隙：365mm；最小使用质量：3210kg；整机标准配重(前/后)：144/180kg ；整机最小使用比质量：43.67kg/kW；档位数(前进/倒退)：12+12；整机发动机与主离合器联接方式：直联。 | 购机补贴（通用类） | 73.5 | 否 |  | T202142420050 | 2026-02-07
动力机械 | 拖拉机 | 轮式拖拉机 | 100-120马力四轮驱动拖拉机 | 轮式拖拉机 | 山东萨丁重工有限公司 | SD1004 | 19760 | 19760 | 0 | 功率:100马力;驱动方式:四轮驱动 ;最小使用比质量(kg/kW):56.39; | 整机型式：轮式；整机机架型式：无架；整机驱动型式：四轮驱动；整机用途：一般用途；外廓尺寸(长×宽×高)：4430x1910x2760mm；轴距或履带接地长：2330mm；常用轮距(前轮/后轮)或轨距：1550/1530mm；整机最小离地间隙：335mm；最小使用质量：4150kg；整机标准配重(前/后)：240/180kg ；整机最小使用比质量：56.46kg/kW；档位数(前进/倒退)：10+10；整机发动机与主离合器联接方式：直联。 | 购机补贴（通用类） | 73.6 | 否 |  | 部20171150 | 2021-12-31
动力机械 | 拖拉机 | 轮式拖拉机 | 100-120马力四轮驱动拖拉机 | 轮式拖拉机 | 山东萨丁重工有限公司 | SD1154 | 19760 | 19760 | 0 | 功率:115马力;驱动方式:四轮驱动 ;最小使用比质量(kg/kW):48.46; | 整机型式：轮式；整机机架型式：无架；整机驱动型式：四轮驱动；整机用途：一般用途；外廓尺寸(长×宽×高)：4350x2130x2840mm；轴距或履带接地长：2380mm；常用轮距(前轮/后轮)或轨距：1625/1608~1996mm；整机最小离地间隙：400mm；最小使用质量：4100kg；整机标准配重(前/后)：240/180kg ；整机最小使用比质量：48.46kg/kW；档位数(前进/倒退)：16+8；整机发动机与主离合器联接方式：直联。 | 购机补贴（通用类） | 84.6 | 否 |  | 部20170366 | 2021-12-31
动力机械 | 拖拉机 | 轮式拖拉机 | 100-120马力四轮驱动拖拉机 | 轮式拖拉机 | 山东时风(集团)有限责任公司 | SF1000 | 19760 | 19760 | 0 | 功率:100马力;驱动方式:两轮驱动 ;最小使用比质量(kg/kW):49.3; | 洛柴4115国Ⅲ、前轮7.50-16后轮14.9-30、8+4档侧置变速、液压转向、双速输出（ 760/1000）、差速锁、双强压升降提升器、吊挂式踏板、双作用离合器、前后配重。 | 购机补贴（通用类） | 73.5 | 否 |  | T202000370242 | 2025-07-05
动力机械 | 拖拉机 | 轮式拖拉机 | 100-120马力四轮驱动拖拉机 | 轮式拖拉机 | 山东时风(集团)有限责任公司 | SF1004 | 19760 | 19760 | 0 | 功率:100马力;驱动方式:四轮驱动 ;最小使用比质量(kg/kW):52.1; | 洛柴4115国Ⅲ、前轮8.3-24后轮14.9-30、8+4档侧置变速、液压转向、双速输出（ 760/1000）、差速锁、双强压升降提升器、吊挂式踏板、双作用离合器、前后配重。 | 购机补贴（通用类） | 73.5 | 否 |  | T202000370244 | 2025-07-05
动力机械 | 拖拉机 | 轮式拖拉机 | 100-120马力四轮驱动拖拉机 | 轮式拖拉机 | 山东五征集团有限公司 | ME1104-F | 19760 | 19760 | 0 | 功率:110马力;驱动方式:四轮驱动 ;最小使用比质量(kg/kW):53.7; | 功率：110马力；整机驱动型式：四驱；外廓尺寸（长×宽×高及部位）：4600×2200×2920(空滤器顶部)；离合器壳体前端面至后驱动轴轴心线的水平距离：1498mm；最小使用质量：4350kg；最小使用比质量：53.7；翻倾防护装置：简易驾驶室；转向系型式：全液压；变速箱（器）型式：机械平面组成式；主变速换挡方式：机械有级档；副变速换挡方式：机械有级档；悬挂装置型式：后置三点悬挂 | 购机补贴（通用类） | 81 | 否 |  | T202000371211 | 2025-12-30
动力机械 | 拖拉机 | 轮式拖拉机 | 100-120马力四轮驱动拖拉机 | 轮式拖拉机 | 山东五征集团有限公司 | ME1004-F | 19760 | 19760 | 0 | 功率:100马力;驱动方式:四轮驱动 ;最小使用比质量(kg/kW):59.2; | 功率：100马力；整机驱动型式：四驱；外廓尺寸（长×宽×高及部位）：4600×2200×2920(空滤器顶部)；离合器壳体前端面至后驱动轴轴心线的水平距离：1498mm；最小使用质量：4350kg；最小使用比质量：59.2；翻倾防护装置：简易驾驶室；转向系型式：全液压；变速箱（器）型式：机械平面组成式；主变速换挡方式：机械有级档；副变速换挡方式：机械有级档；悬挂装置型式：后置三点悬挂 | 购机补贴（通用类） | 73.5 | 否 |  | T202000371211 | 2025-12-30
动力机械 | 拖拉机 | 轮式拖拉机 | 100-120马力四轮驱动拖拉机 | 轮式拖拉机 | 山东五征集团有限公司 | MD1104 | 19760 | 19760 | 0 | 功率:110马力;驱动方式:四轮驱动 ;最小使用比质量(kg/kW):43.8; | 功率：110马力；整机驱动型式：四驱；外廓尺寸（长×宽×高及部位）：4120×2000×2700mm (安全架顶部)、4120×2000×2775 mm(空滤器顶部)（驾驶室机型）；离合器壳体前端面至后驱动轴轴心线的水平距离：1091mm；最小使用质量：3550kg（安全架）、3600kg（驾驶室）；翻倾防护装置：安全框架或简易驾驶室；转向系型式：全液压；变速箱（器）型式：机械空间组成式；主变速换挡方式：机械有级档；副变速换挡方式：机械有级档；悬挂装置型式：后置三点悬挂 | 购机补贴（通用类） | 81 | 否 |  | T202100230423 | 2026-06-29
动力机械 | 拖拉机 | 轮式拖拉机 | 100-120马力四轮驱动拖拉机 | 轮式拖拉机 | 山东五征集团有限公司 | MD1004 | 19760 | 19760 | 0 | 功率:100马力;驱动方式:四轮驱动 ;最小使用比质量(kg/kW):44.2; | 功率：100马力；整机驱动型式：四驱；外廓尺寸（长×宽×高及部位）：4120×2000×2700mm(安全架顶部)、4120×2000×2775mm(空滤器顶部)（驾驶室机型）；离合器壳体前端面至后驱动轴轴心线的水平距离：1091mm；最小使用质量：3250kg（安全架）、3300kg（驾驶室）；翻倾防护装置：安全框架或简易驾驶室；转向系型式：全液压；变速箱（器）型式：机械空间组成式；主变速换挡方式：机械有级档；副变速换挡方式：机械有级档；悬挂装置型式：后置三点悬挂 | 购机补贴（通用类） | 73.5 | 否 |  | T202100230423 | 2026-06-29
动力机械 | 拖拉机 | 轮式拖拉机 | 100-120马力四轮驱动拖拉机 | 轮式拖拉机 | 山东潍河农业装备有限公司 | 1004 | 19760 | 19760 | 0 | 功率:100马力;驱动方式:四轮驱动 ;最小使用比质量(kg/kW):43.7/44.1; | 型式：4×4四轮驱动，结构尺寸（长*宽*高):4020mm×1830mm×2750 mm（安全架）：4020mm×1830mm×2750 mm（驾驶室），轴距：2055mm，轮距（前轮/后轮）：1300、1400/1300~1400，最小使用质量：3210kg（安全架）3245kg(驾驶室）， 发动机与离合器联接方式：直联 ，起动方式：电起动，配套动力：73.5kW，发动机型号：4C6-100C35。排放阶段：第三阶段 | 购机补贴（通用类） | 73.5 | 否 |  | T202100430635 | 2026-06-29
动力机械 | 拖拉机 | 轮式拖拉机 | 100-120马力四轮驱动拖拉机 | 轮式拖拉机 | 洛阳天宇机械制造有限公司 | 格朗斯-1104 | 19760 | 19760 | 0 | 功率:110马力;驱动方式:四轮驱动 ;最小使用比质量(kg/kW):55.3; | 驱动型式: 四轮驱动；发动机标定功率：81（kW）；整机外廓尺寸(长×宽×高及部位)（mm）4300×2100×2800(至空滤顶)；轴距：2200（㎜）；最小离地间隙及部位（mm）:390(至前桥底部）；最小使用质量：4480（㎏）；最小使用比质量：55.3（kg/kW）;排放阶段：第三阶段 | 购机补贴（通用类） | 81 | 否 |  | T202041410177 | 2025-12-30
动力机械 | 拖拉机 | 轮式拖拉机 | 100-120马力四轮驱动拖拉机 | 轮式拖拉机 | 洛阳天宇机械制造有限公司 | 格朗斯-1004 | 19760 | 19760 | 0 | 功率:100马力;驱动方式:四轮驱动 ;最小使用比质量(kg/kW):55.64; | 驱动型式: 四轮驱动；发动机标定功率：73.5（kW）；整机外廓尺寸(长×宽×高及部位)（mm）4220×2100×2780(至安全架)；轴距：2200（㎜）；最小离地间隙及部位（mm）:390(至前桥底部）；最小使用质量：4090（㎏）；最小使用比质量：55.64（kg/kW）;排放阶段：第三阶段 | 购机补贴（通用类） | 73.5 | 否 |  | T202041410177 | 2025-12-30
动力机械 | 拖拉机 | 轮式拖拉机 | 100-120马力四轮驱动拖拉机 | 轮式拖拉机 | 山东金雷泰农业装备有限公司 | 1004 | 19760 | 19760 | 0 | 功率:100马力;驱动方式:四轮驱动 ;最小使用比质量(kg/kW):43.9; | 整机型号、名称：1004、轮式拖拉机，机架型式：无架式，驱动型式：四驱，整机用途：一般用途，整机外廓尺寸：4190×1790×2690(mm)，轴距：2090mm,常用轮距（前轮/后轮）：1285/1395（mm），最小使用质量：3250kg，最小使用比质量：43.9kg/kW，翻倾防护装置型式：安全框架，速挡位数：12/12，转向系型式：全液压转向，转向系转向操纵机构：方向盘，主变速换挡方式：机械有级挡，轮胎型号：9.5-24/14.9-30，轮胎数量（前轮/后轮）：2/2，液压悬挂系统型式：分置式，悬挂装置型式：后置三点悬挂，悬挂装置类别：2类，液压输出组数：2组，动力输出轴花键数目：8键，动力输出轴标准转速：540/760r/min. | 购机补贴（通用类） | 74 | 否 |  | T202142420203 | 2026-04-29
动力机械 | 拖拉机 | 轮式拖拉机 | 100-120马力四轮驱动拖拉机 | 轮式拖拉机 | 山东俊驰农业装备有限公司 | JC1004-1 | 19760 | 19760 | 0 | 功率:100马力;驱动方式:四轮驱动 ;最小使用比质量(kg/kW):43.81(安全架)、45.31（驾驶室）; | 马力：100马力；驱动方式：四轮驱动；排放阶段：国三；发动机功率：73.5kW；发动机型号：4D32RT30/1004，发动机厂家：浙江新柴股份有限公司，最小使用质量：3220kg(安全架)、3330（驾驶室），最小使用比质量：43.81(安全架)、45.31（驾驶室） | 购机补贴（通用类） | 73.5 | 否 |  | T202142420201 | 2026-04-29
动力机械 | 拖拉机 | 轮式拖拉机 | 100-120马力四轮驱动拖拉机 | 轮式拖拉机 | 洛阳瑞得拖拉机有限公司 | RD1004 | 19760 | 19760 | 0 | 功率:100马力;驱动方式:四轮驱动 ;最小使用比质量(kg/kW):53.3; | 驱动方式：四轮驱动；发动机标定功率：73.5kw；最小使用质量：3920kg | 购机补贴（通用类） | 73.5 | 否 |  | T202041410186 | 2025-12-30
动力机械 | 拖拉机 | 轮式拖拉机 | 100-120马力四轮驱动拖拉机 | 轮式拖拉机 | 洛阳瑞得拖拉机有限公司 | RD1104 | 19760 | 19760 | 0 | 功率:110马力;驱动方式:四轮驱动 ;最小使用比质量(kg/kW):47.59（安全架）50.62（驾驶室）; | 驱动方式：四轮驱动；发动机标定功率：81kw；一、驾驶室状态：外廓尺寸(长×宽×高)：4790×2100×2865mm；轴距：2580mm；轮距(前轮/后轮)或轨距：1620/1662-2262mm；常用轮距(前轮/后轮)：1620/1670mm；最小使用质量：4100kg 二、选 装安全架和4缸发动机状态：外廓 尺寸 (长 ×宽×高)：4300×2050×2865mm；轴距2200mm；常用轮距：1620/1620mm；最小使用质量3855kg | 购机补贴（通用类） | 81 | 否 |  | 豫2018120 | 2022-12-31
动力机械 | 拖拉机 | 轮式拖拉机 | 100-120马力四轮驱动拖拉机 | 轮式拖拉机 | 山东骏田农业装备有限公司 | 1004-B | 19760 | 19760 | 0 | 功率:100马力;驱动方式:四轮驱动 ;最小使用比质量(kg/kW):43.59; | 机型：1004-B 马力数值：100 马力 驱动方式：4轮驱动 整机外形mm（长*宽*高）：4000*1780*2700(驾驶室)常用轮距mm:1270/1400 轴距mm：2050 最小使用质量kg： 3226（驾驶室）K值：32.26（驾驶室） 发动机型号：YN4E106-30CR4 发动机厂家：昆明云内动力股份有限公司 发动机功率：74KW 发动机转速：2400r/min 排放阶段：国三 | 购机补贴（通用类） | 74 | 否 |  | T202142420012 | 2026-02-07
动力机械 | 拖拉机 | 轮式拖拉机 | 100-120马力四轮驱动拖拉机 | 轮式拖拉机 | 潍坊华夏拖拉机制造有限公司 | HX1204 | 19760 | 19760 | 0 | 功率:120马力;驱动方式:四轮驱动 ;最小使用比质量(kg/kW):51.7/53.8; | 功率：120马力；驱动型式：四轮驱动；最小使用比质量：51.7（安全架）/53.8(驾驶室），均大于43.5 | 购机补贴（通用类） | 88.2 | 否 |  | T202000320183 | 2025-07-05
动力机械 | 拖拉机 | 轮式拖拉机 | 100-120马力四轮驱动拖拉机 | 轮式拖拉机 | 山东盛禾重工有限公司 | M1104-C | 19760 | 19760 | 0 | 功率:110马力;驱动方式:四轮驱动 ;最小使用比质量(kg/kW):53.02; | 110马力轮式拖拉机，四轮驱动配套动力型号：配套动力型号：YC4A130-T301;制造商：广西玉柴机器股份有限公司；气缸数：4；标定功率:81kW;标定转速2200r/min；排放标准：GB 20891-2014《非道路移动机械用柴油机排气污染物排放限值及测量方法（中国第三、四阶段）》第三阶段，最小使用质量：4295kg。 | 购机补贴（通用类） | 81 | 否 |  | T202000341174 | 2025-12-30
动力机械 | 拖拉机 | 轮式拖拉机 | 100-120马力四轮驱动拖拉机 | 轮式拖拉机 | 山东盛禾重工有限公司 | S1004-C | 19760 | 19760 | 0 | 功率:100马力;驱动方式:四轮驱动 ;最小使用比质量(kg/kW):43.61; | 100马力轮式拖拉机，四轮驱动，最小使用质量3210kg，配套动力型号：YCD4T23T8-100;制造商：广西玉柴动力股份有限公司；标定功率:73.6kW;排放标准：GB 20891-2014《非道路移动机械用柴油机排气污染物排放限值及测量方法（中国第三、四阶段）》第三阶段，选装发动机型号：YD4EZ100C1;制造商：扬动股份有限公司；标定功率:73.5kW;排放标准：GB 20891-2014《非道路移动机械用柴油机排气污染物排放限值及测量方法（中国第三、四阶段）》第三阶段。 | 购机补贴（通用类） | 73.6 | 否 |  | T202142420053 | 2026-02-07
动力机械 | 拖拉机 | 轮式拖拉机 | 100-120马力四轮驱动拖拉机 | 轮式拖拉机 | 山东凯斯法尔农业装备有限公司 | DR1004-G | 19760 | 19760 | 0 | 功率:100马力;驱动方式:四轮驱动 ;最小使用比质量(kg/kW):44.22; | 驱动型式：四驱； 功率：73.5kw,整机外廓尺寸(长×宽×高及部位)：4280×1830×2530mm（安全架顶端）最小使用质量：3250kg；最小使用比质量：44.22kg/kw；选装驾驶室整机外廓尺寸(长×宽×高及部位)：4280×1850×2680mm（驾驶室顶端）；选装驾驶室最小使用质量：3310kg；选装驾驶室最小使用比重量：45.03kg/kw；轴距：2070mm；常用轮距(前轮/后轮) 或轨距：1300/1400mm；轮距(前轮/后轮)或轨距：960、1100、1200、1300、1400、1500/1000～1600mm；最小离地间隙及部位：360mm（后牵引座底部）；离合器壳体前端面至后驱动轴轴心线的水平距离：1177mm；变速箱齿轮副轴孔中心距：92mm；标准配重(前/后)：224/180kg；挡位数(前进/倒退)：12/12 | 购机补贴（通用类） | 73.5 | 否 |  | T202142420035 | 2026-02-07
动力机械 | 拖拉机 | 轮式拖拉机 | 100-120马力四轮驱动拖拉机 | 轮式拖拉机 | 星光农机股份有限公司 | XG1004 | 19760 | 19760 | 0 | 功率:100马力;驱动方式:四轮驱动 ;最小使用比质量(kg/kW):50.88; | 整机驱动型式:四轮驱动；整机廓尺寸(长×宽×高及部位):4382MM×2046MM×2895MM（安全架顶）；轮距(前轮/后轮):1600MM~1930MM/1616MM~2016MM；常用轮距(前轮/后轮):1600mm/1616mm；轴距:2194mm；最小使用质量:3740KG；最小使用比质量：50.88kg/kw，标准配重(前/后):310KG/480KG；档位数(前进/倒退):16/8；主变速档位：4，转向系型式：全液压，转向系转向操纵机构：方向盘，液压悬挂系统型式：分置式，悬挂装置型式：后置三点悬挂，最小离地间隙及部位：389mm（前桥底部）。 | 购机补贴（通用类） | 73.5 | 否 |  | T202034371 | 2025-12-28
动力机械 | 拖拉机 | 轮式拖拉机 | 100-120马力四轮驱动拖拉机 | 轮式拖拉机 | 山东华盛重工科技有限公司 | HS1004 | 19760 | 19760 | 0 | 功率:100马力;驱动方式:四轮驱动 ;最小使用比质量(kg/kW):44.63; | 驱动形式：四轮驱动；标定功率:73.5kw；发动机型号:4C6-100C35；轮距(mm):前轮1300,后轮1400；轴距(mm):2050；轮胎规格(前/后):8.3-24/14.9-30；外廓尺寸(mm):4035×1830×2800(驾驶室顶)；最小使用质量:3280kg. | 购机补贴（通用类） | 73.5 | 否 |  | T202100220781 | 2026-08-31
动力机械 | 拖拉机 | 轮式拖拉机 | 100-120马力四轮驱动拖拉机 | 轮式拖拉机 | 河北铠特农业机械有限公司 | KT1004A | 19760 | 19760 | 0 | 功率:100马力;驱动方式:四轮驱动 ;最小使用比质量(kg/kW):45.17; | 整机型式:4×4;整机用途:农用耕作;整机外廓尺寸(长×宽×高):4190×1995×2870（至空滤器顶）mm;整机轴距:2330mm;整机轮距(前轮/后轮):1465、1475/1430、1530、1630、1730、1830mm;整机轮距(前轮/后轮)整机最小离地间隙425:mm;整机最小使用质量:3320kg;整机前轴质量/后轴质量:1380/1940kg;整机最大配重(前/后):440/480kg;整机档位数（前进/倒退/爬行）:10F+10R;整机各档理论速度:前进档：低Ⅰ：3.20、低Ⅱ：4.29、低Ⅲ：5.30、低Ⅳ：6.80、低Ⅴ：9.14 高Ⅰ：11.50、高Ⅱ：15.41、高Ⅲ：19.10、高Ⅳ：24.45、高Ⅴ：32.90 倒退档:低Ⅰ：3.77、低Ⅱ：5.06、低Ⅲ：6.27、低Ⅳ：8.03、低Ⅴ：10.80 高Ⅰ：13.60、高Ⅱ：18.22、高Ⅲ：22.58、高Ⅳ：28.9、高Ⅴ：38.89kmh;整机动力输出轴功率:62.6kW;整机最大牵引力:21.5kN;发动机型号:LR4B3ZU23/0735E;发动机缸径×冲程:108×125mm;发动机排量:4.58L;发动机标定功率:73.5kW;发动机标定转速:2300rmin;燃油箱型号:LF-650-500031/LF-650-500021;燃油箱工作压力:10±1.5kPa;燃油箱容积:100L;消声器消声腔尺寸（长×宽×厚或直径×长）:Φ130×560mm;消声器消声器重量:9±0.5kg;传动系变速箱型式:5×2×（1+1)组成式，F10+R10;传动系变速箱换档方式:侧操纵、啮合套换挡;传动系中央传动型式（前/后）:螺旋弧齿锥齿轮/螺旋弧齿锥齿轮;传动系差速器型式（前/后）:闭式、行星锥齿/闭式、行星锥齿;传动系最终传动方式（前/后）:单级行星减速/单级行星减速;行走系轮式轮胎型号(前轮/后轮):8.3-24/14.9-30;行走系轮式轮胎气压(前轮/后轮):运输160～190耕作110～140/运输160～190耕作110～140kPa;工作装置安全阀全开压力:17.5±0.5MPa;工作装置动力输出轴花键数目:8齿矩形花键轴;工作装置动力输出轴花键外径:Φ38mm;工作装置动力输出轴转速:760/1000、540/1000r/min;工作装置框架上最大提升力:≥17.8k | 购机补贴（通用类） | 73.5 | 否 |  | 部20170338 | 2021-12-31
动力机械 | 拖拉机 | 轮式拖拉机 | 100-120马力四轮驱动拖拉机 | 轮式拖拉机 | 河北铠特农业机械有限公司 | KT1004-1 | 19760 | 19760 | 0 | 功率:100马力;驱动方式:四轮驱动 ;最小使用比质量(kg/kW):51.56; | 整机型式：4×4；整机外廓尺寸(长×宽×高)：4382×2090×2885（至安全架）mm；整机轴距：2193.5mm；整机轮距(前轮/后轮)：1600、1688、1708、1796、1822、1842、1930/1616、1703、1818、1901、2016mm；整机最小离地间隙：390mm；整机最小使用质量：3790kg；整机前轴质量后轴质量：1630/2160kg；整机最大配重(前/后)：360/480kg；整机档位数（前进/倒退/爬行）：16F+8R；整机各档理论速度：前进慢档：低Ⅰ：1.58、低Ⅱ：2.11、低Ⅲ：2.73、低Ⅳ：5.31、高Ⅰ：2.34、高Ⅱ：3.12、高Ⅲ：4.04、高Ⅳ：7.86、 前进快档：低Ⅰ：6.78、低Ⅱ：9.02、低Ⅲ：11.7、低Ⅳ：22.8、高Ⅰ：10.0、高Ⅱ：13.4、高Ⅲ：17.3、高Ⅳ：33.7、 倒退档:低Ⅰ：2.41、低Ⅱ：3.21、低Ⅲ：4.16、低Ⅳ：8.09、高Ⅰ：10.3、高Ⅱ：13.7、高Ⅲ：17.8、高Ⅳ：34.7.km/h；整机动力输出轴功率：62.6kW；整机最大牵引力：22kN；发动机型号：LR4B3ZU23/0735E;发动机缸径×冲程：108×125mm；发动机排量：4.58L;发动机标定功率：73.5kW；发动机标定转速：2300r/min;发动机起动机型号：QDJ1408GM；燃油箱工作压力：10±1.5kPa；燃油箱容积：120/95L；消声器消声腔尺寸（长×宽×厚或直径×长）：Φ130×850mm；消声器消声器重量：13±0.5kg;传动系变速箱型式：4×（2+1)×2组成式，F16+R8；；传动系差速器型式（前/后）：闭式、行星锥齿/闭式、行星锥齿；传动系最终传动方式（前/后）：单级行星减速/单级行星减速；行走系轮式轮胎型号(前轮/后轮)：12.4-24/16.9-34；行走系轮式轮胎气压(前轮/后轮)：运输160～190耕作110～140/运输160～190耕作110～140；工作装置安全阀全开压力：18.0±0.5MPa；工作装置动力输出轴花键数目：8、6齿矩形花键轴，21齿渐开线花键轴；工作装置动力输出轴花键外径：Φ38、Φ35、Φ35mm；工作装置动力输出轴转速：760/850、760/1000、540/1000r/min；工作装置框架上最大提升力：≥17.8kN； | 购机补贴（通用类） | 73.5 | 否 |  | 部20170336 | 2021-12-31
动力机械 | 拖拉机 | 轮式拖拉机 | 100-120马力四轮驱动拖拉机 | 轮式拖拉机 | 河北铠特农业机械有限公司 | KT1004 | 19760 | 19760 | 0 | 功率:100马力;驱动方式:四轮驱动 ;最小使用比质量(kg/kW):54.97; | 整机型式:4×4;整机外廓尺寸(长×宽×高):4382×2090×2855（至空滤器顶）mm;整机轴距:2193.5mm;整机轮距(前轮/后轮):1600、1688、1708、1796、1822、1842、1930/1616、1703、1818、1901、2016mm;整机最小离地间隙:390mm;整机最小使用质量:4040kg;整机前轴质量后轴质量: 1710/2330 kg;整机最大配重(前/后):360/480kg;整机档位数（前进/倒退/爬行）:16F+8R;整机各档理论速度:前进慢档：低Ⅰ：1.58、低Ⅱ：2.11、低Ⅲ：2.73、低Ⅳ：5.31、高Ⅰ：2.34、高Ⅱ：3.12、高Ⅲ：4.04、高Ⅳ：7.86、 前进快档：低Ⅰ：6.78、低Ⅱ：9.02、低Ⅲ：11.7、低Ⅳ：22.8、高Ⅰ：10.0、高Ⅱ：13.4、高Ⅲ：17.3、高Ⅳ：33.7、 倒退档:低Ⅰ：2.41、低Ⅱ：3.21、低Ⅲ：4.16、低Ⅳ：8.09、高Ⅰ：10.3、高Ⅱ：13.7、高Ⅲ：17.8、高Ⅳ：34.7.kmh;整机动力输出轴功率:62.6kW;整机最大牵引力:22kN;发动机型号:LR4B3ZU23/0735E;发动机缸径×冲程:108×125mm;发动机排量:4.58L;发动机标定功率: 73.5 kW;发动机标定转速:2300r/min;消声器消声腔尺寸（长×宽×厚或直径×长）:Φ130×850mm;消声器消声器重量:13±0.5kg;传动系变速箱型式:4×（2+1)×2组成式，F16+R8;传动系中央传动型式（前/后）:螺旋弧齿锥齿轮/螺旋弧齿锥齿轮;传动系差速器型式（前/后）: 闭式、行星锥齿/闭式、行星锥齿 ;传动系最终传动方式（前/后）:单级行星减速/单级行星减速;行走系机架型式:无架式;行走系轮式轮胎型号(前轮/后轮):12.4-24/16.9-34;行走系轮式轮胎气压(前轮/后轮):运输160～190耕作110～140/运输160～190耕作110～140kPa;工作装置安全阀全开压力:18.0±0.5MPa;工作装置动力输出轴花键数目:8、6齿矩形花键轴，21齿渐开线花键轴;工作装置动力输出轴花键外径:Φ38、φ35、φ35mm;工作装置动力输出轴转速:760/850、760/1000、540/1000r/min;工作装置框架上最大提升力:≥17.8kN; | 购机补贴（通用类） | 73.5 | 否 |  | 部20170336 | 2021-12-31
动力机械 | 拖拉机 | 轮式拖拉机 | 100-120马力四轮驱动拖拉机 | 轮式拖拉机 | 京山三雷重工股份有限公司 | SLB1004 | 19760 | 19760 | 0 | 功率:100马力;驱动方式:四轮驱动 ;最小使用比质量(kg/kW):43.67; | 型式:四轮驱动,外廓尺寸(mm):4030×1770×2775（警示灯顶）/4025×1775×2700（驾驶室顶）,轴距2040mm,最小使用质量：3210kg/3210kg,标准配重（前/后）：144/60（kg）,变速箱型式:机械平面组成式,箱体数量：2个 换挡方式:机械有级挡 ,发动机型号：4D32RT30/1004,标定功率：73.5，制造商：浙江新柴股份有限公司，国三排放阶段 | 购机补贴（通用类） | 73.5 | 否 |  | T202142420017 | 2026-02-07
动力机械 | 拖拉机 | 轮式拖拉机 | 100-120马力四轮驱动拖拉机 | 轮式拖拉机 | 山东美迪奔野拖拉机有限公司 | 1004-B1 | 19760 | 19760 | 0 | 功率:100马力;驱动方式:四轮驱动 ;最小使用比质量(kg/kW):43.38/44.46/44.86; | 型式:四轮驱动,外廓尺寸(mm):安全架：4030×1860×2610（安全架顶部）/四柱驾驶室：4030×1820×2785（驾驶室顶部）/六柱驾驶室：4100×1810×2780（警示灯顶部）,轴距2020mm,最小使用质量：3210/kg（安全架）/3290kg（四柱驾驶室）/3320kg（六柱驾驶室）,标准配重（前/后）：144/180（kg）安全架 144/180（kg）四柱驾驶室 144/180六柱驾驶室,变速箱型式:机械平面组成式,箱体数量：2个 换挡方式:机械有级挡 ,发动机型号：YN4E106-30CR4,标定功率：74kW，制造商：昆明云内动力股份有限公司，国三排放阶段 | 购机补贴（通用类） | 74 | 否 |  | T202142420058 | 2026-02-07
动力机械 | 拖拉机 | 轮式拖拉机 | 100-120马力四轮驱动拖拉机 | 轮式拖拉机 | 潍柴雷沃重工股份有限公司(原:雷沃重工股份有限公司) | P1004-4M | 19760 | 19760 | 0 | 功率:100马力;驱动方式:四轮驱动 ;最小使用比质量(kg/kW):51; | 驱动方式：四轮驱动；功率（kw）：73.5KW | 购机补贴（通用类） | 73.5 | 否 |  | T202100340119 | 2026-04-01
动力机械 | 拖拉机 | 轮式拖拉机 | 100-120马力四轮驱动拖拉机 | 轮式拖拉机 | 潍柴雷沃重工股份有限公司(原:雷沃重工股份有限公司) | M1004-3B | 19760 | 19760 | 0 | 功率:100马力;驱动方式:四轮驱动 ;最小使用比质量(kg/kW):43.7; | 驱动方式：四轮驱动；功率（kw）：73.5KW | 购机补贴（通用类） | 73.5 | 否 |  | T202100510250 | 2026-04-01
动力机械 | 拖拉机 | 轮式拖拉机 | 100-120马力四轮驱动拖拉机 | 轮式拖拉机 | 潍柴雷沃重工股份有限公司(原:雷沃重工股份有限公司) | 现:M1104-U1(原:M1104-A1) | 19760 | 19760 | 0 | 功率:110马力;驱动方式:四轮驱动 ;最小使用比质量(kg/kW):48.15; | 驱动方式：四轮驱动；功率（kw）：81 | 购机补贴（通用类） | 81 | 否 |  | 部20180601 | 2022-12-31
动力机械 | 拖拉机 | 轮式拖拉机 | 100-120马力四轮驱动拖拉机 | 轮式拖拉机 | 潍柴雷沃重工股份有限公司(原:雷沃重工股份有限公司) | M1104-X | 19760 | 19760 | 0 | 功率:110马力;驱动方式:四轮驱动 ;最小使用比质量(kg/kW):46.91; | 驱动方式：四轮驱动；功率（kw）：81KW | 购机补贴（通用类） | 81 | 否 |  | 部20171726 | 2021-12-31
动力机械 | 拖拉机 | 轮式拖拉机 | 100-120马力四轮驱动拖拉机 | 轮式拖拉机 | 潍柴雷沃重工股份有限公司(原:雷沃重工股份有限公司) | M1004-X | 19760 | 19760 | 0 | 功率:100马力;驱动方式:四轮驱动 ;最小使用比质量(kg/kW):51.70; | 驱动方式：四轮驱动；功率（kw）：73.5KW | 购机补贴（通用类） | 73.5 | 否 |  | 部20171725 | 2021-12-31
动力机械 | 拖拉机 | 轮式拖拉机 | 100-120马力四轮驱动拖拉机 | 轮式拖拉机 | 潍柴雷沃重工股份有限公司(原:雷沃重工股份有限公司) | M1004-D | 19760 | 19760 | 0 | 功率:100马力;驱动方式:四轮驱动 ;最小使用比质量(kg/kW):56.53; | 驱动方式：四轮驱动；功率（kw）：73.5 | 购机补贴（通用类） | 73.5 | 否 |  | 部20171792 | 2021-12-31
动力机械 | 拖拉机 | 轮式拖拉机 | 100-120马力四轮驱动拖拉机 | 轮式拖拉机 | 潍柴雷沃重工股份有限公司(原:雷沃重工股份有限公司) | M1004-DA | 19760 | 19760 | 0 | 功率:100马力;驱动方式:四轮驱动 ;最小使用比质量(kg/kW):52.45; | 驱动方式：四轮驱动；功率（kw）：73.5 | 购机补贴（通用类） | 73.5 | 否 |  | 部20171792 | 2021-12-31
动力机械 | 拖拉机 | 轮式拖拉机 | 100-120马力四轮驱动拖拉机 | 轮式拖拉机 | 潍柴雷沃重工股份有限公司(原:雷沃重工股份有限公司) | M1104-D | 19760 | 19760 | 0 | 功率:110马力;驱动方式:四轮驱动 ;最小使用比质量(kg/kW):51.30; | 驱动方式：四轮驱动；功率（kw）：81KW | 购机补贴（通用类） | 81 | 否 |  | 部20170244 | 2021-12-31
动力机械 | 拖拉机 | 轮式拖拉机 | 100-120马力四轮驱动拖拉机 | 轮式拖拉机 | 潍柴雷沃重工股份有限公司(原:雷沃重工股份有限公司) | M1104-DA | 19760 | 19760 | 0 | 功率:110马力;驱动方式:四轮驱动 ;最小使用比质量(kg/kW):47.59; | 驱动方式：四轮驱动；功率（kw）：81KW | 购机补贴（通用类） | 81 | 否 |  | 部20170244 | 2021-12-31
动力机械 | 拖拉机 | 轮式拖拉机 | 100-120马力四轮驱动拖拉机 | 轮式拖拉机 | 潍柴雷沃重工股份有限公司(原:雷沃重工股份有限公司) | M1004-3Y | 19760 | 19760 | 0 | 功率:100马力;驱动方式:四轮驱动 ;最小使用比质量(kg/kW):44.8; | 驱动方式：四轮驱动；功率（kw）：73.5KW | 购机补贴（通用类） | 73.5 | 否 |  | T202000371205 | 2025-12-30
动力机械 | 拖拉机 | 轮式拖拉机 | 100-120马力四轮驱动拖拉机 | 轮式拖拉机 | 潍柴雷沃重工股份有限公司(原:雷沃重工股份有限公司) | P1004-4 | 19760 | 19760 | 0 | 功率:100马力;驱动方式:四轮驱动 ;最小使用比质量(kg/kW):49.7; | 驱动方式：四轮驱动；功率（kw）：73.5 | 购机补贴（通用类） | 73.5 | 否 |  | T202000370566 | 2025-09-29
动力机械 | 拖拉机 | 轮式拖拉机 | 100-120马力四轮驱动拖拉机 | 轮式拖拉机 | 潍柴雷沃重工股份有限公司(原:雷沃重工股份有限公司) | M1004-A1 | 19760 | 19760 | 0 | 功率:100马力;驱动方式:四轮驱动 ;最小使用比质量(kg/kW):53.06; | 驱动方式：四轮驱动；功率（kw）：73.5 | 购机补贴（通用类） | 73.5 | 否 |  | 部20180603 | 2022-12-31
动力机械 | 拖拉机 | 轮式拖拉机 | 100-120马力四轮驱动拖拉机 | 轮式拖拉机 | 道依茨法尔机械有限公司 | CD1004 | 19760 | 19760 | 0 | 功率:100马力;驱动方式:四轮驱动 ;最小使用比质量(kg/kW):55.10; | 驱动轮数：四轮驱动；发动机标定功率（kW）：73.5；最小使用质量（kg）：4050；最小使用质量/配套发动机标定功率（kg/kw）:55.10；排放标准：第三阶段。 | 购机补贴（通用类） | 73.5 | 否 |  | T201900220504 | 2024-12-30
动力机械 | 拖拉机 | 轮式拖拉机 | 100-120马力四轮驱动拖拉机 | 轮式拖拉机 | 道依茨法尔机械有限公司 | CD1004S | 19760 | 19760 | 0 | 功率:100马力;驱动方式:四轮驱动 ;最小使用比质量(kg/kW):44.89; | 型式：四轮驱动；标定功率（kW）：73.5；最小使用质量（kg）:3494（驾驶室机型）、3300（安全架机型）；最小使用质量/配套发动机标定功率（kg/kw）：47.53（驾驶室机型）、44.89（安全架机型）；排放标准：第三阶段。；排放标准：第三阶段。 | 购机补贴（通用类） | 73.5 | 否 |  | 苏农机（2017）第（0274）号 | 2021-12-31
动力机械 | 拖拉机 | 轮式拖拉机 | 100-120马力四轮驱动拖拉机 | 轮式拖拉机 | 道依茨法尔机械有限公司 | SH1004C | 19760 | 19760 | 0 | 功率:100马力;驱动方式:四轮驱动 ;最小使用比质量(kg/kW):55.78; | 驱动轮数：四轮驱动；发动机标定功率（kW）：73.5；最小使用质量（kg）:4100；最小使用质量/配套发动机标定功率（kg/kw）:55.78；排放标准：第三阶段。 | 购机补贴（通用类） | 73.5 | 否 |  | 部20171805 | 2021-12-31
动力机械 | 拖拉机 | 轮式拖拉机 | 100-120马力四轮驱动拖拉机 | 轮式拖拉机 | 洛阳格朗斯机械制造有限公司 | 1004-1 | 19760 | 19760 | 0 | 功率:100马力;驱动方式:四轮驱动 ;最小使用比质量(kg/kW):47.3; | 驱动型式:四轮驱动；发动机标定功率（kW）：73.5；整机外廓尺寸(长×宽×高及部位)（mm）：4070×1850×2700（至空冷器顶）；轴距(mm)：2065；常用轮距(前轮/后轮)(mm)：1300/1400；最小离地间隙及部位(mm)：350(至下拉杆支座底部）；最小使用质量（㎏）：3480；最小使用比质量（kg/kW）：47.3;排放标准：第三阶段 | 购机补贴（通用类） | 73.5 | 否 |  | T202100510838 | 2026-08-31
动力机械 | 拖拉机 | 轮式拖拉机 | 100-120马力四轮驱动拖拉机 | 轮式拖拉机 | 山东鲁鸿农业装备有限公司 | LH1004-B | 19760 | 19760 | 0 | 功率:100马力;驱动方式:四轮驱动 ;最小使用比质量(kg/kW):43.58/43.58; | 驱动形式:四轮驱动；标定功率:74kw；发动机型号:YN4E106-30CR4；轮距(mm):前轮1320,后轮1300；轴距(mm):2015；轮胎规格(前/后):9.5-24/14.9-30；安全架配置外廓尺寸(mm):4053×1940×2740；驾驶室配置外廓尺寸(mm):4053×1940×2775；安全架配置最小使用质量:3225kg；驾驶室配置最小使用质量:3225kg. | 购机补贴（通用类） | 74 | 否 |  | T202142420186 | 2026-04-29
动力机械 | 拖拉机 | 轮式拖拉机 | 100-120马力四轮驱动拖拉机 | 轮式拖拉机 | 乐星农业装备(青岛)有限公司 | LS1004 | 19760 | 19760 | 0 | 功率:100马力;驱动方式:四轮驱动 ;最小使用比质量(kg/kW):47.55; | 型式：四轮驱动；用途：一般农用型；外廓尺寸((长×宽×高)：4430×1980×2635mm；轴距或履带接地长：2345mm；常用轮距(前轮/后轮)或轨距：1600-1790/1532-1832；轮距(前轮/后轮)调整方式：辐板调节；最小使用质量：3495； | 购机补贴（通用类） | 73.5 | 否 |  | T201900320615 | 2024-12-30
动力机械 | 拖拉机 | 轮式拖拉机 | 100-120马力四轮驱动拖拉机 | 轮式拖拉机 | 乐星农业装备(青岛)有限公司 | LS1004-1 | 19760 | 19760 | 0 | 功率:100马力;驱动方式:四轮驱动 ;最小使用比质量(kg/kW):43.85; | 型式：四轮驱动；用途：一般农用型；外廓尺寸((长×宽×高)：4430×1980×2590mm；轴距或履带接地长：2345mm；常用轮距(前轮/后轮)或轨距：1600-1790/1532-1830；轮距(前轮/后轮)调整方式：辐板调节；最小使用质量：3223； | 购机补贴（通用类） | 73.5 | 否 |  | T201900320615 | 2024-12-30
动力机械 | 拖拉机 | 轮式拖拉机 | 100-120马力四轮驱动拖拉机 | 轮式拖拉机 | 山东亿嘉农业机械装备股份有限公司 | YJ-1154 | 19760 | 19760 | 0 | 功率:115马力;驱动方式:四轮驱动 ;最小使用比质量(kg/kW):49.41; | 整机型式 ：四轮驱动；外廓尺寸(长×宽×高MM)：4350×2100×2870；轴距或履带接地(MM)：2195；常用轮距(前轮/后轮)或轨距（MM)：1610/1608；轮距(前轮/后轮)调整方式：有级可调/有级可调；最小使用质量（KG）：4200；标准配重(前/后)（KG）：220/160；档位数 （前进/倒退/爬行）：16/8/0；主变速/副变速/其他：4/（2+1）×2/0；发动机与离合器联接方式：直连；起动方式：电起动；翻倾防护装置（驾驶室或安全框架）：型号： YJ1604.451 、型式：安全驾驶室、生产厂：山东亿嘉农业机械装备股份有限公司；发动机型号 ： WP4.1G115E310 ;发动机生产厂：潍柴动力扬州柴油机有限责任公司；发动机标定功率 : 85 kW；前照灯：型号：FT650/800、生产厂：江苏林华车辆部件有限公司；转向系型式：全液压转向；行车制动系型式：湿式、盘式；驻车制动系型式：机械式；前驱动桥型式：旱地型 ；离合器型式：单片、干式、双作用；动力输出轴离合器型式：单片、干式；传动系变速箱型式：4×(2+1)×2组成式；主变速箱换档方式：啮合套换档；副变速箱换档方式：啮合套换档；轮胎型号(前轮/后轮)：12.4-24/16.9-34；工作装置动力输出轴转速： 760/1000 r/min；工作装置框架上最大提升力：≥20.5 kN；选装动力输出轴转速 / 760/850 r/min。 | 购机补贴（通用类） | 85 | 否 |  | 部20171590 | 2021-12-31
动力机械 | 拖拉机 | 轮式拖拉机 | 100-120马力四轮驱动拖拉机 | 轮式拖拉机 | 山东渊博农业装备有限公司 | YB1004 | 19760 | 19760 | 0 | 功率:100马力;驱动方式:四轮驱动 ;最小使用比质量(kg/kW):43.7/43.9; | 外廓尺寸（长×宽×高mm）: 4150×1880×2800（安全框架顶部）/4150×1880×2600驾驶室顶部；最小使用质量: 3210 /3230；配套动力（kW）: 73.5；型式: 四轮驱动；轴距（mm）:2090；轮距（前轮/后轮）（mm）: 1350、1450/1350-1600；最小离地间隙（mm）: 370（前桥底部）；标准配重（kg）: 160/80；档位数（前进/倒退/爬行）:12/12/0；变速箱型式:4×3×（1+1）组成式 ；轮胎型号（前轮/后轮）: 8.3-24/14.9-30。液压悬挂系统型式:分置式。液压油泵型号：CBN-F325 | 购机补贴（通用类） | 73.5 | 否 |  | T202100430205 | 2026-04-01
动力机械 | 拖拉机 | 轮式拖拉机 | 100-120马力四轮驱动拖拉机 | 轮式拖拉机 | 洛阳福格森机械装备有限公司 | 博马-D1004 | 19760 | 19760 | 0 | 功率:100马力;驱动方式:四轮驱动 ;最小使用比质量(kg/kW):44.22; | 外廓尺寸（长×宽×高mm）：4120×1735×2730；,轴距（mm）：1990，常用轮距(前轮/后轮)（mm）: 1328/1180； 轮距(前轮/后轮)（mm）: 1328～1840/1180～1880；常用轮距（前轮/后轮）：1328/1180； 轮距调整方式(前轮/后轮)：翻转轮辐可调/翻转轮辐可调，最小使用质量（kg）3250，配重（最大）（前/后）kg：400/200，档位数（前进/倒退/爬行）：12/4/0； 主变速档位数/副变速档位数/其他档位数：4/（3+1）/0；发动机与离合器的联接方式：直联，起动方式：电起动；最大牵引力（kN):≥24.0；翻倾防护装置：两柱式安全架；前照灯型号：BT350.48.028/BT350.48.029；转向系型式：前轮转向；转向器型式:液压转向;行车制动系型式：盘式、湿式、液压式； 驻车制动系型式：机械式；前驱动桥型式：旱地型；离合器型式：干式、常接合、双作用、独立式；动力输出轴型式：后置、独立式；变速箱型式：4*（3+1）组成式；主、副变速箱换档方式：啮合套换档；轮胎型号（前轮/后轮）：11.2-24/14.9-30 或8.30-20/13.6-28或9.50-20/13.6-28 | 购机补贴（通用类） | 73.5 | 否 |  | 新2019027 | 2023-12-31
动力机械 | 拖拉机 | 轮式拖拉机 | 100-120马力四轮驱动拖拉机 | 轮式拖拉机 | 第一拖拉机股份有限公司 | LY1004S | 19760 | 19760 | 0 | 功率:100马力;驱动方式:四轮驱动 ;最小使用比质量(kg/kW):49.66（平地板安全架）/53.2（驾驶室）/51.7（马鞍型安全架）; | 功率：73.5kW/100马力；驱动方式：四轮驱动；最小使用质量：3650kg（平地板安全架）/3910kg（驾驶室）/3800kg（马鞍型安全架） | 购机补贴（通用类） | 73.5 | 否 |  | 部20170658 | 2021-12-31
动力机械 | 拖拉机 | 轮式拖拉机 | 100-120马力四轮驱动拖拉机 | 轮式拖拉机 | 第一拖拉机股份有限公司 | MY1004S-1 | 19760 | 19760 | 0 | 功率:100马力;驱动方式:四轮驱动 ;最小使用比质量(kg/kW):47.21; | 功率：73.5kW/100马力；驱动形式：四轮驱动；最小使用质量：3305kg（变更前）、3470kg（变更后）。变更内容：变更前①、轮胎型号：9.5-24/14.9-30；②、档位数前进/倒退/爬行: 12/12/0；③、发动机型号：LR4B3ZU22/0735E；标定转速：2200 r/min；变更后①、轮胎型号：13.6-24/16.9-34（选装： 8.3-24，8.3-24（水田），9.5-24，9.5-24（水田），12.4-26（水田）/11-32，14.9-28，14.9-30，11-32（水田），14.9-30（水田），13.6-38（水田），16.9-34（水田））；②、档位数前进/倒退/爬行: 12/12/0、16/16/0；③、发动机型号：LR4B3ZU23/0735E；标定转速：2300 r/min | 购机补贴（通用类） | 73.5 | 否 |  | 部20171095 | 2021-12-31
动力机械 | 拖拉机 | 轮式拖拉机 | 100-120马力四轮驱动拖拉机 | 轮式拖拉机 | 山东山拖凯泰农业装备有限公司 | 山拖1004 | 19760 | 19760 | 0 | 功率:100马力;驱动方式:四轮驱动 ;最小使用比质量(kg/kW):54.20; | 外廓尺寸(长×宽×高):4510×2380×3054MM；驱动型式:4X4轮式；功率:100马力；轴距:2200MM；轮距（前轮/后轮）：1595、1675、1755、1855/1650～2050mm；轮距（前轮/后轮）调整方式：有级可调/无级可调；最小离地间隙（离地部位）：375（前桥底部）mm；最小使用质量:3984KG；前轴质量/后轴质量：1542/2442kg；最大配重(前/后)：440/460KG；档位数(前进/倒退/爬行):8/8/8；最大牵引力：20.6kN；变速箱型式:4×(2+1)×2平面组成式；驾驶室:ST2004.45.001六柱式；发动机标定功率:73.5KW；轮胎型号（前轮/后轮）：11.2-24/16.9-34 | 购机补贴（通用类） | 73.5 | 否 |  | 2017TJ003 | 2021-12-31
动力机械 | 拖拉机 | 轮式拖拉机 | 100-120马力四轮驱动拖拉机 | 轮式拖拉机 | 潍坊银泉机械有限公司 | 1004 | 19760 | 19760 | 0 | 功率:100马力;驱动方式:四轮驱动 ;最小使用比质量(kg/kW):43.61; | 驱动型式 四驱 整机尺寸（防护架） 4100×1950×2780 轴距 2052 常用轮距 1450/1408 最小使用重量（Kg）防护架 3205 档位（前/倒） 12/12 时速（Km/h） 33.59 轮胎型号 8.3-24/14.9-30 发动机厂家 安徽全柴 发动机型号 4C6-100C35 发动机标定功率(Kw) 73.5 K值 32.05 整机尺寸（驾驶室） 4100×1950×2700 最小使用重量（Kg）驾驶室 3335 | 购机补贴（通用类） | 73.5 | 否 |  | T202142420191 | 2026-04-29
动力机械 | 拖拉机 | 轮式拖拉机 | 100-120马力四轮驱动拖拉机 | 轮式拖拉机 | 安徽泗州拖拉机制造有限公司 | HT-1004 | 19760 | 19760 | 0 | 功率:100马力;驱动方式:四轮驱动 ;最小使用比质量(kg/kW):53.61; | 驱动方式：四轮驱动:标定功率:73.5kw；轴距:2220mm；外廓尺寸(长*宽*高):4480mm*2090mm*2910mm；整机最小使用质量:3940kg；发动机型式:立式、水冷、四冲程；发动机吸气方式:涡轮增压；发动机气缸数:4缸；发动机标定转速:2300r/min；动力输出轴转速:760/850r/min； | 购机补贴（通用类） | 73.5 | 否 |  | 2017TJ034 | 2021-12-31
动力机械 | 拖拉机 | 轮式拖拉机 | 100-120马力四轮驱动拖拉机 | 轮式拖拉机 | 常州东风农机集团有限公司 | DF1004-6 | 19760 | 19760 | 0 | 功率:100马力;驱动方式:四轮驱动 ;最小使用比质量(kg/kW):48.98; | 驱动轮数：四轮驱动；发动机标定功率（kW）：73.5；发动机与离合器联接方式：直联式 | 购机补贴（通用类） | 73.5 | 否 |  | 苏农机（2018）第（0030）号 | 2022-12-31
动力机械 | 拖拉机 | 轮式拖拉机 | 100-120马力四轮驱动拖拉机 | 轮式拖拉机 | 常州东风农机集团有限公司 | DF1104-6 | 19760 | 19760 | 0 | 功率:110马力;驱动方式:四轮驱动 ;最小使用比质量(kg/kW):44.44; | 驱动轮数：四轮驱动；发动机标定功率（kW）：81；发动机与离合器联接方式：直联式 | 购机补贴（通用类） | 81 | 否 |  | 苏农机（2018）第（0029）号 | 2022-12-31
动力机械 | 拖拉机 | 轮式拖拉机 | 100-120马力四轮驱动拖拉机 | 轮式拖拉机 | 常州东风农机集团有限公司 | DF1004X | 19760 | 19760 | 0 | 功率:100马力;驱动方式:四轮驱动 ;最小使用比质量(kg/kW):55.78; | 驱动轮数：四轮驱动；发动机标定功率（kW）：73.5；发动机与离合器联接方式：直联式 | 购机补贴（通用类） | 73.5 | 否 |  | 苏农机（2019）第（0081）号 | 2023-12-31
动力机械 | 拖拉机 | 轮式拖拉机 | 100-120马力四轮驱动拖拉机 | 轮式拖拉机 | 山东瑞泽重工有限公司 | RA1004 | 19760 | 19760 | 0 | 功率:100马力;驱动方式:四轮驱动 ;最小使用比质量(kg/kW):47.48; | 功率 kw 73.5 驱动方式：四轮驱动 最小使用质量比：47.48 | 购机补贴（通用类） | 73.5 | 否 |  | 部20190642 | 2023-12-31
动力机械 | 拖拉机 | 轮式拖拉机 | 100-120马力四轮驱动拖拉机 | 轮式拖拉机 | 山东瑞泽重工有限公司 | RA1004-A | 19760 | 19760 | 0 | 功率:100马力;驱动方式:四轮驱动 ;最小使用比质量(kg/kW):45.99; | 功率：73.5kw 驱动方式：四轮驱动 最小使用质量比：45.99 | 购机补贴（通用类） | 73.5 | 否 |  | 部20190642 | 2023-12-31
动力机械 | 拖拉机 | 轮式拖拉机 | 100-120马力四轮驱动拖拉机 | 轮式拖拉机 | 潍坊华博农业装备有限公司 | 华博1104 | 19760 | 19760 | 0 | 功率:110马力;驱动方式:四轮驱动 ;最小使用比质量(kg/kW):50.86/53.21; | 功率：110马力；驱动型式：四轮驱动；最小使用比质量：50.86（安全架）/53.21(驾驶室） | 购机补贴（通用类） | 81 | 否 |  | 部20190583 | 2023-12-31
动力机械 | 拖拉机 | 轮式拖拉机 | 100-120马力四轮驱动拖拉机 | 轮式拖拉机 | 山东悍沃农业装备有限公司 | KN1004-C | 19760 | 19760 | 0 | 功率:100马力;驱动方式:四轮驱动 ;最小使用比质量(kg/kW):43.67; | 整机外廓尺寸（长×宽×高）：4100×1900×2800mm（驾驶室顶部）；轴距：2020mm；整机型式：4×4四轮驱动；轮距（前轮/后轮）：1270、1370、1550/1300-1600；标准配重：前112kg/后64kg；发动机标定功率：73.5kW；轮胎型号：前轮9.5-24/后轮16.9-30；最小使用质量：3210kg；挡位数（前进/倒退）：12/12。 | 购机补贴（通用类） | 73.5 | 否 |  | T202100230433 | 2026-06-29
动力机械 | 拖拉机 | 轮式拖拉机 | 100-120马力四轮驱动拖拉机 | 轮式拖拉机 | 山东巨明机械有限公司 | JM1104 | 19760 | 19760 | 0 | 功率:110马力;驱动方式:四轮驱动 ;最小使用比质量(kg/kW):49.88; | 发动机标定功率：81kW；型式：四轮驱动；外廓尺寸（长×宽×高）：4580×2150×2850mm；轴距：2400mm；最小使用质量：4040kg；最大配重（前/后）：230/350kg；档位数（前进/倒退/爬行）：10/10/0；变速箱型式：5×2×（1+1）组成式；安全驾驶室。 | 购机补贴（通用类） | 81 | 否 |  | 部20171549 | 2021-12-31
动力机械 | 拖拉机 | 轮式拖拉机 | 100-120马力四轮驱动拖拉机 | 轮式拖拉机 | 烟台鑫达奔野农业机械有限公司 | DB1004 | 19760 | 19760 | 0 | 功率:100马力;驱动方式:四轮驱动 ;最小使用比质量(kg/kW):43.64; | 外廓尺寸(长×宽×高)：4100×1800×2720mm；轴距： 2060mm；轮距（前轮/后轮）：1200、1300、1400/1200、1300、1400、1500；最小离地间隙：400mm；最小使用质量：3230kg；挡位数(前进/倒退)：12/12；标准配重(前/后)：144/180kg；发动机与离合器联接方式：直联功率：74kW；驱动方式：四轮驱动 | 购机补贴（通用类） | 74 | 否 |  | T202100220335 | 2026-06-29
动力机械 | 拖拉机 | 轮式拖拉机 | 100-120马力四轮驱动拖拉机 | 轮式拖拉机 | 潍坊大申奔野机械有限公司 | M1004-H | 19760 | 19760 | 0 | 功率:100马力;驱动方式:四轮驱动 ;最小使用比质量(kg/kW):43.5; | 驱动方式：四轮驱动， 结构尺寸(长×宽×高）mm：（驾驶室）3950×1730×2650，轴距或履带接地长（mm）:2050, 常用轮距（前轮/后轮）mm:1200、1300、1510、1600/1200、1300、1510、1600，最小使用质量（kg）:(驾驶室)3220，标准配重（前/后）kg：144/50，档位数（前进/倒退）:12/12，主变速档位数/副变速档位数4/3×（1+1），发动机与主离合器联接方式：直联，翻倾防护装置：简易驾驶室，转向系型式：全液压，转向操纵机构：方向盘，主变速箱换挡方式：机械有级挡，副变速箱换挡方式：机械有级挡，轮胎型号（前轮/后轮）：9.5-24/14.9-30 | 购机补贴（通用类） | 74 | 否 |  | T202100340479 | 2026-06-29
动力机械 | 拖拉机 | 轮式拖拉机 | 100-120马力四轮驱动拖拉机 | 轮式拖拉机 | 潍坊富保田拖拉机有限公司 | 1004-1 | 19760 | 19760 | 0 | 功率:100马力;驱动方式:四轮驱动 ;最小使用比质量(kg/kW):43.61; | 外廓尺寸：4020×1800×2700； 最小使用质量：3205kg 驱动型式：四轮驱动； 功率：73.5kw（100马力）； 排放标准：国三。 | 购机补贴（通用类） | 73.5 | 否 |  | T202100320071 | 2026-04-01
动力机械 | 拖拉机 | 轮式拖拉机 | 100-120马力四轮驱动拖拉机 | 轮式拖拉机 | 几何重工(山东)有限公司 | JA1004 | 19760 | 19760 | 0 | 功率:100马力;驱动方式:四轮驱动 ;最小使用比质量(kg/kW):43.67; | 整机型式：轮式；整机机架型式：无架；整机驱动型式：四轮驱动；整机用途：一般用途；外廓尺寸(长×宽×高)：4000x1860x2750mm；轴距或履带接地长：1990mm；常用轮距(前轮/后轮)或轨距：1450/1400mm；整机最小离地间隙：365mm；最小使用质量：3210kg；整机标准配重(前/后)：144/180kg ；整机最小使用比质量：43.67kg/kW；档位数(前进/倒退)：12+12；整机发动机与主离合器联接方式：直联。 | 购机补贴（通用类） | 73.5 | 否 |  | T202142420046 | 2026-02-07
动力机械 | 拖拉机 | 轮式拖拉机 | 100-120马力四轮驱动拖拉机 | 轮式拖拉机 | 天津拖拉机制造有限公司 | TTL1004 | 19760 | 19760 | 0 | 功率:100马力;驱动方式:四轮驱动 ;最小使用比质量(kg/kW):43.58; | 1.整机型式：轮式；2.整机驱动型式：四驱；3.整机外廓尺寸（长×宽×高及部位）mm: 4080×1830×2730（防翻架顶部）；4.轴距或履带接地长 mm:2080;5.最小使用质量kg:3225；6.标准配重（前/后）kg：144/60；7.最小使用比质量Kg/kw：43.58；8.主变速挡位数:4；9.发动机与主离合器联接方式：直联；10.发动机结构型式：直列、直喷、水冷、四冲程；11.发动机标定功率kw：74；12.轮胎型号（前轮/后轮）： 9.5-24/14.9-30；13.选装配置简易驾驶室翻倾防护装置（驾驶室或安全框架）型号：TB32K1004.45.02；14.选装配置简易驾驶室整机外廓尺寸(长×宽×高及部位)mm：4080×1830×2780（驾驶室顶部）；15.选装配置简易驾驶室最小使用质量kg：3240；16.选装配置简易驾驶室最小使用比质量kg/kW：43.78 | 购机补贴（通用类） | 74 | 否 |  | T202100320080 | 2026-04-01
动力机械 | 拖拉机 | 轮式拖拉机 | 100-120马力四轮驱动拖拉机 | 轮式拖拉机 | 约翰迪尔(天津)有限公司 | 6E-1004 | 19760 | 19760 | 0 | 功率:100马力;驱动方式:四轮驱动 ;最小使用比质量(kg/kW):62.5; | 驱动轮数：四轮驱动；发动机标定功率（kW）：73.6 ;最小使用质量4600kg | 购机补贴（通用类） | 73.6 | 否 |  | T202000020329 | 2025-09-29
动力机械 | 拖拉机 | 轮式拖拉机 | 100-120马力四轮驱动拖拉机 | 轮式拖拉机 | 洛阳市博马农业工程机械有限公司 | 博马-1004 | 19760 | 19760 | 0 | 功率:100马力;驱动方式:四轮驱动 ;最小使用比质量(kg/kW):53.33; | 外廓尺寸（长×宽×高及部位mm）：4531×2170×3000（至空气滤清器）,驱动型式：四轮驱动，轴距（mm）：2325，常用轮距(前轮/后轮)（mm）: 1730/1620；轮距(前轮/后轮)（mm）：1630～1960/1520～2120；轮距调整方式(前轮/后轮)：翻转轮辐可调/翻转轮辐可调，标定牵引力（kN):≥19.3；最小使用质量（kg）:3920，标准配重（前/后）kg：400/300,最小使用比质量（kg/kW):53.33；档位数（前进/倒退）：12/4；主变速档位数/副变速档位数：4/（3+1）；发动机与离合器的联接方式：直联；起动方式：电起动；翻倾防护装置（驾驶室或安全框架）型式：简易驾驶室；前照灯型号：130型；转向系型式：全液压；转向器型式:液压转向；行车制动系型式：液压、盘式、湿式； 驻车制动系型式：独立手制动；前驱动桥型式：旱地型；离合器型式：干式、常啮合、双作用、独立式；动力输出轴型式：后置式、独立式；变速箱型式：机械平面组成式；主/副变速箱换档方式：机械有级档/机械有级档；轮胎型号（前轮/后轮）：13.6-24/16.9-34、水田：12.4-26/16.9-34 | 购机补贴（通用类） | 73.5 | 否 |  | T202000411269 | 2025-12-30
动力机械 | 拖拉机 | 轮式拖拉机 | 100-120马力四轮驱动拖拉机 | 轮式拖拉机 | 江苏悦达智能农业装备有限公司 | YU1004-1 | 19760 | 19760 | 0 | 功率:100马力;驱动方式:四轮驱动 ;最小使用比质量(kg/kW):43.81; | 发动功率73.5千瓦；国三排放；四轮驱动；整机外廓尺寸(长×宽×高及部位)mm4150×1880×2770（驾驶室顶部）；轴距或履带接地长mm2080；常用轮距(前轮/后轮)或轨距mm1520/1450；最小离地间隙及部位mm380（前桥加油螺塞）；标准配重(前/后)kg240/160；挡位数（前进/倒退）12/12；主变速挡位数4；副变速挡位数3×(1+1)；直接联接；液压转向；动力输出轴独立式，简易驾驶室；最小使用质量：3220kg | 购机补贴（通用类） | 73.5 | 否 |  | T202032320419 | 2025-12-30
动力机械 | 拖拉机 | 轮式拖拉机 | 100-120马力四轮驱动拖拉机 | 轮式拖拉机 | 江苏悦达智能农业装备有限公司 | YU1004 | 19760 | 19760 | 0 | 功率:100马力;驱动方式:四轮驱动 ;最小使用比质量(kg/kW):43.67; | 发动功率73.5千瓦；国三排放；四轮驱动；整机外廓尺寸(长×宽×高及部位)mm4150×1880×2665(消声器顶部）；轴距或履带接地长mm2080；常用轮距(前轮/后轮)或轨距mm1520/1450；最小离地间隙及部位mm380（前桥加油螺塞）；标准配重(前/后)kg240/320；挡位数（前进/倒退）12/12；主变速挡位数4；副变速挡位数3×(1+1)；直接联接；液压转向；动力输出轴独立式；最小使用质量：3210kg | 购机补贴（通用类） | 73.5 | 否 |  | T202032320419 | 2025-12-30
动力机械 | 拖拉机 | 轮式拖拉机 | 100-120马力四轮驱动拖拉机 | 轮式拖拉机 | 江苏悦达智能农业装备有限公司 | YN1104 | 19760 | 19760 | 0 | 功率:110马力;驱动方式:四轮驱动 ;最小使用比质量(kg/kW):48.765; | 发动机功率：81千瓦；国三排放；四轮驱动;4*4*(1+1)组成式变速箱；整机最小使用质量：3950kg；整机外廓尺寸(长×宽×高)mm4438*2140*2890；液压转向；动力输出轴独立式 | 购机补贴（通用类） | 81 | 否 |  | 苏农机（2019）第（0352）号 | 2023-12-31
动力机械 | 拖拉机 | 轮式拖拉机 | 100-120马力四轮驱动拖拉机 | 轮式拖拉机 | 江苏悦达智能农业装备有限公司 | YN1104-1 | 19760 | 19760 | 0 | 功率:110马力;驱动方式:四轮驱动 ;最小使用比质量(kg/kW):48.765; | 发动机功率：81千瓦；国三排放；四轮驱动;4*4*(1+1)组成式变速箱；整机最小使用质量：3950kg；整机外廓尺寸(长×宽×高)mm4438*2140*2890；液压转向；动力输出轴独立式；驾驶室 | 购机补贴（通用类） | 81 | 否 |  | 苏农机（2019）第（0352）号 | 2023-12-31
动力机械 | 拖拉机 | 轮式拖拉机 | 100-120马力四轮驱动拖拉机 | 轮式拖拉机 | 江苏悦达智能农业装备有限公司 | YG1004-1 | 19760 | 19760 | 0 | 功率:100马力;驱动方式:四轮驱动 ;最小使用比质量(kg/kW):57.959; | 发动机功率73.5千瓦，国三排放，四轮驱动，整机档位数,前进/倒退/爬行16/8/12;整机外廓尺寸(长×宽×高)mm4369×2160(2050～2450)×2865，直接联接，动力输出轴独立式，驾驶室。最小使用质量kg4260 | 购机补贴（通用类） | 73.5 | 否 |  | 苏农机（2018）第（0497）号 | 2022-12-31
动力机械 | 拖拉机 | 轮式拖拉机 | 100-120马力四轮驱动拖拉机 | 轮式拖拉机 | 江苏悦达智能农业装备有限公司 | YG1004 | 19760 | 19760 | 0 | 功率:100马力;驱动方式:四轮驱动 ;最小使用比质量(kg/kW):55.78; | 发动机功率73.5千瓦，国三排放，四轮驱动，整机档位数,前进/倒退/爬行16/8/12;整机外廓尺寸(长×宽×高)mm4369×2160(2050～2450)×2865，直接联接，动力输出轴独立式，最小使用质量kg4100 | 购机补贴（通用类） | 73.5 | 否 |  | 苏农机（2018）第（0497）号 | 2022-12-31
动力机械 | 拖拉机 | 轮式拖拉机 | 100-120马力四轮驱动拖拉机 | 轮式拖拉机 | 江苏悦达智能农业装备有限公司 | YN1004-1 | 19760 | 19760 | 0 | 功率:100马力;驱动方式:四轮驱动 ;最小使用比质量(kg/kW):53.33; | 发动机功率：73.5千瓦；国三排放；四轮驱动；4*4*(1+1)组成式变速箱；整机最小使用质量：3920kg；整机外廓尺寸(长×宽×高)mm4438*2140*2775；液压转向；动力输出轴独立式；驾驶室；整机轴距或履带接地长mm2270；整机常用轮距(前轮/后轮)或轨距mm1700/1675；整机最小离地间隙mm440；整机标准配重(前/后)kg400/320 | 购机补贴（通用类） | 73.5 | 否 |  | 苏农机（2019）第（0353）号 | 2023-12-31
动力机械 | 拖拉机 | 轮式拖拉机 | 100-120马力四轮驱动拖拉机 | 轮式拖拉机 | 江苏悦达智能农业装备有限公司 | YN1004 | 19760 | 19760 | 0 | 功率:100马力;驱动方式:四轮驱动 ;最小使用比质量(kg/kW):53.06; | 发动机功率：73.5千瓦；国三排放；四轮驱动；4*4*(1+1)组成式变速箱；整机最小使用质量：3920kg；整机外廓尺寸(长×宽×高)mm4438×2140×2890；液压转向；动力输出轴独立式；整机轴距或履带接地长mm2270；整机常用轮距(前轮/后轮)或轨距mm1700/1675；整机最小离地间隙mm440；整机标准配重(前/后)kg400/320 | 购机补贴（通用类） | 73.5 | 否 |  | 苏农机（2019）第（0353）号 | 2023-12-31
动力机械 | 拖拉机 | 轮式拖拉机 | 100-120马力四轮驱动拖拉机 | 轮式拖拉机 | 潍坊力信机械制造有限公司 | WLX1004 | 19760 | 19760 | 0 | 功率:100马力;驱动方式:四轮驱动 ;最小使用比质量(kg/kW):57.2; | 外廓尺寸：4530×2200×2900；驱动型式：四轮驱动；功率：73.6kW; 发动机型号及制造商：YCD4J23T8-100,玉柴动力机械有限公司；轴距：2210; 最小使用质量：4210; 配重：242/172; 档位数：16/8/0; 变速箱型式：4×(2+1)×2组成式；是否有驾驶室或安全架：有驾驶室。 | 购机补贴（通用类） | 73.6 | 否 |  | 鄂2020007 | 2025-04-11
动力机械 | 拖拉机 | 轮式拖拉机 | 100-120马力四轮驱动拖拉机 | 轮式拖拉机 | 山东光明重工机械有限公司 | GM1004 | 19760 | 19760 | 0 | 功率:100马力;驱动方式:四轮驱动 ;最小使用比质量(kg/kW):43.7; | 标定功率:73.5kW(100马力）；驱动方式:四轮驱动；最小使用比质量:43.7kg/kW；外廓尺寸(长×宽×高)mm：4080×1700×2720（驾驶室顶端）；轴距mm：2030；最小使用质量kg：3210；标准配重(前/后)kg：150/90；挡位数(前进/倒退)：12/12；轮胎型号(前轮/后轮)：9.5-24/14.9-30 | 购机补贴（通用类） | 73.5 | 否 |  | T202142420196 | 2026-04-29
动力机械 | 拖拉机 | 轮式拖拉机 | 100-120马力四轮驱动拖拉机 | 轮式拖拉机 | 江苏常发农业装备股份有限公司 | CFF1004-H | 19760 | 19760 | 0 | 功率:100马力;驱动方式:四轮驱动 ;最小使用比质量(kg/kW):49; | 整机型式：轮式；整机机架型式：无架；整机驱动型式：四驱；外廓尺寸（长×宽×高）mm：4374×1970×2862（至安全架顶）/4374×1970×2852（至驾驶室顶）；轴距mm：2135；轮距（前轮/后轮）mm：前轮1550、1650，后轮1315、1425、1540、1810、1920；最小使用质量kg：3600（安全架）/3750（驾驶室）；标准配重（前/后）kg：300/0；最小使用比质量kg/kw：49（安全架）/46.3（驾驶室）；档位数（前进/倒退）：12/12，选配24/24；主变速档位数：4；副变速档位数：3×（1+1），选装3×（1+1）×2；发动机与离合器联结方式：直联式；翻倾防护装置：安全架/简易驾驶室；转向系型式：全液压转向；转向系转向操纵机构：方向盘；转向系转向机构型式：前轮转向；传动系箱体数量：2个；变速箱型式：机械平面组成式；主变速位置：在第1个箱体中；主变速换挡方式：机械有级档；副变速换挡方式：机械有级档；轮胎型号：前轮11.2-28或8.3-24或11.2-24，后轮16.9-34或14.9-30或16.9-30或18.4-30；轮胎数量：前轮2个/后轮2个； | 购机补贴（通用类） | 73.5 | 否 |  | T202132320052 | 2026-02-25
动力机械 | 拖拉机 | 轮式拖拉机 | 100-120马力四轮驱动拖拉机 | 现:轮式拖拉机(原:拖拉机) | 湖北超能农业装备有限公司 | SH1104 | 19760 | 19760 | 0 | 功率:110马力;驱动方式:四轮驱动 ;最小使用比质量(kg/kW):57.51; | 型式：四轮驱动；外廓尺寸（长×宽×高）：4903mmx2270mmx2900mm、轴距：2575mm、轮距：1710mm/1700mm、最小使用质量：4650kg、最小离地间隙：430mm、动力输出轴功率：≥71.24kW、发动机标定功率：80.85kW、发动机标定转速：2200r/min、档位数（前进/倒退/爬行）16/8/12、框架上最大提升力：≥20kN、排放阶段：国三 | 购机补贴（通用类） | 80.85 | 否 |  | 部20170927 | 2021-12-31
动力机械 | 拖拉机 | 轮式拖拉机 | 100-120马力四轮驱动拖拉机 | 轮式拖拉机 | 洛阳丰收农业机械装备有限公司 | FB1004 | 19760 | 19760 | 0 | 功率:100马力;驱动方式:四轮驱动 ;最小使用比质量(kg/kW):安全架：44.08; | 发动机标定功率：73.5kW；驱动方式：四轮驱动；外廓尺寸（mm）长×宽×高：4150×1710×2800（安全架顶部）；4150×1710×2710（驾驶室顶部）；轴距：2060（mm）；最小使用质量：（安全架）3240kg；（驾驶室）3260kg；排放阶段：第三阶段 | 购机补贴（通用类） | 73.5 | 否 |  | T202142420209 | 2026-04-29
动力机械 | 拖拉机 | 轮式拖拉机 | 100-120马力四轮驱动拖拉机 | 轮式拖拉机 | 洛阳丰收农业机械装备有限公司 | 芬美得-1004 | 19760 | 19760 | 0 | 功率:100马力;驱动方式:四轮驱动 ;最小使用比质量(kg/kW):53.06; | 发动机标定功率：73.5kW；驱动方式:四轮驱动；外廓尺寸（mm）长×宽×高：4290×2110×2680（消声器）3040（安全架）；轴距：2195（mm）；最小使用质量：3900 （kg）；排放阶段：第三阶段 | 购机补贴（通用类） | 73.5 | 否 |  | T201900410896 | 2024-12-30
动力机械 | 拖拉机 | 轮式拖拉机 | 100-120马力四轮驱动拖拉机 | 轮式拖拉机 | 洛阳丰收农业机械装备有限公司 | 芬美得-1104 | 19760 | 19760 | 0 | 功率:110马力;驱动方式:四轮驱动 ;最小使用比质量(kg/kW):50.2; | 发动机标定功率：81kW；驱动方式:四轮驱动；外廓尺寸（mm）长×宽×高：4580×2110×2900（消声器）3040（安全架）；轴距：2500（mm）；最小使用质量：4070 （kg）；排放阶段：第三阶段 | 购机补贴（通用类） | 81 | 否 |  | T201900410896 | 2024-12-30
动力机械 | 拖拉机 | 轮式拖拉机 | 100-120马力四轮驱动拖拉机 | 轮式拖拉机 | 潍坊中驰奔野农业装备有限公司 | 1004-M | 19760 | 19760 | 0 | 功率:100马力;驱动方式:四轮驱动 ;最小使用比质量(kg/kW):43.6; | 功率：74kW（100马力），驱动型式：四轮驱动，整机机架型式：无架，整机外廓尺寸（mm）：4100x1820x2720，轴距mm：2070，常用轮距mm： 1300/1300，最小离地间隙mm：380，离合器壳体前端面至后驱动轴轴心线的水平距离mm：1150，变速箱齿轮副轴孔中心距mm：100，最小使用质量kg：3225，标准配重kg： 144/96，最小使用比质量：43.6kg/kW,档位数（前进/倒退）：12/12，主变速档位数：4，副变速档位数：3x(1+1)，发动机与主离合器联接方式：直联，翻倾防护装置：驾驶室，翻倾防护装置型号： ZC1204.04J（驾驶室），空气滤清器型式、型号：干式、YKQ1830U，座椅型号：SMT-CS06-1，安全带型号： DC-1000-006，转向系型式：全液压，转向操纵机构：方向盘，转向机构型式：前轮转向，传动系箱体数量：2，变速箱型式：机械平面组成式，主变速换挡方式：机械有级挡，副变速换挡方式：机械有级挡，轮胎数量（前轮/后轮）：2/2，液压悬挂系统型式：分置式，悬挂装置型式：后置三点悬挂，悬挂装置类别：2类，液压油泵型号：CBN-F320，动力输出轴花键数目：8，动力输出轴标准转速r/min： 540/760。 | 购机补贴（通用类） | 74 | 否 |  | T202100340524 | 2026-06-29
动力机械 | 拖拉机 | 轮式拖拉机 | 100-120马力四轮驱动拖拉机 | 轮式拖拉机 | 山东上拖农业装备有限公司 | ST1004 | 19760 | 19760 | 0 | 功率:100马力;驱动方式:四轮驱动 ;最小使用比质量(kg/kW):43.65; | 外廓尺寸（长×宽×高）（mm）：4150×1790×2755（安全架顶部）/2700（驾驶室顶部）；驱动型式：四轮驱动；功率（KW）：74KW；发动机型号及制造商：YN4E106-30CR4，昆明云内动力股份有限公司；排放标准：第三阶段；轴距（mm）：2100；最小使用质量（kg）：3230（安全架）/3250（驾驶室）；标准配重（前/后）（kg）：144/360；挡位数：12/12；是否有驾驶室或安全架：简易驾驶室/安全架 | 购机补贴（通用类） | 74 | 否 |  | T202142420169 | 2026-04-29
动力机械 | 拖拉机 | 轮式拖拉机 | 100-120马力四轮驱动拖拉机 | 轮式拖拉机 | 济宁市兖州区华鑫机械有限公司 | 金星泰山1004 | 19760 | 19760 | 0 | 功率:100马力;驱动方式:四轮驱动 ;最小使用比质量(kg/kW):52.6; | 四轮驱动；外廓尺寸：4450×2050×2880；轴距：2230mm；常用轮距（前轮/后轮）：1600、1700、1800、1940/1608、1692、1796、1892、1996；轮距（前轮/后轮）调整方式：前轮翻转辐板或轮辋 /后轮翻转辐板或轮辋；最小使用质量：3865kg；标准配重（前/后）：296/228；档位数（前进/倒退）：16/8；主变速档位数*副变速档位数/其他档位数：4*（2+1）×2；发动机与离合器联接方式：直联；起动方式：电启动；翻倾防护装置（驾驶室或安全框架）：简易驾驶室；前照灯型号：FT400/554；转向系型式：全液压；行车制动系型式：湿式、盘式、静液压操纵；离合器型式：单片、干式、双作用式离合器；传动系变速箱型式：机械平面组成式；主变速换挡型式：机械有级挡；副变速换挡型式：机械有级挡；轮胎型号（前轮/后轮）：12.4-24/16.9-34 | 购机补贴（通用类） | 73.5 | 否 |  | T201900320657 | 2024-12-30
动力机械 | 拖拉机 | 轮式拖拉机 | 100-120马力四轮驱动拖拉机 | 轮式拖拉机 | 潍坊恒源拖拉机有限公司 | 浙野-1004 | 19760 | 19760 | 0 | 功率:100马力;驱动方式:四轮驱动 ;最小使用比质量(kg/kW):48.9; | "外廓尺寸(长×宽×高)(mm)：4200×2040×2800（至驾驶室顶） 轴距(mm)：2300 轮距(mm)：1500/1550 最小离地间隙(mm)：450 最小使用质量(kg)：3600 轮胎型号：11.2-24/16.9-34（选装8.3-24/14.9-30）" | 购机补贴（通用类） | 73.5 | 否 |  | 苏农机（2017）第（0359）号 | 2021-12-31
动力机械 | 拖拉机 | 轮式拖拉机 | 100-120马力四轮驱动拖拉机 | 轮式拖拉机 | 徐州凯尔农业装备股份有限公司 | KAT1204 | 19760 | 19760 | 0 | 功率:120马力;驱动方式:四轮驱动 ;最小使用比质量(kg/kW):62.64; | 功率(马力):120马力;驱动方式:四轮驱动 ;动力换挡、动力换向:否 ;配置单胎最小使用质量:5700kg;配置单胎最小使用比质量：62.64;整机外廓尺寸(长×宽×高) mm 5175×2300×3070（含空调3250）； 整机轴距或履带接地长 mm： 2688； 整机常用轮距(前轮/后轮)或轨距 mm ：1748/1830； 整机轮距(前轮/后轮)调整方式： 有级可调 ；整机最小使用质量 kg ：5700 ；整机标准配重(前/后) kg ：500/0 ；整机档位数 前进/倒退/爬行 ：16/4/0 ；整机档位数 主变速/副变速/梭行档 ： 4+1/4/0 ；整机发动机与离合器联接方式 ：直联式 ；整机起动方式 ：电启动 ；翻倾防护装置（驾驶室或安全框架）型号：2804.10.3A ；翻倾防护装置（驾驶室或安全框架）型式： 简易驾驶室 ；前照灯型号 ： Sh078 ；转向系型式 ：全液压前轮转向；行车制动系型式 ：钳盘式 ；驻车制动系型式： 钳盘式 ；传动系前驱动桥型式 ：旱地型 ；传动系离合器型式： 双片双作用 ；传动系变速箱型式 ： 4×(4+1) 挡，机械式 ；传动系主变速箱换档方式 ： 主变速同步器换挡 ；传动系副变速箱换档方式： 副变速啮合套换档 ；行走系轮胎型号(前轮/后轮) ：14.9-24/18.4-38。 | 购机补贴（通用类） | 91 | 否 |  | 部20171683 | 2021-12-31
动力机械 | 拖拉机 | 轮式拖拉机 | 100-120马力四轮驱动拖拉机 | 轮式拖拉机 | 徐州凯尔农业装备股份有限公司 | KAT1004 | 19760 | 19760 | 0 | 功率:100马力;驱动方式:四轮驱动 ;最小使用比质量(kg/kW):69.39; | 功率(马力):100马力;驱动方式:四轮驱动 ;动力换挡、动力换向:否 ;配置单胎最小使用质量:5100kg;配置单胎最小使用比质量：69.39 ;外廓尺寸（长*宽*高mm）：5180×2160×2990（空调顶端）；轴距(mm);2688 ；常用轮距(前轮/后轮)(mm) :1748/1730；最小使用质量（kg）：5100 ;标准配重(前/后)（kg）400/0； 挡位数（前进/倒退/爬行）： 16/4/0；主变速档位数*副变速挡位数/其他挡位数:4+1*4/0；发动机与主离合器联接方式：直联式 ；翻倾防护装置（驾驶室或安全框架）型式：简易驾驶室; 转向系型式：全液压; 传动系变速箱型式:机械空间组成式；主变速箱换挡方式: 机械有级挡; 副变速箱换挡方式:机械有级挡; 轮胎规格（前轮/后轮）：14.9-24/16.9-38 。选装配置:电液悬挂。 | 购机补贴（通用类） | 73.5 | 否 |  | T202032320002 | 2025-02-27
动力机械 | 拖拉机 | 轮式拖拉机 | 100-120马力四轮驱动拖拉机 | 轮式拖拉机 | 山东一拖农业装备有限公司 | 1004-N | 19760 | 19760 | 0 | 功率:100马力;驱动方式:四轮驱动 ;最小使用比质量(kg/kW):43.92/43.92; | 整机型式：轮式；整机机架型式:无架;整机驱动型式:四驱;整机用途:一般用途;整机外廓尺寸(长×宽×高及部位):3800×1760×2500mm(安全架顶部);轴距或履带接地长:1980mm;常用轮距(前轮/后轮)或轨距:1200/1200mm;轮距(前轮/后轮)或轨距:1200、1300、1400/1200、1300、1400mm;最小离地间隙及部位410mm（后牵引架底部）;离合器壳体前端面至后驱动轴轴心线的水平距离:1150mm;变速箱齿轮副轴孔中心距:92mm;最小使用质量:3250kg;标准配重(前/后):60kg/60kg;最小使用比质量：43.92kg/kw;挡位数（前进/倒退）:12/12;主变速挡位数:4;副变速挡位数:(1+1)×3;最高设计理论速度:30.01km/h;发动机与主离合器联接方式:直联;翻倾防护装置（驾驶室或安全框架）型号:1004N.46.001;翻倾防护装置（驾驶室或安全框架）型式:安全框架;翻倾防护装置（驾驶室或安全框架）生产厂:潍坊中远重工科技有限公司；发动机型号：YN4E106-30CR4；发动机结构型式：立式、直列、四冲程；发动机生产厂：昆明云内动力股份有限公司；发动机进气方式：增压；发动机气缸数：4；发动机标定功率：74kW；发动机额定净功率：74kW；发动机标定转速：2400r/min；发动机冷却方式：水冷；排放阶段：第三阶段;空气滤清器型号:K395;空气滤清器型式:干式;排气管消声腔外形尺寸（长×宽×厚或直径×长）Φ110×330mm;排气管消声腔质量:3.5kg;驾驶员座椅型号:SMT1;驾驶员座椅生产厂:潍坊舒美特机械有限公司;安全带型号:DC-1000-006;安全带生产厂:常州市东晨车辆部件有限公司;转向系型式:全液压;转向系转向操纵机构:方向盘;转向系转向机构型式:前轮转向;传动系箱体数量、变速箱（器）型式:箱体数量：2个、机械平面组成式；主变速位置和换挡方式：在第1箱体中、机械有级挡；副变速换挡方式：机械有级挡；轮胎型号(前轮/后轮)：8.3-24/11-32；轮胎数量(前轮/后轮)：2/2个；液压悬挂系统型式：分置式；悬挂装置型式：后置三点悬挂；悬挂装置类别：2类；工作装置液压油泵型号：CBN-G325；液压输出组数：2组；工作装置安全阀全开压力：17.5±0.5MPa；动力输出轴花键数目：8；动力 | 购机补贴（通用类） | 74 | 否 |  | T202100320036 | 2026-04-01
动力机械 | 拖拉机 | 轮式拖拉机 | 100-120马力四轮驱动拖拉机 | 轮式拖拉机 | 北京弗雷森拖拉机有限公司 | FS-1104 | 19760 | 19760 | 0 | 功率:110马力;驱动方式:四轮驱动 ;最小使用比质量(kg/kW):52.6; | 外廓尺寸（mm）：4250*2050*2775；驱动形式：四轮驱动；标定功率：81kW; 发动机型号YCD4J33T6-110；档位数：前进16/倒退8；前后轮胎：11.2-24/16.9-34, 轮距（前轮/后轮）或轨距：1600-1620/1600-1650（mm），最小离地间隙：380mm,最小使用质量kg：4260 | 购机补贴（通用类） | 81 | 否 |  | T201900410911 | 2024-12-30
动力机械 | 拖拉机 | 轮式拖拉机 | 100-120马力四轮驱动拖拉机 | 轮式拖拉机 | 山东华拖农业装备有限公司 | HTB1004 | 19760 | 19760 | 0 | 功率:100马力;驱动方式:四轮驱动 ;最小使用比质量(kg/kW):安全架：43.58 驾驶室：44.26; | 驱动形式:四轮驱动； 标定功率:74kw；发动机型号:YN4E106-30CR4；轮距(mm):前轮1320,后轮1300；轴距(mm):2015；轮胎规格(前/后):9.5-24/14.9-30；安全架配置外廓尺寸(mm):4053×1840×2775；驾驶室配置外廓尺寸(mm):4053×1840×2770；安全架配置最小使用质量:3225kg；驾驶室配置最小使用质量:3275kg. | 购机补贴（通用类） | 74 | 否 |  | T202142420179 | 2026-04-29
动力机械 | 拖拉机 | 轮式拖拉机 | 100-120马力四轮驱动拖拉机 | 轮式拖拉机 | 山东华拖农业装备有限公司 | HT1004-BA | 19760 | 19760 | 0 | 功率:100马力;驱动方式:四轮驱动 ;最小使用比质量(kg/kW):安全架：43.88 驾驶室：44.56; | 驱动形式:四轮驱动；标定功率:73.5kw；发动机型号:4C6-100C35；轮距(mm):前轮1320,后轮1300；轴距(mm):2015；轮胎规格(前/后):9.5-24/14.9-30；安全架配置外廓尺寸(mm):4053×1940×2740；驾驶室配置外廓尺寸(mm):4053×1940×2700；安全架配置最小使用质量:3225kg；驾驶室配置最小使用质量:3275kg. | 购机补贴（通用类） | 73.5 | 否 |  | T202142420180 | 2026-04-29
动力机械 | 拖拉机 | 轮式拖拉机 | 100-120马力四轮驱动拖拉机 | 轮式拖拉机 | 潍坊昊田农业装备有限公司 | STB1004 | 19760 | 19760 | 0 | 功率:100马力;驱动方式:四轮驱动 ;最小使用比质量(kg/kW):44.1; | 驱动型式：四驱；外廓尺寸（mm）：4050×1810×2680（驾驶室：4050×1810×2700）；轴距（mm）：2060；常用轮距(前轮/后轮)（mm）：1250/1400；离合器壳体前端面至后驱动轴轴心线的水平距离（mm）：1152；变速箱齿轮副轴孔中心距（mm）：92；最小使用质量（kg）：3240（驾驶室：3285）；标准配重(前/后)（kg）：108/280；最小使用比质量（kg/kW）：44.1（驾驶室：44.7）；挡位数（前进/倒退）：12/12；翻倾防护装置：安全架STB1004.46.001；简易驾驶室SN904.45.001；驾驶员座椅：CS50；安全带：MC-200；转向系型式：全液压；转向操纵机构：方向盘；转向机构型式：前轮转向；传动系箱体数量、变速箱（器）型式：箱体数量： 2 个，机械平面组成式；主变速位置和换挡方式：在第 1 箱体中，机械有级挡；副变速换挡方式：机械有级挡；动力输出轴标准转速（r/min）：540/720 | 购机补贴（通用类） | 73.5 | 否 |  | T202142420187 | 2026-04-29
动力机械 | 拖拉机 | 轮式拖拉机 | 100-120马力四轮驱动拖拉机 | 轮式拖拉机 | 洛阳世英机械制造有限公司 | SJH1004B | 19760 | 19760 | 0 | 功率:100马力;驱动方式:四轮驱动 ;最小使用比质量(kg/kW):44.22; | 1004B: 100马力轮式拖拉机，驱动型式为四轮驱动，发动机功率73.5kW，排放阶段：国三，最小使用质量3250kg（架）/3360（室）。 | 购机补贴（通用类） | 73.5 | 否 |  | 豫2016202 | 2021-12-31
动力机械 | 拖拉机 | 轮式拖拉机 | 100-120马力四轮驱动拖拉机 | 轮式拖拉机 | 洛阳世英机械制造有限公司 | SJH1004 | 19760 | 19760 | 0 | 功率:100马力;驱动方式:四轮驱动 ;最小使用比质量(kg/kW):54.97; | 100马力轮式拖拉机，驱动型式为四轮驱动，发动机功率73.5kW，排放阶段：国三，最小使用质量4040kg | 购机补贴（通用类） | 73.5 | 否 |  | T201900320730 | 2024-12-30
动力机械 | 拖拉机 | 轮式拖拉机 | 100-120马力四轮驱动拖拉机 | 轮式拖拉机 | 洛阳世英机械制造有限公司 | SJH1104 | 19760 | 19760 | 0 | 功率:110马力;驱动方式:四轮驱动 ;最小使用比质量(kg/kW):49.88; | 110马力轮式拖拉机，驱动型式为两轮驱动，发动机功率81kW，排放阶段：国三，最小使用质量4040kg。 | 购机补贴（通用类） | 81 | 否 |  | T201900320730 | 2024-12-30
动力机械 | 拖拉机 | 轮式拖拉机 | 100-120马力四轮驱动拖拉机 | 轮式拖拉机 | 艾格瑞巨明农业装备有限公司 | JM1104 | 19760 | 19760 | 0 | 功率:110马力;驱动方式:四轮驱动 ;最小使用比质量(kg/kW):49.38; | 发动机标定功率：81kW；型式：四轮驱动；外廓尺寸（长×宽×高）：4580×2150×2850mm；轴距：2400mm；最小离地间隙：370mm；最小使用质量：4000kg；最大配重（前/后）：230/350kg；档位数（前进/倒退/爬行）：10/10/0；最大牵引力：≥26.0kN；变速箱型式：5×2×（1+1）组成式；翻倾防护装置：四柱式安全驾驶室；悬挂装置型式：后置三点悬挂。 | 购机补贴（通用类） | 81 | 否 |  | 部20181230 | 2022-12-31
动力机械 | 拖拉机 | 轮式拖拉机 | 100-120马力四轮驱动拖拉机 | 轮式拖拉机 | 山东潍坊鲁中拖拉机有限公司 | LZ1004-H1 | 19760 | 19760 | 0 | 功率:100马力;驱动方式:四轮驱动 ;最小使用比质量(kg/kW):44.22; | 发动机标定功率：100马力，驱动方式：四轮驱动，最小使用质量：3250kg，最小使用比质量：44.22，排放阶段：国三 | 购机补贴（通用类） | 73.5 | 否 |  | T202100370586 | 2026-06-29
动力机械 | 拖拉机 | 轮式拖拉机 | 100-120马力四轮驱动拖拉机 | 轮式拖拉机 | 山拖农机装备有限公司 | ME1104-A | 19760 | 19760 | 0 | 功率:110马力;驱动方式:四轮驱动 ;最小使用比质量(kg/kW):53.33; | 外型尺寸（mm）：4340×2050×2920（空滤器顶部）； 驱动方式：四轮驱动; 功率（KW）:81（国三）; 轴距（mm）:2180; 最小使用质量（kg）:4320; 轮距(前轮/后轮)mm：1610、1710、1750、1810、1850、1950/1490、1605、1700、1815、1890、2005; 标准配重(前/后)kg:;300/220 挡位数(前进/倒退):16/8; 转向系型式：全液压; 转向操纵机构：方向盘; 转向机构型式：前轮转向; 最小使用比质量kg/kW:53.33; 主变速箱换档方式:机械有级挡; 轮胎型号(前轮/后轮):12.4-24/16.9-34 | 购机补贴（通用类） | 81 | 否 |  | T202000371202 | 2025-12-30
动力机械 | 拖拉机 | 轮式拖拉机 | 100-120马力四轮驱动拖拉机 | 轮式拖拉机 | 山拖农机装备有限公司 | ME1004-A | 19760 | 19760 | 0 | 功率:100马力;驱动方式:四轮驱动 ;最小使用比质量(kg/kW):55.1; | 外型尺寸（mm）：4295×2050×2870； 驱动方式：四轮驱动; 功率（KW）:73.5（国三）; 轴距（mm）:2180; 最小使用质量（kg）:4050； 轮距(前轮/后轮)mm：1590/1734； 标准配重(前/后)kg:230/220; 主变速挡位数:4; 副变速挡位数：(2+1)×2； 转向系型式：全液压； 转向操纵机构：方向盘; 转向机构型式：前轮转向; 最小使用比质量kg/kW:55.1; 主变速箱换档方式:机械有级挡; 轮胎型号(前轮/后轮):9.5-24/14.9-30、11.2-24/16.9-34、12.4-24/16.9-34 | 购机补贴（通用类） | 73.5 | 否 |  | T201900370865 | 2024-12-30
动力机械 | 拖拉机 | 轮式拖拉机 | 100-120马力四轮驱动拖拉机 | 轮式拖拉机 | 洛阳千年丰农业机械有限公司 | 千年丰-1104 | 19760 | 19760 | 0 | 功率:110马力;驱动方式:四轮驱动 ;最小使用比质量(kg/kW):52.46; | 驱动型式: 四轮驱动；发动机标定功率：81（kW）；整机外廓尺寸(长×宽×高及部位)（mm）4600×2100×2850(至安全框架)；轴距：2500（㎜）；最小离地间隙及部位（mm）:375(至前桥底部）；最小使用质量：4250（㎏）；最小使用比质量：52.46（kg/kW）;排放阶段：第三阶段 | 购机补贴（通用类） | 81 | 否 |  | T201900410901 | 2024-12-30
动力机械 | 拖拉机 | 轮式拖拉机 | 100-120马力四轮驱动拖拉机 | 轮式拖拉机 | 潍坊百利拖拉机有限公司 | 悍沃1104 | 19760 | 19760 | 0 | 功率:110马力;驱动方式:四轮驱动 ;最小使用比质量(kg/kW):51.30; | 整机外廓尺寸（长×宽×高）：4530×2050×2810mm（驾驶室）；轴距：2480mm；整机型式：4×4四轮驱动；标准配重：前300kg/后170kg；发动机标定功率：81.0kW；轮胎型号：前轮12.4-24/后轮16.9-34；最小使用质量：4155kg。 | 购机补贴（通用类） | 81 | 否 |  | T201900220509 | 2024-12-30
动力机械 | 拖拉机 | 轮式拖拉机 | 100-120马力四轮驱动拖拉机 | 轮式拖拉机 | 潍坊百利拖拉机有限公司 | 悍沃1004 | 19760 | 19760 | 0 | 功率:100马力;驱动方式:四轮驱动 ;最小使用比质量(kg/kW):50.48; | 整机外廓尺寸（长×宽×高）：4285×2000×2900mm；轴距：2273mm；整机型式：4×4四轮驱动；配重（最大）：前310kg/后540kg；发动机标定功率：73.5kW；轮胎型号：前轮12.4-24/后轮16.9-34；最小使用质量：3710kg。 | 购机补贴（通用类） | 73.5 | 否 |  | 部20180273 | 2022-12-31
动力机械 | 拖拉机 | 轮式拖拉机 | 100-120马力四轮驱动拖拉机 | 轮式拖拉机 | 潍坊百利拖拉机有限公司 | 悍沃1004D | 19760 | 19760 | 0 | 功率:100马力;驱动方式:四轮驱动 ;最小使用比质量(kg/kW):48.44; | 整机外廓尺寸（长×宽×高）：4285×2000×2900mm；轴距：2273mm；整机型式：4×4四轮驱动；配重（最大）：前310kg/后540kg；发动机标定功率：73.5kW；轮胎型号：前轮12.4-24/后轮16.9-34；最小使用质量：3560kg。 | 购机补贴（通用类） | 73.5 | 否 |  | 部20180273 | 2022-12-31
动力机械 | 拖拉机 | 轮式拖拉机 | 100-120马力四轮驱动拖拉机 | 轮式拖拉机 | 潍坊百利拖拉机有限公司 | 悍沃1004A | 19760 | 19760 | 0 | 功率:100马力;驱动方式:四轮驱动 ;最小使用比质量(kg/kW):57.28; | 整机外廓尺寸（长×宽×高）：4530×2150×2950mm；轴距：2195mm；整机型式：4×4四轮驱动；配重（最大）：前308kg/后344kg；发动机标定功率：73.5kW；轮胎型号：前轮12.4-24/后轮16.9-34；最小使用质量：4210kg。 | 购机补贴（通用类） | 73.5 | 否 |  | 新2019120 | 2024-04-10
动力机械 | 拖拉机 | 轮式拖拉机 | 100-120马力四轮驱动拖拉机 | 轮式拖拉机 | 泰安泰山国泰拖拉机制造有限公司 | 泰山-1104 | 19760 | 19760 | 0 | 功率:110马力;驱动方式:四轮驱动 ;最小使用比质量(kg/kW):49.02; | 外廓尺寸（长*宽*高mm）：4550×2300×2940，驱动型式：4×4四轮驱动，配套功率（kw）：81，发动机商标或品牌：东方红，发动机型号：LR6M5U23/0810E，轴距（mm）：2475，最小使用质量（kg）：3971，配重（kg）(前/后)：200/500，档位数（前进/倒退/爬行）：8/8/8，变速箱型式：4×（2+1）×2组成式，机架型式：无架式 | 购机补贴（通用类） | 81 | 否 |  | 部20171825 | 2021-12-31
动力机械 | 拖拉机 | 轮式拖拉机 | 100-120马力四轮驱动拖拉机 | 轮式拖拉机 | 泰安泰山国泰拖拉机制造有限公司 | 泰山1004 | 19760 | 19760 | 0 | 功率:100马力;驱动方式:四轮驱动 ;最小使用比质量(kg/kW):54.01; | 外廓尺寸（长*宽*高及部位mm）：4300×2280×2960（安全架），驱动型式：四驱 ，标定功率（kw)：73.5，发动机商标或品牌： 东方红， 发动机型号： LR4B3ZU22/0735E，轴距（mm）：2200，最小使用质量（kg）：3970，标准配重（kg）(前/后)：200/490，档位数（前进/倒退）：16/8，变速箱（器）型式：机械平面组成式，机架型式： 无架,选装件（简易驾驶室）:结构尺寸（长*宽*高及部位mm）:4300×2280×3000（空滤器），最小使用质量（kg）：4250，标准配重(前/后）：200/490 | 购机补贴（通用类） | 73.5 | 否 |  | T201900370876 | 2024-12-30
动力机械 | 拖拉机 | 轮式拖拉机 | 100-120马力四轮驱动拖拉机 | 轮式拖拉机 | 泰安泰山国泰拖拉机制造有限公司 | GT1004-B | 19760 | 19760 | 0 | 功率:100马力;驱动方式:四轮驱动 ;最小使用比质量(kg/kW):45.5; | 结构尺寸（长*宽*高及部位mm）：4150×1780×2800（驾驶室顶部），最小使用质量（kg）：3350,标定功率（kw）：73.6，轴距（mm）：2040，轮距(mm)(前/后)：1300、1400、1500/1300、1400、1500，标准配重（kg）(前/后）：100/140,档位数（前进/倒退）12/12，发动机与离合器联接方式：直联，发动机商标或品牌：四达，发动机型号：SD4BM3D5,转向系型式：全液压，变速箱（器）型式：机械平面组成式 ，变速箱换挡方式： 机械有级挡，机架型式：无架，轮胎型号（前轮/后轮）：9.5-24/14.9-30，液压悬挂系统型式： 分置式 ，悬挂装置型式： 后置三点悬挂，悬挂装置类别：2类，液压输出组数：2组，动力输出轴花键数目：8，动力输出轴转速（r/min）：540/760，选装简易驾驶室:结构尺寸（长*宽*高及部位mm）:4150×1780×2800（驾驶室顶部），最小使用质量（kg）：3350，标准配重(前/后）:100/140,选装轮胎（前轮/后轮）:7.5-20、8.3-20、8.3-24、9.5-16、9.5-20/11.2-28、11-32、12.4-28、12.4-32、13.6-24、13.6-28、14.9-24、14.9-26、14.9-28,最小使用比质量（kg/kw）：45.5 | 购机补贴（通用类） | 73.6 | 否 |  | T202100510840 | 2026-08-31
动力机械 | 拖拉机 | 轮式拖拉机 | 100-120马力四轮驱动拖拉机 | 轮式拖拉机 | 山东茂源机械制造有限公司 | HM1004 | 19760 | 19760 | 0 | 功率:100马力;驱动方式:四轮驱动 ;最小使用比质量(kg/kW):44.16; | 功率：100马力（73.6kW）；驱动形式：四轮驱动；整机外廓尺寸（长×宽×高及部位）（mm）：4180×1845×2695（驾驶室顶部）；轴距（mm）：2080；常用轮距（前轮/后轮）（mm）：1420/1485；离合器壳体前端面至后驱动轴轴心线的水平距离（mm）：1160；变速箱齿轮副轴孔中心距（mm）：91；最小使用质量（kg）：3250；最小使用比质量（kg/kW）：44.16；变速箱档位数（前进/倒退）（个）：12/12；主变速档位数（个）：4；副变速档位数（个）：3×（1+1）；发动机型号：YCD4T23T8-100；发动机生产厂：广西玉柴动力股份有限公司；发动机气缸数：4发动机转速：2400r/min。 | 购机补贴（通用类） | 73.6 | 否 |  | T202100340113 | 2026-04-01
动力机械 | 拖拉机 | 轮式拖拉机 | 100-120马力四轮驱动拖拉机 | 轮式拖拉机 | 洛阳万年红拖拉机有限公司 | 万年红1004 | 19760 | 19760 | 0 | 功率:100马力;驱动方式:四轮驱动 ;最小使用比质量(kg/kW):52.7; | 驱动方式：四轮驱动；发动机标定功率：73.5kw；最小使用质量：3870kg | 购机补贴（通用类） | 73.5 | 否 |  | T202041410188 | 2025-12-30
动力机械 | 拖拉机 | 轮式拖拉机 | 100-120马力四轮驱动拖拉机 | 轮式拖拉机 | 潍坊同和动力装备有限公司 | THB1004 | 19760 | 19760 | 0 | 功率:100马力;驱动方式:四轮驱动 ;最小使用比质量(kg/kW):43.81; | 功率：73.5kW；驱动方式：四轮驱动；整机尺寸（mm):4100x1800x2700; 最小使用质量（kg):3220 | 购机补贴（通用类） | 73.5 | 否 |  | T202100340101 | 2026-04-01
动力机械 | 拖拉机 | 轮式拖拉机 | 100-120马力四轮驱动拖拉机 | 轮式拖拉机 | 洛阳丰收芬美得农业机械装备有限公司 | FB1004 | 19760 | 19760 | 0 | 功率:100马力;驱动方式:四轮驱动 ;最小使用比质量(kg/kW):43.78; | 发动机标定功率（kW）：74；驱动方式：四轮驱动；外廓尺寸（长×宽×高及部位）（mm）：4150×1710×2800（安全架顶部），4150×1710×2710（驾驶室顶部）；轴距（mm）：2060；最小使用质量（kg）：3240（安全架），3260驾驶室；排放阶段：国三 | 购机补贴（通用类） | 74 | 否 |  | T202142420208 | 2026-04-29
动力机械 | 拖拉机 | 轮式拖拉机 | 100-120马力四轮驱动拖拉机 | 轮式拖拉机 | 河南向阳红机械制造有限公司 | 向阳红-1104 | 19760 | 19760 | 0 | 功率:110马力;驱动方式:四轮驱动 ;最小使用比质量(kg/kW):50.25; | 发动机标定功率：81kW；驱动方式:四轮驱动；外廓尺寸（mm）长×宽×高：4580×2110×2900（消声器）3040（安全架）；轴距：2500（mm）；最小使用质量：4070 （kg）；排放阶段：第三阶段 | 购机补贴（通用类） | 81 | 否 |  | 豫2018114 | 2022-12-31
动力机械 | 拖拉机 | 轮式拖拉机 | 100-120马力四轮驱动拖拉机 | 轮式拖拉机 | 河南向阳红机械制造有限公司 | 向阳红-1004 | 19760 | 19760 | 0 | 功率:100马力;驱动方式:四轮驱动 ;最小使用比质量(kg/kW):51.7; | 发动机标定功率：73.5kW,驱动方式:四轮驱动；外廓尺寸（mm）长×宽×高：4290×2085×2950(安全架)；轴距：2195（mm）；最小使用质量：3800 （kg）排放阶段：第三阶段 | 购机补贴（通用类） | 73.5 | 否 |  | T202000411251 | 2025-12-30
动力机械 | 拖拉机 | 轮式拖拉机 | 100-120马力四轮驱动拖拉机 | 轮式拖拉机 | 常力工贸有限公司 | CL1004 | 19760 | 19760 | 0 | 功率:100马力;驱动方式:四轮驱动 ;最小使用比质量(kg/kW):43.7/43.9; | 4100×1880×2800（安全架顶）/4100×1880×2600（驾驶室顶部）；最小使用质量:3210/3230；配套动力（kW）:73.5；型式: 四轮驱动；轴距（mm）: 2090；轮距（前轮/后轮）（mm）:1350、1450/1350-1600；最小离地间隙（mm）: 370（前桥底部）；标准配重（kg）:160/80；档位数（前进/倒退/爬行）:12/12/0；变速箱型式:4×3×（1+1）组成式 ；轮胎型号（前轮/后轮）: 8.3-24/14.9-30。液压悬挂系统型式:分置式。液压油泵型号：CBN-F325 | 购机补贴（通用类） | 73.5 | 否 |  | T202100340488 | 2026-06-29
动力机械 | 拖拉机 | 轮式拖拉机 | 100-120马力四轮驱动拖拉机 | 轮式拖拉机 | 山东鲁潍农业装备有限公司 | FL1004 | 19760 | 19760 | 0 | 功率:100马力;驱动方式:四轮驱动 ;最小使用比质量(kg/kW):44.57; | 外廓尺寸及部位：4170×1820×2720（驾驶室顶部）mm，驱动形式：四轮驱动，标定功率:73.6kW(100马力），轴距：2070mm，常用轮距:1300/1400mm,轮距：1300/1300-1500mm，最小使用质量：3280kg，最小使用比质量：44.57kg/kW， | 购机补贴（通用类） | 73.6 | 否 |  | T202100511085 | 2026-11-02
动力机械 | 拖拉机 | 轮式拖拉机 | 100-120马力四轮驱动拖拉机 | 轮式拖拉机 | 山东隆泰重工有限公司 | LE1004 | 19760 | 19760 | 0 | 功率:100马力;驱动方式:四轮驱动 ;最小使用比质量(kg/kW):44.22; | 整机外廓尺寸(长×宽×高及部位)(mm)：4050×1820×2640（驾驶室顶部）；整机驱动型式：四轮驱动；功率(kW)：73.5kW；发动机型号及制造商：4D32RT30/1004，浙江新柴股份有限公司；排放标准：第三阶段。轴距(mm)：2030;；最小使用质量(kg)：3250； 标准配重(前/后(kg)：114/160； 档位数：12/12； 是否有驾驶室或安全架：简易驾驶室 | 购机补贴（通用类） | 73.5 | 否 |  | T202142420216 | 2026-04-29
动力机械 | 拖拉机 | 轮式拖拉机 | 100-120马力四轮驱动拖拉机 | 轮式拖拉机 | 金世纪(江苏)智能科技有限公司 | DMC1004 | 19760 | 19760 | 0 | 功率:100马力;驱动方式:四轮驱动 ;最小使用比质量(kg/kW):57.28; | 1、标准配置：型式：轮式 外廓尺寸（长×宽×高）：4340×2100×2935mm（安全架）/4310×2300×2960（驾驶室） 轴距：2190mm；常用轮距：1700/1710mm；最小使用质量：4210kg（安全架）/4320kg（驾驶室）；最小使用比质量：57.28/58.78kg/kw；标定功率：73.5kW；2、技术参数：功率：73.5kW 驱动方式：四轮驱动 | 购机补贴（通用类） | 73.5 | 否 |  | 鄂2020022 | 2025-04-11
动力机械 | 拖拉机 | 轮式拖拉机 | 100-120马力四轮驱动拖拉机 | 轮式拖拉机 | 潍坊力王农业装备有限公司 | LWB1004 | 19760 | 19760 | 0 | 功率:100马力;驱动方式:四轮驱动 ;最小使用比质量(kg/kW):43.51; | 功率：74kW（100马力）；驱动型式：四轮驱动；最小使用质量：3220kg（安全框架）3350kg（驾驶室）；最小使用比质量：43.51kg/kW（安全框架）45.27kg/kW（驾驶室） | 购机补贴（通用类） | 74 | 否 |  | T202100320463 | 2026-06-29
动力机械 | 拖拉机 | 轮式拖拉机 | 100-120马力四轮驱动拖拉机 | 轮式拖拉机 | 江苏沃得农业机械股份有限公司(原:江苏沃得农业机械有限公司) | WD1104 | 19760 | 19760 | 0 | 功率:110马力;驱动方式:四轮驱动 ;最小使用比质量(kg/kW):46.91; | 标定功率：110马力（81kW）；驱动方式：四轮驱动；最小使用比质量（kg/kW）：46.91（不带驾驶室）/50.62（带驾驶室）；发动机型号：玉柴YC4A130-T311/安徽天利4M4-110U33/常柴4H11（国Ⅲ排放标准）；标定转速（r/min）：2300；结构尺寸（mm）：4440×2130×2770（至排气管）/2760（至安全架顶）/2820（至驾驶室顶）；整机使用质量（kg）：3800（不带驾驶室）/4100（带驾驶室）；轴距（mm）：2207；发动机与离合器连接方式：直联；轮胎型号：11.2-24/16.9-34。 | 购机补贴（通用类） | 81 | 否 |  | 部20171694 | 2021-12-31
动力机械 | 拖拉机 | 轮式拖拉机 | 100-120马力四轮驱动拖拉机 | 轮式拖拉机 | 江苏沃得农业机械股份有限公司(原:江苏沃得农业机械有限公司) | WD1004 | 19760 | 19760 | 0 | 功率:100马力;驱动方式:四轮驱动 ;最小使用比质量(kg/kW):53.74; | 标定功率：100马力（73.5kW）；驱动方式：四轮驱动；最小使用比质量（kg/kW）：53.74（带安全架）/55.78（带驾驶室）；配套发动机型号：一拖LR4B3ZU23/0735E、玉柴YC4A110-T311、常柴4H11-100G31C、一拖LR4A3LR23/0735、玉柴YC4DK110-T302（国Ⅲ排放标准）；标定转速(r/min)：2300；外廓尺寸（长×宽×高）（mm）：4440×2130×2770（至排气管顶）/2760（至安全架顶）/2820（至驾驶室顶）；轴距或履带接地长（mm）：2207；最小使用质量(kg)：3950（带安全架）/4100（带驾驶室）；发动机与主离合器联接方式：直联；轮胎型号（前轮/后轮）：13.6-24/16.9-34。 | 购机补贴（通用类） | 73.5 | 否 |  | T201900320616 | 2024-12-30
动力机械 | 拖拉机 | 轮式拖拉机 | 100-120马力四轮驱动拖拉机 | 轮式拖拉机 | 江苏沃得农业机械股份有限公司(原:江苏沃得农业机械有限公司) | WD1004C | 19760 | 19760 | 0 | 功率:100马力;驱动方式:四轮驱动 ;最小使用比质量(kg/kW):48.19; | 标定功率：100马力（73.5kW）；驱动方式：四轮驱动；最小使用比质量（kg/kW）：48.19（带安全架）/49.63（带驾驶室）；配套发动机型号：一拖LR4B3ZU23/0735E、玉柴YC4A110-T311、一拖LR4A3LR23/0735（国Ⅲ排放标准）；标定转速(r/min)：2300；外廓尺寸（长×宽×高）（mm）：4250×2025×2900（至安全架顶）/2935（至驾驶室顶）；轴距或履带接地长（mm）：2310；最小使用质量(kg)：3542（带安全架）/3648（带驾驶室）；发动机与主离合器联接方式：直联；轮胎型号（前轮/后轮）：12.4-24/16.9-34。 | 购机补贴（通用类） | 73.5 | 否 |  | T201932320119 | 2024-12-30
动力机械 | 拖拉机 | 轮式拖拉机 | 100-120马力四轮驱动拖拉机 | 轮式拖拉机 | 山东华沃机械科技有限公司 | HW1004-A | 19760 | 19760 | 0 | 功率:100马力;驱动方式:四轮驱动 ;最小使用比质量(kg/kW):43.61（安全框架）43.67（简易驾驶室）; | 功率:73.5kW（100马力）；驱动方式:四轮驱动；最小使用质量：3205kg（安全框架）3210kg（简易驾驶室）；最小使用比质量43.61kg/kW （安全框架）43.67kg/kW （简易驾驶室） | 购机补贴（通用类） | 73.5 | 否 |  | T202142420194 | 2026-04-29
动力机械 | 拖拉机 | 轮式拖拉机 | 100-120马力四轮驱动拖拉机 | 轮式拖拉机 | 约翰迪尔(宁波)农业机械有限公司 | 5E-1004 | 19760 | 19760 | 0 | 功率:100马力;驱动方式:四轮驱动 ;最小使用比质量(kg/kW):45.52; | 驱动方式：四轮驱动；发动机标定功率（kW）：73.6; 最小使用质量：3350kg | 购机补贴（通用类） | 73.6 | 否 |  | T202000020003 | 2025-03-31
动力机械 | 拖拉机 | 轮式拖拉机 | 100-120马力四轮驱动拖拉机 | 轮式拖拉机 | 潍坊瑞风农业机械有限公司 | RF1004 | 19760 | 19760 | 0 | 功率:100马力;驱动方式:四轮驱动 ;最小使用比质量(kg/kW):47.1; | 发动机标定功率;73.5kW ,驱动方式;四轮驱动，最小使用质量;3465kg， | 购机补贴（通用类） | 73.5 | 否 |  | T202165650014 | 2026-03-15
动力机械 | 拖拉机 | 轮式拖拉机 | 100-120马力四轮驱动动力换挡拖拉机 | 轮式拖拉机 | 爱科(常州)农业机械有限公司 | F1004 | 22760 | 22760 | 0 | 功率:100马力;驱动方式:四轮驱动 ;最小使用比质量(kg/kW):50;换挡方式:动力换挡/换向 ; | 外廓尺寸:4650×2160×2700（带配重）mm 驱动型式：4×4四轮驱动；配套功率:74（12小时功率）KW；发动机型号:44CWC3.1167；发动机制造商:爱科（常州）农业机械有限公司；轴距:2430mm；最小使用质量:3700kg；最大配重重量(前/后):770/300kg；档位数（前进/倒退/爬行）：12/12/0；变速箱型式：（1+1）x6x2；主变速箱换挡方式：同步器换挡（动力换向）；驾驶室型式：安全架 | 购机补贴（通用类） | 74 | 否 |  | 部20170388 | 2021-12-31
动力机械 | 拖拉机 | 轮式拖拉机 | 100-120马力四轮驱动动力换挡拖拉机 | 轮式拖拉机 | 爱科(常州)农业机械有限公司 | S1104-C | 22760 | 22760 | 0 | 功率:110马力;驱动方式:四轮驱动 ;最小使用比质量(kg/kW):53.09;换挡方式:动力换挡/换向 ; | 外廓尺寸:4650×2160×2750（带配重）mm 驱动型式：4×4四轮驱动；配套功率:81（12小时功率）KW；发动机型号:44CWC3.1165；发动机制造商:爱科（常州）农业机械有限公司；轴距:2500mm；最小使用质量:4300kg；最大配重重量(前/后):770/300kg；档位数（前进/倒退）：12/12；变速箱型式：（1+1）x6x2；主变速箱换挡方式：同步器换挡（动力换向）；驾驶室型式：安全驾驶室 | 购机补贴（通用类） | 81 | 否 |  | 部20170694 | 2021-12-31
动力机械 | 拖拉机 | 轮式拖拉机 | 100-120马力四轮驱动动力换挡拖拉机 | 轮式拖拉机 | 爱科(常州)农业机械有限公司 | F1004-C | 22760 | 22760 | 0 | 功率:100马力;驱动方式:四轮驱动 ;最小使用比质量(kg/kW):55.41;换挡方式:动力换挡/换向 ; | 外廓尺寸:4650×2160×2700（带配重）mm 驱动型式：4×4四轮驱动；配套功率:74（12小时功率）KW；发动机型号:44CWC3.1167；发动机制造商:爱科（常州）农业机械有限公司；轴距:2430mm；最小使用质量:4100kg；最大配重重量(前/后):770/300kg；档位数（前进/倒退/爬行）：12/12/0；变速箱型式：（1+1）x6x2；主变速箱换挡方式：同步器换挡（动力换向）；驾驶室型式：安全驾驶室 | 购机补贴（通用类） | 74 | 否 |  | 部20170388 | 2021-12-31
动力机械 | 拖拉机 | 轮式拖拉机 | 100-120马力四轮驱动动力换挡拖拉机 | 轮式拖拉机 | 洛阳映山红拖拉机有限公司 | 新东方1104 | 22760 | 22760 | 0 | 功率:110马力;驱动方式:四轮驱动 ;最小使用比质量(kg/kW):52.47;换挡方式:无级变速 ; | 整机形式：4×4四轮驱动；标定功率：81kW；外廓尺寸（长×宽×高）：4650×2050×3010；轴距：2500；轮距（前轮/后轮）：1620/1620;常用轮距（前轮/后轮）：1620/1620;轮距（前轮/后轮）调整方式：不可调/无级可调；最小使用质量kg：4250；标准配重(前/后)kg：220/160；挡位数(前进/倒退/爬行)：8/4/4；主变速挡位数/副变速挡位数/其他挡位数：4/3/1；发动机与离合器联接方式：直联式；起动方式：电起动；翻倾防护装置（驾驶室）：六柱框架式；前照灯型号：SZ550.48.030A/031A；转向系型式：全液压前轮转向；行车制动系型式：盘式；驻车制动系型式：手刹式；离合器型式：干式、单作用；传动系变速箱型式：4×（2+1）×2机械组成式；主变速箱换档方式：啮合套；副变速箱换档方式：啮合套；轮胎型号(前轮/后轮)：11.2-24/16.9-34 | 购机补贴（通用类） | 81 | 否 |  | 豫2017021 | 2021-12-31
动力机械 | 拖拉机 | 轮式拖拉机 | 100-120马力四轮驱动动力换挡拖拉机 | 轮式拖拉机 | 丰疆智能科技研究院(常州)有限公司 | FJ1104 | 22760 | 22760 | 0 | 功率:110马力;驱动方式:四轮驱动 ;最小使用比质量(kg/kW):44.9;换挡方式:部分动力换挡 ; | 整机型式：轮式；整机驱动型式：四驱；最小使用质量：3640kg；最小使用比质量（kg/kw）：44.9；副变速箱换挡方式：机械有级档，动力换向。外廓尺寸(长×宽×高及部位)mm：4600×1985×2764（驾驶室顶部）;轴距(mm)：2297；常用轮距(前轮/后轮)或轨距(mm)：1520/1520。 | 购机补贴（通用类） | 81 | 否 |  | T202032320396 | 2025-12-30
动力机械 | 拖拉机 | 轮式拖拉机 | 100-120马力四轮驱动动力换挡拖拉机 | 轮式拖拉机 | 丰疆智能科技研究院(常州)有限公司 | FJ1004 | 22760 | 22760 | 0 | 功率:100马力;驱动方式:四轮驱动 ;最小使用比质量(kg/kW):49.5;换挡方式:部分动力换挡 ; | 整机型式：轮式；整机驱动型式：四驱；最小使用质量：3640kg；最小使用比质量（kg/kw）：49.5；副变速箱换挡方式：机械有级档，动力换向。外廓尺寸(长×宽×高及部位)mm：4600×1985×2764（驾驶室顶部）;轴距(mm)：2297；常用轮距(前轮/后轮)或轨距(mm)：1520/1520。 | 购机补贴（通用类） | 73.5 | 否 |  | T202032320396 | 2025-12-30
动力机械 | 拖拉机 | 轮式拖拉机 | 100-120马力四轮驱动动力换挡拖拉机 | 轮式拖拉机 | 潍柴雷沃重工股份有限公司(原:雷沃重工股份有限公司) | M1104-XAP | 22760 | 22760 | 0 | 功率:110马力;驱动方式:四轮驱动 ;最小使用比质量(kg/kW):46.91;换挡方式:部分动力换挡 ; | 驱动方式：四轮驱动；功率（kw）：81KW；换挡方式：负载变速（动力换挡） | 购机补贴（通用类） | 81 | 否 |  | 部20171729 | 2021-12-31
动力机械 | 拖拉机 | 轮式拖拉机 | 100-120马力四轮驱动动力换挡拖拉机 | 轮式拖拉机 | 潍柴雷沃重工股份有限公司(原:雷沃重工股份有限公司) | M1004-XAP | 22760 | 22760 | 0 | 功率:100马力;驱动方式:四轮驱动 ;最小使用比质量(kg/kW):51.70;换挡方式:部分动力换挡 ; | 驱动方式：四轮驱动；功率（kw）：73.5KW；换挡方式：负载变速（动力换挡） | 购机补贴（通用类） | 73.5 | 否 |  | 部20171724 | 2021-12-31
动力机械 | 拖拉机 | 轮式拖拉机 | 100-120马力四轮驱动动力换挡拖拉机 | 轮式拖拉机 | 潍柴雷沃重工股份有限公司(原:雷沃重工股份有限公司) | M1104-XP | 22760 | 22760 | 0 | 功率:110马力;驱动方式:四轮驱动 ;最小使用比质量(kg/kW):50.62;换挡方式:部分动力换挡 ; | 驱动方式：四轮驱动；功率（kw）：81KW；换挡方式：负载变速（动力换挡） | 购机补贴（通用类） | 81 | 否 |  | 部20170950 | 2021-12-31
动力机械 | 拖拉机 | 轮式拖拉机 | 100-120马力四轮驱动动力换挡拖拉机 | 轮式拖拉机 | 潍柴雷沃重工股份有限公司(原:雷沃重工股份有限公司) | M1004-XP | 22760 | 22760 | 0 | 功率:100马力;驱动方式:四轮驱动 ;最小使用比质量(kg/kW):55.78;换挡方式:部分动力换挡 ; | 驱动方式：四轮驱动；功率（kw）：73.5KW；换挡方式：负载变速（动力换挡） | 购机补贴（通用类） | 73.5 | 否 |  | 部20170954 | 2021-12-31
动力机械 | 拖拉机 | 轮式拖拉机 | 100-120马力四轮驱动动力换挡拖拉机 | 轮式拖拉机 | 潍柴雷沃重工股份有限公司(原:雷沃重工股份有限公司) | 1004-1K | 22760 | 22760 | 0 | 功率:100马力;驱动方式:四轮驱动 ;最小使用比质量(kg/kW):55.10;换挡方式:部分动力换挡 ; | 驱动方式：四轮驱动；功率（kw）：73.5KW；负载变速（动力换挡） | 购机补贴（通用类） | 73.5 | 否 |  | 部20170396 | 2021-12-31
动力机械 | 拖拉机 | 轮式拖拉机 | 100-120马力四轮驱动动力换挡拖拉机 | 轮式拖拉机 | 潍柴雷沃重工股份有限公司(原:雷沃重工股份有限公司) | 1104-1K | 22760 | 22760 | 0 | 功率:110马力;驱动方式:四轮驱动 ;最小使用比质量(kg/kW):50.06;换挡方式:部分动力换挡 ; | 驱动方式：四轮驱动；功率（kw）：81KW；负载变速（动力换挡） | 购机补贴（通用类） | 80.9 | 否 |  | 部20170395 | 2021-12-31
动力机械 | 拖拉机 | 轮式拖拉机 | 100-120马力四轮驱动动力换挡拖拉机 | 轮式拖拉机 | 东风井关农业机械有限公司 | EN1004C | 22760 | 22760 | 0 | 功率:100马力;驱动方式:四轮驱动 ;最小使用比质量(kg/kW):44.76;换挡方式:动力换挡/换向 ; | 功率：100马力；驱动方式：四轮驱动；变速箱结构形式：动力换向；外廓尺寸：4315*1965*2620（高至驾驶室棚顶，前至前配重前）；最小使用质量：3290KG；最小离地间隙：475mm；生产厂家：广西玉柴机器股份有限公司；型号：YC4DK110-T301；标定功率：73.5KW；标定转速：2200r/min；排放阶段：国家第三阶段 | 购机补贴（通用类） | 73.5 | 否 |  | 部20180582 | 2022-12-31
动力机械 | 拖拉机 | 轮式拖拉机 | 120-140马力四轮驱动拖拉机 | 轮式拖拉机 | 中联农业机械股份有限公司(原:中联重机股份有限公司) | RC1304-F1 | 29480 | 29480 | 0 | 功率:130马力;驱动方式:四轮驱动 ;最小使用比质量(kg/kW):49.27; | 功率：130马力；型式：四轮驱动；最小使用质量kg：4710；最小使用比质量（kg/kw）为49.27； | 购机补贴（通用类） | 95.6 | 否 |  | 2018TJ065 | 2022-12-31
动力机械 | 拖拉机 | 轮式拖拉机 | 120-140马力四轮驱动拖拉机 | 轮式拖拉机 | 中联农业机械股份有限公司(原:中联重机股份有限公司) | RC1304-FA1 | 29480 | 29480 | 0 | 功率:130马力;驱动方式:四轮驱动 ;最小使用比质量(kg/kW):46.65; | 功率：130马力；型式：四轮驱动；最小使用质量kg：4460；最小使用比质量（kg/kw）为46.65； | 购机补贴（通用类） | 95.6 | 否 |  | 2018TJ065 | 2022-12-31
动力机械 | 拖拉机 | 轮式拖拉机 | 120-140马力四轮驱动拖拉机 | 轮式拖拉机 | 中联农业机械股份有限公司(原:中联重机股份有限公司) | RC1204 | 29480 | 29480 | 0 | 功率:120马力;驱动方式:四轮驱动 ;最小使用比质量(kg/kW):45.80; | 功率：120马力；型式：4×4四轮驱动；最小使用质量kg：4040；最小使用比质量：45.80kg/kW； | 购机补贴（通用类） | 88.2 | 否 |  | T201900511007 | 2024-12-30
动力机械 | 拖拉机 | 轮式拖拉机 | 120-140马力四轮驱动拖拉机 | 轮式拖拉机 | 中联农业机械股份有限公司(原:中联重机股份有限公司) | RC1204-F | 29480 | 29480 | 0 | 功率:120马力;驱动方式:四轮驱动 ;最小使用比质量(kg/kW):53.40; | 功率：120马力；型式：4×4四轮驱动；最小使用质量kg：4710；最小使用比质量：53.40kg/kW； | 购机补贴（通用类） | 88.2 | 否 |  | T201900511011 | 2024-12-30
动力机械 | 拖拉机 | 轮式拖拉机 | 120-140马力四轮驱动拖拉机 | 轮式拖拉机 | 中联农业机械股份有限公司(原:中联重机股份有限公司) | RC1204-FA | 29480 | 29480 | 0 | 功率:120马力;驱动方式:四轮驱动 ;最小使用比质量(kg/kW):50.57; | 功率：120马力；型式：4×4四轮驱动；最小使用质量kg：4460；最小使用比质量：50.57kg/kW； | 购机补贴（通用类） | 88.2 | 否 |  | T201900511011 | 2024-12-30
动力机械 | 拖拉机 | 轮式拖拉机 | 120-140马力四轮驱动拖拉机 | 轮式拖拉机 | 中联农业机械股份有限公司(原:中联重机股份有限公司) | RC1204-F1 | 29480 | 29480 | 0 | 功率:120马力;驱动方式:四轮驱动 ;最小使用比质量(kg/kW):53.40; | 功率：120马力；型式：四轮驱动；最小使用质量kg：4710；最小使用比质量：53.40kg/kW； | 购机补贴（通用类） | 88.2 | 否 |  | 2017TJ733 | 2021-12-31
动力机械 | 拖拉机 | 轮式拖拉机 | 120-140马力四轮驱动拖拉机 | 轮式拖拉机 | 中联农业机械股份有限公司(原:中联重机股份有限公司) | RC1204-FA1 | 29480 | 29480 | 0 | 功率:120马力;驱动方式:四轮驱动 ;最小使用比质量(kg/kW):50.57; | 功率：120马力；型式：四轮驱动；最小使用质量kg：4460；最小使用比质量：50.57kg/kW； | 购机补贴（通用类） | 88.2 | 否 |  | 2017TJ733 | 2021-12-31
动力机械 | 拖拉机 | 轮式拖拉机 | 120-140马力四轮驱动拖拉机 | 轮式拖拉机 | 中联农业机械股份有限公司(原:中联重机股份有限公司) | RC1204-1 | 29480 | 29480 | 0 | 功率:120马力;驱动方式:四轮驱动 ;最小使用比质量(kg/kW):48.75; | 功率：120马力；型式：四轮驱动；最小使用质量kg：4300；最小使用比质量：48.75kg/kW； | 购机补贴（通用类） | 88.2 | 否 |  | 2017TJ732 | 2021-12-31
动力机械 | 拖拉机 | 轮式拖拉机 | 120-140马力四轮驱动拖拉机 | 轮式拖拉机 | 中联农业机械股份有限公司(原:中联重机股份有限公司) | RC1204-A1 | 29480 | 29480 | 0 | 功率:120马力;驱动方式:四轮驱动 ;最小使用比质量(kg/kW):45.92; | 功率：120马力；型式：四轮驱动；最小使用质量kg：4050；最小使用比质量：45.92kg/kW； | 购机补贴（通用类） | 88.2 | 否 |  | 2017TJ732 | 2021-12-31
动力机械 | 拖拉机 | 轮式拖拉机 | 120-140马力四轮驱动拖拉机 | 轮式拖拉机 | 中联农业机械股份有限公司(原:中联重机股份有限公司) | RC1304-F | 29480 | 29480 | 0 | 功率:130马力;驱动方式:四轮驱动 ;最小使用比质量(kg/kW):49.27; | 功率：130马力；型式：4×4四轮驱动；最小使用质量kg：4710；最小使用比质量：49.27kg/kW； | 购机补贴（通用类） | 95.6 | 否 |  | T202034448 | 2025-12-28
动力机械 | 拖拉机 | 轮式拖拉机 | 120-140马力四轮驱动拖拉机 | 轮式拖拉机 | 中联农业机械股份有限公司(原:中联重机股份有限公司) | RS1204-F | 29480 | 29480 | 0 | 功率:120马力;驱动方式:四轮驱动 ;最小使用比质量(kg/kW):56.12; | 功率：120马力；型式：4×4四轮驱动；最小使用质量kg：4950；最小使用比质量：56.12kg/kW； | 购机补贴（通用类） | 88.2 | 否 |  | 部20170743 | 2021-12-31
动力机械 | 拖拉机 | 轮式拖拉机 | 120-140马力四轮驱动拖拉机 | 轮式拖拉机 | 中联农业机械股份有限公司(原:中联重机股份有限公司) | RS1204-FA | 29480 | 29480 | 0 | 功率:120马力;驱动方式:四轮驱动 ;最小使用比质量(kg/kW):53.85; | 功率：120马力；型式：4×4四轮驱动；最小使用质量kg：4750；最小使用比质量：53.85kg/kW； | 购机补贴（通用类） | 88.2 | 否 |  | 部20170743 | 2021-12-31
动力机械 | 拖拉机 | 轮式拖拉机 | 120-140马力四轮驱动拖拉机 | 轮式拖拉机 | 中联农业机械股份有限公司(原:中联重机股份有限公司) | RS1304-F | 29480 | 29480 | 0 | 功率:130马力;驱动方式:四轮驱动 ;最小使用比质量(kg/kW):51.78; | 功率：130马力；型式：4×4四轮驱动；最小使用质量kg：4950；最小使用比质量：51.78kg/kW； | 购机补贴（通用类） | 95.6 | 否 |  | 部20170481 | 2021-12-31
动力机械 | 拖拉机 | 轮式拖拉机 | 120-140马力四轮驱动拖拉机 | 轮式拖拉机 | 中联农业机械股份有限公司(原:中联重机股份有限公司) | RS1304-FA | 29480 | 29480 | 0 | 功率:130马力;驱动方式:四轮驱动 ;最小使用比质量(kg/kW):49.69; | 功率：130马力；型式：4×4四轮驱动；最小使用质量kg：4750；最小使用比质量：49.69kg/kW； | 购机补贴（通用类） | 95.6 | 否 |  | 部20170481 | 2021-12-31
动力机械 | 拖拉机 | 轮式拖拉机 | 120-140马力四轮驱动拖拉机 | 轮式拖拉机 | 中联农业机械股份有限公司(原:中联重机股份有限公司) | RH1204 | 29480 | 29480 | 0 | 功率:120马力;驱动方式:四轮驱动 ;最小使用比质量(kg/kW):48.19; | 功率：120马力；型式：四轮驱动；最小使用质量kg：4250；最小使用比质量：48.19kg/kW； | 购机补贴（通用类） | 88.2 | 否 |  | 2018TJ089 | 2022-12-31
动力机械 | 拖拉机 | 轮式拖拉机 | 120-140马力四轮驱动拖拉机 | 轮式拖拉机 | 中联农业机械股份有限公司(原:中联重机股份有限公司) | RH1204-A | 29480 | 29480 | 0 | 功率:120马力;驱动方式:四轮驱动 ;最小使用比质量(kg/kW):45.12; | 功率：120马力；型式：四轮驱动；最小使用质量kg：3980；最小使用比质量：45.12kg/kW； | 购机补贴（通用类） | 88.2 | 否 |  | 2018TJ089 | 2022-12-31
动力机械 | 拖拉机 | 轮式拖拉机 | 120-140马力四轮驱动拖拉机 | 轮式拖拉机 | 中联农业机械股份有限公司(原:中联重机股份有限公司) | RH1304 | 29480 | 29480 | 0 | 功率:130马力;驱动方式:四轮驱动 ;最小使用比质量(kg/kW):44.46; | 功率：130马力；型式：四轮驱动；最小使用质量kg：4250；最小使用比质量：44.46kg/kW； | 购机补贴（通用类） | 95.6 | 否 |  | 2018TJ090 | 2022-12-31
动力机械 | 拖拉机 | 轮式拖拉机 | 120-140马力四轮驱动拖拉机 | 轮式拖拉机 | 中联农业机械股份有限公司(原:中联重机股份有限公司) | RN1304 | 29480 | 29480 | 0 | 功率:130马力;驱动方式:四轮驱动 ;最小使用比质量(kg/kW):46.86; | 功率：130马力；型式：四轮驱动；最小使用质量kg：4480；最小使用比质量：46.86kg/kW； | 购机补贴（通用类） | 95.6 | 否 |  | T202100340095 | 2026-04-01
动力机械 | 拖拉机 | 轮式拖拉机 | 120-140马力四轮驱动拖拉机 | 轮式拖拉机 | 山东萨丁重工有限公司 | SD1204 | 29480 | 29480 | 0 | 功率:120马力;驱动方式:四轮驱动 ;最小使用比质量(kg/kW):44.22; | 整机型式：轮式；整机机架型式：无架；整机驱动型式：四轮驱动；整机用途：一般用途；外廓尺寸(长×宽×高)：4450x2220x2860mm（驾驶室）/4450x2220x2885（安全架）mm；轴距或履带接地长：2210mm；常用轮距(前轮/后轮)或轨距：1700/1630mm；整机最小离地间隙：400mm；最小使用质量：4050kg（驾驶室）/3900（安全架）；整机标准配重(前/后)：70/172kg ；整机最小使用比质量：45.92/44.22kg/kW；档位数(前进/倒退)：16+8；整机发动机与主离合器联接方式：直联。 | 购机补贴（通用类） | 88.2 | 否 |  | 部20181264 | 2022-12-31
动力机械 | 拖拉机 | 轮式拖拉机 | 120-140马力四轮驱动拖拉机 | 轮式拖拉机 | 山东五征集团有限公司 | ME1304-F6 | 29480 | 29480 | 0 | 功率:130马力;驱动方式:四轮驱动 ;最小使用比质量(kg/kW):50.7; | 功率：130马力；整机驱动型式：四驱；外廓尺寸（长×宽×高及部位）：5180×2200×2920(空滤器顶部)；离合器壳体前端面至后驱动轴轴心线的水平距离：1498mm；最小使用质量：4850kg；最小使用比质量：50.7；翻倾防护装置：简易驾驶室；转向系型式：全液压；变速箱（器）型式：机械平面组成式；主变速换挡方式：机械有级档；副变速换挡方式：机械有级档；悬挂装置型式：后置三点悬挂 | 购机补贴（通用类） | 95.6 | 否 |  | T202000371211 | 2025-12-30
动力机械 | 拖拉机 | 轮式拖拉机 | 120-140马力四轮驱动拖拉机 | 轮式拖拉机 | 山东五征集团有限公司 | ME1204-F | 29480 | 29480 | 0 | 功率:120马力;驱动方式:四轮驱动 ;最小使用比质量(kg/kW):49.3; | 功率：120马力；整机驱动型式：四驱；外廓尺寸（长×宽×高及部位）：4600×2200×2920(空滤器顶部)；离合器壳体前端面至后驱动轴轴心线的水平距离：1498mm；最小使用质量：4350kg；最小使用比质量：49.3；翻倾防护装置：简易驾驶室；转向系型式：全液压；变速箱（器）型式：机械平面组成式；主变速换挡方式：机械有级档；副变速换挡方式：机械有级档；悬挂装置型式：后置三点悬挂 | 购机补贴（通用类） | 88.2 | 否 |  | T202000371211 | 2025-12-30
动力机械 | 拖拉机 | 轮式拖拉机 | 120-140马力四轮驱动拖拉机 | 轮式拖拉机 | 山东五征集团有限公司 | ME1304-F | 29480 | 29480 | 0 | 功率:130马力;驱动方式:四轮驱动 ;最小使用比质量(kg/kW):45.5; | 功率：130马力；整机驱动型式：四驱；外廓尺寸（长×宽×高及部位）：4600×2200×2920(空滤器顶部)；离合器壳体前端面至后驱动轴轴心线的水平距离：1498mm；最小使用质量：4350kg；最小使用比质量：45.5；翻倾防护装置：简易驾驶室；转向系型式：全液压；变速箱（器）型式：机械平面组成式；主变速换挡方式：机械有级档；副变速换挡方式：机械有级档；悬挂装置型式：后置三点悬挂 | 购机补贴（通用类） | 95.6 | 否 |  | T202000371211 | 2025-12-30
动力机械 | 拖拉机 | 轮式拖拉机 | 120-140马力四轮驱动拖拉机 | 轮式拖拉机 | 山东五征集团有限公司 | MD1204 | 29480 | 29480 | 0 | 功率:120马力;驱动方式:四轮驱动 ;最小使用比质量(kg/kW):43.7; | 功率：120马力；整机驱动型式：四驱；外廓尺寸（长×宽×高及部位）：4120×2000×2775mm (空滤器顶部）；离合器壳体前端面至后驱动轴轴心线的水平距离：1091mm；最小使用质量：3850kg；翻倾防护装置：简易驾驶室；转向系型式：全液压；变速箱（器）型式：机械空间组成式；主变速换挡方式：机械有级档；副变速换挡方式：机械有级档；悬挂装置型式：后置三点悬挂 | 购机补贴（通用类） | 88.2 | 否 |  | T202100230423 | 2026-06-29
动力机械 | 拖拉机 | 轮式拖拉机 | 120-140马力四轮驱动拖拉机 | 轮式拖拉机 | 洛阳天宇机械制造有限公司 | 格朗斯-1304 | 29480 | 29480 | 0 | 功率:130马力;驱动方式:四轮驱动 ;最小使用比质量(kg/kW):44.97; | 驱动型式: 四轮驱动；发动机标定功率：95.6（kW）；整机外廓尺寸(长×宽×高及部位)（mm）4600×2100×2850(至消声器)；轴距：2500（㎜）；最小离地间隙及部位（mm）:408(至前桥底部）；最小使用质量：4300（㎏）；最小使用比质量：44.97（kg/kW）;排放阶段：第三阶段 | 购机补贴（通用类） | 95.6 | 否 |  | T202041410177 | 2025-12-30
动力机械 | 拖拉机 | 轮式拖拉机 | 120-140马力四轮驱动拖拉机 | 轮式拖拉机 | 洛阳天宇机械制造有限公司 | 格朗斯-1204 | 29480 | 29480 | 0 | 功率:120马力;驱动方式:四轮驱动 ;最小使用比质量(kg/kW):50.79; | 驱动型式: 四轮驱动；发动机标定功率：88.2（kW）；整机外廓尺寸(长×宽×高及部位)（mm）4500×2100×2850(至空滤顶)；轴距：2200（㎜）；最小离地间隙及部位（mm）:408(至前桥底部）；最小使用质量：4480（㎏）；最小使用比质量：50.79（kg/kW）;排放阶段：第三阶段 | 购机补贴（通用类） | 88.2 | 否 |  | T202041410177 | 2025-12-30
动力机械 | 拖拉机 | 轮式拖拉机 | 120-140马力四轮驱动拖拉机 | 轮式拖拉机 | 京山三雷重工股份有限公司 | 雷木-1304Q | 29480 | 29480 | 0 | 功率:130马力;驱动方式:四轮驱动 ;最小使用比质量(kg/kW):48.64/50.84; | 型式:四轮驱动，外廓尺寸(mm):4950×2140×2870（六柱驾驶室）4950×2140×2840（六柱驾驶室），轴距2550mm,最小使用质量4860kg(六柱驾驶室)4650kg（四柱驾驶室）,标准配重（前/后）:308/320（kg）,变速箱型式:机械空间组成式,换挡方式:机械有级挡,发动机型号：WP6G130E311,标定功率：95.6kW,制造商：潍柴（潍坊）中型柴油机有限公司，国三排放阶段。 | 购机补贴（通用类） | 95.6 | 否 |  | 鄂2019378 | 2024-09-27
动力机械 | 拖拉机 | 轮式拖拉机 | 120-140马力四轮驱动拖拉机 | 轮式拖拉机 | 河北铠特农业机械有限公司 | KT1204 | 29480 | 29480 | 0 | 功率:120马力;驱动方式:四轮驱动 ;最小使用比质量(kg/kW):48.53; | 整机型式:4×4四轮驱动;整机外廓尺寸(长×宽×高):4650×2100×2750mm;整机轴距:2600mm;整机轮距(前轮/后轮):1620/1620mm;整机最小离地间隙: 400 mm;整机最小使用质量:4080kg;整机前轴质量后轴质量:1570/2510kg;整机最大配重(前/后):360/160kg;整机档位数（前进/倒退）:16/8;整机各档理论速度:前进: 2.3/1.6/3.1/2.1/4.0/2.7/7.9/5.3/10.0/6.8/13.4/9.0/17.3/11.7/33.7/22.8. 倒退: 10.3/2.4/13.7/3.2/13.7/3.2/34.7/8.1.;整机动力输出轴功率:75kW;整机最大牵引力:34.5kN;发动机型号:LR6B5-23;发动机气缸数:6缸;发动机缸径×冲程:108×135mm;发动机排量:7.13L;发动机标定功率:88.2kW;发动机标定转速:2300r/min;发动机喷油泵型式、型号:BH6PY105;发动机喷油嘴型式、型号:PB84P30;发动机启动机型号:QDJ154F;消声器消声腔尺寸（长×宽×厚或直径×长）:Φ160×770mm;消声器重量:9.45kg;;传动系变速箱型式:4×2×（2+1）组成式;传动系变速箱换档方式:啮合套;传动系中央传动型式（前/后）:螺旋圆锥齿轮副螺旋圆锥齿轮副;传动系差速器型式（前/后）:两行星轮、闭式四行星轮、闭式;传动系最终传动方式（前/后）:行星齿轮减速机构行星齿轮减速机构;行走系机架型式:无架式;行走系轮式轮胎型号(前轮/后轮):11.2-24/18.4-34;行走系轮式轮胎气压(前轮后轮):运输：220～250/160～190，田间：160～190/110～140;工作装置液压油泵型式、型号:CBN-F325左旋齿轮泵;工作装置安全阀全开压力:20±0.5MPa;工作装置动力输出轴花键数8:;工作装置动力输出轴花键外径:38mm;工作装置动力输出轴转速:760/850r/min;工作装置框架上610mm最大提升力:21.2kN; | 购机补贴（通用类） | 88.2 | 否 |  | T201900320737 | 2024-12-30
动力机械 | 拖拉机 | 轮式拖拉机 | 120-140马力四轮驱动拖拉机 | 轮式拖拉机 | 河北铠特农业机械有限公司 | KT1204-1 | 29480 | 29480 | 0 | 功率:120马力;驱动方式:四轮驱动 ;最小使用比质量(kg/kW):47.62; | 整机型式:4×4;整机用途:农用耕作;整机外廓尺寸(长×宽×高):4876×2090×2885（至安全架）mm;整机轴距:2508mm;整机轮距(前轮/后轮):1600、1688、1708、1796、1822、1842、1930/1616、1703、1818、1901、2016mm;整机最小离地间隙:390mm;整机最小使用质量:4200kg;整机前轴质量/后轴质量:1890/2310kg;整机最大配重(前/后):360/640kg;整机档位数（前进/倒退/爬行）:16F+8R;整机各档理论速度:前进慢档：低Ⅰ：1.58、低Ⅱ：2.11、低Ⅲ：2.73、低Ⅳ：5.31、高Ⅰ：2.34、高Ⅱ：3.12、高Ⅲ：4.04、高Ⅳ：7.86、 前进快档：低Ⅰ：6.78、低Ⅱ：9.02、低Ⅲ：11.7、低Ⅳ：22.8、高Ⅰ：10.0、高Ⅱ：13.4、高Ⅲ：17.3、高Ⅳ：33.7、 倒退档:低Ⅰ：2.41、低Ⅱ：3.21、低Ⅲ：4.16、低Ⅳ：8.09、高Ⅰ：10.3、高Ⅱ：13.7、高Ⅲ：17.8、高Ⅳ：34.7.kmh;整机动力输出轴功率:76kW;整机最大牵引力:25kN;发动机型号:LR6M5U23/0882E;发动机缸径×冲程:110×135mm;发动机排量:7.7L发动机标定功率:88.2kW;发动机标定转速:2300rmin;消声器消声腔尺寸（长×宽×厚或直径×长）:Φ170×730mm;消声器消声器重量:18±0.5kg;传动系变速箱型式:4×（2+1)×2组成式，F16+R8;传动系变速箱换档方式:侧操纵、啮合套换挡;传动系中央传动型式（前/后）:螺旋弧齿锥齿轮/螺旋弧齿锥齿轮;传动系差速器型式（前/后）:闭式、行星锥齿/闭式、行星锥齿;传动系最终传动方式（前/后）:单级行星减速/单级行星减速;行走系轮式轮胎型号(前轮/后轮):12.4-24/16.9-34;行走系轮式轮胎气压(前轮/后轮):运输160～190耕作110～140/运输160～190耕作110～140kPa;工作装置液压输出装置:DF250型多路阀、2组B15型快换接头;工作装置安全阀全开压力:18.0±0.5MPa;工作装置动力输出轴转速 760/850、760/1000、540/1000r/min;工作装置框架上最大提升力≥21.3kN; | 购机补贴（通用类） | 88.2 | 否 |  | 部20170337 | 2021-12-31
动力机械 | 拖拉机 | 轮式拖拉机 | 120-140马力四轮驱动拖拉机 | 轮式拖拉机 | 河北铠特农业机械有限公司 | KT1304D | 29480 | 29480 | 0 | 功率:130马力;驱动方式:四轮驱动 ;最小使用比质量(kg/kW):46.55; | 整机型式:4×4;整机用途:农用耕作;整机外廓尺寸(长×宽×高):4876×2090×3030（至空滤器顶）mm;整机轴距:mm;整机轮距(前轮/后轮):1600、1688、1708、1796、1822、1842、1930/1616、1703、1818、1901、2016mm;整机最小离地间隙:390mm;整机最小使用质量:4450kg;整机前轴质量/后轴质量:2010/2440kg;整机最大配重(前/后)360/640kg;整机档位数（前进/倒退/爬行）:16F+8R;整机各档理论速度:前进慢档：低Ⅰ：1.58、低Ⅱ：2.11、低Ⅲ：2.73、低Ⅳ：5.31、高Ⅰ：2.34、高Ⅱ：3.12、高Ⅲ：4.04、高Ⅳ：7.86、 前进快档：低Ⅰ：6.78、低Ⅱ：9.02、低Ⅲ：11.7、低Ⅳ：22.8、高Ⅰ：10.0、高Ⅱ：13.4、高Ⅲ：17.3、高Ⅳ：33.7、 倒退档:低Ⅰ：2.41、低Ⅱ：3.21、低Ⅲ：4.16、低Ⅳ：8.09、高Ⅰ：10.3、高Ⅱ：13.7、高Ⅲ：17.8、高Ⅳ：34.7.kmh;整机动力输出轴功率:82.8kW;整机最大牵引力:28kN;发动机气缸数:6缸;发动机缸径×冲程:105×125mm;发动机排量:6.49L;发动机标定功率:95.6kW;发动机标定转速:2300r/min;燃油箱工作压力:10±1.5kPa;燃油箱容积:120/95L;消声器消声腔尺寸（长×宽×厚或直径×长）:Φ170×730mm;消声器消声器重量:18±0.5kg;传动系变速箱型式:4×（2+1)×2组成式，F16+R8;传动系中央传动型式（前/后）:螺旋弧齿锥齿轮/螺旋弧齿锥齿轮;传动系差速器型式（前/后）:闭式、行星锥齿/闭式、行星锥齿;传动系最终传动方式（前/后）:单级行星减速/单级行星减速;行走系轮式轮胎型号(前轮/后轮):12.4-24/16.9-34;行走系轮式轮胎气压(前轮/后轮):运输160～190耕作110～140/运输160～190耕作110～140kPa工作装置安全阀全开压力:18.0±0.5MPa;工作装置动力输出轴花键数目:8、6齿矩形花键轴，21齿渐开线花键轴;工作装置动力输出轴花键外径:Φ38、Φ35、Φ35mm;工作装置动力输出轴转速:760/850、760/1000、540/1000r/min;工作装置框架上最大提升力:≥23k | 购机补贴（通用类） | 97.5 | 否 |  | 部20170341 | 2021-12-31
动力机械 | 拖拉机 | 轮式拖拉机 | 120-140马力四轮驱动拖拉机 | 轮式拖拉机 | 山东凯斯法尔农业装备有限公司 | DR1304 | 29480 | 29480 | 0 | 功率:130马力;驱动方式:四轮驱动 ;最小使用比质量(kg/kW):46.8; | 驱动型式：四驱，功率：95.6KW,外廓尺寸（长×宽×高）：4950mm×2190mm×2860mm；最小使用质量：4560kg；最小使用比质量（kg/kw):46.8;轴距：2500mm； 轮距(前轮/后轮)：1600mm～1950mm/1800mm～1996mm； 轮距(前轮/后轮)调整方式：无级可调/无级可调； 最小离地间隙(离地部位)：420mm(前桥放油螺栓)； 配重(最大)(前/后)：310kg/540kg； 挡位数(前进/倒退/爬行)：16/8； | 购机补贴（通用类） | 95.6 | 否 |  | T202000371225 | 2025-12-30
动力机械 | 拖拉机 | 轮式拖拉机 | 120-140马力四轮驱动拖拉机 | 轮式拖拉机 | 星光农机股份有限公司 | XG1204 | 29480 | 29480 | 0 | 功率:120马力;驱动方式:四轮驱动 ;最小使用比质量(kg/kW):47.11; | 整机驱动型式:四轮驱动；整机廓尺寸(长×宽×高及部位):4382MM×2046MM×2895MM（驾驶室顶）；轮距(前轮/后轮):1600MM~1930MM/1616MM~2016MM；常用轮距(前轮/后轮):1600mm/1616mm；轴距:2508mm；最小使用质量:4155KG；最小使用比质量：47.11kg/kw，标准配重(前/后):310KG/480KG；档位数(前进/倒退):16/8；主变速档位：4，转向系型式：全液压，转向系转向操纵机构：方向盘，液压悬挂系统型式：分置式，悬挂装置型式：后置三点悬挂，最小离地间隙及部位：389mm（前桥底部）。 | 购机补贴（通用类） | 88.2 | 否 |  | T202034371 | 2025-12-28
动力机械 | 拖拉机 | 轮式拖拉机 | 120-140马力四轮驱动拖拉机 | 轮式拖拉机 | 星光农机股份有限公司 | XG1304 | 29480 | 29480 | 0 | 功率:130马力;驱动方式:四轮驱动 ;最小使用比质量(kg/kW):54.18; | 整机驱动型式:四轮驱动；整机廓尺寸(长×宽×高及部位):4810MM×2500MM×3010MM（安全架顶）；轮距(前轮/后轮)mm:1760、1790、1888、1930、2028、2058、2156/1620~2420；常用轮距(前轮/后轮):1760mm/2010mm；轴距:2550mm；最小使用质量:5180KG；最小使用比质量：54.18kg/kw，标准配重(前/后):352KG/480KG；档位数(前进/倒退):16/8；主变速档位：4，转向系型式：全液压，转向系转向操纵机构：方向盘，液压悬挂系统型式：分置式，悬挂装置型式：后置三点悬挂，最小离地间隙及部位：480mm（前桥底部）。 | 购机补贴（通用类） | 95.6 | 否 |  | T202034370 | 2025-12-28
动力机械 | 拖拉机 | 轮式拖拉机 | 120-140马力四轮驱动拖拉机 | 轮式拖拉机 | 山东盛禾重工有限公司 | M1204-C | 29480 | 29480 | 0 | 功率:120马力;驱动方式:四轮驱动 ;最小使用比质量(kg/kW):48.70; | 120马力轮式拖拉机，四轮驱动，配套动力型号：YC4A140-T303;制造商：广西玉柴机器股份有限公司；气缸数：4；标定功率:88.2kW;标定转速2200r/min；排放标准：GB 20891-2014《非道路移动机械用柴油机排气污染物排放限值及测量方法（中国第三、四阶段）》第三阶段，最小使用质量：4295kg | 购机补贴（通用类） | 88.2 | 否 |  | T202000341174 | 2025-12-30
动力机械 | 拖拉机 | 轮式拖拉机 | 120-140马力四轮驱动拖拉机 | 轮式拖拉机 | 山东盛禾重工有限公司 | M1304-C | 29480 | 29480 | 0 | 功率:130马力;驱动方式:四轮驱动 ;最小使用比质量(kg/kW):44.93; | 130马力轮式拖拉机，四轮驱动，配套动力型号：YC4A150-T304;制造商：广西玉柴机器股份有限公司；气缸数：4；标定功率:95.6kW;标定转速2200r/min；排放标准：GB 20891-2014《非道路移动机械用柴油机排气污染物排放限值及测量方法（中国第三、四阶段）》第三阶段，最小使用质量：4295kg | 购机补贴（通用类） | 95.6 | 否 |  | T202000341174 | 2025-12-30
动力机械 | 拖拉机 | 轮式拖拉机 | 120-140马力四轮驱动拖拉机 | 轮式拖拉机 | 山东迪拖农业装备有限公司 | 迪拖1304 | 29480 | 29480 | 0 | 功率:130马力;驱动方式:四轮驱动 ;最小使用比质量(kg/kW):45.71; | 功率：130马力；驱动形式：四轮驱动；外廓尺寸(长×宽×高)：4530（至前配重）×2390（常用轮距）×2930(至消声器顶)；轴距或履带接地长：2540；常用轮距(前轮/后轮)或轨距：前轮：1790后轮：1700；轮距(前轮/后轮)调整方式：前轮有级可调/后轮无级可调；最小使用质量：4370kg（驾驶室）；轮胎型号(前轮/后轮)：12.4-24/16.9-34（选装：11.2-24；13.6-24/18.4-38） | 购机补贴（通用类） | 95.6 | 否 |  | 部20170687 | 2021-12-31
动力机械 | 拖拉机 | 轮式拖拉机 | 120-140马力四轮驱动拖拉机 | 轮式拖拉机 | 山东迪拖农业装备有限公司 | 迪拖1204 | 29480 | 29480 | 0 | 功率:120马力;驱动方式:四轮驱动 ;最小使用比质量(kg/kW):49.55; | 功率：120马力；驱动形式：四轮驱动；外廓尺寸(长×宽×高)：4530（至前配重）×2390（常用轮距）×2930(至消声器顶)；轴距或履带接地长：2540；常用轮距(前轮/后轮)或轨距：前轮：1790后轮：1700；轮距(前轮/后轮)调整方式：前轮有级可调/后轮无级可调；最小使用质量：4370kg（驾驶室）；轮胎型号(前轮/后轮)： 12.4-24/16.9-34（选装：11.2-24；13.6-24/18.4-38） | 购机补贴（通用类） | 88.2 | 否 |  | 部20170670 | 2021-12-31
动力机械 | 拖拉机 | 轮式拖拉机 | 120-140马力四轮驱动拖拉机 | 轮式拖拉机 | 洛阳瑞得拖拉机有限公司 | RD1204 | 29480 | 29480 | 0 | 功率:120马力;驱动方式:四轮驱动 ;最小使用比质量(kg/kW):45.2; | 驱动方式：四轮驱动；发动机标定功率：88.2kw；最小使用质量：3985kg | 购机补贴（通用类） | 88.2 | 否 |  | T202041410186 | 2025-12-30
动力机械 | 拖拉机 | 轮式拖拉机 | 120-140马力四轮驱动拖拉机 | 轮式拖拉机 | 四川川龙拖拉机制造有限公司 | CL1304 | 29480 | 29480 | 0 | 功率:130马力;驱动方式:四轮驱动 ;最小使用比质量(kg/kW):45.5; | 整机外廓尺寸(长×宽×高及部位)mm：4665×2085×2975（排气管)；轴距mm：2500；最小离地间隙及部位mm：415；最小使用质量kg：4350；标准配重(前/后)kg：40/160 ；整机发动机与离合器联接方式：直联；转向系型式：前轮液压转向 | 购机补贴（通用类） | 95.6 | 否 |  | 川A17005（产品2） | 2021-12-31
动力机械 | 拖拉机 | 轮式拖拉机 | 120-140马力四轮驱动拖拉机 | 轮式拖拉机 | 山东美迪奔野拖拉机有限公司 | 1304 | 29480 | 29480 | 0 | 功率:130马力;驱动方式:四轮驱动 ;最小使用比质量(kg/kW):48.64/50.84; | 型式:四轮驱动,外廓尺寸(mm):4950×2140×2840（四柱驾驶室）/4950×2140×2870（六柱驾驶室）,轴距2550mm,最小使用质量：4650kg（四柱驾驶室）/4860kg（六柱驾驶室）,标准配重（前/后）： 308/320（kg）四柱驾驶室 308/320（kg）六柱驾驶室,变速箱型式:机械平面组成式,箱体数量：2个 换挡方式:机械有级挡 ,发动机型号：WP6G130E311,标定功率：95.6kW，制造商：潍柴（潍坊）中型柴油机有限公司，国三排放阶段 | 购机补贴（通用类） | 95.6 | 否 |  | 鄂2020041 | 2025-04-11
动力机械 | 拖拉机 | 轮式拖拉机 | 120-140马力四轮驱动拖拉机 | 轮式拖拉机 | 潍柴雷沃重工股份有限公司(原:雷沃重工股份有限公司) | 现:M1204-U1(原:M1204-A1) | 29480 | 29480 | 0 | 功率:120马力;驱动方式:四轮驱动 ;最小使用比质量(kg/kW):44.22; | 驱动方式：四轮驱动；功率（kw）：88.2KW | 购机补贴（通用类） | 88.2 | 否 |  | 部20171599 | 2021-12-31
动力机械 | 拖拉机 | 轮式拖拉机 | 120-140马力四轮驱动拖拉机 | 轮式拖拉机 | 潍柴雷沃重工股份有限公司(原:雷沃重工股份有限公司) | M1304-DA | 29480 | 29480 | 0 | 功率:130马力;驱动方式:四轮驱动 ;最小使用比质量(kg/kW):44.98; | 驱动方式：四轮驱动；功率（kw）：95.6KW | 购机补贴（通用类） | 95.6 | 否 |  | T201900510992 | 2024-12-30
动力机械 | 拖拉机 | 轮式拖拉机 | 120-140马力四轮驱动拖拉机 | 轮式拖拉机 | 潍柴雷沃重工股份有限公司(原:雷沃重工股份有限公司) | M1304-D | 29480 | 29480 | 0 | 功率:130马力;驱动方式:四轮驱动 ;最小使用比质量(kg/kW):48.64; | 驱动方式：四轮驱动；功率（kw）：95.6KW | 购机补贴（通用类） | 95.6 | 否 |  | T201900510992 | 2024-12-30
动力机械 | 拖拉机 | 轮式拖拉机 | 120-140马力四轮驱动拖拉机 | 轮式拖拉机 | 潍柴雷沃重工股份有限公司(原:雷沃重工股份有限公司) | M1204-5XA | 29480 | 29480 | 0 | 功率:120马力;驱动方式:四轮驱动 ;最小使用比质量(kg/kW):44.2; | 驱动方式：四轮驱动；功率（kw）：88.2KW | 购机补贴（通用类） | 88.2 | 否 |  | T202100370171 | 2026-04-01
动力机械 | 拖拉机 | 轮式拖拉机 | 120-140马力四轮驱动拖拉机 | 轮式拖拉机 | 潍柴雷沃重工股份有限公司(原:雷沃重工股份有限公司) | M1204-4X | 29480 | 29480 | 0 | 功率:120马力;驱动方式:四轮驱动 ;最小使用比质量(kg/kW):43.7; | 驱动方式：四轮驱动；功率（kw）：88.2KW | 购机补贴（通用类） | 88.2 | 否 |  | T202100340122 | 2026-04-01
动力机械 | 拖拉机 | 轮式拖拉机 | 120-140马力四轮驱动拖拉机 | 轮式拖拉机 | 潍柴雷沃重工股份有限公司(原:雷沃重工股份有限公司) | P1204-4M | 29480 | 29480 | 0 | 功率:120马力;驱动方式:四轮驱动 ;最小使用比质量(kg/kW):43.7; | 驱动方式：四轮驱动；功率（kw）：88.2KW | 购机补贴（通用类） | 88.2 | 否 |  | T202100340119 | 2026-04-01
动力机械 | 拖拉机 | 轮式拖拉机 | 120-140马力四轮驱动拖拉机 | 轮式拖拉机 | 潍柴雷沃重工股份有限公司(原:雷沃重工股份有限公司) | M1204-D | 29480 | 29480 | 0 | 功率:120马力;驱动方式:四轮驱动 ;最小使用比质量(kg/kW):47.11; | 驱动方式：四轮驱动；功率（kw）：88.2 | 购机补贴（通用类） | 88.2 | 否 |  | 部20171798 | 2021-12-31
动力机械 | 拖拉机 | 轮式拖拉机 | 120-140马力四轮驱动拖拉机 | 轮式拖拉机 | 潍柴雷沃重工股份有限公司(原:雷沃重工股份有限公司) | M1204-DA | 29480 | 29480 | 0 | 功率:120马力;驱动方式:四轮驱动 ;最小使用比质量(kg/kW):43.71; | 驱动方式：四轮驱动；功率（kw）：88.2 | 购机补贴（通用类） | 88.2 | 否 |  | 部20171798 | 2021-12-31
动力机械 | 拖拉机 | 轮式拖拉机 | 120-140马力四轮驱动拖拉机 | 轮式拖拉机 | 潍柴雷沃重工股份有限公司(原:雷沃重工股份有限公司) | M1204-DS | 29480 | 29480 | 0 | 功率:120马力;驱动方式:四轮驱动 ;最小使用比质量(kg/kW):51.02; | 驱动方式：四轮驱动；功率（kw）：88.2KW | 购机补贴（通用类） | 88.2 | 否 |  | T202000231018 | 2025-12-30
动力机械 | 拖拉机 | 轮式拖拉机 | 120-140马力四轮驱动拖拉机 | 轮式拖拉机 | 潍柴雷沃重工股份有限公司(原:雷沃重工股份有限公司) | M1304-DF | 29480 | 29480 | 0 | 功率:130马力;驱动方式:四轮驱动 ;最小使用比质量(kg/kW):43.9; | 驱动方式：四轮驱动；功率（kw）：95.6KW | 购机补贴（通用类） | 95.6 | 否 |  | T202000370074 | 2025-03-31
动力机械 | 拖拉机 | 轮式拖拉机 | 120-140马力四轮驱动拖拉机 | 轮式拖拉机 | 山东威晟农业装备有限公司 | JWS-1304 | 29480 | 29480 | 0 | 功率:130马力;驱动方式:四轮驱动 ;最小使用比质量(kg/kW):48.12; | 功率：130马力；驱动方式：四轮驱动；最小使用比质量：48.12 外廓尺寸（长×宽×高）mm：4950×2210×3000；轴距mm：2590；轮距（前轮/后轮）mm：1610、1710、1810、1950/1520~2090；最小使用质量kg：4600；标定功率：95.6kW；发动机型号：WP6G130E311;排放标准：国Ⅲ标准；潍柴（潍坊）中型柴油机有限公司;型式核准证书：CNFCG30583020026 轮胎规格;12.4-24/16.9-34 ,最大牵引力≥26900 | 购机补贴（通用类） | 95.6 | 否 |  | 部20180495 | 2022-12-31
动力机械 | 拖拉机 | 轮式拖拉机 | 120-140马力四轮驱动拖拉机 | 轮式拖拉机 | 山东润达农业装备有限公司 | 润达-1204 | 29480 | 29480 | 0 | 功率:120马力;驱动方式:四轮驱动 ;最小使用比质量(kg/kW):49.89; | 功率：88.2kW;驱动型式：四轮驱动;外廓尺寸mm(长×宽×高):4950×2150×2950;轴距：2550mm,最小使用质量:4400kg;挡位数(前进/倒退/爬行) :16/8/0;起动方式:电起动 | 购机补贴（通用类） | 88.2 | 否 |  | 部20170197 | 2021-12-31
动力机械 | 拖拉机 | 轮式拖拉机 | 120-140马力四轮驱动拖拉机 | 轮式拖拉机 | 山东润达农业装备有限公司 | 润达-1304 | 29480 | 29480 | 0 | 功率:130马力;驱动方式:四轮驱动 ;最小使用比质量(kg/kW):46.55; | 功率：95.6kW;驱动型式：四轮驱动;外廓尺寸mm(长×宽×高):4950×2150×2950;轴距：2550mm,最小使用质量:4450kg;挡位数(前进/倒退/爬行) :16/8/0;起动方式:电起动 | 购机补贴（通用类） | 95.6 | 否 |  | 部20170192 | 2021-12-31
动力机械 | 拖拉机 | 轮式拖拉机 | 120-140马力四轮驱动拖拉机 | 轮式拖拉机 | 丰疆智能科技研究院(常州)有限公司 | FJ1304 | 29480 | 29480 | 0 | 功率:130马力;驱动方式:四轮驱动 ;最小使用比质量(kg/kW):51.3; | 整机型式：轮式；整机驱动型式：四驱；最小使用质量：4900kg；最小使用比质量（kg/kw）：51.3。外廓尺寸(长×宽×高及部位)mm：4710×2340×2980（空滤器顶部）;轴距(mm)：2350；常用轮距(前轮/后轮)或轨距(mm)：1869/1869。 | 购机补贴（通用类） | 95.6 | 否 |  | T202032320225 | 2025-09-29
动力机械 | 拖拉机 | 轮式拖拉机 | 120-140马力四轮驱动拖拉机 | 轮式拖拉机 | 道依茨法尔机械有限公司 | CD1204-1 | 29480 | 29480 | 0 | 功率:120马力;驱动方式:四轮驱动 ;最小使用比质量(kg/kW):47.62; | 整机驱动型式：四驱；发动机标定功率（kW）：88.2；最小使用质量（kg）：4310（驾驶室）、4200（安全架）；最小使用质量/配套发动机标定功率（kg/kw）:48.87（驾驶室）、47.62（安全框架）；排放标准：第三阶段。 | 购机补贴（通用类） | 88.2 | 否 |  | T202000230175 | 2025-07-05
动力机械 | 拖拉机 | 轮式拖拉机 | 120-140马力四轮驱动拖拉机 | 轮式拖拉机 | 道依茨法尔机械有限公司 | SH1204-1 | 29480 | 29480 | 0 | 功率:120马力;驱动方式:四轮驱动 ;最小使用比质量(kg/kW):46.37; | 驱动轮数：四轮驱动；发动机标定功率（kW）：88.2；最小使用质量（kg）:4090；最小使用质量/配套发动机标定功率（kg/kw）:46.37；排放标准：第三阶段。 | 购机补贴（通用类） | 88.2 | 否 |  | T201900220503 | 2024-12-30
动力机械 | 拖拉机 | 轮式拖拉机 | 120-140马力四轮驱动拖拉机 | 轮式拖拉机 | 道依茨法尔机械有限公司 | CD1304 | 29480 | 29480 | 0 | 功率:130马力;驱动方式:四轮驱动 ;最小使用比质量(kg/kW):59.62; | 驱动轮数：四轮驱动；发动机标定功率（kW）：95.6；最小使用质量（kg）：5700；最小使用质量/配套发动机标定功率（kg/kw）:59.62；排放标准：第三阶段。 | 购机补贴（通用类） | 95.6 | 否 |  | T201900220504 | 2024-12-30
动力机械 | 拖拉机 | 轮式拖拉机 | 120-140马力四轮驱动拖拉机 | 轮式拖拉机 | 道依茨法尔机械有限公司 | CD1304-6 | 29480 | 29480 | 0 | 功率:130马力;驱动方式:四轮驱动 ;最小使用比质量(kg/kW):46.97; | 整机驱动型式：四驱；发动机标定功率（kW）：95.6；最小使用质量（kg）：4600（驾驶室）、4490（安全架）；最小使用质量/配套发动机标定功率（kg/kw）:48.11（驾驶室）、46.97（安全架）；排放标准：第三阶段。 | 购机补贴（通用类） | 95.6 | 否 |  | T202000230175 | 2025-07-05
动力机械 | 拖拉机 | 轮式拖拉机 | 120-140马力四轮驱动拖拉机 | 轮式拖拉机 | 道依茨法尔机械有限公司 | CD1304-1 | 29480 | 29480 | 0 | 功率:130马力;驱动方式:四轮驱动 ;最小使用比质量(kg/kW):45.50; | 型式：四轮驱动；标定功率（kW）：95.6；最小使用质量（kg）：4350；最小使用质量/配套发动机标定功率（kg/kw）:45.50；排放标准：第三阶段。 | 购机补贴（通用类） | 95.6 | 否 |  | 部20180620 | 2022-12-31
动力机械 | 拖拉机 | 轮式拖拉机 | 120-140马力四轮驱动拖拉机 | 轮式拖拉机 | 山东渊博农业装备有限公司 | YB1204-1 | 29480 | 29480 | 0 | 功率:120马力;驱动方式:四轮驱动 ;最小使用比质量(kg/kW):47.8; | 外廓尺寸（长×宽×高mm）:4750×2130×2940(空滤器)；最小使用质量:4215；配套动力（kW）:88.2；型式:四轮驱动；轴距（mm）:2210； 轮距（前轮/后轮）（mm）:1525、1625、1725/1500-1900； 最小离地间隙（mm）:400（前驱动桥）； 标准配重（kg）:240/340； 档位数（前进/倒退/爬行）: 16/8/0；变速箱型式:4x(2+1)×2；轮胎型号（前轮/后轮）:12.4-24/16.9-34。液压悬挂系统型式:分置式。 | 购机补贴（通用类） | 88.2 | 否 |  | T202000220151 | 2025-07-05
动力机械 | 拖拉机 | 轮式拖拉机 | 120-140马力四轮驱动拖拉机 | 轮式拖拉机 | 山东渊博农业装备有限公司 | YB1304-1 | 29480 | 29480 | 0 | 功率:130马力;驱动方式:四轮驱动 ;最小使用比质量(kg/kW):44.1; | 外廓尺寸（长×宽×高mm）: 4750×2130×2940(空滤器)；最小使用质量:4215；配套动力（kW）:95.6；型式:四轮驱动；轴距（mm）:2200； 轮距（前轮/后轮）（mm）:1500、1600、1700/1500-1900；最小离地间隙（mm）:400（前驱动桥）； 标准配重（kg）:240/340； 档位数（前进/倒退/爬行）:16/8/0；变速箱型式:4x(2+1)×2；轮胎型号（前轮/后轮）: 12.4-24/16.9-34。液压悬挂系统型式:分置式。 | 购机补贴（通用类） | 95.6 | 否 |  | T202000220151 | 2025-07-05
动力机械 | 拖拉机 | 轮式拖拉机 | 120-140马力四轮驱动拖拉机 | 轮式拖拉机 | 山东亿嘉农业机械装备股份有限公司 | YJ-1354-F | 29480 | 29480 | 0 | 功率:135马力;驱动方式:四轮驱动 ;最小使用比质量(kg/kW):44.21; | 整机型式：轮式 ；整机驱动型式：四驱；整机外廓尺寸：(长×宽×高及部位) 4664×2130×2860 mm（空气滤清器顶端）；轴距或履带接地长 ：2600 mm ；常用轮距(前轮/后轮)或轨距 ：1710/1692 mm；轮距(前轮/后轮)或轨距：1710、1810、1950/1680～2090 mm；最小离地间隙及部位： 405 mm（前驱动桥下沿）；最小使用质量 ：4390 kg；标准配重(前/后) ：220/160 kg；挡位数(前进/倒退) / 16/8 ；主变速挡位数 ： 4 ；副变速挡位数：2+1/2 ；翻倾防护装置（驾驶室或安全框架）型号 ： YJ1604.451 ；翻倾防护装置（驾驶室或安全框架）型式 ：封闭驾驶室 ；发动机型号 ：WP6G135E330A ；发动机生产厂：潍柴（潍坊）中型柴油机有限公司 ；发动机标定功率 ：99.3 kW；轮胎型号(前轮/后轮) ：12.4-24/16.9-34 轮胎数量(前轮/后轮)： 2/2个；悬挂装置型式：后置三点悬挂 ；悬挂装置类别 ： 2类 ； 动力输出轴标准转速： 760/850 r/min；选配装置动力输出轴转速： 540/1000:760/850 r/min；选配装置轮胎型号（前轮/后轮）：11.2-24 水田：16.9-34水田， 12.4-28/16.9-34 ；选配装置发动机型号 ：LR6M3ZU23/0993E ；选配装置发动机生产厂 ：一拖（洛阳）柴油机有限公司；选配装置发动机标定功率：99.3 kW。 | 购机补贴（通用类） | 99.3 | 否 |  | T201900320768 | 2024-12-30
动力机械 | 拖拉机 | 轮式拖拉机 | 120-140马力四轮驱动拖拉机 | 轮式拖拉机 | 山东亿嘉农业机械装备股份有限公司 | YJ-1254-D | 29480 | 29480 | 0 | 功率:125马力;驱动方式:四轮驱动 ;最小使用比质量(kg/kW):45.11; | 整机型式：轮式；整机机架型式：无架；整机驱动型式：四驱；整机外廓尺寸(长×宽×高及部位)：4290×2100×3045（空气滤清器顶端）mm；轴距或履带接地长：2195mm；常用轮距(前轮/后轮)或轨距：1710/1692mm；轮距(前轮/后轮)或轨距：1610、1710、1810、1950/1608、1692、1796、1892、1996mm；最小离地间隙及部位：405（前驱动桥下沿）mm；最小使用质量：4150kg；标准配重(前/后)：220/160kg；挡位数(前进/倒退)：16/8；主变速挡位数：4；副变速挡位数：2+1/2；翻倾防护装置（驾驶室或安全框架）型号：YJ1604.451；翻倾防护装置（驾驶室或安全框架）型式：封闭驾驶室；发动机型号：WP4.1G125E301；发动机生产厂：潍柴动力扬州柴油机有限责任公司；发动机标定功率：92kW；转向系型式：全液压；轮胎型号(前轮/后轮)：12.4-24/16.9-34；轮胎数量(前轮/后轮)：2/2个；液压悬挂系统型式：开心、分置式；悬挂装置型式：后置三点悬挂；悬挂装置类别：2类；动力输出轴标准转速：760/850r/min；选配装置动力输出轴转速：540/1000:760/850r/min；选配装置轮胎型号（前轮/后轮）：11.2-24 水田：16.9-34水田， 12.4-28/16.9-34；选配装置发动机型号：LR4M5LU23/0920E；选配装置发动机生产厂：一拖（洛阳）柴油机有限公司；选配装置发动机标定功率：92kW。 | 购机补贴（通用类） | 92 | 否 |  | T201900320768 | 2024-12-30
动力机械 | 拖拉机 | 轮式拖拉机 | 120-140马力四轮驱动拖拉机 | 轮式拖拉机 | 山东亿嘉农业机械装备股份有限公司 | YJ-1254-DA | 29480 | 29480 | 0 | 功率:125马力;驱动方式:四轮驱动 ;最小使用比质量(kg/kW):45.22; | 整机型式：轮式；整机机架型式：无架；整机驱动型式：四驱；整机外廓尺寸(长×宽×高及部位)：4664×2100×2860（空气滤清器顶端）mm；轴距或履带接地长：2509mm；常用轮距(前轮/后轮)或轨距：1710/1692mm；轮距(前轮/后轮)或轨距：1610、1710、1810、1950/1608、1692、1796、1892、1996mm；最小离地间隙及部位：405（前驱动桥下沿）mm；最小使用质量：4160kg；标准配重(前/后)：220/160kg；挡位数(前进/倒退)：16/8；主变速挡位数：4；副变速挡位数：2+1/2；发动机与主离合器联接方式：直联式；翻倾防护装置（驾驶室或安全框架）型号：YJ1604.451；翻倾防护装置（驾驶室或安全框架）型式：封闭驾驶室；发动机型号：LR6A3ZU23/0920E；发动机生产厂：一拖（洛阳）柴油机有限公司；发动机标定功率：92kW；轮胎型号(前轮/后轮)：12.4-24/16.9-34；轮胎数量(前轮/后轮)：2/2个；液压悬挂系统型式：开心、分置式；悬挂装置型式：后置三点悬挂；悬挂装置类别：2类；动力输出轴标准转速：760/850r/min；选配装置动力输出轴转速：540/1000:760/850r/min；选配装置轮胎型号（前轮/后轮）：11.2-24 水田：16.9-34水田， 12.4-28/16.9-34；选配装置发动机型号：WP6G125E331；选配装置发动机生产厂：潍柴（潍坊）中型柴油机有限公司；选配装置发动机标定功率：92kW。 | 购机补贴（通用类） | 92 | 否 |  | T201900320768 | 2024-12-30
动力机械 | 拖拉机 | 轮式拖拉机 | 120-140马力四轮驱动拖拉机 | 轮式拖拉机 | 潍坊市鑫升机械制造有限公司 | XSD1254 | 29480 | 29480 | 0 | 功率:125马力;驱动方式:四轮驱动 ;最小使用比质量(kg/kW):56.52; | 标定功率：92KW；驱动方式：四轮驱动。 | 购机补贴（通用类） | 92 | 否 |  | 2019TJ579 | 2024-12-23
动力机械 | 拖拉机 | 轮式拖拉机 | 120-140马力四轮驱动拖拉机 | 轮式拖拉机 | 安徽泗州拖拉机制造有限公司 | HT-1204 | 29480 | 29480 | 0 | 功率:120马力;驱动方式:四轮驱动 ;最小使用比质量(kg/kW):45.46; | 驱动方式：四轮驱动:标定功率:88.2kw；轴距:2220mm；外廓尺寸(长*宽*高):4590mm*2100mm*2910mm；整机最小使用质量:4010kg；发动机型式:立式、水冷、四冲程；发动机吸气方式:涡轮增压；发动机气缸数:4缸；发动机标定转速:2300r/min；动力输出轴转速:760/850r/min；压缩比：17.5:1；冷却系统型式：：强制循环水冷； | 购机补贴（通用类） | 88.2 | 否 |  | 2017TJ035 | 2021-12-31
动力机械 | 拖拉机 | 轮式拖拉机 | 120-140马力四轮驱动拖拉机 | 轮式拖拉机 | 潍坊迪犇农业装备有限公司 | GY1304 | 29480 | 29480 | 0 | 功率:130马力;驱动方式:四轮驱动 ;最小使用比质量(kg/kW):46.87; | 标定功率：96KW；驱动方式：四轮驱动；排放标准：国三排放标准；最小使用质量比：46.87Kg/Kw | 购机补贴（通用类） | 96 | 否 |  | T202100320440 | 2026-06-29
动力机械 | 拖拉机 | 轮式拖拉机 | 120-140马力四轮驱动拖拉机 | 轮式拖拉机 | 潍坊迪犇农业装备有限公司 | GY1304-A | 29480 | 29480 | 0 | 功率:130马力;驱动方式:四轮驱动 ;最小使用比质量(kg/kW):47.07; | 标定功率：95.6KW；驱动方式：四轮驱动；排放标准：国三排放标准；最小使用质量比：47.07Kg/Kw | 购机补贴（通用类） | 95.6 | 否 |  | T202100320440 | 2026-06-29
动力机械 | 拖拉机 | 轮式拖拉机 | 120-140马力四轮驱动拖拉机 | 轮式拖拉机 | 山东亚丰农业机械装备有限公司 | YF1204 | 29480 | 29480 | 0 | 功率:120马力;驱动方式:四轮驱动 ;最小使用比质量(kg/kW):49.036; | 整机型号：YF1204；整机型式：轮式；整机机架型式：无架；整机驱动型式：四驱；整机用途：一般用途；整机外廓尺寸（长×宽×高及部位）：4870×2075×2920mm（空滤进气口）；轴距：2600mm；常用轮距（前轮/后轮）：1600/1615mm；轮距（前轮/后轮）或轨距：1600/1615mm；最小离地间隙（离地部位）：440mm（前桥底端）；变速箱前端面至后驱动轴轴心线的水平距离：1310mm；变速箱齿轮副轴孔中心距：118mm；最小使用质量：4325kg；标准配重（前/后）：330/480kg；最小使用比质量：49kg/kw；挡位数（前进/倒退）：16/8；主变速档位数：4；副变速档位数：（2+1）×2；最高设计理论速度：32.2km/h；发动机与主离合连接方式：直联式；翻倾防护装置（驾驶室或安全框架）型号：YF1654.451A；翻倾防护装置（驾驶室或安全框架）型式：简易驾驶室；翻倾防护装置（驾驶室或安全框架）生产厂：山东亚丰农业机械装备有限公司； | 购机补贴（通用类） | 88.2 | 否 |  | T201900320692 | 2024-12-30
动力机械 | 拖拉机 | 轮式拖拉机 | 120-140马力四轮驱动拖拉机 | 轮式拖拉机 | 山东山拖凯泰农业装备有限公司 | 山拖1204 | 29480 | 29480 | 0 | 功率:120马力;驱动方式:四轮驱动 ;最小使用比质量(kg/kW):51.13; | 外廓尺寸(长×宽×高):4810X2375X3100（空滤）MM；驱动型式:四驱；功率:120马力；轴距:2550MM；最小离地间隙及部位：405mm（前桥下部）；轮距（前轮/后轮）：1600、1675、1755、1855/1830-2020mm；最小使用质量:4510KG；最小使用比质量（kg/kw）：51.13；标准配重(前/后)220/388KG；档位数(前进/倒退):16/8；主变速档位数：4；副变速档位数：(2+1)×2；驾驶室:ST2004.45.001六柱式拖拉机驾驶室；轮胎型号（前轮/后轮）：12.4-24/16.9-34 | 购机补贴（通用类） | 88.2 | 否 |  | 2019TJ395 | 2024-12-23
动力机械 | 拖拉机 | 轮式拖拉机 | 120-140马力四轮驱动拖拉机 | 轮式拖拉机 | 山东山拖凯泰农业装备有限公司 | 山拖1304 | 29480 | 29480 | 0 | 功率:130马力;驱动方式:四轮驱动 ;最小使用比质量(kg/kW):53.54; | 外廓尺寸(长×宽×高):5080×2400×3260MM；驱动型式:4X4轮式；功率:130马力；轴距:2650MM；轮距（前轮/后轮）：1784、1792、1912、1935、2074、2082、2202/1830～2020mm；轮距（前轮/后轮）调整方式：有级可调/无级可调；最小离地间隙（离地部位）：470（前桥底部）mm；最小使用质量:5220KG；前轴质量/后轴质量：2093/3127kg；最大配重(前/后)：440/460KG；档位数(前进/倒退/爬行):8/8/8；最大牵引力：28.7kN；变速箱型式:4×(2+1)×2平面组成式；驾驶室:ST2004.45.001六柱式；轮胎型号（前轮/后轮）：14.9-26/18.4-38 | 购机补贴（通用类） | 97.5 | 否 |  | 2017TJ004 | 2021-12-31
动力机械 | 拖拉机 | 轮式拖拉机 | 120-140马力四轮驱动拖拉机 | 轮式拖拉机 | 第一拖拉机股份有限公司 | LY1204d | 29480 | 29480 | 0 | 功率:120马力;驱动方式:四轮驱动 ;最小使用比质量(kg/kW):44.1（四缸增压发动机马鞍形防翻架）/45.8（四缸增压发动机马鞍形驾驶室）/47.34（四缸增压发动机平地板驾驶室）/45.18（四缸增压发动机平地板防翻架）/50.34（六缸发动机马鞍形防翻架）/49.66（六缸发动机平地板驾驶室）/50.11（六缸发动机马鞍形驾驶室）/48.07（六缸发动机平地板防翻架）/45.4（四缸共轨发动机马鞍形防翻架）; | 功率:88.2kW/120马力；驱动方式:四轮驱动；最小使用质量：3890kg（四缸增压发动机马鞍形防翻架）/4040kg（四缸增压发动机马鞍形驾驶室）/4175kg（四缸增压发动机平地板驾驶室）/3985kg（四缸增压发动机平地板防翻架）/4440kg（六缸发动机马鞍形防翻架）/4380kg（六缸发动机平地板驾驶室）/4420kg（六缸发动机马鞍形驾驶室）/4240kg（六缸发动机平地板防翻架）/4000kg（四缸共轨发动机马鞍形防翻架） | 购机补贴（通用类） | 88.2 | 否 |  | 部20170693 | 2021-12-31
动力机械 | 拖拉机 | 轮式拖拉机 | 120-140马力四轮驱动拖拉机 | 轮式拖拉机 | 山东瑞昊机械有限公司 | RH-1304 | 29480 | 29480 | 0 | 功率:130马力;驱动方式:四轮驱动 ;最小使用比质量(kg/kW):54.08; | 发动机标定功率(kW):95.6；型式:4×4四轮驱动；外廓尺寸(长×宽×高mm): 5070×2360×3150（选装安全架5070×2360×2995）；轴距(mm): 2560；常用轮距(前轮/后轮mm): 1790/1860；轮距调整方式：不可调/无级可调；最小使用质量(Kg): 5170（选装安全架：4950）；标准配重（前/后）kg：430/310；档位数(前进/倒退/爬行):8/8/8；主变速*副变速/其他：4+1/2；发动机与离合器联接方式：直联；起动方式：电启动；翻倾防护装置（驾驶室或安全架）:六柱式安全驾驶室（选装安全架）；前照灯型号：中远80大灯；转向系型式：前轮液压转向；行车制动系型式：盘式、静液压操纵；驻车制动系型式：盘式、静液压操纵；前驱动桥型式：旱地型；离合器型式：干式、双作用、独立操纵；动力输出轴型式：后置式、独立式；变速箱型式:4×(2+1) ×2组成式；主变速箱换挡方式：啮合套换挡；副变速箱换挡方式：啮合套换挡 | 购机补贴（通用类） | 95.6 | 否 |  | 部20170925 | 2021-12-31
动力机械 | 拖拉机 | 轮式拖拉机 | 120-140马力四轮驱动拖拉机 | 轮式拖拉机 | 山东瑞昊机械有限公司 | RH-1254 | 29480 | 29480 | 0 | 功率:125马力;驱动方式:四轮驱动 ;最小使用比质量(kg/kW):46.74; | 发动机标定功率(kW):92；型式:4×4四轮驱动；外廓尺寸(长×宽×高mm): 4700×2100×2980；轴距(mm): 2500；常用轮距(前轮/后轮mm): 1590/1690；轮距调整方式：不可调/无级可调；最小使用质量(Kg): 4300；最大配重（前/后）kg：300/240；档位数(前进/倒退/爬行):16F+8R；发动机与离合器联接方式：直联；起动方式：电启动；翻倾防护装置（驾驶室或安全架）:六柱式安全驾驶室；前照灯型号：中远80大灯；转向系型式：前轮液压转向；制动系型式：盘式、静液压操纵；离合器型式：干式、双作用、独立操纵；动力输出轴型式：后置、独立式；变速箱型式:4×(2+1) ×2组成式；变速箱换挡方式：啮合套换挡； | 购机补贴（通用类） | 92 | 否 |  | 部20170746 | 2021-12-31
动力机械 | 拖拉机 | 轮式拖拉机 | 120-140马力四轮驱动拖拉机 | 轮式拖拉机 | 山东瑞昊机械有限公司 | RH-1254-1 | 29480 | 29480 | 0 | 功率:125马力;驱动方式:四轮驱动 ;最小使用比质量(kg/kW):45.65; | 发动机标定功率(kW):92；型式:4×4四轮驱动；外廓尺寸(长×宽×高mm): 4700×2100×2900；轴距(mm): 2500；常用轮距(前轮/后轮mm): 1590/1690；轮距调整方式：不可调/无级可调；最小使用质量(Kg):4200；最大配重（前/后）kg：300/240；档位数(前进/倒退/爬行): 16F+8R；发动机与离合器联接方式：直联；起动方式：电启动；翻倾防护装置（驾驶室或安全架）:安全架；前照灯型号：中远80大灯；转向系型式：前轮液压转向；制动系型式：盘式、静液压操纵；离合器型式：干式、双作用、独立操纵；动力输出轴型式：后置、独立式；变速箱型式:4×(2+1) ×2组成式；变速箱换挡方式：啮合套换挡 | 购机补贴（通用类） | 92 | 否 |  | 部20170746 | 2021-12-31
动力机械 | 拖拉机 | 轮式拖拉机 | 120-140马力四轮驱动拖拉机 | 轮式拖拉机 | 安徽金马重机制造有限公司 | JM1204 | 29480 | 29480 | 0 | 功率:120马力;驱动方式:四轮驱动 ;最小使用比质量(kg/kW):47.79; | 外廓尺寸(长×宽×高)：4550×2100×3000mm；轴距或履带接地长：2508mm；常用轮距(前轮/后轮)或轨距：1715/1780；轮距(前轮/后轮)调整方式：改变轮辋与辐板安装位置/改变轮辋与辐板安装位置；最小使用质量：4215Kg；标准配重(前/后)：220/480Kg；档位数(前进/倒退/爬行)：16/8/0；主变速档位数*副变速档位数/其他档位数：4*3/0；发动机与离合器联接方式：直联；起动方式：电启动；翻倾防护装置（驾驶室或安全框架）：安全驾驶室；前照灯型号：1304.48.027/1304.48.028；转向系型式：独立油路全液压前轮转向；行车制动系型式：湿式盘式制动器；驻车制动系型式：湿式盘式制动器；前驱动桥型式：中置中央传动、末端行星减速、整体桥壳；离合器型式：干式、单片、独立操纵双作用；传动系变速箱型式：4×（2+1）×2组成式；主变速箱换档方式：直齿啮合套换挡；副变速箱换档方式：直齿啮合套换挡；轮胎型号(前轮/后轮)：12.4-24/16.9-34 | 购机补贴（通用类） | 88.2 | 否 |  | 2017TJ011 | 2021-12-31
动力机械 | 拖拉机 | 轮式拖拉机 | 120-140马力四轮驱动拖拉机 | 轮式拖拉机 | 安徽金马重机制造有限公司 | JM1304 | 29480 | 29480 | 0 | 功率:130马力;驱动方式:四轮驱动 ;最小使用比质量(kg/kW):44.51; | 外廓尺寸(长×宽×高)：4550×2025×2920mm；轴距或履带接地长：2508mm；常用轮距(前轮/后轮)或轨距：1715/1780；轮距(前轮/后轮)调整方式：改变轮辋与辐板安装位置/改变轮辋与辐板安装位置；最小使用质量：4255Kg；标准配重(前/后)：220/480Kg；档位数(前进/倒退/爬行)：16/8/0；主变速档位数*副变速档位数/其他档位数：4*3/0；发动机与离合器联接方式：直联；起动方式：电启动；翻倾防护装置（驾驶室或安全框架）：安全驾驶室；前照灯型号：1304.48.027/1304.48.028；转向系型式：独立油路全液压前轮转向；行车制动系型式：湿式盘式制动器；驻车制动系型式：湿式盘式制动器；前驱动桥型式：中置中央传动、末端行星减速、整体桥壳；离合器型式：干式、单片、独立操纵双作用；传动系变速箱型式：4×（2+1）×2组成式；主变速箱换档方式：直齿啮合套换挡；副变速箱换档方式：直齿啮合套换挡；轮胎型号(前轮/后轮)：12.4-24/16.9-34 | 购机补贴（通用类） | 95.6 | 否 |  | 2017TJ012 | 2021-12-31
动力机械 | 拖拉机 | 轮式拖拉机 | 120-140马力四轮驱动拖拉机 | 轮式拖拉机 | 约翰迪尔(天津)有限公司 | JD1204-A | 29480 | 29480 | 0 | 功率:120马力;驱动方式:四轮驱动 ;最小使用比质量(kg/kW):54.65; | 驱动轮数：四轮驱动；发动机标定功率（kW）：88.2 最小使用质量：4820kg； | 购机补贴（通用类） | 88.2 | 否 |  | T201900020214 | 2024-12-30
动力机械 | 拖拉机 | 轮式拖拉机 | 120-140马力四轮驱动拖拉机 | 轮式拖拉机 | 约翰迪尔(天津)有限公司 | 6E-1204 | 29480 | 29480 | 0 | 功率:88.2马力;驱动方式:四轮驱动 ;最小使用比质量(kg/kW):54.6; | 驱动轮数：四轮驱动；发动机标定功率（kW）：88.2 最小使用质量：4820kg | 购机补贴（通用类） | 88.2 | 否 |  | T202000020329 | 2025-09-29
动力机械 | 拖拉机 | 轮式拖拉机 | 120-140马力四轮驱动拖拉机 | 轮式拖拉机 | 江苏悦达智能农业装备有限公司 | YN1204-1 | 29480 | 29480 | 0 | 功率:120马力;驱动方式:四轮驱动 ;最小使用比质量(kg/kW):44.78; | 发动机功率：88.2千瓦；国三排放；四轮驱动;4*4*(1+1)组成式变速箱；整机最小使用质量：3950kg；整机外廓尺寸(长×宽×高)mm4438*2140*2775；液压转向；动力输出轴独立式；驾驶室；整机常用轮距(前轮/后轮)或轨距mm1650/1675；整机最小离地间隙mm440；整机标准配重(前/后)kg400/320 | 购机补贴（通用类） | 88.2 | 否 |  | 苏农机（2019）第（0351）号 | 2023-12-31
动力机械 | 拖拉机 | 轮式拖拉机 | 120-140马力四轮驱动拖拉机 | 轮式拖拉机 | 江苏悦达智能农业装备有限公司 | YN1204 | 29480 | 29480 | 0 | 功率:120马力;驱动方式:四轮驱动 ;最小使用比质量(kg/kW):44.78; | 发动机功率：88.2千瓦；国三排放；四轮驱动;4*4*(1+1)组成式变速箱；整机最小使用质量：3950kg；整机外廓尺寸(长×宽×高)mm4438*2140*2775；液压转向；动力输出轴独立式；整机常用轮距(前轮/后轮)或轨距mm1650/1675；整机最小离地间隙mm440；整机标准配重(前/后)kg400/320 | 购机补贴（通用类） | 88.2 | 否 |  | 苏农机（2019）第（0351）号 | 2023-12-31
动力机械 | 拖拉机 | 轮式拖拉机 | 120-140马力四轮驱动拖拉机 | 轮式拖拉机 | 江苏悦达智能农业装备有限公司 | YGX1304-1 | 29480 | 29480 | 0 | 功率:130马力;驱动方式:四轮驱动 ;最小使用比质量(kg/kW):51.255; | 发动功率95.6千瓦；国三排放；四轮驱动；挡位数（前进/倒退）16/8，主变速挡位数4，副变速挡位数（2+1）×2，直接联接；液压转向；动力输出轴独立式；简易驾驶室；整机外廓尺寸(长×宽×高)mm4642×2250×3070,轴距或履带接地长mm2600，常用轮距(前轮/后轮)或轨距mm1750/1780，最小离地间隙及部位mm465(前桥),标准配重(前/后)kg400/480，最小使用质量：4900kg | 购机补贴（通用类） | 95.6 | 否 |  | T202032320421 | 2025-12-30
动力机械 | 拖拉机 | 轮式拖拉机 | 120-140马力四轮驱动拖拉机 | 轮式拖拉机 | 江苏悦达智能农业装备有限公司 | YGX1304 | 29480 | 29480 | 0 | 功率:130马力;驱动方式:四轮驱动 ;最小使用比质量(kg/kW):46.914/46.914; | 发动功率95.6千瓦；国三排放；四轮驱动；挡位数（前进/倒退）16/8，主变速挡位数4，副变速挡位数（2+1）×2，直接联接；液压转向；动力输出轴独立式；简易驾驶室：最小使用质量：4485kg(选装安全架：最小使用质量：4485kg）；整机外廓尺寸(长×宽×高)mm4440×2250（2050-2450）×3070,轴距或履带接地长mm2350，常用轮距(前轮/后轮)或轨距mm1750/1780，最小离地间隙及部位mm465(前桥),标准配重(前/后)kg400/480。 | 购机补贴（通用类） | 95.6 | 否 |  | T202032320421 | 2025-12-30
动力机械 | 拖拉机 | 轮式拖拉机 | 120-140马力四轮驱动拖拉机 | 轮式拖拉机 | 江苏悦达智能农业装备有限公司 | YG1204-1 | 29480 | 29480 | 0 | 功率:120马力;驱动方式:四轮驱动 ;最小使用比质量(kg/kW):48.299; | 发动机功率88.2千瓦，国三排放，四轮驱动，整机档位数,前进/倒退/爬行16/8/12;整机外廓尺寸(长×宽×高)mm4642×2160(2050～2450)×2935，直接联接，动力输出轴独立式，驾驶室。最小使用质量kg4260 | 购机补贴（通用类） | 88.2 | 否 |  | 苏农机（2018）第（0498）号 | 2022-12-31
动力机械 | 拖拉机 | 轮式拖拉机 | 120-140马力四轮驱动拖拉机 | 轮式拖拉机 | 江苏悦达智能农业装备有限公司 | YG1204 | 29480 | 29480 | 0 | 功率:120马力;驱动方式:四轮驱动 ;最小使用比质量(kg/kW):46.485; | 发动机功率88.2千瓦，国三排放，四轮驱动，整机档位数,前进/倒退/爬行16/8/12;整机外廓尺寸(长×宽×高)mm4642×2160(2050～2450)×2935，直接联接，动力输出轴独立式，最小使用质量kg4100 | 购机补贴（通用类） | 88.2 | 否 |  | 苏农机（2018）第（0498）号 | 2022-12-31
动力机械 | 拖拉机 | 轮式拖拉机 | 120-140马力四轮驱动拖拉机 | 轮式拖拉机 | 潍坊泰鸿拖拉机有限公司 | TH1304 | 29480 | 29480 | 0 | 功率:130马力;驱动方式:四轮驱动 ;最小使用比质量(kg/kW):49.16; | 驱动型式：四驱；外廓尺寸(长×宽×高)：4925×2300×2850（空滤顶部）；轴距：2660；常用轮距（前轮/后轮）或轨距：1950/1710；轮距(前轮/后轮)或轨距：1650、1750、1850、1950/1650-2420；变速箱前端面至后驱动轴轴心线的水平距离（mm）：1310；变速箱齿轮副轴孔中心距（mm）：118；最小使用质量：4700；;最小使用比质量（kg/kw）：49.16；标准配重(前/后)：308/688；档位数(前进/倒退)：16/8；翻倾防护装置（驾驶室或安全框架）型号：TG1854.451B.1;型式：简易驾驶室；动力输出轴转速（r/min）：760/850；轮胎型号(前轮/后轮)：13.6-24/16.9-34 | 购机补贴（通用类） | 95.6 | 否 |  | 2019TJ588 | 2024-12-23
动力机械 | 拖拉机 | 轮式拖拉机 | 120-140马力四轮驱动拖拉机 | 轮式拖拉机 | 潍坊泰鸿拖拉机有限公司 | TH1304-2 | 29480 | 29480 | 0 | 功率:130马力;驱动方式:四轮驱动 ;最小使用比质量(kg/kW):44.92; | 驱动型式：四驱；外廓尺寸(长×宽×高)：4950×2250×2900；轴距：2265；常用轮距(前轮/后轮)或轨距：1830/1830；最小使用质量：4294；最小使用比质量（kg/kw）：44.92；标准配重(前/后)：3240/516；档位数(前进/倒退/爬行)：16/8/0；翻倾防护装置（驾驶室或安全框架）型号：TG1854.451B.1；型式：六柱式安全驾驶室；动力输出轴转速（r/min）：760/850选装：540/1000；轮胎型号(前轮/后轮)：14.9-26/18.4-38 | 购机补贴（通用类） | 95.6 | 否 |  | 部20180572 | 2022-12-31
动力机械 | 拖拉机 | 轮式拖拉机 | 120-140马力四轮驱动拖拉机 | 轮式拖拉机 | 潍坊百丰农机制造有限公司 | 1304-D | 29480 | 29480 | 0 | 功率:130马力;驱动方式:四轮驱动 ;最小使用比质量(kg/kW):49.42; | 整机外廓尺寸(mm)：5020×2125×2810（驾驶室顶部）；整机驱动型式：四轮驱动；标定功率（kw）: 95.6kW; 发动机型号及制造商： WP6G130E311 ,潍柴（潍坊）中型柴油机有限公司；排放标准：第三阶段。轴距(mm)： 2620 ; 最小使用质量(kg): 4725 ; 标准配重 (kg)(前/后) ：440/180; 档位数：16/8；是否有驾驶室或安全架：简易驾驶室。 | 购机补贴（通用类） | 95.6 | 否 |  | T202100320042 | 2026-04-01
动力机械 | 拖拉机 | 轮式拖拉机 | 120-140马力四轮驱动拖拉机 | 轮式拖拉机 | 潍坊大申奔野机械有限公司 | M1204 | 29480 | 29480 | 0 | 功率:120马力;驱动方式:四轮驱动 ;最小使用比质量(kg/kW):安全架:47,驾驶室:34.5; | 外廓尺寸（长×宽×高）mm：4650×2100×2900，轴距或履带接地长mm：2420，常用轮距（前轮/后轮）或轨距mm：1590、1785、1885/1520~2090，最小使用质量kg：4150，最大配重kg：310/320，档位数（前进/倒退）：16/8，主变速挡位数/副变速挡位数；4/（2+1）×2，发动机与离合器连接方式：直联式，起动方式：电启动，翻倾防护装置：简易驾驶室，转向系型式:全液压，转向系转向操纵机构：方向盘，主变速箱换挡方式： 机械有级挡，副变速箱换挡方式：机械 有级挡， 轮胎型号：12.4-24/16.9-34 | 购机补贴（通用类） | 88.2 | 否 |  | T202034489 | 2025-12-28
动力机械 | 拖拉机 | 轮式拖拉机 | 120-140马力四轮驱动拖拉机 | 轮式拖拉机 | 山东巨明机械有限公司 | JM1204 | 29480 | 29480 | 0 | 功率:120马力;驱动方式:四轮驱动 ;最小使用比质量(kg/kW):51.01; | 发动机标定功率：88.2kW；驱动方式：四轮驱动；外廓尺寸（长×宽×高）：5060×2105×2820mm；轴距：2530mm；最小使用质量：4499kg；最大配重（前/后）：440/360kg；档位数（前进/倒退/爬行）：16/8；变速箱型式：（2+1）×4×2；安全驾驶室。 | 购机补贴（通用类） | 88.2 | 否 |  | 部20170225 | 2021-12-31
动力机械 | 拖拉机 | 轮式拖拉机 | 120-140马力四轮驱动拖拉机 | 轮式拖拉机 | 山东巨明机械有限公司 | JM1304 | 29480 | 29480 | 0 | 功率:130马力;驱动方式:四轮驱动 ;最小使用比质量(kg/kW):47.06; | 发动机标定功率：95.6kW；驱动方式：四轮驱动；外廓尺寸（长×宽×高）：5060×2105×2820mm；轴距：2530mm；最小使用质量：4499kg；最大配重（前/后）：440/360kg；档位数（前进/倒退/爬行）：16/8；变速箱型式：（2+1）×4×2；安全驾驶室。 | 购机补贴（通用类） | 95.6 | 否 |  | 部20170224 | 2021-12-31
动力机械 | 拖拉机 | 轮式拖拉机 | 120-140马力四轮驱动拖拉机 | 轮式拖拉机 | 华创机器人制造有限公司 | 华创沃尔-1204D | 29480 | 29480 | 0 | 功率:120马力;驱动方式:四轮驱动 ;最小使用比质量(kg/kW):51.70; | 发动机标定功率：88.2kW，驱动方式：四轮驱动，整机最小使用质量：4560kg | 购机补贴（通用类） | 88.2 | 否 |  | 新2017047 | 2021-12-31
动力机械 | 拖拉机 | 轮式拖拉机 | 120-140马力四轮驱动拖拉机 | 轮式拖拉机 | 华创机器人制造有限公司 | 华创沃尔-1354D | 29480 | 29480 | 0 | 功率:135马力;驱动方式:四轮驱动 ;最小使用比质量(kg/kW):45.92; | 发动机标定功率：99.3kW,驱动方式：四轮驱动，整机最小使用质量：4560kg | 购机补贴（通用类） | 99.3 | 否 |  | 新2017048 | 2021-12-31
动力机械 | 拖拉机 | 轮式拖拉机 | 120-140马力四轮驱动拖拉机 | 轮式拖拉机 | 潍坊华博农业装备有限公司 | 华博1204 | 29480 | 29480 | 0 | 功率:120马力;驱动方式:四轮驱动 ;最小使用比质量(kg/kW):45.92/47.85; | 功率：120马力；驱动型式：四轮驱动；最小使用比质量：45.92（安全架）/47.85(驾驶室） | 购机补贴（通用类） | 88.3 | 否 |  | 部20171168 | 2021-12-31
动力机械 | 拖拉机 | 轮式拖拉机 | 120-140马力四轮驱动拖拉机 | 轮式拖拉机 | 山东瑞泽重工有限公司 | RZ1204 | 29480 | 29480 | 0 | 功率:120马力;驱动方式:四轮驱动 ;最小使用比质量(kg/kW):50.91; | 功率：88.2KW 驱动方式：四轮驱动 | 购机补贴（通用类） | 88.2 | 否 |  | T201900511023 | 2024-12-30
动力机械 | 拖拉机 | 轮式拖拉机 | 120-140马力四轮驱动拖拉机 | 轮式拖拉机 | 山东瑞泽重工有限公司 | RM1304-A | 29480 | 29480 | 0 | 功率:130马力;驱动方式:四轮驱动 ;最小使用比质量(kg/kW):45.5; | 功率：95.6kW；驱动方式：四轮驱动； | 购机补贴（通用类） | 95.6 | 否 |  | T202000370539 | 2025-09-29
动力机械 | 拖拉机 | 轮式拖拉机 | 120-140马力四轮驱动拖拉机 | 轮式拖拉机 | 山东瑞泽重工有限公司 | RZ1304-D | 29480 | 29480 | 0 | 功率:130马力;驱动方式:四轮驱动 ;最小使用比质量(kg/kW):43.8; | 功率：95.6KW 驱动方式：四轮驱动 最小使用质量比：43.8 | 购机补贴（通用类） | 95.6 | 否 |  | T202034692 | 2025-12-28
动力机械 | 拖拉机 | 轮式拖拉机 | 120-140马力四轮驱动拖拉机 | 轮式拖拉机 | 常州东风农机集团有限公司 | DF1204-8 | 29480 | 29480 | 0 | 功率:120马力;驱动方式:四轮驱动 ;最小使用比质量(kg/kW):47.5; | 驱动轮数：四轮驱动；发动机标定功率（kW）：88.2；发动机与离合器联接方式：直联式 | 购机补贴（通用类） | 88.2 | 否 |  | T202032320411 | 2025-12-30
动力机械 | 拖拉机 | 轮式拖拉机 | 120-140马力四轮驱动拖拉机 | 轮式拖拉机 | 常州东风农机集团有限公司 | DF1304 | 29480 | 29480 | 0 | 功率:130马力;驱动方式:四轮驱动 ;最小使用比质量(kg/kW):53; | 驱动轮数：四轮驱动；发动机标定功率（kW）：95.6；发动机与离合器联接方式：直联式 | 购机补贴（通用类） | 95.6 | 否 |  | T201900320584 | 2024-12-30
动力机械 | 拖拉机 | 轮式拖拉机 | 120-140马力四轮驱动拖拉机 | 轮式拖拉机 | 常州东风农机集团有限公司 | DF1204-6A | 29480 | 29480 | 0 | 功率:120马力;驱动方式:四轮驱动 ;最小使用比质量(kg/kW):43.65; | 驱动轮数：四轮驱动；发动机标定功率（kW）：88.2；发动机与离合器联接方式：直联式 | 购机补贴（通用类） | 88.2 | 否 |  | T202132320089 | 2026-03-29
动力机械 | 拖拉机 | 轮式拖拉机 | 120-140马力四轮驱动拖拉机 | 轮式拖拉机 | 常州东风农机集团有限公司 | DF1204 | 29480 | 29480 | 0 | 功率:120马力;驱动方式:四轮驱动 ;最小使用比质量(kg/kW):53.9; | 驱动轮数：四轮驱动；发动机标定功率（kW）：88.2；发动机与离合器联接方式：直联式 | 购机补贴（通用类） | 88.2 | 否 |  | T202000321082 | 2025-12-30
动力机械 | 拖拉机 | 轮式拖拉机 | 120-140马力四轮驱动拖拉机 | 轮式拖拉机 | 常州东风农机集团有限公司 | DF1204-5A | 29480 | 29480 | 0 | 功率:120马力;驱动方式:四轮驱动 ;最小使用比质量(kg/kW):54.5; | 驱动轮数：四轮驱动；发动机标定功率（kW）：88.2；发动机与离合器联接方式：直联式 | 购机补贴（通用类） | 88.2 | 否 |  | T202142420038 | 2026-02-07
动力机械 | 拖拉机 | 轮式拖拉机 | 120-140马力四轮驱动拖拉机 | 轮式拖拉机 | 常州东风农机集团有限公司 | DF1304-5A | 29480 | 29480 | 0 | 功率:130马力;驱动方式:四轮驱动 ;最小使用比质量(kg/kW):50.3; | 驱动轮数：四轮驱动；发动机标定功率（kW）：95.6；发动机与离合器联接方式：直联式 | 购机补贴（通用类） | 95.6 | 否 |  | T202142420038 | 2026-02-07
动力机械 | 拖拉机 | 轮式拖拉机 | 120-140马力四轮驱动拖拉机 | 轮式拖拉机 | 常州东风农机集团有限公司 | DF1304-5 | 29480 | 29480 | 0 | 功率:130马力;驱动方式:四轮驱动 ;最小使用比质量(kg/kW):50.3; | 驱动轮数：四轮驱动；发动机标定功率（kW）：95.6.发动机与离合器联接方式：直联式 | 购机补贴（通用类） | 95.6 | 否 |  | T202034469 | 2025-12-28
动力机械 | 拖拉机 | 轮式拖拉机 | 120-140马力四轮驱动拖拉机 | 轮式拖拉机 | 特拉克(潍坊)农业装备有限公司 | TK1204 | 29480 | 29480 | 0 | 功率:120马力;驱动方式:四轮驱动 ;最小使用比质量(kg/kW):53.63; | 功率：120马力，驱动方式：四轮驱动；外廓尺寸(长×宽×高)：4650×2200×2900；轴距或履带接地长：2290；常用轮距(前轮/后轮)或轨距：1650/1680；轮距(前轮/后轮)调整方式：有机可调/无级可调；最小使用质量：4730；标准配重(前/后)：300/170；档位数(前进/倒退/爬行)：16/8/0 ；主变速档位数*副变速档位数/其他档位数：4/2F+1R/2；发动机与离合器联接方式：直连；起动方式：电启动；翻倾防护装置（驾驶室或安全框架）：型号TK1604.45.001型式封闭驾驶室认证证书编号或检验报告编号WJ2019DFH012；前照灯型号：VK-003/VK-004；转向系型式：全液压转向；行车制动系型式：湿式、盘式、静液压操纵；驻车制动系型式：湿式、机械操纵；前驱动桥型式：旱地型；离合器型式：独立操纵双作用离合器；传动系动力输出轴离合器型式：独立操纵双作用离合器；传动系变速箱型式：4×（2+1）×2组成式；主变速箱换档方式：啮合套换挡；副变速箱换档方式：啮合套换挡；轮胎型号(前轮/后轮)：14.9-26/18.4-38。 | 购机补贴（通用类） | 88.2 | 否 |  | 苏农机(2019)第(0326)号 | 2023-12-31
动力机械 | 拖拉机 | 轮式拖拉机 | 120-140马力四轮驱动拖拉机 | 轮式拖拉机 | 爱科(常州)农业机械有限公司 | S1204-A | 29480 | 29480 | 0 | 功率:120马力;驱动方式:四轮驱动 ;最小使用比质量(kg/kW):48.6; | 外廓尺寸:4650×2160×2750（带配重）mm 整机驱动型式：四驱；发动机标定功率:88.5kW；发动机型号:44CWC3.1164；发动机制造商:爱科（常州）农业机械有限公司；轴距:2500mm；最小使用质量:4300kg；最大配重重量(前/后):770/300kg；档位数（前进/倒退）：12/12；变速箱型式：机械平面组成式；主变速箱换挡方式：机械有级挡；副变速箱换挡方式：机械有级挡；驾驶室型式：简易驾驶室；最小使用比质量：48.6 kg/kW | 购机补贴（通用类） | 88.5 | 否 |  | T202100320056 | 2026-04-01
动力机械 | 拖拉机 | 轮式拖拉机 | 120-140马力四轮驱动拖拉机 | 轮式拖拉机 | 潍坊百利拖拉机有限公司 | 悍沃1204A | 29480 | 29480 | 0 | 功率:120马力;驱动方式:四轮驱动 ;最小使用比质量(kg/kW):49.43; | 整机外廓尺寸（长×宽×高）：4530×2150×2810mm；轴距：2366mm；整机型式：4×4四轮驱动；配重（最大）：前440kg/后480kg；发动机标定功率：88.2kW；轮胎型号：前轮14.9-26/后轮18.4-38；最小使用质量：4360kg。 | 购机补贴（通用类） | 88.2 | 否 |  | 部20170347 | 2021-12-31
动力机械 | 拖拉机 | 轮式拖拉机 | 120-140马力四轮驱动拖拉机 | 轮式拖拉机 | 潍坊百利拖拉机有限公司 | 悍沃1304A | 29480 | 29480 | 0 | 功率:130马力;驱动方式:四轮驱动 ;最小使用比质量(kg/kW):45.61; | 整机外廓尺寸（长×宽×高）：4756×2150×2810mm；轴距：2510mm；整机型式：4×4四轮驱动；配重（最大）：前440kg/后480kg；发动机标定功率：95.6kW；轮胎型号：前轮14.9-26/后轮18.4-38；最小使用质量：4360kg。 | 购机补贴（通用类） | 95.6 | 否 |  | 部20170348 | 2021-12-31
动力机械 | 拖拉机 | 轮式拖拉机 | 120-140马力四轮驱动拖拉机 | 轮式拖拉机 | 潍坊百利拖拉机有限公司 | 悍沃-1204 | 29480 | 29480 | 0 | 功率:120马力;驱动方式:四轮驱动 ;最小使用比质量(kg/kW):驾驶室：49.4/安全架：47.73; | 整机外廓尺寸（长×宽×高）：4830×2050×2910mm（排气管）；轴距：2480mm；整机型式：4×4四轮驱动；标准配重：前300kg/后170kg；发动机标定功率：88.2kW；轮胎型号：前轮12.4-24/后轮16.9-34；最小使用质量：4360kg（驾驶室）/4210（安全架）。 | 购机补贴（通用类） | 88.2 | 否 |  | T201900220508 | 2024-12-30
动力机械 | 拖拉机 | 轮式拖拉机 | 120-140马力四轮驱动拖拉机 | 轮式拖拉机 | 泰安泰山国泰拖拉机制造有限公司 | 泰山1204-A | 29480 | 29480 | 0 | 功率:120马力;驱动方式:四轮驱动 ;最小使用比质量(kg/kW):47.28; | 结构尺寸（长*宽*高及部位mm）：4750×2300×2940（安全架），驱动型式：四驱 ，标定功率（kw)：88.2，发动机商标或品牌：东方红，发动机型号：LR6M5U22/0882E，轴距（mm）：2475，最小使用质量（kg）：4170，配重（kg）(前/后)：350/320，档位数（前进/倒退）：16/8，变速箱（器）型式：机械平面组成式，机架型式：无架，选装件（简易驾驶室）:结构尺寸（长*宽*高及部位mm）:4750×2300×3000（空滤器），最小使用质量（kg）：4300，标准配重(前/后）：350/320 | 购机补贴（通用类） | 88.2 | 否 |  | T201900370876 | 2024-12-30
动力机械 | 拖拉机 | 轮式拖拉机 | 120-140马力四轮驱动拖拉机 | 轮式拖拉机 | 泰安泰山国泰拖拉机制造有限公司 | 泰山1204-B | 29480 | 29480 | 0 | 功率:120马力;驱动方式:四轮驱动 ;最小使用比质量(kg/kW):47.28; | 结构尺寸（长*宽*高及部位mm）：4750×2300×2940（安全架），驱动型式：四驱 ，标定功率（kw)：88.2，发动机商标或品牌：东方红，发动机型号：LR6M5U22/0882E，轴距（mm）：2475，最小使用质量（kg）：4170，配重（kg）(前/后)：350/320，档位数（前进/倒退）：12/4，变速箱（器）型式：机械平面组成式，机架型式：无架；选装件（简易驾驶室）:结构尺寸（长*宽*高及部位mm）:4750×2300×3000（空滤器），最小使用质量（kg）：4600，标准配重(前/后）：350/320 | 购机补贴（通用类） | 88.2 | 否 |  | T201900370876 | 2024-12-30
动力机械 | 拖拉机 | 轮式拖拉机 | 120-140马力四轮驱动拖拉机 | 轮式拖拉机 | 泰安泰山国泰拖拉机制造有限公司 | 泰山-1304TC | 29480 | 29480 | 0 | 功率:130马力;驱动方式:四轮驱动 ;最小使用比质量(kg/kW):50.15（安全架）、50.36（驾驶室）; | 外廓尺寸（长*宽*高mm）：4900×2200×3100(驾驶室）2920（安全架），驱动型式：4×4四轮驱动，配套功率（kw）：95.6，发动机商标或品牌：潍柴，发动机型号：WP6G130E311，轴距（mm）：2600，最小使用质量（kg）：4795（安全架）、4815（驾驶室）配重（kg）(前/后)：380/720，档位数（前进/倒退/爬行）：12/4/无，变速箱型式：4×（3+1）组成式，机架型式：无架式 | 购机补贴（通用类） | 95.6 | 否 |  | 苏农机（2019）第（0050）号 | 2023-12-31
动力机械 | 拖拉机 | 轮式拖拉机 | 120-140马力四轮驱动拖拉机 | 轮式拖拉机 | 洛阳丰收芬美得农业机械装备有限公司 | FD1304-1 | 29480 | 29480 | 0 | 功率:130马力;驱动方式:四轮驱动 ;最小使用比质量(kg/kW):43.72; | 发动机标定功率（kW）：95.6；驱动方式：四轮驱动；外廓尺寸（长×宽×高及部位）（mm）：4510×2090×3060（安全架顶）；4510×2090×3060（空滤顶）轴距（mm）：2192；最小使用质量（kg）：4180(安全架）,4290驾驶室；排放阶段：国三 | 购机补贴（通用类） | 95.6 | 否 |  | T202100340530 | 2026-06-29
动力机械 | 拖拉机 | 轮式拖拉机 | 120-140马力四轮驱动拖拉机 | 轮式拖拉机 | 潍坊红柳机械开发有限公司 | 1304 | 29480 | 29480 | 0 | 功率:130马力;驱动方式:四轮驱动 ;最小使用比质量(kg/kW):47.28; | 外廓尺寸：5050×2150×2900； 最小使用质量：4520kg 驱动型式：四轮驱动； 功率：95.6kw（130马力）； 排放标准：国三。 | 购机补贴（通用类） | 95.6 | 否 |  | T201900320698 | 2024-12-30
动力机械 | 拖拉机 | 轮式拖拉机 | 120-140马力四轮驱动拖拉机 | 轮式拖拉机 | 潍坊红柳机械开发有限公司 | 1204-1 | 29480 | 29480 | 0 | 功率:120马力;驱动方式:四轮驱动 ;最小使用比质量(kg/kW):53.79; | 外廓尺寸：5120×2080（1900-3000）×2980； 最小使用质量：4745kg 驱动型式：四轮驱动； 功率：88.2kw（120马力）； 排放标准：国三。 | 购机补贴（通用类） | 90 | 否 |  | 部20180546 | 2022-12-31
动力机械 | 拖拉机 | 轮式拖拉机 | 120-140马力四轮驱动拖拉机 | 轮式拖拉机 | 潍坊红柳机械开发有限公司 | 1204A | 29480 | 29480 | 0 | 功率:120马力;驱动方式:四轮驱动 ;最小使用比质量(kg/kW):48.02; | 外廓尺寸：4650×2080（1900-3000）×2930； 最小使用质量：4235kg 驱动型式：四轮驱动； 功率：88.2kw（120马力）； 排放标准：国三。 | 购机补贴（通用类） | 88.2 | 否 |  | 部20180547 | 2022-12-31
动力机械 | 拖拉机 | 轮式拖拉机 | 120-140马力四轮驱动拖拉机 | 轮式拖拉机 | 山拖农机装备有限公司 | ME1304 | 29480 | 29480 | 0 | 功率:130马力;驱动方式:四轮驱动 ;最小使用比质量(kg/kW):48.12; | 外型尺寸（mm）：4615×2050×2950（空滤器顶部）； 驱动方式：四轮驱动; 功率（KW）:95.6（国三）; 轴距（mm）:2510; 最小使用质量（kg）:4600 轮距(前轮/后轮)mm：1610、1710、1750、1810、1850、1950/1490、1605、1700、1815、1890、2005; 标准配重(前/后)kg:300/220; 挡位数(前进/倒退):16/8; 转向系型式：全液压; 转向操纵机构：方向盘; 转向机构型式：前轮转向; 最小使用比质量kg/kW:48.12; 主变速箱换档方式:机械有级挡; 轮胎型号(前轮/后轮):14.9-24/18.4-34 选装轮胎型号(前轮/后轮)：11.2-24（水田）、12.4-28（水田）、13.6-24、14.9-24（中花）/13.6-38（水田）、16.9-34、16.9-34（水田）、18.4-34（中花） | 购机补贴（通用类） | 95.6 | 否 |  | T202000371202 | 2025-12-30
动力机械 | 拖拉机 | 轮式拖拉机 | 120-140马力四轮驱动拖拉机 | 轮式拖拉机 | 山拖农机装备有限公司 | ME1204-A | 29480 | 29480 | 0 | 功率:120马力;驱动方式:四轮驱动 ;最小使用比质量(kg/kW):45.75; | 外型尺寸（mm）：4340×2050×2920（空滤器顶部）4340×2050×2895（安全架顶部）； 驱动方式：四轮驱动; 功率（KW）:88.2（国三）; 轴距（mm）:2180; 最小使用质量（kg）:4320（驾驶室）4035（安全架） 轮距(前轮/后轮)mm：1610、1710、1750、1810、1850、1950/1490、1605、1700、1815、1890、2005; 标准配重(前/后)kg:300/220; 挡位数(前进/倒退):16/8; 转向系型式：全液压; 转向操纵机构：方向盘; 转向机构型式：前轮转向; 主变速箱换档方式:机械有级挡; 轮胎型号(前轮/后轮):12.4-24/16.9-34 选装轮胎型号(前轮/后轮):9.5-24（水田）、11.2-24、11.2-24（水田）、13.6-24/16.9-34（水田） | 购机补贴（通用类） | 88.2 | 否 |  | T202000371202 | 2025-12-30
动力机械 | 拖拉机 | 轮式拖拉机 | 120-140马力四轮驱动拖拉机 | 轮式拖拉机 | 洛阳世英机械制造有限公司 | SJH1204 | 29480 | 29480 | 0 | 功率:120马力;驱动方式:四轮驱动 ;最小使用比质量(kg/kW):49.66; | 120马力轮式拖拉机，驱动型式为四轮驱动，发动机功率88.2kW，排放阶段：国三，最小使用质量4380kg（架）/4540（室）。 | 购机补贴（通用类） | 88.2 | 否 |  | 豫2016201 | 2021-12-31
动力机械 | 拖拉机 | 轮式拖拉机 | 120-140马力四轮驱动拖拉机 | 轮式拖拉机 | 洛阳世英机械制造有限公司 | SJH1304B | 29480 | 29480 | 0 | 功率:130马力;驱动方式:四轮驱动 ;最小使用比质量(kg/kW):45.82; | 130马力轮式拖拉机，驱动型式为四轮驱动，发动机功率95.6kW，排放阶段：国三，最小使用质量4380kg（架）/4540（室）。 | 购机补贴（通用类） | 95.6 | 否 |  | 豫2016203 | 2021-12-31
动力机械 | 拖拉机 | 轮式拖拉机 | 120-140马力四轮驱动拖拉机 | 轮式拖拉机 | 潍坊瑞风农业机械有限公司 | RF1204 | 29480 | 29480 | 0 | 功率:120马力;驱动方式:四轮驱动 ;最小使用比质量(kg/kW):44; | 发动机标定功率：88.2kW,驱动方式;四轮驱动，最小使用质量：3880kg， | 购机补贴（通用类） | 88.2 | 否 |  | T202165650014 | 2026-03-15
动力机械 | 拖拉机 | 轮式拖拉机 | 120-140马力四轮驱动拖拉机 | 轮式拖拉机 | 江苏沃得农业机械股份有限公司(原:江苏沃得农业机械有限公司) | WD1304-B | 29480 | 29480 | 0 | 功率:130马力;驱动方式:四轮驱动 ;最小使用比质量(kg/kW):45.50; | 标定功率：130马力（95.6kW）；驱动方式：四轮驱动；最小使用比质量（kg/kW）：45.50（带安全架）/48.48（带驾驶室）；配套发动机型号：一拖LR6A3ZU23/0956E、玉柴YC6J155-T301、一拖LR6A3LR23/0956（国Ⅲ排放标准）；标定转速(r/min)：2300；外廓尺寸（长×宽×高）（mm）：4750×2130×2760（至安全架顶）/2820（至驾驶室顶）；轴距或履带接地长（mm）：2552；最小使用质量(kg)：4350（带安全架）/4635（带驾驶室）；发动机与主离合器联接方式：直联；轮胎型号（前轮/后轮）：11.2-24/16.9-34。 | 购机补贴（通用类） | 95.6 | 否 |  | T202032320400 | 2025-12-30
动力机械 | 拖拉机 | 轮式拖拉机 | 120-140马力四轮驱动拖拉机 | 轮式拖拉机 | 江苏沃得农业机械股份有限公司(原:江苏沃得农业机械有限公司) | WD1204-G | 29480 | 29480 | 0 | 功率:120马力;驱动方式:四轮驱动 ;最小使用比质量(kg/kW):46.66; | 标定功率：120马力（88.2kW）；驱动方式：四轮驱动；最小使用比质量（kg/kW）：46.66（带安全架）/47.85（带驾驶室）；配套发动机型号：玉柴YC4A140-T304、一拖LR4A3LR23/0882、玉柴YC4A140-T314（国Ⅲ排放标准）；标定转速(r/min)：2300；外廓尺寸（长×宽×高）（mm）：4745×2130×2760（至安全架顶）/2820（至驾驶室顶）；轴距或履带接地长（mm）：2368.5；最小使用质量(kg)：4115（带安全架）/4220（带驾驶室）；发动机与主离合器联接方式：直联；轮胎型号（前轮/后轮）：13.6-24/16.9-34。 | 购机补贴（通用类） | 88.2 | 否 |  | T202032320399 | 2025-12-30
动力机械 | 拖拉机 | 轮式拖拉机 | 120-140马力四轮驱动拖拉机 | 轮式拖拉机 | 江苏沃得农业机械股份有限公司(原:江苏沃得农业机械有限公司) | WD1204B | 29480 | 29480 | 0 | 功率:120马力;驱动方式:四轮驱动 ;最小使用比质量(kg/kW):47.17; | 标定功率：120马力（88.2/88.3kW）；驱动方式：四轮驱动；最小使用比质量（kg/kW）：47.17（带安全架）/50.56（带驾驶室）；发动机型号：一拖（洛阳）LR6A3ZU23/0882E/玉柴YC6J140-T301/天利动力6M1-120U33（国Ⅲ排放标准）；标定转速（r/min）：2300；结构尺寸（mm）：4750×2130×2770（至排气管顶）/2760（至安全架顶）/2820（至驾驶室顶）；整机使用质量（kg）：4160（带安全架）/4460（带驾驶室）；轴距（mm）：2552；发动机与离合器连接方式：直联；轮胎型号：11.2-24/16.9-34。 | 购机补贴（通用类） | 88.2 | 否 |  | 苏农机（2017）第（0072）号 | 2021-12-31
动力机械 | 拖拉机 | 轮式拖拉机 | 120-140马力四轮驱动拖拉机 | 轮式拖拉机 | 金世纪(江苏)智能科技有限公司 | DMC1204 | 29480 | 29480 | 0 | 功率:120马力;驱动方式:四轮驱动 ;最小使用比质量(kg/kW):48.98; | 1、标准配置：型式：轮式；外廓尺寸（长×宽×高）：4340×2100×2935mm（安全架）/4310×2300×2960（驾驶室）；轴距：2190mm；常用轮距：1700/1710mm；最小使用质量：4320kg（安全架）/4320kg（驾驶室）；最小使用比质量：48.98kg/kw；标定功率：88.2kW 2、技术参数：功率：88.2kW；驱动方式：四轮驱动 | 购机补贴（通用类） | 88.2 | 否 |  | 鄂2020022 | 2025-04-11
动力机械 | 拖拉机 | 轮式拖拉机 | 120-140马力四轮驱动拖拉机 | 轮式拖拉机 | 金世纪(江苏)智能科技有限公司 | DMC1304 | 29480 | 29480 | 0 | 功率:130马力;驱动方式:四轮驱动 ;最小使用比质量(kg/kW):45.19; | 1、标准配置：型式：轮式外廓尺寸（长×宽×高）：4340×2100×2935mm（安全架）/4310×2100×2720（驾驶室）；轴距：2190mm；常用轮距：1700/1710mm； 最小使用质量：4320kg（安全架）/4750kg（驾驶室）；最小使用比质量：45.19（安全架）/49.69（驾驶室）kg/kw； 标定功率：95.6kW；2、技术参数：功率：95.6kW；驱动方式：四轮驱动 | 购机补贴（通用类） | 95.6 | 否 |  | 鄂2020022 | 2025-04-11
动力机械 | 拖拉机 | 轮式拖拉机 | 120-140马力四轮驱动拖拉机 | 轮式拖拉机 | 山东鲁潍农业装备有限公司 | 丰利1304 | 29480 | 29480 | 0 | 功率:130马力;驱动方式:四轮驱动 ;最小使用比质量(kg/kW):49.58; | 外廓尺寸：4750×2200×2850mm，驱动形式：四轮驱动，发动机标定功率95.6kW，轴距：2530mm，轮距：1745/1620-1820 （出厂值：1795/1740）mm,最小离地间隙：460mm，最小使用质量4740kg，最小使用比质量：49.58kg/kW，最大配重（前/后）：440/320kg，档位数（前进/后退/爬行）：16/8/0，发动机与离合器联接方式：直联，起动方式：电启动，变速箱型式：4×（2+1）×2组成式，有驾驶室。 | 购机补贴（通用类） | 95.6 | 否 |  | 部20170748 | 2021-12-31
动力机械 | 拖拉机 | 轮式拖拉机 | 120-140马力四轮驱动拖拉机 | 轮式拖拉机 | 河南向阳红机械制造有限公司 | 向阳红-1204 | 29480 | 29480 | 0 | 功率:120马力;驱动方式:四轮驱动 ;最小使用比质量(kg/kW):48.8; | 发动机功率：88.2kW；驱动方式：四轮驱动；外廓尺寸（mm）长×宽×高：4700×2120×3080(空滤顶部）；轴距：2550（mm）；最小使用质量：4310 （kg）；排放阶段：第三阶段 | 购机补贴（通用类） | 88.2 | 否 |  | T202041410178 | 2025-12-30
动力机械 | 拖拉机 | 轮式拖拉机 | 120-140马力四轮驱动拖拉机 | 轮式拖拉机 | 河南向阳红机械制造有限公司 | 向阳红-1304A | 29480 | 29480 | 0 | 功率:130马力;驱动方式:四轮驱动 ;最小使用比质量(kg/kW):48.5; | 发动机功率：95.6kW；驱动方式：四轮驱动；外廓尺寸（mm）长×宽×高：4700×2120×3150(空滤顶部）；轴距：2550（mm）；最小使用质量：4640 （kg）；排放阶段：第三阶段 | 购机补贴（通用类） | 95.6 | 否 |  | T202041410178 | 2025-12-30
动力机械 | 拖拉机 | 轮式拖拉机 | 120-140马力四轮驱动拖拉机 | 轮式拖拉机 | 潍坊昊田农业装备有限公司 | 昊田1204 | 29480 | 29480 | 0 | 功率:120马力;驱动方式:四轮驱动 ;最小使用比质量(kg/kW):45.8; | 驱动型式：四驱，外廓尺寸（mm）：4530×2050×2920，轴距（mm）：2600,常用轮距（mm）：1610/1608，最小使用质量（kg）:4040,标准配重（前/后）（kg）：310/170，档位数（前进/倒退）：16/8，主变速档位数：4，副变速档位数：（2+1）×2，发动机与离合器联接方式：直联，翻倾防护装置：安全架1204.46.001，转向系型式：全液压，传动系变速箱型式：机械平面组成式，主变速箱换挡方式：机械有级档，副变速箱换挡方式：机械有级档，动力输出轴转速（r/min）:760/850,离合器壳体前端面至后驱动轴轴心线的水平距离（mm）：1310，变速箱齿轮副轴孔中心距（mm）:118，最小使用比质量（kg/kW）:45.8 | 购机补贴（通用类） | 88.3 | 否 |  | T201900320632 | 2024-12-30
动力机械 | 拖拉机 | 轮式拖拉机 | 120-140马力四轮驱动拖拉机 | 轮式拖拉机 | 潍坊昊田农业装备有限公司 | 昊田1304 | 29480 | 29480 | 0 | 功率:130马力;驱动方式:四轮驱动 ;最小使用比质量(kg/kW):45.1; | 驱动型式：四驱，外廓尺寸（mm）：4760×2150×2800，轴距（mm）：2600,常用轮距（mm）：1810/1790，最小使用质量（kg）:4313,标准配重（前/后）（kg）：310/170，档位数（前进/倒退）：16/8，主变速档位数：4，副变速档位数：（2+1）×2，发动机与离合器联接方式：直联，翻倾防护装置：简易驾驶室TD1000.451F，转向系型式：全液压，传动系变速箱型式：机械平面组成式，主变速箱换挡方式：机械有级档，副变速箱换挡方式：机械有级档，动力输出轴转速（r/min）:760/850,离合器壳体前端面至后驱动轴轴心线的水平距离（mm）：1310，变速箱齿轮副轴孔中心距（mm）:118，最小使用比质量（kg/kW）:45.1 | 购机补贴（通用类） | 95.6 | 否 |  | T201900320632 | 2024-12-30
动力机械 | 拖拉机 | 轮式拖拉机 | 120-140马力四轮驱动拖拉机 | 轮式拖拉机 | 山东东汽农业装备有限公司 | DQ1204-II | 29480 | 29480 | 0 | 功率:120马力;驱动方式:四轮驱动 ;最小使用比质量(kg/kW):45.35; | 外廓尺寸(长×宽×高)：4590×2090×2900mm；轴距：2220mm；轮距（前轮/后轮）：1610、1710（出厂）、1810、1910/1620（出厂）～2020mm；轮距(前轮/后轮)调整方式：有级调整/无级调整；最小离地间隙：415mm；最小使用质量：4000kg；挡位数(前进/倒退/爬行)：12/12/0；标准配重(前/后)：240/540kg；发动机与离合器联接方式：直联；功率:88.2kW；驱动方式：四轮驱动 | 购机补贴（通用类） | 88.2 | 否 |  | T202000230388 | 2025-09-29
动力机械 | 拖拉机 | 轮式拖拉机 | 120-140马力四轮驱动拖拉机 | 轮式拖拉机 | 山东东汽农业装备有限公司 | DQ1204-III | 29480 | 29480 | 0 | 功率:120马力;驱动方式:四轮驱动 ;最小使用比质量(kg/kW):47.62; | 外廓尺寸(长×宽×高)：4590×2090×2950mm；轴距：2220mm；轮距（前轮/后轮）：1610、1710（出厂）、1810、1910/1620（出厂）～2020mm；轮距(前轮/后轮)调整方式：有级调整/无级调整；最小离地间隙：415mm；最小使用质量：4200kg；挡位数(前进/倒退/爬行)：12/12/0；标准配重(前/后)：240/540kg；发动机与离合器联接方式：直联；功率:88.2kW；驱动方式：四轮驱动 | 购机补贴（通用类） | 88.2 | 否 |  | T202000230388 | 2025-09-29
动力机械 | 拖拉机 | 轮式拖拉机 | 120-140马力四轮驱动拖拉机 | 轮式拖拉机 | 山东东汽农业装备有限公司 | DQ1304-A | 29480 | 29480 | 0 | 功率:130马力;驱动方式:四轮驱动 ;最小使用比质量(kg/kW):48.12; | 外廓尺寸(长×宽×高)：4950×2140×3050（空滤器顶部）；轴距：2550mm；轮距（前轮/后轮）：1610、1710、1810、1910/1620-2070mm；轮距(前轮/后轮)调整方式：有级调整/无级调整；最小离地间隙：410mm；最小使用质量：4600kg；挡位数(前进/倒退/爬行)：12/12/0；标准配重(前/后)：242/360kg；发动机与离合器联接方式：直联；功率：95.6kW；驱动方式：四轮驱动 | 购机补贴（通用类） | 95.6 | 否 |  | T202100340092 | 2026-04-01
动力机械 | 拖拉机 | 轮式拖拉机 | 120-140马力四轮驱动拖拉机 | 轮式拖拉机 | 山东东汽农业装备有限公司 | DQ1304D | 29480 | 29480 | 0 | 功率:130马力;驱动方式:四轮驱动 ;最小使用比质量(kg/kW):46.55 ; | 外廓尺寸(长×宽×高)：4880×2090×2950mm；轴距：2500mm；轮距（前轮/后轮）：1610、1710（出厂）、1810、1910/1620（出厂）~2020mm；轮距(前轮/后轮)调整方式：有级调整/无级调整；最小离地间隙：415mm；最小使用质量：4450kg；挡位数(前进/倒退/爬行)：12/12/0；标准配重(前/后)：240/360kg；发动机与离合器联接方式：直联；功率：95.6kW；驱动方式：四轮驱动 | 购机补贴（通用类） | 95.6 | 否 |  | T202034219 | 2025-12-28
动力机械 | 拖拉机 | 轮式拖拉机 | 120-140马力四轮驱动拖拉机 | 轮式拖拉机 | 山东金迪农业装备有限公司 | HL1304 | 29480 | 29480 | 0 | 功率:130马力;驱动方式:四轮驱动 ;最小使用比质量(kg/kW):47.07/47.59; | 外廓尺寸(长×宽×高)：4950×2100×2935、4950×2100×2720 mm；轴距：2560mm；轮距（前轮/后轮）：1590、1700、1840、1930/1400～1800 ；最小离地间隙：360mm；最小使用质量：4500 /4550kg；挡位数(前进/倒退)：16/8；标准配重(前/后)：308/172kg；发动机与离合器联接方式：直联功率：95.6kW；驱动方式：四轮驱动 | 购机补贴（通用类） | 95.6 | 否 |  | T202142420175 | 2026-04-29
动力机械 | 拖拉机 | 轮式拖拉机 | 120-140马力四轮驱动拖拉机 | 轮式拖拉机 | 北京弗雷森拖拉机有限公司 | FS-1254 | 29480 | 29480 | 0 | 功率:125马力;驱动方式:四轮驱动 ;最小使用比质量(kg/kW):72.8; | 外廓尺寸(mm)：5317*2450*3155；驱动形式：四轮驱动；标定功率：92 kW； 发动机型号WP6G125E330；档位数：前进16/倒退16；前后轮胎：14.9-26/18.4-38, 轴距：2688mm,轮距（前轮/后轮）或轨距：1876/1750（mm），最小离地间隙：450mm,最小使用质量kg：6700 | 购机补贴（通用类） | 92 | 否 |  | 部20171891 | 2021-12-31
动力机械 | 拖拉机 | 轮式拖拉机 | 120-140马力四轮驱动拖拉机 | 轮式拖拉机 | 潍坊市昱坤农业机械有限公司 | YK1204-D | 29480 | 29480 | 0 | 功率:140马力;驱动方式:四轮驱动 ;最小使用比质量(kg/kW):50.34; | 驱动型式：四轮驱动；外廓尺寸(长x宽x高及部位)(mm）：4700×2100×3000(至驾驶室顶)；最小使用质量(kg）：4440；功率(kW)：88.2；最小使用比质量(kg/kW)：50.34；PTO转速(r/min)：760/850； | 购机补贴（通用类） | 88.2 | 否 |  | T202100220384 | 2026-06-29
动力机械 | 拖拉机 | 轮式拖拉机 | 120-140马力四轮驱动拖拉机 | 轮式拖拉机 | 潍坊沃富田农业装备有限公司 | WFT1304 | 29480 | 29480 | 0 | 功率:130马力;驱动方式:四轮驱动 ;最小使用比质量(kg/kW):44.77; | 标定功率：95.6kW（130马力）；驱动方式：四轮驱动；最小使用比质量：44.77kg/kW；外廓尺寸（长×宽×高）（mm）：4820×2140×2800；轴距（mm）：2480；挡位数（前进/倒退）：16/8；轮胎型号（前轮/后轮）：14.9-26/18.4-38。 | 购机补贴（通用类） | 95.6 | 否 |  | 部20170234 | 2021-12-31
动力机械 | 拖拉机 | 轮式拖拉机 | 120-140马力四轮驱动拖拉机 | 轮式拖拉机 | 潍坊沃富田农业装备有限公司 | WFT1204 | 29480 | 29480 | 0 | 功率:120马力;驱动方式:四轮驱动 ;最小使用比质量(kg/kW):48.07; | 标定功率：88.2kW（120马力）；驱动方式：四轮驱动；最小使用比质量：48.07kg/kW；外廓尺寸（长×宽×高）（mm）：4920×2130×2800；轴距（mm）：2500；挡位数（前进/倒退）：16/8；轮胎型号（前轮/后轮）：13.6-24/18.4-34。 | 购机补贴（通用类） | 88.2 | 否 |  | 部20170233 | 2021-12-31
动力机械 | 拖拉机 | 轮式拖拉机 | 120-140马力四轮驱动拖拉机 | 轮式拖拉机 | 安徽省传奇农业机械制造有限公司 | 1304-1 | 29480 | 29480 | 0 | 功率:130马力;驱动方式:四轮驱动 ;最小使用比质量(kg/kW):47.75; | 驱动方式：四轮驱动，外廓尺寸：4390*2320*3020，轴距：2200mm，最小使用质量：4565kg，标定功率：95.6kw，标定转速：2200r/min | 购机补贴（通用类） | 95.6 | 否 |  | T202100340545 | 2026-06-29
动力机械 | 拖拉机 | 轮式拖拉机 | 120-140马力四轮驱动拖拉机 | 轮式拖拉机 | 安徽省传奇农业机械制造有限公司 | CQ1204 | 29480 | 29480 | 0 | 功率:120马力;驱动方式:四轮驱动 ;最小使用比质量(kg/kW):49.89; | 驱动方式：四轮驱动，外廓尺寸：4710*2060*2940，轴距：2510mm，最小使用质量：4400kg，标定功率：88.2kw，标定转速：2200r/min | 购机补贴（通用类） | 88.2 | 否 |  | T202034716 | 2025-12-28
动力机械 | 拖拉机 | 轮式拖拉机 | 120-140马力四轮驱动拖拉机 | 轮式拖拉机 | 枣庄海纳科技有限公司 | 雷硕-1304 | 29480 | 29480 | 0 | 功率:130马力;驱动方式:四轮驱动 ;最小使用比质量(kg/kW):47.38; | 功率:95.6kW（130马力）;驱动方式:四轮驱动;最小使用质量：4530kg；最小使用比质量47.38kg/kW | 购机补贴（通用类） | 95.6 | 否 |  | 部20170964 | 2021-12-31
动力机械 | 拖拉机 | 轮式拖拉机 | 120-140马力四轮驱动拖拉机 | 轮式拖拉机 | 潍坊昊鹏农业装备有限公司 | 昊鹏1354 | 29480 | 29480 | 0 | 功率:135马力;驱动方式:四轮驱动 ;最小使用比质量(kg/kW):46.17; | 功率：135马力，驱动方式：四轮驱动，最小使用质量(kg)：4585，最小使用比质量(kg/kW):46.17，外廓尺寸(长×宽×高mm):5050×2130×3000，轴距（mm）：2600，常用轮距（前轮/后轮mm）：1600/1650 | 购机补贴（通用类） | 99.3 | 否 |  | 部20171753 | 2021-12-31
动力机械 | 拖拉机 | 轮式拖拉机 | 120-140马力四轮驱动拖拉机 | 轮式拖拉机 | 徐州凯尔农业装备股份有限公司 | KAT1304-A | 29480 | 29480 | 0 | 功率:130马力;驱动方式:四轮驱动 ;最小使用比质量(kg/kW):59.62; | 功率(马力):130马力;驱动方式:四轮驱动 ;动力换挡、动力换向:否 ;配置单胎最小使用质量:5700kg;配置单胎最小使用比质量：59.62;整机外廓尺寸(长×宽×高) mm 5175×2300×3070（含空调3250）； 整机轴距或履带接地长 mm： 2688； 整机常用轮距(前轮/后轮)或轨距 mm ：1808/1830 ；整机轮距(前轮/后轮)调整方式： 有级可调；整机最小使用质量 kg ：5700 ；整机标准配重(前/后) kg ：500/0 ；整机档位数 前进/倒退/爬行 ：16/4/0 ；整机档位数 主变速/副变速/梭行档：4+1/4/0 ；整机发动机与离合器联接方式 ：直联式 ；整机起动方式 ：电启动；翻倾防护装置（驾驶室或安全框架）型号 ： 2804.10.3A ；翻倾防护装置（驾驶室或安全框架）型式： 简易驾驶室 ；前照灯型号 ：120(12V/24V) ；转向系型式 ：全液压前轮转向 ；行车制动系型式 ： 钳盘式 ；驻车制动系型式：钳盘式 ；传动系前驱动桥型式 ：旱地型 ；传动系离合器型式 ：双片双作用 ；传动系变速箱型式 ：4×(4+1) 挡，机械式 ；传动系主变速箱换档方式 ： 主变速同步器换挡 ；传动系副变速箱换档方式 ：副变速啮合套换档 ；行走系轮胎型号(前轮/后轮) ：14.9-24/18.4-38 | 购机补贴（通用类） | 95.6 | 否 |  | 部20171709 | 2021-12-31
动力机械 | 拖拉机 | 轮式拖拉机 | 120-140马力四轮驱动拖拉机 | 轮式拖拉机 | 潍坊恒源拖拉机有限公司 | 浙野-1204 | 29480 | 29480 | 0 | 功率:120马力;驱动方式:四轮驱动 ;最小使用比质量(kg/kW):47.6; | "外廓尺寸(长×宽×高)(mm)：4900×2050×2950（至驾驶室顶） 轴距(mm)：2600 轮距(mm)：1610/1550 最小离地间隙(mm)：380 最小使用质量(kg)：4200 轮胎型号：11.2-24/13.6-38（选装12.4-24/16.9-34）" | 购机补贴（通用类） | 88.2 | 否 |  | 2019TJ583 | 2024-12-23
动力机械 | 拖拉机 | 轮式拖拉机 | 120-140马力四轮驱动拖拉机 | 轮式拖拉机 | 济宁市兖州区华鑫机械有限公司 | 金星泰山1204 | 29480 | 29480 | 0 | 功率:120马力;驱动方式:四轮驱动 ;最小使用比质量(kg/kW):47.8; | 四轮驱动；外廓尺寸：4765×2050×2950；轴距：2500mm；常用轮距（前轮/后轮）：1600、1690、1800、1940/1608、1692、1796、1892、1996；轮距（前轮/后轮）调整方式：前轮翻转辐板或轮辋 /后轮翻转辐板或轮辋；最小使用质量：4220kg；标准配重（前/后）：296/228；档位数（前进/倒退）：16/8；主变速档位数*副变速档位数/其他档位数：4*（2+1）×2；发动机与离合器联接方式：直联；起动方式：电启动；翻倾防护装置（驾驶室或安全框架）：简易驾驶室；前照灯型号：FT400/554；转向系型式：全液压；行车制动系型式：湿式、盘式、静液压操纵；离合器型式：单片、干式、双作用式离合器；传动系变速箱型式：机械平面组成式；主变速换挡型式：机械有级挡；副变速换挡型式：机械有级挡；轮胎型号（前轮/后轮）：12.4-24/16.9-34 | 购机补贴（通用类） | 88.2 | 否 |  | T201900320655 | 2024-12-30
动力机械 | 拖拉机 | 轮式拖拉机 | 120-140马力四轮驱动拖拉机 | 轮式拖拉机 | 洛阳丰收农业机械装备有限公司 | 芬美得-1204 | 29480 | 29480 | 0 | 功率:120马力;驱动方式:四轮驱动 ;最小使用比质量(kg/kW):48.8; | 发动机功率：88.2kW；外廓尺寸（mm）长×宽×高：4700×2120×3080（空滤顶部）；轴距：2550（mm）；最小使用质量：4310 （kg）；排放阶段：第三阶段 | 购机补贴（通用类） | 88.2 | 否 |  | T202041410182 | 2025-12-30
动力机械 | 拖拉机 | 轮式拖拉机 | 120-140马力四轮驱动拖拉机 | 轮式拖拉机 | 洛阳丰收农业机械装备有限公司 | 芬美得-1304A | 29480 | 29480 | 0 | 功率:130马力;驱动方式:四轮驱动 ;最小使用比质量(kg/kW):48.5; | 发动机功率：95.6kW；外廓尺寸（mm）长×宽×高：4700×2120×3150（空滤顶部）；轴距：2550（mm）；最小使用质量：4640 （kg）；排放阶段：第三阶段 | 购机补贴（通用类） | 95.6 | 否 |  | T202041410182 | 2025-12-30
动力机械 | 拖拉机 | 轮式拖拉机 | 120-140马力四轮驱动拖拉机 | 现:轮式拖拉机(原:拖拉机) | 湖北超能农业装备有限公司 | SH1354 | 29480 | 29480 | 0 | 功率:135马力;驱动方式:四轮驱动 ;最小使用比质量(kg/kW):46.8; | 型式：四轮驱动；外廓尺寸（长×宽×高）：4903mmx2270mmx2900mm、轴距：2575mm、轮距：1710mm/1700mm、最小使用质量：4650kg、最小离地间隙：430mm、动力输出轴功率：≥71.24kW、发动机标定功率：99.3kW、发动机标定转速：2200r/min、档位数（前进/倒退/爬行）16/8/8、框架上最大提升力：≥23.9kN、排放阶段：国三 | 购机补贴（通用类） | 99.3 | 否 |  | 部20170932 | 2021-12-31
动力机械 | 拖拉机 | 轮式拖拉机 | 120-140马力四轮驱动拖拉机 | 轮式拖拉机 | 江苏常发农业装备股份有限公司 | CFF1204-H | 29480 | 29480 | 0 | 功率:120马力;驱动方式:四轮驱动 ;最小使用比质量(kg/kW):43.7; | 整机型式：轮式；整机机架型式：无架；整机驱动型式：四驱；外廓尺寸（长×宽×高）mm：4374×1970×2862（至安全架顶）/4374×1970×2852（至驾驶室顶）；轴距mm：2135；轮距（前轮/后轮）mm：前轮1550、1650，后轮1315、1425、1540、1810、1920；最小使用质量kg：3850（安全架）/3950（驾驶室）；标准配重（前/后）kg：300/0；最小使用比质量kg/kw：43.7（安全架）/44.8（驾驶室）；档位数（前进/倒退）：12/12，选配24/24；主变速档位数：4；副变速档位数：3×（1+1），选装3×（1+1）×2；发动机与离合器联结方式：直联式；翻倾防护装置：安全架/简易驾驶室；转向系型式：全液压转向；转向系转向操纵机构：方向盘；转向系转向机构型式：前轮转向；传动系箱体数量：2个；变速箱型式：机械平面组成式；主变速位置：在第1个箱体中；主变速换挡方式：机械有级档；副变速换挡方式：机械有级档；轮胎型号：前轮11.2-28或8.3-24或11.2-24，后轮16.9-34或14.9-30或16.9-30或18.4-30；轮胎数量：前轮2个/后轮2个 | 购机补贴（通用类） | 88.2 | 否 |  | T202132320052 | 2026-02-25
动力机械 | 拖拉机 | 轮式拖拉机 | 120-140马力四轮驱动拖拉机 | 轮式拖拉机 | 江苏骏诚光电科技有限公司 | 1204 | 29480 | 29480 | 0 | 功率:120马力;驱动方式:四轮驱动 ;最小使用比质量(kg/kW):55.10; | (1)整机型号、名称:1204型轮式拖拉机;(2)整机型式:轮式;(3)整机机架型式:无架;(4)整机驱动型式:四驱;(5)整机用途:一般用途;(6)整机外廓尺寸(长×宽×高及部位)mm:4652×2050×2900(至驾驶室顶);(7)轴距mm:2490;(8)常用轮距(前轮/后轮)mm:1680/1680;(9)轮距(前轮/后轮)mm:1512、1612、1712、1812/1584～1784;(10)最小离地间隙及部位mm:430，前桥中间传动壳体下方;(11)最小使用质量kg:4860;(12)标准配重(前/后)kg:400/160;(13)最小使用比质量kg/kW:55.10;(14)挡位数（前进/倒退）:16/8;(15)主变速挡位数:4;(16)副变速挡位数:（2+1）×2;(17)最高设计理论速度km/h:32.2;(18)发动机与主离合器联接方式:直联;(19)翻倾防护装置（驾驶室或安全框架）型号:2204.45.001;(20)翻倾防护装置（驾驶室或安全框架）型式:简易驾驶室;(21)翻倾防护装置（驾驶室或安全框架）生产厂:江苏骏诚光电科技有限公司;(22)发动机型号:WP6G120E311;(23)发动机结构型式:立式、直列、直喷、水冷、四冲程;(24)发动机生产厂:潍柴（潍坊）中型柴油机有限公司;(25)发动机进气方式:增压中冷;(26)发动机气缸数:6;(27)发动机标定功率kW:88.2;(28)发动机额定净功率kW:88.2;(29)发动机标定转速r/min:2200;(30)发动机冷却方式:水冷;(31)空气滤清器型号:KLQ518D-1000;(32)空气滤清器型式:干式;(33)排气管消声腔外形尺寸（长×宽×高）mm:630×300×130;(34)排气管消声腔质量kg:12±0.3;(35)驾驶员座椅型号a:160.44.001A;(36)驾驶员座椅生产厂:盐城波士达机械制造有限公司;(37)安全带型号:AQ-01;(38)安全带生产厂:江苏骏辉安全系统有限公司;(39)转向系型式:全液压;(40)转向系转向操纵机构:方向盘;(41)转向系转向机构型式:前轮转向;(42)变速箱（器）型式:机械空间组成式;(43)主变速换挡方式:机械有级挡;(44)副变速换挡方式:机械有级挡; | 购机补贴（通用类） | 88.2 | 否 |  | T201932320062 | 2024-12-01
动力机械 | 拖拉机 | 轮式拖拉机 | 120-140马力四轮驱动拖拉机 | 轮式拖拉机 | 江苏骏诚光电科技有限公司 | 1304 | 29480 | 29480 | 0 | 功率:130马力;驱动方式:四轮驱动 ;最小使用比质量(kg/kW):50.83; | (1) 整机型号、名称 :1304型轮式拖拉机;(2)整机型式:轮式;(3)整机机架型式:无架;(4)整机驱动型式:四驱;(5)整机用途:一般用途;(6)整机外廓尺寸(长×宽×高及部位)mm:4652×2050×2900(至驾驶室顶);(7)轴距mm:2490;(8)常用轮距(前轮/后轮)mm:1680/1680;(9)轮距(前轮/后轮)mm:1512、1612、1712、1812/1584～1784;(10)最小离地间隙及部位mm:430，前桥中间传动壳体下方;(11)最小使用质量kg:4860;(12)标准配重(前/后)kg:400/160;(13)最小使用比质量kg/kW:50.83;(14)挡位数（前进/倒退）:16/8;(15)主变速挡位数:4;(16)副变速挡位数:（2+1）×2;(17)最高设计理论速度km/h:32.2;(18)发动机与主离合器联接方式:直联;(19)翻倾防护装置（驾驶室或安全框架）型号:2204.45.001;(20)翻倾防护装置（驾驶室或安全框架）型式:简易驾驶室;(21)翻倾防护装置（驾驶室或安全框架）生产厂:江苏骏诚光电科技有限公司;(22)发动机型号:WP6G130E311;(23)发动机结构型式:立式、直列、直喷、水冷、四冲程;(24)发动机生产厂:潍柴（潍坊）中型柴油机有限公司;(25)发动机进气方式:增压中冷;(26)发动机气缸数:6;(27)发动机标定功率kW:95.6;(28)发动机额定净功率kW:95.6;(29)发动机标定转速r/min:2200;(30)发动机冷却方式:水冷;(31)空气滤清器型号:KLQ518D-1000;(32)空气滤清器型式:干式;(33)排气管消声腔外形尺寸（长×宽×高）mm:630×300×130;(34)排气管消声腔质量kg:12±0.3;(35)驾驶员座椅型号a:160.44.001A;(36)驾驶员座椅生产厂:盐城波士达机械制造有限公司;(37)安全带型号:AQ-01;(38)安全带生产厂:江苏骏辉安全系统有限公司;(39)转向系型式:全液压;(40)转向系转向操纵机构:方向盘;(41)转向系转向机构型式:前轮转向;(42)变速箱（器）型式:机械空间组成式;(43)主变速换挡方式:机械有级挡;(44)副变速换挡方式:机械有级挡; | 购机补贴（通用类） | 95.6 | 否 |  | T201932320062 | 2024-12-01
动力机械 | 拖拉机 | 轮式拖拉机 | 120-140马力四轮驱动动力换挡拖拉机 | 轮式拖拉机 | 江苏沃得高新农业装备有限公司 | DX1304 | 32480 | 32480 | 0 | 功率:130马力;驱动方式:四轮驱动 ;最小使用比质量(kg/kW):43.62;换挡方式:动力换挡/换向 ; | 标定功率：130马力（95.6kW）；驱动方式：四轮驱动；最小使用比质量（kg/kW）：43.62（带安全架）/44.93（带驾驶室）；主变速换挡方式为机械有级挡，副变速换挡方式为动力换向；配套发动机型号：玉柴YC4A150-T305（国Ⅲ排放标准）；标定转速(r/min)：2300；外廓尺寸（长×宽×高）（mm）：4650×2070×2740（至安全架顶）/2890（至驾驶室顶）；轴距或履带接地长（mm）：2330；最小使用质量(kg)：4170（带安全架）/4295（带驾驶室）；发动机与主离合器联接方式：直联；轮胎型号（前轮/后轮）：12.4-28/16.9-34。 | 购机补贴（通用类） | 95.6 | 否 |  | T202132320271 | 2026-10-07
动力机械 | 拖拉机 | 轮式拖拉机 | 120-140马力四轮驱动动力换挡拖拉机 | 轮式拖拉机 | 江苏沃得高新农业装备有限公司 | DX1204 | 32480 | 32480 | 0 | 功率:120马力;驱动方式:四轮驱动 ;最小使用比质量(kg/kW):47.28;换挡方式:动力换挡/换向 ; | 标定功率：120马力（88.2kW）；驱动方式：四轮驱动；最小使用比质量（kg/kW）：47.28（带安全架）/48.70（带驾驶室）；主变速换挡方式为机械有级挡，副变速换挡方式为动力换向；配套发动机型号：玉柴YC4A140-T304（国Ⅲ排放标准）；标定转速(r/min)：2300；外廓尺寸（长×宽×高）（mm）：4650×2070×2740（至安全架顶）/2890（至驾驶室顶）；轴距或履带接地长（mm）：2330；最小使用质量(kg)：4170（带安全架）/4295（带驾驶室）；发动机与主离合器联接方式：直联；轮胎型号（前轮/后轮）：12.4-28/16.9-34。 | 购机补贴（通用类） | 88.2 | 否 |  | T202132320271 | 2026-10-07
动力机械 | 拖拉机 | 轮式拖拉机 | 120-140马力四轮驱动动力换挡拖拉机 | 轮式拖拉机 | 凯斯纽荷兰工业(哈尔滨)机械有限公司 | T1254B | 32480 | 32480 | 0 | 功率:125马力;驱动方式:四轮驱动 ;最小使用比质量(kg/kW):57.3;换挡方式:部分动力换挡 ; | 外廓尺寸(长×宽×高)：5260×2300×2775mm；轴距：2627mm；常用轮距(前轮/后轮)或轨距：1862/1710mm；轮距(前轮/后轮)调整方式：有级/有级；最小使用质量：5300kg；标准配重(前/后)：900/390kg；档位数(前进/倒退/爬行)：16/16/0；主变速档位数*副变速档位数/其他档位数：4/2+2/1+1；发动机与离合器联接方式：直联；起动方式：电启动；翻倾防护装置（驾驶室或安全框架）：驾驶室；前照灯型号：1976-00-1；转向系型式：静液压转向；行车制动系型式：液压助力制动；驻车制动系型式：机械制动；前驱动桥型式：旱地型；离合器型式：湿式多片；动力输出轴离合器型式：湿式多片；传动系变速箱型式：电液控制；主变速箱换档方式：动力换挡；副变速箱换档方式：区域动力换挡； | 购机补贴（通用类） | 92.5 | 否 |  | 部20171625 | 2021-12-31
动力机械 | 拖拉机 | 轮式拖拉机 | 120-140马力四轮驱动动力换挡拖拉机 | 轮式拖拉机 | 凯斯纽荷兰工业(哈尔滨)机械有限公司 | 1254 | 32480 | 32480 | 0 | 功率:125马力;驱动方式:四轮驱动 ;最小使用比质量(kg/kW):57.3;换挡方式:部分动力换挡 ; | 外廓尺寸(长×宽×高)：4954×2350×2820mm；轴距：2627mm；常用轮距(前轮/后轮)或轨距：1862/1710mm；轮距(前轮/后轮)调整方式：有级/有级；最小使用质量：5300kg；标准配重(前/后)：900/390kg；档位数(前进/倒退/爬行)：16/16/0；主变速档位数*副变速档位数/其他档位数：4/2+2/1+1；发动机与离合器联接方式：直联；起动方式：电启动；翻倾防护装置（驾驶室或安全框架）：驾驶室；前照灯型号：；转向系型式：静液压转向；行车制动系型式：液压助力制动；驻车制动系型式：机械制动；前驱动桥型式：旱地型；离合器型式：湿式多片；动力输出轴离合器型式：湿式多片；传动系变速箱型式：电液控制；主变速箱换档方式：动力换挡；副变速箱换档方式：区域动力换挡； | 购机补贴（通用类） | 92.5 | 否 |  | 部20171624 | 2021-12-31
动力机械 | 拖拉机 | 轮式拖拉机 | 120-140马力四轮驱动动力换挡拖拉机 | 轮式拖拉机 | 爱科(常州)农业机械有限公司 | S1204-C | 32480 | 32480 | 0 | 功率:120马力;驱动方式:四轮驱动 ;最小使用比质量(kg/kW):48.59;换挡方式:动力换挡/换向 ; | 外廓尺寸:4650×2160×2750（带配重）mm 驱动型式：4×4四轮驱动；配套功率:88.5（12小时功率）KW；发动机型号:44CWC3.1164；发动机制造商:爱科（常州）农业机械有限公司；轴距:2500mm；最小使用质量:4300kg；最大配重重量(前/后):770/300kg；档位数（前进/倒退/爬行）：12/12/0；变速箱型式：（1+1）x6x2；主变速箱换挡方式：同步器换挡（动力换向）；驾驶室型式：安全驾驶室 | 购机补贴（通用类） | 88.5 | 否 |  | 部20170389 | 2021-12-31
动力机械 | 拖拉机 | 轮式拖拉机 | 120-140马力四轮驱动动力换挡拖拉机 | 轮式拖拉机 | 爱科(常州)农业机械有限公司 | S1204 | 32480 | 32480 | 0 | 功率:120马力;驱动方式:四轮驱动 ;最小使用比质量(kg/kW):44.07;换挡方式:动力换挡/换向 ; | 外廓尺寸:4650×2160×2750（带配重）mm 驱动型式：4×4四轮驱动；配套功率:88.5（12小时功率）KW；发动机型号:44CWC3.1164；发动机制造商:爱科（常州）农业机械有限公司；轴距:2500mm；最小使用质量:3900kg；最大配重重量(前/后):770/300kg；档位数（前进/倒退/爬行）：12/12/0；变速箱型式：（1+1）x6x2；主变速箱换挡方式：同步器换挡（动力换向）；驾驶室型式：安全架 | 购机补贴（通用类） | 88.5 | 否 |  | 部20170389 | 2021-12-31
动力机械 | 拖拉机 | 轮式拖拉机 | 120-140马力四轮驱动动力换挡拖拉机 | 轮式拖拉机 | 爱科(常州)农业机械有限公司 | S1304-C | 32480 | 32480 | 0 | 功率:130马力;驱动方式:四轮驱动 ;最小使用比质量(kg/kW):44.98;换挡方式:动力换挡/换向 ; | 外廓尺寸:4650×2160×2750（带配重）mm 驱动型式：4×4四轮驱动；配套功率:95.6（12小时功率）KW；发动机型号:44CWC3.1156；发动机制造商:爱科（常州）农业机械有限公司；轴距:2500mm；最小使用质量:4300kg；最大配重重量(前/后):770/300kg；档位数（前进/倒退）：12/12；变速箱型式：（1+1）x6x2；主变速箱换挡方式：同步器换挡（动力换向）；驾驶室型式：安全驾驶室 | 购机补贴（通用类） | 95.6 | 否 |  | 部20170695 | 2021-12-31
动力机械 | 拖拉机 | 轮式拖拉机 | 120-140马力四轮驱动动力换挡拖拉机 | 轮式拖拉机 | 约翰迪尔(天津)有限公司 | 6E-1204-P | 32480 | 32480 | 0 | 功率:120马力;驱动方式:四轮驱动 ;最小使用比质量(kg/kW):55.6;换挡方式:部分动力换挡 ; | 驱动轮数：四轮驱动；发动机标定功率（kW）：88.2；最小使用质量：4900kg；部分动力换挡 | 购机补贴（通用类） | 88.2 | 否 |  | T202000020328 | 2025-09-29
动力机械 | 拖拉机 | 轮式拖拉机 | 120-140马力四轮驱动动力换挡拖拉机 | 轮式拖拉机 | 第一拖拉机股份有限公司 | LY1204-C | 32480 | 32480 | 0 | 功率:120马力;驱动方式:四轮驱动 ;最小使用比质量(kg/kW):45.35（安全架）/48.19（驾驶室）;换挡方式:动力换挡/换向 ; | 功率：88.2kW/120马力；驱动方式：四轮驱动；最小使用质量：4000kg（安全架）/4250kg（驾驶室）；换挡方式：机械有级挡+ Hi-Lo 挡（2 速动力换挡） | 购机补贴（通用类） | 88.2 | 否 |  | T202100410594 | 2026-06-29
动力机械 | 拖拉机 | 轮式拖拉机 | 120-140马力四轮驱动动力换挡拖拉机 | 轮式拖拉机 | 第一拖拉机股份有限公司 | LY1304-CL | 32480 | 32480 | 0 | 功率:130马力;驱动方式:四轮驱动 ;最小使用比质量(kg/kW):46.03（安全架）/48.12（驾驶室）;换挡方式:动力换挡/换向 ; | 功率：95.6kW/130马力；驱动方式：四轮驱动；最小使用质量：4400kg（安全架）/4600kg（驾驶室）；换挡方式：机械有级挡+ Hi-Lo 挡（2 速动力换挡） | 购机补贴（通用类） | 95.6 | 否 |  | T202100410594 | 2026-06-29
动力机械 | 拖拉机 | 轮式拖拉机 | 120-140马力四轮驱动动力换挡拖拉机 | 轮式拖拉机 | 潍柴雷沃重工股份有限公司(原:雷沃重工股份有限公司) | 1304-1L | 32480 | 32480 | 0 | 功率:130马力;驱动方式:四轮驱动 ;最小使用比质量(kg/kW):51.78;换挡方式:部分动力换挡 ; | 驱动方式：四轮驱动；功率（kw）：95.6KW；换挡方式：Hi-Lo+机械有级挡 | 购机补贴（通用类） | 95.6 | 否 |  | T202000321072 | 2025-12-30
动力机械 | 拖拉机 | 轮式拖拉机 | 120-140马力四轮驱动动力换挡拖拉机 | 轮式拖拉机 | 潍柴雷沃重工股份有限公司(原:雷沃重工股份有限公司) | M1204-XP | 32480 | 32480 | 0 | 功率:120马力;驱动方式:四轮驱动 ;最小使用比质量(kg/kW):46.49;换挡方式:部分动力换挡 ; | 驱动方式：四轮驱动；功率（kw）：88.2KW；换挡方式：负载变速（动力换挡） | 购机补贴（通用类） | 88.2 | 否 |  | 部20170955 | 2021-12-31
动力机械 | 拖拉机 | 轮式拖拉机 | 120-140马力四轮驱动动力换挡拖拉机 | 轮式拖拉机 | 潍柴雷沃重工股份有限公司(原:雷沃重工股份有限公司) | 1204-1K | 32480 | 32480 | 0 | 功率:120马力;驱动方式:四轮驱动 ;最小使用比质量(kg/kW):50.45;换挡方式:部分动力换挡 ; | 驱动方式：四轮驱动；功率（kw）：88.2KW；换挡方式：负载变速（动力换挡） | 购机补贴（通用类） | 88.2 | 否 |  | 部20170400 | 2021-12-31
动力机械 | 拖拉机 | 轮式拖拉机 | 120-140马力四轮驱动动力换挡拖拉机 | 轮式拖拉机 | 潍柴雷沃重工股份有限公司(原:雷沃重工股份有限公司) | 1304-2L | 32480 | 32480 | 0 | 功率:130马力;驱动方式:四轮驱动 ;最小使用比质量(kg/kW):51.78;换挡方式:部分动力换挡 ; | 驱动方式：四轮驱动；功率（kw）：95.6KW；换挡方式：Hi-Lo+机械有级挡 | 购机补贴（通用类） | 95.6 | 否 |  | T202000321072 | 2025-12-30
动力机械 | 拖拉机 | 轮式拖拉机 | 120-140马力四轮驱动动力换挡拖拉机 | 轮式拖拉机 | 潍柴雷沃重工股份有限公司(原:雷沃重工股份有限公司) | 1204-1L | 32480 | 32480 | 0 | 功率:120马力;驱动方式:四轮驱动 ;最小使用比质量(kg/kW):56.12;换挡方式:部分动力换挡 ; | 驱动方式：四轮驱动；功率（kw）：88.2KW；换挡方式：Hi-Lo+机械有级挡 | 购机补贴（通用类） | 88.2 | 否 |  | T202000321072 | 2025-12-30
动力机械 | 拖拉机 | 轮式拖拉机 | 140-160马力四轮驱动拖拉机 | 轮式拖拉机 | 潍柴雷沃重工股份有限公司(原:雷沃重工股份有限公司) | M1504-5XAS | 36710 | 36710 | 0 | 功率:150马力;驱动方式:四轮驱动 ;最小使用比质量(kg/kW):43.7; | 驱动方式：四轮驱动；功率（kw）：110.3KW | 购机补贴（通用类） | 110.3 | 否 |  | T202100340478 | 2026-06-29
动力机械 | 拖拉机 | 轮式拖拉机 | 140-160马力四轮驱动拖拉机 | 轮式拖拉机 | 潍柴雷沃重工股份有限公司(原:雷沃重工股份有限公司) | M1504-5XF1 | 36710 | 36710 | 0 | 功率:150马力;驱动方式:四轮驱动 ;最小使用比质量(kg/kW):43.7; | 驱动方式：四轮驱动；功率（kw）：110.3KW | 购机补贴（通用类） | 110.3 | 否 |  | T202100340478 | 2026-06-29
动力机械 | 拖拉机 | 轮式拖拉机 | 140-160马力四轮驱动拖拉机 | 轮式拖拉机 | 潍柴雷沃重工股份有限公司(原:雷沃重工股份有限公司) | 现:M1504-F(原:M1504-D) | 36710 | 36710 | 0 | 功率:150马力;驱动方式:四轮驱动 ;最小使用比质量(kg/kW):47.60; | 驱动方式：四轮驱动；功率（kw）：110.3KW | 购机补贴（通用类） | 110.3 | 否 |  | 部20170393 | 2021-12-31
动力机械 | 拖拉机 | 轮式拖拉机 | 140-160马力四轮驱动拖拉机 | 轮式拖拉机 | 潍柴雷沃重工股份有限公司(原:雷沃重工股份有限公司) | M1504-Q | 36710 | 36710 | 0 | 功率:150马力;驱动方式:四轮驱动 ;最小使用比质量(kg/kW):48.96; | 驱动方式：四轮驱动；功率（kw）：110.3kw | 购机补贴（通用类） | 110.3 | 否 |  | 部20171600 | 2021-12-31
动力机械 | 拖拉机 | 轮式拖拉机 | 140-160马力四轮驱动拖拉机 | 轮式拖拉机 | 潍柴雷沃重工股份有限公司(原:雷沃重工股份有限公司) | M1404-5X | 36710 | 36710 | 0 | 功率:140马力;驱动方式:四轮驱动 ;最小使用比质量(kg/kW):43.7; | 驱动方式：四轮驱动；功率（kw）：102.9KW | 购机补贴（通用类） | 102.9 | 否 |  | T202000371249 | 2025-12-30
动力机械 | 拖拉机 | 轮式拖拉机 | 140-160马力四轮驱动拖拉机 | 轮式拖拉机 | 潍柴雷沃重工股份有限公司(原:雷沃重工股份有限公司) | M1404-5XAS | 36710 | 36710 | 0 | 功率:140马力;驱动方式:四轮驱动 ;最小使用比质量(kg/kW):43.7; | 驱动方式：四轮驱动；功率（kw）：102.9KW | 购机补贴（通用类） | 102.9 | 否 |  | T202100340116 | 2026-04-01
动力机械 | 拖拉机 | 轮式拖拉机 | 140-160马力四轮驱动拖拉机 | 轮式拖拉机 | 潍柴雷沃重工股份有限公司(原:雷沃重工股份有限公司) | M1404-5XA | 36710 | 36710 | 0 | 功率:140马力;驱动方式:四轮驱动 ;最小使用比质量(kg/kW):43.7; | 驱动方式：四轮驱动；功率（kw）：102.9KW | 购机补贴（通用类） | 102.9 | 否 |  | T202100340116 | 2026-04-01
动力机械 | 拖拉机 | 轮式拖拉机 | 140-160马力四轮驱动拖拉机 | 轮式拖拉机 | 潍柴雷沃重工股份有限公司(原:雷沃重工股份有限公司) | 现:M1404-F2(原:M1404-D2) | 36710 | 36710 | 0 | 功率:140马力;驱动方式:四轮驱动 ;最小使用比质量(kg/kW):51.02; | 驱动方式：四轮驱动；功率（kw）：102.9KW | 购机补贴（通用类） | 102.9 | 否 |  | 部20170689 | 2021-12-31
动力机械 | 拖拉机 | 轮式拖拉机 | 140-160马力四轮驱动拖拉机 | 轮式拖拉机 | 潍柴雷沃重工股份有限公司(原:雷沃重工股份有限公司) | M1404-R | 36710 | 36710 | 0 | 功率:140马力;驱动方式:四轮驱动 ;最小使用比质量(kg/kW):59.77; | 驱动方式：四轮驱动；功率（kw）：102.9KW | 购机补贴（通用类） | 102.9 | 否 |  | 部20170394 | 2021-12-31
动力机械 | 拖拉机 | 轮式拖拉机 | 140-160马力四轮驱动拖拉机 | 轮式拖拉机 | 潍柴雷沃重工股份有限公司(原:雷沃重工股份有限公司) | M1504-R | 36710 | 36710 | 0 | 功率:150马力;驱动方式:四轮驱动 ;最小使用比质量(kg/kW):55.76; | 驱动方式：四轮驱动；功率（kw）：110.3KW | 购机补贴（通用类） | 110.3 | 否 |  | 部20170392 | 2021-12-31
动力机械 | 拖拉机 | 轮式拖拉机 | 140-160马力四轮驱动拖拉机 | 轮式拖拉机 | 潍柴雷沃重工股份有限公司(原:雷沃重工股份有限公司) | M1404-XS | 36710 | 36710 | 0 | 功率:140马力;驱动方式:四轮驱动 ;最小使用比质量(kg/kW):43.7; | 驱动方式：四轮驱动；功率（kw）：102.9KW | 购机补贴（通用类） | 102.9 | 否 |  | T202000370545 | 2025-09-29
动力机械 | 拖拉机 | 轮式拖拉机 | 140-160马力四轮驱动拖拉机 | 轮式拖拉机 | 潍柴雷沃重工股份有限公司(原:雷沃重工股份有限公司) | M1404-X | 36710 | 36710 | 0 | 功率:140马力;驱动方式:四轮驱动 ;最小使用比质量(kg/kW):43.73; | 驱动方式：四轮驱动；功率（kw）：102.9KW | 购机补贴（通用类） | 102.9 | 否 |  | 部20190646 | 2023-12-31
动力机械 | 拖拉机 | 轮式拖拉机 | 140-160马力四轮驱动拖拉机 | 轮式拖拉机 | 山东润达农业装备有限公司 | 润达-1504A | 36710 | 36710 | 0 | 功率:150马力;驱动方式:四轮驱动 ;最小使用比质量(kg/kW):45.74; | 标定功率：110.3kW;驱动型式：四轮驱动;外廓尺寸mm(长×宽×高):5060×2300×2970;轴距：2580mm,最小使用质量:5045kg;挡位数(前进/倒退/爬行) :16/8/0;起动方式:电起动 | 购机补贴（通用类） | 110.3 | 否 |  | 部20171595 | 2021-12-31
动力机械 | 拖拉机 | 轮式拖拉机 | 140-160马力四轮驱动拖拉机 | 轮式拖拉机 | 山东润达农业装备有限公司 | 润达-1404 | 36710 | 36710 | 0 | 功率:140马力;驱动方式:四轮驱动 ;最小使用比质量(kg/kW):50.49; | 功率：103kW;驱动型式：四轮驱动;外廓尺寸mm(长×宽×高):5060×2300×3050;轴距：2580mm,最小使用质量:5200kg;挡位数(前进/倒退/爬行) :16/8/0;起动方式:电起动 | 购机补贴（通用类） | 103 | 否 |  | 部20170198 | 2021-12-31
动力机械 | 拖拉机 | 轮式拖拉机 | 140-160马力四轮驱动拖拉机 | 轮式拖拉机 | 山东润达农业装备有限公司 | 润达-1504 | 36710 | 36710 | 0 | 功率:150马力;驱动方式:四轮驱动 ;最小使用比质量(kg/kW):48.2; | 功率：111kW;驱动型式：四轮驱动;外廓尺寸mm(长×宽×高):5060×2300×3050;轴距：2580mm,最小使用质量:5350kg;挡位数(前进/倒退/爬行) :16/8/0;起动方式:电起动 | 购机补贴（通用类） | 111 | 否 |  | 部20170194 | 2021-12-31
动力机械 | 拖拉机 | 轮式拖拉机 | 140-160马力四轮驱动拖拉机 | 轮式拖拉机 | 道依茨法尔机械有限公司 | CD1404-6 | 36710 | 36710 | 0 | 功率:140马力;驱动方式:四轮驱动 ;最小使用比质量(kg/kW):44.66; | 整机驱动型式：四驱；发动机标定功率（kW）：103；最小使用质量（kg）：4600；最小使用质量/配套发动机标定功率（kg/kw）:44.66；排放标准：第三阶段。 | 购机补贴（通用类） | 103 | 否 |  | T202000230175 | 2025-07-05
动力机械 | 拖拉机 | 轮式拖拉机 | 140-160马力四轮驱动拖拉机 | 轮式拖拉机 | 道依茨法尔机械有限公司 | CD1504-1F | 36710 | 36710 | 0 | 功率:150马力;驱动方式:四轮驱动 ;最小使用比质量(kg/kW):43.61; | 整机驱动型式：四驱；发动机标定功率（kW）：110.3；最小使用质量（kg）：4810；最小使用质量/配套发动机标定功率（kg/kw）:43.61；排放标准：第三阶段。 | 购机补贴（通用类） | 110.3 | 否 |  | T202100020707 | 2026-08-31
动力机械 | 拖拉机 | 轮式拖拉机 | 140-160马力四轮驱动拖拉机 | 轮式拖拉机 | 道依茨法尔机械有限公司 | CD1404-1F | 36710 | 36710 | 0 | 功率:140马力;驱动方式:四轮驱动 ;最小使用比质量(kg/kW):44.90; | 整机驱动型式：四驱；发动机标定功率（kW）：103；最小使用质量（kg）：4625；最小使用质量/配套发动机标定功率（kg/kw）:44.90；排放标准：第三阶段。 | 购机补贴（通用类） | 103 | 否 |  | T202100020707 | 2026-08-31
动力机械 | 拖拉机 | 轮式拖拉机 | 140-160马力四轮驱动拖拉机 | 轮式拖拉机 | 道依茨法尔机械有限公司 | CD1504-6F | 36710 | 36710 | 0 | 功率:150马力;驱动方式:四轮驱动 ;最小使用比质量(kg/kW):44.92; | 整机驱动型式：四驱；发动机标定功率（kW）：110.3；最小使用质量（kg）：4955；最小使用质量/配套发动机标定功率（kg/kw）:44.92；排放标准：第三阶段。 | 购机补贴（通用类） | 110.3 | 否 |  | T202100020707 | 2026-08-31
动力机械 | 拖拉机 | 轮式拖拉机 | 140-160马力四轮驱动拖拉机 | 轮式拖拉机 | 道依茨法尔机械有限公司 | CD1404-6F | 36710 | 36710 | 0 | 功率:140马力;驱动方式:四轮驱动 ;最小使用比质量(kg/kW):45.63; | 整机驱动型式：四驱；发动机标定功率（kW）：103；最小使用质量（kg）：4700；最小使用质量/配套发动机标定功率（kg/kw）:45.63；排放标准：第三阶段。 | 购机补贴（通用类） | 103 | 否 |  | T202100020707 | 2026-08-31
动力机械 | 拖拉机 | 轮式拖拉机 | 140-160马力四轮驱动拖拉机 | 轮式拖拉机 | 洛阳格朗斯机械制造有限公司 | 1404-1 | 36710 | 36710 | 0 | 功率:140马力;驱动方式:四轮驱动 ;最小使用比质量(kg/kW):46.6; | 驱动型式: 四轮驱动；发动机标定功率：103（kW）；整机外廓尺寸(长×宽×高及部位)（mm）：4560×2150×3020(至空滤器顶)；轴距：2200（㎜）；最小离地间隙及部位（mm）:405(至前桥底部）；最小使用质量：4800（㎏）；最小使用比质量：46.6（kg/kW）;排放阶段：第三阶段 | 购机补贴（通用类） | 103 | 否 |  | T202100650703 | 2026-06-29
动力机械 | 拖拉机 | 轮式拖拉机 | 140-160马力四轮驱动拖拉机 | 轮式拖拉机 | 丰疆智能科技研究院(常州)有限公司 | FJ1404 | 36710 | 36710 | 0 | 功率:140马力;驱动方式:四轮驱动 ;最小使用比质量(kg/kW):47.6; | 整机型式：轮式；整机驱动型式：四驱；最小使用质量：4900kg；最小使用比质量（kg/kw）：47.6。外廓尺寸(长×宽×高及部位)mm：4710×2340×2980（空滤器顶部）;轴距(mm)：2350；常用轮距(前轮/后轮)或轨距(mm)：1869/1869。 | 购机补贴（通用类） | 103 | 否 |  | T202032320225 | 2025-09-29
动力机械 | 拖拉机 | 轮式拖拉机 | 140-160马力四轮驱动拖拉机 | 轮式拖拉机 | 丰疆智能科技研究院(常州)有限公司 | FJ1504 | 36710 | 36710 | 0 | 功率:150马力;驱动方式:四轮驱动 ;最小使用比质量(kg/kW):44.4; | 整机型式：轮式；整机驱动型式：四驱；最小使用质量：4900kg；最小使用比质量（kg/kw）：44.4。外廓尺寸(长×宽×高及部位)mm：4710×2340×2980（空滤器顶部）;轴距(mm)：2350；常用轮距(前轮/后轮)或轨距(mm)：1869/1869。 | 购机补贴（通用类） | 110.3 | 否 |  | T202032320225 | 2025-09-29
动力机械 | 拖拉机 | 轮式拖拉机 | 140-160马力四轮驱动拖拉机 | 轮式拖拉机 | 潍坊市鑫升机械制造有限公司 | XSD1404 | 36710 | 36710 | 0 | 功率:140马力;驱动方式:四轮驱动 ;最小使用比质量(kg/kW):43.69; | 标定功率：103KW；驱动方式：四轮驱动。 | 购机补贴（通用类） | 103 | 否 |  | T202142420063 | 2026-02-07
动力机械 | 拖拉机 | 轮式拖拉机 | 140-160马力四轮驱动拖拉机 | 轮式拖拉机 | 潍坊市鑫升机械制造有限公司 | XSD1504 | 36710 | 36710 | 0 | 功率:150马力;驱动方式:四轮驱动 ;最小使用比质量(kg/kW):43.52; | 标定功率：110.3KW；驱动方式：四轮驱动。 | 购机补贴（通用类） | 110.3 | 否 |  | 苏农机（2017）第（0352）号 | 2021-12-31
动力机械 | 拖拉机 | 轮式拖拉机 | 140-160马力四轮驱动拖拉机 | 轮式拖拉机 | 山东双力现代农业装备有限公司 | SL1404-A | 36710 | 36710 | 0 | 功率:140马力;驱动方式:四轮驱动 ;最小使用比质量(kg/kW):43.6; | 驱动型式：四轮驱动；配套功率：140马力；外廓尺寸（长×宽×高及部位）mm：4750×2150×2900（驾驶室顶部）；轴距mm：2195；最小使用质量kg：4490；挡位数（前进/倒退）：16/8；主变速挡位数：4；副变速挡位数：（2+1）×2；翻倾防护装置型式：简易驾驶室；转向系型式：全液压；动力输出轴转速：760/850 r/min。 | 购机补贴（通用类） | 103 | 否 |  | T202100320467 | 2026-06-29
动力机械 | 拖拉机 | 轮式拖拉机 | 140-160马力四轮驱动拖拉机 | 轮式拖拉机 | 山东双力现代农业装备有限公司 | SLF1404 | 36710 | 36710 | 0 | 功率:140马力;驱动方式:四轮驱动 ;最小使用比质量(kg/kW):45.1; | 驱动型式：四轮驱动；配套功率：140马力；外廓尺寸（长×宽×高及部位）mm：5050×2180×2950（驾驶室顶部）；轴距：2520mm；最小使用质量：4650kg；挡位数（前进/倒退）：16/8；主变速挡位数：4；副变速挡位数：（2+1）×2；翻倾防护装置（驾驶室或安全框架）：简易驾驶室；转向系型式：全液压；动力输出轴标准转速：760/850 r/min。 | 购机补贴（通用类） | 103 | 否 |  | T202100370146 | 2026-04-01
动力机械 | 拖拉机 | 轮式拖拉机 | 140-160马力四轮驱动拖拉机 | 轮式拖拉机 | 山东双力现代农业装备有限公司 | SLF1504 | 36710 | 36710 | 0 | 功率:150马力;驱动方式:四轮驱动 ;最小使用比质量(kg/kW):43.6; | 驱动型式：四轮驱动；配套功率：150马力；外廓尺寸（长×宽×高及部位）mm：5050×2180×2950（驾驶室顶部）；轴距：2520mm；最小使用质量：4805kg；挡位数（前进/倒退）：16/8；主变速挡位数：4；副变速挡位数：（2+1）×2；翻倾防护装置（驾驶室或安全框架）：简易驾驶室；转向系型式：全液压；动力输出轴标准转速：760/850 r/min。 | 购机补贴（通用类） | 110.3 | 否 |  | T202100370146 | 2026-04-01
动力机械 | 拖拉机 | 轮式拖拉机 | 140-160马力四轮驱动拖拉机 | 轮式拖拉机 | 山东亿嘉农业机械装备股份有限公司 | YJ-1404 | 36710 | 36710 | 0 | 功率:140马力;驱动方式:四轮驱动 ;最小使用比质量(kg/kW):44.66; | 整机型号、名称：YJ-1404、轮式拖拉机；整机型式：轮式；整机机架型式：无架；整机驱动型式：四驱；整机用途：一般用途；整机外廓尺寸（长×宽×高及部位）mm：4700×2130×2860（空滤器顶）；轴距mm：2600；常用轮距(前轮/后轮)mm：1710/1692；轮距(前轮/后轮)mm：1610、1710、1810、1950/1520～2090；最小离地间隙及部位mm：405(前驱动桥下沿)；离合器壳体前端面至后驱动轴轴心线的水平距离mm：1310；变速箱齿轮副轴孔中心距mm：118±0.02；最小使用质量kg：4600；标准配重(前/后)kg：220/160；最小使用比质量kg/kW：44.66；挡位数（前进/倒退）：16/8；主变速挡位数：4；副变速挡位数：（2+1）×2；最高设计理论速度km/h：32.04；翻倾防护装置（驾驶室或安全框架）型号：YJ1604.451；翻倾防护装置（驾驶室或安全框架）型式：简易驾驶室；翻倾防护装置（驾驶室或安全框架）生产厂：山东亿嘉农业机械装备股份有限公司；发动机型号：WP6G140E331；发动机结构型式：直列、四冲程；发动机生产厂：潍柴（潍坊）中型柴油机有限公司；发动机进气方式：增压；发动机气缸数：6；发动机标定功率kW：103；发动机额定净功率kW：103；发动机标定转速r/min：2200；发动机冷却方式：水冷；传动系箱体数量、变速箱（器）型式：机械平面组成式；箱体数量：2个；主变速位置和换挡方式：主变速位置：在第1箱体中；机械有级挡；副变速换挡方式：机械有级挡；轮胎型号(前轮/后轮)：12.4-24/16.9-34；轮胎数量(前轮/后轮)个 ：2/2；液压悬挂系统型式：分置式；悬挂装置型式：后置三点悬挂；悬挂装置类别：2类；工作装置液压油泵型号：325；液压输出组数：2路液压输出；动力输出轴标准转速r/min：760/850；选装轮胎型号(前轮/后轮)：12.2-24水田/16.9-34水田；11.2-24水田 /13.6-38水田；选装发动机型号：LR6M3ZU23/1030E；发动机结构型式：直列、四冲程；发动机生产厂：一拖（洛阳）柴油机有限公司；发动机进气方式：增压；发动机气缸数：6；发动机标定功率kW：103；发动机额定净功率kW：103；发动机标定转速r/min：2300；发动机冷却方式：水冷。 | 购机补贴（通用类） | 103 | 否 |  | T202000231025 | 2025-12-30
动力机械 | 拖拉机 | 轮式拖拉机 | 140-160马力四轮驱动拖拉机 | 轮式拖拉机 | 山东亿嘉农业机械装备股份有限公司 | YJ-1404-1 | 36710 | 36710 | 0 | 功率:140马力;驱动方式:四轮驱动 ;最小使用比质量(kg/kW):43.69; | 整机型号、名称：YJ-1404-1、轮式拖拉机；整机型式：轮式；整机机架型式：无架；整机驱动型式：四驱；整机用途：一般用途；整机外廓尺寸（长×宽×高及部位）mm：4700×2130×2860（安全架顶端）；轴距mm：2600；常用轮距(前轮/后轮)mm：1710/1692；轮距(前轮/后轮)mm：1610、1710、1810、1950/1520～2090；最小离地间隙及部位mm：405(前驱动桥下沿)；离合器壳体前端面至后驱动轴轴心线的水平距离mm：1310；变速箱齿轮副轴孔中心距mm：118±0.02；最小使用质量kg：4500；标准配重(前/后)kg：220/160；最小使用比质量kg/kW：43.69；挡位数（前进/倒退）：16/8；主变速挡位数：4；副变速挡位数：（2+1）×2；最高设计理论速度km/h：32.04；翻倾防护装置（驾驶室或安全框架）型号：YJ800.46A；翻倾防护装置（驾驶室或安全框架）型式：安全框架；翻倾防护装置（驾驶室或安全框架）生产厂：山东亿嘉农业机械装备股份有限公司；发动机型号：WP6G140E331；发动机结构型式：直列、四冲程；发动机生产厂：潍柴（潍坊）中型柴油机有限公司；发动机进气方式：增压；发动机气缸数：6；发动机标定功率kW：103；发动机额定净功率kW：103；发动机标定转速r/min：2200；发动机冷却方式：水冷；传动系箱体数量、变速箱（器）型式：机械平面组成式；箱体数量：2个；主变速位置和换挡方式：主变速位置：在第1箱体中；机械有级挡；副变速换挡方式：机械有级挡；轮胎型号(前轮/后轮)：12.4-24/16.9-34；轮胎数量(前轮/后轮)个 ：2/2；液压悬挂系统型式：分置式；悬挂装置型式：后置三点悬挂；悬挂装置类别：2类；工作装置液压油泵型号：325；液压输出组数：2路液压输出；动力输出轴标准转速r/min：760/850；选装轮胎型号(前轮/后轮)：12.2-24水田/16.9-34水田；11.2-24水田 /13.6-38水田；选装发动机型号：LR6M3ZU23/1030E；发动机结构型式：直列、四冲程；发动机生产厂：一拖（洛阳）柴油机有限公司；发动机进气方式：增压；发动机气缸数：6；发动机标定功率kW：103；发动机额定净功率kW：103；发动机标定转速r/min：2300；发动机冷却方式：水冷。 | 购机补贴（通用类） | 103 | 否 |  | T202000231025 | 2025-12-30
动力机械 | 拖拉机 | 轮式拖拉机 | 140-160马力四轮驱动拖拉机 | 轮式拖拉机 | 山东亿嘉农业机械装备股份有限公司 | YJ-1504-1 | 36710 | 36710 | 0 | 功率:150马力;驱动方式:四轮驱动 ;最小使用比质量(kg/kW):49.86; | 整机型式：轮式；整机机架型式：无架；整机驱动型式：四驱；整机用途：一般用途；整机外廓尺寸（长×宽×高及部位）mm：5100×2260×3100（空滤器顶）；轴距mm：2650；常用轮距(前轮/后轮)mm：1810/1750；轮距(前轮/后轮)mm：1610、1710、1810、1950/1520～2120；最小离地间隙及部位mm：490(前驱动桥下沿)；离合器壳体前端面至后驱动轴轴心线的水平距离mm：1346；变速箱齿轮副轴孔中心距mm：118±0.02；最小使用质量kg：5500；标准配重(前/后)kg：600/240；最小使用比质量kg/kW：49.86；挡位数（前进/倒退）：16/8；主变速挡位数：4；副变速挡位数：（2+1）×2；最高设计理论速度km/h：34.99；翻倾防护装置（驾驶室或安全框架）型号：YJ1604.451；翻倾防护装置（驾驶室或安全框架）型式：简易驾驶室；发动机型号：WP6G150E330A；发动机结构型式：直列、四冲程；发动机生产厂：潍柴（潍坊）中型柴油机有限公司；发动机进气方式：增压；发动机气缸数：6；发动机标定功率kW：110.3；发动机额定净功率kW：110.3；发动机标定转速r/min：2200；发动机冷却方式：水冷；传动系箱体数量、变速箱（器）型式：机械平面组成式；箱体数量：2个；主变速位置和换挡方式：主变速位置：在第1箱体中；机械有级挡；副变速换挡方式：机械有级挡；轮胎型号(前轮/后轮)：14.9-26/18.4-38；轮胎数量(前轮/后轮)个 ：2/2；液压悬挂系统型式：分置式；悬挂装置型式：后置三点悬挂；悬挂装置类别：3类；工作装置液压油泵型号：325；液压输出组数：3路液压输出；动力输出轴标准转速r/min：760/850；选装轮胎型号(前轮/后轮)：14.9-24/18.4-34；13.6-24 /18.4-34；前：340/85R28后:460/85R38;选装发动机型号：LR6M3ZU23/1103E；发动机结构型式：直列、四冲程；发动机生产厂：一拖（洛阳）柴油机有限公司；发动机进气方式：增压；发动机气缸数：6；发动机标定功率kW：110.3；发动机额定净功率kW：110.3；发动机标定转速r/min：2300；发动机冷却方式：水冷。 | 购机补贴（通用类） | 110.3 | 否 |  | T202000231024 | 2025-12-30
动力机械 | 拖拉机 | 轮式拖拉机 | 140-160马力四轮驱动拖拉机 | 轮式拖拉机 | 乐星农业装备(青岛)有限公司 | LS1404 | 36710 | 36710 | 0 | 功率:140马力;驱动方式:四轮驱动 ;最小使用比质量(kg/kW):55.72; | 型式：四轮驱动；用途：一般农用型；外廓尺寸((长×宽×高)：5410×2370×3050mm；轴距或履带接地长：2750mm；常用轮距(前轮/后轮)或轨距：1780-2078/1769-2168；轮距(前轮/后轮)调整方式：辐板调节；最小使用质量：5740； | 购机补贴（通用类） | 103 | 否 |  | T201900320610 | 2024-12-30
动力机械 | 拖拉机 | 轮式拖拉机 | 140-160马力四轮驱动拖拉机 | 轮式拖拉机 | 乐星农业装备(青岛)有限公司 | LS1504 | 36710 | 36710 | 0 | 功率:150马力;驱动方式:四轮驱动 ;最小使用比质量(kg/kW):49; | 型式：4×4四轮驱动；用途：一般农用型；外廓尺寸（长×宽×高）5410×2370×3050mm；轴距：2750mm；轮距（前轮/后轮）：1780-2078/1769-2168mm；最小离地间隙：450mm；最小使用质量：5405KG；档位数（前进/后退/爬行）12/12/8；最大配重质量(前/后)：660/330KG；轴距2750；功率：110.3kw | 购机补贴（通用类） | 110.3 | 否 |  | 部20180537 | 2022-12-31
动力机械 | 拖拉机 | 轮式拖拉机 | 140-160马力四轮驱动拖拉机 | 轮式拖拉机 | 山东渊博农业装备有限公司 | YB1404-1 | 36710 | 36710 | 0 | 功率:140马力;驱动方式:四轮驱动 ;最小使用比质量(kg/kW):43.7; | 外廓尺寸（长×宽×高mm）:4890×2120×2945(空滤器)；最小使用质量:4500；配套动力（kW）:103；型式:四轮驱动；轴距（mm）:2520； 轮距（前轮/后轮）（mm）:1525、1625、1725/1500-1900； 最小离地间隙（mm）:400（前驱动桥）； 标准配重（kg）:240/340； 档位数（前进/倒退/爬行）: 16/8/0；变速箱型式:4x(2+1)×2；轮胎型号（前轮/后轮）:12.4-24/16.9-34。液压悬挂系统型式:分置式。 | 购机补贴（通用类） | 103 | 否 |  | T202000220151 | 2025-07-05
动力机械 | 拖拉机 | 轮式拖拉机 | 140-160马力四轮驱动拖拉机 | 轮式拖拉机 | 山东渊博农业装备有限公司 | YB1404-2 | 36710 | 36710 | 0 | 功率:140马力;驱动方式:四轮驱动 ;最小使用比质量(kg/kW):43.7; | 外廓尺寸（长×宽×高mm）:4750×2140×2945(空滤器顶部)；最小使用质量: 4500；配套动力（kW）: 103；型式: 四轮驱动；轴距（mm）: 2200；轮距（前轮/后轮）（mm）: 1500、1600、1700/1500-1900；最小离地间隙（mm）: 400（前桥底部）；标准配重（kg）:216/160；档位数（前进/倒退/爬行）: 8/2/0；变速箱型式:4×（2+1）×2 ；轮胎型号（前轮/后轮）: 12.4-24/16.9-34。液压悬挂系统型式:分置式。液压油泵型号：RM954.58.010 | 购机补贴（通用类） | 103 | 否 |  | T202100430202 | 2026-04-01
动力机械 | 拖拉机 | 轮式拖拉机 | 140-160马力四轮驱动拖拉机 | 轮式拖拉机 | 洛阳福格森机械装备有限公司 | LF1504-Y | 36710 | 36710 | 0 | 功率:150马力;驱动方式:四轮驱动 ;最小使用比质量(kg/kW):44.42; | 150马力轮式拖拉机；发动机标定功率：110.3kW；驱动方式：四轮驱动；排放阶段：国家第三排放阶段；最小使用质量（kg）:4900 | 购机补贴（通用类） | 110.3 | 否 |  | T202165650207 | 2026-07-25
动力机械 | 拖拉机 | 轮式拖拉机 | 140-160马力四轮驱动拖拉机 | 轮式拖拉机 | 第一拖拉机股份有限公司 | LY1404 | 36710 | 36710 | 0 | 功率:140马力;驱动方式:四轮驱动 ;最小使用比质量(kg/kW):43.6; | 功率：103kW/140马力；驱动方式：四轮驱动；最小使用质量:4491kg | 购机补贴（通用类） | 103 | 否 |  | 部20190366 | 2023-12-31
动力机械 | 拖拉机 | 轮式拖拉机 | 140-160马力四轮驱动拖拉机 | 轮式拖拉机 | 第一拖拉机股份有限公司 | LX1504 | 36710 | 36710 | 0 | 功率:150马力;驱动方式:四轮驱动 ;最小使用比质量(kg/kW):45.1（马鞍型驾驶室）/46.8(平地板防翻架）/47.9(平地板驾驶室）; | 功率：110.3kW/150马力；驱动方式：四轮驱动；最小使用质量：4980kg(马鞍型驾驶室）/5160kg(平地板防翻架）/5280kg(平地板驾驶室） | 购机补贴（通用类） | 110.3 | 否 |  | 部20170657 | 2021-12-31
动力机械 | 拖拉机 | 轮式拖拉机 | 140-160马力四轮驱动拖拉机 | 轮式拖拉机 | 第一拖拉机股份有限公司 | LY1404-1 | 36710 | 36710 | 0 | 功率:140马力;驱动方式:四轮驱动 ;最小使用比质量(kg/kW):43.59; | 功率：103kW/140马力；驱动方式：四轮驱动;最小使用质量：4490kg | 购机补贴（通用类） | 103 | 否 |  | T202100410594 | 2026-06-29
动力机械 | 拖拉机 | 轮式拖拉机 | 140-160马力四轮驱动拖拉机 | 轮式拖拉机 | 第一拖拉机股份有限公司 | LY1404-L | 36710 | 36710 | 0 | 功率:140马力;驱动方式:四轮驱动 ;最小使用比质量(kg/kW):43.59（安全架）/44.66（驾驶室）; | 功率：103kW/140马力；驱动方式：四轮驱动:最小使用质量：4490kg（安全架）/4600kg（驾驶室） | 购机补贴（通用类） | 103 | 否 |  | T202100410594 | 2026-06-29
动力机械 | 拖拉机 | 轮式拖拉机 | 140-160马力四轮驱动拖拉机 | 轮式拖拉机 | 山东山拖凯泰农业装备有限公司 | 山拖1504 | 36710 | 36710 | 0 | 功率:150马力;驱动方式:四轮驱动 ;最小使用比质量(kg/kW):49.40; | 外廓尺寸(长×宽×高):5190×2345×3345MM；驱动型式:四轮驱动；轴距:2670MM；轮距(前轮/后轮):1720、1815、1940、2000、2100/1660～2300MM；常用轮距(前轮/后轮)：1940/1835mm；轮距（前轮/后轮）调整方式：有级可调/无级可调；最小离地间隙:460MM/前桥；最小使用质量:5483KG；最大配重质量(前/后):588/480KG；档位数(前进/倒退/爬行):16/8/12；发动机与离合器联结方式:直联式；动力输出轴功率:94.35KW；最大牵引力:27.8KN；发动机标定功率：111KW；轮胎型号（前轮/后轮）：14.9-26/18.4-38 | 购机补贴（通用类） | 111 | 否 |  | 部20170632 | 2021-12-31
动力机械 | 拖拉机 | 轮式拖拉机 | 140-160马力四轮驱动拖拉机 | 轮式拖拉机 | 山东山拖凯泰农业装备有限公司 | 山拖1404A | 36710 | 36710 | 0 | 功率:140马力;驱动方式:四轮驱动 ;最小使用比质量(kg/kW):46.12; | 外廓尺寸（长×宽×高mm）:5090*2110*3040；驱动方式：四轮驱动；发动机标定功率：103kw；轴距：2600mm；常用轮距(前轮/后轮mm):1600/1650；轮距（前轮/后轮）调整方式：有级可调/无级可调；最小使用质量4750kg；标准配重（前/后）:650/330kg；挡位数（前进/倒退/爬行）:16/8/0；主变速档位数：4；副变速档位数/其他档位数：（2+1）×2/0；发动机与离合器联接方式:直联式；起动方式: 电起动；翻倾保护装置（驾驶室/或安全架）：型号：ST2004.45.001，型式：六柱式驾驶室，生产厂：洛阳同欣工贸有限公司；前照灯型号：ZJ-2017 ; 转向系型式：前轮液压转向；行车制动系型式：双片盘式制动器、液压操纵 ；驻车制动系形式：手动、机械制动；前驱动桥型式：旱地型；离合器型式：单片、干式、双作用 ；动力输出轴离合器型式：干式摩擦式；变速箱型式：4×(2+1)×2组成式 ；主变速箱换挡方式：啮合套换挡 ；副变速箱换挡方式：啮合套换挡 ；轮胎型号（前轮/后轮）：12.4-24/16.9-34 | 购机补贴（通用类） | 103 | 否 |  | 部20180467 | 2022-12-31
动力机械 | 拖拉机 | 轮式拖拉机 | 140-160马力四轮驱动拖拉机 | 轮式拖拉机 | 山东山拖凯泰农业装备有限公司 | 山拖1404 | 36710 | 36710 | 0 | 功率:140马力;驱动方式:四轮驱动 ;最小使用比质量(kg/kW):50.2; | 外廓尺寸(长×宽×高):5150X2375X3175MM（空滤）；驱动型式:四驱；功率:140马力；轴距:2615MM；最小离地间隙及部位：400mm（前桥下部）；轮距（前轮/后轮）：1720、1815、1934、2100/1700-2300mm；最小使用质量:5170KG；最小使用比质量（kg/kw）：50.2；标准配重(前/后)220/408KG；档位数(前进/倒退):16/8；主变速档位数：4；副变速档位数：(2+1)×2；驾驶室:ST2004.45.001六柱式,洛阳同欣工贸有限公司；轮胎型号（前轮/后轮）：14.9-26/18.4-38 | 购机补贴（通用类） | 103 | 否 |  | 2019TJ394 | 2024-12-23
动力机械 | 拖拉机 | 轮式拖拉机 | 140-160马力四轮驱动拖拉机 | 轮式拖拉机 | 山东瑞昊机械有限公司 | RH-1504 | 36710 | 36710 | 0 | 功率:150马力;驱动方式:四轮驱动 ;最小使用比质量(kg/kW):46.87; | 发动机标定功率(kW):110.3；型式:4×4四轮驱动；外廓尺寸(长×宽×高mm): 5090×2350×3030（选装安全架：5090×2350×2995）；轴距(mm): 2570；常用轮距(前轮/后轮mm): 1790/1860；轮距调整方式：不可调/无级可调；最小使用质量(Kg): 5170（选装安全架：4950）；标准配重（前/后）kg：430/310；档位数(前进/倒退/爬行):8/8/8；主变速*副变速/其他：4+1/2；发动机与离合器联接方式：直联；起动方式：电启动；翻倾防护装置（驾驶室或安全架）:六柱式安全驾驶室（选装安全架）；前照灯型号：中远80大灯；转向系型式：前轮液压转向；行车制动系型式：盘式、静液压操纵；驻车制动系型式：盘式、静液压操纵；前驱动桥型式：旱地型；离合器型式：干式、双作用、独立操纵；动力输出轴型式：后置式、独立式；变速箱型式:4×(2+1) ×2组成式；主变速箱换挡方式：啮合套换挡；副变速箱换挡方式：啮合套换挡 | 购机补贴（通用类） | 110.3 | 否 |  | 部20170921 | 2021-12-31
动力机械 | 拖拉机 | 轮式拖拉机 | 140-160马力四轮驱动拖拉机 | 轮式拖拉机 | 山东瑞昊机械有限公司 | RH-1404 | 36710 | 36710 | 0 | 功率:140马力;驱动方式:四轮驱动 ;最小使用比质量(kg/kW):49.51; | 发动机标定功率(kW):103；型式:4×4四轮驱动；外廓尺寸(长×宽×高mm): 5000×2360×3100；轴距(mm): 2560；常用轮距(前轮/后轮mm): 1770/1860；轮距调整方式：不可调/无级可调；最小使用质量(Kg): 5100；最大配重（前/后）kg：400/240；档位数(前进/倒退/爬行):16F+8R；发动机与离合器联接方式：直联；起动方式：电启动；翻倾防护装置（驾驶室或安全架）:六柱式安全驾驶室；前照灯型号：中远80大灯；转向系型式：前轮液压转向；制动系型式：盘式、静液压操纵；离合器型式：干式、双作用、独立操纵；动力输出轴型式：后置、独立式；变速箱型式:4×(2+1) ×2组成式；变速箱换挡方式：啮合套换挡； | 购机补贴（通用类） | 103 | 否 |  | 部20170747 | 2021-12-31
动力机械 | 拖拉机 | 轮式拖拉机 | 140-160马力四轮驱动拖拉机 | 轮式拖拉机 | 山东瑞昊机械有限公司 | RH-1404-1 | 36710 | 36710 | 0 | 功率:140马力;驱动方式:四轮驱动 ;最小使用比质量(kg/kW):48.06; | 发动机标定功率(kW):103；型式:4×4四轮驱动；外廓尺寸(长×宽×高mm): 5000×2360×3050；轴距(mm): 2560；常用轮距(前轮/后轮mm): 1770/1860；轮距调整方式：不可调/无级可调；最小使用质量(Kg):4950；最大配重（前/后）kg：400/240；档位数(前进/倒退/爬行): 16F+8R；发动机与离合器联接方式：直联；起动方式：电启动；翻倾防护装置（驾驶室或安全架）:安全架；前照灯型号：中远80大灯；转向系型式：前轮液压转向；制动系型式：盘式、静液压操纵；离合器型式：干式、双作用、独立操纵；动力输出轴型式：后置、独立式；变速箱型式:4×(2+1) ×2组成式；变速箱换挡方式：啮合套换挡 | 购机补贴（通用类） | 103 | 否 |  | 部20170747 | 2021-12-31
动力机械 | 拖拉机 | 轮式拖拉机 | 140-160马力四轮驱动拖拉机 | 轮式拖拉机 | 山东航舵智能装备有限公司 | 1404-H | 36710 | 36710 | 0 | 功率:140马力;驱动方式:四轮驱动 ;最小使用比质量(kg/kW):45.1; | 整机型式：轮式；整机机架型式:无架;整机驱动型式:四驱;整机用途:一般用途;整机外廓尺寸(长×宽×高及部位):5020×2200×2920mm（排气管）;轴距或履带接地长:2650mm;常用轮距(前轮/后轮)或轨距:1630/1745mm;轮距(前轮/后轮)或轨距:1630、1750、1850、1950/1620-2420mm;最小离地间隙及部位:400mm(前桥放油螺塞);离合器壳体前端面至后驱动轴轴心线的水平距离:1315mm;变速箱齿轮副轴孔中心距:118mm;最小使用质量:4650kg;标准配重(前/后):440kg/180kg;最小使用比质量：45.1kg/kw;挡位数（前进/倒退）:16/8;主变速挡位数:4;副变速挡位数:(2+1)×2;最高设计理论速度:33.7km/h;发动机与主离合器联接方式:直联;翻倾防护装置（驾驶室或安全框架）型号:1804H.45.001;翻倾防护装置（驾驶室或安全框架）型式:简易驾驶室;翻倾防护装置（驾驶室或安全框架）生产厂:潍坊中远重工科技有限公司；发动机型号：WP6G140E331；发动机结构型式：直列、直喷、水冷、四冲程；发动机生产厂：潍柴（潍坊）中型柴油机有限公司；发动机进气方式：增压中冷；发动机气缸数：6；发动机标定功率：103kW；发动机额定净功率：103kW；发动机标定转速：2200r/min；发动机冷却方式：水冷；排放阶段：第三阶段;空气滤清器型号:KLQ-518D;空气滤清器型式:干式;排气管消声腔外形尺寸（长×宽×厚或直径×长）Φ170×930mm;排气管消声腔质量:16kg;驾驶员座椅型号:SMT-CS06-1;驾驶员座椅生产厂:潍坊舒美特机械有限公司;安全带型号:DC-1000-006;安全带生产厂:常州市东晨车辆部件有限公司;转向系型式:全液压;转向系转向操纵机构:方向盘;转向系转向机构型式:前轮转向;传动系箱体数量：2个；变速箱（器）型式：机械平面组成式；主变速位置：在第1箱体中；主变速换挡方式：机械有级档；副变速换挡方式：机械有级档；轮胎型号(前轮/后轮)：14.9-26/18.4-38；轮胎数量(前轮/后轮)：2/2个;液压悬挂系统型式:分置式;悬挂装置型式:后置三点悬挂;悬挂装置类别:3类;工作装置液压油泵型号:CBT-F430;液压输出组数:2组;工作装置安全阀全开压力:17.5-18. | 购机补贴（通用类） | 103 | 否 |  | T202000340511 | 2025-09-29
动力机械 | 拖拉机 | 轮式拖拉机 | 140-160马力四轮驱动拖拉机 | 轮式拖拉机 | 潍坊米基林农业机械有限公司 | 1404-G | 36710 | 36710 | 0 | 功率:140马力;驱动方式:四轮驱动 ;最小使用比质量(kg/kW):51.01; | 功率(KW):103;驱动方式:四轮驱动;结构尺寸（长×宽×高mm）5120×2350×2920（驾驶室顶部）:；最小使用质量（kg）:5255；轴距（mm）:2630； 轮距（前轮/后轮）（mm）:1750/1860；；选装轮距（前轮/后轮）（mm）:1650、1750、1850、1950/1620～2420； 最小离地间隙（mm）: 460（前桥放油螺塞）;最大配重（kg）:440/240； 档位数（前进/倒退/爬行）:16/8 ；变速箱型式:；4×（2+1）×2组成式；轮胎型号（前轮/后轮）:14.9-26/18.4-38 | 购机补贴（通用类） | 103 | 否 |  | T202000340206 | 2025-07-05
动力机械 | 拖拉机 | 轮式拖拉机 | 140-160马力四轮驱动拖拉机 | 轮式拖拉机 | 潍坊米基林农业机械有限公司 | 1504-G | 36710 | 36710 | 0 | 功率:150马力;驱动方式:四轮驱动 ;最小使用比质量(kg/kW):47.64; | 功率(KW):110.3;驱动方式:四轮驱动;结构尺寸（长×宽×高mm）:5120×2350×2920（驾驶室顶部）；最小使用质量（kg）:5255；轴距（mm）:2630； 轮距（前轮/后轮）（mm）:1750/1860；；选装轮距（前轮/后轮）（mm）:1650、1750、1850、1950/1620～2420； 最小离地间隙（mm）: 460（前桥放油螺塞）;最大配重（kg）:440/240； 档位数（前进/倒退/爬行）:16/8 ；变速箱型式:；4×（2+1）×2组成式；轮胎型号（前轮/后轮）:14.9-26/18.4-38 | 购机补贴（通用类） | 110.3 | 否 |  | T202000340206 | 2025-07-05
动力机械 | 拖拉机 | 轮式拖拉机 | 140-160马力四轮驱动拖拉机 | 轮式拖拉机 | 潍坊迪犇农业装备有限公司 | GY1404 | 36710 | 36710 | 0 | 功率:140马力;驱动方式:四轮驱动 ;最小使用比质量(kg/kW):43.68; | 标定功率：103KW；驱动方式：四轮驱动；排放标准：国三排放标准；最小使用质量比：43.68Kg/Kw | 购机补贴（通用类） | 103 | 否 |  | T202100320440 | 2026-06-29
动力机械 | 拖拉机 | 轮式拖拉机 | 140-160马力四轮驱动拖拉机 | 轮式拖拉机 | 潍坊迪犇农业装备有限公司 | GY1504-A | 36710 | 36710 | 0 | 功率:150马力;驱动方式:四轮驱动 ;最小使用比质量(kg/kW):43.51; | 标定功率：110.3KW；驱动方式：四轮驱动；排放标准：国三排放标准；最小使用质量比：43.51Kg/Kw | 购机补贴（通用类） | 110.3 | 否 |  | T202100320440 | 2026-06-29
动力机械 | 拖拉机 | 轮式拖拉机 | 140-160马力四轮驱动拖拉机 | 轮式拖拉机 | 潍坊迪犇农业装备有限公司 | GY1404-A | 36710 | 36710 | 0 | 功率:140马力;驱动方式:四轮驱动 ;最小使用比质量(kg/kW):43.68; | 标定功率：103KW；驱动方式：四轮驱动；排放标准：国三排放标准；最小使用质量比：43.68Kg/Kw | 购机补贴（通用类） | 103 | 否 |  | T202100320440 | 2026-06-29
动力机械 | 拖拉机 | 轮式拖拉机 | 140-160马力四轮驱动拖拉机 | 轮式拖拉机 | 安徽泗州拖拉机制造有限公司 | HTG1404 | 36710 | 36710 | 0 | 功率:140马力;驱动方式:四轮驱动 ;最小使用比质量(kg/kW):43.73; | 驱动方式：四轮驱动；标定功率：102.9KW；发动机型号：YC6J165-T302;发动机制造商:广西玉柴机器股份有限公司;排放标准：国三排放；发动机型式:直列、高压共轨、立式、四冲程；发动机吸气方式:增压中冷；发动机气缸数:6缸；；外廓尺寸(长×宽×高)：4920mm×2200mm×2880mm；最小使用质量：4500kg；最小使用比质量：kg/kw：43.73；常用轮距(前轮/后轮)或轨距：1605/1715mm；轮胎型号（前/后）:12.4-24/16.9-34；标定转速：2400r/min；发动机形式：直列、水冷、立式、四冲程；动力输出轴转速：760/850选装：（540/760）min； | 购机补贴（通用类） | 102.9 | 否 |  | T202100340489 | 2026-06-29
动力机械 | 拖拉机 | 轮式拖拉机 | 140-160马力四轮驱动拖拉机 | 轮式拖拉机 | 安徽泗州拖拉机制造有限公司 | HT-1504 | 36710 | 36710 | 0 | 功率:150马力;驱动方式:四轮驱动 ;最小使用比质量(kg/kW):46.2; | 驱动方式：四轮驱动:标定功率:110.3kw；发动型号：LR6M3ZU23/1103E;发动机制造商：一拖（洛阳）柴油机有限公司；排放标准：国三排放轴距:2600mm；外廓尺寸(长*宽*高):4950mm*2400mm*3080mm；整机最小使用质量:5095kg；发动机型式:立式、水冷、四冲程；发动机进气方式:增压中冷；发动机气缸数:6缸；排放标准：国三排放；发动机标定转速:2300r/min；动力输出轴转速:760/850r/min；压缩比：17.5:1； | 购机补贴（通用类） | 111 | 否 |  | 2017TJ037 | 2021-12-31
动力机械 | 拖拉机 | 轮式拖拉机 | 140-160马力四轮驱动拖拉机 | 轮式拖拉机 | 约翰迪尔(天津)有限公司 | 6E-1504-L | 36710 | 36710 | 0 | 功率:150马力;驱动方式:四轮驱动 ;最小使用比质量(kg/kW):47.9; | 驱动轮数：四轮驱动；发动机标定功率（kW）：110.5 最小使用质量：5300kg | 购机补贴（通用类） | 110.5 | 否 |  | T202100020268 | 2026-06-29
动力机械 | 拖拉机 | 轮式拖拉机 | 140-160马力四轮驱动拖拉机 | 轮式拖拉机 | 约翰迪尔(天津)有限公司 | 6E-1404 | 36710 | 36710 | 0 | 功率:140马力;驱动方式:四轮驱动 ;最小使用比质量(kg/kW):46.8; | 驱动轮数：四轮驱动；发动机标定功率（kW）：103 ；最小使用质量：4820kg | 购机补贴（通用类） | 103 | 否 |  | T202000020329 | 2025-09-29
动力机械 | 拖拉机 | 轮式拖拉机 | 140-160马力四轮驱动拖拉机 | 轮式拖拉机 | 约翰迪尔(天津)有限公司 | 6E-1404-L | 36710 | 36710 | 0 | 功率:140马力;驱动方式:四轮驱动 ;最小使用比质量(kg/kW):51.5; | 驱动轮数：四轮驱动；发动机标定功率（kW）：103；最小使用质量：5300kg | 购机补贴（通用类） | 103 | 否 |  | T202000020328 | 2025-09-29
动力机械 | 拖拉机 | 轮式拖拉机 | 140-160马力四轮驱动拖拉机 | 轮式拖拉机 | 约翰迪尔(天津)有限公司 | JD1404-A | 36710 | 36710 | 0 | 功率:140马力;驱动方式:四轮驱动 ;最小使用比质量(kg/kW):47.2; | 驱动轮数：四轮驱动；发动机标定功率（kW）：103；最小使用质量：4860kg | 购机补贴（通用类） | 103 | 否 |  | T202000020692 | 2025-12-30
动力机械 | 拖拉机 | 轮式拖拉机 | 140-160马力四轮驱动拖拉机 | 轮式拖拉机 | 江苏悦达智能农业装备有限公司 | YGX1404-1 | 36710 | 36710 | 0 | 功率:140马力;驱动方式:四轮驱动 ;最小使用比质量(kg/kW):47.76; | 发动功率103千瓦；国三排放；四轮驱动；挡位数（前进/倒退）16/8，主变速挡位数4，副变速挡位数（2+1）×2，直接联接；液压转向；动力输出轴独立式；简易驾驶室；整机外廓尺寸(长×宽×高)mm4642×2250×3070,轴距或履带接地长mm2600，常用轮距(前轮/后轮)或轨距mm1750/1780，最小离地间隙及部位mm465(前桥),标准配重(前/后)kg400/480，最小使用质量：4920kg | 购机补贴（通用类） | 103 | 否 |  | T202032320421 | 2025-12-30
动力机械 | 拖拉机 | 轮式拖拉机 | 140-160马力四轮驱动拖拉机 | 轮式拖拉机 | 江苏悦达智能农业装备有限公司 | YGX1404 | 36710 | 36710 | 0 | 功率:140马力;驱动方式:四轮驱动 ;最小使用比质量(kg/kW):44.17/44.17; | 发动功率103千瓦；国三排放；四轮驱动；挡位数（前进/倒退）16/8，主变速挡位数4，副变速挡位数（2+1）×2，直接联接；液压转向；动力输出轴独立式；简易驾驶室最小使用质量：4550kg（选装安全架：最小使用质量：4550kg）；整机外廓尺寸(长×宽×高)mm4440×2250（2050-2450）×3070,轴距或履带接地长mm2350，常用轮距(前轮/后轮)或轨距mm1750/1780，最小离地间隙及部位mm465(前桥),标准配重(前/后)kg400/480。 | 购机补贴（通用类） | 103 | 否 |  | T202032320421 | 2025-12-30
动力机械 | 拖拉机 | 轮式拖拉机 | 140-160马力四轮驱动拖拉机 | 轮式拖拉机 | 江苏悦达智能农业装备有限公司 | YGX1504 | 36710 | 36710 | 0 | 功率:150马力;驱动方式:四轮驱动 ;最小使用比质量(kg/kW):44.016/44.016; | 发动功率110.3千瓦；国三排放；四轮驱动；挡位数（前进/倒退）16/8，主变速挡位数4，副变速挡位数（2+1）×2，直接联接；液压转向；动力输出轴独立式；简易驾驶室最小使用质量：4855kg（选装安全架最小使用质量kg4855）；整机外廓尺寸(长×宽×高)mm4440×2250（2050-2450）×3070,轴距或履带接地长mm2350，常用轮距(前轮/后轮)或轨距mm1750/1780，最小离地间隙及部位mm465(前桥),标准配重(前/后)kg400/480。 | 购机补贴（通用类） | 110.3 | 否 |  | T202032320421 | 2025-12-30
动力机械 | 拖拉机 | 轮式拖拉机 | 140-160马力四轮驱动拖拉机 | 轮式拖拉机 | 江苏悦达智能农业装备有限公司 | YGX1504-1 | 36710 | 36710 | 0 | 功率:150马力;驱动方式:四轮驱动 ;最小使用比质量(kg/kW):44.8; | 发动功率110.3千瓦；国三排放；四轮驱动；挡位数（前进/倒退）16/8，主变速挡位数4，副变速挡位数（2+1）×2，直接联接；液压转向；动力输出轴独立式；简易驾驶室；整机外廓尺寸(长×宽×高)mm4642×2250×3070,轴距或履带接地长mm2600，常用轮距(前轮/后轮)或轨距mm1750/1780，最小离地间隙及部位mm465(前桥),标准配重(前/后)kg400/480，最小使用质量：4950kg | 购机补贴（通用类） | 110.3 | 否 |  | T202032320421 | 2025-12-30
动力机械 | 拖拉机 | 轮式拖拉机 | 140-160马力四轮驱动拖拉机 | 轮式拖拉机 | 安徽金马重机制造有限公司 | JM1404 | 36710 | 36710 | 0 | 功率:140马力;驱动方式:四轮驱动 ;最小使用比质量(kg/kW):51.02; | 外廓尺寸(长×宽×高)：5060×2320×3150mm；轴距或履带接地长：2545mm；常用轮距(前轮/后轮)或轨距：1955/1850；轮距(前轮/后轮)调整方式：改变轮辋与辐板安装位置/改变轮辋与辐板安装位置；最小使用质量：5255Kg；标准配重(前/后)：440/480Kg；档位数(前进/倒退/爬行)：16/8/0；主变速档位数*副变速档位数/其他档位数：4*3/0；发动机与离合器联接方式：直联；起动方式：电启动；翻倾防护装置（驾驶室或安全框架）：安全驾驶室；前照灯型号：1304.48.027/1304.48.028；转向系型式：独立油路全液压前轮转向；行车制动系型式：湿式盘式制动器；驻车制动系型式：湿式盘式制动器；前驱动桥型式：中置中央传动、末端行星减速、整体桥壳；离合器型式：干式、单片、独立操纵双作用；传动系变速箱型式：4×（2+1）×2组成式；主变速箱换档方式：直齿啮合套换挡；副变速箱换档方式：直齿啮合套换挡；轮胎型号(前轮/后轮)：14.9-26/18.4-38 | 购机补贴（通用类） | 103 | 否 |  | 2017TJ013 | 2021-12-31
动力机械 | 拖拉机 | 轮式拖拉机 | 140-160马力四轮驱动拖拉机 | 轮式拖拉机 | 安徽金马重机制造有限公司 | JM1504 | 36710 | 36710 | 0 | 功率:150马力;驱动方式:四轮驱动 ;最小使用比质量(kg/kW):47.64; | 外廓尺寸(长×宽×高)：5120×2420×3150mm；轴距或履带接地长：2545mm；常用轮距(前轮/后轮)或轨距：1955/1850；轮距(前轮/后轮)调整方式：改变轮辋与辐板安装位置/改变轮辋与辐板安装位置；最小使用质量：5255Kg；标准配重(前/后)：440/480Kg；档位数(前进/倒退/爬行)：16/8/0；主变速档位数*副变速档位数/其他档位数：4*3/0；发动机与离合器联接方式：直联；起动方式：电启动；翻倾防护装置（驾驶室或安全框架）：安全驾驶室；前照灯型号：1304.48.027/1304.48.028；转向系型式：独立油路全液压前轮转向；行车制动系型式：湿式盘式制动器；驻车制动系型式：湿式盘式制动器；前驱动桥型式：中置中央传动、末端行星减速、整体桥壳；离合器型式：干式、单片、独立操纵双作用；传动系变速箱型式：4×（2+1）×2组成式；主变速箱换档方式：直齿啮合套换挡；副变速箱换档方式：直齿啮合套换挡；轮胎型号(前轮/后轮)：14.9-26/18.4-38 | 购机补贴（通用类） | 110.3 | 否 |  | 2017TJ014 | 2021-12-31
动力机械 | 拖拉机 | 轮式拖拉机 | 140-160马力四轮驱动拖拉机 | 轮式拖拉机 | 天津拖拉机制造有限公司 | TNM1404 | 36710 | 36710 | 0 | 功率:140马力;驱动方式:四轮驱动 ;最小使用比质量(kg/kW):43.69; | 1.整机型式：轮式；2.整机驱动型式：四驱；3.整机外廓尺寸（长×宽×高及部位）mm:5035×2260×2865（防翻架顶部）；4.轴距或履带接地长 mm:2610;5.最小使用质量kg:4500；6.标准配重（前/后）kg：440/172；7.最小使用比质量Kg/kw：43.69；8.主变速挡位数：4；9.发动机与主离合器联接方式：直联；10.发动机结构型式：直列、直喷、水冷、四冲程；11.发动机标定功率kw：103；12.轮胎型号（前轮/后轮）：12.4-24/16.9-34；13.选装翻倾防护装置（驾驶室或安全框架）型号：TD1604.45.01；14.选装外廓尺寸(长×宽×高及部位)mm：5035×2260×3110（空滤器顶部）；15.选装最小使用质量kg：4585；16.选装最小使用比质量kg/kW：44.51； | 购机补贴（通用类） | 103 | 否 |  | T202000320189 | 2025-07-05
动力机械 | 拖拉机 | 轮式拖拉机 | 140-160马力四轮驱动拖拉机 | 轮式拖拉机 | 天津拖拉机制造有限公司 | TTM1404-4 | 36710 | 36710 | 0 | 功率:140马力;驱动方式:四轮驱动 ;最小使用比质量(kg/kW):43.69; | 1.整机型式：轮式；2.整机驱动型式：四驱；3.整机外廓尺寸（长×宽×高及部位）mm:4630×2280×2860（防翻架顶部）；4.轴距或履带接地长 mm:2560;5.最小使用质量kg:4500；6.标准配重（前/后）kg：440/172；7.最小使用比质量Kg/kw： 43.69；8.主变速挡位数：4；9.发动机与主离合器联接方式：直联；10.发动机结构型式：直列、直喷、水冷、四冲程；11.发动机标定功率kw：103；12.轮胎型号（前轮/后轮）：12.4-24/16.9-34；13.选装配置简易驾驶室翻倾防护装置（驾驶室或安全框架）型号：TCFD32K2104.45.01；14.选装配置简易驾驶室整机外廓尺寸(长×宽×高及部位)mm：4630×2280×3110（空滤器顶部）；15.选装配置简易驾驶室最小使用质量kg：4520；16.选装配置简易驾驶室最小使用比质量kg/kW：43.88； | 购机补贴（通用类） | 103 | 否 |  | T202100320081 | 2026-04-01
动力机械 | 拖拉机 | 轮式拖拉机 | 140-160马力四轮驱动拖拉机 | 轮式拖拉机 | 天津拖拉机制造有限公司 | TTX1404 | 36710 | 36710 | 0 | 功率:140马力;驱动方式:四轮驱动 ;最小使用比质量(kg/kW):46.41; | 1.整机型式：轮式；2.整机驱动型式：四驱；3.整机外廓尺寸（长×宽×高及部位）mm:5130×2270×3140（空滤器顶部）；4.轴距或履带接地长 mm:2547；5.最小使用质量kg:4780；6.标准配重（前/后）kg：440/270；7.最小使用比质量Kg/kw：46.41；8.主变速挡位数:3；9.发动机与主离合器联接方式：直联；10.发动机结构型式：直列、水冷、增压中冷、高压共轨；11.发动机标定功率kw：103；12.轮胎型号（前轮/后轮）：12.4-24/18.4-34； | 购机补贴（通用类） | 103 | 否 |  | T202100320082 | 2026-04-01
动力机械 | 拖拉机 | 轮式拖拉机 | 140-160马力四轮驱动拖拉机 | 轮式拖拉机 | 河北华戎装备制造有限公司 | HRD1404 | 36710 | 36710 | 0 | 功率:140马力;驱动方式:四轮驱动 ;最小使用比质量(kg/kW):46.41; | 整机型式：轮式；整机驱动型式：四驱；整机外廓尺寸(长×宽×高及部位)：4975×2130×2960 (至空滤器顶)mm；轴距或履带接地长：2508mm；常用轮距(前轮/后轮)或轨距：1600/1616mm；轮距(前轮/后轮)或轨距：1600、1688、1708、1796、1822、1842、1930/1616、1703、1818、1901、2016mm；最小离地间隙及部位：390（前桥底部）mm；离合器壳体前端面至后驱动轴轴心线的水平距离：1310mm；变速箱齿轮副轴孔中心距：118mm；最小使用质量： 4780 kg；标准配重(前/后)：400/480kg；最小使用比质量： 46.41 kg/kW；挡位数（前进/倒退）： 16/8 ；主变速挡位数：4；副变速挡位数：（2+1）×2；发动机与主离合器联接方式：直联；翻倾防护装置（驾驶室或安全框架）型号：HR1604.45.002；翻倾防护装置（驾驶室或安全框架）型式：简易驾驶室；发动机型号：LR6A3LR22/1030；发动机生产厂：一拖（洛阳）柴油机有限公司；发动机标定功率：103kW；发动机额定净功率：103kW；发动机标定转速：2200r/min；驾驶员座椅型号：CYXF-1-252103；安全带型号：JY-BII；转向系型式：全液压；转向系转向操纵机构：方向盘；转向系转向机构型式：前轮转向；传动系箱体数量、变速箱（器）型式：2个、机械平面组成式；主变速位置和换挡方式：在第1箱体中、机械有级挡；副变速换挡方式：机械有级挡；轮胎型号(前轮/后轮)：12.4-24/18.4-34；轮胎数量(前轮/后轮)：2/2个；液压悬挂系统型式：分置式；悬挂装置型式：后置三点悬挂；悬挂装置类别：2类；工作装置液压油泵型号：CBT-F425；液压输出组数：2组；工作装置安全阀全开压力：18.0±0.5MPa；动力输出轴花键数目：8；动力输出轴标准转速： 760/850 r/min。 | 购机补贴（通用类） | 103 | 否 |  | T202142420212 | 2026-04-29
动力机械 | 拖拉机 | 轮式拖拉机 | 140-160马力四轮驱动拖拉机 | 轮式拖拉机 | 潍坊百丰农机制造有限公司 | 1504-D | 36710 | 36710 | 0 | 功率:150马力;驱动方式:四轮驱动 ;最小使用比质量(kg/kW):43.6; | 整机外廓尺寸(mm)：5020×2125×2810（驾驶室顶部） ；整机驱动型式：四轮驱动；标定功率（kw）: 110.3kW; 发动机型号及制造商： WP6G150E330A ,潍柴（潍坊）中型柴油机有限公司；排放标准：第三阶段。轴距(mm)： 2620 ; 最小使用质量(kg):4810 ; 标准配重 (kg)(前/后) ：440/180; 档位数：16/8；是否有驾驶室或安全架： 简易驾驶室。 | 购机补贴（通用类） | 110.3 | 否 |  | T202100320042 | 2026-04-01
动力机械 | 拖拉机 | 轮式拖拉机 | 140-160马力四轮驱动拖拉机 | 轮式拖拉机 | 潍坊百丰农机制造有限公司 | 1404-D | 36710 | 36710 | 0 | 功率:140马力;驱动方式:四轮驱动 ;最小使用比质量(kg/kW):45.87; | 整机外廓尺寸(mm)： 5020×2125×2810（驾驶室顶部） ；整机驱动型式：四轮驱动；标定功率（kw）: 103kW; 发动机型号及制造商： WP6G140E331 ,潍柴（潍坊）中型柴油机有限公司；排放标准：第三阶段。轴距(mm)： 2620 ; 最小使用质量(kg): 4725; 标准配重 (kg)(前/后) ：440/180; 档位数：16/8；是否有驾驶室或安全架： 简易驾驶室。 | 购机补贴（通用类） | 103 | 否 |  | T202100320042 | 2026-04-01
动力机械 | 拖拉机 | 轮式拖拉机 | 140-160马力四轮驱动拖拉机 | 轮式拖拉机 | 潍坊泰鸿拖拉机有限公司 | TH1504-2 | 36710 | 36710 | 0 | 功率:150马力;驱动方式:四轮驱动 ;最小使用比质量(kg/kW):50.90; | 驱动型式：四驱；外廓尺寸(长×宽×高):5120×2380×3100;轴距:2630mm;轮距(前轮/后轮):1760、1860（出厂）1960、2060/1700-1940（出厂1880）；最小使用质量：5650;最小使用比质量（kg/kw）：50.90；最大配重(前/后):440/480;档位数(前进/倒退/爬行):16/8/0;翻倾防护装置(驾驶室或安全框架):TG1854.451B.1;型式:六柱式安全驾驶;变速箱型式：4×（2+1）×2组成式；变速箱换挡方式：同步器+啮合套换挡；动力输出轴转速（r/min）：540/1000；轮胎型号(前轮/后轮):14.9-26/18.4-38 | 购机补贴（通用类） | 111 | 否 |  | 部20170187 | 2021-12-31
动力机械 | 拖拉机 | 轮式拖拉机 | 140-160马力四轮驱动拖拉机 | 轮式拖拉机 | 潍坊泰鸿拖拉机有限公司 | TH1404 | 36710 | 36710 | 0 | 功率:140马力;驱动方式:四轮驱动 ;最小使用比质量(kg/kW):52.18; | 驱动型式：四驱；外廓尺寸(长×宽×高):5140×2385×2920;轴距:2565mm;常用轮距(前轮/后轮)或轨距:1765/1780；轮距（前轮/后轮）或轨距：1665、1765、1865、1965/1650-2420；变速箱前端面至后驱动轴轴心线的水平距离（mm）：1346；变速箱齿轮副轴孔中心距（mm）：118；最小使用质量：5375;最小使用比质量（kg/kw）：52.18；标准配重(前/后):440/960;档位数(前进/倒退):16/8；翻倾防护装置(驾驶室或安全框架):TG1854.451B.1;型式:简易全驾驶室;动力输出轴转速（r/min）：540/850；轮胎型号(前轮/后轮):14.9-26/18.4-38 | 购机补贴（通用类） | 103 | 否 |  | 2019TJ589 | 2024-12-23
动力机械 | 拖拉机 | 轮式拖拉机 | 140-160马力四轮驱动拖拉机 | 轮式拖拉机 | 临沂宝迪机械有限公司 | BL1404-B | 36710 | 36710 | 0 | 功率:140马力;驱动方式:四轮驱动 ;最小使用比质量(kg/kW):43.7; | 整机型号、名称：BL.1404-B 轮式拖拉机；整机型式：轮式；整机驱动型式：四驱；整机外廓尺寸(长x宽X高及部位)mm：4980×2120×2870 (驾驶室顶部)；轴距mm：2600；常用轮距(前轮/后轮)mm：1600/1720；轮距(前轮/后轮)mm:1600、1670、1720/ 1600~2000;最小离地间隐及部位mm:440 (前桥油堵底端);最小使用质量kg:4500;挡位数(前进/倒退):16/8;主变速挡位数:4;副变速挡位数:2X (2+1);驾驶员座椅型号:SMTI;驾驶员座椅生产厂:潍坊舒美特机械有限公司;转向系型式:全液压;转向系转向操纵机构:方向盘;轮胎型号(前轮/后轮):13.6-24/16. 9-34 | 购机补贴（通用类） | 103 | 否 |  | T202000320061 | 2025-03-31
动力机械 | 拖拉机 | 轮式拖拉机 | 140-160马力四轮驱动拖拉机 | 轮式拖拉机 | 常州东风农机集团有限公司 | DF1404-X | 36710 | 36710 | 0 | 功率:140马力;驱动方式:四轮驱动 ;最小使用比质量(kg/kW):43.5; | 驱动轮数：四轮驱动；发动机标定功率（kW）：103；发动机与离合器联接方式：直联式 | 购机补贴（通用类） | 103 | 否 |  | T202142420039 | 2026-02-07
动力机械 | 拖拉机 | 轮式拖拉机 | 140-160马力四轮驱动拖拉机 | 轮式拖拉机 | 常州东风农机集团有限公司 | DF1404-5A | 36710 | 36710 | 0 | 功率:140马力;驱动方式:四轮驱动 ;最小使用比质量(kg/kW):46.7; | 驱动轮数：四轮驱动；发动机标定功率（kW）：103；发动机与离合器联接方式：直联式 | 购机补贴（通用类） | 103 | 否 |  | T202142420038 | 2026-02-07
动力机械 | 拖拉机 | 轮式拖拉机 | 140-160马力四轮驱动拖拉机 | 轮式拖拉机 | 常州东风农机集团有限公司 | DF1504-5A | 36710 | 36710 | 0 | 功率:150马力;驱动方式:四轮驱动 ;最小使用比质量(kg/kW):43.6; | 驱动轮数：四轮驱动；发动机标定功率（kW）：110.3；发动机与离合器联接方式：直联式 | 购机补贴（通用类） | 110.3 | 否 |  | T202142420038 | 2026-02-07
动力机械 | 拖拉机 | 轮式拖拉机 | 140-160马力四轮驱动拖拉机 | 轮式拖拉机 | 常州东风农机集团有限公司 | DF1404 | 36710 | 36710 | 0 | 功率:140马力;驱动方式:四轮驱动 ;最小使用比质量(kg/kW):49.2; | 驱动轮数：四轮驱动；发动机标定功率（kW）：103；发动机与离合器联接方式：直联式 | 购机补贴（通用类） | 103 | 否 |  | T201900320582 | 2024-12-30
动力机械 | 拖拉机 | 轮式拖拉机 | 140-160马力四轮驱动拖拉机 | 轮式拖拉机 | 常州东风农机集团有限公司 | DF1504 | 36710 | 36710 | 0 | 功率:150马力;驱动方式:四轮驱动 ;最小使用比质量(kg/kW):47.1; | 驱动轮数：四轮驱动；发动机标定功率（kW）：110.3；发动机与离合器联接方式：直联式 | 购机补贴（通用类） | 110.3 | 否 |  | T202034471 | 2025-12-28
动力机械 | 拖拉机 | 轮式拖拉机 | 140-160马力四轮驱动拖拉机 | 轮式拖拉机 | 常州东风农机集团有限公司 | DF1404-5 | 36710 | 36710 | 0 | 功率:140马力;驱动方式:四轮驱动 ;最小使用比质量(kg/kW):46.7; | 驱动轮数：四轮驱动；发动机标定功率（kW）：103.发动机与离合器联接方式：直联式 | 购机补贴（通用类） | 103 | 否 |  | T202034469 | 2025-12-28
动力机械 | 拖拉机 | 轮式拖拉机 | 140-160马力四轮驱动拖拉机 | 轮式拖拉机 | 潍坊华博农业装备有限公司 | 华博1404 | 36710 | 36710 | 0 | 功率:140马力;驱动方式:四轮驱动 ;最小使用比质量(kg/kW):46.21/47.57; | 功率：140马力；驱动型式：四轮驱动；最小使用比质量：46.21（安全架）/47.57(驾驶室） | 购机补贴（通用类） | 103 | 否 |  | 部20171166 | 2021-12-31
动力机械 | 拖拉机 | 轮式拖拉机 | 140-160马力四轮驱动拖拉机 | 轮式拖拉机 | 潍坊华博农业装备有限公司 | HN1404-6 | 36710 | 36710 | 0 | 功率:140马力;驱动方式:四轮驱动 ;最小使用比质量(kg/kW):45.44; | 功率：140马力；驱动型式：四轮驱动；最小使用比质量：45.44 | 购机补贴（通用类） | 103 | 否 |  | T202000320447 | 2025-09-29
动力机械 | 拖拉机 | 轮式拖拉机 | 140-160马力四轮驱动拖拉机 | 轮式拖拉机 | 山东骏玛道机械有限公司 | MD1404 | 36710 | 36710 | 0 | 功率:140马力;驱动方式:四轮驱动 ;最小使用比质量(kg/kW):44.95; | 发动机功率：140马力；驱动方式：四轮驱动；最小使用质量比：44.95kg/kW | 购机补贴（通用类） | 103 | 否 |  | T202100430661 | 2026-06-29
动力机械 | 拖拉机 | 轮式拖拉机 | 140-160马力四轮驱动拖拉机 | 轮式拖拉机 | 华创机器人制造有限公司 | 华创沃尔-1404D | 36710 | 36710 | 0 | 功率:140马力;驱动方式:四轮驱动 ;最小使用比质量(kg/kW):44.46; | 发动机标定功率;102.9kw/103KW,驱动方式：四轮驱动，整机最小使用质量;4575kg | 购机补贴（通用类） | 102.9 | 否 |  | 新2017050 | 2021-12-31
动力机械 | 拖拉机 | 轮式拖拉机 | 140-160马力四轮驱动拖拉机 | 轮式拖拉机 | 山东巨明机械有限公司 | JM1504 | 36710 | 36710 | 0 | 功率:151马力;驱动方式:四轮驱动 ;最小使用比质量(kg/kW):49.73; | 发动机标定功率：111kW；驱动方式：四轮驱动；外廓尺寸（长×宽×高）：5305×2343×3090mm；轴距：2710mm；最小使用质量：5520kg；最大配重（前/后）：520/480kg；档位数（前进/倒退/爬行）：16/8；变速箱型式：（2+1）×4×2；安全驾驶室。 | 购机补贴（通用类） | 111 | 否 |  | 部20170223 | 2021-12-31
动力机械 | 拖拉机 | 轮式拖拉机 | 140-160马力四轮驱动拖拉机 | 轮式拖拉机 | 潍坊大申奔野机械有限公司 | M1504 | 36710 | 36710 | 0 | 功率:150马力;驱动方式:四轮驱动 ;最小使用比质量(kg/kW):46.24; | 结构尺寸（长×宽×高mm）:5200×2500×3000， 轴距或履带接地长（mm）:2550 常用轮距（前轮/后轮） 或轨距（mm）:1940,2070/1620～2420，轮距（前轮/后轮）调整方式：有级可调/无级可调，最小使用质量（kg）:5100，标准配重（前/后）kg：440/480，档位数（前进/倒退/爬行）:16/8/0，主变速档位数*副变速档位数/其他档位数：无，发动机与离合器连接方式：直联，起动方式：电起动，防翻架装置（驾驶室或安全框架）：驾驶室，前照灯型号：FT400/554，转向系型式：全液压转向，行车制动系型式：湿式、盘式、静液压，驻车制动系型式：锁定踏板式，前驱动桥型式：旱地型，离合器型式：双作用，传动系动力输出轴离合器型式：双作用，传动系变速箱型式：4×（2+1）×2组成式，主变速箱换挡方式：啮合套，副变速箱换挡方式：啮合套，轮胎型号（前轮/后轮）：14.9-26/18.4-38 | 购机补贴（通用类） | 110.3 | 否 |  | 部20170362 | 2021-12-31
动力机械 | 拖拉机 | 轮式拖拉机 | 140-160马力四轮驱动拖拉机 | 轮式拖拉机 | 潍坊百利拖拉机有限公司 | 悍沃1404A | 36710 | 36710 | 0 | 功率:140马力;驱动方式:四轮驱动 ;最小使用比质量(kg/kW):45.63; | 整机外廓尺寸（长×宽×高）：4830×2300（2100-2880）×2995mm；轴距：2657mm；整机型式：4×4四轮驱动；配重（最大）：前440kg/后480kg；发动机标定功率：103kW；轮胎型号：前轮14.9-26/后轮18.4-38；最小使用质量：4700kg。 | 购机补贴（通用类） | 103 | 否 |  | 部20170360 | 2021-12-31
动力机械 | 拖拉机 | 轮式拖拉机 | 140-160马力四轮驱动拖拉机 | 轮式拖拉机 | 潍坊百利拖拉机有限公司 | 悍沃1504A | 36710 | 36710 | 0 | 功率:150马力;驱动方式:四轮驱动 ;最小使用比质量(kg/kW):44.97; | 整机外廓尺寸（长×宽×高）：4830×2300×2950mm；轴距：2650mm；整机型式：4×4四轮驱动；配重（最大）：前440kg/后516kg；发动机标定功率：110.3kW；轮胎型号：前轮14.9-26/后轮18.4-38；最小使用质量：4960kg。 | 购机补贴（通用类） | 110.3 | 否 |  | 部20180267 | 2022-12-31
动力机械 | 拖拉机 | 轮式拖拉机 | 140-160马力四轮驱动拖拉机 | 轮式拖拉机 | 特拉克(潍坊)农业装备有限公司 | TK1404 | 36710 | 36710 | 0 | 功率:140马力;驱动方式:四轮驱动 ;最小使用比质量(kg/kW):45.92; | 功率：140马力，驱动方式：四轮驱动；外廓尺寸(长×宽×高)：4650×2200×2900；轴距或履带接地长：2290；常用轮距(前轮/后轮)或轨距：1650/1680；轮距(前轮/后轮)调整方式：有机可调/无级可调；最小使用质量：4730；标准配重(前/后)：300/170；档位数(前进/倒退/爬行)：16/8/0 ；主变速档位数*副变速档位数/其他档位数：4/2F+1R/2；发动机与离合器联接方式：直连；起动方式：电启动；翻倾防护装置（驾驶室或安全框架）：型号TK1604.45.001型式封闭驾驶室认证证书编号或检验报告编号WJ2019DFH012；前照灯型号：VK-003/VK-004；转向系型式：全液压转向；行车制动系型式：湿式、盘式、静液压操纵；驻车制动系型式：湿式、机械操纵；前驱动桥型式：旱地型；离合器型式：独立操纵双作用离合器；传动系动力输出轴离合器型式：独立操纵双作用离合器；传动系变速箱型式：4×（2+1）×2组成式；主变速箱换档方式：啮合套换挡；副变速箱换档方式：啮合套换挡；轮胎型号(前轮/后轮)：14.9-26/18.4-38。 | 购机补贴（通用类） | 103 | 否 |  | 苏农机（2019）第（0327）号 | 2023-12-31
动力机械 | 拖拉机 | 轮式拖拉机 | 140-160马力四轮驱动拖拉机 | 轮式拖拉机 | 特拉克(潍坊)农业装备有限公司 | TK1404A | 36710 | 36710 | 0 | 功率:140马力;驱动方式:四轮驱动 ;最小使用比质量(kg/kW):46.86; | 功率：140马力，驱动方式：四轮驱动；外廓尺寸(长×宽×高)：4950×2200×3000；轴距或履带接地长：2600；常用轮距(前轮/后轮)或轨距：1660/1660；轮距(前轮/后轮)调整方式：有机可调/无级可调；最小使用质量：4920；标准配重(前/后)：300/170；档位数(前进/倒退/爬行)：16/8/0 ；主变速档位数*副变速档位数/其他档位数：4/2F+1R/2；发动机与离合器联接方式：直连；起动方式：电启动；翻倾防护装置（驾驶室或安全框架）：型号TK1604.45.001型式封闭驾驶室认证证书编号或检验报告编号WJ2019DFH012；前照灯型号：VK-003/VK-004；转向系型式：全液压转向；行车制动系型式：湿式、盘式、静液压操纵；驻车制动系型式：湿式、机械操纵；前驱动桥型式：旱地型；离合器型式：独立操纵双作用离合器；传动系动力输出轴离合器型式：独立操纵双作用离合器；传动系变速箱型式：4×（2+1）×2组成式；主变速箱换档方式：啮合套换挡；副变速箱换档方式：啮合套换挡；轮胎型号(前轮/后轮)：14.9-26/18.4-38。 | 购机补贴（通用类） | 105 | 否 |  | 苏农机(2019)第(0329)号 | 2023-12-31
动力机械 | 拖拉机 | 轮式拖拉机 | 140-160马力四轮驱动拖拉机 | 轮式拖拉机 | 泰安泰山国泰拖拉机制造有限公司 | 泰山-1404TC | 36710 | 36710 | 0 | 功率:140马力;驱动方式:四轮驱动 ;最小使用比质量(kg/kW):46.55（安全架）、46.74（驾驶室）; | 外廓尺寸（长*宽*高mm）：4900×2200×3100(驾驶室）2920（安全架），驱动型式：4×4四轮驱动，配套功率（kw）：103，发动机商标或品牌：潍柴，发动机型号：WP6G140E331，轴距（mm）：2600，最小使用质量（kg）：4795（安全架）、4815（驾驶室），配重（kg）(前/后)：380/720，档位数（前进/倒退/爬行）：12/4/无，变速箱型式：4×（3+1）组成式，机架型式：无架式 | 购机补贴（通用类） | 103 | 否 |  | 苏农机（2019）第（0049）号 | 2023-12-31
动力机械 | 拖拉机 | 轮式拖拉机 | 140-160马力四轮驱动拖拉机 | 轮式拖拉机 | 泰安泰山国泰拖拉机制造有限公司 | 泰山-1504A | 36710 | 36710 | 0 | 功率:150马力;驱动方式:四轮驱动 ;最小使用比质量(kg/kW):47.38; | 外廓尺寸（长*宽*高mm）：5000×2510×3115，驱动型式：4×4轮式，配套功率（kw）：111，发动机商标或品牌：潍柴、东方红、玉柴，发动机型号：WP6G150E330、LR6M3ZU23/1103E、LR6M3ZU22/1103E、YC6J175-T303，轴距（mm）：2550，最小使用质量（kg）：5260，配重（kg）(前/后)：600/480，档位数（前进/倒退/爬行）：16/8，变速箱型式：4×（2+1）×2组成式 | 购机补贴（通用类） | 111 | 否 |  | 部20170261 | 2021-12-31
动力机械 | 拖拉机 | 轮式拖拉机 | 140-160马力四轮驱动拖拉机 | 轮式拖拉机 | 泰安泰山国泰拖拉机制造有限公司 | 泰山-1504C | 36710 | 36710 | 0 | 功率:150马力;驱动方式:四轮驱动 ;最小使用比质量(kg/kW):47.38; | 外廓尺寸（长*宽*高mm）：5000×2510×3115，驱动型式：4×4轮式，配套功率（kw）：111，发动机商标或品牌：潍柴、东方红、玉柴，发动机型号：WP6G150E330、LR6M3ZU23/1103E、LR6M3ZU22/1103E、YC6J175-T303，轴距（mm）：2550，最小使用质量（kg）：5260，配重（kg）(前/后)：600/480，档位数（前进/倒退/爬行）：12/4，变速箱型式：4×（3+1）组成式 | 购机补贴（通用类） | 111 | 否 |  | 部20170262 | 2021-12-31
动力机械 | 拖拉机 | 轮式拖拉机 | 140-160马力四轮驱动拖拉机 | 轮式拖拉机 | 泰安泰山国泰拖拉机制造有限公司 | 泰山1404-A | 36710 | 36710 | 0 | 功率:140马力;驱动方式:四轮驱动 ;最小使用比质量(kg/kW):49.71; | 结构尺寸（长*宽*高及部位mm）：5000×2350×3000（消音器），驱动型式：四驱 ，标定功率（kw)：103，发动机商标或品牌：潍柴，发动机型号：WP6G140E331，轴距（mm）：2550，最小使用质量（kg）：5120，配重（kg）(前/后)：200/450，档位数（前进/倒退）：16/8，变速箱（器）型式：机械平面组成式，机架型式：无架，选装件（简易驾驶室）:结构尺寸（长*宽*高及部位mm）:5000×2510×3115（空滤器），最小使用质量（kg）：5260，标准配重(前/后）：200/450 | 购机补贴（通用类） | 103 | 否 |  | T201900370878 | 2024-12-30
动力机械 | 拖拉机 | 轮式拖拉机 | 140-160马力四轮驱动拖拉机 | 轮式拖拉机 | 泰安泰山国泰拖拉机制造有限公司 | GT1404-1 | 36710 | 36710 | 0 | 功率:140马力;驱动方式:四轮驱动 ;最小使用比质量(kg/kW):46.6; | 结构尺寸（长*宽*高及部位mm）：4880×2165×3030（驾驶室顶），驱动型式：四驱 ，标定功率（kw)：103，发动机商标或品牌：东方红，发动机型号：LR4M3LR22/1030,轴距（mm）：2350，最小使用质量（kg）：4800，配重（kg）(前/后)：350/336，档位数（前进/倒退）：16/8，变速箱（器）型式：机械平面组成式，机架型式：无架 | 购机补贴（通用类） | 103 | 否 |  | T202100510248 | 2026-04-01
动力机械 | 拖拉机 | 轮式拖拉机 | 140-160马力四轮驱动拖拉机 | 轮式拖拉机 | 潍坊红柳机械开发有限公司 | 1504 | 36710 | 36710 | 0 | 功率:150马力;驱动方式:四轮驱动 ;最小使用比质量(kg/kW):47.75; | 外廓尺寸：5200×2260×3250； 最小使用质量：5300kg 驱动型式：四轮驱动； 功率：110.3kw（150马力）； 排放标准：国三。 | 购机补贴（通用类） | 110.3 | 否 |  | T201900320699 | 2024-12-30
动力机械 | 拖拉机 | 轮式拖拉机 | 140-160马力四轮驱动拖拉机 | 轮式拖拉机 | 潍坊红柳机械开发有限公司 | 1404 | 36710 | 36710 | 0 | 功率:140马力;驱动方式:四轮驱动 ;最小使用比质量(kg/kW):52.77; | 外廓尺寸：5100×2390×3270； 最小使用质量：5435kg 驱动型式：四轮驱动； 功率：103kw（140马力）； 排放标准：国三。 | 购机补贴（通用类） | 103 | 否 |  | 部20170345 | 2021-12-31
动力机械 | 拖拉机 | 轮式拖拉机 | 140-160马力四轮驱动拖拉机 | 轮式拖拉机 | 洛阳丰收芬美得农业机械装备有限公司 | FD1404 | 36710 | 36710 | 0 | 功率:140马力;驱动方式:四轮驱动 ;最小使用比质量(kg/kW):45.44; | 发动机标定功率（kW）：103；驱动方式：四轮驱动；外廓尺寸（长×宽×高及部位）（mm）：5000×2090×3100（安全架顶）；5000×2090×3140（空滤顶）轴距（mm）：2500；最小使用质量（kg）：4680(安全架）,4850驾驶室；排放阶段：国三 | 购机补贴（通用类） | 103 | 否 |  | T202100340530 | 2026-06-29
动力机械 | 拖拉机 | 轮式拖拉机 | 140-160马力四轮驱动拖拉机 | 轮式拖拉机 | 洛阳丰收芬美得农业机械装备有限公司 | FD1404-1 | 36710 | 36710 | 0 | 功率:140马力;驱动方式:四轮驱动 ;最小使用比质量(kg/kW):43.79; | 发动机标定功率（kW）：103；驱动方式：四轮驱动；外廓尺寸（长×宽×高及部位）（mm）：4510×2090×3060（安全架顶）；4510×2090×3060（空滤顶）轴距（mm）：2192；最小使用质量（kg）：4510(安全架）,4590驾驶室；排放阶段：国三 | 购机补贴（通用类） | 103 | 否 |  | T202100340530 | 2026-06-29
动力机械 | 拖拉机 | 轮式拖拉机 | 140-160马力四轮驱动拖拉机 | 轮式拖拉机 | 潍坊同和动力装备有限公司 | THD1404 | 36710 | 36710 | 0 | 功率:140马力;驱动方式:四轮驱动 ;最小使用比质量(kg/kW):43.69; | 功率：103kW；驱动方式：四轮驱动；整机尺寸（mm):4800x2150x2850; 最小使用质量（kg):4500 | 购机补贴（通用类） | 103 | 否 |  | T202100340103 | 2026-04-01
动力机械 | 拖拉机 | 轮式拖拉机 | 140-160马力四轮驱动拖拉机 | 轮式拖拉机 | 洛阳映山红拖拉机有限公司 | 新东方1504 | 36710 | 36710 | 0 | 功率:150马力;驱动方式:四轮驱动 ;最小使用比质量(kg/kW):46.85; | 整机形式：4×4四轮驱动；标定功率：110.3kW；外廓尺寸（长×宽×高）：4900×2350×3250；轴距：2600；轮距（前轮/后轮）：1900/1700-2300;常用轮距（前轮/后轮）：1900/1900;轮距（前轮/后轮）调整方式：不可调/无级可调；最小使用质量kg：5200；标准配重(前/后)kg：320/180；挡位数(前进/倒退/爬行)：8/8/8；主变速挡位数/副变速挡位数/其他挡位数：4/3/2；发动机与离合器联接方式：直联式；起动方式：电起动；翻倾防护装置（驾驶室）：六柱框架式；前照灯型号：SZ550.48.030A/031A；转向系型式：全液压前轮转向；行车制动系型式：盘式；驻车制动系型式：手刹式；离合器型式：干式、单作用；传动系变速箱型式：4×（2+1）×2机械组成式；主变速箱换档方式：啮合套；副变速箱换档方式：滑移齿轮；轮胎型号(前轮/后轮)：14.9-26/18.4-38 | 购机补贴（通用类） | 111 | 否 |  | 豫2017022 | 2021-12-31
动力机械 | 拖拉机 | 轮式拖拉机 | 140-160马力四轮驱动拖拉机 | 轮式拖拉机 | 洛阳万年红拖拉机有限公司 | 万年红1504F | 36710 | 36710 | 0 | 功率:150马力;驱动方式:四轮驱动 ;最小使用比质量(kg/kW):46.42; | 驱动方式：四轮驱动；发动机标定功率：110.3kw；最小使用质量：5120kg；整机外廓尺寸(长×宽×高)：4700×2350×3030mm； 整机轴距或履带接地长：2570 mm；整机常用轮距(前轮/后轮)：1900/1860 mm；整机轮距调整方式(前轮/后轮) ：不可调/无级可调；最小离地间隙：460mm（牵引板支架底部） | 购机补贴（通用类） | 110.3 | 否 |  | 新2018048 | 2022-12-31
动力机械 | 拖拉机 | 轮式拖拉机 | 140-160马力四轮驱动拖拉机 | 轮式拖拉机 | 山东茂源机械制造有限公司 | HM1404 | 36710 | 36710 | 0 | 功率:140马力;驱动方式:四轮驱动 ;最小使用比质量(kg/kW):44.37; | 功率：140马力（103.0kW）；驱动形式：四轮驱动；整机外廓尺寸（长×宽×高及部位）（mm）：4840×2050×2770（空滤器顶部）；轴距（mm）：2530；常用轮距（前轮/后轮）（mm）：1740/1610；离合器壳体前端面至后驱动轴轴心线的水平距离（mm）：1310；变速箱齿轮副轴孔中心距（mm）：118；最小使用质量（kg）：4570；最小使用比质量（kg/kW）：44.37；变速箱档位数（前进/倒退）（个）：16/8；主变速档位数（个）：4；副变速档位数（个）：（2+1）×2；发动机型号：LR6A3LR22/1030；发动机生产厂：一拖（洛阳）柴油机有限公司；发动机气缸数：6；发动机转速：2200r/min。 | 购机补贴（通用类） | 103 | 否 |  | T202100340112 | 2026-04-01
动力机械 | 拖拉机 | 轮式拖拉机 | 140-160马力四轮驱动拖拉机 | 轮式拖拉机 | 潍坊一拖机械制造有限公司 | 1504-A | 36710 | 36710 | 0 | 功率:150马力;驱动方式:四轮驱动 ;最小使用比质量(kg/kW):43.97; | 整机型号、名称:1504-A、轮式拖拉机； 发动机型号：YC4A160-T304；制造商：广西玉柴机器股份有限公司；排放标准：第三阶段：标定功率(kW)：110.3；标定转速：2200（r/min）；整机外廓尺寸(长×宽×高及部位)：4630×2240×2930mm（驾驶室顶）；最小使用质量：4850kg；标准配重(前/后)kg：440/180；档位数(前进/倒退)：16/8；主变速档位数4;副变速档位数（2+1）×2；发动机与主离合器联接方式：直联；翻倾防护装置型式:简易驾驶室:轮胎型号(前轮/后轮):13.6-24/16.9-34； | 购机补贴（通用类） | 110.3 | 否 |  | T202100230398 | 2026-06-29
动力机械 | 拖拉机 | 轮式拖拉机 | 140-160马力四轮驱动拖拉机 | 轮式拖拉机 | 潍坊一拖机械制造有限公司 | 1404-A | 36710 | 36710 | 0 | 功率:140马力;驱动方式:四轮驱动 ;最小使用比质量(kg/kW):47.09; | 整机型号、名称:1404-A、轮式拖拉机； 发动机型号：YC4A160-T302；制造商：广西玉柴机器股份有限公司；排放标准：第三阶段：标定功率(kW)：103；标定转速：2200（r/min）；整机外廓尺寸(长×宽×高及部位)：4630×2240×2930mm（驾驶室顶）；最小使用质量：4850kg；标准配重(前/后)kg：440/180；档位数(前进/倒退)：16/8；主变速档位数4;副变速档位数（2+1）×2；发动机与主离合器联接方式：直联；翻倾防护装置型式:简易驾驶室:轮胎型号(前轮/后轮):13.6-24/16.9-34； | 购机补贴（通用类） | 103 | 否 |  | T202100230398 | 2026-06-29
动力机械 | 拖拉机 | 轮式拖拉机 | 140-160马力四轮驱动拖拉机 | 轮式拖拉机 | 潍坊一拖机械制造有限公司 | 1504-H | 36710 | 36710 | 0 | 功率:150马力;驱动方式:四轮驱动 ;最小使用比质量(kg/kW):43.79; | 整机型号、名称:1504-H、轮式拖拉机； 发动机型号：LR6M3LR22/1103；制造商：一拖（洛阳）柴油机有限公司；排放标准：第三阶段：标定功率(kW)：110.3；标定转速：2200（r/min）；整机外廓尺寸(长×宽×高及部位)：5000×2240×2930mm（驾驶室顶）；最小使用质量：4850kg；标准配重(前/后)kg：440/180；档位数(前进/倒退)：16/8；主变速档位数4;副变速档位数（2+1）×2；发动机与主离合器联接方式：直联；翻倾防护装置型式:简易驾驶室:轮胎型号(前轮/后轮):14.9-26/18.4-38； | 购机补贴（通用类） | 110.3 | 否 |  | T202100230398 | 2026-06-29
动力机械 | 拖拉机 | 轮式拖拉机 | 140-160马力四轮驱动拖拉机 | 轮式拖拉机 | 潍坊一拖机械制造有限公司 | 1404-H | 36710 | 36710 | 0 | 功率:140马力;驱动方式:四轮驱动 ;最小使用比质量(kg/kW):47.09; | 整机型号、名称:1404-H、轮式拖拉机； 发动机型号：YC6J165-T301；制造商：广西玉柴机器股份有限公司；排放标准：第三阶段：标定功率(kW)：102.9；标定转速：2300（r/min）；整机外廓尺寸(长×宽×高及部位)：5000×2240×2930mm（驾驶室顶）；最小使用质量：4850kg；标准配重(前/后)kg：440/180；档位数(前进/倒退)：16/8；主变速档位数4; 副变速档位数（2+1）×2；发动机与主离合器联接方式：直联；翻倾防护装置型式:简易驾驶室:轮胎型号(前轮/后轮):14.9-26/18.4-38； | 购机补贴（通用类） | 102.9 | 否 |  | T202100230398 | 2026-06-29
动力机械 | 拖拉机 | 轮式拖拉机 | 140-160马力四轮驱动拖拉机 | 轮式拖拉机 | 洛阳世英机械制造有限公司 | SJH1504K | 36710 | 36710 | 0 | 功率:150马力;驱动方式:四轮驱动 ;最小使用比质量(kg/kW):44.42; | 150马力轮式拖拉机，驱动型式为四轮驱动，发动机功率110.3kW，排放阶段：国三，最小使用质量4900kg | 购机补贴（通用类） | 110.3 | 否 |  | 部20190525 | 2023-12-31
动力机械 | 拖拉机 | 轮式拖拉机 | 140-160马力四轮驱动拖拉机 | 轮式拖拉机 | 洛阳世英机械制造有限公司 | SJH1504 | 36710 | 36710 | 0 | 功率:150马力;驱动方式:四轮驱动 ;最小使用比质量(kg/kW):48.05; | 150马力轮式拖拉机，驱动型式为四轮驱动，发动机功率110.3kW，排放阶段：国三，最小使用质量5300kg | 购机补贴（通用类） | 110.3 | 否 |  | 豫2016204 | 2021-12-31
动力机械 | 拖拉机 | 轮式拖拉机 | 140-160马力四轮驱动拖拉机 | 轮式拖拉机 | 洛阳世英机械制造有限公司 | SJH1404 | 36710 | 36710 | 0 | 功率:140马力;驱动方式:两轮驱动 ;最小使用比质量(kg/kW):51.46; | 140马力轮式拖拉机，驱动型式为四轮驱动，发动机功率103kW，排放阶段：国三，最小使用质量5300kg | 购机补贴（通用类） | 103 | 否 |  | T202041410179 | 2025-12-30
动力机械 | 拖拉机 | 轮式拖拉机 | 140-160马力四轮驱动拖拉机 | 轮式拖拉机 | 艾格瑞巨明农业装备有限公司 | JM1504 | 36710 | 36710 | 0 | 功率:150马力;驱动方式:四轮驱动 ;最小使用比质量(kg/kW):49.14; | 发动机标定功率：110.3kW；型式：四轮驱动；外廓尺寸（长×宽×高）：5250×2345×3245mm；轴距：2650mm；最小离地间隙：440mm；最小使用质量：5420kg；最大配重（前/后）：490/480kg；档位数（前进/倒退/爬行）：16/8/0；最大牵引力：≥28.0kN；变速箱型式：4×（2+1）×2组成式；翻倾防护装置：六柱式安全驾驶室；悬挂装置型式：后置三点悬挂。 | 购机补贴（通用类） | 110.3 | 否 |  | 部20181238 | 2022-12-31
动力机械 | 拖拉机 | 轮式拖拉机 | 140-160马力四轮驱动拖拉机 | 轮式拖拉机 | 山东潍坊鲁中拖拉机有限公司 | LZ1404-F | 36710 | 36710 | 0 | 功率:140马力;驱动方式:四轮驱动 ;最小使用比质量(kg/kW):43.69; | 发动机标定功率：140马力，驱动方式：四轮驱动，最小使用质量：4500kg，最小使用比质量：43.69，排放阶段：国三 | 购机补贴（通用类） | 103 | 否 |  | T202000371242 | 2025-12-30
动力机械 | 拖拉机 | 轮式拖拉机 | 140-160马力四轮驱动拖拉机 | 轮式拖拉机 | 山拖农机装备有限公司 | MF1504 | 36710 | 36710 | 0 | 功率:150马力;驱动方式:四轮驱动 ;最小使用比质量(kg/kW):54.71; | 外型尺寸（mm）：5430×2450×3200； 驱动方式：四轮驱动; 功率（KW）:110.3（国三）; 轴距（mm）:2823; 最小使用质量（kg）:6035; 轮距(前轮/后轮)mm：1700、1800、1860、1960、2020、2120/1645-2330; 轮距(前轮/后轮)调整方式:调整辐板/无级可调; 标准配重(前/后)kg:600/240; 挡位数(前进/倒退/爬行):24/8/0; 动力输出轴功率kW≥93.9; 最大牵引力kN≥40; 主变速箱换档方式:同步器换档; 轮胎型号(前轮/后轮):14.9-26/18.4-38 | 购机补贴（通用类） | 110.3 | 否 |  | 部20171608 | 2021-12-31
动力机械 | 拖拉机 | 轮式拖拉机 | 140-160马力四轮驱动拖拉机 | 轮式拖拉机 | 山拖农机装备有限公司 | ME1504 | 36710 | 36710 | 0 | 功率:150马力;驱动方式:四轮驱动 ;最小使用比质量(kg/kW):43.84; | 外型尺寸（mm）：5075×2115×2933； 驱动方式：四轮驱动; 功率（KW）:110.3（国三）; 轴距（mm）:2731; 最小使用质量（kg）:4836； 轮距(前轮/后轮)mm：1610、1710、1751、1851、1950/1705、1809、1865、1955、1969、2011、2115; 轮距(前轮/后轮)调整方式:有级可调/有级可调; 标准配重(前/后)kg:480/330; 挡位数(前进/倒退/爬行):12/4/0; 动力输出轴功率kW≥93.8; 最大牵引力kN≥34.5; 主变速箱换档方式:同步器换档; 轮胎型号(前轮/后轮):14.9-24/18.4-34 | 购机补贴（通用类） | 110.3 | 否 |  | 部20180824 | 2022-12-31
动力机械 | 拖拉机 | 轮式拖拉机 | 140-160马力四轮驱动拖拉机 | 轮式拖拉机 | 山拖农机装备有限公司 | ME1404 | 36710 | 36710 | 0 | 功率:140马力;驱动方式:四轮驱动 ;最小使用比质量(kg/kW):43.59; | 外型尺寸（mm）：4765×2100×2970（六缸发动机）；4528×2100×2970（四缸发动机） 驱动方式：四轮驱动 功率（KW）:102.9或选装103（国三） 轴距（mm）:2545（六缸发动机）2180（四缸发动机） 最小使用质量（kg）:4555(六缸发动机)4335（选装四缸发动机）;轮距(前轮/后轮)mm：1610、1710/1605、1705、1805、1965； 轮距(前轮/后轮)调整方式:调整辐板/调整辐板； 配重(前/后)kg:300/220； 挡位数(前进/倒退/爬行):16F+8R； 动力输出轴功率kW≥87.6； 最大牵引力kN≥33.8； 主变速箱换档方式:啮合套换挡； 轮胎型号(前轮/后轮):14.9-24/18.4-34 变更最小使用质量前，最小使用比质量(kg/kW)为：43.38 质量变更部位：前托架 变更内容：前托架由焊接变为铸造。变更前图号为ME1204.31.020，变更后为图号为J1204.31.101-1. 具体变更值：变更前最小使用质量4335Kg（变更检验报告编号2019BG32006，2019年6月增配安全架、四缸机）。变更后最小使用质量4490Kg（变更检验报告编号2019BG32006，2019年6月增配安全架、四缸机，四缸机功率为103Kw） 变更后的最小使用比质量(kg/kW)：4490/103=43.59 自主变更文件已上传鉴定信息平台。 产品变更部位前后对比照片及相关文件见配置参数证明文件。 产品外观正、侧、后照片无明显变化。 | 购机补贴（通用类） | 103 | 否 |  | 部20170324 | 2021-12-31
动力机械 | 拖拉机 | 轮式拖拉机 | 140-160马力四轮驱动拖拉机 | 轮式拖拉机 | 河南向阳红机械制造有限公司 | 向阳红-1404 | 36710 | 36710 | 0 | 功率:140马力;驱动方式:四轮驱动 ;最小使用比质量(kg/kW):50.1; | 发动机标定功率：103kW；驱动方式：四轮驱动；外廓尺寸（mm）长×宽×高：4850×2350×3180；轴距：2550（mm）；最小使用质量：5160 （kg）；排放阶段：第三阶段 | 购机补贴（通用类） | 103 | 否 |  | 豫2016196 | 2021-12-31
动力机械 | 拖拉机 | 轮式拖拉机 | 140-160马力四轮驱动拖拉机 | 轮式拖拉机 | 河南向阳红机械制造有限公司 | 向阳红-1504 | 36710 | 36710 | 0 | 功率:150马力;驱动方式:四轮驱动 ;最小使用比质量(kg/kW):46.78; | 发动机标定功率：110.3kW；驱动方式：四轮驱动；外廓尺寸（mm）长×宽×高：4850×2350×3180；轴距：2550（mm）；最小使用质量：5160 （kg）；排放阶段：第三阶段 | 购机补贴（通用类） | 110.3 | 否 |  | 豫2016197 | 2021-12-31
动力机械 | 拖拉机 | 轮式拖拉机 | 140-160马力四轮驱动拖拉机 | 轮式拖拉机 | 常力工贸有限公司 | CL1504-1 | 36710 | 36710 | 0 | 功率:150马力;驱动方式:四轮驱动 ;最小使用比质量(kg/kW):43.8; | 外廓尺寸（长×宽×高mm）:4920×2140×2945(空滤器顶部)；最小使用质量:4830；配套动力（kW）:110.3；型式: 四轮驱动；轴距（mm）: 2520；轮距（前轮/后轮）（mm）: 1500、1600、1700/1500-1900；最小离地间隙（mm）: 400（前桥底部）；标准配重（kg）: 216/160；档位数（前进/倒退/爬行）:16/8/0；变速箱型式:4×(2+1)×2组成式 ；轮胎型号（前轮/后轮）: 12.4-24/16.9-34。液压悬挂系统型式:分置式。液压油泵型号：RM954.58.010 | 购机补贴（通用类） | 110.3 | 否 |  | T202100220345 | 2026-06-29
动力机械 | 拖拉机 | 轮式拖拉机 | 140-160马力四轮驱动拖拉机 | 轮式拖拉机 | 常力工贸有限公司 | CL1404-1 | 36710 | 36710 | 0 | 功率:140马力;驱动方式:四轮驱动 ;最小使用比质量(kg/kW):43.6/44.5; | 外廓尺寸（长×宽×高mm）:4750×2130×2940(安全架顶部)；4750×2130×2940(驾驶室顶部)；最小使用质量:4490(安全架)、4580（驾驶室）；配套动力（kW）:103；型式: 四轮驱动；轴距（mm）: 2200；轮距（前轮/后轮）（mm）: 1500、1600、1700/1500-1900；最小离地间隙（mm）: 400（前驱动桥）；标准配重（kg）: 216/160；档位数（前进/倒退/爬行）:16/8/0；变速箱型式:4×(2+1)×2组成式 ；轮胎型号（前轮/后轮）: 12.4-24/16.9-34。液压悬挂系统型式:分置式。液压油泵型号：RM954.58.010 | 购机补贴（通用类） | 103 | 否 |  | T202100220345 | 2026-06-29
动力机械 | 拖拉机 | 轮式拖拉机 | 140-160马力四轮驱动拖拉机 | 轮式拖拉机 | 宏力重工有限公司 | HL1504 | 36710 | 36710 | 0 | 功率:150马力;驱动方式:四轮驱动 ;最小使用比质量(kg/kW):46.51; | 外廊尺寸：5025*2385*3070mm； 驱动方式：四轮驱动； 功率：110.3KW ；国三发动机；轴距：2550mm ；轮距（前轮/后轮）：1620、1784、1792、1912、1954、2074、2082、2202/1620-2020(mm)；最小离地间隙：460mm；最小使用质量：5130kg；发动机与离合器连接方式：直联；启动方式：电启动；动力输出轴功率：93.8KW；最大牵引力：32KN | 购机补贴（通用类） | 110.3 | 否 |  | 部20171119 | 2021-12-31
动力机械 | 拖拉机 | 轮式拖拉机 | 140-160马力四轮驱动拖拉机 | 轮式拖拉机 | 安徽天平机械股份有限公司 | 1504 | 36710 | 36710 | 0 | 功率:150马力;驱动方式:四轮驱动 ;最小使用比质量(kg/kW):47.42; | 外廓尺寸(长×宽×高)：5180×2345×3030mm；轴距或履带接地长：2630mm；常用轮距(前轮/后轮)或轨距：1800/1900；轮距(前轮/后轮)调整方式：翻转辐板或轮辋/无极可调；最小使用质量：5230kg；标准配重(前/后)：440/480kg；档位数(前进/倒退/爬行)：16/8/12；主变速档位数*副变速档位数/其他档位数：4/3/2；发动机与离合器联接方式：直联式；起动方式：电起动；翻倾防护装置（驾驶室或安全框架）：TG1354.451R-10驾驶室；前照灯型号：YYDT16-1(12V/24)；转向系型式：全液压转向；行车制动系型式：油浴室式盘式制动；驻车制动系型式：手制动；前驱动桥型式：旱地型；离合器型式：干式、双作用离合器、独立操纵；传动系动力输出轴离合器型式：干式/独立式操纵；传动系变速箱型式：4×（2+1）×2组合式；主变速箱换档方式：啮合套换档；副变速箱换档方式：啮合套换档；轮胎型号(前轮/后轮)：14.9-26/18.4-38.驱动型式：四轮驱动；标定功率：110.3KW。 | 购机补贴（通用类） | 110.3 | 否 |  | 2017TJ740 | 2021-12-31
动力机械 | 拖拉机 | 轮式拖拉机 | 140-160马力四轮驱动拖拉机 | 轮式拖拉机 | 山东鲁潍农业装备有限公司 | 丰利1504 | 36710 | 36710 | 0 | 功率:150马力;驱动方式:四轮驱动 ;最小使用比质量(kg/kW):46.06; | 外廓尺寸：5120×2300×3100mm，驱动形式：四轮驱动，发动机标定功率110.3kW，轴距：2650mm，轮距：1600、1700、1745、1800、1850/1600-1950mm,常用轮距：1800/1745（出厂值）mm，最小离地间隙：455（前桥底部）mm,最小使用质量5080kg，最小使用比质量：46.06kg/kW，最大配重（前/后）：640/480kg，档位数（前进/倒退/爬行）：16/8/0，发动机与离合器联接方式：直联，起动方式：电启动，变速箱型式：4×（2+1）×2组成式，有驾驶室。 | 购机补贴（通用类） | 110.3 | 否 |  | 苏农机（2018）第（0024）号 | 2022-12-31
动力机械 | 拖拉机 | 轮式拖拉机 | 140-160马力四轮驱动拖拉机 | 轮式拖拉机 | 山东鲁潍农业装备有限公司 | 丰利1404 | 36710 | 36710 | 0 | 功率:140马力;驱动方式:四轮驱动 ;最小使用比质量(kg/kW):45.73; | 外廓尺寸：4800×2200×2850mm，驱动形式：四轮驱动，发动机标定功率：103kW，轴距：2530mm，轮距：1745/1620-1820（出厂值：1730/1720）mm，最小离地间隙460mm,最小使用质量4710kg，最小使用比质量45.73kg/kW，最大配重（前/后）：440/320kg，档位数（前进/倒退/爬行）：16/8/0，发动机与离合器联接方式：直联，起动方式：电启动，变速箱型式：4×（2+1）×2组成式，有驾驶室。 | 购机补贴（通用类） | 103 | 否 |  | 部20170752 | 2021-12-31
动力机械 | 拖拉机 | 轮式拖拉机 | 140-160马力四轮驱动拖拉机 | 轮式拖拉机 | 山东隆泰重工有限公司 | LB1404 | 36710 | 36710 | 0 | 功率:140马力;驱动方式:四轮驱动 ;最小使用比质量(kg/kW):44.56; | 整机外廓尺寸(长×宽×高及部位)(mm)： 4960×2100×2905（驾驶室顶部)；整机驱动型式：四轮驱动；功率(kW)：103kW; 发动机型号及制造商： SC7H140G3,上海柴油机股份有限公司；排放标准：第三阶段。轴距(mm)：2530; 最小使用质量(kg)：4590; 标准配重(前/后(kg)：440/240; 档位数： 16/8; 是否有驾驶室或安全架：有驾驶室 | 购机补贴（通用类） | 103 | 否 |  | T202142420214 | 2026-04-29
动力机械 | 拖拉机 | 轮式拖拉机 | 140-160马力四轮驱动拖拉机 | 轮式拖拉机 | 山东隆泰重工有限公司 | LB1404-1 | 36710 | 36710 | 0 | 功率:140马力;驱动方式:四轮驱动 ;最小使用比质量(kg/kW):43.79; | 整机外廓尺寸(长×宽×高及部位)(mm)： 4880×2100×2905（驾驶室顶部)；整机驱动型式：四轮驱动；功率(kW)：103kW; 发动机型号及制造商： LR4M3LR22/1030,一拖（洛阳）柴油机有限公司；排放标准：第三阶段。轴距(mm)：2350; 最小使用质量(kg)：4510; 标准配重(前/后(kg)：440/240; 档位数： 16/8; 是否有驾驶室或安全架：有驾驶室 | 购机补贴（通用类） | 103 | 否 |  | T202142420215 | 2026-04-29
动力机械 | 拖拉机 | 轮式拖拉机 | 140-160马力四轮驱动拖拉机 | 轮式拖拉机 | 金世纪(江苏)智能科技有限公司 | DMC1504 | 36710 | 36710 | 0 | 功率:150马力;驱动方式:四轮驱动 ;最小使用比质量(kg/kW):43.7; | 1、标准配置：型式：轮式；外廓尺寸（长×宽×高）：5100×2165×3120mm；轴距：2650mm；常用轮距:1850/1850mm；最小使用质量：4820kg；最小使用比质量：43.7kg/kw；标定功率：110.3kW；2、技术参数：功率：110.3kW；驱动方式：四轮驱动 | 购机补贴（通用类） | 110.3 | 否 |  | T202032320119 | 2025-07-09
动力机械 | 拖拉机 | 轮式拖拉机 | 140-160马力四轮驱动拖拉机 | 轮式拖拉机 | 潍坊天富拖拉机有限公司 | TF1404 | 36710 | 36710 | 0 | 功率:140马力;驱动方式:四轮驱动 ;最小使用比质量(kg/kW):52.38; | 功率：140马力；驱动方式：四轮驱动；最小使用质量：5390kg； | 购机补贴（通用类） | 102.9 | 否 |  | 部20170173 | 2021-12-31
动力机械 | 拖拉机 | 轮式拖拉机 | 140-160马力四轮驱动拖拉机 | 轮式拖拉机 | 江苏沃得农业机械股份有限公司(原:江苏沃得农业机械有限公司) | WF1404 | 36710 | 36710 | 0 | 功率:140马力;驱动方式:四轮驱动 ;最小使用比质量(kg/kW):44.45; | 标定功率：140马力（103kW）；驱动方式：四轮驱动；最小使用比质量（kg/kW）：44.45（带安全架）/45.48（带驾驶室）；配套发动机型号：玉柴YCA07165-T301（国Ⅲ排放标准）；标定转速(r/min)：2300；外廓尺寸（长×宽×高）（mm）：5230×2130×2760（至安全架顶）/2820（至驾驶室顶）；轴距或履带接地长（mm）：2799；最小使用质量(kg)：4578（带安全架）/4684（带驾驶室）；发动机与主离合器联接方式：直联；轮胎型号（前轮/后轮）：13.6-24/16.9-34。 | 购机补贴（通用类） | 103 | 否 |  | T201932320123 | 2024-12-30
动力机械 | 拖拉机 | 轮式拖拉机 | 140-160马力四轮驱动拖拉机 | 轮式拖拉机 | 江苏沃得农业机械股份有限公司(原:江苏沃得农业机械有限公司) | WD1404B | 36710 | 36710 | 0 | 功率:140马力;驱动方式:四轮驱动 ;最小使用比质量(kg/kW):43.98; | 标定功率：140马力（103kW）；驱动方式：四轮驱动；最小使用比质量（kg/kW）：43.98（带安全架）/45.01（带驾驶室）；配套发动机型号：玉柴YCA07165-T301（国Ⅲ排放标准）；标定转速(r/min)：2300；外廓尺寸（长×宽×高）（mm）：4858×2130×2760（至安全架顶）/2820（至驾驶室顶）；轴距或履带接地长（mm）：2659.5；最小使用质量(kg)：4530（带安全架）/4636（带驾驶室）；发动机与主离合器联接方式：直联；轮胎型号（前轮/后轮）：13.6-24/16.9-34。 | 购机补贴（通用类） | 103 | 否 |  | T201932320122 | 2024-12-30
动力机械 | 拖拉机 | 轮式拖拉机 | 140-160马力四轮驱动拖拉机 | 轮式拖拉机 | 山东华沃机械科技有限公司 | HWH1404-C | 36710 | 36710 | 0 | 功率:140马力;驱动方式:四轮驱动 ;最小使用比质量(kg/kW):43.7; | 功率:102.9kW（140马力）；驱动方式:四轮驱动；最小使用质量：4500kg；最小使用比质量43.7kg/kW | 购机补贴（通用类） | 102.9 | 否 |  | T202100370141 | 2026-04-01
动力机械 | 拖拉机 | 轮式拖拉机 | 140-160马力四轮驱动拖拉机 | 轮式拖拉机 | 山东东汽农业装备有限公司 | DQ1404-D | 36710 | 36710 | 0 | 功率:140马力;驱动方式:四轮驱动 ;最小使用比质量(kg/kW):47.57; | 外廓尺寸(长×宽×高)：5050×2140×3050（空滤器顶部） ；轴距或履带接地长：2550；常用 轮距(前轮/后轮)或轨距： 1610/1670 ；轮距(前轮/后轮)调整方式：有级调整/无级调整；最小使用质量：4900kg；标准配重(前/后)：440/360；档位数 (前进/倒退/爬行)：12/12；主变速档位数*副变速档位数/其他档位数：4/3/(1+1)；发动机与离合器联接方式：直联；功率：102.9kW；驱动方式：四轮驱动 | 购机补贴（通用类） | 102.9 | 否 |  | T202100220339 | 2026-06-29
动力机械 | 拖拉机 | 轮式拖拉机 | 140-160马力四轮驱动拖拉机 | 轮式拖拉机 | 山东东汽农业装备有限公司 | DQ1504-D | 36710 | 36710 | 0 | 功率:150马力;驱动方式:四轮驱动 ;最小使用比质量(kg/kW):45.33; | 外廓尺寸(长×宽×高)：5050×2140×3050（空滤器顶部） ；轴距或履带接地长：2550；常用 轮距(前轮/后轮)或轨距： 1610/1670 ；轮距(前轮/后轮)调整方式：有级调整/无级调整；最小使用质量：5000kg；最小离地间隙：410mm；标准配重(前/后)：440/360；档位数 (前进/倒退/爬行)：12/12；主变速档位数*副变速档位数/其他档位数：4/3/(1+1)；发动机与离合器联接方式：直联；功率：110.3kW；驱动方式：四轮驱动 | 购机补贴（通用类） | 110.3 | 否 |  | T202100220339 | 2026-06-29
动力机械 | 拖拉机 | 轮式拖拉机 | 140-160马力四轮驱动拖拉机 | 轮式拖拉机 | 山东东汽农业装备有限公司 | DQ1404-A | 36710 | 36710 | 0 | 功率:140马力;驱动方式:四轮驱动 ;最小使用比质量(kg/kW):46.21; | 外廓尺寸(长×宽×高)：4950×2140×3050（空滤器顶部）；轴距：2550mm；轮距（前轮/后轮）： 1610、1710、1810、1910/1620-2070 mm；轮距(前轮/后轮)调整方式：有级调整/无级调整；最小离地间隙：410mm；最小使用质量：4760kg；挡位数(前进/倒退/爬行)：12/12/0；标准配重(前/后)： 242/360 kg；发动机与离合器联接方式：直联；功率：103kW；驱动方式：四轮驱动 | 购机补贴（通用类） | 103 | 否 |  | T202100340092 | 2026-04-01
动力机械 | 拖拉机 | 轮式拖拉机 | 140-160马力四轮驱动拖拉机 | 轮式拖拉机 | 山东东汽农业装备有限公司 | DQ1504-A | 36710 | 36710 | 0 | 功率:150马力;驱动方式:四轮驱动 ;最小使用比质量(kg/kW):43.97; | 外廓尺寸(长×宽×高)：4950×2140×3050（空滤器顶部）；轴距或履带接地长：2550；常用 轮距(前轮/后轮)或轨距：1610/1670；轮距(前轮/后轮)调整方式：有级调整/无级调整；最小使用质量：4850kg（驾驶室）；标准配重(前/后)：242/360；档位数 (前进/倒退/爬行)：12/12；主变速档位数*副变速档位数/其他档位数：4/3/(1+1)；发动机与离合器联接方式：直联；功率：110.3kW；驱动方式：四轮驱动 | 购机补贴（通用类） | 110.3 | 否 |  | T202100340092 | 2026-04-01
动力机械 | 拖拉机 | 轮式拖拉机 | 140-160马力四轮驱动拖拉机 | 轮式拖拉机 | 潍坊昊田农业装备有限公司 | 昊田1404 | 36710 | 36710 | 0 | 功率:140马力;驱动方式:四轮驱动 ;最小使用比质量(kg/kW):46.67; | 驱动型式：四轮驱动，外廓尺寸（mm）：5090×2480×3005，轴距（mm）：2650,常用轮距（mm）：1900/2020，轮距（前轮/后轮）调整方式：有级可调/无级可调，最小使用质量（kg）:4900,标准配重（前/后）（kg）：780/240，档位数（前进/倒退）：16/8，发动机与离合器联接方式：直联，启动方式：电启动，翻倾防护装置：六柱式安全驾驶室TD1000.451F，前照灯：504.48-01，转向系型式：前轮液压转向，行车制动系型式：静液压、盘式、湿式，离合器型式：单片、干式、双作用、常结合，传动系变速箱型式：4×（2+1）×2组成式，主变速箱换挡方式：啮合套，动力输出轴转速（r/min）:540/1000, | 购机补贴（通用类） | 105 | 否 |  | 部20170377 | 2021-12-31
动力机械 | 拖拉机 | 轮式拖拉机 | 140-160马力四轮驱动拖拉机 | 轮式拖拉机 | 潍坊昊田农业装备有限公司 | 昊田1504 | 36710 | 36710 | 0 | 功率:150马力;驱动方式:四轮驱动 ;最小使用比质量(kg/kW):44.1; | 驱动型式：四轮驱动，外廓尺寸（mm）：5090×2480×3005，轴距（mm）：2650,常用轮距（mm）：1900/2020，轮距（前轮/后轮）调整方式：有级可调/无级可调，最小使用质量（kg）:4900,标准配重（前/后）（kg）：780/240，档位数（前进/倒退）：16/8，发动机与离合器联接方式：直联，启动方式：电启动，翻倾防护装置：六柱式安全驾驶室TD1000.451F，转向系型式：前轮液压转向，行车制动系型式：静液压、盘式、湿式，离合器型式：单片、干式、双作用、常结合，传动系变速箱型式：4×（2+1）×2组成式，主变速箱换挡方式：啮合套，动力输出轴转速（r/min）:540/1000, | 购机补贴（通用类） | 111 | 否 |  | 部20170372 | 2021-12-31
动力机械 | 拖拉机 | 轮式拖拉机 | 140-160马力四轮驱动拖拉机 | 轮式拖拉机 | 山东金迪农业装备有限公司 | HL1404 | 36710 | 36710 | 0 | 功率:140马力;驱动方式:四轮驱动 ;最小使用比质量(kg/kW):43.73/44.22; | 外廓尺寸(长×宽×高)：4950×2100×2935、4950×2100×2720 mm；轴距：2560mm；轮距（前轮/后轮）：1590、1700、1840、1930/1400～1800 ；最小离地间隙：360mm；最小使用质量：4500 /4550kg；挡位数(前进/倒退)：16/8；标准配重(前/后)：308/172kg；发动机与离合器联接方式：直联功率：102.9kW；驱动方式：四轮驱动 | 购机补贴（通用类） | 102.9 | 否 |  | T202142420175 | 2026-04-29
动力机械 | 拖拉机 | 轮式拖拉机 | 140-160马力四轮驱动拖拉机 | 轮式拖拉机 | 山东华拖农业装备有限公司 | HT1404 | 36710 | 36710 | 0 | 功率:140马力;驱动方式:四轮驱动 ;最小使用比质量(kg/kW):安全架：44.2 驾驶室：46.0; | 驱动形式:四轮驱动；标定功率:103kw；发动机型号:WP6G140E331；轮距(mm):前轮1695,后轮1800；轴距(mm):2610；轮胎规格(前/后):14.9-24/18.4-34；安全架配置外廓尺寸(mm):5045×2255×3015；驾驶室配置外廓尺寸(mm):5045×2255×3065；安全架配置最小使用质量:4560kg；驾驶室配置最小使用质量:4740kg. | 购机补贴（通用类） | 103 | 否 |  | 鄂2020030 | 2025-04-11
动力机械 | 拖拉机 | 轮式拖拉机 | 140-160马力四轮驱动拖拉机 | 轮式拖拉机 | 山东华拖农业装备有限公司 | HT1404-A | 36710 | 36710 | 0 | 功率:140马力;驱动方式:四轮驱动 ;最小使用比质量(kg/kW):45.7; | 驱动形式:四轮驱动； 标定功率:102.9kw；发动机型号:YC6J165-T301；轮距(mm):前轮1615,后轮1770；轴距(mm):2610；轮胎规格(前/后):14.9-24/18.4-34；外廓尺寸(mm):5045×2255×3065；最小使用质量:4700kg。 | 购机补贴（通用类） | 102.9 | 否 |  | T202142420181 | 2026-04-29
动力机械 | 拖拉机 | 轮式拖拉机 | 140-160马力四轮驱动拖拉机 | 轮式拖拉机 | 山东华拖农业装备有限公司 | HT1404-B | 36710 | 36710 | 0 | 功率:140马力;驱动方式:四轮驱动 ;最小使用比质量(kg/kW):45.6; | 驱动形式:四轮驱动； 标定功率:103kw；发动机型号:PHF6103ZL6B；轮距(mm):前轮1615,后轮1770；轴距(mm):2610；轮胎规格(前/后):14.9-24/18.4-34；外廓尺寸(mm):5045×2255×3065；最小使用质量:4700kg。 | 购机补贴（通用类） | 103 | 否 |  | T202142420182 | 2026-04-29
动力机械 | 拖拉机 | 轮式拖拉机 | 140-160马力四轮驱动拖拉机 | 轮式拖拉机 | 潍坊市昱坤农业机械有限公司 | YK1404-D | 36710 | 36710 | 0 | 功率:140马力;驱动方式:四轮驱动 ;最小使用比质量(kg/kW):43.69; | 驱动型式：四轮驱动；外廓尺寸(长x宽x高及部位)(mm）：4700×2100×3000(至驾驶室顶)；最小使用质量(kg）：4500；功率(kW)：103；最小使用比质量(kg/kW)：43.69；PTO转速(r/min)：760/850； | 购机补贴（通用类） | 103 | 否 |  | T202100220384 | 2026-06-29
动力机械 | 拖拉机 | 轮式拖拉机 | 140-160马力四轮驱动拖拉机 | 轮式拖拉机 | 北京弗雷森拖拉机有限公司 | FS-1504 | 36710 | 36710 | 0 | 功率:150马力;驱动方式:四轮驱动 ;最小使用比质量(kg/kW):50; | 外廓尺寸(mm)：5150*2220*3155；驱动形式：四轮驱动；标定功率：110.3kW；前后轮胎：14.9-26/19.4-38，轴距：2660mm,常用轮距（前轮/后轮）：1710/1740（mm），最小离地间隙：460mm,最小使用质量kg：5500, 档位数：前进/倒退/爬行：16/8/12，主变速档位数：4，副变速档位数/其他档位数：3/2， | 购机补贴（通用类） | 110.3 | 否 |  | 部20171915 | 2021-12-31
动力机械 | 拖拉机 | 轮式拖拉机 | 140-160马力四轮驱动拖拉机 | 轮式拖拉机 | 潍坊昊鹏农业装备有限公司 | 昊鹏1404 | 36710 | 36710 | 0 | 功率:140马力;驱动方式:四轮驱动 ;最小使用比质量(kg/kW):53.20; | 功率：140马力，驱动方式：四轮驱动，最小使用质量(kg)：5480，最小使用比质量(kg/kW):53.20，外廓尺寸(长×宽×高mm):5010×2300×3080，轴距（mm）：2630，常用轮距（前轮/后轮mm）：1790/1850， | 购机补贴（通用类） | 103 | 否 |  | 部20170635 | 2021-12-31
动力机械 | 拖拉机 | 轮式拖拉机 | 140-160马力四轮驱动拖拉机 | 轮式拖拉机 | 潍坊昊鹏农业装备有限公司 | 昊鹏1504 | 36710 | 36710 | 0 | 功率:150马力;驱动方式:四轮驱动 ;最小使用比质量(kg/kW):49.68; | 功率：150马力，驱动方式：四轮驱动，最小使用质量(Kg)：5480，最小使用比质量(kg/kW):49.68，外廓尺寸(长×宽×高mm):5010×2300×3120，轴距（mm）：2670，常用轮距（前轮/后轮mm）：1790/1850， | 购机补贴（通用类） | 110.3 | 否 |  | 部20170636 | 2021-12-31
动力机械 | 拖拉机 | 轮式拖拉机 | 140-160马力四轮驱动拖拉机 | 轮式拖拉机 | 枣庄海纳科技有限公司 | 雷硕-1504F | 36710 | 36710 | 0 | 功率:150马力;驱动方式:四轮驱动 ;最小使用比质量(kg/kW):45.60; | 功率:110.3kW（150马力）;驱动方式:四轮驱动;最小使用质量：5030kg；最小使用比质量45.60kg/kW | 购机补贴（通用类） | 110.3 | 否 |  | 部20170965 | 2021-12-31
动力机械 | 拖拉机 | 轮式拖拉机 | 140-160马力四轮驱动拖拉机 | 轮式拖拉机 | 枣庄海纳科技有限公司 | 雷硕-1504G | 36710 | 36710 | 0 | 功率:150马力;驱动方式:四轮驱动 ;最小使用比质量(kg/kW):61.87; | 功率:110.3kW（150马力）;驱动方式:四轮驱动;最小使用质量：6825kg；最小使用比质量61.87kg/kW | 购机补贴（通用类） | 110.3 | 否 |  | 部20170966 | 2021-12-31
动力机械 | 拖拉机 | 轮式拖拉机 | 140-160马力四轮驱动拖拉机 | 轮式拖拉机 | 安徽省传奇农业机械制造有限公司 | 1404-1 | 36710 | 36710 | 0 | 功率:140马力;驱动方式:四轮驱动 ;最小使用比质量(kg/kW):44.32; | 驱动方式：四轮驱动，外廓尺寸：4390*2320*3020，轴距：2200mm，最小使用质量：4565kg，标定功率：103kw，标定转速：2200r/min | 购机补贴（通用类） | 103 | 否 |  | T202100340545 | 2026-06-29
动力机械 | 拖拉机 | 轮式拖拉机 | 140-160马力四轮驱动拖拉机 | 轮式拖拉机 | 安徽省传奇农业机械制造有限公司 | 1404-D | 36710 | 36710 | 0 | 功率:140马力;驱动方式:四轮驱动 ;最小使用比质量(kg/kW):50.49; | 驱动方式：四轮驱动，外廓尺寸：4770*2360*3020，轴距：2510mm，最小使用质量：5200kg，标定功率：103kw，标定转速：2200r/min | 购机补贴（通用类） | 103 | 否 |  | T202100340545 | 2026-06-29
动力机械 | 拖拉机 | 轮式拖拉机 | 140-160马力四轮驱动拖拉机 | 轮式拖拉机 | 安徽省传奇农业机械制造有限公司 | 1504-D | 36710 | 36710 | 0 | 功率:150马力;驱动方式:四轮驱动 ;最小使用比质量(kg/kW):47.14; | 驱动方式：四轮驱动，外廓尺寸：4770*2360*3020，轴距：2510mm，最小使用质量：5200kg，标定功率：110.3kw，标定转速：2200r/min | 购机补贴（通用类） | 110.3 | 否 |  | T202100340545 | 2026-06-29
动力机械 | 拖拉机 | 轮式拖拉机 | 140-160马力四轮驱动拖拉机 | 轮式拖拉机 | 安徽省传奇农业机械制造有限公司 | 传奇1404-DF | 36710 | 36710 | 0 | 功率:140马力;驱动方式:四轮驱动 ;最小使用比质量(kg/kW):48.54; | 驱动方式：四轮驱动，外廓尺寸：4700*2360*3020，轴距：2510mm，最小使用质量：5000kg，标定功率：103kw，标定转速：2200r/min | 购机补贴（通用类） | 103 | 否 |  | T202043430126 | 2025-08-06
动力机械 | 拖拉机 | 轮式拖拉机 | 140-160马力四轮驱动拖拉机 | 轮式拖拉机 | 安徽省传奇农业机械制造有限公司 | CQ1404 | 36710 | 36710 | 0 | 功率:140马力;驱动方式:四轮驱动 ;最小使用比质量(kg/kW):47.57; | 驱动方式：四轮驱动，外廓尺寸：5040*2350*3020，轴距：2550mm，最小使用质量：4900kg，标定功率：103kw，标定转速：2200r/min | 购机补贴（通用类） | 103 | 否 |  | T202034718 | 2025-12-28
动力机械 | 拖拉机 | 轮式拖拉机 | 140-160马力四轮驱动拖拉机 | 轮式拖拉机 | 安徽省传奇农业机械制造有限公司 | 传奇1504-DF | 36710 | 36710 | 0 | 功率:150马力;驱动方式:四轮驱动 ;最小使用比质量(kg/kW):45.33; | 驱动方式：四轮驱动，外廓尺寸：4700*2360*3020，轴距：2510mm，最小使用质量：5000kg，标定功率：110.3kw，标定转速：2200r/min | 购机补贴（通用类） | 110.3 | 否 |  | T202043430126 | 2025-08-06
动力机械 | 拖拉机 | 轮式拖拉机 | 140-160马力四轮驱动拖拉机 | 轮式拖拉机 | 安徽省传奇农业机械制造有限公司 | 传奇1504-F | 36710 | 36710 | 0 | 功率:150马力;驱动方式:四轮驱动 ;最小使用比质量(kg/kW):48.05; | 驱动方式：四轮驱动，外廓尺寸：5040*2350*3020，轴距：2550mm，最小使用质量：5300kg，标定功率：110.3kw，标定转速：2200r/min | 购机补贴（通用类） | 110.3 | 否 |  | T202000340202 | 2025-07-05
动力机械 | 拖拉机 | 轮式拖拉机 | 140-160马力四轮驱动拖拉机 | 轮式拖拉机 | 山汽重工(山东)有限公司 | LG1404 | 36710 | 36710 | 0 | 功率:140马力;驱动方式:四轮驱动 ;最小使用比质量(kg/kW):44.42; | 整机外廓尺寸(长×宽×高及部位)(mm)： 4600×2350×3000（驾驶室顶部）；驱动型式：四轮驱动；功率(kW)： 103kW; 发动机型号及制造商：YCD4J33T6-140A,广西玉柴动力股份有限公司；排放标准：第三阶段。轴距(mm)：2250; 最小使用质量(kg)：4575;标准配重(前/后)(kg)：400/:180; 档位数：16/8;是否有驾驶室或安全架：有驾驶室。 | 购机补贴（通用类） | 103 | 否 |  | T202100230419 | 2026-06-29
动力机械 | 拖拉机 | 轮式拖拉机 | 140-160马力四轮驱动拖拉机 | 轮式拖拉机 | 潍坊沃富田农业装备有限公司 | WFT1504 | 36710 | 36710 | 0 | 功率:150马力;驱动方式:四轮驱动 ;最小使用比质量(kg/kW):46.43; | 标定功率：111kW（150马力）；驱动方式：四轮驱动；最小使用比质量：46.43kg/kW；外廓尺寸（长×宽×高）（mm）：5372×2450×3220；轴距（mm）：2660；挡位数（前进/倒退）：16/8；轮胎型号（前轮/后轮）：14.9-26/18.4-38。 | 购机补贴（通用类） | 111 | 否 |  | 2017TJ041 | 2021-12-31
动力机械 | 拖拉机 | 轮式拖拉机 | 140-160马力四轮驱动拖拉机 | 轮式拖拉机 | 山东一拖农业装备有限公司 | 1504-F | 36710 | 36710 | 0 | 功率:150马力;驱动方式:四轮驱动 ;最小使用比质量(kg/kW):43.57; | 整机型式：轮式；整机机架型式:无架;整机驱动型式:四驱;整机用途:一般用途;整机外廓尺寸(长×宽×高及部位):5020×2125×2810mm（驾驶室顶部）;轴距或履带接地长:2620mm;常用轮距(前轮/后轮)或轨距:1630/1670mm;轮距(前轮/后轮)或轨距:1630、1750、1850、1950/1620-2420mm;最小离地间隙及部位:390mm(前桥放油螺塞);离合器壳体前端面至后驱动轴轴心线的水平距离:1315mm;变速箱齿轮副轴孔中心距:118mm;最小使用质量:4806kg;标准配重(前/后):440kg/180kg;最小使用比质量：43.57kg/kw;挡位数（前进/倒退）:16/8;主变速挡位数:4;副变速挡位数:(2+1)×2;最高设计理论速度:33.7km/h;发动机与主离合器联接方式:直联;翻倾防护装置（驾驶室或安全框架）型号:2604S.45.001;翻倾防护装置（驾驶室或安全框架）型式:简易驾驶室;翻倾防护装置（驾驶室或安全框架）生产厂:潍坊中远重工科技有限公司；发动机型号：WP6G150E330A；发动机结构型式：直列、直喷、水冷、四冲程；发动机生产厂：潍柴（潍坊）中型柴油机有限公司；发动机进气方式：增压中冷；发动机气缸数：6；发动机标定功率：110.3kW；发动机额定净功率：110.3kW；发动机标定转速：2200r/min；发动机冷却方式：水冷；排放阶段：第三阶段;空气滤清器型号:KLQ518D;空气滤清器型式:干式;排气管消声腔外形尺寸（长×宽×厚或直径×长）600×290×120mm;排气管消声腔质量:16kg;驾驶员座椅型号:SMT-CS06-1;驾驶员座椅生产厂:潍坊舒美特机械有限公司;安全带型号:DC-1000-006;安全带生产厂:常州市东晨车辆部件有限公司;转向系型式:全液压;转向系转向操纵机构:方向盘;转向系转向机构型式:前轮转向;传动系箱体数量：2个；变速箱（器）型式：机械平面组成式；主变速位置：在第1箱体中；主变速换挡方式：机械有级档；副变速换挡方式：机械有级档；轮胎型号(前轮/后轮)：12.4-24/16.9-34；轮胎数量(前轮/后轮)：2/2个;液压悬挂系统型式:分置式;悬挂装置型式:后置三点悬挂;悬挂装置类别:3类;工作装置液压油泵型号:CBT-F430;液压输出组数:2组;工作装置安全阀全开压 | 购机补贴（通用类） | 110.3 | 否 |  | T202100320037 | 2026-04-01
动力机械 | 拖拉机 | 轮式拖拉机 | 140-160马力四轮驱动拖拉机 | 轮式拖拉机 | 山东一拖农业装备有限公司 | 1404-F | 36710 | 36710 | 0 | 功率:140马力;驱动方式:四轮驱动 ;最小使用比质量(kg/kW):43.68; | 整机型式：轮式；整机机架型式:无架;整机驱动型式:四驱;整机用途:一般用途;整机外廓尺寸(长×宽×高及部位):5020×2125×2810mm（驾驶室顶部）;轴距或履带接地长:2620mm;常用轮距(前轮/后轮)或轨距:1630/1670mm;轮距(前轮/后轮)或轨距:1630、1750、1850、1950/1620-2420mm;最小离地间隙及部位:390mm(前桥放油螺塞);离合器壳体前端面至后驱动轴轴心线的水平距离:1315mm;变速箱齿轮副轴孔中心距:118mm;最小使用质量:4500kg;标准配重(前/后):440kg/180kg;最小使用比质量：43.68kg/kw;挡位数（前进/倒退）:16/8;主变速挡位数:4;副变速挡位数:(2+1)×2;最高设计理论速度:33.7km/h;发动机与主离合器联接方式:直联;翻倾防护装置（驾驶室或安全框架）型号:2604S.45.001;翻倾防护装置（驾驶室或安全框架）型式:简易驾驶室;翻倾防护装置（驾驶室或安全框架）生产厂:潍坊中远重工科技有限公司；发动机型号：WP6G140E331；发动机结构型式：直列、直喷、水冷、四冲程；发动机生产厂：潍柴（潍坊）中型柴油机有限公司；发动机进气方式：增压中冷；发动机气缸数：6；发动机标定功率：103kW；发动机额定净功率：103kW；发动机标定转速：2200r/min；发动机冷却方式：水冷；排放阶段：第三阶段;空气滤清器型号:KLQ518D;空气滤清器型式:干式;排气管消声腔外形尺寸（长×宽×厚或直径×长）600×290×120mm;排气管消声腔质量:16kg;驾驶员座椅型号:SMT-CS06-1;驾驶员座椅生产厂:潍坊舒美特机械有限公司;安全带型号:DC-1000-006;安全带生产厂:常州市东晨车辆部件有限公司;转向系型式:全液压;转向系转向操纵机构:方向盘;转向系转向机构型式:前轮转向;传动系箱体数量：2个；变速箱（器）型式：机械平面组成式；主变速位置：在第1箱体中；主变速换挡方式：机械有级档；副变速换挡方式：机械有级档；轮胎型号(前轮/后轮)：12.4-24/16.9-34；轮胎数量(前轮/后轮)：2/2个;液压悬挂系统型式:分置式;悬挂装置型式:后置三点悬挂;悬挂装置类别:3类;工作装置液压油泵型号:CBT-F430;液压输出组数:2组;工作装置安全阀全开压力:17. | 购机补贴（通用类） | 103 | 否 |  | T202100320037 | 2026-04-01
动力机械 | 拖拉机 | 轮式拖拉机 | 140-160马力四轮驱动拖拉机 | 轮式拖拉机 | 江苏骏诚光电科技有限公司 | 1504 | 36710 | 36710 | 0 | 功率:150马力;驱动方式:四轮驱动 ;最小使用比质量(kg/kW):50.95; | (1)整机型号、名称:1504型轮式拖拉机;(2)整机型式:轮式;(3)整机机架型式:无架;(4)整机驱动型式:四驱;(5)整机用途:一般用途;(6)整机外廓尺寸(长×宽×高及部位)mm:5390×2696×2980(至驾驶室顶);(7)轴距mm:3130;(8)常用轮距(前轮/后轮)mm:1680/1680;(9)轮距(前轮/后轮)mm:1512、1612、1712、1812/1584～1784;(10)最小离地间隙及部位mm:490，前桥中间传动壳体下方;(11)最小使用质量kg:5620;(12)标准配重(前/后)kg:400/480;(13)最小使用比质量kg/kW:50.95;(14)挡位数（前进/倒退）:16/8;(15)主变速挡位数:4;(16)副变速挡位数:（2+1）×2;(17)最高设计理论速度km/h:32.2;(18)发动机与主离合器联接方式:直联;(19)翻倾防护装置（驾驶室或安全框架）型号:2204.45.001;(20)翻倾防护装置（驾驶室或安全框架）型式:简易驾驶室;(21)翻倾防护装置（驾驶室或安全框架）生产厂:江苏骏诚光电科技有限公司;(22)发动机型号:WP6G150E330A;(23)发动机结构型式:立式、直列、直喷、水冷、四冲程;(24)发动机生产厂:潍柴（潍坊）中型柴油机有限公司;(25)发动机进气方式:增压中冷;(26)发动机气缸数:6;(27)发动机标定功率kW:110.3;(28)发动机额定净功率kW:110.3;(29)发动机标定转速r/min:2200;(30)发动机冷却方式:水冷;(31)空气滤清器型号:KLQ518D-1000;(32)空气滤清器型式:干式;(33)排气管消声腔外形尺寸（长×宽×高）mm:630×300×130;(34)排气管消声腔质量kg:12±0.3;(35)驾驶员座椅型号a:160.44.001A;(36)驾驶员座椅生产厂:盐城波士达机械制造有限公司;(37)安全带型号:AQ-01;(38)安全带生产厂:江苏骏辉安全系统有限公司;(39)转向系型式:全液压;(40)转向系转向操纵机构:方向盘;(41)转向系转向机构型式:前轮转向;(42)变速箱（器）型式:机械空间组成式;(43)主变速换挡方式:机械有级挡;(44)副变速换挡方式:机械有级挡; | 购机补贴（通用类） | 110.3 | 否 |  | T201932320062 | 2024-12-01
动力机械 | 拖拉机 | 轮式拖拉机 | 140-160马力四轮驱动拖拉机 | 轮式拖拉机 | 江苏常发农业装备股份有限公司 | CFG1404-X | 36710 | 36710 | 0 | 功率:140马力;驱动方式:四轮驱动 ;最小使用比质量(kg/kW):43.7; | 整机型式：轮式；整机机架型式：无架；整机驱动型式：四驱；外廓尺寸（长×宽×高）mm：4805×2120×2902（至安全架顶）/4805×2120×2970（至驾驶室顶）；轴距mm：2334；轮距（前轮/后轮）mm：前轮1616、1644、1720、1748、1800、1828、1904、1932，后轮1546-2560；最小使用质量kg：4500（安全架）/4620（驾驶室）；标准配重（前/后）kg：480/200；最小使用比质量kg/kw：43.7（安全架）/44.9（驾驶室）；档位数（前进/倒退）：12/12，选配24/24；主变速档位数：4；副变速档位数：3×（1+1），选装3×（1+1）×2；发动机与离合器联结方式：直联式；翻倾防护装置：安全架/简易驾驶室；转向系型式：全液压转向；转向系转向操纵机构：方向盘；转向系转向机构型式：前轮转向；传动系箱体数量：2个；变速箱型式：机械平面组成式；主变速位置：在第2个箱体中；主变速换挡方式：机械有级档；副变速换挡方式：机械有级档；轮胎型号：前轮12.4-28或11.2-24或9.5-24，后轮16.9-38或16.9-34或18.4-34或13.6-38或14.9-30或16.9-30；轮胎数量：前轮2个/后轮2个 | 购机补贴（通用类） | 103 | 否 |  | T202132320003 | 2026-01-28
动力机械 | 拖拉机 | 轮式拖拉机 | 140-160马力四轮驱动拖拉机 | 现:轮式拖拉机(原:拖拉机) | 湖北超能农业装备有限公司 | SH1504 | 36710 | 36710 | 0 | 功率:150马力;驱动方式:四轮驱动 ;最小使用比质量(kg/kW):45.2; | 型式：四轮驱动；外廓尺寸（长×宽×高）：4975mmx2290mmx2860mm、轴距：2575mm、轮距：1650mm/1765mm、最小使用质量：4990kg、最小离地间隙：450mm、动力输出轴功率：≥93.75kW、发动机标定功率：110.3kW、发动机标定转速：2300r/min、档位数（前进/倒退/爬行）16/8/12、框架上最大提升力：≥26.7kN、排放阶段：国三 | 购机补贴（通用类） | 110.3 | 否 |  | 部20170933 | 2021-12-31
动力机械 | 拖拉机 | 轮式拖拉机 | 140-160马力四轮驱动拖拉机 | 轮式拖拉机 | 洛阳丰收农业机械装备有限公司 | 芬美得-1404 | 36710 | 36710 | 0 | 功率:140马力;驱动方式:四轮驱动 ;最小使用比质量(kg/kW):50.1; | 发动机标定功率：103kW；驱动方式：四轮驱动；外廓尺寸（mm）长×宽×高：4850×2350×3180；轴距：2550（mm）；最小使用质量：5160（kg）；排放阶段：第三阶段 | 购机补贴（通用类） | 103 | 否 |  | 豫2016193 | 2021-12-31
动力机械 | 拖拉机 | 轮式拖拉机 | 140-160马力四轮驱动拖拉机 | 轮式拖拉机 | 洛阳丰收农业机械装备有限公司 | 芬美得-1504 | 36710 | 36710 | 0 | 功率:150马力;驱动方式:四轮驱动 ;最小使用比质量(kg/kW):46.78; | 发动机标定功率：110.3kW；驱动方式：四轮驱动；外廓尺寸（mm）长×宽×高：4850×2350×3180；轴距：2550（mm）；最小使用质量：5160（kg）；排放阶段：第三阶段 | 购机补贴（通用类） | 110.3 | 否 |  | 豫2016192 | 2021-12-31
动力机械 | 拖拉机 | 轮式拖拉机 | 140-160马力四轮驱动拖拉机 | 轮式拖拉机 | 江苏沃得高新农业装备有限公司(原:江苏沃得植保机械有限公司、原:沃得重工(中国)有限公司) | WF1404-3 | 36710 | 36710 | 0 | 功率:140马力;驱动方式:四轮驱动 ;最小使用比质量(kg/kW):43.54; | 标定功率：140马力（103kW）；驱动方式：四轮驱动；最小使用比质量（kg/kW）：43.54（带安全架）/44.47（带驾驶室）；配套发动机型号：玉柴YC4A160-T303（国Ⅲ排放标准）；标定转速(r/min)：2300；外廓尺寸（长×宽×高）（mm）：4745×2130×2760（至安全架顶）/2820（至驾驶室顶）；轴距或履带接地长（mm）：2368.5；最小使用质量(kg)：4485（带安全架）/4580（带驾驶室）；发动机与主离合器联接方式：直联；轮胎型号（前轮/后轮）：14.9-26/18.4-38。 | 购机补贴（通用类） | 103 | 否 |  | T202132320059 | 2026-02-25
动力机械 | 拖拉机 | 轮式拖拉机 | 140-160马力四轮驱动拖拉机 | 轮式拖拉机 | 江苏沃得高新农业装备有限公司(原:江苏沃得植保机械有限公司、原:沃得重工(中国)有限公司) | WF1404 | 36710 | 36710 | 0 | 功率:140马力;驱动方式:四轮驱动 ;最小使用比质量(kg/kW):44.45; | 标定功率：140马力（103kW）；驱动方式：四轮驱动；最小使用比质量（kg/kW）：44.45（带安全架）/45.48（带驾驶室）；配套发动机型号：玉柴YCA07165-T301（国Ⅲ排放标准）；标定转速(r/min)：2300；外廓尺寸（长×宽×高）（mm）：5230×2130×2760（至安全架顶）/2820（至驾驶室顶）；轴距或履带接地长（mm）：2799；最小使用质量(kg)：4578（带安全架）/4684（带驾驶室）；发动机与主离合器联接方式：直联；轮胎型号（前轮/后轮）：13.6-24/16.9-34。 | 购机补贴（通用类） | 103 | 否 |  | T201932320125 | 2024-12-30
动力机械 | 拖拉机 | 轮式拖拉机 | 140-160马力四轮驱动拖拉机 | 轮式拖拉机 | 江苏沃得高新农业装备有限公司(原:江苏沃得植保机械有限公司、原:沃得重工(中国)有限公司) | WF1504 | 36710 | 36710 | 0 | 功率:150马力;驱动方式:四轮驱动 ;最小使用比质量(kg/kW):43.70; | 标定功率：150马力（110.3kW）；驱动方式：四轮驱动；最小使用比质量（kg/kW）：43.70（带安全架）/45.33（带驾驶室）；配套发动机型号：玉柴YCA07175-T301（国Ⅲ排放标准）；标定转速(r/min)：2300；外廓尺寸（长×宽×高）（mm）：5230×2075×2850（至安全架顶）/2930（至驾驶室顶）；轴距或履带接地长（mm）：2799；最小使用质量(kg)：4820（带安全架）/5000（带驾驶室）；发动机与主离合器联接方式：直联；变速箱（器）型式：机械平面组成式；轮胎型号（前轮/后轮）：14.9-26/18.4-38。 | 购机补贴（通用类） | 110.3 | 否 |  | T202032320099 | 2025-06-30
动力机械 | 拖拉机 | 轮式拖拉机 | 140-160马力四轮驱动拖拉机 | 轮式拖拉机 | 江苏沃得高新农业装备有限公司(原:江苏沃得植保机械有限公司、原:沃得重工(中国)有限公司) | WF1504-2 | 36710 | 36710 | 0 | 功率:150马力;驱动方式:四轮驱动 ;最小使用比质量(kg/kW):43.70; | 标定功率：150马力（110.3kW）；驱动方式：四轮驱动；最小使用比质量（kg/kW）：43.70；配套发动机型号：一拖LR6A3LR23/1103（国Ⅲ排放标准）；标定转速(r/min)：2300；外廓尺寸（长×宽×高）（mm）：5220×2075×2930（至驾驶室顶）；轴距或履带接地长（mm）：2789；最小使用质量(kg)：4820；发动机与主离合器联接方式：直联；轮胎型号（前轮/后轮）：14.9-26/18.4-38。 | 购机补贴（通用类） | 110.3 | 否 |  | T202132320121 | 2026-05-05
动力机械 | 拖拉机 | 轮式拖拉机 | 140-160马力四轮驱动拖拉机 | 轮式拖拉机 | 江苏沃得高新农业装备有限公司(原:江苏沃得植保机械有限公司、原:沃得重工(中国)有限公司) | WF1404-2 | 36710 | 36710 | 0 | 功率:140马力;驱动方式:四轮驱动 ;最小使用比质量(kg/kW):43.69; | 标定功率：140马力（103kW）；驱动方式：四轮驱动；最小使用比质量（kg/kW）：43.69（带安全架）/46.8（带驾驶室）；配套发动机型号：一拖LR6A3LR23/1030（国Ⅲ排放标准）；标定转速(r/min)：2300；外廓尺寸（长×宽×高）（mm）：5220×2075×2760（至安全架顶）/2930（至驾驶室顶）；轴距或履带接地长（mm）：2789；最小使用质量(kg)：4500（带安全架）/4820（带驾驶室）；发动机与主离合器联接方式：直联；轮胎型号（前轮/后轮）：14.9-26/18.4-38。 | 购机补贴（通用类） | 103 | 否 |  | T202132320121 | 2026-05-05
动力机械 | 拖拉机 | 轮式拖拉机 | 140-160马力四轮驱动拖拉机 | 轮式拖拉机 | 江苏沃得高新农业装备有限公司(原:江苏沃得植保机械有限公司、原:沃得重工(中国)有限公司) | WD1404B | 36710 | 36710 | 0 | 功率:140马力;驱动方式:四轮驱动 ;最小使用比质量(kg/kW):43.98; | 标定功率：140马力（103kW）；驱动方式：四轮驱动；最小使用比质量（kg/kW）：43.98（带安全架）/45.01（带驾驶室）；配套发动机型号：玉柴YCA07165-T301（国Ⅲ排放标准）；标定转速(r/min)：2300；外廓尺寸（长×宽×高）（mm）：4858×2130×2760（至安全架顶）/2820（至驾驶室顶）；轴距或履带接地长（mm）：2659.5；最小使用质量(kg)：4530（带安全架）/4636（带驾驶室）；发动机与主离合器联接方式：直联；轮胎型号（前轮/后轮）：13.6-24/16.9-34。 | 购机补贴（通用类） | 103 | 否 |  | T201932320124 | 2024-12-30
动力机械 | 拖拉机 | 轮式拖拉机 | 140-160马力四轮驱动拖拉机 | 轮式拖拉机 | 潍坊恒源拖拉机有限公司 | 浙野-1504 | 36710 | 36710 | 0 | 功率:150马力;驱动方式:四轮驱动 ;最小使用比质量(kg/kW):46.3; | "外廓尺寸(长×宽×高)(mm)：4910×2350×3120（至驾驶室顶） 轴距(mm)：2555 轮距(mm)：1770/1990 最小离地间隙(mm)：480 最小使用质量(kg)：5110 轮胎型号：14.9-26/18.4-38（选装：水田14.9-26/18.4-38）" | 购机补贴（通用类） | 111 | 否 |  | 部20170487 | 2021-12-31
动力机械 | 拖拉机 | 轮式拖拉机 | 140-160马力四轮驱动拖拉机 | 轮式拖拉机 | 潍坊恒源拖拉机有限公司 | 浙野-1404 | 36710 | 36710 | 0 | 功率:140马力;驱动方式:四轮驱动 ;最小使用比质量(kg/kW):49.7; | "外廓尺寸(长×宽×高)(mm)：4900×2360×2990（至驾驶室顶） 轴距(mm)：2555 轮距(mm)：1800/1890 最小离地间隙(mm)：480 最小使用质量(kg)：5120 轮胎型号：14.9-26/18.4-38" | 购机补贴（通用类） | 103 | 否 |  | 部20171009 | 2021-12-31
动力机械 | 拖拉机 | 轮式拖拉机 | 140-160马力四轮驱动拖拉机 | 轮式拖拉机 | 徐州凯尔农业装备股份有限公司 | KAT1504-C | 36710 | 36710 | 0 | 功率:150马力;驱动方式:四轮驱动 ;最小使用比质量(kg/kW):52.88; | 功率(马力):150马力;驱动方式:四轮驱动 ;动力换挡、动力换向:否 ;配置单胎最小使用质量:5870kg;配置单胎最小使用比质量：52.88; ;整机外廓尺寸(长×宽×高) mm ：5090×2300×3070 ；整机轴距或履带接地长 mm： 2688 ； 整机常用轮距(前轮/后轮)或轨距 mm： 1808/1830； 整机轮距(前轮/后轮)调整方式：有级可调； 整机最小使用质量 kg ：5870； 整机标准配重(前/后) kg： 500/0 ；整机档位数 前进/倒退/爬行： 16/4/0 ；整机档位数 主变速/副变速/梭行档：4+1/4/0 ；整机发动机与离合器联接方式 ：直联式； 整机起动方式：电启动；翻倾防护装置（驾驶室或安全框架）型号：2804.10.3A ；翻倾防护装置（驾驶室或安全框架）型式 ：简易驾驶室 ； 前照灯型号 ：120(12V/24V) ；转向系型式 ：全液压前轮转向 ；行车制动系型式：钳盘式 ；驻车制动系型式 ： 钳盘式 ；传动系前驱动桥型式 ：旱地型 ；传动系离合器型式 ： 双片双作用 ；传动系动力输出轴离合器型式：/；传动系变速箱型式 ：4×(4+1) 挡，机械式； 传动系主变速箱换档方式：主变速同步器换挡；传动系副变速箱换档方式 ：副变速啮合套换档 ；行走系轮胎型号(前轮/后轮) ： 14.9-24/18.4-38。 | 购机补贴（通用类） | 111 | 否 |  | 部20171751 | 2021-12-31
动力机械 | 拖拉机 | 轮式拖拉机 | 140-160马力四轮驱动拖拉机 | 轮式拖拉机 | 徐州凯尔农业装备股份有限公司 | KAT1404-A | 36710 | 36710 | 0 | 功率:140马力;驱动方式:四轮驱动 ;最小使用比质量(kg/kW):55.34; | 功率(马力):140马力;驱动方式:四轮驱动 ;动力换挡、动力换向:否 ;配置单胎最小使用质量:5700kg;配置单胎最小使用比质量：55.34;外廓尺寸（长*宽*高mm）：5175×2300×3070（空调顶端）；轴距(mm);2688 ；常用轮距(前轮/后轮)(mm) :1808/1830；最小使用质量（kg）：5700 ;标准配重(前/后)（kg）500/0； 挡位数（前进/倒退/爬行）： 16/4/0；主变速档位数*副变速挡位数/其他挡位数:4+1*4/0；发动机与主离合器联接方式：直联式 ；翻倾防护装置（驾驶室或安全框架）型式：简易驾驶室; 转向系型式：全液压;传动系变速箱型式:机械空间组成式；主变速箱换挡方式: 机械有级挡; 副变速箱换挡方式:机械有级挡; 轮胎规格（前轮/后轮）：14.9-24/18.4-38 。选装配置:爬行档。 | 购机补贴（通用类） | 103 | 否 |  | T202032320002 | 2025-02-27
动力机械 | 拖拉机 | 轮式拖拉机 | 140-160马力四轮驱动拖拉机 | 轮式拖拉机 | 徐州凯尔农业装备股份有限公司 | KAT1504-A | 36710 | 36710 | 0 | 功率:150马力;驱动方式:四轮驱动 ;最小使用比质量(kg/kW):57.66; | 功率(马力):150马力;驱动方式:四轮驱动 ;动力换挡、动力换向:否 ;配置单胎最小使用质量:6400kg;配置单胎最小使用比质量：57.66; 整机外廓尺寸(长×宽×高)mm:5620×2300×3250；轴距mm:2788；常用轮距(前轮/后轮)：1698～2122/1730～2300；调整方式:有级可调；整机最小使用质量kg:6400；整机标准配重(前/后)kg:600/0；整机档位数前进/倒退/爬行:16/4/0；整机档位数主变速/副变速/梭行档:4+1/4/0；整机发动机与离合器联接方式:直联式；整机起动方式:电启动；翻倾防护装置(驾驶室或安全框架)型号:2804.10.3A；翻倾防护装置(驾驶室或安全框架)型式:简易驾驶室；前照灯型号:6336；转向系型式:全液压前轮转向；行车制动系型式:钳盘式；驻车制动系型式:钳盘式；传动系前驱动桥型式:旱地型；传动系离合器型式:单片双作用；传动系变速箱型式:4×(4+1)挡,机械式；传动系主变速箱换档方式:主变速同步器换挡；传动系副变速箱换档方式:副变速啮合套换档；行走系轮胎型号(前轮/后轮):14.9-28/18.4-38 | 购机补贴（通用类） | 111 | 否 |  | 部20170228 | 2021-12-31
动力机械 | 拖拉机 | 轮式拖拉机 | 140-160马力四轮驱动拖拉机 | 轮式拖拉机 | 徐州凯尔农业装备股份有限公司 | KAT1504-F | 36710 | 36710 | 0 | 功率:150马力;驱动方式:四轮驱动 ;最小使用比质量(kg/kW):66.97; | 功率(马力):150马力;驱动方式:四轮驱动 ;动力换挡、动力换向:否 ;配置单胎最小使用质量:7400kg;配置单胎最小使用比质量：66.97; 外廓尺寸（长*宽*高mm）：5990×2580（双胎：宽3510）×3280（空调顶端）;轴距(mm);3080 ； 常用轮距(前轮/后轮)(mm) :1930/1952；轮距(前轮/后轮)调整方式：/；最小使用质量（kg）：7400 ;标准配重(前/后)（kg）400/0； 挡位数（前进/倒退/爬行）： 24/8/0；主变速档位数*副变速挡位数/其他挡位数:8*3+1/0；发动机与主离合器联接方式：直联式 ；翻倾防护装置（驾驶室或安全框架）型式：简易驾驶室; 转向系型式：全液压; 传动系变速箱型式:机械空间组成式；主变速箱换挡方式: 机械有级挡; 副变速箱换挡方式:机械有级挡; 轮胎规格（前轮/后轮）：14.9-26/18.4-38 。 | 购机补贴（通用类） | 110.5 | 否 |  | T202032320003 | 2025-02-27
动力机械 | 拖拉机 | 轮式拖拉机 | 140-160马力四轮驱动拖拉机 | 轮式拖拉机 | 英轩重工有限公司 | YX1504-F1 | 36710 | 36710 | 0 | 功率:150马力;驱动方式:四轮驱动 ;最小使用比质量(kg/kW):49.4; | 外廓尺寸（mm）：5062mm×2328mm×3060mm；轴距（mm）：2700mm；轮距（前轮/后轮）mm：1762/1680；轮距调整方式：有级可调/不可调；最小离地间隙（mm）：475mm；最小使用质量（kg）：5450kg；标准配重质量（kg）：780kg/720kg；最小使用比质量：49.4kg/kw；档位数：16/8/0；转向方式：前轮液压转向；制动系型式：盘式、自增力、液压操纵；离合器型式：干式、单片；变速箱换挡方式：机械有级变速；轮胎规格：14.9-28/18.4-38；液压悬挂装置型式：后置、三点悬挂 | 购机补贴（通用类） | 110.3 | 否 |  | T201932320057 | 2024-12-01
动力机械 | 拖拉机 | 轮式拖拉机 | 140-160马力四轮驱动拖拉机 | 轮式拖拉机 | 英轩重工有限公司 | YF1504 | 36710 | 36710 | 0 | 功率:150马力;驱动方式:四轮驱动 ;最小使用比质量(kg/kW):51.7; | 外廓尺寸（mm）：5130mm×2320mm×3130mm；轴距（mm）：2650mm；轮距（前轮/后轮）mm：1775/1825；轮距调整方式：有级可调/不可调；最小离地间隙（mm）：460mm；最小使用质量（kg）：5700kg；标准配重质量（kg）：300kg/690kg；最小使用比质量：51.7kg/kw；档位数：16/8/0；转向方式：前轮液压转向；制动系型式：盘式、自增力、液压操纵；离合器型式：干式、单片；变速箱换挡方式：机械有级档；轮胎规格：14.9-26/18.4-38；液压悬挂装置型式：后置、三点悬挂 | 购机补贴（通用类） | 110.3 | 否 |  | T202100220355 | 2026-06-29
动力机械 | 拖拉机 | 轮式拖拉机 | 140-160马力四轮驱动拖拉机 | 轮式拖拉机 | 洛阳瑞得拖拉机有限公司 | RD1504F | 36710 | 36710 | 0 | 功率:150马力;驱动方式:四轮驱动 ;最小使用比质量(kg/kW):47.3; | 驱动方式：四轮驱动；发动机标定功率：110.3kw；最小使用质量：5217kg | 购机补贴（通用类） | 110.3 | 否 |  | 豫2017017 | 2021-12-31
动力机械 | 拖拉机 | 轮式拖拉机 | 140-160马力四轮驱动拖拉机 | 轮式拖拉机 | 潍坊稻耕农业装备制造有限公司 | BT1504-F | 36710 | 36710 | 0 | 功率:150马力;驱动方式:四轮驱动 ;最小使用比质量(kg/kW):43.97; | 发动机标定功率：110.3kW，驱动方式：四轮驱动，最小使用质量：4850kg | 购机补贴（通用类） | 110.3 | 否 |  | T202165650019 | 2026-03-15
动力机械 | 拖拉机 | 轮式拖拉机 | 140-160马力四轮驱动拖拉机 | 轮式拖拉机 | 潍坊稻耕农业装备制造有限公司 | BT1404-F | 36710 | 36710 | 0 | 功率:140马力;驱动方式:四轮驱动 ;最小使用比质量(kg/kW):46.6; | 发动机标定功率：102.9kW，驱动方式：四轮驱动，最小使用质量：4800kg | 购机补贴（通用类） | 102.9 | 否 |  | T202165650019 | 2026-03-15
动力机械 | 拖拉机 | 轮式拖拉机 | 140-160马力四轮驱动拖拉机 | 轮式拖拉机 | 山东迪拖农业装备有限公司 | 迪拖1504 | 36710 | 36710 | 0 | 功率:150马力;驱动方式:四轮驱动 ;最小使用比质量(kg/kW):48.87; | 功率：150马力；驱动形式：四轮驱动；外廓尺寸(长×宽×高)：4830×2305×3020(至驾驶室顶部顶)；轴距或履带接地长：2585；常用轮距(前轮/后轮)或轨距：前轮：1790后轮：1800；轮距(前轮/后轮)调整方式：前轮有级可调/后轮无级可调；最小使用质量：5390kg（驾驶室）；轮胎型号(前轮/后轮)：14.9-26/18.4-38（选装：11.2-24；12.4-24/16.9-34） | 购机补贴（通用类） | 110.3 | 否 |  | 部20170688 | 2021-12-31
动力机械 | 拖拉机 | 轮式拖拉机 | 140-160马力四轮驱动拖拉机 | 轮式拖拉机 | 山东迪拖农业装备有限公司 | 迪拖1404 | 36710 | 36710 | 0 | 功率:140马力;驱动方式:四轮驱动 ;最小使用比质量(kg/kW):51.17; | 功率：140马力；驱动形式：四轮驱动；外廓尺寸(长×宽×高)：4830×2305×3020(至驾驶室顶部)；轴距或履带接地长：2585；常用轮距(前轮/后轮)或轨距：前轮：1790后轮：1800；轮距(前轮/后轮)调整方式：前轮有级可调/后轮无级可调；最小使用质量：5270kg（驾驶室）；轮胎型号(前轮/后轮)：14.9-26/18.4-38（选装：11.2-24）12.4-24/16.9-34 | 购机补贴（通用类） | 103 | 否 |  | 部20170671 | 2021-12-31
动力机械 | 拖拉机 | 轮式拖拉机 | 140-160马力四轮驱动拖拉机 | 轮式拖拉机 | 山东盛禾重工有限公司 | M1404-CA | 36710 | 36710 | 0 | 功率:140马力;驱动方式:四轮驱动 ;最小使用比质量(kg/kW):46.31; | 140马力轮式拖拉机，四轮驱动，发动机信息：配套动力型号：LR4M3LR22/1030;制造商：一拖（洛阳）柴油机有限公司；气缸数：4；标定功率:103kW;标定转速2200r/min；排放标准：GB 20891-2014《非道路移动机械用柴油机排气污染物排放限值及测量方法（中国第三、四阶段）》第三阶段，最小使用比质量46.31kg/kW K值34.07 kg/ps 最小使用质量：4770kg。 | 购机补贴（通用类） | 103 | 否 |  | T202100340509 | 2026-06-29
动力机械 | 拖拉机 | 轮式拖拉机 | 140-160马力四轮驱动拖拉机 | 轮式拖拉机 | 潍坊华夏拖拉机制造有限公司 | XTD1504 | 36710 | 36710 | 0 | 功率:150马力;驱动方式:四轮驱动 ;最小使用比质量(kg/kW):43.61/44.88; | 功率：150马力；驱动型式：四轮驱动；最小使用比质量：43.61（安全架）/44.88(驾驶室），均大于43.5 | 购机补贴（通用类） | 110.3 | 否 |  | T202142420219 | 2026-04-29
动力机械 | 拖拉机 | 轮式拖拉机 | 140-160马力四轮驱动拖拉机 | 轮式拖拉机 | 潍坊华夏拖拉机制造有限公司 | XTD1404 | 36710 | 36710 | 0 | 功率:140马力;驱动方式:四轮驱动 ;最小使用比质量(kg/kW):46.21/48.06; | 功率：140马力；驱动型式：四轮驱动；最小使用比质量：46.21（安全架）/48.06(驾驶室），均大于43.5 | 购机补贴（通用类） | 103 | 否 |  | T202142420219 | 2026-04-29
动力机械 | 拖拉机 | 轮式拖拉机 | 140-160马力四轮驱动拖拉机 | 轮式拖拉机 | 潍坊华夏拖拉机制造有限公司 | XTD1404-1 | 36710 | 36710 | 0 | 功率:140马力;驱动方式:四轮驱动 ;最小使用比质量(kg/kW):43.59/44.08; | 功率：140马力；驱动型式：四轮驱动；最小使用比质量：43.59（安全架）/44.08(驾驶室），均大于43.5 | 购机补贴（通用类） | 103 | 否 |  | T202142420219 | 2026-04-29
动力机械 | 拖拉机 | 轮式拖拉机 | 140-160马力四轮驱动拖拉机 | 轮式拖拉机 | 潍坊华夏拖拉机制造有限公司 | 华夏1404 | 36710 | 36710 | 0 | 功率:140马力;驱动方式:四轮驱动 ;最小使用比质量(kg/kW):43.74; | 功率：140马力；驱动型式：四轮驱动；最小使用比质量：43.74（安全架）/45.39(驾驶室），均大于43.5 | 购机补贴（通用类） | 103 | 否 |  | 部20170308 | 2021-12-31
动力机械 | 拖拉机 | 轮式拖拉机 | 140-160马力四轮驱动拖拉机 | 轮式拖拉机 | 星光农机股份有限公司 | XG1504 | 36710 | 36710 | 0 | 功率:150马力;驱动方式:四轮驱动 ;最小使用比质量(kg/kW):46.96; | 整机驱动型式:四轮驱动；整机廓尺寸(长×宽×高及部位):4810MM×2500MM×3010MM（安全架顶）；轮距(前轮/后轮)mm:1760、1790、1888、1930、2028、2058、2156/1620~2420；常用轮距(前轮/后轮):1760mm/2010mm；轴距:2550mm；最小使用质量:5180KG；最小使用比质量：49.96kg/kw，标准配重(前/后):352KG/480KG；档位数(前进/倒退):16/8；主变速档位：4，转向系型式：全液压，转向系转向操纵机构：方向盘，液压悬挂系统型式：分置式，悬挂装置型式：后置三点悬挂，最小离地间隙及部位：480mm（前桥底部）。 | 购机补贴（通用类） | 110.3 | 否 |  | T202034370 | 2025-12-28
动力机械 | 拖拉机 | 轮式拖拉机 | 140-160马力四轮驱动拖拉机 | 轮式拖拉机 | 河北铠特农业机械有限公司 | KTD1404 | 36710 | 36710 | 0 | 功率:140马力;驱动方式:四轮驱动 ;最小使用比质量(kg/kW):46.45; | 整机型式:轮式;整机机架型式:无架;整机驱动型式:四驱;整机用途:一般用途;整机外廓尺寸(长×宽×高及部位):5010×2130×2960 (至空滤器顶)mm;轴距或履带接地长:2543mm;常用轮距(前轮/后轮)或轨距:1600/1616mm;轮距(前轮/后轮)或轨距:1600、1688、1708、1796、1822、1842、1930/1616、1703、1818、1901、2016mm;最小离地间隙及部位:390（前桥底部）mm;离合器壳体前端面至后驱动轴轴心线的水平距离:1310mm;变速箱齿轮副轴孔中心距:118mm;最小使用质量:4780kg;标准配重(前/后):400/480kg;最小使用比质量:46.45kg/kW;挡位数（前进/倒退）:16/8;主变速挡位数:4;副变速挡位数:（2+1）×2;最高设计理论速度:35.19kmh;发动机与主离合器联接方式:直联;发动机型号:YC6J165-T301;发动机结构型式:直列、直喷、四冲程;发动机进气方式:增压中冷;发动机气缸数:6;发动机标定功率:102.9kW;发动机额定净功率:102.9kW;发动机标定转速:2300r/min;发动机冷却方式:水冷;空气滤清器型号:6J;空气滤清器型式:干式;排气管消声腔外形尺寸（长×宽×厚或直径×长）:610×290×135mm;排气管消声腔质量:16.0kg;转向系型式:全液压;转向系转向操纵机构:方向盘;转向系转向机构型式:前轮转向;传动系箱体数量、变速箱（器）型式:箱体数量： 2 个 机械平面组成式;主变速位置和换挡方式:主变速位置:在第1箱体中;副变速换挡方式:机械有级挡;轮胎型号(前轮/后轮):12.4-24/18.4-34;轮胎数量(前轮/后轮):2/2个;液压输出组数:2;工作装置安全阀全开压力:18.0±0.5MPa;动力输出轴花键数目:8;动力输出轴标准转速:760/850r/min; | 购机补贴（通用类） | 102.9 | 否 |  | T202100320456 | 2026-06-29
动力机械 | 拖拉机 | 轮式拖拉机 | 140-160马力四轮驱动拖拉机 | 轮式拖拉机 | 河北铠特农业机械有限公司 | KTD1404-Y1 | 36710 | 36710 | 0 | 功率:140马力;驱动方式:四轮驱动 ;最小使用比质量(kg/kW):43.69; | 整机型式:轮式;整机机架型式:无架;整机驱动型式:四驱;整机用途:一般用途;整机外廓尺寸(长×宽×高及部位):4620×2130×2960(至空滤器顶)mm;轴距或履带接地长:2193mm;常用轮距(前轮/后轮)或轨距:1600/1616mm;轮距(前轮/后轮)或轨距:1600、1688、1708、1796、1822、1842、1930/1616、1703、1818、1901、2016mm;最小离地间隙及部位:390（前桥底部）mm;离合器壳体前端面至后驱动轴轴心线的水平距离:1310mm;变速箱齿轮副轴孔中心距: 118 mm;最小使用质量:4500kg;标准配重(前/后):400/480kg;最小使用比质量:43.69kgkW;挡位数（前进/倒退）16/8:;主变速挡位数:4;副变速挡位数:（2+1）×2;最高设计理论速度:33.66kmh;发动机与主离合器联接方式:直联;翻倾防护装置（驾驶室或安全框架）型号:KT1604.45.002;发动机型号:LR4M3LR22/1030;发动机结构型式:直列、直喷、四冲程;发动机进气方式:增压中冷;发动机气缸数:4;发动机标定功率:103kW;发动机额定净功率:103kW;发动机标定转速:2200r/min;驾驶员座椅型号:CYXF-1-252103;转向系型式:全液压;副变速换挡方式:机械有级挡;轮胎型号(前轮/后轮):12.4-24/18.4-34;轮胎数量(前轮/后轮):2/2个;液压悬挂系统型式:分置式;工作装置液压油泵型号:CBT-F425;液压输出组数:2;工作装置安全阀全开压力:18.0±0.5MPa;动力输出轴花键数目:8;动力输出轴标准转速:760/850r/min; | 购机补贴（通用类） | 103 | 否 |  | T202100320456 | 2026-06-29
动力机械 | 拖拉机 | 轮式拖拉机 | 140-160马力四轮驱动拖拉机 | 轮式拖拉机 | 河北铠特农业机械有限公司 | KT1504J | 36710 | 36710 | 0 | 功率:150马力;驱动方式:四轮驱动 ;最小使用比质量(kg/kW):47.23; | 整机型式:四轮驱动;整机用途:一般用途 整机外廓尺寸(长×宽×高):5100×2220×3100（至空滤器顶）mm;整机轴距或履带接地长:2716mm;整机轮距(前轮/后轮)或轨距:18001700-2100mm;最小离地间隙:500mm;整机最小使用质量:5210kg;整机标准配重(前/后):0/0kg;整机最大配重(前/后):768/480kg;整机档位数 前进/倒退/爬行:16F16R32;整机档位数 主变速副变速其他:4X4X（1+1）;整机各档理论速度:前进挡（正常/档爬/行档）:低（L)：Ⅰ：2.790.31、Ⅱ：3.200.36、Ⅲ：3.790.43、Ⅳ：4.670.52； 中低（ML）：Ⅰ：5.560.62、Ⅱ：6.380.72、Ⅲ：7.560.85、Ⅳ：9.301.04； 中高：Ⅰ：11.221.26、Ⅱ：12.881.45、Ⅲ：15.271.71、Ⅳ：18.782.11； 高：Ⅰ：20.862.34、Ⅱ：23.952.69、Ⅲ：28.393.19、Ⅳ：34.933.92； 倒退挡（正常档爬行档）： 低：Ⅰ：2.350.26、Ⅱ：2.700.30、Ⅲ：3.200.36、Ⅳ：3.940.44； 中低：Ⅰ：4.690.53、Ⅱ：5.380.60、Ⅲ：6.380.72、Ⅳ：7.850.88； 中高：Ⅰ：9.471.98、Ⅱ：10.871.22、Ⅲ：12.881.45、Ⅳ：15.851.78； 高：Ⅰ：16.901.90、Ⅱ：20.212.27、Ⅲ：23.952.69、Ⅳ：29.483.31km/h;整机动力输出轴功率:93.76kW;整机最大牵引力:30kN;发动机型号:LR6M3ZU23/1103E; 发动机缸径×行程:110×125mm;发动机标定功率:110.3kW;发动机标定转速2300r/min;发动机空气滤清器型号:X011929;发动机起动机型号:QDJ1567;整机常用轮距(前轮后轮)或轨距:1800/1700mm;排气管消声腔外形尺寸（长×宽×厚或直径×长）:Φ180×800mm;工作装置液压油泵型式:齿轮泵;工作装置液压油泵型号:2CBT-F432/310-LYF（左旋）;行走系轮胎型号(前轮后轮):14.9-28/18.4-38;行走系轮胎气压(前轮/后轮):运输140～190耕作110～140 运输140～190耕作110～140 | 购机补贴（通用类） | 110.3 | 否 |  | 部20180296 | 2022-12-31
动力机械 | 拖拉机 | 轮式拖拉机 | 140-160马力四轮驱动拖拉机 | 轮式拖拉机 | 河北铠特农业机械有限公司 | KT1504 | 36710 | 36710 | 0 | 功率:150马力;驱动方式:四轮驱动 ;最小使用比质量(kg/kW):48.32; | 整机型式：4×4四轮驱动；整机外廓尺寸(长×宽×高)：4800×2350×3100mm；整机轴距： 2570 mm；整机轮距(前轮/后轮)：1850/1950mm；整机最小离地间隙：550mm；整机最小使用质量:5330 kg；整机前轴质量后轴质量:2520/2650 kg；整机最大配重(前后):360/160kg；整机档位数（前进倒退）：16/8；整机各档理论速度：前进: 2.3/1.6/3.1/2.1/4.0/2.7/7.9/5.3/10.0/6.8/13.4/9.0/17.3/11.7/33.7/22.8. 倒退: 10.3/2.4/13.7/3.2/13.7/3.2/34.7/8.1.；整机动力输出轴功率：93.8kW；整机最大牵引力：32kN；发动机型号：LR6M3Z-23；发动机缸径×冲程：110×125mm；发动机排量：7.13L；发动机标定功率：110.3kW；发动机标定转速：2300rmin；发动机启动机型号：QDJ1408GM；燃油箱型号：JD1204.50.012；燃油箱工作压力：9kPa；燃油箱容积：215L；消声器消声腔尺寸（长×宽×厚或直径×长）：Φ160×770mm；消声器重量：9.45kg；转向、制动系转向系型式：前轮液压转向；转向、制动系转向器型式：摆线转阀式全液压转向器；转向、制动系制动系型式：盘式；传动系离合器型式：干式，双作用；传动系变速箱型式：4×2×（2+1）组成式；传动系变速箱换档方式：啮合套；传动系中央传动型式（前/后）：螺旋圆锥齿轮副螺旋圆锥齿轮副；传动系差速器型式（前/后）：两行星轮、闭式四行星轮、闭式；传动系最终传动方式（前/后）：行星齿轮减速机构行星齿轮减速机构；行走系机架型式：无架式；行走系轮式轮胎型号(前轮/后轮)：14.9-26/18.4-38；行走系轮式轮胎气压(前轮后轮)：运输：166～186/166～186，田间：118～137/118～137；工作装置液压油泵型式、型号：CBN-F325左旋齿轮泵；工作装置安全阀全开压力：18±0.5MPa；工作装置动力输出轴花键数：8；工作装置动力输出轴花键外径：38mm；工作装置动力输出轴转速：540/1000rmin；工作装置框架上610mm最大提升力：26.47kN； | 购机补贴（通用类） | 110.3 | 否 |  | T201900320738 | 2024-12-30
动力机械 | 拖拉机 | 轮式拖拉机 | 140-160马力四轮驱动拖拉机 | 轮式拖拉机 | 河北铠特农业机械有限公司 | KTD1404-Y | 36710 | 36710 | 0 | 功率:140马力;驱动方式:四轮驱动 ;最小使用比质量(kg/kW):46.45; | 整机型式:轮式；整机机架型式:无架；整机驱动型式:四驱；整机外廓尺寸(长×宽×高及部位):5010×2130×2960 (空滤器顶部)mm;轴距:2543mm;常用轮距(前轮/后轮)或轨距:1600/1616mm;轮距(前轮/后轮)或轨距:1600、1688、1708、1796、1822、1842、1930/1616、1703、1818、1901、2016mm;最小离地间隙及部位:390（前桥底部）mm;离合器壳体前端面至后驱动轴轴心线的水平距离:1310 mm;变速箱齿轮副轴孔中心距:118mm;最小使用质量:4780kg;标准配重(前/后):400/480kg;最小使用比质量:46.45kgkW;挡位数（前进/倒退）:16/8 ;主变速挡位数:4;副变速挡位数:（2+1）×2;翻倾防护装置（驾驶室或安全框架)型号KT1604.45.002;翻倾防护装置（驾驶室或安全框架）型式:简易驾驶室;发动机型号:YC6J165-T301;发动机结构型式:直列、直喷、四冲程;发动机生产厂:广西玉柴机器股份有限公司;发动机进气方式:增压中冷;发动机气缸数:6;发动机标定功率:102.9 kW;发动机额定净功率:102.9 kW;发动机标定转速:2300r/min;发动机冷却方式:水冷;空气滤清器型式:干式;排气管消声腔外形尺寸（长×宽×厚或直径×长）:610×290×135mm;排气管消声腔质量:16kg;驾驶员座椅型号:CYXF-1-252103;驾驶员座椅生产厂:茌平昌昱汽车配件有限公司;安全带型号:JY-BII;安全带生产厂:长沙嘉一机械制造有限公司;转向系型式:全液压;转向系转向操纵机构:方向盘;转向系转向机构型式:前轮转向;传动系箱体数量、变速箱（器）型式:2个、机械平面组成式;主变速位置、主变速换挡方式:在第1箱体中、机械有级挡;副变速换挡方式:机械有级挡;轮胎型号(前轮/后轮):12.4-24/18.4-34;轮胎数量(前轮/后轮):2/2个;液压悬挂系统型式:分置式;悬挂装置型式:后置三点悬挂;悬挂装置类别:2类;工作装置液压油泵型号:CBT-F425;液压输出组数:2组;工作装置安全阀全开压力:18.0±0.5MPa;动力输出轴花键数目:8;动力输出轴标准转速 :760/850 r/min。 | 购机补贴（通用类） | 102.9 | 否 |  | T202142420210 | 2026-04-29
动力机械 | 拖拉机 | 轮式拖拉机 | 140-160马力四轮驱动拖拉机 | 轮式拖拉机 | 京山三雷重工股份有限公司 | SLD1404 | 36710 | 36710 | 0 | 功率:140马力;驱动方式:四轮驱动 ;最小使用比质量(kg/kW):44.27/45.15; | 型式:四轮驱动,外廓尺寸(mm):4950×2180×2850（空滤器顶）/4950×2180×2850（空滤器顶）,轴距2620mm,最小使用质量：4560kg/4650kg,标准配重（前/后）：410/240（kg）,变速箱型式:机械平面组成式,箱体数量：2个 换挡方式:机械有级挡 ,发动机型号：LR6M3LR22/1030,标定功率：103，制造商：一拖（洛阳）柴油机有限公司，国三排放阶段 | 购机补贴（通用类） | 103 | 否 |  | T202142420013 | 2026-02-07
动力机械 | 拖拉机 | 轮式拖拉机 | 140-160马力四轮驱动拖拉机 | 轮式拖拉机 | 山东晟拖重工有限公司 | ST1504 | 36710 | 36710 | 0 | 功率:150马力;驱动方式:四轮驱动 ;最小使用比质量(kg/kW):43.70; | 功率：110.3kW（150马力），驱动型式：四轮驱动，整机机架型式：无架，整机用途：一般用途，整机外廓尺寸mm：4880×2185×2950（驾驶室顶部），轴距mm:2550，常用轮距mm：1800/1650，轮距mm：1750、1800、1900/1650～2420，最小离地间隙及部位mm：430（前桥放油螺栓底部），离合器壳体前端面至后驱动轴轴心线的水平距离mm：1315，变速箱齿轮副轴孔中心距mm：118±0.04，最小使用质量kg：4820，标准配重kg(前/后)：442/160，最小使用比质量kg/kW：43.70，挡位数（前进/倒退）：16/8，主变速挡位数：4，副变速挡位数：（2+1）×2，最高设计理论速度km/h：35.23，发动机与主离合器联接方式：直联，翻倾防护装置型号：ST2404.301B，翻倾防护装置型式：简易驾驶室，翻倾防护装置生产厂：山东晟拖重工有限公司，发动机型号：YC6J175-T301，发动机生产厂：广西玉柴机器股份有限公司，发动机标定功率kW：110.3，空气滤清器型号：6J，空气滤清器型式：干式，排气管消声腔外形尺寸mm：640×280×130，排气管消声腔质量kg：13.1，驾驶员座椅型号：SMT1，驾驶员座椅生产厂：潍坊舒美特机械有限公司，安全带型号：DC-1000-006，安全带生产厂：常州市东晨车辆部件有限公司，转向系型式：全液压，转向系转向操纵机构：方向盘，转向系转向机构型式：前轮转向，传动系箱体数量：2，变速箱（器）型式：机械平面组成式，主变速位置和换挡方式：在第1箱体中，机械有级挡，副变速换挡方式：机械有级挡，液压悬挂系统型式：分置式，悬挂装置型式：后置三点悬挂，悬挂装置类别：3类，工作装置液压油泵型号：CB-F32L，液压输出组数：2组，工作装置安全阀全开压力MPa：17.5±0.5，动力输出轴花键数目：8，动力输出轴标准转速r/min：760/850。 | 购机补贴（通用类） | 110.3 | 否 |  | T202100340499 | 2026-06-29
动力机械 | 拖拉机 | 轮式拖拉机 | 140-160马力四轮驱动拖拉机 | 轮式拖拉机 | 山东晟拖重工有限公司 | ST1404 | 36710 | 36710 | 0 | 功率:140马力;驱动方式:四轮驱动 ;最小使用比质量(kg/kW):46.36; | 102.9kW（140马力），驱动型式：四轮驱动，整机机架型式：无架，整机用途：一般用途，整机外廓尺寸mm：4880×2185×2950（驾驶室顶部），轴距mm:2550，常用轮距mm：1800/1650，轮距mm：1750、1800、1900/1650～2420，最小离地间隙及部位mm：430（前桥放油螺栓底部），离合器壳体前端面至后驱动轴轴心线的水平距离mm：1315，变速箱齿轮副轴孔中心距mm：118±0.04，最小使用质量kg：4770，标准配重kg(前/后)：442/160，最小使用比质量kg/kW：46.36，挡位数（前进/倒退）：16/8，主变速挡位数：4，副变速挡位数：（2+1）×2，最高设计理论速度km/h：35.23，发动机与主离合器联接方式：直联，翻倾防护装置型号：ST2404.301B，翻倾防护装置型式：简易驾驶室，翻倾防护装置生产厂：山东晟拖重工有限公司，发动机型号：YC6J165-T301，发动机生产厂：广西玉柴机器股份有限公司，发动机标定功率kW：102.9，空气滤清器型号：6J，空气滤清器型式：干式，排气管消声腔外形尺寸mm：640×280×130，排气管消声腔质量kg：13.1，驾驶员座椅型号：SMT1，驾驶员座椅生产厂：潍坊舒美特机械有限公司，安全带型号：DC-1000-006，安全带生产厂：常州市东晨车辆部件有限公司，转向系型式：全液压，转向系转向操纵机构：方向盘，转向系转向机构型式：前轮转向，传动系箱体数量：2，变速箱（器）型式：机械平面组成式，主变速位置和换挡方式：在第1箱体中，机械有级挡，副变速换挡方式：机械有级挡，液压悬挂系统型式：分置式，悬挂装置型式：后置三点悬挂，悬挂装置类别：3类，工作装置液压油泵型号：CB-F32L，液压输出组数：2组，工作装置安全阀全开压力MPa：17.5±0.5，动力输出轴花键数目：8，动力输出轴标准转速r/min：760/850。 | 购机补贴（通用类） | 102.9 | 否 |  | T202100340499 | 2026-06-29
动力机械 | 拖拉机 | 轮式拖拉机 | 140-160马力四轮驱动拖拉机 | 轮式拖拉机 | 山东晟拖重工有限公司 | ST1404-A | 36710 | 36710 | 0 | 功率:140马力;驱动方式:四轮驱动 ;最小使用比质量(kg/kW):43.68; | 功率：103kW（140马力），驱动型式：四轮驱动，整机机架型式：无架，整机用途：一般用途，整机外廓尺寸mm：4700×2235×2840（驾驶室顶部），轴距mm:2320，常用轮距mm：1800/1650，轮距mm：1750、1800、1900/1650～2420，最小离地间隙及部位mm：415（前桥放油螺栓底部），离合器壳体前端面至后驱动轴轴心线的水平距离mm：1315，变速箱齿轮副轴孔中心距mm：118±0.04，最小使用质量kg：4500，标准配重kg(前/后)：442/160，最小使用比质量kg/kW：43.68，挡位数（前进/倒退）：16/8，主变速挡位数：4，副变速挡位数：（2+1）×2，最高设计理论速度km/h：30.64，发动机与主离合器联接方式：直联，翻倾防护装置型号：ST2404.301B，翻倾防护装置型式：简易驾驶室，翻倾防护装置生产厂：山东晟拖重工有限公司，发动机型号：YC4A160-T302，发动机生产厂：广西玉柴机器股份有限公司，发动机标定功率kW：103，空气滤清器型号：6J，空气滤清器型式：干式，排气管消声腔外形尺寸mm：640×280×130，排气管消声腔质量kg：13.1，驾驶员座椅型号：SMT1，驾驶员座椅生产厂：潍坊舒美特机械有限公司，安全带型号：DC-1000-006，安全带生产厂：常州市东晨车辆部件有限公司，转向系型式：全液压，转向系转向操纵机构：方向盘，转向系转向机构型式：前轮转向，传动系箱体数量：2，变速箱（器）型式：机械平面组成式，主变速位置和换挡方式：在第1箱体中，机械有级挡，副变速换挡方式：机械有级挡，液压悬挂系统型式：分置式，悬挂装置型式：后置三点悬挂，悬挂装置类别：3类，工作装置液压油泵型号：CBN-E325BFHs1L，液压输出组数：2组，工作装置安全阀全开压力MPa：17.5±0.5，动力输出轴花键数目：8，动力输出轴标准转速r/min：760/850。 | 购机补贴（通用类） | 103 | 否 |  | T202100340499 | 2026-06-29
动力机械 | 拖拉机 | 轮式拖拉机 | 140-160马力四轮驱动拖拉机 | 轮式拖拉机 | 洛阳天宇机械制造有限公司 | 格朗斯-1504 | 36710 | 36710 | 0 | 功率:150马力;驱动方式:四轮驱动 ;最小使用比质量(kg/kW):46.69; | 驱动型式: 四轮驱动；发动机标定功率：110.3（kW）；整机外廓尺寸(长×宽×高及部位)（mm）：4835×2530×3100(至空滤器顶)；轴距：2560（㎜）；最小离地间隙及部位（mm）:460(前桥下方）；最小使用质量：5150（㎏）；最小使用比质量：46.69（kg/kW）;排放阶段：第三阶段 | 购机补贴（通用类） | 110.3 | 否 |  | 豫2017027 | 2021-12-31
动力机械 | 拖拉机 | 轮式拖拉机 | 140-160马力四轮驱动拖拉机 | 轮式拖拉机 | 洛阳天宇机械制造有限公司 | 格朗斯-1404 | 36710 | 36710 | 0 | 功率:140马力;驱动方式:四轮驱动 ;最小使用比质量(kg/kW):50; | 驱动型式: 四轮驱动；发动机标定功率：103（kW）；整机外廓尺寸(长×宽×高及部位)（mm）：4835×2530×3100(至空滤器顶)；轴距：2560（㎜）；最小离地间隙及部位（mm）:460(前桥下方）；最小使用质量：5150（㎏）；最小使用比质量：50（kg/kW）;排放阶段：第三阶段 | 购机补贴（通用类） | 103 | 否 |  | 豫2017026 | 2021-12-31
动力机械 | 拖拉机 | 轮式拖拉机 | 140-160马力四轮驱动拖拉机 | 轮式拖拉机 | 山东潍河农业装备有限公司 | 1404-C | 36710 | 36710 | 0 | 功率:140马力;驱动方式:四轮驱动 ;最小使用比质量(kg/kW):44.3/45.2; | 型式：4×4四轮驱动，结构尺寸（长*宽*高):5080mm×2170mm×2960 mm（安全架）：5080mm×2170mm×2910 mm（驾驶室），轴距：2615mm，轮距（前轮/后轮）：1610、1710、1810、1950/1610~2050，最小使用质量：4560kg（安全架）4660kg(驾驶室）， 发动机与离合器联接方式：直联 ，起动方式：电起动，配套动力：103kW，发动机型号：WP6G140E331。排放阶段：第三阶段 | 购机补贴（通用类） | 118 | 否 |  | T202100430636 | 2026-06-29
动力机械 | 拖拉机 | 轮式拖拉机 | 140-160马力四轮驱动拖拉机 | 轮式拖拉机 | 山东潍河农业装备有限公司 | 1504-C | 36710 | 36710 | 0 | 功率:150马力;驱动方式:四轮驱动 ;最小使用比质量(kg/kW):43.7/44.5; | 型式：4×4四轮驱动，结构尺寸（长*宽*高):5080mm×2170mm×2960 mm（安全架）：5080mm×2170mm×2910 mm（驾驶室），轴距：2615mm，轮距（前轮/后轮）：1610、1710、1810、1950/1610~2050，最小使用质量：4820kg（安全架）4910kg(驾驶室）， 发动机与离合器联接方式：直联 ，起动方式：电起动，配套动力：110.3kW，发动机型号：WP6G150E330A。排放阶段：第三阶段 | 购机补贴（通用类） | 110.3 | 否 |  | T202100430636 | 2026-06-29
动力机械 | 拖拉机 | 轮式拖拉机 | 140-160马力四轮驱动拖拉机 | 轮式拖拉机 | 洛阳天宇机械制造有限公司 | 1404-1 | 36710 | 36710 | 0 | 功率:140马力;驱动方式:四轮驱动 ;最小使用比质量(kg/kW):46.6; | 驱动型式:四轮驱动；发动机标定功率：103（kW）；整机外廓尺寸(长×宽×高及部位)（mm）：4560×2150×3020(至空滤器顶)；轴距：2200（㎜）；最小离地间隙及部位（mm）:405(至前桥底部）；最小使用质量：4800（㎏）；最小使用比质量：46.6（kg/kW）;排放阶段：第三阶段 | 购机补贴（通用类） | 103 | 否 |  | T202165650215 | 2026-07-25
动力机械 | 拖拉机 | 轮式拖拉机 | 140-160马力四轮驱动拖拉机 | 轮式拖拉机 | 江苏金硕重工科技有限公司 | KS1404 | 36710 | 36710 | 0 | 功率:140马力;驱动方式:四轮驱动 ;最小使用比质量(kg/kW):43.88; | 发动机功率103千瓦；国三排放；四轮驱动；前进/倒退；16/8，主变速挡位4，副变速挡位：（2+1）×2；整机外廓尺寸（长*宽*高）mm 4950×2205×2940；整机轴距或履带接地长mm 2543；整机常用轮距（前轮/后轮）或轨距mm 1600/1640；整机最小离地间隙mm400；整机最小使用质量kg4520；整机标准配重（前/后）kg 440/480 | 购机补贴（通用类） | 103 | 否 |  | T202132320170 | 2026-06-29
动力机械 | 拖拉机 | 轮式拖拉机 | 140-160马力四轮驱动拖拉机 | 轮式拖拉机 | 山东五征集团有限公司 | ME1404-M | 36710 | 36710 | 0 | 功率:140马力;驱动方式:四轮驱动 ;最小使用比质量(kg/kW):44.5; | 功率：140马力；整机驱动型式：四驱；外廓尺寸（长×宽×高及部位）：4850×2200×2920mm(空滤器顶部)；离合器壳体前端面至后驱动轴轴心线的水平距离：1498mm；最小使用质量：4585kg；翻倾防护装置：简易驾驶室；转向系型式：全液压；变速箱（器）型式：机械平面组成式；主变速换挡方式：机械有级挡；副变速换挡方式：机械有级挡；悬挂装置型式：后置三点悬挂 | 购机补贴（通用类） | 103 | 否 |  | T202100370556 | 2026-06-29
动力机械 | 拖拉机 | 轮式拖拉机 | 140-160马力四轮驱动拖拉机 | 轮式拖拉机 | 山东五征集团有限公司 | ME1504-F6 | 36710 | 36710 | 0 | 功率:150马力;驱动方式:四轮驱动 ;最小使用比质量(kg/kW):44.0; | 功率：150马力；整机驱动型式：四驱；外廓尺寸（长×宽×高及部位）：5180×2200×2920(空滤器顶部)；离合器壳体前端面至后驱动轴轴心线的水平距离：1498mm；最小使用质量：4850kg；最小使用比质量：44；翻倾防护装置：简易驾驶室；转向系型式：全液压；变速箱（器）型式：机械平面组成式；主变速换挡方式：机械有级档；副变速换挡方式：机械有级档；悬挂装置型式：后置三点悬挂 | 购机补贴（通用类） | 110.3 | 否 |  | T202000371211 | 2025-12-30
动力机械 | 拖拉机 | 轮式拖拉机 | 140-160马力四轮驱动拖拉机 | 轮式拖拉机 | 山东五征集团有限公司 | ME1404-F6 | 36710 | 36710 | 0 | 功率:140马力;驱动方式:四轮驱动 ;最小使用比质量(kg/kW):47.1; | 功率：140马力；整机驱动型式：四驱；外廓尺寸（长×宽×高及部位）：5180×2200×2920(空滤器顶部)；离合器壳体前端面至后驱动轴轴心线的水平距离：1498mm；最小使用质量：4850kg；最小使用比质量：47.1；翻倾防护装置：简易驾驶室；转向系型式：全液压；变速箱（器）型式：机械平面组成式；主变速换挡方式：机械有级档；副变速换挡方式：机械有级档；悬挂装置型式：后置三点悬挂 | 购机补贴（通用类） | 103 | 否 |  | T202000371211 | 2025-12-30
动力机械 | 拖拉机 | 轮式拖拉机 | 140-160马力四轮驱动拖拉机 | 轮式拖拉机 | 山东五征集团有限公司 | ME1504-F | 36710 | 36710 | 0 | 功率:150马力;驱动方式:四轮驱动 ;最小使用比质量(kg/kW):44.0; | 功率：150马力；整机驱动型式：四驱；外廓尺寸（长×宽×高及部位）：4900×2200×2920(空滤器顶部)；离合器壳体前端面至后驱动轴轴心线的水平距离：1498mm；最小使用质量：4850kg；最小使用比质量：44.0；翻倾防护装置：简易驾驶室；转向系型式：全液压；变速箱（器）型式：机械平面组成式；主变速换挡方式：机械有级档；副变速换挡方式：机械有级档；悬挂装置型式：后置三点悬挂 | 购机补贴（通用类） | 110.3 | 否 |  | T202000371211 | 2025-12-30
动力机械 | 拖拉机 | 轮式拖拉机 | 140-160马力四轮驱动拖拉机 | 轮式拖拉机 | 山东时风(集团)有限责任公司 | SF1404B-1 | 36710 | 36710 | 0 | 功率:140马力;驱动方式:四轮驱动 ;最小使用比质量(kg/kW):43.74; | 玉柴YC4A160国Ⅲ、16F+8R、爬行挡、前轮12.4-24后轮16.9-34、强压升降，双速输出760/1000、双路阀、驾驶室、进口13吋离合器、加大塑料油箱、加强型滑动可调后桥、165A电瓶、加强悬挂、前后配重。 | 购机补贴（通用类） | 103 | 否 |  | 部20170321 | 2021-12-31
动力机械 | 拖拉机 | 轮式拖拉机 | 140-160马力四轮驱动拖拉机 | 轮式拖拉机 | 洛阳路通农业装备有限公司 | 路通-1404B | 36710 | 36710 | 0 | 功率:140马力;驱动方式:四轮驱动 ;最小使用比质量(kg/kW):47.67; | 功率：103kW 马力：140马力 驱动方式：四轮驱动 外观尺寸：4740mm*2170mm*2990mm；轴距：2490mm；轮距（前轮/后轮）：1760mm、1860mm、1960mm/1620~1985mm；轮距调整方式（前轮/后轮）：有级调节/无级调节；最小离地间隙：475mm；最小使用质量：4910kg | 购机补贴（通用类） | 103 | 否 |  | 部20190032 | 2023-12-31
动力机械 | 拖拉机 | 轮式拖拉机 | 140-160马力四轮驱动拖拉机 | 轮式拖拉机 | 洛阳路通农业装备有限公司 | 路通-1504 | 36710 | 36710 | 0 | 功率:150马力;驱动方式:四轮驱动 ;最小使用比质量(kg/kW):47.87; | 功率：110.3kW 马力：150马力 驱动方式：四轮驱动 外观尺寸：5050mm*2370mm*3080mm；轴距：2688.5mm；轮距（前轮/后轮）：(1822mm～2153mm)1910mm/1662mm(1662mm～2262mm)；轮距调整方式（前轮/后轮）：翻转轮辋/翻转轮辋；最小离地间隙：470mm（前驱动桥壳下）；最小使用质量：5280kg | 购机补贴（通用类） | 110.3 | 否 |  | 部20181364 | 2022-12-31
动力机械 | 拖拉机 | 轮式拖拉机 | 140-160马力四轮驱动拖拉机 | 轮式拖拉机 | 山东萨丁重工有限公司 | SD1404 | 36710 | 36710 | 0 | 功率:140马力;驱动方式:四轮驱动 ;最小使用比质量(kg/kW):43.88; | 整机型式：轮式；整机机架型式：无架；整机驱动型式：四轮驱动；整机用途：一般用途；外廓尺寸(长×宽×高)：5130x2250x2840mm；轴距或履带接地长：2620mm；常用轮距(前轮/后轮)或轨距：1680/1745mm；整机最小离地间隙：405mm；最小使用质量：4520kg；整机标准配重(前/后)：308/344kg ；整机最小使用比质量：43.88kg/kW；档位数(前进/倒退)：16+8；整机发动机与主离合器联接方式：直联。 | 购机补贴（通用类） | 103 | 否 |  | T202034446 | 2025-12-28
动力机械 | 拖拉机 | 轮式拖拉机 | 140-160马力四轮驱动拖拉机 | 轮式拖拉机 | 山东萨丁重工有限公司 | SD1504 | 36710 | 36710 | 0 | 功率:150马力;驱动方式:四轮驱动 ;最小使用比质量(kg/kW):49.68; | 整机型式：轮式；整机机架型式：无架；整机驱动型式：四轮驱动；整机用途：一般用途；外廓尺寸(长×宽×高)：5200x2480x3020mm；轴距或履带接地长：2630mm；常用轮距(前轮/后轮)或轨距：1750/1770mm；整机最小离地间隙：395mm；最小使用质量：5480kg；整机标准配重(前/后)：420/480kg ；整机最小使用比质量：49.68kg/kW；档位数(前进/倒退)：16+8；整机发动机与主离合器联接方式：直联。 | 购机补贴（通用类） | 110.3 | 否 |  | T202034454 | 2025-12-28
动力机械 | 拖拉机 | 轮式拖拉机 | 140-160马力四轮驱动拖拉机 | 轮式拖拉机 | 潍坊市盛尔特机械科技有限公司 | GD1404 | 36710 | 36710 | 0 | 功率:140马力;驱动方式:四轮驱动 ;最小使用比质量(kg/kW):48.98; | 标定功率：102.9kw；最小使用质量:5040kg；驱动方式：四轮驱动； | 购机补贴（通用类） | 102.9 | 否 |  | T202100230425 | 2026-06-29
动力机械 | 拖拉机 | 轮式拖拉机 | 140-160马力四轮驱动拖拉机 | 轮式拖拉机 | 中联农业机械股份有限公司(原:中联重机股份有限公司) | RS1504-F | 36710 | 36710 | 0 | 功率:150马力;驱动方式:四轮驱动 ;最小使用比质量(kg/kW):47.14; | 功率：150马力；型式：4×4四轮驱动；最小使用质量kg：5200；最小使用比质量：47.14kg/kW； | 购机补贴（通用类） | 110.3 | 否 |  | 2017TJ313 | 2021-12-31
动力机械 | 拖拉机 | 轮式拖拉机 | 140-160马力四轮驱动拖拉机 | 轮式拖拉机 | 中联农业机械股份有限公司(原:中联重机股份有限公司) | RS1504-FA | 36710 | 36710 | 0 | 功率:150马力;驱动方式:四轮驱动 ;最小使用比质量(kg/kW):45.33; | 功率：150马力；型式：4×4四轮驱动；最小使用质量kg：5000；最小使用比质量：45.33kg/kW； | 购机补贴（通用类） | 110.3 | 否 |  | 2017TJ313 | 2021-12-31
动力机械 | 拖拉机 | 轮式拖拉机 | 140-160马力四轮驱动动力换挡拖拉机 | 轮式拖拉机 | 山东五征集团有限公司 | PH1404 | 40710 | 40710 | 0 | 功率:140马力;驱动方式:四轮驱动 ;最小使用比质量(kg/kW):62.43;换挡方式:部分动力换挡 ; | 功率：140马力；驱动方式：四轮驱动；外廓尺寸（长×宽×高）：5520×2420×3170mm；最小使用质量：6430kg；转向器型式：摆线转阀式；制动系型式：湿式多片盘式制动；离合器型式：电子液压控制湿式、多片、单作用；变速箱型式：组成式；变速箱换挡方式：部分动力换挡；悬挂装置型式：后置三点悬挂；调节方式：力调节、位调节、浮动调节、综合调节；液压输出装置：多路液压输出（3组） | 购机补贴（通用类） | 103 | 否 |  | T202000371203 | 2025-12-30
动力机械 | 拖拉机 | 轮式拖拉机 | 140-160马力四轮驱动动力换挡拖拉机 | 轮式拖拉机 | 江苏沃得高新农业装备有限公司 | DX1404 | 40710 | 40710 | 0 | 功率:140马力;驱动方式:四轮驱动 ;最小使用比质量(kg/kW):43.69;换挡方式:动力换挡/换向 ; | 标定功率：140马力（103kW）；驱动方式：四轮驱动；最小使用比质量（kg/kW）：43.69（带安全架）/44.90（带驾驶室）；主变速换挡方式为机械有级挡，副变速换挡方式为动力换向；配套发动机型号：玉柴YC4A160-T303（国Ⅲ排放标准）；标定转速(r/min)：2300；外廓尺寸（长×宽×高）（mm）：4650×2070×2740（至安全架顶）/2890（至驾驶室顶）；轴距或履带接地长（mm）：2330；最小使用质量(kg)：4500（带安全架）/4625（带驾驶室）；发动机与主离合器联接方式：直联；轮胎型号（前轮/后轮）：12.4-28/16.9-34。 | 购机补贴（通用类） | 103 | 否 |  | T202132320271 | 2026-10-07
动力机械 | 拖拉机 | 轮式拖拉机 | 140-160马力四轮驱动动力换挡拖拉机 | 轮式拖拉机 | 凯斯纽荷兰工业(哈尔滨)机械有限公司 | T1404B | 40710 | 40710 | 0 | 功率:140马力;驱动方式:四轮驱动 ;最小使用比质量(kg/kW):51.78;换挡方式:部分动力换挡 ; | 发动机额定功率104kw，直列六缸涡轮增压柴油发动机、电液控制变速箱、区域动力换档，最终传动为行星轮减速，液压助力制动，闭心式液压转向 | 购机补贴（通用类） | 104 | 否 |  | 部20170170 | 2021-12-31
动力机械 | 拖拉机 | 轮式拖拉机 | 140-160马力四轮驱动动力换挡拖拉机 | 轮式拖拉机 | 凯斯纽荷兰工业(哈尔滨)机械有限公司 | 1404 | 40710 | 40710 | 0 | 功率:140马力;驱动方式:四轮驱动 ;最小使用比质量(kg/kW):50.73;换挡方式:部分动力换挡 ; | 外廓尺寸(长×宽×高)：4954×2610×2805mm；轴距：2627mm；常用轮距(前轮/后轮)或轨距：1828/2120mm；轮距(前轮/后轮)调整方式：有级/有级；最小使用质量：5225kg；标准配重(前/后)：540/380kg；档位数(前进/倒退/爬行)：16/16/0；主变速档位数*副变速档位数/其他档位数：4/4/0；发动机与离合器联接方式：直联；起动方式：电启动；翻倾防护装置（驾驶室或安全框架）：驾驶室；前照灯型号：0541982；转向系型式：静液压转向；行车制动系型式：液压助力制动；驻车制动系型式：机械制动；前驱动桥型式：旱地型；离合器型式：湿式多片；动力输出轴离合器型式：湿式离合器；传动系变速箱型式：电液控制；主变速箱换档方式：区域动力换挡；副变速箱换档方式：液压助力换挡； | 购机补贴（通用类） | 103 | 否 |  | 部20170764 | 2021-12-31
动力机械 | 拖拉机 | 轮式拖拉机 | 140-160马力四轮驱动动力换挡拖拉机 | 轮式拖拉机 | 凯斯纽荷兰工业(哈尔滨)机械有限公司 | T1404 | 40710 | 40710 | 0 | 功率:140马力;驱动方式:四轮驱动 ;最小使用比质量(kg/kW):55;换挡方式:部分动力换挡 ; | 外廓尺寸(长×宽×高)：5310×2420×3030mm；轴距：2739mm；常用轮距(前轮/后轮)或轨距：1720/1730mm；轮距(前轮/后轮)调整方式：无级/无级；最小使用质量：5700kg；标准配重(前/后)：520/240kg；档位数(前进/倒退/爬行)：18/6/0；发动机与离合器联接方式：直联；起动方式：电启动；翻倾防护装置（驾驶室或安全框架）：驾驶室；转向系型式：静液压转向；行车制动系型式：液压助力制动；驻车制动系型式：机械制动；前驱动桥型式：旱地型；离合器型式：湿式多片；动力输出轴离合器型式：湿式离合器；传动系变速箱型式：电液控制；主变速箱换档方式：区域动力换档；副变速箱换档方式：动力换向； | 购机补贴（通用类） | 103.5 | 否 |  | T201900020244 | 2024-12-30
动力机械 | 拖拉机 | 轮式拖拉机 | 140-160马力四轮驱动动力换挡拖拉机 | 轮式拖拉机 | 凯斯纽荷兰工业(哈尔滨)机械有限公司 | T1554 | 40710 | 40710 | 0 | 功率:155马力;驱动方式:四轮驱动 ;最小使用比质量(kg/kW):52.7;换挡方式:部分动力换挡 ; | 外廓尺寸(长×宽×高)：5310×2420×3030mm；轴距：2739mm；常用轮距(前轮/后轮)或轨距：1980/2040mm；轮距(前轮/后轮)调整方式：无级/无级；最小使用质量：6040kg；标准配重(前/后)：520/240kg；档位数(前进/倒退/爬行)：18/6/0；发动机与离合器联接方式：直联；起动方式：电启动；翻倾防护装置（驾驶室或安全框架）：驾驶室；转向系型式：静液压转向；行车制动系型式：液压助力制动；驻车制动系型式：机械制动；前驱动桥型式：旱地型；离合器型式：湿式多片；动力输出轴离合器型式：湿式离合器；传动系变速箱型式：电液控制；主变速箱换档方式：区域动力换档；副变速箱换档方式：动力换向； | 购机补贴（通用类） | 114.5 | 否 |  | T201900020244 | 2024-12-30
动力机械 | 拖拉机 | 轮式拖拉机 | 140-160马力四轮驱动动力换挡拖拉机 | 轮式拖拉机 | 约翰迪尔(天津)有限公司 | 6E-1504-PL | 40710 | 40710 | 0 | 功率:150马力;驱动方式:四轮驱动 ;最小使用比质量(kg/kW):47.9;换挡方式:部分动力换挡 ; | 驱动轮数：四轮驱动；发动机标定功率（kW）：110.5 最小使用质量：5300kg，部分动力换挡 | 购机补贴（通用类） | 110.5 | 否 |  | T202100020268 | 2026-06-29
动力机械 | 拖拉机 | 轮式拖拉机 | 140-160马力四轮驱动动力换挡拖拉机 | 轮式拖拉机 | 约翰迪尔(天津)有限公司 | 6E-1404-P | 40710 | 40710 | 0 | 功率:140马力;驱动方式:四轮驱动 ;最小使用比质量(kg/kW):47.6;换挡方式:部分动力换挡 ; | 驱动轮数：四轮驱动；发动机标定功率（kW）：103；最小使用质量：4900kg；部分动力换挡 | 购机补贴（通用类） | 103 | 否 |  | T202000020328 | 2025-09-29
动力机械 | 拖拉机 | 轮式拖拉机 | 140-160马力四轮驱动动力换挡拖拉机 | 轮式拖拉机 | 约翰迪尔(天津)有限公司 | 6E-1404-PL | 40710 | 40710 | 0 | 功率:140马力;驱动方式:四轮驱动 ;最小使用比质量(kg/kW):51.5;换挡方式:部分动力换挡 ; | 驱动轮数：四轮驱动；发动机标定功率（kW）：103；最小使用质量：5300kg；部分动力换挡 | 购机补贴（通用类） | 103 | 否 |  | T202000020328 | 2025-09-29
动力机械 | 拖拉机 | 轮式拖拉机 | 140-160马力四轮驱动动力换挡拖拉机 | 轮式拖拉机 | 第一拖拉机股份有限公司 | LY1404-C | 40710 | 40710 | 0 | 功率:140马力;驱动方式:四轮驱动 ;最小使用比质量(kg/kW):43.69;换挡方式:动力换挡/换向 ; | 功率：103kW/140马力；驱动方式：四轮驱动；最小使用质量：4500kg；换挡方式：机械有级挡+ Hi-Lo 挡（2 速动力换挡） | 购机补贴（通用类） | 103 | 否 |  | T202100410594 | 2026-06-29
动力机械 | 拖拉机 | 轮式拖拉机 | 140-160马力四轮驱动动力换挡拖拉机 | 轮式拖拉机 | 潍柴雷沃重工股份有限公司(原:雷沃重工股份有限公司) | M1404-5XP | 40710 | 40710 | 0 | 功率:140马力;驱动方式:四轮驱动 ;最小使用比质量(kg/kW):43.7;换挡方式:部分动力换挡 ; | 驱动方式：四轮驱动；功率（kw）：102.9KW；换挡方式：机械有级档、动力换向 | 购机补贴（通用类） | 102.9 | 否 |  | T202100340116 | 2026-04-01
动力机械 | 拖拉机 | 轮式拖拉机 | 140-160马力四轮驱动动力换挡拖拉机 | 轮式拖拉机 | 潍柴雷沃重工股份有限公司(原:雷沃重工股份有限公司) | M1404-5XAP | 40710 | 40710 | 0 | 功率:140马力;驱动方式:四轮驱动 ;最小使用比质量(kg/kW):43.73;换挡方式:部分动力换挡 ; | 驱动方式：四轮驱动；功率（kw）：102.9KW；换挡方式：机械有级档、动力换向 | 购机补贴（通用类） | 102.9 | 否 |  | T202100340116 | 2026-04-01
动力机械 | 拖拉机 | 轮式拖拉机 | 140-160马力四轮驱动动力换挡拖拉机 | 轮式拖拉机 | 潍柴雷沃重工股份有限公司(原:雷沃重工股份有限公司) | 1504-1L | 40710 | 40710 | 0 | 功率:150马力;驱动方式:四轮驱动 ;最小使用比质量(kg/kW):43.52;换挡方式:部分动力换挡 ; | 驱动方式：四轮驱动；功率（kw）：110.3；负载变速（动力换挡） | 购机补贴（通用类） | 110.3 | 否 |  | 部20180569 | 2022-12-31
动力机械 | 拖拉机 | 轮式拖拉机 | 140-160马力四轮驱动动力换挡拖拉机 | 轮式拖拉机 | 潍柴雷沃重工股份有限公司(原:雷沃重工股份有限公司) | 现:M1504-QP(原:M1504-DP) | 40710 | 40710 | 0 | 功率:150马力;驱动方式:四轮驱动 ;最小使用比质量(kg/kW):48.96;换挡方式:部分动力换挡 ; | 驱动方式：四轮驱动；功率（kw）：110.3KW；负载变速（动力换挡） | 购机补贴（通用类） | 110.3 | 否 |  | 部20170949 | 2021-12-31
动力机械 | 拖拉机 | 轮式拖拉机 | 140-160马力四轮驱动动力换挡拖拉机 | 轮式拖拉机 | 潍柴雷沃重工股份有限公司(原:雷沃重工股份有限公司) | 现:M1404-QP(原:M1404-DP) | 40710 | 40710 | 0 | 功率:140马力;驱动方式:四轮驱动 ;最小使用比质量(kg/kW):52.48;换挡方式:部分动力换挡 ; | 驱动方式：四轮驱动；功率（kw）：102.9KW；负载变速（动力换挡） | 购机补贴（通用类） | 102.9 | 否 |  | 部20170951 | 2021-12-31
动力机械 | 拖拉机 | 轮式拖拉机 | 140-160马力四轮驱动动力换挡拖拉机 | 轮式拖拉机 | 潍柴雷沃重工股份有限公司(原:雷沃重工股份有限公司) | 1404-1L | 40710 | 40710 | 0 | 功率:140马力;驱动方式:四轮驱动 ;最小使用比质量(kg/kW):46.65;换挡方式:部分动力换挡 ; | 驱动方式：四轮驱动；功率（kw）：102.9KW；负载变速（动力换挡） | 购机补贴（通用类） | 102.9 | 否 |  | 部20170953 | 2021-12-31
动力机械 | 拖拉机 | 轮式拖拉机 | 160-180马力四轮驱动拖拉机 | 轮式拖拉机 | 潍柴雷沃重工股份有限公司(原:雷沃重工股份有限公司) | M1604-5XS1 | 38220 | 38220 | 0 | 功率:160马力;驱动方式:四轮驱动 ;最小使用比质量(kg/kW):43.79; | 驱动方式：四轮驱动；功率（kw）：117.6KW | 购机补贴（通用类） | 117.6 | 否 |  | T202100510249 | 2026-04-01
动力机械 | 拖拉机 | 轮式拖拉机 | 160-180马力四轮驱动拖拉机 | 轮式拖拉机 | 潍柴雷沃重工股份有限公司(原:雷沃重工股份有限公司) | M1604-R | 38220 | 38220 | 0 | 功率:160马力;驱动方式:四轮驱动 ;最小使用比质量(kg/kW):52.30; | 驱动方式：四轮驱动；功率（kw）：117.6KW | 购机补贴（通用类） | 117.6 | 否 |  | 部20170398 | 2021-12-31
动力机械 | 拖拉机 | 轮式拖拉机 | 160-180马力四轮驱动拖拉机 | 轮式拖拉机 | 潍柴雷沃重工股份有限公司(原:雷沃重工股份有限公司) | M1654-G | 38220 | 38220 | 0 | 功率:165马力;驱动方式:四轮驱动 ;最小使用比质量(kg/kW):64.30; | 驱动方式：四轮驱动；功率（kw）：121.3KW | 购机补贴（通用类） | 121.3 | 否 |  | T201900230540 | 2024-12-30
动力机械 | 拖拉机 | 轮式拖拉机 | 160-180马力四轮驱动拖拉机 | 轮式拖拉机 | 潍柴雷沃重工股份有限公司(原:雷沃重工股份有限公司) | M1604-D | 38220 | 38220 | 0 | 功率:160马力;驱动方式:四轮驱动 ;最小使用比质量(kg/kW):44.64; | 驱动方式：四轮驱动；功率（kw）：117.6KW | 购机补贴（通用类） | 117.6 | 否 |  | 部20170690 | 2021-12-31
动力机械 | 拖拉机 | 轮式拖拉机 | 160-180马力四轮驱动拖拉机 | 轮式拖拉机 | 潍柴雷沃重工股份有限公司(原:雷沃重工股份有限公司) | M1604-Q | 38220 | 38220 | 0 | 功率:160马力;驱动方式:四轮驱动 ;最小使用比质量(kg/kW):45.92; | 驱动方式：四轮驱动；功率（kw）：117.6kw | 购机补贴（通用类） | 117.6 | 否 |  | 部20171602 | 2021-12-31
动力机械 | 拖拉机 | 轮式拖拉机 | 160-180马力四轮驱动拖拉机 | 轮式拖拉机 | 山东润达农业装备有限公司 | RD1604 | 38220 | 38220 | 0 | 功率:160马力;驱动方式:四轮驱动 ;最小使用比质量(kg/kW):43.76; | 标定功率：117.7kW；驱动型式：四轮驱动；外廓尺寸mm(长×宽×高):5000×2200×3000（至空滤器）;轴距：2550mm；最小使用质量kg：5150; 常用轮距(前轮/后轮)1620mm/1750mm；挡位数(前进/倒退) :16/8 | 购机补贴（通用类） | 117.7 | 否 |  | T202100230429 | 2026-06-29
动力机械 | 拖拉机 | 轮式拖拉机 | 160-180马力四轮驱动拖拉机 | 轮式拖拉机 | 山东润达农业装备有限公司 | RD1604-A | 38220 | 38220 | 0 | 功率:160马力;驱动方式:四轮驱动 ;最小使用比质量(kg/kW):43.64; | 标定功率：118kW；驱动型式：四轮驱动；外廓尺寸mm(长×宽×高):5000×2200×3000（至空滤器）;轴距：2550mm；最小使用质量kg：5150; 常用轮距(前轮/后轮)1620mm/1750mm；挡位数(前进/倒退) :16/8 | 购机补贴（通用类） | 118 | 否 |  | T202100230429 | 2026-06-29
动力机械 | 拖拉机 | 轮式拖拉机 | 160-180马力四轮驱动拖拉机 | 轮式拖拉机 | 连云港迈恩农业机械有限公司 | MEG1604 | 38220 | 38220 | 0 | 功率:160马力;驱动方式:四轮驱动 ;最小使用比质量(kg/kW):45.9; | 标定功率：117.7kw，驱动型式：四轮驱动。最小使用比质量（kg/kw）：45.9 | 购机补贴（通用类） | 117.7 | 否 |  | T202132320167 | 2026-06-29
动力机械 | 拖拉机 | 轮式拖拉机 | 160-180马力四轮驱动拖拉机 | 轮式拖拉机 | 丰疆智能科技研究院(常州)有限公司 | FJ1604 | 38220 | 38220 | 0 | 功率:160马力;驱动方式:四轮驱动 ;最小使用比质量(kg/kW):48.98; | 整机型式：轮式；整机驱动型式：四驱；发动机标定功率：118KW；发动机额定净功率：118KW；最小使用质量：5780kg；最小使用比质量（kg/kw）：48.98. | 购机补贴（通用类） | 118 | 否 |  | T201932320049 | 2024-12-01
动力机械 | 拖拉机 | 轮式拖拉机 | 160-180马力四轮驱动拖拉机 | 轮式拖拉机 | 洛阳格朗斯机械制造有限公司 | 1604-1 | 38220 | 38220 | 0 | 功率:160马力;驱动方式:四轮驱动 ;最小使用比质量(kg/kW):46.72; | 驱动型式: 四轮驱动；发动机标定功率：117.7（kW）；整机外廓尺寸(长×宽×高及部位)（mm）：4840×2150×3020(至空滤器顶)；轴距：2500（㎜）；最小离地间隙及部位（mm）:405(至前桥底部）；最小使用质量：5500（㎏）；最小使用比质量：46.72（kg/kW）;排放阶段：第三阶段 | 购机补贴（通用类） | 117.7 | 否 |  | T202100650703 | 2026-06-29
动力机械 | 拖拉机 | 轮式拖拉机 | 160-180马力四轮驱动拖拉机 | 轮式拖拉机 | 道依茨法尔机械有限公司 | CD1604-1 | 38220 | 38220 | 0 | 功率:160马力;驱动方式:四轮驱动 ;最小使用比质量(kg/kW):48.04; | 型式：四轮驱动；标定功率（kW）：117.6；最小使用质量（kg）：5650；最小使用质量/配套发动机标定功率（kg/kw）48.04；排放阶段：达到第三阶段。 | 购机补贴（通用类） | 117.6 | 否 |  | 部20180499 | 2022-12-31
动力机械 | 拖拉机 | 轮式拖拉机 | 160-180马力四轮驱动拖拉机 | 轮式拖拉机 | 道依茨法尔机械有限公司 | DF1704 | 38220 | 38220 | 0 | 功率:170马力;驱动方式:四轮驱动 ;最小使用比质量(kg/kW):49.60; | 驱动轮数：四轮驱动；发动机标定功率（kW）：125；最小使用质量（kg）:6200；排放标准：第三阶段。 | 购机补贴（通用类） | 125 | 否 |  | T201900230548 | 2024-12-30
动力机械 | 拖拉机 | 轮式拖拉机 | 160-180马力四轮驱动拖拉机 | 轮式拖拉机 | 山东亿嘉农业机械装备股份有限公司 | YJ-1604F | 38220 | 38220 | 0 | 功率:160马力;驱动方式:四轮驱动 ;最小使用比质量(kg/kW):44.92; | 整机型式 ：四轮驱动 ；整机外廓尺寸(长×宽×高) 5100×2260×驾驶室：3100；整机轴距或履带接地长 2650 mm；整机轮距(前轮/后轮)或轨距 1650、1750、1850、1950/1520～2120 mm ；整机常用轮距(前轮/后轮)或轨距 1850/1750 mm；整机轮距(前轮/后轮)调整方式 / 有级可调/无级可调 ；整机最小离地间隙 490(前驱动桥下沿) mm ；整机最小使用质量 驾驶室：5500；整机标准配重(前/后) 440/240 kg；整机最大配重(前/后) 600/720 kg ；整机档位数 前进/倒退/爬行 / 16/8/0 ； 整机发动机与离合器联接方式 / 直连 ；整机起动方式 / 电起动 ；整机动力；出轴功率≥100.3 kW ；整机最大牵引力 ≥34 kN ；翻倾防护装置（驾驶室或安全框架）型号 / YJ1604.45 ；翻倾防护装置（驾驶室或安全框架）型式 / 安全驾驶室 ；发动机型号 / WP6G160E330 ；发动机生产厂 / 潍柴（潍坊）中型柴油机有限公司 ；发动机标定功率 118 kW ；行走系轮胎型号(前轮/后轮) / 14.9-26/18.4-38 ；工作装置液压悬挂系统型式 / 分置式 ；工作装置悬挂装置型式 / 后置三点悬挂 ；工作装置动力输出轴转速 760/850 r/min；工作装置动力输出轴传动比 / 2.938/2.706 ；工作装置框架上最大提升力≥28.32 kN；选装发动机型号 / LR6M3LR22/1177 ；选装发动机生产厂 / 一拖（洛阳）柴油机有限公司 ；选装发动机标定功率 117.7 kW ；选装动力输出轴转速 540/760；540/1000; 760/1000 r/min；选装轮胎型号(前轮/后轮) ／ 前：14.9-24/13.6-24后：18.4-34； 前：340/85R28后：460/85R38；自主变更新增整机档位数 前进/倒退/爬行 / 24/8/0。 | 购机补贴（通用类） | 118 | 否 |  | 苏农机（2019）第（0145）号 | 2023-12-31
动力机械 | 拖拉机 | 轮式拖拉机 | 160-180马力四轮驱动拖拉机 | 轮式拖拉机 | 山东双力现代农业装备有限公司 | SL1604 | 38220 | 38220 | 0 | 功率:160马力;驱动方式:四轮驱动 ;最小使用比质量(kg/kW):45.62; | 驱动型式：四轮驱动；配套功率：160马力；外廓尺寸（长×宽×高）mm：5090×2370×3040；轴距mm：2560；最小使用质量kg：5370；挡位数（前进/倒退/爬行）：16/8/0；主变速挡位数：4；副变速挡位数：（2+1）×2；翻倾防护装置型式：简易驾驶室；转向系型式：全液压转向；动力输出轴转速：540/1000 r/min。 | 购机补贴（通用类） | 117.7 | 否 |  | 部20170201 | 2021-12-31
动力机械 | 拖拉机 | 轮式拖拉机 | 160-180马力四轮驱动拖拉机 | 轮式拖拉机 | 山东双力现代农业装备有限公司 | SLF1604 | 38220 | 38220 | 0 | 功率:160马力;驱动方式:四轮驱动 ;最小使用比质量(kg/kW):43.6; | 驱动型式：四轮驱动；配套功率：160马力；外廓尺寸（长×宽×高及部位）mm：5050×2180×2950（驾驶室顶部）；轴距：2520mm；最小使用质量：5132kg；挡位数（前进/倒退）：16/8；主变速挡位数：4；副变速挡位数：（2+1）×2；翻倾防护装置（驾驶室或安全框架）：简易驾驶室；转向系型式：全液压；动力输出轴标准转速：760/850 r/min。 | 购机补贴（通用类） | 117.7 | 否 |  | T202100370146 | 2026-04-01
动力机械 | 拖拉机 | 轮式拖拉机 | 160-180马力四轮驱动拖拉机 | 轮式拖拉机 | 潍坊市鑫升机械制造有限公司 | XSD1604-1 | 38220 | 38220 | 0 | 功率:160马力;驱动方式:四轮驱动 ;最小使用比质量(kg/kW):43.79; | 标定功率：117.6kw；最小使用质量:5150kg；驱动方式：四轮驱动； | 购机补贴（通用类） | 117.6 | 否 |  | T202100340514 | 2026-06-29
动力机械 | 拖拉机 | 轮式拖拉机 | 160-180马力四轮驱动拖拉机 | 轮式拖拉机 | 潍坊市鑫升机械制造有限公司 | XSD1604 | 38220 | 38220 | 0 | 功率:160马力;驱动方式:四轮驱动 ;最小使用比质量(kg/kW):43.79; | 标定功率：117.6KW；驱动方式：四轮驱动。 | 购机补贴（通用类） | 117.6 | 否 |  | T202142420063 | 2026-02-07
动力机械 | 拖拉机 | 轮式拖拉机 | 160-180马力四轮驱动拖拉机 | 轮式拖拉机 | 潍坊市鑫升机械制造有限公司 | XSF1504 | 38220 | 38220 | 0 | 功率:150马力;驱动方式:四轮驱动 ;最小使用比质量(kg/kW):46.69; | 标定功率：110.2KW；驱动方式：四轮驱动。 | 购机补贴（通用类） | 110.2 | 否 |  | 部20170260 | 2021-12-31
动力机械 | 拖拉机 | 轮式拖拉机 | 160-180马力四轮驱动拖拉机 | 轮式拖拉机 | 山东山拖凯泰农业装备有限公司 | 山拖1604 | 38220 | 38220 | 0 | 功率:160马力;驱动方式:四轮驱动 ;最小使用比质量(kg/kW):46.56; | 外廓尺寸(长×宽×高):5205×2340×3350MM；驱动型式:四轮驱动；轴距:2673MM；轮距(前轮/后轮):1720、1815、1960、2000、2100/1660-2300MM；常用轮距(前轮/后轮)：1815/1850mm；轮距（前轮/后轮）调整方式：有级可调/无级可调；最小离地间隙:460MM/前桥；最小使用质量:5494KG；最大配重质量(前/后):588/480KG；档位数(前进/倒退/爬行):16/8/12；发动机与离合器联结方式:直联式；动力输出轴功率:100.3KW；最大牵引力:28.7KN；发动机标定功率：118KW；轮胎型号（前轮/后轮）：14.9-26/18.4-38 | 购机补贴（通用类） | 118 | 否 |  | 部20170633 | 2021-12-31
动力机械 | 拖拉机 | 轮式拖拉机 | 160-180马力四轮驱动拖拉机 | 轮式拖拉机 | 潍坊米基林农业机械有限公司 | 1604-G | 38220 | 38220 | 0 | 功率:160马力;驱动方式:四轮驱动 ;最小使用比质量(kg/kW):44.53; | 功率(KW):118;驱动方式:四轮驱动;结构尺寸（长×宽×高mm）:5120×2350×2920（驾驶室顶部）；最小使用质量（kg）:5255；轴距（mm）:2630； 轮距（前轮/后轮）（mm）:1750/1860；；选装轮距（前轮/后轮）（mm）:1650、1750、1850、1950/1620～2420； 最小离地间隙（mm）: 460（前桥放油螺塞）;最大配重（kg）:440/240； 档位数（前进/倒退/爬行）:16/8 ；变速箱型式:；4×（2+1）×2组成式；轮胎型号（前轮/后轮）:14.9-26/18.4-38 | 购机补贴（通用类） | 118 | 否 |  | T202000340206 | 2025-07-05
动力机械 | 拖拉机 | 轮式拖拉机 | 160-180马力四轮驱动拖拉机 | 轮式拖拉机 | 山东瑞昊机械有限公司 | RH-1604F | 38220 | 38220 | 0 | 功率:160马力;驱动方式:四轮驱动 ;最小使用比质量(kg/kW):43.96; | 发动机标定功率(kW):117.6；型式:4×4四轮驱动；外廓尺寸(长×宽×高mm): 5090×2350×3030；轴距(mm): 2582；常用轮距(前轮/后轮mm): 1805/1860；轮距调整方式：不可调/无级可调；最小使用质量(Kg):5170；标准配重（前/后）kg：430/240；档位数(前进/倒退/爬行):8/8/8；主变速*副变速/其他：4+1/2；发动机与离合器联接方式：直联；起动方式：电启动；翻倾防护装置（驾驶室或安全架）:六柱式安全驾驶室；前照灯型号：中远80大灯；转向系型式：前轮液压转向；行车制动系型式：盘式、静液压操纵；驻车制动系型式：盘式、静液压操纵；前驱动桥型式：旱地型；离合器型式：干式、双作用、独立操纵；动力输出轴型式：后置式、独立式；变速箱型式:4×(2+1) ×2组成式；主变速箱换挡方式：啮合套换挡；副变速箱换挡方式：啮合套换挡 | 购机补贴（通用类） | 117.6 | 否 |  | 部20171756 | 2021-12-31
动力机械 | 拖拉机 | 轮式拖拉机 | 160-180马力四轮驱动拖拉机 | 轮式拖拉机 | 安徽泗州拖拉机制造有限公司 | HTH1604 | 38220 | 38220 | 0 | 功率:160马力;驱动方式:四轮驱动 ;最小使用比质量(kg/kW):44.13; | 驱动方式：四轮驱动；标定功率:117.6kw;发动机型号：YC6J190-T302；发动机制造商:广西玉柴机器股份有限公司;排放标准：国三排放；发动机型式:直列、高压共轨、立式、四冲程；发动机吸气方式:增压中冷；发动机气缸数:6缸；发动机标定转速:2200r/min；冷却系统型式：循环式水冷；动力输出轴转速：760/850r/min；轮胎型号（前/后）:14.9-26/18.4-38；整机外廓尺寸(长×宽×高)：5040mm×2375mm×2990mm；整机常用轮距（前/后）：1960mm/1875mm；轴距：2650mm；整机最小使用质量：5190kg | 购机补贴（通用类） | 117.6 | 否 |  | T202100340129 | 2026-04-01
动力机械 | 拖拉机 | 轮式拖拉机 | 160-180马力四轮驱动拖拉机 | 轮式拖拉机 | 潍坊迪犇农业装备有限公司 | GY1604 | 38220 | 38220 | 0 | 功率:160马力;驱动方式:四轮驱动 ;最小使用比质量(kg/kW):43.64; | 标定功率：118KW；驱动方式：四轮驱动；排放标准：国三排放标准；最小使用质量比：43.64Kg/Kw | 购机补贴（通用类） | 118 | 否 |  | T202100320440 | 2026-06-29
动力机械 | 拖拉机 | 轮式拖拉机 | 160-180马力四轮驱动拖拉机 | 轮式拖拉机 | 潍坊迪犇农业装备有限公司 | GY1604-A | 38220 | 38220 | 0 | 功率:160马力;驱动方式:四轮驱动 ;最小使用比质量(kg/kW):43.79; | 标定功率：117.6KW；驱动方式：四轮驱动；排放标准：国三排放标准；最小使用质量比：43.79Kg/Kw | 购机补贴（通用类） | 117.6 | 否 |  | T202100320440 | 2026-06-29
动力机械 | 拖拉机 | 轮式拖拉机 | 160-180马力四轮驱动拖拉机 | 轮式拖拉机 | 江苏悦达智能农业装备有限公司 | YGX1604-1 | 38220 | 38220 | 0 | 功率:160马力;驱动方式:四轮驱动 ;最小使用比质量(kg/kW):44.05; | 发动功率117.7千瓦；国三排放；四轮驱动；挡位数（前进/倒退）16/8，主变速挡位数4，副变速挡位数（2+1）×2，直接联接；液压转向；动力输出轴独立式；简易驾驶室；整机外廓尺寸(长×宽×高)mm4642×2250×3070,轴距或履带接地长mm2600，常用轮距(前轮/后轮)或轨距mm1750/1780，最小离地间隙及部位mm465(前桥),标准配重(前/后)kg400/480，最小使用质量：5185kg | 购机补贴（通用类） | 117.7 | 否 |  | T202032320421 | 2025-12-30
动力机械 | 拖拉机 | 轮式拖拉机 | 160-180马力四轮驱动拖拉机 | 轮式拖拉机 | 安徽金马重机制造有限公司 | JM1604F | 38220 | 38220 | 0 | 功率:160马力;驱动方式:四轮驱动 ;最小使用比质量(kg/kW):44.66; | 外廓尺寸(长×宽×高)：5040×2385×3000mm；轴距或履带接地长：2590mm；常用轮距(前轮/后轮)或轨距：1800/1900；轮距(前轮/后轮)调整方式：不可调/无极调整；最小使用质量：5270Kg；标准配重(前/后)：600/480Kg；档位数(前进/倒退/爬行)：16/8/0；主变速档位数*副变速档位数/其他档位数：4/3；发动机与离合器联接方式：直联；起动方式：电启动；翻倾防护装置（驾驶室或安全框架）：安全驾驶室；前照灯型号：ND140X90T-1；转向系型式：全液压前轮转向；行车制动系型式：湿式盘式制动器；驻车制动系型式：湿式盘式制动器；前驱动桥型式：中置中央传动、末端行星减速、整体桥壳；离合器型式：干式、单片、独立操纵双作用；传动系变速箱型式：4×（2+1）×2组成式；主变速箱换档方式：直齿啮合套+同步器换挡；副变速箱换档方式：直齿啮合套+同步器换挡；轮胎型号(前轮/后轮)：14.9-26/18.4-38 | 购机补贴（通用类） | 118 | 否 |  | 2018TJ045 | 2022-12-31
动力机械 | 拖拉机 | 轮式拖拉机 | 160-180马力四轮驱动拖拉机 | 轮式拖拉机 | 安徽金马重机制造有限公司 | JM1604G | 38220 | 38220 | 0 | 功率:160马力;驱动方式:四轮驱动 ;最小使用比质量(kg/kW):70.08; | 外廓尺寸(长×宽×高)：5575×2775×3170mm；轴距或履带接地长：2810mm；常用轮距(前轮/后轮)或轨距：1975/2060；最小使用质量：8270Kg；标准配重(前/后)：780/480Kg；档位数(前进/倒退/爬行)：16/16/0；主变速档位数*副变速档位数/其他档位数：4*4/2；发动机与离合器联接方式：直联；起动方式：电启动；翻倾防护装置（驾驶室或安全框架）：六柱式驾驶室；前照灯型号：ND140X90T-1；转向系型式：全液压前轮转向；行车制动系型式：盘式制动器；驻车制动系型式：湿式盘式制动器；前驱动桥型式：中置中央传动、末端行星减速、整体桥壳；离合器型式：干式、单片、独立操纵双作用；传动系变速箱型式：4×4×（1+1）组成式；主变速箱换档方式：啮合套换挡；副变速箱换档方式：直齿啮合套换挡；轮胎型号(前轮/后轮)：16.9-28/18.4-42 | 购机补贴（通用类） | 118 | 否 |  | 2018TJ112 | 2022-12-31
动力机械 | 拖拉机 | 轮式拖拉机 | 160-180马力四轮驱动拖拉机 | 轮式拖拉机 | 洛阳市博马农业工程机械有限公司 | 博马-X1604 | 38220 | 38220 | 0 | 功率:160马力;驱动方式:四轮驱动 ;最小使用比质量(kg/kW):48.47; | 外廓尺寸（长×宽×高mm）：5390×2285×3250,驱动型式：四轮驱动，配套功率：117.6kW/118kW,轴距（mm）：2790，轮距(前轮/后轮)（mm）:1552～2252（出厂1876）/1662～ 2262（出厂1662）；轮距调整方式(前轮/后轮)：翻转轮辐可调/翻转轮辐可调，最小使用质量（kg）:5700，配重（最大）（前/后）kg：500/300，档位数（前进/倒退）：18/6/-，主变速档位数/副变速档位数/其他档位数：6/（3+1）/0；发动机与离合器的联接方式：直联；起动方式：电起动；最大牵引力(kN):≥38.0；翻倾防护装置：驾驶室；前照灯型号：120（12V/24V)或ZJ-2017；转向系型式：全液压前轮转向；转向器型式:液压转向；行车制动系型式：行车制动器：盘式、湿式、机械式；停车制动器：独立手制动； 驻车制动系型式：机械式；前驱动桥型式：旱地式；离合器型式：干式、常接合、双作用、独立式 ；传动系动力输出轴型式： 后置、独立式； 变速箱型式（F+R)：18F+6R，主、副变速箱换档方式：啮合套换档；轮胎型号（前轮/后轮）：14.9-28/18.4-38. | 购机补贴（通用类） | 117.6 | 否 |  | 豫2016208 | 2021-12-31
动力机械 | 拖拉机 | 轮式拖拉机 | 160-180马力四轮驱动拖拉机 | 轮式拖拉机 | 河北华戎装备制造有限公司 | HRC1604-F2 | 38220 | 38220 | 0 | 功率:160马力;驱动方式:四轮驱动 ;最小使用比质量(kg/kW):47.15; | 整机型号、名称：HRC1604-F2、轮式拖拉机；整机型式：轮式；整机机架型式：无架；整机驱动型式：四驱；整机用途：一般用途；整机外廓尺寸(长×宽×高及部位)：5110×2325×3030 (至空滤器顶)mm；轴距或履带接地长：2580mm；常用轮距(前轮/后轮)或轨距：1950/1850mm；轮距(前轮/后轮)或轨距：1770、1850、1895、1950、2000、2060/1660～2320mm；最小离地间隙及部位：460（前桥底部）mm；离合器壳体前端面至后驱动轴轴心线的水平距离： 1346mm；变速箱齿轮副轴孔中心距： 118mm；最小使用质量： 5550kg；标准配重(前/后)：540/480kg；最小使用比质量： 47.15kg/kW；挡位数（前进/倒退）：16/8；主变速挡位数：4；副变速挡位数：（2+1）×2；最高设计理论速度： 31.50kmh；发动机与主离合器联接方式：直联；发动机型号：LR6A3LR22/1177；发动机结构型式：直列、直喷、四冲程；发动机生产厂：一拖（洛阳）柴油机有限公司；发动机进气方式：增压中冷；发动机气缸数： 6；发动机标定功率： 117.7kW；发动机额定净功率： 117.7kW；发动机标定转速： 2200r/min；发动机冷却方式：水冷；驾驶员座椅型号：CPCY-1-252106；转向系型式：全液压；转向系转向操纵机构：方向盘；转向系转向机构型式：前轮转向；传动系箱体数量、变速箱（器）型式：箱体数量： 2 个；主变速位置和换挡方式：主变速位置:在第1箱体中；副变速换挡方式：机械有级挡；轮胎型号(前轮/后轮)：14.9-26/18.4-38；轮胎数量(前轮/后轮)：2/2个；液压悬挂系统型式：分置式；悬挂装置型式：后置三点悬挂；悬挂装置类别：3类；工作装置液压油泵型号：CBT-F432；液压输出组数：3；工作装置安全阀全开压力：18.0±0.5MPa；动力输出轴花键数目：8；动力输出轴标准转速：760/850r/min； | 购机补贴（通用类） | 117.7 | 否 |  | T202100320459 | 2026-06-29
动力机械 | 拖拉机 | 轮式拖拉机 | 160-180马力四轮驱动拖拉机 | 轮式拖拉机 | 河北华戎装备制造有限公司 | HRD1604 | 38220 | 38220 | 0 | 功率:160马力;驱动方式:四轮驱动 ;最小使用比质量(kg/kW):43.67; | 整机型式：轮式；整机驱动型式：四驱；整机外廓尺寸(长×宽×高及部位)：4975×2130×2960 (至空滤器顶)mm；轴距或履带接地长：2508mm；常用轮距(前轮/后轮)或轨距：1600/1616mm；轮距(前轮/后轮)或轨距：1600、1688、1708、1796、1822、1842、1930/1616、1703、1818、1901、2016mm；最小离地间隙及部位：390（前桥底部）mm；离合器壳体前端面至后驱动轴轴心线的水平距离：1310mm；变速箱齿轮副轴孔中心距：118mm；最小使用质量：5140kg；标准配重(前/后)： 400/480 kg；最小使用比质量43.67kg/kW；挡位数（前进/倒退）：16/8；主变速挡位数：4；副变速挡位数：（2+1）×2；发动机与主离合器联接方式：直联；翻倾防护装置（驾驶室或安全框架）型号：HR1604.45.002；翻倾防护装置（驾驶室或安全框架）型式：简易驾驶室；发动机型号：LR6A3LR22/1177；发动机生产厂：一拖（洛阳）柴油机有限公司；发动机标定功率：117.7kW；发动机额定净功率：117.7kW；发动机标定转速：2200r/min；驾驶员座椅型号：CYXF-1-252103；安全带型号：JY-BII；转向系型式：全液压；转向系转向操纵机构：方向盘；转向系转向机构型式：前轮转向；传动系箱体数量、变速箱（器）型式：2个、机械平面组成式；主变速位置和换挡方式：在第1箱体中、机械有级挡；副变速换挡方式：机械有级挡；轮胎型号(前轮/后轮)：12.4-24/18.4-34；轮胎数量(前轮/后轮)：2/2个；液压悬挂系统型式：分置式；悬挂装置型式：后置三点悬挂；悬挂装置类别：3类；工作装置液压油泵型号：CBT-F432；液压输出组数：2组；工作装置安全阀全开压力：18.0±0.5MPa；动力输出轴花键数目：8；动力输出轴标准转速：760/850r/min。 | 购机补贴（通用类） | 117.7 | 否 |  | T202142420212 | 2026-04-29
动力机械 | 拖拉机 | 轮式拖拉机 | 160-180马力四轮驱动拖拉机 | 轮式拖拉机 | 山东康弘机械有限公司 | KH1604F | 38220 | 38220 | 0 | 功率:160马力;驱动方式:四轮驱动 ;最小使用比质量(kg/kW):43.80; | 发动机功率：160马力;驱动方式：四轮驱动；最小使用质量比：43.80kg/kW | 购机补贴（通用类） | 117.7 | 否 |  | 部20170974 | 2021-12-31
动力机械 | 拖拉机 | 轮式拖拉机 | 160-180马力四轮驱动拖拉机 | 轮式拖拉机 | 天津拖拉机制造有限公司 | TTX1604 | 38220 | 38220 | 0 | 功率:160马力;驱动方式:四轮驱动 ;最小使用比质量(kg/kW):43.59; | 1.整机型式：轮式；2.整机驱动型式：四驱；3.整机外廓尺寸（长×宽×高及部位）mm:5130×2270×3140（空滤器顶部）；4.轴距或履带接地长 mm:2547；5.最小使用质量kg:5130；6.标准配重（前/后）kg：440/270；7.最小使用比质量Kg/kw：43.59；8.主变速挡位数:3；9.发动机与主离合器联接方式：直联；10.发动机结构型式：直列、水冷、增压中冷、高压共轨；11.发动机标定功率kw：117.7；12.轮胎型号（前轮/后轮）：12.4-24/18.4-34； | 购机补贴（通用类） | 117.7 | 否 |  | T202100320082 | 2026-04-01
动力机械 | 拖拉机 | 轮式拖拉机 | 160-180马力四轮驱动拖拉机 | 轮式拖拉机 | 天津拖拉机制造有限公司 | TTM1604 | 38220 | 38220 | 0 | 功率:160马力;驱动方式:四轮驱动 ;最小使用比质量(kg/kW):43.56; | 1.整机型式：轮式；2.整机驱动型式：四驱；3.整机外廓尺寸（长×宽×高及部位）mm:5035×2260×3110（空滤器顶部）；4.轴距或履带接地长 mm:2610;5.最小使用质量kg:5140；6.标准配重（前/后）kg：440/172；7.最小使用比质量Kg/kw：43.56；8.主变速挡位数：4；9.发动机与主离合器联接方式：直联；10.发动机结构型式：直列、直喷、水冷、四冲程；11.发动机标定功率kw：118；12.轮胎型号（前轮/后轮）：12.4-24/16.9-34； | 购机补贴（通用类） | 118 | 否 |  | T202100320081 | 2026-04-01
动力机械 | 拖拉机 | 轮式拖拉机 | 160-180马力四轮驱动拖拉机 | 轮式拖拉机 | 临沂宝迪机械有限公司 | BL1604-B | 38220 | 38220 | 0 | 功率:160马力;驱动方式:四轮驱动 ;最小使用比质量(kg/kW):46.1; | 整机型号、名称:BL1604-B轮式拖拉机;整机型式:轮式;整机驱动型式:四驱 整机外廓尺寸(长×宽×高及部位):5050×2400×3050 (驾驶室顶部);轴距mm: 2700;常用轮距(前轮/后轮)mm:1950/ 1840;最小离地间隙及部位mm:470 (前桥油堵下端); 最小使用质量kg:5445;挡位数(前进/倒退):16/8;主变速挡位数:4;副变速挡位数:2×(2+1); 转向系型式:全液压;转向系转向操纵机构:方向盘;轮胎型号(前轮/后轮):14. 9-26/18.4-38 | 购机补贴（通用类） | 118 | 否 |  | T202000320064 | 2025-03-31
动力机械 | 拖拉机 | 轮式拖拉机 | 160-180马力四轮驱动拖拉机 | 轮式拖拉机 | 潍坊百丰农机制造有限公司 | 1604-D | 38220 | 38220 | 0 | 功率:160马力;驱动方式:四轮驱动 ;最小使用比质量(kg/kW):43.6; | 整机外廓尺寸(mm)：5020×2125×2810（驾驶室顶部）；整机驱动型式：四轮驱动；标定功率（kw）:118 kW; 发动机型号及制造商：WP6G160E330,潍柴（潍坊）中型柴油机有限公司；排放标准：第三阶段。轴距(mm)：2620; 最小使用质量(kg)：5145 ; 标准配重 (kg)(前/后) ：440/180; 档位数：16/8；是否有驾驶室或安全架： 简易驾驶室。 | 购机补贴（通用类） | 118 | 否 |  | T202100320042 | 2026-04-01
动力机械 | 拖拉机 | 轮式拖拉机 | 160-180马力四轮驱动拖拉机 | 轮式拖拉机 | 潍坊百丰农机制造有限公司 | 1604-F | 38220 | 38220 | 0 | 功率:160马力;驱动方式:四轮驱动 ;最小使用比质量(kg/kW):43.6; | 整机外廓尺寸(mm)：5120×2350×2920（驾驶室顶部）；整机驱动型式：四轮驱动；标定功率（kw）: 118 kW; 发动机型号及制造商： WP6G160E330,潍柴（潍坊）中型柴油机有限公司；排放标准：第三阶段。轴距(mm)： 2630 ; 最小使用质量(kg):5145 ; 标准配重 (kg)(前/后) ：440/240; 档位数：16/8；是否有驾驶室或安全架：简易驾驶室。 | 购机补贴（通用类） | 118 | 否 |  | T202100320043 | 2026-04-01
动力机械 | 拖拉机 | 轮式拖拉机 | 160-180马力四轮驱动拖拉机 | 轮式拖拉机 | 山东巨明机械有限公司 | JM1604-F | 38220 | 38220 | 0 | 功率:160马力;驱动方式:四轮驱动 ;最小使用比质量(kg/kW):45.59; | 发动机标定功率：118kW；整机驱动型式：四驱；整机外廓尺寸（长×宽×高及部位）：5200×2300×3200（空气滤清器顶）mm；轴距：2650mm；最小离地间隙及部位：470（前驱动桥下沿）mm；最小使用质量：5380kg；标准配重（前/后）：520/240kg；档位数（前进/倒退）：16/8；最小使用比质量：45.59kg/kw；变速箱（器）型式：机械平面组成式；翻倾防护装置（驾驶室或安全框架）型式：简易驾驶室；悬挂装置型式：后置、三点悬挂。 | 购机补贴（通用类） | 118 | 否 |  | T202100320465 | 2026-06-29
动力机械 | 拖拉机 | 轮式拖拉机 | 160-180马力四轮驱动拖拉机 | 轮式拖拉机 | 山东巨明机械有限公司 | JM1654 | 38220 | 38220 | 0 | 功率:165马力;驱动方式:四轮驱动 ;最小使用比质量(kg/kW):47.21; | 发动机标定功率：122kW；型式：四轮驱动；外廓尺寸（长×宽×高）：5300×2250×3110mm；轴距：2750mm；最小使用质量：5760kg；最大配重（前/后）：570/720kg；档位数（前进/倒退/爬行）：16/8/0；变速箱型式：4×（2+1）×2组成式；安全驾驶室。 | 购机补贴（通用类） | 122 | 否 |  | 部20171619 | 2021-12-31
动力机械 | 拖拉机 | 轮式拖拉机 | 160-180马力四轮驱动拖拉机 | 轮式拖拉机 | 常州东风农机集团有限公司 | DF1604-5A | 38220 | 38220 | 0 | 功率:160马力;驱动方式:四轮驱动 ;最小使用比质量(kg/kW):43.69; | 驱动轮数：四轮驱动；发动机标定功率（kW）：118；发动机与离合器联接方式：直联式 | 购机补贴（通用类） | 118 | 否 |  | T202132320090 | 2026-03-29
动力机械 | 拖拉机 | 轮式拖拉机 | 160-180马力四轮驱动拖拉机 | 轮式拖拉机 | 常州东风农机集团有限公司 | DF1604-1 | 38220 | 38220 | 0 | 功率:160马力;驱动方式:四轮驱动 ;最小使用比质量(kg/kW):44.1; | 驱动轮数：四轮驱动；发动机标定功率（kW）：118；发动机与离合器联接方式：直联式 | 购机补贴（通用类） | 118 | 否 |  | T202034471 | 2025-12-28
动力机械 | 拖拉机 | 轮式拖拉机 | 160-180马力四轮驱动拖拉机 | 轮式拖拉机 | 常州东风农机集团有限公司 | DF1604D | 38220 | 38220 | 0 | 功率:160马力;驱动方式:四轮驱动 ;最小使用比质量(kg/kW):58.47; | 驱动轮数：四轮驱动；发动机标定功率（kW）：118；发动机与离合器联接方式：直联式 | 购机补贴（通用类） | 118 | 否 |  | 苏农机（2019）第（0157）号 | 2023-12-31
动力机械 | 拖拉机 | 轮式拖拉机 | 160-180马力四轮驱动拖拉机 | 轮式拖拉机 | 山东瑞泽重工有限公司 | RZ1604-F | 38220 | 38220 | 0 | 功率:160马力;驱动方式:四轮驱动 ;最小使用比质量(kg/kW):44.98; | 功率：117.7kW；驱动方式：四轮驱动 国三排放 | 购机补贴（通用类） | 117.7 | 否 |  | 部20171010 | 2021-12-31
动力机械 | 拖拉机 | 轮式拖拉机 | 160-180马力四轮驱动拖拉机 | 轮式拖拉机 | 山东骏玛道机械有限公司 | MD1604-B | 38220 | 38220 | 0 | 功率:160马力;驱动方式:四轮驱动 ;最小使用比质量(kg/kW):43.76; | 发动机功率：160马力；驱动方式：四轮驱动；最小使用质量比：43.76kg/kW | 购机补贴（通用类） | 117.7 | 否 |  | T202100430661 | 2026-06-29
动力机械 | 拖拉机 | 轮式拖拉机 | 160-180马力四轮驱动拖拉机 | 轮式拖拉机 | 山东骏玛道机械有限公司 | MD1604-A | 38220 | 38220 | 0 | 功率:160马力;驱动方式:四轮驱动 ;最小使用比质量(kg/kW):43.64; | 发动机功率：160马力；驱动方式：四轮驱动；最小使用质量比：43.64kg/kW | 购机补贴（通用类） | 118 | 否 |  | T202100430207 | 2026-04-01
动力机械 | 拖拉机 | 轮式拖拉机 | 160-180马力四轮驱动拖拉机 | 轮式拖拉机 | 潍坊昊田农业装备有限公司 | 昊田1604 | 38220 | 38220 | 0 | 功率:160马力;驱动方式:四轮驱动 ;最小使用比质量(kg/kW):54.2; | 驱动型式：四轮驱动，外廓尺寸（mm）：5300×2750×3090，轴距（mm）：2800,常用轮距（mm）：2000/1780，最小使用质量（kg）:6400,标准配重（前/后）（kg）：780/720，档位数（前进/倒退）：16/16，动力输出轴转速（r/min）:720/1000, | 购机补贴（通用类） | 118 | 否 |  | 部20170378 | 2021-12-31
动力机械 | 拖拉机 | 轮式拖拉机 | 160-180马力四轮驱动拖拉机 | 轮式拖拉机 | 山东金迪农业装备有限公司 | HL1604 | 38220 | 38220 | 0 | 功率:160马力;驱动方式:四轮驱动 ;最小使用比质量(kg/kW):43.79/44.22; | 外廓尺寸(长×宽×高)：4950×2100×2935、4950×2100×2720 mm；轴距：2560mm；轮距（前轮/后轮）：1590、1700、1840、1930/1400～1800 ；最小离地间隙：360mm；最小使用质量：5150 /5200kg；挡位数(前进/倒退)：16/8；标准配重(前/后)：308/172kg；发动机与离合器联接方式：直联功率：117.6kW；驱动方式：四轮驱动 | 购机补贴（通用类） | 117.6 | 否 |  | T202142420175 | 2026-04-29
动力机械 | 拖拉机 | 轮式拖拉机 | 160-180马力四轮驱动拖拉机 | 轮式拖拉机 | 山东华拖农业装备有限公司 | HT1604-B | 38220 | 38220 | 0 | 功率:160马力;驱动方式:四轮驱动 ;最小使用比质量(kg/kW):43.5; | 驱动形式:四轮驱动； 标定功率:118kw；发动机型号:PHF6118ZL6B；轮距(mm):前轮1615,后轮1770；轴距(mm):2610；轮胎规格(前/后):14.9-24/18.4-34；外廓尺寸(mm):5045×2255×3065；最小使用质量:5130kg | 购机补贴（通用类） | 118 | 否 |  | T202142420182 | 2026-04-29
动力机械 | 拖拉机 | 轮式拖拉机 | 160-180马力四轮驱动拖拉机 | 轮式拖拉机 | 山东华拖农业装备有限公司 | HT1604-C | 38220 | 38220 | 0 | 功率:160马力;驱动方式:四轮驱动 ;最小使用比质量(kg/kW):43.5; | 驱动形式:四轮驱动； 标定功率:118kw；发动机型号:WP6G160E330；轮距(mm):前轮1615,后轮1770；轴距(mm):2610；轮胎规格(前/后):14.9-24/18.4-34；外廓尺寸(mm):5045×2255×3065；最小使用质量:5130kg | 购机补贴（通用类） | 118 | 否 |  | T202142420183 | 2026-04-29
动力机械 | 拖拉机 | 轮式拖拉机 | 160-180马力四轮驱动拖拉机 | 轮式拖拉机 | 山东华拖农业装备有限公司 | HT1604-A | 38220 | 38220 | 0 | 功率:160马力;驱动方式:四轮驱动 ;最小使用比质量(kg/kW):43.6; | 驱动形式:四轮驱动； 标定功率:117.6kw；发动机型号:YC6J190-T302；轮距(mm):前轮1615,后轮1770；轴距(mm):2610；轮胎规格(前/后):14.9-24/18.4-34；外廓尺寸(mm):5045×2255×3065；最小使用质量:5130kg。 | 购机补贴（通用类） | 117.6 | 否 |  | T202142420181 | 2026-04-29
动力机械 | 拖拉机 | 轮式拖拉机 | 160-180马力四轮驱动拖拉机 | 轮式拖拉机 | 山东东汽农业装备有限公司 | DQ1604-D | 38220 | 38220 | 0 | 功率:160马力;驱动方式:四轮驱动 ;最小使用比质量(kg/kW):44.22; | 外廓尺寸(长×宽×高)：5050×2140×3050（空滤器顶部） ；轴距或履带接地长：2550；常用 轮距(前轮/后轮)或轨距： 1610/1670 ；轮距(前轮/后轮)调整方式：有级调整/无级调整；最小使用质量：5200kg；最小离地间隙：410mm；标准配重(前/后)：440/360；档位数 (前进/倒退/爬行)：12/12；主变速档位数*副变速档位数/其他档位数：4/3/(1+1)；发动机与离合器联接方式：直联；功率：110.3kW；驱动方式：四轮驱动 | 购机补贴（通用类） | 117.6 | 否 |  | T202100220339 | 2026-06-29
动力机械 | 拖拉机 | 轮式拖拉机 | 160-180马力四轮驱动拖拉机 | 轮式拖拉机 | 山东东汽农业装备有限公司 | DQ1604-A | 38220 | 38220 | 0 | 功率:160马力;驱动方式:四轮驱动 ;最小使用比质量(kg/kW):43.79; | 外廓尺寸(长×宽×高)： 4950×2140×3050（空滤器顶部） ；轴距或履带接地长：2550；常用 轮距(前轮/后轮)或轨距： 1610/1670 ；轮距(前轮/后轮)调整方式：有级调整/无级调整；最小使用质量：5150kg；标准配重(前/后)：242/360；档位数 (前进/倒退/爬行)：12/12；主变速档位数*副变速档位数/其他档位数：4/3/(1+1)；发动机与离合器联接方式：直联；功率：117.6kW；驱动方式：四轮驱动 | 购机补贴（通用类） | 117.6 | 否 |  | T202100340092 | 2026-04-01
动力机械 | 拖拉机 | 轮式拖拉机 | 160-180马力四轮驱动拖拉机 | 轮式拖拉机 | 北京弗雷森拖拉机有限公司 | FS-1604 | 38220 | 38220 | 0 | 功率:160马力;驱动方式:四轮驱动 ;最小使用比质量(kg/kW):55; | 外廓尺寸(mm)：5340*2780*3170；驱动形式：四轮驱动；标定功率：118kW； 前后轮胎：18.4-26/20.8-38，轴距：2810mm,常用轮距（前轮/后轮）：1995/2030（mm），最小离地间隙：410mm,最小使用质量kg：6540 档位数：前进/倒退/爬行：16/16/0，主变速档位数：4，副变速档位数/其他档位数：4/（1+1） | 购机补贴（通用类） | 118 | 否 |  | 部20171620 | 2021-12-31
动力机械 | 拖拉机 | 轮式拖拉机 | 160-180马力四轮驱动拖拉机 | 轮式拖拉机 | 山东一拖农业装备有限公司 | 1604-F | 38220 | 38220 | 0 | 功率:160马力;驱动方式:四轮驱动 ;最小使用比质量(kg/kW):43.64; | 整机型式：轮式；整机机架型式:无架;整机驱动型式:四驱;整机用途:一般用途;整机外廓尺寸(长×宽×高及部位):5020×2125×2810mm（驾驶室顶部）;轴距或履带接地长:2620mm;常用轮距(前轮/后轮)或轨距:1630/1670mm;轮距(前轮/后轮)或轨距:1630、1750、1850、1950/1620-2420mm;最小离地间隙及部位:390mm(前桥放油螺塞);离合器壳体前端面至后驱动轴轴心线的水平距离:1315mm;变速箱齿轮副轴孔中心距:118mm;最小使用质量:5150kg;标准配重(前/后):440kg/180kg;最小使用比质量：43.64kg/kw;挡位数（前进/倒退）:16/8;主变速挡位数:4;副变速挡位数:(2+1)×2;最高设计理论速度:33.7km/h;发动机与主离合器联接方式:直联;翻倾防护装置（驾驶室或安全框架）型号:2604S.45.001;翻倾防护装置（驾驶室或安全框架）型式:简易驾驶室;翻倾防护装置（驾驶室或安全框架）生产厂:潍坊中远重工科技有限公司；发动机型号：WP6G160E330；发动机结构型式：直列、直喷、水冷、四冲程；发动机生产厂：潍柴（潍坊）中型柴油机有限公司；发动机进气方式：增压中冷；发动机气缸数：6；发动机标定功率：118kW；发动机额定净功率：118kW；发动机标定转速：2200r/min；发动机冷却方式：水冷；排放阶段：第三阶段;空气滤清器型号:KLQ518D;空气滤清器型式:干式;排气管消声腔外形尺寸（长×宽×厚或直径×长）600×290×120mm;排气管消声腔质量:16kg;驾驶员座椅型号:SMT-CS06-1;驾驶员座椅生产厂:潍坊舒美特机械有限公司;安全带型号:DC-1000-006;安全带生产厂:常州市东晨车辆部件有限公司;转向系型式:全液压;转向系转向操纵机构:方向盘;转向系转向机构型式:前轮转向;传动系箱体数量：2个；变速箱（器）型式：机械平面组成式；主变速位置：在第1箱体中；主变速换挡方式：机械有级档；副变速换挡方式：机械有级档；轮胎型号(前轮/后轮)：12.4-24/16.9-34；轮胎数量(前轮/后轮)：2/2个;液压悬挂系统型式:分置式;悬挂装置型式:后置三点悬挂;悬挂装置类别:3类;工作装置液压油泵型号:CBT-F430;液压输出组数:2组;工作装置安全阀全开压力:17. | 购机补贴（通用类） | 118 | 否 |  | T202100320037 | 2026-04-01
动力机械 | 拖拉机 | 轮式拖拉机 | 160-180马力四轮驱动拖拉机 | 轮式拖拉机 | 山汽重工(山东)有限公司 | LG1604 | 38220 | 38220 | 0 | 功率:160马力;驱动方式:四轮驱动 ;最小使用比质量(kg/kW):44.69; | 整机外廓尺寸(长×宽×高及部位)(mm)： 4780×2280×3000（驾驶室顶部）；驱动型式：四轮驱动；功率(kW)： 117.7kW; 发动机型号及制造商：LR6A3LR22/1177,一拖（洛阳）柴油机有限公司；排放标准：第三阶段。轴距(mm)：2550; 最小使用质量(kg)：5260;标准配重(前/后)(kg)：400/160; 档位数：16/8;是否有驾驶室或安全架：有驾驶室。 | 购机补贴（通用类） | 117.7 | 否 |  | T202100230419 | 2026-06-29
动力机械 | 拖拉机 | 轮式拖拉机 | 160-180马力四轮驱动拖拉机 | 轮式拖拉机 | 安徽省传奇农业机械制造有限公司 | 1604-D | 38220 | 38220 | 0 | 功率:160马力;驱动方式:四轮驱动 ;最小使用比质量(kg/kW):44.18; | 驱动方式：四轮驱动，外廓尺寸：4770*2360*3020，轴距：2510mm，最小使用质量：5200kg，标定功率：117.7kw，标定转速：2200r/min | 购机补贴（通用类） | 117.7 | 否 |  | T202100340545 | 2026-06-29
动力机械 | 拖拉机 | 轮式拖拉机 | 160-180马力四轮驱动拖拉机 | 轮式拖拉机 | 安徽省传奇农业机械制造有限公司 | 1604-F | 38220 | 38220 | 0 | 功率:160马力;驱动方式:四轮驱动 ;最小使用比质量(kg/kW):49.36; | 驱动方式：四轮驱动，外廓尺寸：5070*2420*3055，轴距：2550mm，最小使用质量：5810kg，标定功率：117.7kw，标定转速：2200r/min | 购机补贴（通用类） | 117.7 | 否 |  | T202100340547 | 2026-06-29
动力机械 | 拖拉机 | 轮式拖拉机 | 160-180马力四轮驱动拖拉机 | 轮式拖拉机 | 安徽省传奇农业机械制造有限公司 | 传奇1654-F | 38220 | 38220 | 0 | 功率:165马力;驱动方式:四轮驱动 ;最小使用比质量(kg/kW):43.86; | 驱动方式：四轮驱动，外廓尺寸：5040*2350*3020，轴距：2550mm，最小使用质量：5320kg，标定功率：121.3kw，标定转速：2200r/min | 购机补贴（通用类） | 121.3 | 否 |  | T202000340199 | 2025-07-05
动力机械 | 拖拉机 | 轮式拖拉机 | 160-180马力四轮驱动拖拉机 | 轮式拖拉机 | 枣庄海纳科技有限公司 | 雷硕-1604 | 38220 | 38220 | 0 | 功率:160马力;驱动方式:四轮驱动 ;最小使用比质量(kg/kW):58.47; | 功率:118kW（160马力）;驱动方式:四轮驱动;最小使用质量：6900kg；最小使用比质量：58.47kg/kW | 购机补贴（通用类） | 118 | 否 |  | 部20170967 | 2021-12-31
动力机械 | 拖拉机 | 轮式拖拉机 | 160-180马力四轮驱动拖拉机 | 轮式拖拉机 | 潍坊昊鹏农业装备有限公司 | 昊鹏1604 | 38220 | 38220 | 0 | 功率:160马力;驱动方式:四轮驱动 ;最小使用比质量(kg/kW):56.61; | 功率：160马力，驱动方式：四轮驱动，最小使用质量(Kg)：6680，最小使用比质量(kg/kW):56.61，外廓尺寸(长×宽×高mm):5400×2300×3250，轴距（mm）：2850，常用轮距（前轮/后轮mm）：1970/1750， | 购机补贴（通用类） | 118 | 否 |  | 部20170637 | 2021-12-31
动力机械 | 拖拉机 | 轮式拖拉机 | 160-180马力四轮驱动拖拉机 | 轮式拖拉机 | 徐州凯尔农业装备股份有限公司 | KAT1604-C | 38220 | 38220 | 0 | 功率:160马力;驱动方式:四轮驱动 ;最小使用比质量(kg/kW):53.81; | 功率(马力):160马力;驱动方式:四轮驱动 ;动力换挡、动力换向:否 ;配置单胎最小使用质量:6350kg;配置单胎最小使用比质量：53.81; ;整机外廓尺寸(长×宽×高) mm ：5380×2300×3070（含空调3250）； 整机轴距或履带接地长 mm ：2688 ；整机常用轮距(前轮/后轮)或轨距 mm： 1874/1830 ；整机轮距(前轮/后轮)调整方式 ： 有级可调 ；整机最小使用质量 kg：6350；整机标准配重(前/后) kg ：500/0；整机档位数 前进/倒退/爬行 ：16/4/0 选装：16/4/16；整机档位数 主变速/副变速/梭行档：4+1/4/0选装：4+1/4/1 ；整机发动机与离合器联接方式 ：直联式 ；整机起动方式 ：电启动；翻倾防护装置（驾驶室或安全框架）型号：2804.10.3A； 翻倾防护装置（驾驶室或安全框架）型式：简易驾驶室 ；前照灯型号 ： 120(12V/24V)；转向系型式：全液压前轮转向；行车制动系型式：；钳盘式；驻车制动系型式 ：钳盘式 ；传动系前驱动桥型式 ：旱地型 ；传动系离合器型式 ：单片双作用 ；传动系动力输出轴离合器型式：/；传动系变速箱型式 ：(4+1) ×4 或(4+1) ×4×2挡组成式，机械式 ；传动系主变速箱换档方式 ： 主变速同步器换挡 ；传动系副变速箱换档方式：副变速啮合套换档；行走系轮胎型号(前轮/后轮):14.9-28/18.4-38，选装：爬行挡。 | 购机补贴（通用类） | 118 | 否 |  | 苏农机（2018）第（0290）号 | 2022-12-31
动力机械 | 拖拉机 | 轮式拖拉机 | 160-180马力四轮驱动拖拉机 | 轮式拖拉机 | 徐州凯尔农业装备股份有限公司 | KAT1604-D | 38220 | 38220 | 0 | 功率:160马力;驱动方式:四轮驱动 ;最小使用比质量(kg/kW):53.81; | 功率(马力):160马力;驱动方式:四轮驱动 ;动力换挡、动力换向:否 ;配置单胎最小使用质量:6350kg;配置单胎最小使用比质量：53.81; 整机外廓尺寸(长×宽×高) mm ：5175×2300×3070（含空调3250）； 整机轴距或履带接地长 mm ：2688 ；整机常用轮距(前轮/后轮)或轨距 mm： 1882/1830 ；整机轮距(前轮/后轮)调整方式 ： 有级可调 ；整机最小使用质量 kg： 6350；整机标准配重(前/后) kg ：500/0；整机档位数 前进/倒退/爬行 ： 16/4/0 选装16/4/16；整机档位数 主变速/副变速/梭行档：4+1/4/0选装4+1/4/1 ；整机发动机与离合器联接方式 ：直联式 ；整机起动方式 ：电启动；翻倾防护装置（驾驶室或安全框架）型号：2804.10.3A； 翻倾防护装置（驾驶室或安全框架）型式：简易驾驶室 ；前照灯型号 ： 120(12V/24V)；转向系型式：全液压前轮转向；行车制动系型式：；钳盘式；驻车制动系型式 ：钳盘式 ；传动系前驱动桥型式 ：旱地型 ；传动系离合器型式 ：单片双作用 ；传动系变速箱型式 ：(4+1) ×4 或(4+1) ×4×2挡组成式，机械式 ；传动系主变速箱换档方式 ： 主变速同步器换挡 ；传动系副变速箱换档方式：副变速啮合套换档；行走系轮胎型号(前轮/后轮):14.9-26/18.4-38；选装：爬行挡。 | 购机补贴（通用类） | 118 | 否 |  | 苏农机（2018）第（0291）号 | 2022-12-31
动力机械 | 拖拉机 | 轮式拖拉机 | 160-180马力四轮驱动拖拉机 | 轮式拖拉机 | 徐州凯尔农业装备股份有限公司 | KAT1604-D1 | 38220 | 38220 | 0 | 功率:160马力;驱动方式:四轮驱动 ;最小使用比质量(kg/kW):49.58; | 功率(马力):160马力;驱动方式:四轮驱动 ;动力换挡、动力换向:否 ;配置单胎最小使用质量:5850kg;配置单胎最小使用比质量：49.58; 外廓尺寸（长*宽*高mm）：5175×2300×3070(驾驶室顶)； 轴距(mm);2688 ； 常用轮距(前轮/后轮)(mm) :前轮1874，后轮1830； 最小使用质量（kg）：5850 ； 标准配重(前/后)（kg）500/0； 挡位数（前进/倒退/爬行）： 16/4/0； 主变速档位数*副变速挡位数/其他挡位数:4+1*4/0； 发动机与主离合器联接方式： 直联式 ；翻倾防护装置（驾驶室或安全框架）型式：简易驾驶室; 转向系型式： 全液压; 传动系变速箱型式:机械空间组成式；主变速箱换挡方式: 机械有级挡; 副变速箱换挡方式:机械有级挡; 轮胎规格（前轮/后轮）：14.9-28/18.4-38 。选装配置: 动力输出轴标准转速：540/720;720/1000;720/860。 | 购机补贴（通用类） | 118 | 否 |  | T202132320074 | 2026-03-29
动力机械 | 拖拉机 | 轮式拖拉机 | 160-180马力四轮驱动拖拉机 | 轮式拖拉机 | 徐州凯尔农业装备股份有限公司 | KAT1604-A | 38220 | 38220 | 0 | 功率:160马力;驱动方式:四轮驱动 ;最小使用比质量(kg/kW):60.17; | 功率(马力):160马力;驱动方式:四轮驱动 ;动力换挡、动力换向:否 ;配置单胎最小使用质量:7100kg;配置单胎K值:44.37;配置双胎最小使用质量:/kg;配置双胎K值:/;整机外廓尺寸(长×宽×高)mm:5675×2385×3100(双胎:宽3530)；整机轴距或履带接地长mm:2880；整机常用轮距(前轮/后轮)或轨距mm:1888/1856；整机轮距(前轮/后轮)调整方式:有级可调；整机最小使用质量kg:7100；整机标准配重(前/后)kg:600/0；整机档位数前进/倒退/爬行:16/4/0；整机档位数主变速/副变速/梭行档:4+1/4/0；整机发动机与离合器联接方式:直联式；整机起动方式:电启动；翻倾防护装置(驾驶室或安全框架)型号:2804.10.3A；翻倾防护装置(驾驶室或安全框架)型式:简易驾驶室；前照灯型号:120(12V/24V)；转向系型式:全液压前轮转向；行车制动系型式:钳盘式；驻车制动系型式:钳盘式；传动系前驱动桥型式:旱地型；传动系离合器型式:单片单作用； 传动系变速箱型式:4×(4+1)挡,机械式；传动系主变速箱换档方式:主变速同步器换挡；传动系副变速箱换档方式:副变速啮合套换档；行走系轮胎型号(前轮/后轮):14.9-28/18.4-38 | 购机补贴（通用类） | 118 | 否 |  | 部20171635 | 2021-12-31
动力机械 | 拖拉机 | 轮式拖拉机 | 160-180马力四轮驱动拖拉机 | 轮式拖拉机 | 徐州凯尔农业装备股份有限公司 | KAT1604-B | 38220 | 38220 | 0 | 功率:160马力;驱动方式:四轮驱动 ;最小使用比质量(kg/kW):59.58; | 功率(马力):160马力;驱动方式:四轮驱动 ;动力换挡、动力换向:否 ;配置单胎最小使用质量:7030kg;配置单胎最小使用比质量：59.58; 整机外廓尺寸(长×宽×高)mm:5470×2325(后桥:2385,双胎:3530)×3070(含空调3250)；整机轴距或履带接地长mm:2780；整机常用轮距(前轮/后轮)或轨距mm:1808/1860；整机轮距(前轮/后轮)调整方式:有级可调；整机最小使用质量kg:7030；整机标准配重(前/后)kg:500/0；整机档位数前进/倒退/爬行:16F/4R/0；整机档位数主变速/副变速/梭行档:4+1/4/0；整机发动机与离合器联接方式:直联式；整机起动方式:电启动；翻倾防护装置(驾驶室或安全框架)型号:2804.10.3A；翻倾防护装置(驾驶室或安全框架)型式:简易驾驶室；前照灯型号:120(12V/24V)；转向系型式:全液压前轮转向；行车制动系型式:；钳盘式；驻车制动系型式:钳盘式；传动系前驱动桥型式:旱地型；传动系离合器型式:双片双作用；传动系动力输出轴离合器型式:/；传动系变速箱型式:4×(4+1)挡,机械式；传动系主变速箱换档方式:主变速同步器换挡；传动系副变速箱换档方式:副变速啮合套换档；行走系轮胎型号(前轮/后轮):14.9-26/18.4-38 | 购机补贴（通用类） | 118 | 否 |  | 苏农机（2017）第（0413）号 | 2021-12-31
动力机械 | 拖拉机 | 轮式拖拉机 | 160-180马力四轮驱动拖拉机 | 轮式拖拉机 | 徐州凯尔农业装备股份有限公司 | KAT1604-F | 38220 | 38220 | 0 | 功率:160马力;驱动方式:四轮驱动 ;最小使用比质量(kg/kW):62.71; | 功率(马力):160马力;驱动方式:四轮驱动 ;动力换挡、动力换向:否 ;配置单胎最小使用质量:7400kg;配置单胎最小使用比质量：62.71; 外廓尺寸（长*宽*高mm）：5990×2580（双胎：宽3510）×3280（空调顶端）;轴距(mm);3080 ； 常用轮距(前轮/后轮)(mm) :1932/1952；轮距(前轮/后轮)调整方式：/；最小使用质量（kg）：7400 ;标准配重(前/后)（kg）400/0； 挡位数（前进/倒退/爬行）： 24/8/0；主变速档位数*副变速挡位数/其他挡位数:8*3+1/0；发动机与主离合器联接方式：直联式 ;翻倾防护装置（驾驶室或安全框架）型式：简易驾驶室; 转向系型式：全液压;传动系变速箱型式:机械空间组成式；主变速箱换挡方式: 机械有级挡; 副变速箱换挡方式:机械有级挡; 轮胎规格（前轮/后轮）：14.9-28/18.4-38 。 | 购机补贴（通用类） | 118 | 否 |  | T202032320003 | 2025-02-27
动力机械 | 拖拉机 | 轮式拖拉机 | 160-180马力四轮驱动拖拉机 | 轮式拖拉机 | 江苏沃得高新农业装备有限公司(原:江苏沃得植保机械有限公司、原:沃得重工(中国)有限公司) | WF1604-2 | 38220 | 38220 | 0 | 功率:160马力;驱动方式:四轮驱动 ;最小使用比质量(kg/kW):43.54; | 标定功率：160马力（117.7kW）；驱动方式：四轮驱动；最小使用比质量（kg/kW）：43.54；配套发动机型号：一拖LR6A3LR23/1177（国Ⅲ排放标准）；标定转速(r/min)：2300；外廓尺寸（长×宽×高）（mm）：5220×2075×2930（至驾驶室顶）；轴距或履带接地长（mm）：2789；最小使用质量(kg)：5125；发动机与主离合器联接方式：直联；轮胎型号（前轮/后轮）：14.9-26/18.4-38。 | 购机补贴（通用类） | 117.7 | 否 |  | T202132320121 | 2026-05-05
动力机械 | 拖拉机 | 轮式拖拉机 | 160-180马力四轮驱动拖拉机 | 轮式拖拉机 | 山东迪沃重工有限公司 | 1604-N | 38220 | 38220 | 0 | 功率:160马力;驱动方式:四轮驱动 ;最小使用比质量(kg/kW):50.08; | 驱动型式：四轮驱动；外廓尺寸（长x宽x高及部位）(mm）：5320×2280×3130（空滤器顶部）；最小使用质量（kg）：5890；功率（kW）：117.6；最小使用比质量(kg/kW)：50.08；PTO转速(r/min)：760/850 | 购机补贴（通用类） | 117.6 | 否 |  | T202100320075 | 2026-04-01
动力机械 | 拖拉机 | 轮式拖拉机 | 160-180马力四轮驱动拖拉机 | 轮式拖拉机 | 洛阳丰收农业机械装备有限公司 | 芬美得-1604A | 38220 | 38220 | 0 | 功率:160马力;驱动方式:四轮驱动 ;最小使用比质量(kg/kW):45.03; | 发动机标定功率：117.7kW；驱动方式：四轮驱动；外廓尺寸（mm）长×宽×高：4780×2320×3280；轴距：2550（mm）；最小使用质量：5300（kg）；排放阶段：第三阶段 | 购机补贴（通用类） | 117.7 | 否 |  | 新2019106 | 2024-04-10
动力机械 | 拖拉机 | 轮式拖拉机 | 160-180马力四轮驱动拖拉机 | 现:轮式拖拉机(原:拖拉机) | 湖北超能农业装备有限公司 | SH1654 | 38220 | 38220 | 0 | 功率:162马力;驱动方式:四轮驱动 ;最小使用比质量(kg/kW):62.5; | 型式：四轮驱动；外廓尺寸（长×宽×高）：5360mm×2700mm×3100mm、轴距：2688mm、轮距：1880mm、1930mm、1980mm/1700mm-2300mm、最小使用质量：7580kg、最小离地间隙：400mm、动力输出轴功率：≥103.1kW、发动机标定功率：121.3kW、发动机标定转速：2200r/min、档位数（前进/倒退/爬行）16/16/0、框架上最大提升力：≥29.2kN、排放阶段：国三 | 购机补贴（通用类） | 121.3 | 否 |  | 部20170929 | 2021-12-31
动力机械 | 拖拉机 | 轮式拖拉机 | 160-180马力四轮驱动拖拉机 | 轮式拖拉机 | 江苏常发农业装备股份有限公司 | CFG1604-A | 38220 | 38220 | 0 | 功率:160马力;驱动方式:四轮驱动 ;最小使用比质量(kg/kW):43.6; | 整机型式：轮式；整机机架型式：无架；整机驱动型式：四驱；外廓尺寸（长×宽×高）mm：5044×2120×2905（至安全架顶）/5044×2120×3040（至驾驶室顶）；轴距mm：2681；轮距（前轮/后轮）mm：前轮1608、1700、1720、1736、1812、1848、1940，后轮1546-2560；最小使用质量kg：5130（安全架）/5250（驾驶室）；标准配重（前/后）kg：400/200；最小使用比质量kg/kw：43.6（安全架）/44.6（驾驶室）；档位数（前进/倒退）：12/12，选配24/24；主变速档位数：4；副变速档位数：3×（1+1），选装3×（1+1）×2；发动机与离合器联结方式：直联式；翻倾防护装置：安全架/简易驾驶室；转向系型式：全液压转向；转向系转向操纵机构：方向盘；转向系转向机构型式：前轮转向；传动系箱体数量：2个；变速箱型式：机械平面组成式；主变速位置：在第2个箱体中；主变速换挡方式：机械有级档；副变速换挡方式：机械有级档；轮胎型号：前轮14.9-26或12.4-28或11.2-24或12.4-26，后轮16.9-38或16.9-34或18.4-34或13.6-38或14.9-30；轮胎数量：前轮2个/后轮2个 | 购机补贴（通用类） | 117.6 | 否 |  | T202132320003 | 2026-01-28
动力机械 | 拖拉机 | 轮式拖拉机 | 160-180马力四轮驱动拖拉机 | 轮式拖拉机 | 山东华沃机械科技有限公司 | HWH1604-C | 38220 | 38220 | 0 | 功率:160马力;驱动方式:四轮驱动 ;最小使用比质量(kg/kW):43.5; | 功率:117.6kW（160马力）；驱动方式:四轮驱动；最小使用质量：5120kg；最小使用比质量43.5kg/kW | 购机补贴（通用类） | 117.6 | 否 |  | T202100370141 | 2026-04-01
动力机械 | 拖拉机 | 轮式拖拉机 | 160-180马力四轮驱动拖拉机 | 轮式拖拉机 | 江苏沃得农业机械股份有限公司(原:江苏沃得农业机械有限公司) | WD1604 | 38220 | 38220 | 0 | 功率:160马力;驱动方式:四轮驱动 ;最小使用比质量(kg/kW):44.69; | 标定功率：160马力（117.7/118/117.6kW）；驱动方式：四轮驱动；最小使用比质量（kg/kW）：44.69；配套发动机型号：：一拖LR6M3LR23/1177/潍柴WP6G160E310A/广西玉柴YC6J190-T301（国Ⅲ排放标准）、标定转速(r/min)：2300、外廓尺寸（长×宽×高）（mm）：4920×2300×2940（至驾驶室顶）；轴距（mm）：2690，最小使用质量(kg)：5260；发动机与离合器联接方式：直联；轮胎型号（前轮/后轮）：14.9-26/18.4-38。 | 购机补贴（通用类） | 117.7 | 否 |  | 苏农机（2018）第（0457）号 | 2022-12-31
动力机械 | 拖拉机 | 轮式拖拉机 | 160-180马力四轮驱动拖拉机 | 轮式拖拉机 | 金世纪(江苏)智能科技有限公司 | DMC1604 | 38220 | 38220 | 0 | 功率:160马力;驱动方式:四轮驱动 ;最小使用比质量(kg/kW):45.8; | 1、标准配置：型式：轮式；外廓尺寸（长×宽×高）：5100×2165×3120mm 轴距：2650mm；常用轮距：1850/1850mm；最小使用质量：5400kg；最小使用比质量：45.8kg/kw；标定功率：118kW 2、技术参数：功率：118kW；驱动方式：四轮驱动 | 购机补贴（通用类） | 118 | 否 |  | T202032320119 | 2025-07-09
动力机械 | 拖拉机 | 轮式拖拉机 | 160-180马力四轮驱动拖拉机 | 轮式拖拉机 | 常力工贸有限公司 | CL1604-1 | 38220 | 38220 | 0 | 功率:160马力;驱动方式:四轮驱动 ;最小使用比质量(kg/kW):43.6; | 外廓尺寸（长×宽×高mm）:4920×2140×2945(空滤器顶部)；最小使用质量: 5130；配套动力（kW）:117.7；型式: 四轮驱动；轴距（mm）: 2520；轮距（前轮/后轮）（mm）: 1500、1600、1700/1500-1900；最小离地间隙（mm）: 400（前桥底部）；标准配重（kg）: 216/160；档位数（前进/倒退/爬行）:16/8/0；变速箱型式:4×(2+1)×2组成式 ；轮胎型号（前轮/后轮）: 12.4-24/16.9-34。液压悬挂系统型式:分置式。液压油泵型号：RM954.58.010 | 购机补贴（通用类） | 117.7 | 否 |  | T202100220345 | 2026-06-29
动力机械 | 拖拉机 | 轮式拖拉机 | 160-180马力四轮驱动拖拉机 | 轮式拖拉机 | 常力工贸有限公司 | CL1604 | 38220 | 38220 | 0 | 功率:160马力;驱动方式:四轮驱动 ;最小使用比质量(kg/kW):45.76; | 整机外廓尺寸（长×宽×高mm）:5250×2400×3000；最小使用质量:5400kg；配套动力（kW）:118；型式:四轮驱动；轴距（mm）:2620； 轮距（前轮/后轮）（mm）:1810、1850、1950/1608~1996； 最小离地间隙（mm）:470； 标准配重（kg）:440/400； 档位数（前进/倒退/爬行）: 16/8/0；变速箱型式:4×(2+1)×2组成式；轮胎型号（前轮/后轮）:14.9-26/18.4-38 | 购机补贴（通用类） | 118 | 否 |  | 部20190489 | 2023-12-31
动力机械 | 拖拉机 | 轮式拖拉机 | 160-180马力四轮驱动拖拉机 | 轮式拖拉机 | 山东隆泰重工有限公司 | LB1604 | 38220 | 38220 | 0 | 功率:160马力;驱动方式:四轮驱动 ;最小使用比质量(kg/kW):43.98; | 整机外廓尺寸(长×宽×高及部位)(mm)： 4960×2100×2905（驾驶室顶部)；整机驱动型式：四轮驱动；功率(kW)：118kW; 发动机型号及制造商： SC7H160G3,上海柴油机股份有限公司；排放标准：第三阶段。轴距(mm)：2530; 最小使用质量(kg)：5190; 标准配重(前/后(kg)：440/240; 档位数： 16/8; 是否有驾驶室或安全架：有驾驶室 | 购机补贴（通用类） | 118 | 否 |  | T202142420214 | 2026-04-29
动力机械 | 拖拉机 | 轮式拖拉机 | 160-180马力四轮驱动拖拉机 | 轮式拖拉机 | 山东隆泰重工有限公司 | LB1604-1 | 38220 | 38220 | 0 | 功率:160马力;驱动方式:四轮驱动 ;最小使用比质量(kg/kW):43.67; | 整机外廓尺寸(长×宽×高及部位)(mm)： 4880×2100×2905（驾驶室顶部)；整机驱动型式：四轮驱动；功率(kW)：117.7kW; 发动机型号及制造商： LR4M3LR22/1177,一拖（洛阳）柴油机有限公司；排放标准：第三阶段。轴距(mm)：2350; 最小使用质量(kg)：5140; 标准配重(前/后(kg)：440/240; 档位数： 16/8; 是否有驾驶室或安全架：有驾驶室 | 购机补贴（通用类） | 117.7 | 否 |  | T202142420215 | 2026-04-29
动力机械 | 拖拉机 | 轮式拖拉机 | 160-180马力四轮驱动拖拉机 | 轮式拖拉机 | 河南向阳红机械制造有限公司 | 向阳红-1604 | 38220 | 38220 | 0 | 功率:160马力;驱动方式:四轮驱动 ;最小使用比质量(kg/kW):45.07; | 发动机标定功率：117.7kW；驱动方式：四轮驱动；外廓尺寸（mm）长×宽×高：4680×2320×3280；轴距：2550（mm）；最小使用质量：5305 （kg）；排放阶段：第三阶段 | 购机补贴（通用类） | 117.7 | 否 |  | 新2019101 | 2024-04-10
动力机械 | 拖拉机 | 轮式拖拉机 | 160-180马力四轮驱动拖拉机 | 轮式拖拉机 | 山拖农机装备有限公司 | MF1604 | 38220 | 38220 | 0 | 功率:160马力;驱动方式:四轮驱动 ;最小使用比质量(kg/kW):51.14; | 外型尺寸（mm）：5430×2450×3200； 驱动方式：四轮驱动; 功率（KW）:118（国三）; 轴距（mm）:2823; 最小使用质量（kg）:6035; 轮距(前轮/后轮)mm：1700、1800、1860、1960、2020、2120/1645-2330; 轮距(前轮/后轮)调整方式:调整辐板/无级可调; 标准配重(前/后)kg:600/240; 挡位数(前进/倒退/爬行):24/8/0; 动力输出轴功率kW≥100.4; 最大牵引力kN≥43; 主变速箱换档方式:同步器换档; 轮胎型号(前轮/后轮):14.9-26/18.4-38 | 购机补贴（通用类） | 118 | 否 |  | 部20171607 | 2021-12-31
动力机械 | 拖拉机 | 轮式拖拉机 | 160-180马力四轮驱动拖拉机 | 轮式拖拉机 | 山东潍坊鲁中拖拉机有限公司 | LZ1604-F1 | 38220 | 38220 | 0 | 功率:160马力;驱动方式:四轮驱动 ;最小使用比质量(kg/kW):43.90; | 发动机标定功率：160马力，驱动方式：四轮驱动，最小使用质量：5180kg，最小使用比质量：43.90，排放阶段：国三 | 购机补贴（通用类） | 118 | 否 |  | T202000371242 | 2025-12-30
动力机械 | 拖拉机 | 轮式拖拉机 | 160-180马力四轮驱动拖拉机 | 轮式拖拉机 | 山东潍坊鲁中拖拉机有限公司 | LZ1604-A | 38220 | 38220 | 0 | 功率:160马力;驱动方式:四轮驱动 ;最小使用比质量(kg/kW):44.07; | 发动机标定功率：160马力，驱动方式：四轮驱动，最小使用质量（单胎/双胎）：5200kg/5800kg，最小使用比质量（单胎/双胎）：44.07/49.15，排放阶段：国三 | 购机补贴（通用类） | 118 | 否 |  | T202000370584 | 2025-09-29
动力机械 | 拖拉机 | 轮式拖拉机 | 160-180马力四轮驱动拖拉机 | 轮式拖拉机 | 艾格瑞巨明农业装备有限公司 | JM1654 | 38220 | 38220 | 0 | 功率:165马力;驱动方式:四轮驱动 ;最小使用比质量(kg/kW):47.21; | 发动机标定功率：122kW；型式：四轮驱动；外廓尺寸（长×宽×高）：5300×2250×3100mm；轴距：2750mm；最小离地间隙：470mm；最小使用质量：5760kg；最大配重（前/后）：570/720kg；档位数（前进/倒退/爬行）：16/8/0；最大牵引力：≥32.0kN；变速箱型式：4×（2+1）×2组成式；翻倾防护装置：六柱式安全驾驶室；悬挂装置型式：后置三点悬挂。 | 购机补贴（通用类） | 122 | 否 |  | 部20181235 | 2022-12-31
动力机械 | 拖拉机 | 轮式拖拉机 | 160-180马力四轮驱动拖拉机 | 轮式拖拉机 | 洛阳世英机械制造有限公司 | SJH1604-K | 38220 | 38220 | 0 | 功率:160马力;驱动方式:四轮驱动 ;最小使用比质量(kg/kW):44.18; | 160马力轮式拖拉机，驱动型式为四轮驱动，发动机功率117.7kW，排放阶段：国三，最小使用质量5200kg | 购机补贴（通用类） | 117.7 | 否 |  | T202100410591 | 2026-06-29
动力机械 | 拖拉机 | 轮式拖拉机 | 160-180马力四轮驱动拖拉机 | 轮式拖拉机 | 潍坊一拖机械制造有限公司 | 1604-A | 38220 | 38220 | 0 | 功率:160马力;驱动方式:四轮驱动 ;最小使用比质量(kg/kW):43.79; | 整机型号、名称:1604-A、轮式拖拉机； 发动机型号：YC4A170-T300；制造商：广西玉柴机器股份有限公司；排放标准：第三阶段：标定功率(kW)：117.6；标定转速：2200（r/min）；整机外廓尺寸(长×宽×高及部位)：4630×2240×2930mm（驾驶室顶）；最小使用质量：5150kg；标准配重(前/后)kg：440/180；档位数(前进/倒退)：16/8；主变速档位数4;副变速档位数（2+1）×2；发动机与主离合器联接方式：直联；翻倾防护装置型式:简易驾驶室:轮胎型号(前轮/后轮):13.6-24/16.9-34； | 购机补贴（通用类） | 117.6 | 否 |  | T202100230398 | 2026-06-29
动力机械 | 拖拉机 | 轮式拖拉机 | 160-180马力四轮驱动拖拉机 | 轮式拖拉机 | 潍坊一拖机械制造有限公司 | 1604-H | 38220 | 38220 | 0 | 功率:160马力;驱动方式:四轮驱动 ;最小使用比质量(kg/kW):43.79; | 整机型号、名称:1604-H、轮式拖拉机； 发动机型号：YC6J190-T302；制造商：广西玉柴机器股份有限公司；排放标准：第三阶段：标定功率(kW)：117.6；标定转速：2200（r/min）；整机外廓尺寸(长×宽×高及部位)：5000×2240×2930mm（驾驶室顶）；最小使用质量：5150kg；标准配重(前/后)kg：440/180；档位数(前进/倒退)：16/8；主变速档位数4;副变速档位数（2+1）×2；发动机与主离合器联接方式：直联；翻倾防护装置型式:简易驾驶室:轮胎型号(前轮/后轮):14.9-26/18.4-38； | 购机补贴（通用类） | 117.6 | 否 |  | T202100230398 | 2026-06-29
动力机械 | 拖拉机 | 轮式拖拉机 | 160-180马力四轮驱动拖拉机 | 轮式拖拉机 | 山东茂源机械制造有限公司 | HM1604 | 38220 | 38220 | 0 | 功率:160马力;驱动方式:四轮驱动 ;最小使用比质量(kg/kW):44.39; | 功率：160马力（117.7kW）；驱动形式：四轮驱动；整机外廓尺寸（长×宽×高及部位）（mm）：4840×2050×2770（空滤器顶部）；轴距（mm）：2530；常用轮距（前轮/后轮）（mm）：1740/1610；离合器壳体前端面至后驱动轴轴心线的水平距离（mm）：1310；变速箱齿轮副轴孔中心距（mm）：118；最小使用质量（kg）：5225；最小使用比质量（kg/kW）：44.39；变速箱档位数（前进/倒退）（个）：16/8；主变速档位数（个）：4；副变速档位数（个）：（2+1）×2；发动机型号：LR6A3LR22/1177；发动机生产厂：一拖（洛阳）柴油机有限公司；发动机气缸数：6；发动机转速：2200r/min。 | 购机补贴（通用类） | 117.7 | 否 |  | T202100340112 | 2026-04-01
动力机械 | 拖拉机 | 轮式拖拉机 | 160-180马力四轮驱动拖拉机 | 轮式拖拉机 | 洛阳万年红拖拉机有限公司 | 1604 | 38220 | 38220 | 0 | 功率:160马力;驱动方式:四轮驱动 ;最小使用比质量(kg/kW):43.54; | 驱动方式：四轮驱动；发动机标定功率：117.7kw；最小使用质量：5125kg；最小使用比质量：43.54kg/kW；外廓尺寸(长×宽×高)：4700×2200×3000mm (空滤器顶部) | 购机补贴（通用类） | 117.7 | 否 |  | T202065650121 | 2025-12-30
动力机械 | 拖拉机 | 轮式拖拉机 | 160-180马力四轮驱动拖拉机 | 轮式拖拉机 | 潍坊同和动力装备有限公司 | THD1604 | 38220 | 38220 | 0 | 功率:160马力;驱动方式:四轮驱动 ;最小使用比质量(kg/kW):43.59; | 功率：117.7kW；驱动方式：四轮驱动；整机尺寸（mm):4800x2150x2850; 最小使用质量（kg):5130 | 购机补贴（通用类） | 117.7 | 否 |  | T202100340103 | 2026-04-01
动力机械 | 拖拉机 | 轮式拖拉机 | 160-180马力四轮驱动拖拉机 | 轮式拖拉机 | 洛阳丰收芬美得农业机械装备有限公司 | FD1604 | 38220 | 38220 | 0 | 功率:160马力;驱动方式:四轮驱动 ;最小使用比质量(kg/kW):43.76; | 发动机标定功率（kW）：117.7；驱动方式：四轮驱动；外廓尺寸（长×宽×高及部位）（mm）：5000×2090×3100（安全架顶），5000×2090×3140（空滤顶）；轴距（mm）：2500；最小使用质量（kg）：5150（安全架），5180驾驶室；排放阶段：国三 | 购机补贴（通用类） | 117.7 | 否 |  | T202100340530 | 2026-06-29
动力机械 | 拖拉机 | 轮式拖拉机 | 160-180马力四轮驱动拖拉机 | 农业轮式拖拉机 | 山东福尔沃农业装备股份有限公司 | FB1604-F | 38220 | 38220 | 0 | 功率:160马力;驱动方式:四轮驱动 ;最小使用比质量(kg/kW):46.61; | 功率：118Kw；驱动方式：四轮驱动；整机尺寸（mm):5350x2330x3030; 最小使用质量（kg): 5500 | 购机补贴（通用类） | 118 | 否 |  | T201900230571 | 2024-12-30
动力机械 | 拖拉机 | 轮式拖拉机 | 160-180马力四轮驱动拖拉机 | 轮式拖拉机 | 潍坊泰山拖拉机有限公司 | TT1604 | 38220 | 38220 | 0 | 功率:160马力;驱动方式:四轮驱动 ;最小使用比质量(kg/kW):43.64; | 驱动型式：四轮驱动；外廓尺寸(长x宽x高及部位)(mm）：4750×2110×3140(空滤器顶)；最小使用质量(kg)：5150；功率(kW)：118；最小使用比质量(kg/kW)：43.64；PTO转速(r/min)：760/850；驾驶室型号发生变化，由WT-200变为WT-160，涉及到最小使用质量由5050kg变为5150kg，最小使用比质量由42.80kg/kW变为43.64kg/kW | 购机补贴（通用类） | 118 | 否 |  | T201900370885 | 2024-12-30
动力机械 | 拖拉机 | 轮式拖拉机 | 160-180马力四轮驱动拖拉机 | 轮式拖拉机 | 潍坊泰山拖拉机有限公司 | TT1604-D | 38220 | 38220 | 0 | 功率:160马力;驱动方式:四轮驱动 ;最小使用比质量(kg/kW):43.64; | 驱动型式：四轮驱动；外廓尺寸(长x宽x高及部位)(mm）：4355×2110×2940(空滤器顶)；最小使用质量(kg)：5150；功率(kW)：118；最小使用比质量(kg/kW)：43.64；PTO转速(r/min)：760/850；驾驶室型号发生变化，由WT-200变为WT-160，涉及到最小使用质量由5050kg变为5150kg，最小使用比质量由42.80kg/kW变为43.64kg/kW | 购机补贴（通用类） | 118 | 否 |  | T201900370885 | 2024-12-30
动力机械 | 拖拉机 | 轮式拖拉机 | 160-180马力四轮驱动拖拉机 | 轮式拖拉机 | 泰安泰山国泰拖拉机制造有限公司 | GT1604-3 | 38220 | 38220 | 0 | 功率:160马力;驱动方式:四轮驱动 ;最小使用比质量(kg/kW):46.4; | 结构尺寸（长*宽*高及部位mm）：5320×2300×3030（驾驶室顶），驱动型式：四驱 ，标定功率（kw)：117.7，发动机商标或品牌：东方红，发动机型号：LR6M3LR22/1177；选装发动机商标或品牌：潍柴、玉柴、上柴，发动机型号：WP6G160E330、YC6J190-T302、SC7H160G3;轴距（mm）：2610，最小使用质量（kg）：5460，配重（kg）(前/后)：400/416，档位数（前进/倒退）：16/8，变速箱（器）型式：机械平面组成式，机架型式：无架 | 购机补贴（通用类） | 117.7 | 否 |  | T202100510247 | 2026-04-01
动力机械 | 拖拉机 | 轮式拖拉机 | 160-180马力四轮驱动拖拉机 | 轮式拖拉机 | 泰安泰山国泰拖拉机制造有限公司 | GT1604-1 | 38220 | 38220 | 0 | 功率:160马力;驱动方式:四轮驱动 ;最小使用比质量(kg/kW):45; | 结构尺寸（长*宽*高及部位mm）：4880×2165×3030（驾驶室顶），驱动型式：四驱 ，标定功率（kw)：117.7，发动机商标或品牌：东方红，发动机型号：LR4M3LR22/1177,轴距（mm）：2350，最小使用质量（kg）：5300，配重（kg）(前/后)：350/336，档位数（前进/倒退）：16/8，变速箱（器）型式：机械平面组成式，机架型式：无架 | 购机补贴（通用类） | 117.7 | 否 |  | T202100510248 | 2026-04-01
动力机械 | 拖拉机 | 轮式拖拉机 | 160-180马力四轮驱动拖拉机 | 轮式拖拉机 | 潍坊百利拖拉机有限公司 | 悍沃1604 | 38220 | 38220 | 0 | 功率:160马力;驱动方式:四轮驱动 ;最小使用比质量(kg/kW):45.76; | 整机外廓尺寸（长×宽×高）：5230×2300×2995mm；轴距：2670mm；整机型式：4×4四轮驱动；配重（最大）：前660kg/后720kg；发动机标定功率：118kW；轮胎型号：前轮14.9-26/后轮18.4-38；最小使用质量：5400kg。 | 购机补贴（通用类） | 118 | 否 |  | 部20180271 | 2022-12-31
动力机械 | 拖拉机 | 轮式拖拉机 | 160-180马力四轮驱动拖拉机 | 轮式拖拉机 | 潍坊百利拖拉机有限公司 | 悍沃1604A | 38220 | 38220 | 0 | 功率:160马力;驱动方式:四轮驱动 ;最小使用比质量(kg/kW):44.07; | 整机外廓尺寸（长×宽×高）：5130×2300×2995mm；轴距：2657mm；整机型式：4×4四轮驱动；配重（最大）：前440kg/后516kg；发动机标定功率：118kW；轮胎型号：前轮14.9-26/后轮18.4-38；最小使用质量：5200kg。 | 购机补贴（通用类） | 118 | 否 |  | 新2019121 | 2024-04-10
动力机械 | 拖拉机 | 轮式拖拉机 | 160-180马力四轮驱动拖拉机 | 轮式拖拉机 | 山东五征集团有限公司 | MF1604-M | 38220 | 38220 | 0 | 功率:160马力;驱动方式:四轮驱动 ;最小使用比质量(kg/kW):45.76; | 功率：160马力；整机驱动型式：四驱；外廓尺寸（长×宽×高及部位）：5350×2350×2970mm（空滤器顶部）；离合器壳体前端面至后驱动轴轴心线的水平距离：1515mm；最小使用质量：5400kg；翻倾防护装置：简易驾驶室；转向系型式：全液压；变速箱（器）型式：机械平面组成式；主变速换挡方式：机械有级档；副变速换挡方式：机械有级档；悬挂装置型式：后置三点悬挂 | 购机补贴（通用类） | 118 | 否 |  | T202100230422 | 2026-06-29
动力机械 | 拖拉机 | 轮式拖拉机 | 160-180马力四轮驱动拖拉机 | 轮式拖拉机 | 山东时风(集团)有限责任公司 | SF1604 | 38220 | 38220 | 0 | 功率:160马力;驱动方式:四轮驱动 ;最小使用比质量(kg/kW):55.2; | 洛柴LR6M3Z-23国Ⅲ(118KW)，前轮14.9-28，后轮18.4-38，32+24梭式同步器和啮合套换挡，双速输出540/1000，液压转向，分置式强压提升器，电液控制前轮驱动和动力输出，爬行档，三路阀，国产悬挂，前后配重。 | 购机补贴（通用类） | 117.7 | 否 |  | T201900220491 | 2024-12-30
动力机械 | 拖拉机 | 轮式拖拉机 | 160-180马力四轮驱动拖拉机 | 轮式拖拉机 | 山东时风(集团)有限责任公司 | SF1604F | 38200 | 38200 | 0 | 功率:160马力;驱动方式:四轮驱动 ;最小使用比质量(kg/kW):43.73; | 潍柴160国Ⅲ、16F+8R、爬行挡、前轮14.9-26/后轮18.4-38、强压升降，双速输出540/1000、三路阀、驾驶室、新机罩、进口原装LUK离合器、加大塑料油箱、加强型滑动可调后桥、165A电瓶、加强悬挂、前后配重。 广西玉柴国Ⅲ、16F+8R、爬行挡、前轮14.9-26/后轮18.4-38、强压升降，双速输出540/1000、三路阀、驾驶室、新机罩、进口原装LUK离合器、加大塑料油箱、加强型滑动可调后桥、165A电瓶、加强悬挂、前后配重。 | 购机补贴（通用类） | 118 | 否 |  | 部20180066 | 2022-12-31
动力机械 | 拖拉机 | 轮式拖拉机 | 160-180马力四轮驱动拖拉机 | 轮式拖拉机 | 东风井关农业机械有限公司 | EN1604C | 38220 | 38220 | 0 | 功率:160马力;驱动方式:四轮驱动 ;最小使用比质量(kg/kW):44.92; | 功率：160马力；驱动方式：四轮驱动；外廓尺寸：5075*2385*3160（高至空滤器顶）；最小使用质量：5300KG；最小离地间隙：485mm；发动机生产厂家：东风康明斯发动机有限公司；型号：QSB5.9-C160-31；标定功率：118KW；标定转速：2200r/min；排放阶段：国家第三阶段 | 购机补贴（通用类） | 118 | 否 |  | 部20180878 | 2022-12-31
动力机械 | 拖拉机 | 轮式拖拉机 | 160-180马力四轮驱动拖拉机 | 轮式拖拉机 | 中联农业机械股份有限公司(原:中联重机股份有限公司) | RS1604-F | 38220 | 38220 | 0 | 功率:160马力;驱动方式:四轮驱动 ;最小使用比质量(kg/kW):46.39; | 功率：160马力；型式：四轮驱动；最小使用质量kg：5455；最小使用比质量：46.39kg/kW； | 购机补贴（通用类） | 117.6 | 否 |  | 2018TJ123 | 2022-12-31
动力机械 | 拖拉机 | 轮式拖拉机 | 160-180马力四轮驱动拖拉机 | 轮式拖拉机 | 中联农业机械股份有限公司(原:中联重机股份有限公司) | RS1604-1 | 38220 | 38220 | 0 | 功率:160马力;驱动方式:四轮驱动 ;最小使用比质量(kg/kW):49.40; | 功率：160马力；型式：四轮驱动；最小使用质量kg：5810；最小使用比质量：49.40kg/kW； | 购机补贴（通用类） | 117.6 | 否 |  | T202100340127 | 2026-04-01
动力机械 | 拖拉机 | 轮式拖拉机 | 160-180马力四轮驱动拖拉机 | 轮式拖拉机 | 中联农业机械股份有限公司(原:中联重机股份有限公司) | RG1604 | 38220 | 38220 | 0 | 功率:160马力;驱动方式:四轮驱动 ;最小使用比质量(kg/kW):51.15; | 功率：160马力；型式：四轮驱动；最小使用质量kg：6015；最小使用比质量：51.15kg/kW； | 购机补贴（通用类） | 117.6 | 否 |  | 2018TJ485 | 2022-12-31
动力机械 | 拖拉机 | 轮式拖拉机 | 160-180马力四轮驱动拖拉机 | 轮式拖拉机 | 潍坊市盛尔特机械科技有限公司 | GD1604 | 38220 | 38220 | 0 | 功率:160马力;驱动方式:四轮驱动 ;最小使用比质量(kg/kW):45.07; | 标定功率：117.6kw；最小使用质量:5300kg；驱动方式：四轮驱动； | 购机补贴（通用类） | 117.6 | 否 |  | T202100230425 | 2026-06-29
动力机械 | 拖拉机 | 轮式拖拉机 | 160-180马力四轮驱动拖拉机 | 轮式拖拉机 | 潍坊市盛尔特机械科技有限公司 | GF1604 | 38220 | 38220 | 0 | 功率:160马力;驱动方式:四轮驱动 ;最小使用比质量(kg/kW):51.87; | 标定功率：117.6kw；最小使用质量:6100kg；驱动方式：四轮驱动； | 购机补贴（通用类） | 117.6 | 否 |  | T202100230421 | 2026-06-29
动力机械 | 拖拉机 | 轮式拖拉机 | 160-180马力四轮驱动拖拉机 | 轮式拖拉机 | 山东萨丁重工有限公司 | SD1604 | 38220 | 38220 | 0 | 功率:160马力;驱动方式:四轮驱动 ;最小使用比质量(kg/kW):45.34; | 整机型式：轮式；整机机架型式：无架；整机驱动型式：四轮驱动；整机用途：一般用途；外廓尺寸(长×宽×高)：5180x2300x3000mm；轴距或履带接地长：2680mm；常用轮距(前轮/后轮)或轨距：1750/1770mm；整机最小离地间隙：330mm；最小使用质量：5350kg；整机标准配重(前/后)：300/360kg ；整机最小使用比质量：45.34kg/kW；档位数(前进/倒退)：16+8；整机发动机与主离合器联接方式：直联。 | 购机补贴（通用类） | 118 | 否 |  | 部20170397 | 2021-12-31
动力机械 | 拖拉机 | 轮式拖拉机 | 160-180马力四轮驱动拖拉机 | 轮式拖拉机 | 山东萨丁重工有限公司 | SD1654 | 38220 | 38220 | 0 | 功率:165马力;驱动方式:四轮驱动 ;最小使用比质量(kg/kW):55.37; | 整机型式：轮式；整机机架型式：无架；整机驱动型式：四轮驱动；整机用途：一般用途；外廓尺寸(长×宽×高)：（双排轮）：5430x3540x3090mm/（单排轮）：5430x2350x3090mm；轴距或履带接地长：2740mm；常用轮距(前轮/后轮)或轨距：1970/1805；整机最小离地间隙：320mm；最小使用质量：双排轮：7100kg/单排轮：6755kg；整机标准配重(前/后)：780/480kg ；整机最小使用比质量：58.19/55.37kg/kW；档位数(前进/倒退)：16+16；整机发动机与主离合器联接方式：直联。 | 购机补贴（通用类） | 122 | 否 |  | 部20170364 | 2021-12-31
动力机械 | 拖拉机 | 轮式拖拉机 | 160-180马力四轮驱动拖拉机 | 轮式拖拉机 | 洛阳路通农业装备有限公司 | LTD1604-1 | 38220 | 38220 | 0 | 功率:160马力;驱动方式:四轮驱动 ;最小使用比质量(kg/kW):43.67; | 功率：117.7kW 马力：160马力 驱动方式：四轮驱动 外观尺寸：4525mm*2046mm*3030mm；轴距：2232mm；轮距（前轮/后轮）：(1592mm～1832mm)1592mm/1616mm(1616mm～1900mm)；最小离地间隙：385mm（前驱动桥放油螺塞）；最小使用质量：5140kg | 购机补贴（通用类） | 117.7 | 否 |  | T202100230408 | 2026-06-29
动力机械 | 拖拉机 | 轮式拖拉机 | 160-180马力四轮驱动拖拉机 | 轮式拖拉机 | 洛阳路通农业装备有限公司 | LTD1604-2 | 38220 | 38220 | 0 | 功率:160马力;驱动方式:四轮驱动 ;最小使用比质量(kg/kW):43.67; | 功率：117.7kW 马力：160马力 驱动方式：四轮驱动 外观尺寸：4740mm*2170mm*2990mm；轴距：2490mm；轮距（前轮/后轮）：(1760mm～1960mm)1760mm/1616mm(1616mm～1900mm)；最小离地间隙：475mm（前驱动桥放油螺塞）；最小使用质量：5140kg | 购机补贴（通用类） | 117.7 | 否 |  | T202100230408 | 2026-06-29
动力机械 | 拖拉机 | 轮式拖拉机 | 160-180马力四轮驱动拖拉机 | 轮式拖拉机 | 江苏金硕重工科技有限公司 | KS1604 | 38220 | 38220 | 0 | 功率:160马力;驱动方式:四轮驱动 ;最小使用比质量(kg/kW):43.62; | 发动机功率117.6千瓦；国三排放；四轮驱动；前进/倒退；16/8，主变速挡位4，副变速挡位：（2+1）×2；整机外廓尺寸（长*宽*高）mm 4950×2205×2940；整机轴距或履带接地长mm 2543；整机常用轮距（前轮/后轮）或轨距mm 1600/1640；整机最小离地间隙mm 400；整机最小使用质量kg 5130；整机标准配重（前/后）kg 440/480 | 购机补贴（通用类） | 117.6 | 否 |  | T202132320170 | 2026-06-29
动力机械 | 拖拉机 | 轮式拖拉机 | 160-180马力四轮驱动拖拉机 | 轮式拖拉机 | 山东潍河农业装备有限公司 | 1604-C | 38220 | 38220 | 0 | 功率:160马力;驱动方式:四轮驱动 ;最小使用比质量(kg/kW):43.6/44.2; | 型式：4×4四轮驱动，结构尺寸（长*宽*高):5080mm×2170mm×2960 mm（安全架）：5080mm×2170mm×2910 mm（驾驶室），轴距：2615mm，轮距（前轮/后轮）：1610、1710、1810、1950/1610~2050，最小使用质量：5150kg（安全架）5210kg(驾驶室）， 发动机与离合器联接方式：直联 ，起动方式：电起动，配套动力：118kW，发动机型号：WP6G160E330。排放阶段：第三阶段 | 购机补贴（通用类） | 118 | 否 |  | T202100430636 | 2026-06-29
动力机械 | 拖拉机 | 轮式拖拉机 | 160-180马力四轮驱动拖拉机 | 轮式拖拉机 | 山东潍河农业装备有限公司 | 1604-F | 38220 | 38220 | 0 | 功率:160马力;驱动方式:四轮驱动 ;最小使用比质量(kg/kW):45.33; | 型式：4×4四轮驱动，结构尺寸（长*宽*高): 5160mm×2350mm×3000mm，轴距：2645mm，轮距（前轮/后轮）： 1610、1690、1790、1950/1610～2050，最小使用质量：5350kg 发动机与离合器联接方式：直联 ，起动方式：电起动，配套动力：118kW，发动机型号：WP6G160E330。排放阶段：第三阶段 | 购机补贴（通用类） | 118 | 否 |  | T202000321105 | 2025-12-30
动力机械 | 拖拉机 | 轮式拖拉机 | 160-180马力四轮驱动拖拉机 | 轮式拖拉机 | 洛阳天宇机械制造有限公司 | 1604-1 | 38220 | 38220 | 0 | 功率:160马力;驱动方式:四轮驱动 ;最小使用比质量(kg/kW):46.72; | 驱动型式:四轮驱动；发动机标定功率：117.7（kW）；整机外廓尺寸(长×宽×高及部位)（mm）：4840×2150×3020(至空滤器顶)；轴距：2500（㎜）；最小离地间隙及部位（mm）:405(至前桥底部）；最小使用质量：5500（㎏）；最小使用比质量：46.72（kg/kW）;排放阶段：第三阶段 | 购机补贴（通用类） | 117.7 | 否 |  | T202165650215 | 2026-07-25
动力机械 | 拖拉机 | 轮式拖拉机 | 160-180马力四轮驱动拖拉机 | 轮式拖拉机 | 洛阳天宇机械制造有限公司 | 格朗斯-1604 | 38220 | 38220 | 0 | 功率:160马力;驱动方式:四轮驱动 ;最小使用比质量(kg/kW):45.88; | 驱动型式: 四轮驱动；发动机标定功率：117.7（kW）；整机外廓尺寸(长×宽×高及部位)（mm）：4835×2500×3100(至空滤器顶)；轴距：2560（㎜）；标准配重（前/后）：500/540（kg）；最小使用质量：5400（㎏）；最小使用比质量：45.88（kg/kW）;排放阶段：第三阶段 | 购机补贴（通用类） | 117.7 | 是 | 全国农业机械试验鉴定管理服务信息化平台中证书产品被注销，进行封闭 | 新2018031 | 2022-12-31
动力机械 | 拖拉机 | 轮式拖拉机 | 160-180马力四轮驱动拖拉机 | 轮式拖拉机 | 山东晟拖重工有限公司 | ST1604 | 38220 | 38220 | 0 | 功率:160马力;驱动方式:四轮驱动 ;最小使用比质量(kg/kW):43.71; | 功率：117.6kW（160马力），驱动型式：四轮驱动，整机机架型式：无架，整机用途：一般用途，整机外廓尺寸mm：4880×2185×2950（驾驶室顶部），轴距mm:2550，常用轮距mm：1800/1650，轮距mm：1750、1800、1900/1650～2420，最小离地间隙及部位mm：430（前桥放油螺栓底部），离合器壳体前端面至后驱动轴轴心线的水平距离mm：1315，变速箱齿轮副轴孔中心距mm：118±0.04，最小使用质量kg：5140，标准配重kg(前/后)：442/160，最小使用比质量kg/kW：43.71，挡位数（前进/倒退）：16/8，主变速挡位数：4，副变速挡位数：（2+1）×2，最高设计理论速度km/h：33.7，发动机与主离合器联接方式：直联，翻倾防护装置型号：ST2404.301B，翻倾防护装置型式：简易驾驶室，翻倾防护装置生产厂：山东晟拖重工有限公司，发动机型号：YC6J190-T302，发动机生产厂：广西玉柴机器股份有限公司，发动机标定功率kW：117.6，空气滤清器型号：6J，空气滤清器型式：干式，排气管消声腔外形尺寸mm：640×280×130，排气管消声腔质量kg：13.1，驾驶员座椅型号：SMT1，驾驶员座椅生产厂：潍坊舒美特机械有限公司，安全带型号：DC-1000-006，安全带生产厂：常州市东晨车辆部件有限公司，转向系型式：全液压，转向系转向操纵机构：方向盘，转向系转向机构型式：前轮转向，传动系箱体数量：2，变速箱（器）型式：机械平面组成式，主变速位置和换挡方式：在第1箱体中，机械有级挡，副变速换挡方式：机械有级挡，液压悬挂系统型式：分置式，悬挂装置型式：后置三点悬挂，悬挂装置类别：3类，工作装置液压油泵型号：CB-F32L，液压输出组数：2组，工作装置安全阀全开压力MPa：17.5±0.5，动力输出轴花键数目：8，动力输出轴标准转速r/min：760/850。 | 购机补贴（通用类） | 117.6 | 否 |  | T202100340499 | 2026-06-29
动力机械 | 拖拉机 | 轮式拖拉机 | 160-180马力四轮驱动拖拉机 | 轮式拖拉机 | 京山三雷重工股份有限公司 | SLD1604 | 38220 | 38220 | 0 | 功率:160马力;驱动方式:四轮驱动 ;最小使用比质量(kg/kW):43.64/44.49; | 型式:四轮驱动,外廓尺寸(mm):5000×2300×3000（排气管顶）/5000×2300×3000（排气管顶）,轴距2620mm,最小使用质量：5150kg/5250kg,标准配重（前/后）：410/240（kg）,变速箱型式:机械平面组成式,箱体数量：2个 换挡方式:机械有级挡 ,发动机型号：LR6M3LU22/1180,标定功率：118，制造商：一拖（洛阳）柴油机有限公司，国三排放阶段 | 购机补贴（通用类） | 118 | 否 |  | T202142420013 | 2026-02-07
动力机械 | 拖拉机 | 轮式拖拉机 | 160-180马力四轮驱动拖拉机 | 轮式拖拉机 | 京山三雷重工股份有限公司 | SLD1604-1 | 38220 | 38220 | 0 | 功率:160马力;驱动方式:四轮驱动 ;最小使用比质量(kg/kW):43.64/44.24; | 型式:四轮驱动,外廓尺寸(mm):5000×2300×3000（排气管顶）/5000×2300×3000（排气管顶）,轴距2620mm,最小使用质量：5150kg/5220kg,标准配重（前/后）：410/240（kg）,变速箱型式:机械平面组成式,箱体数量：2个 换挡方式:机械有级挡 ,发动机型号：PHF6118ZL6B,标定功率：118，制造商：华丰动力股份有限公司，国三排放阶段 | 购机补贴（通用类） | 118 | 否 |  | T202142420013 | 2026-02-07
动力机械 | 拖拉机 | 轮式拖拉机 | 160-180马力四轮驱动拖拉机 | 轮式拖拉机 | 河北铠特农业机械有限公司 | KTD1604 | 38220 | 38220 | 0 | 功率:160马力;驱动方式:四轮驱动 ;最小使用比质量(kg/kW):43.71; | 整机型式：轮式；整机机架型式：无架；整机驱动型式：四驱；整机用途：一般用途；整机外廓尺寸(长×宽×高及部位)：5010×2130×2960 (至空滤器顶)mm；轴距或履带接地长:2543mm；常用轮距(前轮/后轮)或轨距：1600/1616mm；轮距(前轮/后轮)或轨距：1600、1688、1708、1796、1822、1842、1930/1616、1703、1818、1901、2016mm；最小离地间隙及部位：390（前桥底部）mm；离合器壳体前端面至后驱动轴轴心线的水平距离：1310mm；变速箱齿轮副轴孔中心距：118mm；最小使用质量： 5140 kg；标准配重(前/后)：420/480kg；最小使用比质量：43.71kgkW；挡位数（前进/倒退）：16/8；主变速挡位数：4；副变速挡位数：（2+1）×2；最高设计理论速度：33.66kmh；发动机与主离合器联接方式：直联；翻倾防护装置（驾驶室或安全框架）型号：KT1604.45.002；翻倾防护装置（驾驶室或安全框架）型式：简易驾驶室；发动机型号：YC6J190-T302；发动机结构型式：直列、直喷、四冲程；发动机进气方式：增压中冷；发动机气缸数：6；发动机标定功率：117.6kW；发动机额定净功率：117.6kW；发动机标定转速：2200r/min；发动机冷却方式：水冷；空气滤清器型号：6J；空气滤清器型式：干式；排气管消声腔外形尺寸（长×宽×厚或直径×长）：610×290×135mm；排气管消声腔质量：16.0kg；转向系型式：全液压；转向系转向操纵机构：方向盘；转向系转向机构型式：前轮转向；传动系箱体数量、变速箱（器）型式：箱体数量：2 个 机械平面组成式；主变速位置和换挡方式：主变速位置:在第1箱体中；副变速换挡方式：机械有级挡；轮胎型号(前轮/后轮)：12.4-24/18.4-34；轮胎数量(前轮/后轮)：2/2个；液压输出组数：2；工作装置安全阀全开压力：18.0±0.5MPa；动力输出轴花键数目：8；动力输出轴标准转速：760/850r/min； | 购机补贴（通用类） | 117.6 | 否 |  | T202100320456 | 2026-06-29
动力机械 | 拖拉机 | 轮式拖拉机 | 160-180马力四轮驱动拖拉机 | 轮式拖拉机 | 河北铠特农业机械有限公司 | KT1654 | 38220 | 38220 | 0 | 功率:165马力;驱动方式:四轮驱动 ;最小使用比质量(kg/kW):54.51; | 整机型式:4×4;整机外廓尺寸(长×宽×高):5420×2760(单轮）×3240（至空滤器顶）mm;整机轴距:2750mm;整机轮距(前轮/后轮):1860/1700～2000;整机最小离地间隙:400mm;整机最小使用质量:6650kg;整机前轴质量后轴质量:2560/4090kg;整机最大配重(前/后):1350/480kg;整机档位数（前进/倒退/爬行）:16F+16R;整机各档理论速度:前进档:A区：Ⅰ：3.53、Ⅱ：4.61,、Ⅲ：5.73、Ⅳ：7.09；B区：Ⅰ：6.84、Ⅱ：8.94、Ⅲ：11.11、Ⅳ：13.75 C区：Ⅰ：7.74、Ⅱ：10.11、Ⅲ：12.56、Ⅳ：15.54、D区：Ⅰ：17.46、Ⅱ：22.28、Ⅲ：28.35、Ⅳ：35.09、 倒退档：A区Ⅰ：2.41、Ⅱ：3.15、Ⅲ：3.91、Ⅳ：4.84、B区：Ⅰ：4.67、Ⅱ：6.10、Ⅲ：7.58、Ⅳ：9.38 C区：Ⅰ：5.28、Ⅱ：6.90、Ⅲ：8.57、Ⅳ：10.61、D区：Ⅰ：11.92、Ⅱ：15.57、Ⅲ：19.35、Ⅳ：23.95km/h;整机动力输出轴功率: 103.5 kW;整机最大牵引力:33kN;发动机气缸数:6缸;发动机缸径×冲程:105×130mm;发动机排量:6.75 L;发动机标定功率:122kW;发动机标定转速: 2200 rmin;燃油箱工作压力:10±1.5kPa;燃油箱容积: 330 L;消声器消声腔尺寸（长×宽×厚或直径×长）:Φ180×800mm;消声器消声器重量:21±0.5kg;传动系变速箱型式:4×4×（1+1)组成式，F16+R16;传动系差速器型式（前/后）:闭式、行星锥齿/闭式、行星锥齿;传动系最终传动方式（前/后）:单级行星减速/单级行星减速;行走系轮式轮胎型号(前轮/后轮):16.9-28/18.4-42;行走系轮式轮胎气压(前轮/后轮):运输160～190耕作110～140/运输160～190耕作110～140kPa;工作装置安全阀全开压力:17.5～18.0MPa;工作装置动力输出轴型式:后置独立式;工作装置动力输出轴花键数目:8、6齿矩形花键轴，21齿渐开线花键轴;工作装置动力输出轴花键外径:Φ38、Φ35、Φ35mm;工作装置动力输出轴转速:540/1000rmin;工作装置框架上最大提升力:≥29.2kN; | 购机补贴（通用类） | 122 | 否 |  | 部20170335 | 2021-12-31
动力机械 | 拖拉机 | 轮式拖拉机 | 160-180马力四轮驱动拖拉机 | 轮式拖拉机 | 河北铠特农业机械有限公司 | KTD1604-F | 38220 | 38220 | 0 | 功率:160马力;驱动方式:四轮驱动 ;最小使用比质量(kg/kW):43.79; | 整机型式:轮式；整机机架型式:无架；整机驱动型式:四驱；整机外廓尺寸(长×宽×高及部位):5010×2130×2960（空滤器顶部）mm；轴距:2543mm；常用轮距(前轮/后轮)或轨距:1600/1616mm；轮距(前轮/后轮)或轨距:1600、1688、1708、1796、1822、1842、1930/1616、1703、1818、1901、2016mm；最小离地间隙及部位:390（前桥底部）mm；离合器壳体前端面至后驱动轴轴心线的水平距离: 1310 mm；变速箱齿轮副轴孔中心距:118mm；最小使用质量:5150kg；标准配重(前/后):400/480kg；最小使用比质量:43.79kg/kW；挡位数（前进/倒退）:16/8；主变速挡位数:4；副变速挡位数:（2+1）×2；发动机与主离合器联接方式:直联；翻倾防护装置（驾驶室或安全框架）:型号KT1604.45.002；翻倾防护装置（驾驶室或安全框架）型式:简易驾驶室；发动机型号:YC6J190-T302；发动机结构型式:直列、直喷、四冲程；发动机生产厂:广西玉柴机器股份有限公司；发动机进气方式:增压中冷；发动机气缸数:6；发动机标定功率117.6kW；发动机额定净功率:117.6kW；发动机标定转速:2200r/min；发动机冷却方式:水冷；空气滤清器型号:6J；空气滤清器型式:干式 ；排气管消声腔外形尺寸（长×宽×厚或直径×长）:610×290×135mm；排气管消声腔质量:16kg；驾驶员座椅型号:CYXF-1-252103；驾驶员座椅生产厂:茌平昌昱汽车配件有限公司；安全带型号:JY-BII；安全带生产厂:长沙嘉一机械制造有限公司；转向系型式:全液压；转向系转向操纵机构:方向盘；转向系转向机构型式:前轮转向；传动系箱体数量、变速箱（器）型式:2个、机械平面组成式；主变速位置、换挡方式:在第1箱体中、机械有级挡；副变速换挡方式:机械有级挡；轮胎型号(前轮/后轮):12.4-24/18.4-34；轮胎数量(前轮/后轮):2/2个；液压悬挂系统型式:分置式；悬挂装置型式:后置三点悬挂；悬挂装置类别:3类；工作装置液压油泵型号:CBT-F432；液压输出组数:2组；工作装置安全阀全开压力:18.0±0.5MPa；动力输出轴花键数目:8；动力输出轴标准转速：760/850r/min。 | 购机补贴（通用类） | 117.6 | 否 |  | T202142420210 | 2026-04-29
动力机械 | 拖拉机 | 轮式拖拉机 | 160-180马力四轮驱动拖拉机 | 轮式拖拉机 | 山东华盛重工科技有限公司 | HS1604 | 38220 | 38220 | 0 | 功率:160马力;驱动方式:四轮驱动 ;最小使用比质量(kg/kW):44.92; | 驱动形式：四轮驱动；标定功率:118kw；发动机型号:WP6G160E330；轮距(mm):前轮1790,后轮1930；轴距(mm):2670；轮胎规格(前/后):14.9-26/18.4-38；外廓尺寸(mm):5200×2400×3070(空滤器顶)；最小使用质量:5300kg. | 购机补贴（通用类） | 118 | 否 |  | T202100220372 | 2026-06-29
动力机械 | 拖拉机 | 轮式拖拉机 | 160-180马力四轮驱动拖拉机 | 轮式拖拉机 | 山东凯斯法尔农业装备有限公司 | DR1604-V | 38220 | 38220 | 0 | 功率:160马力;驱动方式:四轮驱动 ;最小使用比质量(kg/kW):47.29; | 驱动方式：四驱，功率：118KW,外廓尺寸(长×宽×高) ： 5120mm×2380mm×3100mm（空气滤清器顶端）； 最小使用质量：5580kg；最小使用比质量：47.29kg/kw；轴距： 2630mm ；常用轮距(前轮/后轮)或轨距 1760mm/1880mm ； 轮距(前轮/后轮)或轨距 :1760mm、1860mm、1960mm、2060/1700-1940mm；最小离地间隙及部位 :490mm/前桥底部； 变速箱前端面至后驱动轴轴心线的水平距离：1346mm 变速箱齿轮副轴孔中心距：118mm 标准配重(前/后)：660kg/480kg； 挡位数(前进/倒退)：16/8； | 购机补贴（通用类） | 118 | 否 |  | T202032320013 | 2025-02-27
动力机械 | 拖拉机 | 轮式拖拉机 | 160-180马力四轮驱动拖拉机 | 轮式拖拉机 | 潍坊昌荣机械有限公司 | 潍河1604F | 38220 | 38220 | 0 | 功率:160马力;驱动方式:四轮驱动 ;最小使用比质量(kg/kW):44.69; | 型式：4×4四轮驱动，结构尺寸（长*宽*高）：5070mm×2340mm×2910mm, 轴距：2550mm，轮距（前轮/后轮）：1810mm、1830mm、1910mm、2030mm/1550mm～2200mm，轮距（前轮/后轮）调整方式：有级调节/无级可调，最小离地间隙：480mm（前桥壳体底部），最小使用质量： 5274kg，配重（最大）（前/后）： 440kg/490kg，档位数（前进/倒退/爬行）：16/8/0，发动机与离合器联接方式：直联，起动方式：电起动，配套动力：118kW，发动机型号：WP6G160E330。排放阶段：第三阶段 | 购机补贴（通用类） | 118 | 否 |  | 部20180290 | 2022-12-31
动力机械 | 拖拉机 | 轮式拖拉机 | 160-180马力四轮驱动拖拉机 | 轮式拖拉机 | 山东迪拖农业装备有限公司 | DT1604 | 38220 | 38220 | 0 | 功率:160马力;驱动方式:四轮驱动 ;最小使用比质量(kg/kW):45.25; | 功率：160马力；驱动形式：四轮驱动；外廓尺寸(长×宽×高)：5150X2390x2960（驾驶室顶部）；轴距或履带接地长：2640；常用轮距(前轮/后轮)或轨距： 1950/1915；轮距(前轮/后轮)调整方式：/；最小使用质量：5340kg； | 购机补贴（通用类） | 118 | 否 |  | T202100320441 | 2026-06-29
动力机械 | 拖拉机 | 轮式拖拉机 | 160-180马力四轮驱动拖拉机 | 轮式拖拉机 | 山东盛禾重工有限公司 | H1604-C | 38220 | 38220 | 0 | 功率:160马力;驱动方式:四轮驱动 ;最小使用比质量(kg/kW):51.27; | 160马力轮式拖拉机，四轮驱动，配套动力型号：SC7H160G3;制造商：上海柴油机股份有限公司；气缸数：6；标定功率:118kW;标定转速2200r/min；排放标准：GB 20891-2014《非道路移动机械用柴油机排气污染物排放限值及测量方法（中国第三、四阶段）》第三阶段，最小使用质量：6050kg。 | 购机补贴（通用类） | 118 | 否 |  | T202000341175 | 2025-12-30
动力机械 | 拖拉机 | 轮式拖拉机 | 160-180马力四轮驱动拖拉机 | 轮式拖拉机 | 潍坊稻耕农业装备制造有限公司 | BT1604-W | 38220 | 38220 | 0 | 功率:160马力;驱动方式:四轮驱动 ;最小使用比质量(kg/kW):43.8; | 发动机标定功率：117.6kW，驱动方式：四轮驱动，最小使用质量：5150kg | 购机补贴（通用类） | 117.6 | 否 |  | T202165650017 | 2026-03-15
动力机械 | 拖拉机 | 轮式拖拉机 | 160-180马力四轮驱动拖拉机 | 轮式拖拉机 | 潍坊稻耕农业装备制造有限公司 | BT1604-F | 38220 | 38220 | 0 | 功率:160马力;驱动方式:四轮驱动 ;最小使用比质量(kg/kW):43.79; | 发动机标定功率：117.6kW，驱动方式：四轮驱动，最小使用质量：5150kg | 购机补贴（通用类） | 117.6 | 否 |  | T202165650019 | 2026-03-15
动力机械 | 拖拉机 | 轮式拖拉机 | 160-180马力四轮驱动拖拉机 | 轮式拖拉机 | 洛阳瑞得拖拉机有限公司 | RD1604F | 38220 | 38220 | 0 | 功率:160马力;驱动方式:四轮驱动 ;最小使用比质量(kg/kW):43.50; | 驱动方式：四轮驱动；发动机标定功率：117.7kw；最小使用质量：5120kg | 购机补贴（通用类） | 117.7 | 否 |  | 新2019069 | 2024-04-10
动力机械 | 拖拉机 | 轮式拖拉机 | 160-180马力四轮驱动拖拉机 | 轮式拖拉机 | 英轩重工有限公司 | YX1604-J | 38220 | 38220 | 0 | 功率:160马力;驱动方式:四轮驱动 ;最小使用比质量(kg/kW):52.0; | 外廓尺寸（mm）：5275mm×2610mm×3135mm；轴距（mm）：2700mm；轮距（前轮/后轮）mm：2030/1885；轮距调整方式：有级可调/不可调；最小离地间隙（mm）：540mm；最小使用质量（kg）：6135kg；标准配重质量（kg）：1110kg/720kg；最小使用比质量：52.0kg/kw；档位数：16/8/0；转向方式：前轮液压转向；制动系型式：盘式、自增力、液压操纵；离合器型式：干式、单片；变速箱换挡方式：机械有级变速；轮胎规格：540/65R30/650/65R42；液压悬挂装置型式：后置、三点悬挂 | 购机补贴（通用类） | 118 | 否 |  | T201932320100 | 2024-12-30
动力机械 | 拖拉机 | 轮式拖拉机 | 160-180马力四轮驱动拖拉机 | 轮式拖拉机 | 英轩重工有限公司 | YX1604-F1 | 38220 | 38220 | 0 | 功率:160马力;驱动方式:四轮驱动 ;最小使用比质量(kg/kW):46.2; | 外廓尺寸（mm）：5062mm×2328mm×3060mm；轴距（mm）：2700mm；轮距（前轮/后轮）mm：1762/1680；轮距调整方式：有级可调/不可调；最小离地间隙（mm）：475mm；最小使用质量（kg）：5450kg；标准配重质量（kg）：780kg/720kg；最小使用比质量：46.2kg/kw；档位数：16/8/0；转向方式：前轮液压转向；制动系型式：盘式、自增力、液压操纵；离合器型式：干式、单片；变速箱换挡方式：机械有级变速；轮胎规格：14.9-28/18.4-38；液压悬挂装置型式：后置、三点悬挂 | 购机补贴（通用类） | 118 | 否 |  | T201932320057 | 2024-12-01
动力机械 | 拖拉机 | 轮式拖拉机 | 160-180马力四轮驱动拖拉机 | 轮式拖拉机 | 英轩重工有限公司 | YJ1604 | 38220 | 38220 | 0 | 功率:160马力;驱动方式:四轮驱动 ;最小使用比质量(kg/kW):53.6; | 外廓尺寸（mm）：5150mm×2500mm×3300mm；轴距（mm）：2700mm；轮距（前轮/后轮）mm：1990/1875；轮距调整方式：有级可调/不可调；最小离地间隙（mm）：515mm；最小使用质量（kg）：6320kg；标准配重质量（kg）：300kg/690kg；最小使用比质量：53.6kg/kw；档位数：16/8/0；转向方式：前轮液压转向；制动系型式：盘式、自增力、液压操纵；离合器型式：干式、单片；变速箱换挡方式：机械有级档；轮胎规格：420/85R28/520/85R38；液压悬挂装置型式：后置、三点悬挂 | 购机补贴（通用类） | 118 | 否 |  | T202100220356 | 2026-06-29
动力机械 | 拖拉机 | 轮式拖拉机 | 160-180马力四轮驱动拖拉机 | 轮式拖拉机 | 英轩重工有限公司 | YF1604 | 38220 | 38220 | 0 | 功率:160马力;驱动方式:四轮驱动 ;最小使用比质量(kg/kW):48.3; | 外廓尺寸（mm）：5130mm×2320mm×3130mm；轴距（mm）：2650mm；轮距（前轮/后轮）mm：1775/1825；轮距调整方式：有级可调/不可调；最小离地间隙（mm）：460mm；最小使用质量（kg）：5700kg；标准配重质量（kg）：300kg/690kg；最小使用比质量：48.3kg/kw；档位数：16/8/0；转向方式：前轮液压转向；制动系型式：盘式、自增力、液压操纵；离合器型式：干式、单片；变速箱换挡方式：机械有级档；轮胎规格：14.9-26/18.4-38；液压悬挂装置型式：后置、三点悬挂 | 购机补贴（通用类） | 118 | 否 |  | T202100220355 | 2026-06-29
动力机械 | 拖拉机 | 轮式拖拉机 | 160-180马力四轮驱动拖拉机 | 轮式拖拉机 | 山东美迪奔野拖拉机有限公司 | 1604-1 | 38220 | 38220 | 0 | 功率:160马力;驱动方式:四轮驱动 ;最小使用比质量(kg/kW):43.5/44.1; | 型式:四轮驱动,外廓尺寸(mm):安全架：4870×2060×3000（驾驶室顶部）/六柱驾驶室：4870×2060×3150（驾驶室顶部）,轴距2500mm,最小使用质量：5130/kg（四柱驾驶室）/5200kg（六柱驾驶室）,标准配重（前/后）：440/160（kg）四柱驾驶室 440/160六柱驾驶室,变速箱型式:机械平面组成式,箱体数量：2个 换挡方式:机械有级挡 ,发动机型号：PHF6118ZL6B,标定功率：118kW，制造商：华丰动力股份有限公司，国三排放阶段 | 购机补贴（通用类） | 118 | 否 |  | T202142420057 | 2026-02-07
动力机械 | 拖拉机 | 轮式拖拉机 | 160-180马力四轮驱动拖拉机 | 轮式拖拉机 | 山东美迪奔野拖拉机有限公司 | 1604-2 | 38220 | 38220 | 0 | 功率:160马力;驱动方式:四轮驱动 ;最小使用比质量(kg/kW):43.5/44.1; | 型式:四轮驱动,外廓尺寸(mm):安全架：4870×2060×3000（驾驶室顶部）/六柱驾驶室：4870×2060×3150（驾驶室顶部）,轴距2500mm,最小使用质量：5130/kg（四柱驾驶室）/5200kg（六柱驾驶室）,标准配重（前/后）：440/160（kg）四柱驾驶室 440/160六柱驾驶室,变速箱型式:机械平面组成式,箱体数量：2个 换挡方式:机械有级挡 ,发动机型号：LR6M3LU22/1180,标定功率：118kW，制造商：一拖（洛阳）柴油机有限公司，国三排放阶段 | 购机补贴（通用类） | 118 | 否 |  | T202142420057 | 2026-02-07
动力机械 | 拖拉机 | 轮式拖拉机 | 160-180马力四轮驱动动力换挡拖拉机 | 轮式拖拉机 | 凯斯纽荷兰工业(哈尔滨)机械有限公司 | T1654 | 42220 | 42220 | 0 | 功率:165马力;驱动方式:四轮驱动 ;最小使用比质量(kg/kW):58.67;换挡方式:部分动力换挡 ; | 外廓尺寸(长×宽×高)：5290×3330×3070mm；轴距：2739mm；常用轮距(前轮/后轮)或轨距：2254/1842mm；轮距(前轮/后轮)调整方式：有级/无级；最小使用质量：7129kg；标准配重(前/后)：810/454kg；档位数(前进/倒退/爬行)：19/6/0；主变速档位数*副变速档位数/其他档位数：3/6/6；发动机与离合器联接方式：直联；起动方式：电启动；翻倾防护装置（驾驶室或安全框架）：驾驶室；前照灯型号：1976-00-1；转向系型式：静液压转向；行车制动系型式：液压助力制动；驻车制动系型式：机械制动；前驱动桥型式：旱地型；离合器型式：湿式多片；动力输出轴离合器型式：湿式离合器；传动系变速箱型式：电液控制；主变速箱换档方式：区域动力换挡；副变速箱换档方式：液压助力换挡； | 购机补贴（通用类） | 121.5 | 否 |  | 部20170766 | 2021-12-31
动力机械 | 拖拉机 | 轮式拖拉机 | 160-180马力四轮驱动动力换挡拖拉机 | 轮式拖拉机 | 凯斯纽荷兰工业(哈尔滨)机械有限公司 | PUMA1654 | 42220 | 42220 | 0 | 功率:165马力;驱动方式:四轮驱动 ;最小使用比质量(kg/kW):58.65;换挡方式:部分动力换挡 ; | 外廓尺寸(长×宽×高)：5290×3590×3070mm；轴距：2739mm；常用轮距(前轮/后轮)或轨距：1856/2500mm；轮距(前轮/后轮)调整方式：有级/无级；最小使用质量：7126kg；标准配重(前/后)：720/390kg；档位数(前进/倒退/爬行)：19/6/0；主变速档位数*副变速档位数/其他档位数：3/6/6；发动机与离合器联接方式：直联；起动方式：电启动；翻倾防护装置（驾驶室或安全框架）：驾驶室；前照灯型号：0541972-LH；转向系型式：静液压转向；行车制动系型式：液压助力制动；驻车制动系型式：机械制动；前驱动桥型式：旱地型；离合器型式：湿式多片；动力输出轴离合器型式：湿式多片；传动系变速箱型式：组成式；主变速箱换档方式：区域动力换挡；副变速箱换档方式：液压助力换挡； | 购机补贴（通用类） | 121.5 | 否 |  | 部20171957 | 2021-12-31
动力机械 | 拖拉机 | 轮式拖拉机 | 160-180马力四轮驱动动力换挡拖拉机 | 轮式拖拉机 | 潍坊泰鸿拖拉机有限公司 | TH1604F | 42220 | 42220 | 0 | 功率:160马力;驱动方式:四轮驱动 ;最小使用比质量(kg/kW):48.81;换挡方式:动力换挡/换向 ; | 驱动型式：四驱；外廓尺寸(长×宽×高):5350×2330×2970;轴距:2760mm;常用轮距(前轮/后轮):1895/1840;最小使用质量:5760;最小使用比质量（kg/kw）：48.81；标准配重(前/后):660/240;档位数(前进/倒退/爬行):32/16/1;翻倾防护装置(驾驶室或安全框架):THG1854.45.002;型式:四柱式驾驶室;动力输出轴转速（r/min）：540/1000选装：740/860；轮胎型号(前轮/后轮):14.9-28/18.4-38 | 购机补贴（通用类） | 118 | 否 |  | 部20190264 | 2023-12-31
动力机械 | 拖拉机 | 轮式拖拉机 | 160-180马力四轮驱动动力换挡拖拉机 | 轮式拖拉机 | 约翰迪尔(天津)有限公司 | JD1654 | 42220 | 42220 | 0 | 功率:165马力;驱动方式:四轮驱动 ;最小使用比质量(kg/kW):58.62;换挡方式:部分动力换挡 ; | 驱动轮数：四轮驱动；发动机标定功率（kW）：121 最小使用质量：7093kg ； 部分动力换挡 | 购机补贴（通用类） | 121 | 否 |  | T201900020213 | 2024-12-30
动力机械 | 拖拉机 | 轮式拖拉机 | 160-180马力四轮驱动动力换挡拖拉机 | 轮式拖拉机 | 山东亿嘉农业机械装备股份有限公司 | YJ1604-F1 | 42220 | 42220 | 0 | 功率:160马力;驱动方式:四轮驱动 ;最小使用比质量(kg/kW):48.81;换挡方式:动力换挡/换向 ; | YJ1604-F1轮式拖拉机：整机型式：轮式；整机机架型式：无架；整机驱动型式：四驱；整机用途：一般用途；整机外廓尺寸(长*宽*高及部位)mm ：5230*2270*3200（消音器顶端）；最小使用质量5760kg；标准配重(前/后)kg：600/240；最小使用比质量：48.81kg/kW；K值：36；挡位数（前进/倒退）：16/8；主变速挡位数：4；副变速挡位数：2*（2+1）；最高设计理论速度37.70km/h；发动机与主离合器联接方式：通过扭转减震器联接；翻倾防护装置型号：YJ1604.451；型式：简易驾驶室；发动机型号：WP6G160E330；发动机结构型式：直列、四冲程；发动机生产厂：潍柴（潍坊）中型柴油机有限公司；排放标准：第三阶段；发动机进气方式：增压中冷；发动机气缸数：6；发动机标定功率118kW；发动机标定转速2200r/min；发动机冷却方式：水冷；发动机允许最大进气压力降3.5kPa；发动机允许最大排气排气背压12kPa；转向系型式：全液压；转向系转向操纵机构：方向盘；转向系转向机构型式：前轮转向；传动系箱体数量：3；变速箱型式：机械平面组成式；主变速位置：在第2箱体中；换挡方式：机械有级挡；副变速换挡方式:机械有级挡、Hi-Lo（2速动力换挡）、动力换向；轮胎型号(前轮/后轮)：14.9-28/18.4-38；轮胎数量(前轮/后轮)个：2/2 液压悬挂系统型式：分置式；悬挂装置型式：后置三点悬挂：悬挂装置类别：3类；工作装置液压油泵型号：CBT-F425；液压输出组数：3组；工作装置安全阀全开压力18±0.5MPa；动力输出轴花键数目：8；动力输出轴标准转速r/min：760/850；选装挡位数（前进/倒退）：32/16；副变速挡位数：2*2*（2+1）；最高设计理论速度 37.70km/h；最小使用质量5760kg；选装轮胎型号(前轮/后轮)前：14.9-26、14.9-24、13.6-24、340/85R28；后：18.4-38、18.4-34、16.9-38、460/85R38。 | 购机补贴（通用类） | 118 | 否 |  | T202100320455 | 2026-06-29
动力机械 | 拖拉机 | 轮式拖拉机 | 180-200马力四轮驱动拖拉机 | 轮式拖拉机 | 潍坊米基林农业机械有限公司 | MK1804-1 | 51200 | 51200 | 0 | 功率:180马力;驱动方式:四轮驱动 ;最小使用比质量(kg/kW):43.77; | 功率(KW):132.5;驱动方式:四轮驱动;结构尺寸（长×宽×高mm）:5060×2420×3100（空滤器顶）；最小使用质量（kg）:5800；轴距（mm）:2750； 轮距（前轮/后轮）（mm）:1910/1750；选装轮距（前轮/后轮）（mm）:1720、1810、1910、2110/1750-1900； 最小离地间隙（mm）:540（后桥底部）;最大配重（kg）:140/160；； 档位数（前进/倒退/爬行）:16/8 ；变速箱型式:；4×（2+1）×2组成式；轮胎型号（前轮/后轮）:14.9-26/20.8-38 | 购机补贴（通用类） | 132.5 | 否 |  | T202100340118 | 2026-04-01
动力机械 | 拖拉机 | 轮式拖拉机 | 180-200马力四轮驱动拖拉机 | 轮式拖拉机 | 山东川国机械制造有限公司 | CG1804 | 51200 | 51200 | 0 | 功率:180马力;驱动方式:四轮驱动 ;最小使用比质量(kg/kW):44.38; | 外廓尺寸(长×宽×高)：5110×2330×3100mm；轴距：2650mm；常用轮距(前轮/后轮)mm：1790/1850；轮距(前轮/后轮)调整方式：有级可调/无级可调；发动机功率：132.5kW（180马力），达到国家第三阶段排放标准；驱动方式：四轮驱动；最小使用质量：5880kg；最小使用比质量：44.38kg/kW。机罩进行升级切换，但未导致参数发生变化。 | 购机补贴（通用类） | 132.5 | 否 |  | T202000220374 | 2025-09-29
动力机械 | 拖拉机 | 轮式拖拉机 | 180-200马力四轮驱动拖拉机 | 轮式拖拉机 | 山东山拖凯泰农业装备有限公司 | 山拖1854 | 51200 | 51200 | 0 | 功率:185马力;驱动方式:四轮驱动 ;最小使用比质量(kg/kW):51.26; | 外廓尺寸(长×宽×高)：5450（至前配重架）X2340（常用轮距）X3310（消声器顶）MM；驱动方式：四轮驱动；发动机标定功率：136kw；轴距:2855MM；常用轮距(前轮/后轮):前轮：2005/后轮：1860MM；轮距（前轮/后轮）调整方式：前轮有级调节/后轮无级调节；最小使用质量:6971KG；标准配重(前/后):665/468KG；档位数(前进/倒退/爬行):前进16/倒退16/爬行0；主变速档位数：4；副变速档位数/其他档位数：4/2；发动机与离合器联接方式：直联；起动方式：电起动；驾驶室或安全架：型号，ST2004.45.001;型式：六柱式拖拉机驾驶室；生产厂：洛阳同欣工贸有限公司；前照灯型号：泰山80型组合前照灯；转向系型式：独立油路、全液压前轮转向；行车制动系型式：静液压盘式（双片）制动器；驻车制动器型式：手动，机械制动；前驱动桥型式：水田；离合器型式：双片、干式、独立操作双作用离合器；动力输出轴型式：后置独立式；变速箱型式：4×4×（1+1）；主变速箱换挡方式：同步器套换挡；副变速箱换挡方式：啮合套换挡；轮胎型号（前轮/后轮）：16.9-28/18.4-42 | 购机补贴（通用类） | 136 | 否 |  | 部20170918 | 2021-12-31
动力机械 | 拖拉机 | 轮式拖拉机 | 180-200马力四轮驱动拖拉机 | 轮式拖拉机 | 第一拖拉机股份有限公司 | LX1804-E | 51200 | 51200 | 0 | 功率:180马力;驱动方式:四轮驱动 ;最小使用比质量(kg/kW):43.58; | 功率：132.4kW/180马力；驱动方式：四轮驱动;最小使用质量:5770kg | 购机补贴（通用类） | 132.4 | 否 |  | T202100510244 | 2026-04-01
动力机械 | 拖拉机 | 轮式拖拉机 | 180-200马力四轮驱动拖拉机 | 轮式拖拉机 | 第一拖拉机股份有限公司 | LD1804 | 51200 | 51200 | 0 | 功率:180马力;驱动方式:四轮驱动 ;最小使用比质量(kg/kW):51.77(上柴发动机)/51.81（东方红发动机）; | 功率：132.4kW/132.5kW/180马力；驱动方式：四轮驱动；最小使用质量：6860kg | 购机补贴（通用类） | 132.5 | 否 |  | 部20180304 | 2022-12-31
动力机械 | 拖拉机 | 轮式拖拉机 | 180-200马力四轮驱动拖拉机 | 轮式拖拉机 | 安徽泗州拖拉机制造有限公司 | HT-1804G | 51200 | 51200 | 0 | 功率:180马力;驱动方式:四轮驱动 ;最小使用比质量(kg/kW):53.96; | 驱动方式：四轮驱动:标定功率:132.4kw；轴距:2680mm；外廓尺寸(长*宽*高):5260mm*3322mm*3400mm；整机最小使用质量:7150kg；发动机型式:六缸、高压共轨、立式、中冷、水冷、四冲程；发动机吸气方式:增压中冷；发动机气缸数:6缸；发动机标定转速:2200r/min；动力输出轴转速:540/1000r/min； | 购机补贴（通用类） | 132.4 | 否 |  | 2018TJ063 | 2022-12-31
动力机械 | 拖拉机 | 轮式拖拉机 | 180-200马力四轮驱动拖拉机 | 轮式拖拉机 | 安徽泗州拖拉机制造有限公司 | HTH1804 | 51200 | 51200 | 0 | 功率:180马力;驱动方式:四轮驱动 ;最小使用比质量(kg/kW):43.73; | 驱动方式：四轮驱动；标定功率:132.4kw;发动机型号：YC6J200-T301；发动机制造商:广西玉柴机器股份有限公司;排放标准：国三排放；发动机型式:直列、高压共轨、立式、四冲程；发动机吸气方式:增压中冷；发动机气缸数:6缸；发动机标定转速:2200r/min；冷却系统型式：循环式水冷；动力输出轴转速：760/850r/min；轮胎型号（前/后）:14.9-26/18.4-38；整机外廓尺寸(长×宽×高)：5040mm×2375mm×2990mm；整机常用轮距（前/后）：1960mm/1875mm；轴距：2650mm；整机最小使用质量：5790kg | 购机补贴（通用类） | 132.4 | 否 |  | T202100340129 | 2026-04-01
动力机械 | 拖拉机 | 轮式拖拉机 | 180-200马力四轮驱动拖拉机 | 轮式拖拉机 | 潍坊耕耘农业机械设备有限公司 | GY1804-A | 51200 | 51200 | 0 | 功率:180马力;驱动方式:四轮驱动 ;最小使用比质量(kg/kW):44.93; | GY1804-A轮式拖拉机，匹配发动机为广西玉柴机器股份有限公司生产的型号为YC6J200-T301的发动机，发动机标定功率为132.4KW（180马力），标定转速为2200r/min，第三阶段排放标准，驱动形式为四驱，整体外观尺寸为5190mm×2420mm×2930(mm)，轴距为2640(mm)，变速箱采用16+8档位布置，机械平面组成式，机械有级档，整车最小使用质量5950KG，最小使用质量比为44.93kg/kW。 | 购机补贴（通用类） | 132.4 | 否 |  | T202000340219 | 2025-07-05
动力机械 | 拖拉机 | 轮式拖拉机 | 180-200马力四轮驱动拖拉机 | 轮式拖拉机 | 山东飞迅驰农业装备有限公司 | 1804-B | 51200 | 51200 | 0 | 功率:180马力;驱动方式:四轮驱动 ;最小使用比质量(kg/kW):43.70; | 外廓尺寸：5000×2210×3150；驱动型式：四轮驱动；配套功率：132.5kW; 发动机型号及制造商：SC7H180G3,上海柴油机股份有限公司；轴距：2640mm; 最小使用质量：5790kg; 配重：200/240; 档位数：16+8; 变速箱型式：4×(2+1)×2组成式；是否有驾驶室或安全架：有驾驶室。 | 购机补贴（通用类） | 132.5 | 否 |  | T202165650025 | 2026-03-15
动力机械 | 拖拉机 | 轮式拖拉机 | 180-200马力四轮驱动拖拉机 | 轮式拖拉机 | 潍坊市鑫升机械制造有限公司 | XSD1804 | 51200 | 51200 | 0 | 功率:180马力;驱动方式:四轮驱动 ;最小使用比质量(kg/kW):43.66; | 标定功率：132.4kw；最小使用质量:5780kg；驱动方式：四轮驱动； | 购机补贴（通用类） | 132.4 | 否 |  | T202100340514 | 2026-06-29
动力机械 | 拖拉机 | 轮式拖拉机 | 180-200马力四轮驱动拖拉机 | 轮式拖拉机 | 潍坊市鑫升机械制造有限公司 | XSF1804 | 51200 | 51200 | 0 | 功率:180马力;驱动方式:四轮驱动 ;最小使用比质量(kg/kW):43.66; | 标定功率：132.4kw；最小使用质量:5780kg；驱动方式：四轮驱动； | 购机补贴（通用类） | 132.4 | 否 |  | T202100340516 | 2026-06-29
动力机械 | 拖拉机 | 轮式拖拉机 | 180-200马力四轮驱动拖拉机 | 轮式拖拉机 | 山东双力现代农业装备有限公司 | SL1804-1 | 51200 | 51200 | 0 | 功率:180马力;驱动方式:四轮驱动 ;最小使用比质量(kg/kW):43.6; | 驱动型式：四轮驱动；配套功率：180马力；外廓尺寸（长×宽×高及部位）mm：5260×2240×2960（驾驶室顶部）；轴距mm：2654；最小使用质量kg：5780；挡位数（前进/倒退）：16/8；主变速挡位数：4；副变速挡位数：（2+1）×2；翻倾防护装置型式：简易驾驶室；转向系型式：全液压；动力输出轴转速：760/850 r/min。 | 购机补贴（通用类） | 132.5 | 否 |  | T202100320466 | 2026-06-29
动力机械 | 拖拉机 | 轮式拖拉机 | 180-200马力四轮驱动拖拉机 | 轮式拖拉机 | 山东双力现代农业装备有限公司 | SLK1804 | 51200 | 51200 | 0 | 功率:180马力;驱动方式:四轮驱动 ;最小使用比质量(kg/kW):45.66; | 驱动型式：四轮驱动；配套功率：180马力；外廓尺寸（长×宽×高及部位）mm：5460×2440×3050（驾驶室顶）；轴距：2760mm；最小使用质量：6050kg；挡位数（前进/倒退）：16/8；主变速挡位数：4；副变速挡位数：（2+1）×2；翻倾防护装置（驾驶室或安全框架）：简易驾驶室；转向系型式：全液压；动力输出轴标准转速：760/850 r/min。 | 购机补贴（通用类） | 132.5 | 否 |  | T202100230034 | 2026-04-01
动力机械 | 拖拉机 | 轮式拖拉机 | 180-200马力四轮驱动拖拉机 | 轮式拖拉机 | 山东亿嘉农业机械装备股份有限公司 | YJ1804-C2 | 51200 | 51200 | 0 | 功率:180马力;驱动方式:四轮驱动 ;最小使用比质量(kg/kW):48.91; | YJ1804-C2轮式拖拉机：整机型式：轮式；整机机架型式：无架；整机驱动型式：四驱；整机用途：一般用途；整机外廓尺寸(长*宽*高及部位)mm ：5230*2200*3200（消音器顶端）；最小使用质量6480kg；标准配重(前/后)kg：600/240；最小使用比质量：48.91kg/kW；K值：36；挡位数（前进/倒退）：24/8；主变速挡位数：4；副变速挡位数：（3+1）*2；发动机与主离合器联接方式：直联；翻倾防护装置型号：YJ1604.451；型式：简易驾驶室；发动机型号： WP6G180E330； 发动机结构型式：直列、四冲程；发动机生产厂：潍柴（潍坊）中型柴油机有限公司；排放标准：第三阶段；发动机进气方式：增压中冷；发动机气缸数：6；发动机标定功率132.5kW；发动机标定转速2200r/min；发动机冷却方式：水冷；发动机允许最大进气压力降3.5kPa；发动机允许最大排气排气背压12kPa；空气滤清器型号：KLQ-518D；空气滤清器型式：干式；排气管消声腔外形尺寸（长*宽*高）mm：800*270*126； 排气管消声腔质量15kg；驾驶员座椅型号：SMT1；驾驶员座椅生产厂：潍坊舒美特机械有限公司；安全带型号：DC-1000-006；安全带生产厂：常州市东晨车辆部件有限公司；转向系型式：全液压；转向系转向操纵机构：方向盘；转向系转向机构型式：前轮转向；传动系箱体数量：2；变速箱型式：机械平面组成式；主变速位置：在第1箱体中；换挡方式：机械有级挡；副变速换挡方式:机械有级挡；轮胎型号(前轮/后轮)：16.9-28/20.8-38；轮胎数量(前轮/后轮)个：2/2 液压悬挂系统型式：分置式；悬挂装置型式：后置三点悬挂：悬挂装置类别：3类；工作装置液压油泵型号：CBT-F432；液压输出组数：3组；工作装置安全阀全开压力18±0.5MPa；动力输出轴花键数目：8；动力输出轴标准转速r/min：760/850；选装配置：轮胎型号(前轮/后轮)前：14.9-26、14.9-24、13.6-24、340/85R28；后：18.4-38、18.4-34、16.9-38、460/85R38。 | 购机补贴（通用类） | 132.5 | 否 |  | T202100320454 | 2026-06-29
动力机械 | 拖拉机 | 轮式拖拉机 | 180-200马力四轮驱动拖拉机 | 轮式拖拉机 | 山东亿嘉农业机械装备股份有限公司 | YJ-1804 | 51200 | 51200 | 0 | 功率:180马力;驱动方式:四轮驱动 ;最小使用比质量(kg/kW):50.57; | 整机型式：轮式；整机机架型式：无架；整机驱动型式：四驱；整机外廓尺寸（长×宽×高及部位）mm：5350×2300×3100（空滤器顶）；轴距mm：2750；常用轮距(前轮/后轮)mm：1815/1810；轮距(前轮/后轮)mm：1720、1815、1900、2000、2100/1680～2380；最小使用质量kg：6700；挡位数（前进/倒退）：16/16；主变速挡位数：4；副变速挡位数：4×（1+1）；最高设计理论速度km/h：36.75；翻倾防护装置（驾驶室或安全框架）型号：YJ1604.451；翻倾防护装置（驾驶室或安全框架）型式：简易驾驶室；发动机型号：WP6G180E330；发动机结构型式：直列、四冲程；发动机生产厂：潍柴（潍坊）中型柴油机有限公司；发动机进气方式：增压；发动机气缸数：6；发动机标定功率kW：132.5；发动机额定净功率kW：132.5；发动机标定转速r/min：2200；发动机冷却方式：水冷；传动系箱体数量、变速箱（器）型式：机械平面组成式；箱体数量：2个；主变速位置和换挡方式：主变速位置：在第1箱体中；机械有级挡；副变速换挡方式：机械有级挡；轮胎型号(前轮/后轮)：前：420/85R28后:520/85R38；轮胎数量(前轮/后轮)个 ：2/2；工作装置液压油泵型号：430；动力输出轴标准转速r/min：760/1000；选装轮胎型号(前轮/后轮)：14.9-26/18.4-38；16.9-28/20.8-38;选装发动机型号：YC6J200-T301；发动机结构型式：直列、四冲程；发动机生产厂：广西玉柴机器股份有限公司；发动机进气方式：增压；发动机气缸数：6；发动机标定功率kW：132.4；发动机额定净功率kW：132.4；发动机标定转速r/min：2200；发动机冷却方式：水冷；选装轮胎数量(前轮/后轮)个 ：2/4；选装整机外廓尺寸（长×宽×高及部位）mm：5350×3500×3100（空滤器顶）；选装常用轮距(前轮/后轮)mm：1815/2410；选装轮距(前轮/后轮)mm：1720、1815、1900、2000、2100/2410；选装最小使用质量kg：7460；选装标准配重(前/后)kg：600/0。 | 购机补贴（通用类） | 132.5 | 否 |  | T202000231028 | 2025-12-30
动力机械 | 拖拉机 | 轮式拖拉机 | 180-200马力四轮驱动拖拉机 | 轮式拖拉机 | 山东亿嘉农业机械装备股份有限公司 | YJ-1804C | 51200 | 51200 | 0 | 功率:180马力;驱动方式:四轮驱动 ;最小使用比质量(kg/kW):43.77; | 整机型式 ：四轮驱动；外廓尺寸(长×宽×高)（MM)：5190×2365×3230 ；轴距或履带接地(MM)：2745；常用轮距(前轮/后轮)或轨距：1850/1750；轮距(前轮/后轮)调整方式：有级可调/无级可调；最小使用质量（KG）：5800；标准配重(前/后)440/240）；档位数 （前进/倒退/爬行）：16/8/0；主变速*副变速/其他：4*3/2；发动机与离合器联接方式：直连；起动方式：电起动；翻倾防护装置（驾驶室或安全框架）：型号：YJ1604.451、型式：六柱式安全驾驶室、生产厂：山东亿嘉农业机械装备股份有限公司；发动机型号 ：WP6G180E330 ；发动机生产厂：潍柴（潍坊）中型柴油机有限公司 ；发动机标定功率：132.5 kW；前照灯：型号：VK003、生产厂：常州市维卡车辆配件有限公司；转向系型式：全液压转向；行车制动系型式：湿式、盘式；驻车制动系型式：机械、盘式；前驱动桥型式：√旱地型 √水田型；离合器型式：单片、干式、双作用；动力输出轴离合器型式：单片、干式；传动系变速箱型式：4×（2+1）×2；主变速箱换档方式：机械有级变速；副变速箱换档方式：机械有级变速；轮胎型号(前轮/后轮)：14.9-28/18.4-38；工作装置悬挂装置型式 ： 后置三点悬挂 ；工作装置悬挂装置类别 ： 3类 ；工作装置动力输出轴转速： 760/850 r/min；选装动力输出轴转速： 540/760、540/1000、760/1000 r/min；选装轮胎型号(前轮/后轮) / 14.9-26/18.4-34、13.6-28/18.4-34 ；选装发动机型号 ： LR6M3LU22/1324E ；选装发动机生产厂 ：一拖（洛阳）柴油机有限公司 ；选装发动机标定功率 :132.4 kW；自主变更新增整机档位数 前进/倒退/爬行 / 24/8/0。 | 购机补贴（通用类） | 132.5 | 否 |  | 苏农机（2017）第（0430）号 | 2021-12-31
动力机械 | 拖拉机 | 轮式拖拉机 | 180-200马力四轮驱动拖拉机 | 轮式拖拉机 | 洛阳福格森机械装备有限公司 | LF1804-E1 | 51200 | 51200 | 0 | 功率:180马力;驱动方式:四轮驱动 ;最小使用比质量(kg/kW):49.02; | 180马力轮式拖拉机；发动机标定功率：132.4kW；驱动方式：四轮驱动；排放阶段：国家第三排放阶段；最小使用质量（kg）:6490 | 购机补贴（通用类） | 132.4 | 否 |  | T202100510667 | 2026-06-29
动力机械 | 拖拉机 | 轮式拖拉机 | 180-200马力四轮驱动拖拉机 | 轮式拖拉机 | 洛阳福格森机械装备有限公司 | LF1804-E | 51200 | 51200 | 0 | 功率:180马力;驱动方式:四轮驱动 ;最小使用比质量(kg/kW):43.60; | 外廓尺寸（长×宽×高及部位mm）：5255×2300×3190（至空气滤清器）,驱动型式：四轮驱动，配套功率：132.4kW,轴距（mm）：2688.5，常用轮距(前轮/后轮)（mm）: 1890/1662；轮距(前轮/后轮)（mm）：1822～2153/1662～2262； 轮距调整方式(前轮/后轮)：翻转轮辐可调/翻转轮辐可调，最小使用质量（kg）:5773；标准配重（前/后）kg：495/300；最大牵引力（kN):≥48.8；档位数（前进/倒退）：12/4；主变速档位数/副变速档位数（含爬行档）：4/（3+1）；发动机与主离合器的联接方式：直联，起动方式：电起动；翻倾防护装置（驾驶室或安全架）：简易驾驶室；前照灯型号：ZJ-2017；转向系型式：全液压；转向器型式:液压转向，行车制动系型式：盘式、湿式、液压式; 驻车制动系型式：机械式、独立手制动；前驱动桥型式：旱地型；离合器型式：干式、常接合、双作用、独立式；动力输出轴型式：后置、独立式；变速箱型式：机械平面组成式；主、副变速箱换档方式：机械有级档；轮胎型号（前轮/后轮）:14.9-26/18.4-38；12.4-26/16.9-34（水田胎）；14.9-26/18.4-38（蔗田胎）；12.4-26（水田胎）/18.4-34（蔗田胎）；14.9-26（蔗田胎）/18.4-38（水田胎）； | 购机补贴（通用类） | 132.4 | 否 |  | T202165650021 | 2026-03-15
动力机械 | 拖拉机 | 轮式拖拉机 | 180-200马力四轮驱动拖拉机 | 轮式拖拉机 | 道依茨法尔机械有限公司 | DF1804 | 51200 | 51200 | 0 | 功率:180马力;驱动方式:四轮驱动 ;最小使用比质量(kg/kW):46.82; | 驱动轮数:四轮驱动；发动机标定功率(KW):132.4；最小使用质量（kg）：6200；最小使用质量/配套发动机标定功率（kg/kw）:46.82；排放标准：第三阶段。 | 购机补贴（通用类） | 132.4 | 否 |  | 苏农机（2017）第（0278）号 | 2021-12-31
动力机械 | 拖拉机 | 轮式拖拉机 | 180-200马力四轮驱动拖拉机 | 轮式拖拉机 | 道依茨法尔机械有限公司 | CD1804 | 51200 | 51200 | 0 | 功率:180马力;驱动方式:四轮驱动 ;最小使用比质量(kg/kW):48.19; | 驱动轮数:四轮驱动；发动机标定功率(KW):132.4；最小使用质量（kg）：6380；最小使用质量/配套发动机标定功率（kg/kw）:48.19；排放标准：第三阶段。 | 购机补贴（通用类） | 132.4 | 否 |  | 苏农机（2017）第（0277）号 | 2021-12-31
动力机械 | 拖拉机 | 轮式拖拉机 | 180-200马力四轮驱动拖拉机 | 轮式拖拉机 | 道依茨法尔机械有限公司 | CD1804-F | 51200 | 51200 | 0 | 功率:180马力;驱动方式:四轮驱动 ;最小使用比质量(kg/kW):44.90; | 型式：四轮驱动；发动机标定功率（kW）：132.4；最小使用质量（kg）：5945；最小使用质量/配套发动机标定功率（kg/kw）:44.90；排放标准：第三阶段。 | 购机补贴（通用类） | 132.4 | 否 |  | T202100020706 | 2026-08-31
动力机械 | 拖拉机 | 轮式拖拉机 | 180-200马力四轮驱动拖拉机 | 轮式拖拉机 | 洛阳格朗斯机械制造有限公司 | 1804-1 | 51200 | 51200 | 0 | 功率:180马力;驱动方式:四轮驱动 ;最小使用比质量(kg/kW):46.29; | 驱动型式: 四轮驱动；发动机标定功率：132.4（kW）；整机外廓尺寸(长×宽×高及部位)（mm）：4840×2150×3020(至空滤器顶)；轴距：2550（㎜）；最小离地间隙及部位（mm）:405(至前桥底部）；最小使用质量：6130（㎏）；最小使用比质量：46.29（kg/kW）;排放阶段：第三阶段 | 购机补贴（通用类） | 132.4 | 否 |  | T202100650703 | 2026-06-29
动力机械 | 拖拉机 | 轮式拖拉机 | 180-200马力四轮驱动拖拉机 | 轮式拖拉机 | 丰疆智能科技研究院(常州)有限公司 | FJ1804 | 51200 | 51200 | 0 | 功率:180马力;驱动方式:四轮驱动 ;最小使用比质量(kg/kW):44.38; | 整机型式：轮式；整机驱动型式：四驱；发动机标定功率：132.5KW；发动机额定净功率：132.5KW；最小使用质量：5880kg；最小使用比质量（kg/kw）：44.38。 | 购机补贴（通用类） | 132.5 | 否 |  | T201932320049 | 2024-12-01
动力机械 | 拖拉机 | 轮式拖拉机 | 180-200马力四轮驱动拖拉机 | 轮式拖拉机 | 连云港迈恩农业机械有限公司 | MEG1804 | 51200 | 51200 | 0 | 功率:180马力;驱动方式:四轮驱动 ;最小使用比质量(kg/kW):43.54; | 标定功率：132.4kw，驱动型式：四轮驱动。最小使用比质量（kg/kw）：43.54 | 购机补贴（通用类） | 132.4 | 否 |  | T202132320167 | 2026-06-29
动力机械 | 拖拉机 | 轮式拖拉机 | 180-200马力四轮驱动拖拉机 | 轮式拖拉机 | 连云港迈恩农业机械有限公司 | MEH1804 | 51200 | 51200 | 0 | 功率:180马力;驱动方式:四轮驱动 ;最小使用比质量(kg/kW):46.62; | 标定功率：132.4kw，驱动型式：四轮驱动。最小使用比质量（kg/kw）：46.62 | 购机补贴（通用类） | 132.4 | 否 |  | T202132320168 | 2026-06-29
动力机械 | 拖拉机 | 轮式拖拉机 | 180-200马力四轮驱动拖拉机 | 轮式拖拉机 | 山东润达农业装备有限公司 | RD1804 | 51200 | 51200 | 0 | 功率:180马力;驱动方式:四轮驱动 ;最小使用比质量(kg/kW):43.77(单轮)46.42（双轮）; | 标定功率：132.5kW；驱动型式：四轮驱动；外廓尺寸mm(长×宽×高):5150×2250×3000（至空滤器）（单轮）；外廓尺寸mm(长×宽×高):5150×3300×3000（至空滤器）（双轮）；轴距：2650mm；最小使用质量kg：5800（单轮）6150（双轮）；挡位数(前进/倒退) :16/8 | 购机补贴（通用类） | 132.5 | 否 |  | T202100230430 | 2026-06-29
动力机械 | 拖拉机 | 轮式拖拉机 | 180-200马力四轮驱动拖拉机 | 轮式拖拉机 | 山东润达农业装备有限公司 | RD1804-F | 51200 | 51200 | 0 | 功率:180马力;驱动方式:四轮驱动 ;最小使用比质量(kg/kW):43.81; | 标定功率：132.4kW；驱动型式：四轮驱动；外廓尺寸mm(长×宽×高):5150×2250×3000（至空滤器）；轴距：2650mm；最小使用质量kg：5800；常用轮距(前轮/后轮)1810mm/1750mm； 挡位数(前进/倒退) :16/8 | 购机补贴（通用类） | 132.4 | 否 |  | T202100230430 | 2026-06-29
动力机械 | 拖拉机 | 轮式拖拉机 | 180-200马力四轮驱动拖拉机 | 轮式拖拉机 | 山东润达农业装备有限公司 | 润达-1804 | 51200 | 51200 | 0 | 功率:180马力;驱动方式:四轮驱动 ;最小使用比质量(kg/kW):47.55（单轮）56.6（双轮）; | 功率：132.5kW;驱动型式：四轮驱动;外廓尺寸mm(长×宽×高):5420×2350×3110（单轮），5420×3450×3110（双轮）;轴距：2760mm,最小使用质量:6300kg（单轮），7500kg（双轮）;挡位数(前进/倒退/爬行) :16/16/0;起动方式:电起动 | 购机补贴（通用类） | 132.5 | 否 |  | 部20170193 | 2021-12-31
动力机械 | 拖拉机 | 轮式拖拉机 | 180-200马力四轮驱动拖拉机 | 轮式拖拉机 | 潍柴雷沃重工股份有限公司(原:雷沃重工股份有限公司) | M1854-G | 51200 | 51200 | 0 | 功率:185马力;驱动方式:四轮驱动 ;最小使用比质量(kg/kW):57.35; | 驱动方式：四轮驱动；功率（kw）：136KW | 购机补贴（通用类） | 136 | 否 |  | T201900230540 | 2024-12-30
动力机械 | 拖拉机 | 轮式拖拉机 | 180-200马力四轮驱动拖拉机 | 轮式拖拉机 | 潍柴雷沃重工股份有限公司(原:雷沃重工股份有限公司) | MG1804 | 51200 | 51200 | 0 | 功率:180马力;驱动方式:四轮驱动 ;最小使用比质量(kg/kW):43.8; | 驱动方式：四轮驱动；功率（kw）：132.4KW | 购机补贴（通用类） | 132.4 | 否 |  | T202000370079 | 2025-03-31
动力机械 | 拖拉机 | 轮式拖拉机 | 180-200马力四轮驱动拖拉机 | 轮式拖拉机 | 潍柴雷沃重工股份有限公司(原:雷沃重工股份有限公司) | MG1804-1 | 51200 | 51200 | 0 | 功率:180马力;驱动方式:四轮驱动 ;最小使用比质量(kg/kW):43.8; | 驱动方式：四轮驱动；功率（kw）：132.4KW | 购机补贴（通用类） | 132.4 | 否 |  | T202000370075 | 2025-03-31
动力机械 | 拖拉机 | 轮式拖拉机 | 180-200马力四轮驱动拖拉机 | 轮式拖拉机 | 潍柴雷沃重工股份有限公司(原:雷沃重工股份有限公司) | MR1804 | 51200 | 51200 | 0 | 功率:180马力;驱动方式:四轮驱动 ;最小使用比质量(kg/kW):46.45; | 驱动方式：四轮驱动；功率（kw）：132.4kw | 购机补贴（通用类） | 132.4 | 否 |  | 部20171603 | 2021-12-31
动力机械 | 拖拉机 | 轮式拖拉机 | 180-200马力四轮驱动拖拉机 | 轮式拖拉机 | 山东威晟农业装备有限公司 | JWS1804 | 51200 | 51200 | 0 | 功率:180马力;驱动方式:四轮驱动 ;最小使用比质量(kg/kW):43.77; | 外廓尺寸（长×宽×高）mm：5600×2260×3000（驾驶室顶）；轴距mm：2650 ；；常用轮距（前轮/后轮）mm：1810/1750 ；最小离地间隙及部位：420（前桥底部） ；最小使用质量：5800 ；最小使用比质量 ：43.77 ，标准配重(前/后)：600/240；档位数(前进/倒退)：16/8；主变速档位数：4；副变速档位数：2x（2+1）；发动机与离合器联接方式：直连；翻倾防护装置（驾驶室或安全框架）型号、型式及生产商：JWS2604.45.002，简易驾驶室，山东威晟农业装备有限公司；空气滤清器型号及型式：KLQ-518D ,干式；排气管消声腔外形尺寸：600×300×140 ；转向系型式：全液压转向 ；传动系变速箱型式：机械平面组成式 ；主变速箱换档方式：机械有机挡；副变速箱换档方式：机械有机挡；轮胎型号(前轮/后轮)：14.9-26/18.4-38 ； | 购机补贴（通用类） | 132.5 | 否 |  | T202100220782 | 2026-08-31
动力机械 | 拖拉机 | 轮式拖拉机 | 180-200马力四轮驱动拖拉机 | 轮式拖拉机 | 江苏悦达智能农业装备有限公司 | YHX1804 | 51200 | 51200 | 0 | 功率:180马力;驱动方式:四轮驱动 ;最小使用比质量(kg/kW):44.03; | 发动功率132.5千瓦；国三排放；四轮驱动；前进/倒退：16/8,主变速档位:4，副变速档位：（2+1）×2；整机外廓尺寸(长×宽×高) mm 5250×2360×3040 ；整机轴距或履带接地长 mm 2675 ；整机常用轮距(前轮/后轮)或轨距 mm 1950/1850 ；整机最小离地间隙 mm 520 ；整机最小使用质量 kg 5835；整机标准配重(前/后) kg 420/720 | 购机补贴（通用类） | 132.5 | 否 |  | T202132320079 | 2026-03-29
动力机械 | 拖拉机 | 轮式拖拉机 | 180-200马力四轮驱动拖拉机 | 轮式拖拉机 | 江苏悦达智能农业装备有限公司 | YR1804 | 51200 | 51200 | 0 | 功率:180马力;驱动方式:四轮驱动 ;最小使用比质量(kg/kW):59.245; | 发动机功率：132.5千瓦；国三排放；整机外廓尺寸(长×宽×高)mm5585*2560*3450；四轮驱动:前进/倒退/爬行档：32/32/16；主变速/副变速/其他：4/4/(2+2)；液压转向；整机最小使用质量：7850kg；动力输出轴独立式；整机轴距或履带接地长mm2860；整机常用轮距(前轮/后轮)或轨距mm前轮：1980/后轮：2030；整机最小离地间隙mm485；整机标准配重(前/后)kg810/360。 | 购机补贴（通用类） | 132.5 | 否 |  | 苏农机（2019）第（0147）号 | 2023-12-31
动力机械 | 拖拉机 | 轮式拖拉机 | 180-200马力四轮驱动拖拉机 | 轮式拖拉机 | 安徽金马重机制造有限公司 | JM1804F | 51200 | 51200 | 0 | 功率:180马力;驱动方式:四轮驱动 ;最小使用比质量(kg/kW):46.94; | 外廓尺寸(长×宽×高)：5100×2130×3100mm；轴距或履带接地长：2700mm；常用轮距(前轮/后轮)或轨距：1800/1700；最小使用质量：6220Kg；标准配重(前/后)：780/480Kg；档位数(前进/倒退/爬行)：16/8/0；主变速档位数*副变速档位数/其他档位数：4/3/2；发动机与离合器联接方式：直联；起动方式：电启动；翻倾防护装置（驾驶室或安全框架）：六柱式驾驶室；前照灯型号：ND140X90T-1；转向系型式：全液压前轮转向；行车制动系型式：干式盘式制动器；驻车制动系型式：手制动器；前驱动桥型式：中置中央传动、末端行星减速、整体桥壳；离合器型式：干式、单片、独立操纵双作用；传动系变速箱型式：4×（2+1）×2组成式；主变速箱换档方式：啮合套换挡；副变速箱换档方式：啮合套换挡；轮胎型号(前轮/后轮)：14.9-26/18.4-38 | 购机补贴（通用类） | 132.5 | 否 |  | 2018TJ146 | 2022-12-31
动力机械 | 拖拉机 | 轮式拖拉机 | 180-200马力四轮驱动拖拉机 | 轮式拖拉机 | 安徽金马重机制造有限公司 | JM1804G | 51200 | 51200 | 0 | 功率:180马力;驱动方式:四轮驱动 ;最小使用比质量(kg/kW):64.15; | 外廓尺寸(长×宽×高)：5550×3530×3160mm；轴距或履带接地长：2820mm；常用轮距(前轮/后轮)或轨距：2025/2400；最小使用质量：8500Kg；标准配重(前/后)：780/480Kg；档位数(前进/倒退/爬行)：16/16/0；主变速档位数*副变速档位数/其他档位数：4/4/2；发动机与离合器联接方式：直联；起动方式：电启动；翻倾防护装置（驾驶室或安全框架）：六柱式驾驶室；前照灯型号：ND140X90T-1；转向系型式：全液压前轮转向；行车制动系型式：盘式制动器；驻车制动系型式：湿式盘式制动器；前驱动桥型式：中置中央传动、末端行星减速、整体桥壳；离合器型式：干式、单片、独立操纵双作用；传动系变速箱型式：4×4×（1+1）组成式；主变速箱换档方式：啮合套换挡；副变速箱换档方式：啮合套换挡；轮胎型号(前轮/后轮)：18.4-26/20.8-38 | 购机补贴（通用类） | 132.5 | 否 |  | 2018TJ111 | 2022-12-31
动力机械 | 拖拉机 | 轮式拖拉机 | 180-200马力四轮驱动拖拉机 | 轮式拖拉机 | 天津拖拉机制造有限公司 | TNB1804-S | 51200 | 51200 | 0 | 功率:180马力;驱动方式:四轮驱动 ;最小使用比质量(kg/kW):46.42; | 1.整机型式：轮式；2.整机驱动型式：四驱；3.整机外廓尺寸（长×宽×高及部位）mm:5187×2217×3200（驾驶室顶部）；4.轴距或履带接地长 mm:2718；5.最小使用质量kg:6150；6.标准配重（前/后）kg：400/600；7.最小使用比质量Kg/kw：46.42；8.主变速挡位数:5；9.发动机与主离合器联接方式：直联；10.发动机结构型式：直列、四冲程、涡轮增压、空空中冷、电控高压共轨；11.发动机标定功率kw：132.5；12.轮胎型号（前轮/后轮）：14.9-28/18.4-38； | 购机补贴（通用类） | 132.5 | 否 |  | T202000321099 | 2025-12-30
动力机械 | 拖拉机 | 轮式拖拉机 | 180-200马力四轮驱动拖拉机 | 轮式拖拉机 | 山东联诚农业装备有限公司 | LC1804-1 | 51200 | 51200 | 0 | 功率:180马力;驱动方式:四轮驱动 ;最小使用比质量(kg/kW):43.55; | 四轮驱动；外廓尺寸：5200×2400×3200mm；轴距2700mm；常用轮距（前轮/后轮）：1935/1850mm；轮距（前轮/后轮）调整方式：有级可调/无级调节；最小使用质量：5770kg；标准配重（前/后）：440 kg /240 kg；档位数（前进/倒退/爬行）：16/8/0；主变速档位数*副变速档位数/其他档位数：4*（2+1）×2；发动机与离合器联接方式：直联；起动方式：电启动；翻倾防护装置（驾驶室或安全框架）：简易驾驶室；转向系型式：前轮全液压转向；行车制动系型式：湿式、盘式、静液压操纵；驻车制动系型式：机械式；前驱动桥型式：旱地型；离合器型式：干式、单片、单作用；传动系动力输出轴离合器型式：干式、单片；传动系变速箱型式：机械平面组成式；主变速箱换挡型式：机械有级挡；副变速箱换档方式：机械有级挡；轮胎型号（前轮/后轮）：14.9-26/18.4-38 | 购机补贴（通用类） | 132.5 | 否 |  | T202000321093 | 2025-12-30
动力机械 | 拖拉机 | 轮式拖拉机 | 180-200马力四轮驱动拖拉机 | 轮式拖拉机 | 山东康弘机械有限公司 | KH1804C | 51200 | 51200 | 0 | 功率:180马力;驱动方式:四轮驱动 ;最小使用比质量(kg/kW):43.92; | 发动机功率：180马力;驱动方式：四轮驱动；最小使用质量比：43.92kg/kW | 购机补贴（通用类） | 132.5 | 否 |  | 部20180470 | 2022-12-31
动力机械 | 拖拉机 | 轮式拖拉机 | 180-200马力四轮驱动拖拉机 | 轮式拖拉机 | 河北华戎装备制造有限公司 | HRC1804-2 | 51200 | 51200 | 0 | 功率:180马力;驱动方式:四轮驱动 ;最小使用比质量(kg/kW):46.45; | 整机型号、名称：HRC1804-2、轮式拖拉机；整机型式：轮式；整机机架型式：无架；整机驱动型式：四驱；整机用途：一般用途；整机外廓尺寸(长×宽×高及部位)：5235×2430×3280 (至空滤器顶)mm；轴距或履带接地长：2687mm；常用轮距(前轮/后轮)或轨距：1900/1900mm；轮距(前轮/后轮)或轨距：1780、1870、1900、1936、1966、2024、2090/1780～2300mm；最小离地间隙及部位：490（前桥底部）mm；离合器壳体前端面至后驱动轴轴心线的水平距离：1346mm；变速箱齿轮副轴孔中心距： 118mm；最小使用质量：6150kg；标准配重(前/后)：780/720kg；最小使用比质量： 46.45 kgkW；挡位数（前进/倒退）：16/8；主变速挡位数： 4 ；副变速挡位数：（2+1）×2；最高设计理论速度： 37.06 kmh；发动机与主离合器联接方式：直联；发动机型号：LR6M3LR22/1324；发动机结构型式：直列、直喷、四冲程；发动机生产厂：一拖（洛阳）柴油机有限公司；发动机进气方式：增压中冷；发动机气缸数： 6 ；发动机标定功率：132.4kW；发动机额定净功率： 132.4 kW；发动机标定转速： 2200 r/min；发动机冷却方式：水冷；驾驶员座椅型号：CPCY-1-252106；转向系型式：全液压；转向系转向操纵机构：方向盘；转向系转向机构型式：前轮转向；传动系箱体数量、变速箱（器）型式：箱体数量： 2 个 机械平面组成式；主变速位置和换挡方式：主变速位置:在第1箱体中 机械有级挡；副变速换挡方式：机械有级挡；轮胎型号(前轮/后轮)：16.9-28/20.8-38；轮胎数量(前轮/后轮)：2/2个；液压悬挂系统型式：分置式；悬挂装置型式：后置三点悬挂；悬挂装置类别：3类；工作装置液压油泵型号：CBT-F436；液压输出组数： 3 ；工作装置安全阀全开压力：18.0±0.5MPa；动力输出轴花键数目：8；动力输出轴标准转速：760/850r/min； | 购机补贴（通用类） | 132.4 | 否 |  | T202100320459 | 2026-06-29
动力机械 | 拖拉机 | 轮式拖拉机 | 180-200马力四轮驱动拖拉机 | 轮式拖拉机 | 河北华戎装备制造有限公司 | HRC1804-F1 | 51200 | 51200 | 0 | 功率:180马力;驱动方式:四轮驱动 ;最小使用比质量(kg/kW):43.66; | 整机型号、名称：HRC1804-F1、轮式拖拉机;整机型式：轮式;整机机架型式：无架;整机驱动型式：四驱;整机用途：一般用途;整机外廓尺寸(长×宽×高及部位)：5110×2325×3030 (至空滤器顶)mm;轴距或履带接地长： 2580mm;常用轮距(前轮/后轮)或轨距：1950/1850mm;轮距(前轮/后轮)或轨距：1770、1850、1895、1950、2000、2060/1660～2320mm;最小离地间隙及部位：460（前桥底部）mm;离合器壳体前端面至后驱动轴轴心线的水平距离： 1346mm;变速箱齿轮副轴孔中心距： 118mm;最小使用质量： 5780kg;标准配重(前/后)：540/480kg;最小使用比质量： 43.66kg/kW;挡位数（前进/倒退）：16/8;主变速挡位数：4;副变速挡位数：（2+1）×2;最高设计理论速度： 31.50km/h;发动机与主离合器联接方式：直联;发动机型号：LR6M3LR22/1324;发动机结构型式：直列、直喷、四冲程;发动机生产厂：一拖（洛阳）柴油机有限公司;发动机进气方式：增压中冷;发动机气缸数：;发动机标定功率：132.4kW;发动机额定净功率：132.4kW;发动机标定转速： 2200r/min;发动机冷却方式：水冷;驾驶员座椅型号：CPCY-1-252106;转向系型式：全液压;转向系转向操纵机构：方向盘;转向系转向机构型式：前轮转向;传动系箱体数量、变速箱（器）型式：箱体数量： 2 个;主变速位置和换挡方式：主变速位置:在第1箱体中;副变速换挡方式：机械有级挡;轮胎型号(前轮/后轮)：14.9-26/18.4-38;轮胎数量(前轮/后轮)： 2/2个;液压悬挂系统型式：分置式;悬挂装置型式：后置三点悬挂;悬挂装置类别：3类;工作装置液压油泵型号：CBT-F432;液压输出组数： 3;工作装置安全阀全开压力：18.0±0.5MPa;动力输出轴花键数目：8;动力输出轴标准转速：760/850r/min; | 购机补贴（通用类） | 132.4 | 否 |  | T202100320459 | 2026-06-29
动力机械 | 拖拉机 | 轮式拖拉机 | 180-200马力四轮驱动拖拉机 | 轮式拖拉机 | 潍坊富保田拖拉机有限公司 | 1804 | 51200 | 51200 | 0 | 功率:180马力;驱动方式:四轮驱动 ;最小使用比质量(kg/kW):44.57; | 外廓尺寸：5410×2455×3170； 最小使用质量：5905kg 驱动型式：四轮驱动； 功率：132.5kw（180马力）； 排放标准：国三。 | 购机补贴（通用类） | 132.5 | 否 |  | T202100320072 | 2026-04-01
动力机械 | 拖拉机 | 轮式拖拉机 | 180-200马力四轮驱动拖拉机 | 轮式拖拉机 | 几何重工(山东)有限公司 | JD1804 | 51200 | 51200 | 0 | 功率:180马力;驱动方式:四轮驱动 ;最小使用比质量(kg/kW):43.66; | 整机型式：轮式；整机机架型式：无架；整机驱动型式：四轮驱动；整机用途：一般用途；外廓尺寸(长×宽×高)：5220x2235x3170mm（空滤器顶部）；轴距或履带接地长：2690mm；常用轮距(前轮/后轮)或轨距：1860/1760mm；整机最小离地间隙：380mm；最小使用质量：5780kg；整机标准配重(前/后)：1040/240kg ；整机最小使用比质量：43.66kg/kW；档位数(前进/倒退)：16+8；整机发动机与主离合器联接方式：直联。 | 购机补贴（通用类） | 132.4 | 否 |  | T202100230402 | 2026-06-29
动力机械 | 拖拉机 | 轮式拖拉机 | 180-200马力四轮驱动拖拉机 | 轮式拖拉机 | 潍坊百丰农机制造有限公司 | 1804-F | 51200 | 51200 | 0 | 功率:180马力;驱动方式:四轮驱动 ;最小使用比质量(kg/kW):43.62; | 整机外廓尺寸(mm)：5120×2350×2920（驾驶室顶部）；整机驱动型式：四轮驱动；标定功率（kw）: 132.5kW; 发动机型号及制造商： WP6G180E330,潍柴（潍坊）中型柴油机有限公司；排放标准：第三阶段。轴距(mm)： 2630 ; 最小使用质量(kg):5780 ; 标准配重 (kg)(前/后) ：440/240; 档位数：16/8；是否有驾驶室或安全架：简易驾驶室。 | 购机补贴（通用类） | 132.5 | 否 |  | T202100320043 | 2026-04-01
动力机械 | 拖拉机 | 轮式拖拉机 | 180-200马力四轮驱动拖拉机 | 轮式拖拉机 | 山东铃沃农业装备有限公司 | LW1804 | 51200 | 51200 | 0 | 功率:180马力;驱动方式:四轮驱动 ;最小使用比质量(kg/kW):43.62; | "外廓尺寸(长×宽×高)(mm)：5040×2350×3010（排气管顶部） 轴距(mm)： 2670 轮距(mm)：1800，1880，2000/1700-2350 最小离地间隙(mm)：450（前桥底部） 最小使用质量(kg)：5780 最小使用比质量:43.62 轮胎型号： 14.9-26/18.4-38选装（14.9-24/18.4-34） 排放阶段：国3" | 购机补贴（通用类） | 132.5 | 否 |  | T202100320442 | 2026-06-29
动力机械 | 拖拉机 | 轮式拖拉机 | 180-200马力四轮驱动拖拉机 | 轮式拖拉机 | 山东骏玛道机械有限公司 | MF1804-A | 51200 | 51200 | 0 | 功率:180马力;驱动方式:四轮驱动 ;最小使用比质量(kg/kW):43.58; | 发动机功率：180马力；驱动方式：四轮驱动；最小使用质量比：43.58kg/kW | 购机补贴（通用类） | 132.5 | 否 |  | T202100340105 | 2026-04-01
动力机械 | 拖拉机 | 轮式拖拉机 | 180-200马力四轮驱动拖拉机 | 轮式拖拉机 | 山东瑞泽重工有限公司 | RG1804 | 51200 | 51200 | 0 | 功率:180马力;驱动方式:四轮驱动 ;最小使用比质量(kg/kW):49.85; | 功率：132.4kw 驱动方式：四轮驱动 最小使用质量比：49.85 国三排放 | 购机补贴（通用类） | 132.4 | 否 |  | 部20171017 | 2021-12-31
动力机械 | 拖拉机 | 轮式拖拉机 | 180-200马力四轮驱动拖拉机 | 轮式拖拉机 | 常州东风农机集团有限公司 | DF1804D | 51200 | 51200 | 0 | 功率:180马力;驱动方式:四轮驱动 ;最小使用比质量(kg/kW):52.08; | 驱动轮数：四轮驱动；发动机标定功率（kW）：132.5；发动机与离合器联接方式：直联式 | 购机补贴（通用类） | 132.5 | 否 |  | 苏农机（2019）第（0158）号 | 2023-12-31
动力机械 | 拖拉机 | 轮式拖拉机 | 180-200马力四轮驱动拖拉机 | 轮式拖拉机 | 常州东风农机集团有限公司 | DF1804-5 | 51200 | 51200 | 0 | 功率:180马力;驱动方式:四轮驱动 ;最小使用比质量(kg/kW):46.11; | 驱动轮数：四轮驱动；发动机标定功率（kW）：132.5；发动机与离合器联接方式：直联式 | 购机补贴（通用类） | 132.5 | 否 |  | 苏农机（2018）第(0374)号 | 2022-12-31
动力机械 | 拖拉机 | 轮式拖拉机 | 180-200马力四轮驱动拖拉机 | 轮式拖拉机 | 山东巨明机械有限公司 | JM1804-F | 51200 | 51200 | 0 | 功率:180马力;驱动方式:四轮驱动 ;最小使用比质量(kg/kW):43.55; | 发动机标定功率：132.5kW；整机驱动型式：四驱；整机外廓尺寸（长×宽×高及部位）：5200×2300×3200（空气滤清器顶）mm；轴距：2650mm；最小离地间隙及部位：470（前驱动桥下沿）mm；最小使用质量：5770kg；标准配重（前/后）：520/240kg；档位数（前进/倒退）：16/8；最小使用比质量：43.55kg/kw；变速箱（器）型式：机械平面组成式；翻倾防护装置（驾驶室或安全框架）型式：简易驾驶室；悬挂装置型式：后置、三点悬挂。 | 购机补贴（通用类） | 132.5 | 否 |  | T202100320465 | 2026-06-29
动力机械 | 拖拉机 | 轮式拖拉机 | 180-200马力四轮驱动拖拉机 | 轮式拖拉机 | 山东巨明机械有限公司 | JM1854 | 51200 | 51200 | 0 | 功率:185马力;驱动方式:四轮驱动 ;最小使用比质量(kg/kW):51.29; | 发动机标定功率：136kW；型式：四轮驱动；外廓尺寸（长×宽×高）：5470×2780×3110mm；轴距：2850mm；最小使用质量：6975kg；最大配重（前/后）：780/480kg；档位数（前进/倒退/爬行）：16/16/0；变速箱型式：4×4×（1+1）组成式；安全驾驶室。 | 购机补贴（通用类） | 136 | 否 |  | 部20171618 | 2021-12-31
动力机械 | 拖拉机 | 轮式拖拉机 | 180-200马力四轮驱动拖拉机 | 轮式拖拉机 | 山东巨明机械有限公司 | JM1804-B | 51200 | 51200 | 0 | 功率:180马力;驱动方式:四轮驱动 ;最小使用比质量(kg/kW):43.55; | 发动机标定功率：132.5kW；整机驱动型式：四驱；整机外廓尺寸（长×宽×高及部位）：5320×2440×3230（空滤器顶）mm；轴距：2700mm；最小离地间隙及部位：470（油箱托架下沿）mm；最小使用质量：5770kg；标准配重（前/后）：520/240kg；档位数（前进/倒退）：16/8；最小使用比质量：43.55kg/kw；变速箱（器）型式：机械平面组成式；翻倾防护装置（驾驶室或安全框架）型式：简易驾驶室；悬挂装置型式：后置、三点悬挂。 | 购机补贴（通用类） | 132.5 | 否 |  | T202100320058 | 2026-04-01
动力机械 | 拖拉机 | 轮式拖拉机 | 180-200马力四轮驱动拖拉机 | 轮式拖拉机 | 山东悍沃农业装备有限公司 | TC1804-B | 51200 | 51200 | 0 | 功率:180马力;驱动方式:四轮驱动 ;最小使用比质量(kg/kW):43.5; | 整机外廓尺寸（长×宽×高）：5100×2300×3000mm（驾驶室顶部）；轴距：2650mm；整机型式：4×4四轮驱动；标准配重：前520kg/后240kg；发动机标定功率：132.5kW；轮胎型号：前轮14.9-28/后轮20.8-38；最小使用质量：5760kg。 | 购机补贴（通用类） | 132.5 | 否 |  | T202100320060 | 2026-04-01
动力机械 | 拖拉机 | 轮式拖拉机 | 180-200马力四轮驱动拖拉机 | 轮式拖拉机 | 山东沃富田拖拉机有限公司 | M1804 | 51200 | 51200 | 0 | 功率:180马力;驱动方式:四轮驱动 ;最小使用比质量(kg/kW):43.6; | 标定功率:132.5kW(180马力）；驱动方式:四轮驱动；最小使用比质量:43.6kg/kW | 购机补贴（通用类） | 132.5 | 否 |  | T202100510246 | 2026-04-01
动力机械 | 拖拉机 | 轮式拖拉机 | 180-200马力四轮驱动拖拉机 | 轮式拖拉机 | 河南瑞得农机装备有限公司 | 1804-1 | 51200 | 51200 | 0 | 功率:180马力;驱动方式:四轮驱动 ;最小使用比质量(kg/kW):47.58; | 驱动方式：四轮驱动；发动机标定功率：132.5kw；整机外廓尺寸(长×宽×高及部位)：5200×2350×3340mm（空滤顶部）轴距或履带接地长：2660mm；最小使用质量：6300kg；最小使用比质量：47.58kg/kW | 购机补贴（通用类） | 132.5 | 否 |  | T202000341180 | 2025-12-30
动力机械 | 拖拉机 | 轮式拖拉机 | 180-200马力四轮驱动拖拉机 | 轮式拖拉机 | 潍坊昊田农业装备有限公司 | 昊田1804 | 51200 | 51200 | 0 | 功率:180马力;驱动方式:四轮驱动 ;最小使用比质量(kg/kW):48.3; | 驱动型式：四轮驱动，外廓尺寸（mm）：5300×2750×3090，轴距（mm）：2800,常用轮距（mm）：1820/1780，最小使用质量（kg）:6400,标准配重（前/后）（kg）：780/720，档位数（前进/倒退）：16/16，动力输出轴转速（r/min）:720/1000, | 购机补贴（通用类） | 132.5 | 否 |  | 部20170376 | 2021-12-31
动力机械 | 拖拉机 | 轮式拖拉机 | 180-200马力四轮驱动拖拉机 | 轮式拖拉机 | 山东东汽农业装备有限公司 | DC1804 | 51200 | 51200 | 0 | 功率:180马力;驱动方式:四轮驱动 ;最小使用比质量(kg/kW):44.56; | 外廓尺寸(长×宽×高)：5400×2250×3200（空滤器顶部）；轴距或履带接地长：2710；常用 轮距(前轮/后轮)或轨距：1800、1920、2020/1720～2300；轮距(前轮/后轮)调整方式：有级调整/无级调整；最小使用质量：5900kg（驾驶室）；标准配重(前/后)： 780/480 ；档位数 (前进/倒退/爬行)：16/8；主变速档位数*副变速档位数/其他档位数：4/（2+1）/2；发动机与离合器联接方式：直联；功率：132.4kW；驱动方式：四轮驱动 | 购机补贴（通用类） | 132.4 | 否 |  | T202100340094 | 2026-04-01
动力机械 | 拖拉机 | 轮式拖拉机 | 180-200马力四轮驱动拖拉机 | 轮式拖拉机 | 山东华拖农业装备有限公司 | HTC1804-P | 51200 | 51200 | 0 | 功率:180马力;驱动方式:四轮驱动 ;最小使用比质量(kg/kW):44.15; | 驱动形式:四轮驱动； 标定功率:132.5kw；发动机型号:WP6G180E330；轮距(mm):前轮2020,后轮1745；轴距(mm):2760；轮胎规格(前/后):16.9-28/20.8-38；外廓尺寸(mm):5360×2500×3245；最小使用质量:5850kg | 购机补贴（通用类） | 132.5 | 否 |  | T202165650201 | 2026-07-25
动力机械 | 拖拉机 | 轮式拖拉机 | 180-200马力四轮驱动拖拉机 | 轮式拖拉机 | 山东华拖农业装备有限公司 | HTC1804 | 51200 | 51200 | 0 | 功率:180马力;驱动方式:四轮驱动 ;最小使用比质量(kg/kW):44.18; | 驱动形式:四轮驱动； 标定功率:132.4kw；发动机型号:YC6J200-T301；轮距(mm):前轮2020,后轮1745；轴距(mm):2760；轮胎规格(前/后):16.9-28/20.8-38；外廓尺寸(mm):5360×2500×3245；最小使用质量:5850kg. | 购机补贴（通用类） | 132.4 | 否 |  | T202165650202 | 2026-07-25
动力机械 | 拖拉机 | 轮式拖拉机 | 180-200马力四轮驱动拖拉机 | 轮式拖拉机 | 山东华拖农业装备有限公司 | HTF1804 | 51200 | 51200 | 0 | 功率:180马力;驱动方式:四轮驱动 ;最小使用比质量(kg/kW):44.07; | 驱动形式:四轮驱动； 标定功率:132.5kw； 发动机型号:WP6G180E330； 轮距(mm):前轮1950,后轮1850；轴距(mm):2650；轮胎规格(前/后):14.9-28/18.4-38；外廓尺寸(mm):5150×2250×3200；最小使用质量:5840kg. | 购机补贴（通用类） | 132.5 | 否 |  | T202165650205 | 2026-07-25
动力机械 | 拖拉机 | 轮式拖拉机 | 180-200马力四轮驱动拖拉机 | 轮式拖拉机 | 山东华拖农业装备有限公司 | HTF1804-A | 51200 | 51200 | 0 | 功率:180马力;驱动方式:四轮驱动 ;最小使用比质量(kg/kW):44.25; | 驱动形式:四轮驱动； 标定功率:132.4kw；发动机型号:YC6J200-T301；轮距(mm):前轮1850,后轮1870；轴距(mm):2650；轮胎规格(前/后):14.9-28/18.4-38；外廓尺寸(mm):5150×2250×3120；最小使用质量:5860kg. | 购机补贴（通用类） | 132.4 | 否 |  | T202165650206 | 2026-07-25
动力机械 | 拖拉机 | 轮式拖拉机 | 180-200马力四轮驱动拖拉机 | 轮式拖拉机 | 北京弗雷森拖拉机有限公司 | FS-1804 | 51200 | 51200 | 0 | 功率:180马力;驱动方式:四轮驱动 ;最小使用比质量(kg/kW):49.3; | 外廓尺寸(mm)：5340*2780*3170；驱动形式：四轮驱动；标定功率：132.5kW； 前后轮胎：18.4-26/20.8-38，轴距：2810mm,常用轮距（前轮/后轮）：1995/2030（mm），最小离地间隙：410mm,最小使用质量kg：6540 档位数：前进/倒退/爬行：16/16/0，主变速档位数：4，副变速档位数/其他档位数：4/（1+1） | 购机补贴（通用类） | 132.5 | 否 |  | 部20171621 | 2021-12-31
动力机械 | 拖拉机 | 轮式拖拉机 | 180-200马力四轮驱动拖拉机 | 轮式拖拉机 | 潍坊昊鹏农业装备有限公司 | 昊鹏1804 | 51200 | 51200 | 0 | 功率:180马力;驱动方式:四轮驱动 ;最小使用比质量(kg/kW):50.98; | 功率：180马力，驱动方式：四轮驱动，最小使用质量(kg)：单轮6755，双轮：7505，最小使用比质量(kg/kW):50.98/56.64，外廓尺寸(长×宽×高mm)单轮:5280×2400×3250，双轮：5280×3400×3250，轴距（mm）：2760，常用轮距（前轮/后轮mm）单轮：1960/1760，双轮：1960/2350； | 购机补贴（通用类） | 132.5 | 否 |  | 部20171752 | 2021-12-31
动力机械 | 拖拉机 | 轮式拖拉机 | 180-200马力四轮驱动拖拉机 | 轮式拖拉机 | 枣庄海纳科技有限公司 | 雷硕-1804 | 51200 | 51200 | 0 | 功率:180马力;驱动方式:四轮驱动 ;最小使用比质量(kg/kW):52.60; | 功率:132.5kW（180马力）;驱动方式:四轮驱动;最小使用质量：6970kg；最小使用比质量52.60kg/kW | 购机补贴（通用类） | 132.5 | 否 |  | 部20170968 | 2021-12-31
动力机械 | 拖拉机 | 轮式拖拉机 | 180-200马力四轮驱动拖拉机 | 轮式拖拉机 | 安徽省传奇农业机械制造有限公司 | 1804-F | 51200 | 51200 | 0 | 功率:180马力;驱动方式:四轮驱动 ;最小使用比质量(kg/kW):43.88; | 驱动方式：四轮驱动，外廓尺寸：5070*2420*3055，轴距：2550mm，最小使用质量：5810kg，标定功率：132.4kw，标定转速：2200r/min | 购机补贴（通用类） | 132.4 | 否 |  | T202100340547 | 2026-06-29
动力机械 | 拖拉机 | 轮式拖拉机 | 180-200马力四轮驱动拖拉机 | 轮式拖拉机 | 安徽省传奇农业机械制造有限公司 | 1804 | 51200 | 51200 | 0 | 功率:180马力;驱动方式:四轮驱动 ;最小使用比质量(kg/kW):48.68; | 驱动方式：四轮驱动，外廓尺寸：5230*2395*3110，轴距：2681mm，最小使用质量：6450kg，标定功率：132.5kw，标定转速：2200r/min | 购机补贴（通用类） | 132.5 | 否 |  | T202100340546 | 2026-06-29
动力机械 | 拖拉机 | 轮式拖拉机 | 180-200马力四轮驱动拖拉机 | 轮式拖拉机 | 山东一拖农业装备有限公司 | 1804-F | 51200 | 51200 | 0 | 功率:180马力;驱动方式:四轮驱动 ;最小使用比质量(kg/kW):43.77; | 整机型式：轮式；整机机架型式:无架;整机驱动型式:四驱;整机用途:一般用途;整机外廓尺寸(长×宽×高及部位):5020×2125×2810mm（排气管）;轴距或履带接地长:2620mm;常用轮距(前轮/后轮)或轨距:1630/1670mm;轮距(前轮/后轮)或轨距:1630、1750、1850、1950/1620-2420mm;最小离地间隙及部位:390mm(前桥放油螺塞);离合器壳体前端面至后驱动轴轴心线的水平距离:1315mm;变速箱齿轮副轴孔中心距:118mm;最小使用质量:5800kg;标准配重(前/后):440kg/180kg;最小使用比质量：43.77kg/kw;挡位数（前进/倒退）:16/8;主变速挡位数:4;副变速挡位数:(2+1)×2;最高设计理论速度:33.7km/h;发动机与主离合器联接方式:直联;翻倾防护装置（驾驶室或安全框架）型号:2604S.45.001;翻倾防护装置（驾驶室或安全框架）型式:简易驾驶室;翻倾防护装置（驾驶室或安全框架）生产厂:潍坊中远重工科技有限公司；发动机型号：WP6G180E330；发动机结构型式：直列、直喷、水冷、四冲程；发动机生产厂：潍柴（潍坊）中型柴油机有限公司；发动机进气方式：增压中冷；发动机气缸数：6；发动机标定功率：132.5kW；发动机额定净功率：132.5kW；发动机标定转速：2200r/min；发动机冷却方式：水冷；排放阶段：第三阶段;空气滤清器型号:KLQ518D;空气滤清器型式:干式;排气管消声腔外形尺寸（长×宽×厚或直径×长）600×290×120mm;排气管消声腔质量:16kg;驾驶员座椅型号:SMT-CS06-1;驾驶员座椅生产厂:潍坊舒美特机械有限公司;安全带型号:DC-1000-006;安全带生产厂:常州市东晨车辆部件有限公司;转向系型式:全液压;转向系转向操纵机构:方向盘;转向系转向机构型式:前轮转向;传动系箱体数量：2个；变速箱（器）型式：机械平面组成式；主变速位置：在第1箱体中；主变速换挡方式：机械有级档；副变速换挡方式：机械有级档；轮胎型号(前轮/后轮)：12.4-24/16.9-34；轮胎数量(前轮/后轮)：2/2个;液压悬挂系统型式:分置式;悬挂装置型式:后置三点悬挂;悬挂装置类别:3类;工作装置液压油泵型号:CBT-F430;液压输出组数:2组;工作装置安全阀全开压力:1 | 购机补贴（通用类） | 132.5 | 否 |  | T202100320037 | 2026-04-01
动力机械 | 拖拉机 | 轮式拖拉机 | 180-200马力四轮驱动拖拉机 | 轮式拖拉机 | 山东一拖农业装备有限公司 | 1804-Q | 51200 | 51200 | 0 | 功率:180马力;驱动方式:四轮驱动 ;最小使用比质量(kg/kW):43.62; | 整机型式：轮式；整机机架型式:无架;整机驱动型式:四驱;整机用途:一般用途;整机外廓尺寸(长×宽×高及部位):5100×2280×3000mm(排气管顶);轴距或履带接地长:2700mm;常用轮距(前轮/后轮)或轨距:1810/1750mm;轮距(前轮/后轮)或轨距:1610、1715、1810、1915/1620～2420mm;最小离地间隙及部位:490mm(后桥底部）;离合器壳体前端面至后驱动轴轴心线的水平距离:1350mm;变速箱齿轮副轴孔中心距:120mm;最小使用质量:5780kg;标准配重(前/后):600kg/480kg;最小使用比质量：43.62kg/kw;挡位数（前进/倒退）:16/8;主变速挡位数:4;副变速挡位数:(2+1)×2;最高设计理论速度:35.31km/h;发动机与主离合器联接方式:直联;翻倾防护装置（驾驶室或安全框架）型号:2604S.45.001;翻倾防护装置（驾驶室或安全框架）型式:简易驾驶室;翻倾防护装置（驾驶室或安全框架）生产厂:潍坊中远重工科技有限公司；发动机型号：WP6G180E330；发动机结构型式：直列、直喷、水冷、四冲程；发动机生产厂：潍柴（潍坊）中型柴油机有限公司；发动机进气方式：增压中冷；发动机气缸数：6；发动机标定功率：132.5kW；发动机额定净功率：132.5kW；发动机标定转速：2200r/min；发动机冷却方式：水冷；排放阶段：第三阶段;空气滤清器型号:KLQ518D;空气滤清器型式:干式;排气管消声腔外形尺寸（长×宽×厚或直径×长）:600×290×120mm;排气管消声腔质量:16kg;驾驶员座椅型号:SMT-CS06-1;驾驶员座椅生产厂:潍坊舒美特机械有限公司;安全带型号:DC-1000-006;安全带生产厂:常州市东晨车辆部件有限公司;转向系型式:全液压;转向系转向操纵机构:方向盘;转向系转向机构型式:前轮转向;传动系箱体数量、变速箱（器）型式:箱体数量： 2 个,机械平面组成式;主变速位置和换挡方式:主变速位置：在第 1 箱体中，机械有级档;副变速换挡方式:机械有级档;轮胎型号(前轮/后轮):14.9-26/18.4-38;轮胎数量(前轮/后轮):2/2个;液压悬挂系统型式:分置式;悬挂装置型式:后置三点悬挂;悬挂装置类别:3类;工作装置液压油泵型号:CBT-F435;液压输出组数:3组; | 购机补贴（通用类） | 132.5 | 否 |  | T202100320038 | 2026-04-01
动力机械 | 拖拉机 | 轮式拖拉机 | 180-200马力四轮驱动拖拉机 | 轮式拖拉机 | 山东谷禾农业装备有限公司 | GH1804 | 51200 | 51200 | 0 | 功率:180马力;驱动方式:四轮驱动 ;最小使用比质量(kg/kW):43.6; | 标定功率:132.4kW(180马力）；驱动方式:四轮驱动；最小使用比质量：43.6kg/kW；外廓尺寸(长×宽×高及部位)：5030×2320×2990mm（驾驶室顶端）；轴距：2590mm ；标准配重(前/后)：660kg/440kg；挡位数(前进/倒退)：16/8；轮胎型号(前轮/后轮)：14.9-28/18.4-38。 | 购机补贴（通用类） | 132.4 | 否 |  | T202100320069 | 2026-04-01
动力机械 | 拖拉机 | 轮式拖拉机 | 180-200马力四轮驱动拖拉机 | 轮式拖拉机 | 江苏常发农业装备股份有限公司 | CFH1804-A | 51200 | 51200 | 0 | 功率:180马力;驱动方式:四轮驱动 ;最小使用比质量(kg/kW):43.8; | 整机型式：轮式；整机机架型式：无架；整机驱动型式：四驱；外廓尺寸（长×宽×高）mm：5249×2155×3180（至空滤顶）；轴距mm：2853；轮距（前轮/后轮）mm：前轮1608、1700、1720、1792、1812、1828、1848、1940，后轮1574-2588；最小使用质量kg：5800；标准配重（前/后）kg：560/400；最小使用比质量kg/kw：43.8；档位数（前进/倒退）：16/16，选配32/32；主变速档位数：4；副变速档位数：4×（1+1），选装4×（1+1）×2；发动机与离合器联结方式：直联式；翻倾防护装置：简易驾驶室；转向系型式：全液压转向；转向系转向操纵机构：方向盘；转向系转向机构型式：前轮转向；传动系箱体数量：2个；变速箱型式：机械平面组成式；主变速位置：在第1个箱体中；主变速换挡方式：机械有级档；副变速换挡方式：机械有级档；轮胎型号：前轮14.9-28或14.9-26或12.4-28或14.9R28，后轮18.4-38或16.9-38或18.4-34或18.4R38；轮胎数量：前轮2个/后轮2个 | 购机补贴（通用类） | 132.4 | 否 |  | T202132320054 | 2026-02-25
动力机械 | 拖拉机 | 轮式拖拉机 | 180-200马力四轮驱动拖拉机 | 轮式拖拉机 | 洛阳丰收农业机械装备有限公司 | 1804 | 51200 | 51200 | 0 | 功率:180马力;驱动方式:四轮驱动 ;最小使用比质量(kg/kW):43.88; | 发动机标定功率：132.4kW；驱动方式：四轮驱动；外廓尺寸（mm）长×宽×高：5180×2340×3150（空滤顶部）；轴距：2625（mm）；最小使用质量：5810（kg）；排放阶段：第三阶段 | 购机补贴（通用类） | 132.4 | 否 |  | T202165650031 | 2026-03-15
动力机械 | 拖拉机 | 轮式拖拉机 | 180-200马力四轮驱动拖拉机 | 轮式拖拉机 | 洛阳丰收农业机械装备有限公司 | FF1804 | 51200 | 51200 | 0 | 功率:180马力;驱动方式:四轮驱动 ;最小使用比质量(kg/kW):43.81; | 发动机标定功率：132.4kW；驱动方式：四轮驱动；外廓尺寸（mm）长×宽×高：5000×2360×3000（空滤顶部）；轴距：2550（mm）；最小使用质量：5800（kg）；排放阶段：第三阶段 | 购机补贴（通用类） | 132.4 | 否 |  | T202100320462 | 2026-06-29
动力机械 | 拖拉机 | 轮式拖拉机 | 180-200马力四轮驱动拖拉机 | 轮式拖拉机 | 江苏骏诚光电科技有限公司 | 1804 | 51200 | 51200 | 0 | 功率:180马力;驱动方式:四轮驱动 ;最小使用比质量(kg/kW):47.77; | (1)整机型号、名称:1804型轮式拖拉机;(2)整机型式:轮式;(3)整机机架型式:无架;(4)整机驱动型式:四驱;(5)整机用途:一般用途;(6)整机外廓尺寸(长×宽×高及部位)mm:5130×2350×3190(至驾驶室顶);(7)轴距mm:2910;(8)常用轮距(前轮/后轮)mm:1860/1860;(9)轮距(前轮/后轮)mm:1680、1780、1880、1980/1700～2100;(10)最小离地间隙及部位mm:540前桥中间传动壳体下方;(11)最小使用质量kg:6330;(12)标准配重(前/后)kg:720/480;(13)最小使用比质量kg/kW:47.77;(14)挡位数（前进/倒退）:16/16;(15)主变速挡位数:4;(16)副变速挡位数:4×（1+1）;(17)最高设计理论速度km/h:30.72;(18)发动机与主离合器联接方式:直联;(19)翻倾防护装置（驾驶室或安全框架）型号:2204.45.001;(20)翻倾防护装置（驾驶室或安全框架）型式:简易驾驶室;(21)翻倾防护装置（驾驶室或安全框架）生产厂:江苏骏诚光电科技有限公司;(22)发动机型号:WP6G180E330;(23)发动机结构型式:立式、直列、直喷、水冷、四冲程;(24)发动机生产厂:潍柴（潍坊）中型柴油机有限公司;(25)发动机进气方式:增压中冷;(26)发动机气缸数:6;(27)发动机标定功率kW:132.5;(28)发动机额定净功率kW:132.5;(29)发动机标定转速r/min:2200;(30)发动机冷却方式:水冷;(31)空气滤清器型号:KLQ518D-1000;(32)空气滤清器型式:干式;(33)排气管消声腔外形尺寸（长×宽×高）mm:630×300×130;(34)排气管消声腔质量kg:12±0.3;(35)驾驶员座椅型号a:160.44.001A;(36)驾驶员座椅生产厂:盐城波士达机械制造有限公司;(37)安全带型号:AQ-01;(38)安全带生产厂:江苏骏辉安全系统有限公司;(39)转向系型式:全液压;(40)转向系转向操纵机构:方向盘;(41)转向系转向机构型式:前轮转向;(42)变速箱（器）型式:机械空间组成式;(43)主变速换挡方式:机械有级挡;(44)副变速换挡方式:机械有级挡; | 购机补贴（通用类） | 132.5 | 否 |  | T201932320060 | 2024-12-01
动力机械 | 拖拉机 | 轮式拖拉机 | 180-200马力四轮驱动拖拉机 | 轮式拖拉机 | 山东迪沃重工有限公司 | 1804-N | 51200 | 51200 | 0 | 功率:180马力;驱动方式:四轮驱动 ;最小使用比质量(kg/kW):45.35; | 驱动型式：四轮驱动；外廓尺寸（长x宽x高及部位）(mm）：5320×2280×3130（空滤器顶部）；最小使用质量（kg）：6005；功率（kW）：132.4；最小使用比质量(kg/kW)：45.35；PTO转速(r/min)：760/850 | 购机补贴（通用类） | 132.4 | 否 |  | T202100320075 | 2026-04-01
动力机械 | 拖拉机 | 轮式拖拉机 | 180-200马力四轮驱动拖拉机 | 轮式拖拉机 | 江苏沃得高新农业装备有限公司(原:江苏沃得植保机械有限公司、原:沃得重工(中国)有限公司) | WH1804-1 | 51200 | 51200 | 0 | 功率:180马力;驱动方式:四轮驱动 ;最小使用比质量(kg/kW):43.54; | 标定功率：180马力（132.4kW）；驱动方式：四轮驱动；最小使用比质量（kg/kW）：43.54；配套发动机型号：一拖LR6M3LR23/1324（国Ⅲ排放标准）；标定转速(r/min)：2300；外廓尺寸（长×宽×高）（mm）：5220×2300×2940（至驾驶室顶）；轴距或履带接地长（mm）：2775.5；最小使用质量(kg)：5765；发动机与主离合器联接方式：直联；轮胎型号（前轮/后轮）：14.9-26/18.4-38。 | 购机补贴（通用类） | 132.4 | 否 |  | T202132320060 | 2026-02-25
动力机械 | 拖拉机 | 轮式拖拉机 | 180-200马力四轮驱动拖拉机 | 轮式拖拉机 | 徐州凯尔农业装备股份有限公司 | KAT1804-C | 51200 | 51200 | 0 | 功率:180马力;驱动方式:四轮驱动 ;最小使用比质量(kg/kW):47.92; | 功率(马力):180马力;驱动方式:四轮驱动 ;动力换挡、动力换向:否 ;配置单胎最小使用质量:6350kg;配置单胎最小使用比质量：47.92; 整机外廓尺寸(长×宽×高)mm:5380×2300×3070(含空调3250);整机轴距或履带接地长mm:2688;整机常用轮距(前轮/后轮)或轨距mm:1874/1830;整机轮距(前轮/后轮)调整方式:有级可调;整机最小使用质量kg6350:整机标准配重(前/后)kg:500/0;整机档位数前进/倒退/爬行:16/4/0,选装16/4/16;整机档位数主变速/副变速/梭行档:4+1/4/0,选装4+1/4/1;整机发动机与离合器联接方式:直联式;整机起动方式:电启动;翻倾防护装置(驾驶室或安全框架)型号:2804.10.3A;翻倾防护装置(驾驶室或安全框架)型式:简易驾驶室;前照灯型号:120(12V/24V);转向系型式:全液压前轮转向;行车制动系型式:;钳盘式;驻车制动系型式:钳盘式;传动系前驱动桥型式:旱地型;传动系离合器型式:单片双作用;传动系动力输出轴离合器型式:/;传动系变速箱型式:(4+1)×4组成式,选装(4+1)×4×2组成式,机械式;传动系主变速箱换档方式:主变速同步器换挡;传动系副变速箱换档方式:副变速啮合套换档；行走系轮胎型号(前轮/后轮):14.9-28/18.4-38。 选装 ：1、爬行挡，2、低爬行挡。 | 购机补贴（通用类） | 132.5 | 否 |  | 苏农机（2018）第（0289）号 | 2022-12-31
动力机械 | 拖拉机 | 轮式拖拉机 | 180-200马力四轮驱动拖拉机 | 轮式拖拉机 | 徐州凯尔农业装备股份有限公司 | KAT1804-D1 | 51200 | 51200 | 0 | 功率:180马力;驱动方式:四轮驱动 ;最小使用比质量(kg/kW):44.15; | 功率(马力):180马力;驱动方式:四轮驱动 ;动力换挡、动力换向:否 ;配置单胎最小使用质量（kg）：5850kg;配置单胎最小使用比质量(kg/kw)：44.15;外廓尺寸（长*宽*高mm）：5175×2300×3070(驾驶室顶)； 轴距(mm);2688 ； 常用轮距(前轮/后轮)(mm) :前轮1874，后轮1830；最小使用质量(kg)：5850; 标准配重(前/后)（kg）500/0； 挡位数（前进/倒退/爬行）： 16/4/0； 主变速档位数*副变速挡位数/其他挡位数:4+1*4/0； 发动机与主离合器联接方式： 直联式 ；翻倾防护装置（驾驶室或安全框架）型式：简易驾驶室; 转向系型式：全液压；传动系变速箱型式:机械空间组成式；主变速箱换挡方式: 机械有级挡; 副变速箱换挡方式:机械有级挡; 轮胎规格（前轮/后轮）：14.9-28/18.4-38 。选装配置: 动力输出轴标准转速：540/720;720/1000;720/860。 | 购机补贴（通用类） | 132.5 | 否 |  | T202132320073 | 2026-03-29
动力机械 | 拖拉机 | 轮式拖拉机 | 180-200马力四轮驱动拖拉机 | 轮式拖拉机 | 徐州凯尔农业装备股份有限公司 | KAT1804-D | 51200 | 51200 | 0 | 功率:180马力;驱动方式:四轮驱动 ;最小使用比质量(kg/kW):47.92; | 功率(马力):180马力;驱动方式:四轮驱动 ;动力换挡、动力换向:否 ;配置单胎最小使用质量（kg）：6350kg;配置单胎最小使用比质量(kg/kw)：47.92;整机外廓尺寸(长×宽×高)mm:5175×2300×3070(含空调3250);整机轴距或履带接地长mm:2688;整机常用轮距(前轮/后轮)或轨距mm:1882/1830;整机轮距(前轮/后轮)调整方式:有级可调;最小使用质量（kg）：6350kg;整机标准配重(前/后)kg:500/0;整机档位数前进/倒退/爬行:16/4/0,选装16/4/16;整机档位数主变速/副变速/梭行档:4+1/4/0,选装4+1/4/1;整机发动机与离合器联接方式:直联式;整机起动方式:电启动;翻倾防护装置(驾驶室或安全框架)型号:2804.10.3A;翻倾防护装置(驾驶室或安全框架)型式:简易驾驶室;前照灯型号:120(12V/24V);转向系型式:全液压前轮转向;行车制动系型式:;钳盘式;驻车制动系型式:钳盘式;传动系前驱动桥型式:旱地型;传动系离合器型式:单片双作用;传动系动力输出轴离合器型式:/;传动系变速箱型式:(4+1)×4挡,选装(4+1)×4×2组成式,机械式;传动系主变速箱换档方式:主变速同步器换挡;传动系副变速箱换档方式:副变速啮合套换档;行走系轮胎型号(前轮/后轮)：14.9-28/18.4-38。选装：爬行挡。 | 购机补贴（通用类） | 132.5 | 否 |  | 苏农机（2018）第（0292）号 | 2022-12-31
动力机械 | 拖拉机 | 轮式拖拉机 | 180-200马力四轮驱动拖拉机 | 轮式拖拉机 | 徐州凯尔农业装备股份有限公司 | KAT1804-A | 51200 | 51200 | 0 | 功率:180马力;驱动方式:四轮驱动 ;最小使用比质量(kg/kW):56.60; | 功率(马力):180马力;驱动方式:四轮驱动 ;动力换挡、动力换向:否 ;配置单胎最小使用质量:7500kg;配置单胎最小使用比质量：56.60; 整机外廓尺寸(长×宽×高)mm:5675×2388×3100(双胎:宽3720)；整机轴距或履带接地长mm:2880；整机常用轮距(前轮/后轮)或轨距mm:1870/1860；整机轮距(前轮/后轮)调整方式:有级可调；整机最小使用质量kg7500:整机标准配重(前/后)kg:600/0；整机档位数前进/倒退/爬行:16/4/0；整机档位数主变速/副变速/梭行档:4+1/4/0；整机发动机与离合器联接方式:直联式；整机起动方式:电启动；翻倾防护装置(驾驶室或安全框架)型号:2804.10.3A；翻倾防护装置(驾驶室或安全框架)型式:简易驾驶室；前照灯型号:120(12V/24V)；转向系型式:全液压前轮转向；行车制动系型式:；钳盘式；驻车制动系型式:钳盘式；传动系前驱动桥型式:旱地型；传动系离合器型式:双作用；传动系动力输出轴离合器型式:/；传动系变速箱型式:4×(4+1)挡,机械式；传动系主变速箱换档方式:主变速同步器换挡；传动系副变速箱换档方式:副变速啮合套换档；行走系轮胎型号(前轮/后轮):16.9-28/20.8-38 | 购机补贴（通用类） | 132.5 | 否 |  | 部20171634 | 2021-12-31
动力机械 | 拖拉机 | 轮式拖拉机 | 180-200马力四轮驱动拖拉机 | 轮式拖拉机 | 徐州凯尔农业装备股份有限公司 | KAT1804-B | 51200 | 51200 | 0 | 功率:180马力;驱动方式:四轮驱动 ;最小使用比质量(kg/kW):51.02; | 功率(马力):180马力;驱动方式:四轮驱动 ;动力换挡、动力换向:否 ;配置单胎最小使用质量:6760kg;配置单胎最小使用比质量：51.02; 整机外廓尺寸(长×宽×高)mm:5470×2325(后桥:2385,双胎:3530)×3070(含空调3250)；整机轴距或履带接地长mm:2688；整机常用轮距(前轮/后轮)或轨距mm:1808/1860；整机轮距(前轮/后轮)调整方式:有级可调；整机最小使用质量kg:6760整机标准配重(前/后)kg500/0；整机档位数前进/倒退/爬行:16F/4R/0；整机档位数主变速/副变速/梭行档:4/4+1/0；发动机与离合器联接方式:直联式；整机起动方式:电启动；翻倾防护装置(驾驶室或安全框架)型号:2804.10.3A；翻倾防护装置(驾驶室或安全框架)型式:简易驾驶室；前照灯型号:120(12V/24V)；转向系型式:全液压前轮转向；行车制动系型式:；钳盘式；驻车制动系型式:钳盘式；传动系前驱动桥型式:旱地型；传动系离合器型式:双作用；传动系动力输出轴离合器型式:/；传动系变速箱型式:4×(4+1)挡,机械式；传动系主变速箱换档方式:主变速同步器换挡；传动系副变速箱换档方式:副变速啮合套换档；行走系轮胎型号(前轮/后轮):14.9-26/18.4-38。 | 购机补贴（通用类） | 132.5 | 否 |  | 苏农机（2018）第（0026）号 | 2022-12-31
动力机械 | 拖拉机 | 轮式拖拉机 | 180-200马力四轮驱动拖拉机 | 轮式拖拉机 | 徐州凯尔农业装备股份有限公司 | KAT1804-F | 51200 | 51200 | 0 | 功率:180马力;驱动方式:四轮驱动 ;最小使用比质量(kg/kW):60.38; | 功率(马力):180马力;驱动方式:四轮驱动 ;动力换挡、动力换向:否 ;配置单胎最小使用质量:8000kg;配置单胎最小使用比质量：60.38; 外廓尺寸（长*宽*高mm）：5990×2580（双胎：宽3710）×3300（空调顶端）;轴距(mm);3080 ； 常用轮距(前轮/后轮)(mm) :1928/1952；轮距(前轮/后轮)调整方式：/；最小使用质量（kg）：8000 ;标准配重(前/后)（kg）500/0； 挡位数（前进/倒退/爬行）： 24/8/0；主变速档位数*副变速挡位数/其他挡位数:8*3+1/0；发动机与主离合器联接方式：直联式 ；翻倾防护装置（驾驶室或安全框架）型式：简易驾驶室; 转向系型式：全液压; 传动系变速箱型式:机械空间组成式；主变速箱换挡方式: 机械有级挡; 副变速箱换挡方式:机械有级挡; 轮胎规格（前轮/后轮）：16.9-28/20.8-38 。选装配置:后轮双胎。 | 购机补贴（通用类） | 132.5 | 否 |  | T202032320003 | 2025-02-27
动力机械 | 拖拉机 | 轮式拖拉机 | 180-200马力四轮驱动拖拉机 | 轮式拖拉机 | 潍坊东科重工农业装备有限公司 | DK1804-3 | 51200 | 51200 | 0 | 功率:180马力;驱动方式:四轮驱动 ;最小使用比质量(kg/kW):43.58; | 外廓尺寸：5230×2380×2980；驱动型式：四轮驱动；功率：132.4kW; 发动机型号及制造商：LR6A3LR22/1324；一拖（洛阳）柴油机有限公司：轴距：2700; 最小使用质量：5770; 配重：660/240; 档位数：16/8/0; 变速箱型式：4×(2+1)×2组成式；是否有驾驶室或安全架：有驾驶室。 | 购机补贴（通用类） | 132.4 | 否 |  | T202100320439 | 2026-06-29
动力机械 | 拖拉机 | 轮式拖拉机 | 180-200马力四轮驱动拖拉机 | 轮式拖拉机 | 潍坊恒源拖拉机有限公司 | ZY1804-A | 51200 | 51200 | 0 | 功率:180马力;驱动方式:四轮驱动 ;最小使用比质量(kg/kW):43.5; | "外廓尺寸(长×宽×高)(mm)：5150×2400×3000(驾驶室顶) 轴距(mm)：2650 轮距(mm)：1650、1750、1850、1950/1860-1940 最小离地间隙(mm)：460（前桥底部） 最小使用质量(kg)：5770 最小使用比质量:43.5 轮胎型号：14.9-26/18.4-38 排放阶段：国3" | 购机补贴（通用类） | 132.5 | 否 |  | T202100320447 | 2026-06-29
动力机械 | 拖拉机 | 轮式拖拉机 | 180-200马力四轮驱动拖拉机 | 轮式拖拉机 | 泰安泰山国泰拖拉机制造有限公司 | 泰山-1804 | 51200 | 51200 | 0 | 功率:180马力;驱动方式:四轮驱动 ;最小使用比质量(kg/kW):48.30; | 结构尺寸（长*宽*高及部位mm）：5350×2200×3100（驾驶室），驱动型式：四驱 ，标定功率（kw)：132.5，发动机商标或品牌：潍柴，发动机型号：WP6G180E330，轴距（mm）：2668，最小使用质量（kg）：6400，配重（kg）(前/后)：780/480，档位数（前进/倒退）：16/16，变速箱（器）型式：机械平面组成式，机架型式：无架，选装件（后双排轮）:结构尺寸（长*宽*高及部位mm）:5350×3400×3100（驾驶室），最小使用质量（kg）：7300，标准配重(前/后）：780/无 | 购机补贴（通用类） | 132.5 | 否 |  | T201900370877 | 2024-12-30
动力机械 | 拖拉机 | 轮式拖拉机 | 180-200马力四轮驱动拖拉机 | 轮式拖拉机 | 泰安泰山国泰拖拉机制造有限公司 | GT1804-4 | 51200 | 51200 | 0 | 功率:180马力;驱动方式:四轮驱动 ;最小使用比质量(kg/kW):44; | 结构尺寸（长*宽*高及部位mm）：5320×2300×3030（驾驶室顶），驱动型式：四驱 ，标定功率（kw)：132.5，发动机商标或品牌：上柴，发动机型号：SC7H180G3；选装发动机商标或品牌：潍柴、玉柴、东方红，发动机型号：WP6G180E330A、YC6J200-T301、LR6M3LR22/1324;轴距（mm）：2670，最小使用质量（kg）：5830，配重（kg）(前/后)：400/416，档位数（前进/倒退）：16/8，变速箱（器）型式：机械平面组成式，机架型式：无架 | 购机补贴（通用类） | 132.5 | 否 |  | T202100510247 | 2026-04-01
动力机械 | 拖拉机 | 轮式拖拉机 | 180-200马力四轮驱动拖拉机 | 轮式拖拉机 | 潍坊泰山拖拉机有限公司 | TT1804 | 51200 | 51200 | 0 | 功率:180马力;驱动方式:四轮驱动 ;最小使用比质量(kg/kW):44.27; | 驱动型式：四轮驱动；外廓尺寸(长x宽x高及部位)(mm）：4990×2320×3130(空滤器顶)；最小使用质量(kg)：5866；功率(kW)：132.5；最小使用比质量(kg/kW)：44.27；PTO转速(r/min)：760/850； | 购机补贴（通用类） | 132.5 | 否 |  | T201900370885 | 2024-12-30
动力机械 | 拖拉机 | 轮式拖拉机 | 180-200马力四轮驱动拖拉机 | 轮式拖拉机 | 洛阳丰收芬美得农业机械装备有限公司 | 1804 | 51200 | 51200 | 0 | 功率:180马力;驱动方式:四轮驱动 ;最小使用比质量(kg/kW):46.45; | 发动机标定功率（kW）：132.4；驱动方式：四轮驱动；外廓尺寸（长×宽×高及部位）（mm）：5180×2340×3150（驾驶室顶）；轴距（mm）：2625；最小使用质量（kg）：6150；排放阶段：国三 | 购机补贴（通用类） | 132.4 | 否 |  | T202065650113 | 2025-10-25
动力机械 | 拖拉机 | 轮式拖拉机 | 180-200马力四轮驱动拖拉机 | 轮式拖拉机 | 潍坊同和动力装备有限公司 | TH1804-1 | 51200 | 51200 | 0 | 功率:180马力;驱动方式:四轮驱动 ;最小使用比质量(kg/kW):45.47; | 功率：132.4kW；驱动方式：四轮驱动；整机尺寸（mm):5350x2400x3030; 最小使用质量（kg):6020 | 购机补贴（通用类） | 132.4 | 否 |  | T202100340102 | 2026-04-01
动力机械 | 拖拉机 | 轮式拖拉机 | 180-200马力四轮驱动拖拉机 | 轮式拖拉机 | 潍坊红柳机械开发有限公司 | 1854 | 51200 | 51200 | 0 | 功率:185马力;驱动方式:四轮驱动 ;最小使用比质量(kg/kW):48.93; | 外廓尺寸：5350×2500×3100，选装后双轮：5350×3400×3100 最小使用质量：6655kg，选装后双轮：7330kg 驱动型式：四轮驱动； 功率：136kw（185马力）； 排放标准：国三。 | 购机补贴（通用类） | 136 | 否 |  | 部20170367 | 2021-12-31
动力机械 | 拖拉机 | 轮式拖拉机 | 180-200马力四轮驱动拖拉机 | 轮式拖拉机 | 山东茂源机械制造有限公司 | HMT1804 | 51200 | 51200 | 0 | 功率:180马力;驱动方式:四轮驱动 ;最小使用比质量(kg/kW):44.30; | 功率：180马力（132.5kW）；驱动形式：四轮驱动；整机外廓尺寸（长×宽×高及部位）（mm）：5020×2330×3100（空滤器顶部）；轴距（mm）：2760；常用轮距（前轮/后轮）（mm）：1830/1860；离合器壳体前端面至后驱动轴轴心线的水平距离（mm）：1346；变速箱齿轮副轴孔中心距（mm）：118；最小使用质量（kg）：5870；最小使用比质量（kg/kW）：44.30；变速箱档位数（前进/倒退）（个）：16/8；主变速档位数（个）：4；副变速档位数（个）：（2+1）×2；发动机型号：SC7H180G3；发动机生产厂：上海柴油机股份有限公司；发动机气缸数：6；发动机转速：2200r/min。 | 购机补贴（通用类） | 132.5 | 否 |  | T202100340114 | 2026-04-01
动力机械 | 拖拉机 | 轮式拖拉机 | 180-200马力四轮驱动拖拉机 | 轮式拖拉机 | 山东隆泰重工有限公司 | LG1804 | 51200 | 51200 | 0 | 功率:180马力;驱动方式:四轮驱动 ;最小使用比质量(kg/kW):44.07; | 整机外廓尺寸(长×宽×高及部位)(mm)： 5050×2180×3090（空滤器顶）；整机驱动型式：四轮驱动；功率(kW)：132.5kW; 发动机型号及制造商： WP6G180E330,潍柴（潍坊）中型柴油机有限公司；排放标准：第三阶段。轴距(mm)：2675; 最小使用质量(kg)：5840; 标准配重(前/后(kg)：210/240; 档位数： 16/8; 是否有驾驶室或安全架：简易驾驶室 | 购机补贴（通用类） | 132.5 | 否 |  | T202100340121 | 2026-04-01
动力机械 | 拖拉机 | 轮式拖拉机 | 180-200马力四轮驱动拖拉机 | 轮式拖拉机 | 洛阳世英机械制造有限公司 | SJH1804 | 51200 | 51200 | 0 | 功率:180马力;驱动方式:四轮驱动 ;最小使用比质量(kg/kW):51.32; | 180马力轮式拖拉机，驱动型式为四轮驱动，发动机功率132.5kW，排放阶段：国三，最小使用质量6800k。 | 购机补贴（通用类） | 132.5 | 否 |  | 部20170660 | 2021-12-31
动力机械 | 拖拉机 | 轮式拖拉机 | 180-200马力四轮驱动拖拉机 | 轮式拖拉机 | 洛阳世英机械制造有限公司 | SJH1804-G | 51200 | 51200 | 0 | 功率:180马力;驱动方式:四轮驱动 ;最小使用比质量(kg/kW):44.18; | 180马力轮式拖拉机，驱动型式为四轮驱动，发动机功率132.4kW（东方红），排放阶段：国三，最小使用质量5850kg。 | 购机补贴（通用类） | 132.4 | 否 |  | T202100340117 | 2026-04-01
动力机械 | 拖拉机 | 轮式拖拉机 | 180-200马力四轮驱动拖拉机 | 轮式拖拉机 | 艾格瑞巨明农业装备有限公司 | JM1804 | 51200 | 51200 | 0 | 功率:180马力;驱动方式:四轮驱动 ;最小使用比质量(kg/kW):45.28; | 发动机标定功率：132.5kW；型式：四轮驱动；外廓尺寸（长×宽×高）：5300×2250×3135mm；轴距：2750mm；最小离地间隙：560mm；最小使用质量：6000kg；最大配重（前/后）：741/720kg；档位数（前进/倒退/爬行）：16/8/0；最大牵引力：≥32.0kN；变速箱型式：4×（2+1）×2组成式；翻倾防护装置：六柱式安全驾驶室；悬挂装置型式：后置三点悬挂。 | 购机补贴（通用类） | 132.5 | 否 |  | 部20181234 | 2022-12-31
动力机械 | 拖拉机 | 轮式拖拉机 | 180-200马力四轮驱动拖拉机 | 轮式拖拉机 | 艾格瑞巨明农业装备有限公司 | JG1854 | 51200 | 51200 | 0 | 功率:185马力;驱动方式:四轮驱动 ;最小使用比质量(kg/kW):51.29; | 发动机标定功率：136kW；型式：四轮驱动；外廓尺寸（长×宽×高）：5470×2780×3215mm；轴距：2850mm；最小离地间隙：430mm；最小使用质量：6975kg；最大配重（前/后）：741/720kg；档位数（前进/倒退/爬行）：16/16/0；最大牵引力：≥35.0kN；变速箱型式：4×4×（1+1）组成式；翻倾防护装置：六柱式安全驾驶室；悬挂装置型式：后置三点悬挂。 | 购机补贴（通用类） | 136 | 否 |  | 部20181239 | 2022-12-31
动力机械 | 拖拉机 | 轮式拖拉机 | 180-200马力四轮驱动拖拉机 | 轮式拖拉机 | 广西柳工农业机械股份有限公司 | LF1804 | 51200 | 51200 | 0 | 功率:180马力;驱动方式:四轮驱动 ;最小使用比质量(kg/kW):43.66; | 整机型号、名称：LF1804型轮式拖拉机 整机型式：轮式 整机机架型式：无架 整机驱动型式：四驱 整机用途：一般用途 整机外廓尺寸(长×宽×高及部位)：5210x2210x3070（至驾驶室顶部）mm 轴距或履带接地长：2560mm 常用轮距(前轮/后轮)或轨距：1830/1760mm 轮距(前轮/后轮)或轨距：1830/（1640-2100）mm 最小离地间隙及部位：450（后牵引座底部）mm 离合器壳体前端面至后驱动轴轴心线的水平距离：1346mm 变速箱齿轮副轴孔中心距：118±0.02mm 最小使用质量：5780kg 标准配重(前/后)：680/600kg 最小使用比质量：43.66kg/kW 挡位数（前进/倒退）：16/8 主变速挡位数：4 副变速挡位数：（2+1）×2 最高设计理论速度：31.67km/h 发动机与主离合器联接方式：直联 翻倾防护装置（驾驶室或安全框架）型号：LG2104.01 翻倾防护装置（驾驶室或安全框架）型式：简易驾驶室 翻倾防护装置（驾驶室或安全框架）生产厂：潍坊中远重工科技有限公司 发动机型号：YC6J200-T301 发动机结构型式：直列、直喷、水冷、四冲程 发动机生产厂：广西玉柴机器股份有限公司 发动机进气方式：增压中冷 发动机气缸数：6 发动机标定功率：132.4kW 发动机额定净功率：132.4kW 发动机标定转速：2200r/min 发动机冷却方式：水冷 空气滤清器型号：YC-AF 空气滤清器型式：干式 排气管消声腔外形尺寸（长×宽×厚或直径×长）：Φ160×810mm 排气管消声腔质量：12.7kg 驾驶员座椅型号a：SMT1 驾驶员座椅生产厂：潍坊舒美特机械有限公司 安全带型号：FS2001 安全带生产厂：扬州福胜汽车配件厂 转向系型式：全液压 转向系转向操纵机构：方向盘 转向系转向机构型式：前轮转向 传动系箱体数量、变速箱（器）型式：箱体数量:2个、机械平面组成式 主变速位置和换挡方式：主变速位置:第1箱、机械有级挡 副变速换挡方式：机械有级挡 轮胎型号(前轮/后轮)：14.9-26/18.4-38 轮胎数量(前轮/后轮)：2/2个 液压悬挂系统型式：分置式 悬挂装置型式：后置三点悬挂 悬挂装置类别：3类 工作装置液压油泵型号：CBAd1025 液压输出组数：3 工作装置安全阀全开压力：19±0.5MPa | 购机补贴（通用类） | 132.4 | 否 |  | T202100510242 | 2026-04-01
动力机械 | 拖拉机 | 轮式拖拉机 | 180-200马力四轮驱动拖拉机 | 轮式拖拉机 | 山东潍坊鲁中拖拉机有限公司 | LZ1804-A | 51200 | 51200 | 0 | 功率:180马力;驱动方式:四轮驱动 ;最小使用比质量(kg/kW):44.15; | 发动机标定功率：180马力，驱动方式：四轮驱动，变更前：最小使用质量（单胎/双胎）：5600kg/6200kg；变更后：最小使用质量（单胎/双胎）：5850kg/6250kg，变化幅度：4.46%/0.81%；变更前：最小使用比质量（单胎/双胎）：42.26/46.79；变更后：最小使用比质量（单胎/双胎）：44.15/47.17，变化幅度：4.46%/0.81%，翻倾防护装置型号：变更前：LZ2204.45.002，变更后：LZ1804.45.002，排放阶段：国三； | 购机补贴（通用类） | 132.5 | 否 |  | T202000370584 | 2025-09-29
动力机械 | 拖拉机 | 轮式拖拉机 | 180-200马力四轮驱动拖拉机 | 轮式拖拉机 | 山拖农机装备有限公司 | MG1804 | 51200 | 51200 | 0 | 功率:180马力;驱动方式:四轮驱动 ;最小使用比质量(kg/kW):51.32; | 外型尺寸（mm）：5550×2355×3310(单胎)；5550×4205×3310（双胎）； 驱动方式：四轮驱动 功率（KW）:132.5或选装132.4（国三）; 轴距（mm）:2835 最小使用质量（kg）:6800; 轮距(前轮/后轮)mm：1935/1860-2200（单胎）、3170（双胎）； 轮距(前轮/后轮)调整方式:不可调/无级可调（单胎）；不可调/不可调（双胎）； 配重(前/后)kg:800/720（单胎）； 挡位数(前进/倒退/爬行):16F+16R； 动力输出轴功率kW≥106； 最大牵引力kN≥52.5； 主变速箱换档方式:主变速同步器，副变速啮合套； 轮胎型号(前轮/后轮):16.9-28/18.4-42 | 购机补贴（通用类） | 132.5 | 否 |  | 部20170617 | 2021-12-31
动力机械 | 拖拉机 | 轮式拖拉机 | 180-200马力四轮驱动拖拉机 | 轮式拖拉机 | 山拖农机装备有限公司 | MF1804 | 51200 | 51200 | 0 | 功率:180马力;驱动方式:四轮驱动 ;最小使用比质量(kg/kW):45.55; | 外型尺寸（mm）：5430×2450×3200； 驱动方式：四轮驱动; 功率（KW）:132.5（国三） 轴距（mm）:2823; 最小使用质量（kg）:6035; 轮距(前轮/后轮)mm：1700、1800、1860、1960、2020、2120/1645-2330; 轮距(前轮/后轮)调整方式:调整辐板/无级可调; 标准配重(前/后)kg:600/240; 挡位数(前进/倒退/爬行):24/8/0; 动力输出轴功率kW≥112.7; 最大牵引力kN≥48; 主变速箱换档方式:同步器换档; 轮胎型号(前轮/后轮):14.9-26/18.4-38 | 购机补贴（通用类） | 132.5 | 否 |  | 部20171609 | 2021-12-31
动力机械 | 拖拉机 | 轮式拖拉机 | 180-200马力四轮驱动拖拉机 | 轮式拖拉机 | 山东福尔沃农业装备股份有限公司 | FB1804-F1 | 51200 | 51200 | 0 | 功率:180马力;驱动方式:四轮驱动 ;最小使用比质量(kg/kW):43.66; | 功率：132.4kW；驱动方式：四轮驱动；整机尺寸（mm):5460x2330x3030; 最小使用质量（kg): 5780 | 购机补贴（通用类） | 132.4 | 否 |  | T202100320068 | 2026-04-01
动力机械 | 拖拉机 | 轮式拖拉机 | 180-200马力四轮驱动拖拉机 | 轮式拖拉机 | 山东久力农业装备有限公司 | MC1804 | 51200 | 51200 | 0 | 功率:180马力;驱动方式:四轮驱动 ;最小使用比质量(kg/kW):43.51; | 功率：180马力，132.5kW；驱动型式：四轮驱动；长×宽×高（mm）：5410×2455×3100；轴距（mm）：2710；最小使用质量（kg）：5765，最小使用比质量：43.51。 | 购机补贴（通用类） | 132.5 | 否 |  | T202100510233 | 2026-04-01
动力机械 | 拖拉机 | 轮式拖拉机 | 180-200马力四轮驱动拖拉机 | 轮式拖拉机 | 宏力重工有限公司 | HL1804 | 51200 | 51200 | 0 | 功率:180马力;驱动方式:四轮驱动 ;最小使用比质量(kg/kW):50.60/54.77; | 结构尺寸（长*宽*高mm）:5230*2790*3300（单轮）；5230*3365*3300（双轮） 整机质量（kg）:6700（单轮）；7252（双轮） 配套动力（kw）:132.4 驱动方式:四轮驱动 轴距（mm）:2760 轮距（前轮/后轮）（mm）:1720、1815、1900、2000、2100/1680-2380（单轮）；1720、1815、1900、2000、2100/2330（双轮） 常用轮距（前轮/后轮）（mm）:2000/1680（单轮）；2000/2330（双轮） 最小离地间隙（mm）:410 标准配重（前/后）（kg）:754/660（单轮）；754/0（双轮） 最大配重(前/后）（kg）:754/660（单轮）；754/0（双轮） 发动机与离合器联接方式:直联 起动方式:电启动 动力输出轴功率（kw）:112.6 ；最大牵引力：38KN | 购机补贴（通用类） | 132.5 | 否 |  | 部20171120 | 2021-12-31
动力机械 | 拖拉机 | 轮式拖拉机 | 180-200马力四轮驱动拖拉机 | 轮式拖拉机 | 山东鲁潍农业装备有限公司 | FL1804 | 51200 | 51200 | 0 | 功率:180马力;驱动方式:四轮驱动 ;最小使用比质量(kg/kW):44.94; | 外廓尺寸及部位：5000×2190×2950（驾驶室顶部）mm，驱动形式：四轮驱动，发动机标定功率：132.4kW，轴距：2600mm，常用轮距:1800/1700mm,轮距：1800、1850/1700-1950mm，最小离地间隙及部位：460（前桥底部放油螺栓）mm，最小使用质量：5950kg，最小使用比质量：44.94kg/kW，标准配重（前/后）：480/450kg，档位数（前进/倒退）：16/8，发动机与离合器联接方式：直联，变速箱型式：机械平面组成式，有驾驶室。 | 购机补贴（通用类） | 132.4 | 否 |  | T202100510666 | 2026-06-29
动力机械 | 拖拉机 | 轮式拖拉机 | 180-200马力四轮驱动拖拉机 | 轮式拖拉机 | 常力工贸有限公司 | CL1804-1 | 51200 | 51200 | 0 | 功率:180马力;驱动方式:四轮驱动 ;最小使用比质量(kg/kW):43.5; | 外廓尺寸（长×宽×高mm）:5150×2380×3000（空滤器顶部）；最小使用质量:5770；配套动力（kW）:132.5；型式: 四轮驱动；轴距（mm）: 2600；轮距（前轮/后轮）（mm）: 1950、2070/1750～1996；最小离地间隙（mm）: 460（前桥底部）；标准配重（kg）:520/160；档位数（前进/倒退/爬行）:16/8/0；变速箱型式:4×(2+1)×2组成式 ；轮胎型号（前轮/后轮）: 14.9-26/18.4-38。液压悬挂系统型式:分置式。液压油泵型号：CBT-F430 | 购机补贴（通用类） | 132.5 | 否 |  | T202100220344 | 2026-06-29
动力机械 | 拖拉机 | 轮式拖拉机 | 180-200马力四轮驱动拖拉机 | 轮式拖拉机 | 金世纪(江苏)智能科技有限公司 | DMC1804-F | 51200 | 51200 | 0 | 功率:180马力;驱动方式:四轮驱动 ;最小使用比质量(kg/kW):45.7; | 1、标准配置：型式：轮式外廓尺寸（长×宽×高）：5100×2165×3120mm 轴距：2650mm 常用轮距：1850/1850mm；最小使用质量：6050kg；最小使用比质量：45.7kg/kw;标定功率：132.5kW2、技术参数：功率：132.5kW；驱动方式：四轮驱动 | 购机补贴（通用类） | 132.5 | 否 |  | T202032320119 | 2025-07-09
动力机械 | 拖拉机 | 轮式拖拉机 | 180-200马力四轮驱动拖拉机 | 轮式拖拉机 | 金世纪(江苏)智能科技有限公司 | DMC1804 | 51200 | 51200 | 0 | 功率:180马力;驱动方式:四轮驱动 ;最小使用比质量(kg/kW):46.1; | 1、标准配置：型式：轮式；外廓尺寸（长×宽×高）：5300×2480×3200mm 轴距：2750mm；常用轮距：1850/1900mm；最小使用质量：6110kg；最小使用比质量：46.1kg/kw；标定功率：132.5kW 2、技术参数：功率：132.5kW；驱动方式：四轮驱动 | 购机补贴（通用类） | 132.5 | 否 |  | T202032320120 | 2025-07-09
动力机械 | 拖拉机 | 轮式拖拉机 | 180-200马力四轮驱动拖拉机 | 轮式拖拉机 | 潍坊力王农业装备有限公司 | LWG1804 | 51200 | 51200 | 0 | 功率:180马力;驱动方式:四轮驱动 ;最小使用比质量(kg/kW):43.80; | 功率：132.4kW（180马力）；驱动型式：四轮驱动；最小使用质量：5800kg ；最小使用比质量：43.80kg/kW | 购机补贴（通用类） | 132.4 | 否 |  | T202100320074 | 2026-04-01
动力机械 | 拖拉机 | 轮式拖拉机 | 180-200马力四轮驱动拖拉机 | 轮式拖拉机 | 山东华沃机械科技有限公司 | HH1804-B | 51200 | 51200 | 0 | 功率:180马力;驱动方式:四轮驱动 ;最小使用比质量(kg/kW):43.66; | 功率:132.4kW（180马力）；驱动方式:四轮驱动；最小使用质量：5780kg；最小使用比质量43.66kg/kW | 购机补贴（通用类） | 132.4 | 否 |  | T202100340108 | 2026-04-01
动力机械 | 拖拉机 | 轮式拖拉机 | 180-200马力四轮驱动拖拉机 | 轮式拖拉机 | 潍坊瑞风农业机械有限公司 | RF1804-W | 51200 | 51200 | 0 | 功率:180马力;驱动方式:四轮驱动 ;最小使用比质量(kg/kW):45.2; | 发动机标定功率：132.4kW,驱动方式：四轮驱动,最小使用质量;5980kg. | 购机补贴（通用类） | 132.4 | 否 |  | T202165650012 | 2026-03-15
动力机械 | 拖拉机 | 轮式拖拉机 | 180-200马力四轮驱动拖拉机 | 轮式拖拉机 | 英轩重工有限公司 | YX1804-J | 51200 | 51200 | 0 | 功率:180马力;驱动方式:四轮驱动 ;最小使用比质量(kg/kW):46.3; | 外廓尺寸（mm）：5275mm×2610mm×3135mm；轴距（mm）：2700mm；轮距（前轮/后轮）mm：2030/1885；轮距调整方式：有级可调/不可调；最小离地间隙（mm）：540mm；最小使用质量（kg）：6135kg；标准配重质量（kg）：1110kg/720kg；最小使用比质量：46.3kg/kw；档位数：16/8/0；转向方式：前轮液压转向；制动系型式：盘式、自增力、液压操纵；离合器型式：干式、单片；变速箱换挡方式：机械有级变速；轮胎规格：540/65R30/650/65R42；液压悬挂装置型式：后置、三点悬挂 | 购机补贴（通用类） | 132.5 | 否 |  | T201932320100 | 2024-12-30
动力机械 | 拖拉机 | 轮式拖拉机 | 180-200马力四轮驱动拖拉机 | 轮式拖拉机 | 英轩重工有限公司 | YX1804-G1 | 51200 | 51200 | 0 | 功率:180马力;驱动方式:四轮驱动 ;最小使用比质量(kg/kW):单胎K=52.8；双胎K=58.1; | 外廓尺寸（mm）：5520mm×2630mm×3130mm；轴距（mm）：2850mm；轮距（前轮/后轮）mm：2030/1900；轮距调整方式：有级可调/不可调；最小离地间隙（mm）：495mm；最小使用质量（kg）：7000kg；标准配重质量（kg）：1110kg/720kg；最小使用比质量：52.8kg/kw；档位数：16/16/0；转向方式：前轮液压转向；制动系型式：盘式、自增力、液压操纵；离合器型式：干式、单片；变速箱换挡方式：机械有级变速；轮胎规格：540/65R30/650/65R42；液压悬挂装置型式：后置、三点悬挂 | 购机补贴（通用类） | 132.5 | 否 |  | T201932320101 | 2024-12-30
动力机械 | 拖拉机 | 轮式拖拉机 | 180-200马力四轮驱动拖拉机 | 轮式拖拉机 | 英轩重工有限公司 | YF1804 | 51200 | 51200 | 0 | 功率:180马力;驱动方式:四轮驱动 ;最小使用比质量(kg/kW):44.2; | 外廓尺寸（mm）：5130mm×2320mm×3130mm；轴距（mm）：2650mm；轮距（前轮/后轮）mm：1775/1825；轮距调整方式：有级可调/不可调；最小离地间隙（mm）：460mm；最小使用质量（kg）：5860kg；标准配重质量（kg）：300kg/690kg；最小使用比质量：44.2kg/kw；档位数：16/8/0；转向方式：前轮液压转向；制动系型式：盘式、自增力、液压操纵；离合器型式：干式、单片；变速箱换挡方式：机械有级档；轮胎规格：14.9-26/18.4-38；液压悬挂装置型式：后置、三点悬挂 | 购机补贴（通用类） | 132.5 | 否 |  | T202100220355 | 2026-06-29
动力机械 | 拖拉机 | 轮式拖拉机 | 180-200马力四轮驱动拖拉机 | 轮式拖拉机 | 英轩重工有限公司 | YJ1804 | 51200 | 51200 | 0 | 功率:180马力;驱动方式:四轮驱动 ;最小使用比质量(kg/kW):47.7; | 外廓尺寸（mm）：5150mm×2500mm×3300mm；轴距（mm）：2700mm；轮距（前轮/后轮）mm：1990/1875；轮距调整方式：有级可调/不可调；最小离地间隙（mm）：515mm；最小使用质量（kg）：6320kg；标准配重质量（kg）：300kg/690kg；最小使用比质量：47.7kg/kw；档位数：16/8/0；转向方式：前轮液压转向；制动系型式：盘式、自增力、液压操纵；离合器型式：干式、单片；变速箱换挡方式：机械有级档；轮胎规格：420/85R28/520/85R38；液压悬挂装置型式：后置、三点悬挂 | 购机补贴（通用类） | 132.5 | 否 |  | T202100220356 | 2026-06-29
动力机械 | 拖拉机 | 轮式拖拉机 | 180-200马力四轮驱动拖拉机 | 轮式拖拉机 | 洛阳瑞得拖拉机有限公司 | RD1804 | 51200 | 51200 | 0 | 功率:180马力;驱动方式:四轮驱动 ;最小使用比质量(kg/kW):57.36; | 驱动方式：四轮驱动；发动机标定功率：132.5kw；最小使用质量：7600kg | 购机补贴（通用类） | 132.5 | 否 |  | 部20171976 | 2021-12-31
动力机械 | 拖拉机 | 轮式拖拉机 | 180-200马力四轮驱动拖拉机 | 轮式拖拉机 | 潍坊稻耕农业装备制造有限公司 | BT1804 | 51200 | 51200 | 0 | 功率:180马力;驱动方式:四轮驱动 ;最小使用比质量(kg/kW):43.66; | 发动机标定功率：132.4kW，驱动方式：四轮驱动，最小使用质量：5780kg | 购机补贴（通用类） | 132.4 | 否 |  | T202165650018 | 2026-03-15
动力机械 | 拖拉机 | 轮式拖拉机 | 180-200马力四轮驱动拖拉机 | 轮式拖拉机 | 潍坊稻耕农业装备制造有限公司 | BT1804-W | 51200 | 51200 | 0 | 功率:180马力;驱动方式:四轮驱动 ;最小使用比质量(kg/kW):43.66; | 发动机标定功率：132.4kW，驱动方式：四轮驱动，最小使用质量：5780kg | 购机补贴（通用类） | 132.4 | 否 |  | T202165650017 | 2026-03-15
动力机械 | 拖拉机 | 轮式拖拉机 | 180-200马力四轮驱动拖拉机 | 轮式拖拉机 | 潍坊稻耕农业装备制造有限公司 | BT1804-F | 51200 | 51200 | 0 | 功率:180马力;驱动方式:四轮驱动 ;最小使用比质量(kg/kW):43.81; | 发动机标定功率：132.4kW，驱动方式：四轮驱动，最小使用质量：5800kg | 购机补贴（通用类） | 132.4 | 否 |  | T202165650019 | 2026-03-15
动力机械 | 拖拉机 | 轮式拖拉机 | 180-200马力四轮驱动拖拉机 | 轮式拖拉机 | 山东迪拖农业装备有限公司 | DT1804 | 51200 | 51200 | 0 | 功率:180马力;驱动方式:四轮驱动 ;最小使用比质量(kg/kW):43.62; | 功率：180马力；驱动形式：四轮驱动；外廓尺寸(长×宽×高)：5150X2390x2960（驾驶室顶部）；轴距或履带接地长：2640；常用轮距(前轮/后轮)或轨距： 1950/1915；；最小使用质量：5780kg； | 购机补贴（通用类） | 132.5 | 否 |  | T202100320441 | 2026-06-29
动力机械 | 拖拉机 | 轮式拖拉机 | 180-200马力四轮驱动拖拉机 | 轮式拖拉机 | 山东迪拖农业装备有限公司 | 迪拖1804 | 51200 | 51200 | 0 | 功率:180马力;驱动方式:四轮驱动 ;最小使用比质量(kg/kW):51.32; | 功率：180马力；驱动形式：四轮驱动；外廓尺寸(长×宽×高)：双排轮：5500×3360×3340（至空滤器顶）单排轮：5500×2775×3340（至空滤器顶）；轴距或履带接地长：2850；常用轮距(前轮/后轮)或轨距：单排轮：2000/2350；双排轮：2000/1845；轮距(前轮/后轮)调整方式：有级可调/无级可调；最小使用质量：双排轮：7540kg；单排轮：6800kg；最小使用质量比：轮胎型号(前轮/后轮)： 前轮16.9-28、520/85R38 后轮18.4-42、460/85R42 | 购机补贴（通用类） | 132.5 | 否 |  | 苏农机（2018）第（0053）号 | 2022-12-31
动力机械 | 拖拉机 | 轮式拖拉机 | 180-200马力四轮驱动拖拉机 | 轮式拖拉机 | 山东盛禾重工有限公司 | H1804-C | 51200 | 51200 | 0 | 功率:180马力;驱动方式:四轮驱动 ;最小使用比质量(kg/kW):45.67; | 180马力轮式拖拉机，四轮驱动，配套动力型号：SC7H180G3;制造商：上海柴油机股份有限公司；气缸数：6；标定功率:132.5kW;标定转速2200r/min；排放标准：GB 20891-2014《非道路移动机械用柴油机排气污染物排放限值及测量方法（中国第三、四阶段）》第三阶段，最小使用质量：6050kg。 | 购机补贴（通用类） | 132.5 | 否 |  | T202000341175 | 2025-12-30
动力机械 | 拖拉机 | 轮式拖拉机 | 180-200马力四轮驱动拖拉机 | 轮式拖拉机 | 潍坊华夏拖拉机制造有限公司 | XTC1804 | 51200 | 51200 | 0 | 功率:180马力;驱动方式:四轮驱动 ;最小使用比质量(kg/kW):46.26; | 功率：180马力；驱动型式：四轮驱动；最小使用比质量：46.26，大于43.5 | 购机补贴（通用类） | 132.5 | 否 |  | T202100340540 | 2026-06-29
动力机械 | 拖拉机 | 轮式拖拉机 | 180-200马力四轮驱动拖拉机 | 轮式拖拉机 | 潍坊华夏拖拉机制造有限公司 | XTC1804-1 | 51200 | 51200 | 0 | 功率:180马力;驱动方式:四轮驱动 ;最小使用比质量(kg/kW):43.8; | 功率：180马力；驱动型式：四轮驱动；最小使用比质量：43.8，大于43.5 | 购机补贴（通用类） | 132.5 | 否 |  | T202100340540 | 2026-06-29
动力机械 | 拖拉机 | 轮式拖拉机 | 180-200马力四轮驱动拖拉机 | 轮式拖拉机 | 潍坊昌荣机械有限公司 | 潍河1804 | 51200 | 51200 | 0 | 功率:180马力;驱动方式:四轮驱动 ;最小使用比质量(kg/kW):57.9; | "结构尺寸（长*宽*高）： 5420mm*3400mm（双胎）[或2200mm（单胎）]*3110mm 最小使用质量： 7672kg 配套动力： 132.5kW 轴距： 2760mm 轮距（前轮/后轮）： 2010mm、（1720mm、1880mm、2100mm）/2380mm（1680mm-2380） 轮距（前轮/后轮）调整方式： 有级调节/无级可调 最小离地间隙： 450mm 前轴质量/后轴质量： 2539kg/5133kg 最大配重： 672kg/720kg 发动机与离合器联接方式： 直联式 启动方式： 电启动 动力输出轴功率： ≥112.7kW 档位数（前进/倒退/爬行）： 16/16/0 驱动型式： 四轮驱动。排放阶段：第三阶段" | 购机补贴（通用类） | 132.5 | 否 |  | 部20170375 | 2021-12-31
动力机械 | 拖拉机 | 轮式拖拉机 | 180-200马力四轮驱动拖拉机 | 轮式拖拉机 | 山东凯斯法尔农业装备有限公司 | DR1804 | 51200 | 51200 | 0 | 功率:180马力;驱动方式:四轮驱动 ;最小使用比质量(kg/kW):52.08; | 驱动方式：四驱，功率：132.5KW，整机外廓尺寸(长×宽×高及部位)：5400mm×2400mm×3285mm（空气滤清器顶端）；（单胎）；最小使用质量：6900kg；标准配重(前/后)：660kg/480kg；最小使用比质量kg/kw：52.08； 整机外廓尺寸(长×宽×高)：5400mm×3360mm×3285mm（空气滤清器顶端）；最小使用质量:7620kg（双胎）；最小使用比质量kg/kw：57.51 （双胎）；轴距：2820mm；常用轮距(前轮/后轮)：1945mm/1930mm（单胎）；1945mm/2330mm（双胎）； 轮距(前轮/后轮)：1720mm、1820mm、1945mm、2000mm、2100mm/1700mm～2790mm（单胎）；1720mm、1820mm、1945mm、2000mm、2100mm/2330mm（双胎）； 最小离地间隙及部位 :410mm/前桥底部； 离合器壳体前端面至后驱动轴轴心线的水平距离：1420mm 变速箱齿轮副轴孔中心距：125mm 挡位数(前进/倒退)：16/16； | 购机补贴（通用类） | 132.5 | 否 |  | T202032320014 | 2025-02-27
动力机械 | 拖拉机 | 轮式拖拉机 | 180-200马力四轮驱动拖拉机 | 轮式拖拉机 | 山东比勒农业装备有限公司 | BLG1804 | 51200 | 51200 | 0 | 功率:180马力;驱动方式:四轮驱动 ;最小使用比质量(kg/kW):43.76; | 功率：180马力（132.5kW）；驱动形式：四轮驱动；整机外廓尺寸（长×宽×高及部位）（mm）：5480×2790×3200（滤清器顶部）；轴距（mm）：2830；常用轮距（前轮/后轮）（mm）：2020/1860；离合器壳体前端面至后驱动轴轴心线的水平距离（mm）：1420；变速箱齿轮副轴孔中心距（mm）：125；最小使用质量（kg）：6275；最小使用比质量（kg/kW）： 47.36；变速箱档位数（前进/倒退）（个）：16/16；主变速档位数（个）：4；副变速档位数（个）：4×（1+1）；发动机型号： SC7H180G3；发动机生产厂：上海柴油机股份有限公司；发动机气缸数：6；发动机转速：2200r/min。 | 购机补贴（通用类） | 132.5 | 否 |  | T202100340517 | 2026-06-29
动力机械 | 拖拉机 | 轮式拖拉机 | 180-200马力四轮驱动拖拉机 | 轮式拖拉机 | 山东华盛重工科技有限公司 | HS1804 | 51200 | 51200 | 0 | 功率:180马力;驱动方式:四轮驱动 ;最小使用比质量(kg/kW):45.28; | 驱动形式：四轮驱动；标定功率:132.5kw；发动机型号:WP6G180E330；轮距(mm):前轮1790,后轮1930；轴距(mm):2670；轮胎规格(前/后):14.9-26/18.4-38；外廓尺寸(mm):5200×2400×3070(空滤器顶)；最小使用质量:6000kg. | 购机补贴（通用类） | 132.5 | 否 |  | T202100220372 | 2026-06-29
动力机械 | 拖拉机 | 轮式拖拉机 | 180-200马力四轮驱动拖拉机 | 轮式拖拉机 | 河北铠特农业机械有限公司 | KTC1804-1 | 51200 | 51200 | 0 | 功率:180马力;驱动方式:四轮驱动 ;最小使用比质量(kg/kW):46.45; | 整机型式：轮式；整机机架型式：无架；整机驱动型式：四驱；整机用途：一般用途；整机外廓尺寸(长×宽×高及部位)：5235×2430×3280 (至空滤器顶)mm；轴距或履带接地长： 2687 mm；常用轮距(前轮/后轮)或轨距：1900/1900mm；轮距(前轮/后轮)或轨距：1780、1870、1900、1936、1966、2024、2090/1780～2300mm；最小离地间隙及部位：490（前桥底部）mm；离合器壳体前端面至后驱动轴轴心线的水平距离：1346mm；变速箱齿轮副轴孔中心距：118mm；最小使用质量： 6150 kg；标准配重(前/后)：780/720kg；最小使用比质量：46.45kg/kW；挡位数（前进/倒退）：16/8；主变速挡位数：4；副变速挡位数：（2+1）×2；最高设计理论速度：37.06kmh；发动机与主离合器联接方式：直联；发动机型号：YC6J200-T301；发动机结构型式：直列、直喷、四冲程；发动机生产厂：广西玉柴机器股份有限公司；发动机进气方式：增压中冷；发动机气缸数：6；发动机标定功率：132.4kW；发动机额定净功率：132.4kW；发动机标定转速：2200rmin；发动机冷却方式：水冷；空气滤清器型号：6J；空气滤清器型式：干式；排气管消声腔外形尺寸（长×宽×厚或直径×长）：610×290×135mm；排气管消声腔质量：16.0kg；驾驶员座椅型号：CYXF-1-252103；转向系型式：全液压；转向系转向操纵机构：方向盘；转向系转向机构型式：前轮转向；传动系箱体数量、变速箱（器）型式：箱体数量： 2 个 机械平面组成式；主变速位置和换挡方式：主变速位置:在第1箱体中 机械有级挡；副变速换挡方式：机械有级挡；轮胎型号(前轮/后轮)：16.9-28/20.8-38；轮胎数量(前轮/后轮)2/2个；工作装置液压油泵型号：CBT-F436；液压输出组数：3；工作装置安全阀全开压力：18.0±0.5MPa；动力输出轴花键数目：8；动力输出轴标准转速：760/850r/min； | 购机补贴（通用类） | 132.4 | 否 |  | T202100320458 | 2026-06-29
动力机械 | 拖拉机 | 轮式拖拉机 | 180-200马力四轮驱动拖拉机 | 轮式拖拉机 | 河北铠特农业机械有限公司 | KTC1804-F | 51200 | 51200 | 0 | 功率:180马力;驱动方式:四轮驱动 ;最小使用比质量(kg/kW):43.66; | 整机型式:轮式;整机机架型式:无架;整机驱动型式:四驱;整机用途:一般用途;整机外廓尺寸(长×宽×高及部位):5110×2325×3030 (至空滤器顶)mm;轴距或履带接地长: 2615 mm;常用轮距(前轮/后轮)或轨距:1950/1850mm;轮距(前轮/后轮)或轨距:1770、1850、1895、2000、2060/1660～2320mm;最小离地间隙及部位:460（前桥底部）mm;离合器壳体前端面至后驱动轴轴心线的水平距离:1346mm;变速箱齿轮副轴孔中心距:118mm;最小使用质量:5780kg;标准配重(前/后):780/720kg;最小使用比质量: 43.66 kg/kW;挡位数（前进/倒退）:16/8;主变速挡位数:4;副变速挡位数:（2+1）×2;最高设计理论速度:31.50kmh;发动机与主离合器联接方式:直联;发动机型号:YC6J200-T301;发动机结构型式:直列、直喷、四冲程;发动机生产厂:广西玉柴机器股份有限公司;发动机进气方式:增压中冷;发动机气缸数:6;发动机标定功率:132.4kW;发动机额定净功率:132.4kW;发动机标定转速: 2200 r/min;发动机冷却方式:水冷;空气滤清器型号:6J;空气滤清器型式:干式;排气管消声腔外形尺寸（长×宽×厚或直径×长）:610×290×135mm;排气管消声腔质量:16.0kg;驾驶员座椅型号:CYXF-1-252103;转向系型式:全液压;转向系转向操纵机构:方向盘;转向系转向机构型式:前轮转向;传动系箱体数量、变速箱（器）型式:箱体数量： 2 个 机械平面组成式;主变速位置和换挡方式:主变速位置:在第1箱体中 机械有级挡;副变速换挡方式:机械有级挡;轮胎型号(前轮/后轮):14.9-26/18.4-38;轮胎数量(前轮/后轮):2/2个;工作装置液压油泵型号:CBT-F432;液压输出组数:3;工作装置安全阀全开压力:18.0±0.5MPa;动力输出轴花键数目:8;动力输出轴标准转速:760/850r/min; | 购机补贴（通用类） | 132.4 | 否 |  | T202100320458 | 2026-06-29
动力机械 | 拖拉机 | 轮式拖拉机 | 180-200马力四轮驱动拖拉机 | 轮式拖拉机 | 京山三雷重工股份有限公司 | OBD1804-1 | 51200 | 51200 | 0 | 功率:180马力;驱动方式:四轮驱动 ;最小使用比质量(kg/kW):43.55; | 型式:四轮驱动,外廓尺寸(mm):5200×2340×3120（空气滤清器顶部）,轴距2640mm,最小使用质量：5770kg,标准配重（前/后）：520/240（kg）,变速箱型式:机械平面组成式,箱体数量：2个 换挡方式:机械有级挡 ,发动机型号：WP6G180E330,标定功率：132.5，制造商：潍柴（潍坊）中型柴油机有限公司，国三排放阶段 | 购机补贴（通用类） | 132.5 | 否 |  | T202100320452 | 2026-06-29
动力机械 | 拖拉机 | 轮式拖拉机 | 180-200马力四轮驱动拖拉机 | 轮式拖拉机 | 京山三雷重工股份有限公司 | OBD1804-2 | 51200 | 51200 | 0 | 功率:180马力;驱动方式:四轮驱动 ;最小使用比质量(kg/kW):43.55; | 型式:四轮驱动,外廓尺寸(mm):5200×2340×3120（空气滤清器顶部）,轴距2640mm,最小使用质量：5770kg,标准配重（前/后）：520/240（kg）,变速箱型式:机械平面组成式,箱体数量：2个 换挡方式:机械有级挡 ,发动机型号：SC7H180G3,标定功率：132.5，制造商：上海柴油机股份有限公司，国三排放阶段 | 购机补贴（通用类） | 132.5 | 否 |  | T202100320452 | 2026-06-29
动力机械 | 拖拉机 | 轮式拖拉机 | 180-200马力四轮驱动拖拉机 | 轮式拖拉机 | 山东晟拖重工有限公司 | ST1804-Q | 51200 | 51200 | 0 | 功率:180马力;驱动方式:四轮驱动 ;最小使用比质量(kg/kW):43.62; | 功率：132.5kW（180马力），驱动型式：四轮驱动，整机机架型式：无架，整机用途：一般用途，整机外廓尺寸mm：5250×2330×3030（驾驶室顶部），轴距mm:2700，常用轮距mm：1740/1800，轮距mm：1740、1800、1920、1980/1680～2300，最小离地间隙及部位mm：490（前桥放油螺栓底部），离合器壳体前端面至后驱动轴轴心线的水平距离mm：1345，变速箱齿轮副轴孔中心距mm：118，最小使用质量kg：5780，标准配重kg(前/后)：510/240，最小使用比质量kg/kW：43.62，挡位数（前进/倒退）：16/8，选装24/8，主变速挡位数：4，副变速挡位数：(2+1)×2，选装：（3+1）×2，最高设计理论速度km/h：38.63，发动机与主离合器联接方式：直联，翻倾防护装置型号：ST2404.301B，翻倾防护装置型式：简易驾驶室，翻倾防护装置生产厂：山东晟拖重工有限公司，发动机型号：WP6G180E330，发动机生产厂：潍柴（潍坊）中型柴油机有限公司，发动机标定功率kW：132.5，空气滤清器型号：KLQ-518D，空气滤清器型式：干式，排气管消声腔外形尺寸mm：640×280×130，排气管消声腔质量kg：13.1，驾驶员座椅型号：SMT1，驾驶员座椅生产厂：潍坊舒美特机械有限公司，安全带型号：DC-1000-006，安全带生产厂：常州市东晨车辆部件有限公司，转向系型式：全液压，转向系转向操纵机构：方向盘，转向系转向机构型式：前轮转向，传动系箱体数量：2，变速箱（器）型式：机械平面组成式，主变速位置和换挡方式：在第1箱体中，机械有级挡，副变速换挡方式：机械有级挡，液压悬挂系统型式：分置式，悬挂装置型式：后置三点悬挂，悬挂装置类别：3类，工作装置液压油泵型号：CBTL-F436/F414-AFφ，液压输出组数：3组，工作装置安全阀全开压力MPa：17.5±0.5，动力输出轴花键数目：8，动力输出轴标准转速r/min：760/850。 | 购机补贴（通用类） | 132.5 | 否 |  | T202100340498 | 2026-06-29
动力机械 | 拖拉机 | 轮式拖拉机 | 180-200马力四轮驱动拖拉机 | 轮式拖拉机 | 山东中机农业科技有限公司 | ZJ1804-W | 51200 | 51200 | 0 | 功率:180马力;驱动方式:四轮驱动 ;最小使用比质量(kg/kW):43.58; | 整机型式 ： 4×4四轮驱动 ；整机用途 ： 一般用途 ；外廓尺寸(长×宽×高) mm： 5100×2320×2870（驾驶室顶） ；轴距或履带接地长 mm： 2625 ；常用轮距(前轮/后轮)或轨距 mm ：1800/1850 ；轮距(前轮/后轮)调整方式 ：1612、1800/1620-2200 ； 最小离地间隙 mm ：440(前桥底端) ；离合器壳体前端面至后驱动轴轴心线的水平距离 mm： 1346 ；变速箱齿轮副轴孔中心距 mm： 118 ；最小使用质量 kg ：5770 ；标准配重(前/后) kg ：440/240 ；最小使用比质量 kg/kW ：43.58； 挡位数（前进/倒退） ： 16/8 ；主变速挡位数 ：4 ；副变速挡位数（含爬行挡） ： 2×(2+1) ；最高设计理论速度 km/h： 35.44 ；发动机与主离合器联接方式 ： 直联 ；翻倾防护装置（驾驶室或安全框架）型号 ： ZJ2104W.45.001 ；翻倾防护装置（驾驶室或安全框架）型式 ：简易驾驶室 ；转向系型式 ： 全液压； 转向系转向操纵机构 ：方向盘 ；转向系转向机构型式 ：前轮转向 ；传动系箱体数量、变速箱（器）型式 ： 箱体数量： 2个、机械平面组成式； 主变速位置和换挡方式 ：主变速位置：在第1箱体中、机械有级挡 ；副变速换挡方式 ： 机械有级挡 ；轮胎型号(前轮/后轮) ：14.9-26/18.4-38 | 购机补贴（通用类） | 132.4 | 否 |  | T202165650029 | 2026-03-15
动力机械 | 拖拉机 | 轮式拖拉机 | 180-200马力四轮驱动拖拉机 | 轮式拖拉机 | 洛阳天宇机械制造有限公司 | 格朗斯-1804 | 51200 | 51200 | 0 | 功率:180马力;驱动方式:四轮驱动 ;最小使用比质量(kg/kW):49.85; | 驱动型式: 四轮驱动；发动机标定功率：132.4（kW）；整机外廓尺寸(长×宽×高及部位)（mm）：5400×2800×3130(至空滤器顶)；轴距：2830（㎜）；最小离地间隙及部位（mm）:420(牵引板支架底部）；最小使用质量：6600（㎏）；最小使用比质量：49.85（kg/kW）;排放阶段：第三阶段 | 购机补贴（通用类） | 132.4 | 否 |  | 新2018041 | 2022-12-31
动力机械 | 拖拉机 | 轮式拖拉机 | 180-200马力四轮驱动拖拉机 | 轮式拖拉机 | 洛阳天宇机械制造有限公司 | 1804-1 | 51200 | 51200 | 0 | 功率:180马力;驱动方式:四轮驱动 ;最小使用比质量(kg/kW):46.29; | 驱动型式: 四轮驱动；发动机标定功率：132.4（kW）；整机外廓尺寸(长×宽×高及部位)（mm）：4840×2150×3020(至空滤器顶)；轴距：2550（㎜）；最小离地间隙及部位（mm）:405(至前桥底部）；最小使用质量：6130（㎏）；最小使用比质量：46.29（kg/kW）;排放阶段：第三阶段 | 购机补贴（通用类） | 132.4 | 否 |  | T202165650215 | 2026-07-25
动力机械 | 拖拉机 | 轮式拖拉机 | 180-200马力四轮驱动拖拉机 | 轮式拖拉机 | 江苏金硕重工科技有限公司 | KS1804 | 51200 | 51200 | 0 | 功率:180马力;驱动方式:四轮驱动 ;最小使用比质量(kg/kW):43.617; | 发动机功率132.4千瓦；国三排放；四轮驱动；前进/倒退；16/8，主变速挡位4，副变速挡位：（2+1）×2；整机外廓尺寸（长*宽*高）mm 5150×2270×3000；整机轴距或履带接地长mm 2582；整机常用轮距（前轮/后轮）或轨距mm 1750/1770；整机最小离地间隙mm 465；整机最小使用质量kg 5775；整机标准配重（前/后）kg 780/720 | 购机补贴（通用类） | 132.4 | 否 |  | T202132320171 | 2026-06-29
动力机械 | 拖拉机 | 轮式拖拉机 | 180-200马力四轮驱动拖拉机 | 轮式拖拉机 | 洛阳路通农业装备有限公司 | LTX1804-1 | 51200 | 51200 | 0 | 功率:180马力;驱动方式:四轮驱动 ;最小使用比质量(kg/kW):44.94; | 功率：132.4kW 马力：180马力 驱动方式：四轮驱动 外观尺寸：5211mm*2350mm*3140mm；轴距：2688.5mm；轮距（前轮/后轮）：(1670mm～1980mm)1980mm/1662mm(1662mm～1982mm)；最小离地间隙：460mm（前驱动桥放油螺塞）；最小使用质量：5950kg | 购机补贴（通用类） | 132.4 | 否 |  | T202100230405 | 2026-06-29
动力机械 | 拖拉机 | 轮式拖拉机 | 180-200马力四轮驱动拖拉机 | 轮式拖拉机 | 山东萨丁重工有限公司 | SC1804 | 51200 | 51200 | 0 | 功率:180马力;驱动方式:四轮驱动 ;最小使用比质量(kg/kW):43.66; | 整机型式：轮式；整机机架型式：无架；整机驱动型式：四轮驱动；整机用途：一般用途；外廓尺寸(长×宽×高)：5220x2235x3170mm；轴距或履带接地长：2690mm；常用轮距(前轮/后轮)或轨距：1860/1760mm；整机最小离地间隙：380mm；最小使用质量：5780kg；整机标准配重(前/后)：600/240kg ；整机最小使用比质量：43.66kg/kW；档位数(前进/倒退)：16+8；整机发动机与主离合器联接方式：直联。 | 购机补贴（通用类） | 132.4 | 否 |  | T202100230401 | 2026-06-29
动力机械 | 拖拉机 | 轮式拖拉机 | 180-200马力四轮驱动拖拉机 | 轮式拖拉机 | 潍坊市盛尔特机械科技有限公司 | GF1804 | 51200 | 51200 | 0 | 功率:180马力;驱动方式:四轮驱动 ;最小使用比质量(kg/kW):46.83; | 标定功率：132.4kw；最小使用质量:6200kg；驱动方式：四轮驱动； | 购机补贴（通用类） | 132.4 | 否 |  | T202100230421 | 2026-06-29
动力机械 | 拖拉机 | 轮式拖拉机 | 180-200马力四轮驱动拖拉机 | 轮式拖拉机 | 中联农业机械股份有限公司(原:中联重机股份有限公司) | RG1804 | 51200 | 51200 | 0 | 功率:180马力;驱动方式:四轮驱动 ;最小使用比质量(kg/kW):45.43; | 功率：180马力；型式：四轮驱动；最小使用质量kg：6015；最小使用比质量：45.43kg/kW； | 购机补贴（通用类） | 132.4 | 否 |  | 2018TJ121 | 2022-12-31
动力机械 | 拖拉机 | 轮式拖拉机 | 180-200马力四轮驱动拖拉机 | 轮式拖拉机 | 中联农业机械股份有限公司(原:中联重机股份有限公司) | RG1804-1 | 51200 | 51200 | 0 | 功率:180马力;驱动方式:四轮驱动 ;最小使用比质量(kg/kW):50.98; | 功率：180马力；型式：四轮驱动；最小使用质量kg：6750；最小使用比质量：50.98kg/kW； | 购机补贴（通用类） | 132.4 | 否 |  | T202100340128 | 2026-04-01
动力机械 | 拖拉机 | 轮式拖拉机 | 180-200马力四轮驱动拖拉机 | 轮式拖拉机 | 中联农业机械股份有限公司(原:中联重机股份有限公司) | RS1804-1 | 51200 | 51200 | 0 | 功率:180马力;驱动方式:四轮驱动 ;最小使用比质量(kg/kW):43.88; | 功率：180马力；型式：四轮驱动；最小使用质量kg：5810；最小使用比质量：43.88kg/kW； | 购机补贴（通用类） | 132.4 | 否 |  | T202100340127 | 2026-04-01
动力机械 | 拖拉机 | 轮式拖拉机 | 180-200马力四轮驱动拖拉机 | 轮式拖拉机 | 山东时风(集团)有限责任公司 | SF1804-G | 51200 | 51200 | 0 | 功率:180马力;驱动方式:四轮驱动 ;最小使用比质量(kg/kW):43.6; | 潍柴国Ⅲ、16F+8R同步器换挡、爬行挡、前轮14.9-28后轮18.4-38、双速输出760/850、三路阀、豪华空调驾驶室、加宽新机罩、进口摩擦片离合器、280L加大塑料油箱、加强型滑动可调后桥、加强悬挂、可调方向机、省油开关，前配重715kg后配重600kg。 | 购机补贴（通用类） | 132.5 | 否 |  | T202100320077 | 2026-04-01
动力机械 | 拖拉机 | 轮式拖拉机 | 180-200马力四轮驱动拖拉机 | 轮式拖拉机 | 山东五征集团有限公司 | MF1804-M | 51200 | 51200 | 0 | 功率:180马力;驱动方式:四轮驱动 ;最小使用比质量(kg/kW):47.81; | 功率：180马力；整机驱动型式：四驱；外廓尺寸（长×宽×高及部位）：5350×2350×2970mm（空滤器顶部）；离合器壳体前端面至后驱动轴轴心线的水平距离：1515mm；最小使用质量：6330kg；翻倾防护装置：简易驾驶室；转向系型式：全液压；变速箱（器）型式：机械平面组成式；主变速换挡方式：机械有级档；副变速换挡方式：机械有级档；悬挂装置型式：后置三点悬挂 | 购机补贴（通用类） | 132.4 | 否 |  | T202100230422 | 2026-06-29
动力机械 | 拖拉机 | 轮式拖拉机 | 180-200马力四轮驱动拖拉机 | 轮式拖拉机 | 山东五征集团有限公司 | MG1804-F | 51200 | 51200 | 0 | 功率:180马力;驱动方式:四轮驱动 ;最小使用比质量(kg/kW):43.7; | 功率：180马力；整机驱动型式：四驱；外廓尺寸（长×宽×高及部位）：5350×2450×3100（空滤器顶部）；离合器壳体前端面至后驱动轴轴心线的水平距离：1534mm；最小使用质量：5790kg；最小使用比质量：43.7；翻倾防护装置：简易驾驶室；转向系型式：全液压；变速箱（器）型式：机械平面组成式；主变速换挡方式：机械有级档；副变速换挡方式：机械有级档；悬挂装置型式：后置三点悬挂 | 购机补贴（通用类） | 132.5 | 否 |  | T202100370167 | 2026-04-01
动力机械 | 拖拉机 | 轮式拖拉机 | 180-200马力四轮驱动动力换挡拖拉机 | 轮式拖拉机 | 山东五征集团有限公司 | WZ1804 | 55200 | 55200 | 0 | 功率:180马力;驱动方式:四轮驱动 ;最小使用比质量(kg/kW):48.1;换挡方式:部分动力换挡 ; | 功率：180马力；整机驱动型式：四驱；外廓尺寸（长×宽×高及部位）：5620×2500×3210mm（空滤器顶部）；离合器壳体前端面至后驱动轴轴心线的水平距离：1388mm；最小使用质量：6375kg、6500kg（选装驾驶室）；翻倾防护装置：简易驾驶室；转向系型式：全液压；变速箱（器）型式：部分动力换挡（主变速）；主变速换挡方式：动力换挡；副变速换挡方式：动力换向+机械有级档；悬挂装置型式：后置三点悬挂 | 购机补贴（通用类） | 132.5 | 否 |  | T202100370557 | 2026-06-29
动力机械 | 拖拉机 | 轮式拖拉机 | 180-200马力四轮驱动动力换挡拖拉机 | 轮式拖拉机 | 凯斯纽荷兰工业(哈尔滨)机械有限公司 | T1804B | 55200 | 55200 | 0 | 功率:180马力;驱动方式:四轮驱动 ;最小使用比质量(kg/kW):53.78;换挡方式:部分动力换挡 ; | 外廓尺寸(长×宽×高)：5290×3590×3070mm；轴距：2740mm；常用轮距(前轮/后轮)或轨距：1856/2510mm；轮距(前轮/后轮)调整方式：有级/无级；最小使用质量：7126kg；标准配重(前/后)：810/390kg；档位数(前进/倒退/爬行)：19/6/0；主变速档位数*副变速档位数/其他档位数：3/6/6；发动机与离合器联接方式：直联；起动方式：电启动；翻倾防护装置（驾驶室或安全框架）：驾驶室；前照灯型号：1976-00-1；转向系型式：静液压转向；行车制动系型式：液压助力制动；驻车制动系型式：机械制动；前驱动桥型式：旱地型；离合器型式：湿式多片；动力输出轴离合器型式：湿式；传动系变速箱型式：电液控制；主变速箱换档方式：区域动力换挡；副变速箱换档方式：液压助力换挡； | 购机补贴（通用类） | 132.5 | 否 |  | 部20170765 | 2021-12-31
动力机械 | 拖拉机 | 轮式拖拉机 | 180-200马力四轮驱动动力换挡拖拉机 | 轮式拖拉机 | 凯斯纽荷兰工业(哈尔滨)机械有限公司 | T1804 | 55200 | 55200 | 0 | 功率:180马力;驱动方式:四轮驱动 ;最小使用比质量(kg/kW):62.57;换挡方式:动力换挡/换向 ; | 外廓尺寸(长×宽×高)：5545×3745×3140mm；轴距：2884mm；常用轮距(前轮/后轮)或轨距：1830/2445mm；轮距(前轮/后轮)调整方式：有级/无级；最小使用质量：8322kg；标准配重(前/后)：990/908kg；档位数(前进/倒退/爬行)：18/6/0；主变速档位数*副变速档位数/其他档位数：6/3+1/0；发动机与离合器联接方式：直联；起动方式：电启动；翻倾防护装置（驾驶室或安全框架）：驾驶室；前照灯型号：1995-00-1；转向系型式：静液压转向；行车制动系型式：液压助力制动；驻车制动系型式：机械制动；前驱动桥型式：旱地型；离合器型式：湿式多片；动力输出轴离合器型式：湿式多片；传动系变速箱型式：电液控制；主变速箱换档方式：电子全动力换挡；副变速箱换档方式：电子全动力换挡； | 购机补贴（通用类） | 133 | 否 |  | 部20171592 | 2021-12-31
动力机械 | 拖拉机 | 轮式拖拉机 | 180-200马力四轮驱动动力换挡拖拉机 | 轮式拖拉机 | 凯斯纽荷兰工业(哈尔滨)机械有限公司 | PUMA1804 | 55200 | 55200 | 0 | 功率:180马力;驱动方式:四轮驱动 ;最小使用比质量(kg/kW):53.78;换挡方式:部分动力换挡 ; | 外廓尺寸(长×宽×高)：5290×3590×3070mm；轴距：2739mm；常用轮距(前轮/后轮)或轨距：1856/2500mm；轮距(前轮/后轮)调整方式：有级/无级；最小使用质量：7126kg；标准配重(前/后)：720/390kg；档位数(前进/倒退/爬行)：19/6/0；主变速档位数*副变速档位数/其他档位数：3/6/6；发动机与离合器联接方式：直联；起动方式：电启动；翻倾防护装置（驾驶室或安全框架）：驾驶室；前照灯型号：0541972-LH；转向系型式：静液压转向；行车制动系型式：液压助力制动；驻车制动系型式：机械制动；前驱动桥型式：旱地型；离合器型式：湿式多片；动力输出轴离合器型式：湿式多片；传动系变速箱型式：组成式；主变速箱换档方式：区域动力换挡；副变速箱换档方式：液压助力换挡； | 购机补贴（通用类） | 132.5 | 否 |  | 部20171958 | 2021-12-31
动力机械 | 拖拉机 | 轮式拖拉机 | 180-200马力四轮驱动动力换挡拖拉机 | 轮式拖拉机 | 凯斯纽荷兰工业(哈尔滨)机械有限公司 | PUMA1854 | 55200 | 55200 | 0 | 功率:185马力;驱动方式:四轮驱动 ;最小使用比质量(kg/kW):60.6;换挡方式:动力换挡/换向 ; | 外廓尺寸(长×宽×高)：5500×3690×3065mm；轴距：2884mm；常用轮距(前轮/后轮)或轨距：1869/2550mm；轮距(前轮/后轮)调整方式：有级/无级；最小使用质量：8250kg；标准配重(前/后)：450/450kg；档位数(前进/倒退)：18/6；发动机与离合器联接方式：直联；起动方式：电启动；翻倾防护装置（驾驶室或安全框架）：驾驶室；转向系型式：全液压转向；行车制动系型式：液压助力制动；驻车制动系型式：机械制动；前驱动桥型式：旱地型；离合器型式：湿式多片；动力输出轴离合器型式：湿式多片；传动系变速箱型式：组成式；主变速箱换档方式：动力换档；副变速箱换档方式：动力换向； | 购机补贴（通用类） | 136.1 | 否 |  | T201900020243 | 2024-12-30
动力机械 | 拖拉机 | 轮式拖拉机 | 180-200马力四轮驱动动力换挡拖拉机 | 轮式拖拉机 | 约翰迪尔(天津)有限公司 | JD1854 | 55200 | 55200 | 0 | 功率:185马力;驱动方式:四轮驱动 ;最小使用比质量(kg/kW):52.15;换挡方式:部分动力换挡 ; | 驱动轮数：四轮驱动；发动机标定功率（kW）：136 最小使用质量：7093kg 部分动力换挡 | 购机补贴（通用类） | 136 | 否 |  | T201900020212 | 2024-12-30
动力机械 | 拖拉机 | 轮式拖拉机 | 180-200马力四轮驱动动力换挡拖拉机 | 轮式拖拉机 | 潍柴雷沃重工股份有限公司(原:雷沃重工股份有限公司) | M1804-QAP | 55200 | 55200 | 0 | 功率:180马力;驱动方式:四轮驱动 ;最小使用比质量(kg/kW):43.8;换挡方式:部分动力换挡 ; | 驱动方式：四轮驱动；功率（kw）：132.4KW；传动系副变速换挡方式:机械有级挡+Hi-Lo挡（2速动力换挡） | 购机补贴（通用类） | 132.4 | 否 |  | T202000370080 | 2025-03-31
动力机械 | 拖拉机 | 轮式拖拉机 | 180-200马力四轮驱动动力换挡拖拉机 | 轮式拖拉机 | 山东亿嘉农业机械装备股份有限公司 | YJ1804-F1 | 55200 | 55200 | 0 | 功率:180马力;驱动方式:四轮驱动 ;最小使用比质量(kg/kW):44;换挡方式:动力换挡/换向 ; | YJ1804-F1轮式拖拉机：整机型式：轮式；整机机架型式：无架；整机驱动型式：四驱；整机用途：一般用途；整机外廓尺寸(长*宽*高及部位)mm ：5230*2270*3200（消音器顶端）；最小使用质量5830kg；标准配重(前/后)kg：600/240；最小使用比质量：44kg/kW；K值：32.39；挡位数（前进/倒退）：16/8；主变速挡位数：4；副变速挡位数：2*（2+1）；发动机与主离合器联接方式：通过扭转减震器联接；翻倾防护装置型号：YJ1604.451；型式：简易驾驶室；发动机型号：WP6G180E330； 发动机结构型式：直列、四冲程；发动机生产厂：潍柴（潍坊）中型柴油机有限公司；排放标准：第三阶段；发动机进气方式：增压中冷；发动机气缸数：6；发动机标定功率132.5kW；发动机标定转速2200r/min；发动机冷却方式：水冷；发动机允许最大进气压力降3.5kPa；发动机允许最大排气排气背压12kPa；转向系型式：全液压；转向系转向操纵机构：方向盘；转向系转向机构型式：前轮转向；传动系箱体数量：3；变速箱型式：机械平面组成式；主变速位置：在第2箱体中；换挡方式：机械有级挡；副变速换挡方式:机械有级挡、Hi-Lo（2速动力换挡）、动力换向；轮胎型号(前轮/后轮)：14.9-28/18.4-38；轮胎数量(前轮/后轮)个：2/2 液压悬挂系统型式：分置式；悬挂装置型式：后置三点悬挂：悬挂装置类别：3类；工作装置液压油泵型号：CBT-F432；液压输出组数：3组；工作装置安全阀全开压力18±0.5MPa；动力输出轴花键数目：8；动力输出轴标准转速r/min：760/850；选装挡位数（前进/倒退）：32/16；副变速挡位数：2*2*（2+1）；最高设计理论速度 37.70km/h；离合器壳体前端面至后驱动轴轴心线的水平距离1485mm；最小使用质量5830kg；选装轮胎型号(前轮/后轮)前：14.9-26、14.9-24、13.6-24、340/85R28；后：18.4-38、18.4-34、16.9-38、460/85R38。 | 购机补贴（通用类） | 132.5 | 否 |  | T202100320455 | 2026-06-29
动力机械 | 拖拉机 | 轮式拖拉机 | 200马力及以上四轮驱动拖拉机 | 轮式拖拉机 | 山东亿嘉农业机械装备股份有限公司 | YJ2104 | 55790 | 55790 | 0 | 功率:210马力;驱动方式:四轮驱动 ;最小使用比质量(kg/kW):43.59; | 整机型号、名称：YJ2104、轮式拖拉机；整机型式：轮式；整机机架型式：无架；整机驱动型式：四驱；整机用途：一般用途；整机外廓尺寸（长×宽×高及部位）mm：5030×2200×3200(空滤器顶端)；轴距mm：2681；常用轮距(前轮/后轮)mm：1750/1750；轮距(前轮/后轮)mm：1650、1750、1850、1950/1520～2120；最小离地间隙及部位mm：490(前驱动桥下沿)；离合器壳体前端面至后驱动轴轴心线的水平距离mm：1346；变速箱齿轮副轴孔中心距mm：118；最小使用质量kg：6730；标准配重(前/后)kg：160/240；最小使用比质量kg/kW：43.59；挡位数（前进/倒退）：16/8；主变速挡位数：4；副变速挡位数：（2+1）×2；最高设计理论速度km/h：38.82；翻倾防护装置（驾驶室或安全框架）型号：YJ1604.451；翻倾防护装置（驾驶室或安全框架）型式：简易驾驶室；翻倾防护装置（驾驶室或安全框架）生产厂：山东亿嘉农业机械装备股份有限公司；发动机型号：WP6G220E330；发动机结构型式：直列、四冲程；发动机生产厂：潍柴（潍坊）中型柴油机有限公司；发动机进气方式：涡轮增压；发动机气缸数：6；发动机标定功率kW：154.4；发动机额定净功率kW：162；发动机标定转速r/min：2200；发动机冷却方式：水冷；传动系箱体数量、变速箱（器）型式：机械平面组成式，箱体数量：2个；主变速位置和换挡方式：主变速位置：在第1箱体中；机械有级挡；副变速换挡方式：机械有级挡；轮胎型号(前轮/后轮)：14.9-28/20.8-38；轮胎数量(前轮/后轮)个 ：2/2；液压悬挂系统型式：分置式；悬挂装置型式：后置三点悬挂；悬挂装置类别：3类；工作装置液压油泵型号：CBT-F432；液压输出组数：3组；动力输出轴标准转速r/min：760/850；选装动力输出轴标准转速r/min：540/1000、760/1000；选装轮胎型号(前轮/后轮)：前：14.9-26、14.9-24、13.6-24、340/85R28，后：18.4-38、18.4-34、16.9-38、460/85R38。 | 购机补贴（通用类） | 154.4 | 否 |  | T202100320047 | 2026-04-01
动力机械 | 拖拉机 | 轮式拖拉机 | 200马力及以上四轮驱动拖拉机 | 轮式拖拉机 | 山东亿嘉农业机械装备股份有限公司 | YJ2004-C | 55790 | 55790 | 0 | 功率:200马力;驱动方式:四轮驱动 ;最小使用比质量(kg/kW):43.54; | 整机型号、名称：YJ2004-C型轮式拖拉机；整机型式：轮式；整机机架型式：无架；整机驱动型式：四驱；整机用途：一般用途； 整机外廓尺寸(长×宽×高及部位)mm：5100×2200×3200（空滤器顶端）；轴距或履带接地长mm：2745；常用轮距(前轮/后轮)或轨距mm：1750/1750；轮距(前轮/后轮)或轨距 mm：1650、1750、1850、1950/1520～2120；最小离地间隙及部位mm：490(前驱动桥下沿)；最小使用质量kg：6400；标准配重(前/后)kg：160/240；最小使用比质量kg/kW：43.54挡位数（前进/倒退）：16/8；主变速挡位数：4；副变速挡位数：（2+1）×2； 发动机与主离合器联接方式：直联；翻倾防护装置（驾驶室或安全框架）型号：YJ1604.452；翻倾防护装置（驾驶室或安全框架）型式：简易驾驶室；翻倾防护装置（驾驶室或安全框架）生产厂：山东亿嘉农业机械装备股份有限公司；发动机型号：WP6G200E330；发动机结构型式;直列、四冲程；发动机生产厂；潍柴（潍坊）中型柴油机有限公司；发动机进气方式：涡轮增压；发动机气缸数：6；发动机标定功率kW：147；发动机额定净功率kW：147；发动机标定转速r/min：2200；发动机冷却方式：水冷；传动系箱体数量、变速箱（器）型式：机械平面组成式；箱体数量：2个；主变速位置和换挡方式：主变速位置：在第1箱体中机械有级挡；副变速换挡方式：机械有级挡；轮胎型号(前轮/后轮)：14.9-28/18.4-38；轮胎数量(前轮/后轮)个：2/2；动力输出轴标准转速r/min：760/850；动力输出轴传动比：2.8/2.5；选装配置：挡位数（前进/倒退）：24/8；副变速挡位数：（3+1）×2；最小使用质量kg：6430。自主变更轮胎型号(前轮/后轮)：：14.9-26、14.9-24、13.6-24、340/85R28、14.9-28，后轮：18.4-34、16.9-38、460/85R38、18.4-38。 | 购机补贴（通用类） | 147 | 否 |  | T202000340493 | 2025-09-29
动力机械 | 拖拉机 | 轮式拖拉机 | 200马力及以上四轮驱动拖拉机 | 轮式拖拉机 | 山东亿嘉农业机械装备股份有限公司 | YJ2404 | 55790 | 55790 | 0 | 功率:240马力;驱动方式:四轮驱动 ;最小使用比质量(kg/kW):43.56; | 整机型式：轮式；整机机架型式：无架；整机驱动型式：四驱；整机用途：一般用途；整机外廓尺寸（长×宽×高及部位）mm：5650×2700×3400（空滤器顶端）；轴距mm：2820；常用轮距(前轮/后轮)mm：2000/1970；轮距(前轮/后轮)mm：1720、1815、1900、2000、2100/1680～2380；最小使用质量kg：7710；挡位数（前进/倒退）：16/16；主变速挡位数：4；副变速挡位数：4×（1+1）；翻倾防护装置型号：YJ1604.45；翻倾防护装置型式：简易驾驶室；发动机型号：SC7H240G3；发动机结构型式：直列、四冲程；发动机生产厂：上海柴油机股份有限公司；发动机进气方式：涡轮增压；发动机气缸数：6；发动机标定功率kW：177；发动机额定净功率kW：177；发动机标定转速r/min：2200；发动机冷却方式：水冷；传动系箱体数量、变速箱（器）型式：机械平面组成式；箱体数量：2个；主变速位置和换挡方式：主变速位置：在第1箱体中；机械有级挡；副变速换挡方式：机械有级挡；轮胎型号(前轮/后轮)：前：460/85R30，后：710/70R38；轮胎数量(前轮/后轮)个 ：2/2；液压悬挂系统型式：分置式；悬挂装置型式：后置三点悬挂；悬挂装置类别：3类；工作装置液压油泵型号：CBT-G36；动力输出轴标准转速r/min：760/1000；选装翻倾防护装置型号：YJ1604.452；选装翻倾防护装置型式：简易驾驶室；选装双胎整机外廓尺寸(长×宽×高及部位)mm：5650×3600×3400（空滤器顶端）；选装双胎常用轮距(前轮/后轮)或轨距mm：1900/2410；选装双胎轮距(前轮/后轮)或轨距mm：1720、1815、1900、2000、2100/2410；选装双胎最小使用质量kg：7720；选装双胎最小使用比质量kg/kW：43.62；选装双胎标准配重(前/后)kg：1100/0；选装轮胎数量(前轮/后轮)个 ：2/4；选装双胎轮胎型号(前轮/后轮)：16.9-28/20.8-38；选装轮胎型号(前轮/后轮)：前：380/85R28、420/85R28、460/85R30、540/65R30，后：460/85R38（双）、520/85R38（双）、650/70R42、650/65R38。 | 购机补贴（通用类） | 177 | 否 |  | T202100320048 | 2026-04-01
动力机械 | 拖拉机 | 轮式拖拉机 | 200马力及以上四轮驱动拖拉机 | 轮式拖拉机 | 山东亿嘉农业机械装备股份有限公司 | YJ2004-C2 | 55790 | 55790 | 0 | 功率:200马力;驱动方式:四轮驱动 ;最小使用比质量(kg/kW):43.54; | YJ2004-C2轮式拖拉机：整机型式：轮式；整机机架型式：无架；整机驱动型式：四驱；整机用途：一般用途；整机外廓尺寸(长*宽*高及部位)mm ：5230*2200*3200（消音器顶端）；最小使用质量6400kg；标准配重(前/后)kg：600/240；最小使用比质量：43.54kg/kW；K值：32；挡位数（前进/倒退）：24/8；主变速挡位数：4；副变速挡位数：（3+1）*2；最高设计理论速度36.21km/h；发动机与主离合器联接方式：直联；翻倾防护装置型号：YJ1604.451；型式：简易驾驶室；发动机型号： WP6G200E330； 发动机结构型式：直列、四冲程；发动机生产厂：潍柴（潍坊）中型柴油机有限公司；排放标准：第三阶段；发动机进气方式：增压中冷；发动机气缸数：6；发动机标定功率147kW；发动机标定转速2200r/min；发动机冷却方式：水冷；发动机允许最大进气压力降3.5kPa；发动机允许最大排气排气背压12kPa；空气滤清器型号：KLQ-518D；空气滤清器型式：干式；排气管消声腔外形尺寸（长*宽*高）mm：800*270*126； 排气管消声腔质量15kg；驾驶员座椅型号：SMT1；驾驶员座椅生产厂：潍坊舒美特机械有限公司；安全带型号：DC-1000-006；安全带生产厂：常州市东晨车辆部件有限公司；转向系型式：全液压；转向系转向操纵机构：方向盘；转向系转向机构型式：前轮转向；传动系箱体数量：2；变速箱型式：机械平面组成式；主变速位置：在第1箱体中；换挡方式：机械有级挡；副变速换挡方式:机械有级挡；轮胎型号(前轮/后轮)：16.9-28/20.8-38；轮胎数量(前轮/后轮)个：2/2 液压悬挂系统型式：分置式；悬挂装置型式：后置三点悬挂：悬挂装置类别：3类；工作装置液压油泵型号：CBT-F432；液压输出组数：3组；工作装置安全阀全开压力18±0.5MPa；动力输出轴花键数目：8；动力输出轴标准转速r/min：760/850；选装配置：轮胎型号(前轮/后轮)前：14.9-26、14.9-24、13.6-24、340/85R28；后：18.4-38、18.4-34、16.9-38、460/85R38。 | 购机补贴（通用类） | 147 | 否 |  | T202100320454 | 2026-06-29
动力机械 | 拖拉机 | 轮式拖拉机 | 200马力及以上四轮驱动拖拉机 | 轮式拖拉机 | 山东亿嘉农业机械装备股份有限公司 | YJ2204-C2 | 55790 | 55790 | 0 | 功率:220马力;驱动方式:四轮驱动 ;最小使用比质量(kg/kW):43.52; | YJ2204-C2轮式拖拉机：整机型式：轮式；整机机架型式：无架；整机驱动型式：四驱；整机用途：一般用途；整机外廓尺寸(长*宽*高及部位)mm ：5300*2200*3200（消音器顶端）；轴距2830mm；常用轮距(前轮/后轮)mm：1850/1750；轮距(前轮/后轮)mm：1650、1750、1850、1950/1520～2120；最小使用质量7050kg；标准配重(前/后)kg：600/240；最小使用比质量：43.52kg/kW；K值：32.05；挡位数（前进/倒退）：24/8；主变速挡位数：4；副变速挡位数：（3+1）*2；最高设计理论速度36.21km/h；发动机与主离合器联接方式：直联；翻倾防护装置型号：YJ1604.451；型式：简易驾驶室；生产厂：山东亿嘉农业机械装备股份有限公司；发动机型号： WP6G220E330； 发动机结构型式：直列、四冲程；发动机生产厂：潍柴（潍坊）中型柴油机有限公司；排放标准：第三阶段；发动机进气方式：增压中冷；发动机气缸数：6；发动机标定功率162kW；发动机标定转速2200r/min；发动机冷却方式：水冷；发动机允许最大进气压力降3.5kPa；发动机允许最大排气排气背压12kPa；转向系型式：全液压；转向系转向操纵机构：方向盘；转向系转向机构型式：前轮转向；传动系箱体数量：2；变速箱型式：机械平面组成式；主变速位置：在第1箱体中；换挡方式：机械有级挡；副变速换挡方式:机械有级挡；轮胎型号(前轮/后轮)：16.9-28/20.8-38；轮胎数量(前轮/后轮)个：2/2 液压悬挂系统型式：分置式；悬挂装置型式：后置三点悬挂：悬挂装置类别：3类；工作装置液压油泵型号：CBT-F432；液压输出组数：3组；工作装置安全阀全开压力18±0.5MPa；动力输出轴花键数目：8；动力输出轴标准转速r/min：760/850；选装配置：轮胎型号(前轮/后轮)前：14.9-26、14.9-24、13.6-24、340/85R28；后：18.4-38、18.4-34、16.9-38、460/85R38。 | 购机补贴（通用类） | 162 | 否 |  | T202100320454 | 2026-06-29
动力机械 | 拖拉机 | 轮式拖拉机 | 200马力及以上四轮驱动拖拉机 | 轮式拖拉机 | 山东双力现代农业装备有限公司 | SL2104 | 55790 | 55790 | 0 | 功率:210马力;驱动方式:四轮驱动 ;最小使用比质量(kg/kW):44.52; | 驱动型式：四轮驱动；配套功率：210马力；外廓尺寸（长×宽×高）mm：5520×2510×3250（单轮），5520×3450×3250（双轮）；轴距：2845mm；最小使用质量：6900kg（单轮），7520（双轮）；挡位数（前进/倒退/爬行）：16/16/0；主变速挡位数：4，副变速挡位数：4，其他：1+1；翻倾防护装置（驾驶室或安全框架）：六柱式驾驶室；转向系型式：前轮液压转向；动力输出轴转速：540/1000 r/min。 | 购机补贴（通用类） | 155 | 否 |  | 部20171628 | 2021-12-31
动力机械 | 拖拉机 | 轮式拖拉机 | 200马力及以上四轮驱动拖拉机 | 轮式拖拉机 | 山东双力现代农业装备有限公司 | SLK2004 | 55790 | 55790 | 0 | 功率:200马力;驱动方式:四轮驱动 ;最小使用比质量(kg/kW):43.67; | 驱动型式：四轮驱动；配套功率：200马力；外廓尺寸（长×宽×高及部位）mm：5460×2440×3050（驾驶室顶）；轴距：2760mm；最小使用质量：6420kg；挡位数（前进/倒退）：16/8；主变速挡位数：4；副变速挡位数：（2+1）×2；翻倾防护装置（驾驶室或安全框架）：简易驾驶室；转向系型式：全液压；动力输出轴标准转速：760/850 r/min。 | 购机补贴（通用类） | 147 | 否 |  | T202100230034 | 2026-04-01
动力机械 | 拖拉机 | 轮式拖拉机 | 200马力及以上四轮驱动拖拉机 | 轮式拖拉机 | 潍坊市鑫升机械制造有限公司 | XSC2004 | 55790 | 55790 | 0 | 功率:200马力;驱动方式:四轮驱动 ;最小使用比质量(kg/kW):43.61; | 标定功率：147kw；最小使用质量:6410kg；驱动方式：四轮驱动； | 购机补贴（通用类） | 147 | 否 |  | T202100340515 | 2026-06-29
动力机械 | 拖拉机 | 轮式拖拉机 | 200马力及以上四轮驱动拖拉机 | 轮式拖拉机 | 潍坊市鑫升机械制造有限公司 | XS2404 | 55790 | 55790 | 0 | 功率:240马力;驱动方式:四轮驱动 ;最小使用比质量(kg/kW):43.57; | 标定功率：176.5kw；最小使用质量:7690kg；驱动方式：四轮驱动； | 购机补贴（通用类） | 176.5 | 否 |  | T202100340500 | 2026-06-29
动力机械 | 拖拉机 | 轮式拖拉机 | 200马力及以上四轮驱动拖拉机 | 轮式拖拉机 | 潍坊市鑫升机械制造有限公司 | XSC2204 | 55790 | 55790 | 0 | 功率:220马力;驱动方式:四轮驱动 ;最小使用比质量(kg/kW):7050; | 标定功率：161.8kw；最小使用质量:7050kg；驱动方式：四轮驱动； | 购机补贴（通用类） | 161.8 | 否 |  | T202100340515 | 2026-06-29
动力机械 | 拖拉机 | 轮式拖拉机 | 200马力及以上四轮驱动拖拉机 | 轮式拖拉机 | 洛阳福格森机械装备有限公司 | LF2004-E | 55790 | 55790 | 0 | 功率:200马力;驱动方式:四轮驱动 ;最小使用比质量(kg/kW):48.88; | 200马力轮式拖拉机；发动机标定功率：147.5kW；驱动方式：四轮驱动；排放阶段：国家第三排放阶段；最小使用质量（kg）:7210 | 购机补贴（通用类） | 147.5 | 否 |  | T202100510667 | 2026-06-29
动力机械 | 拖拉机 | 轮式拖拉机 | 200马力及以上四轮驱动拖拉机 | 轮式拖拉机 | 洛阳福格森机械装备有限公司 | LF2204-H | 55790 | 55790 | 0 | 功率:220马力;驱动方式:四轮驱动 ;最小使用比质量(kg/kW):43.60; | 外廓尺寸（长×宽×高及部位mm）：5420×2450×3450（至排气管顶部）,驱动型式：四轮驱动，轴距（mm）：2790，常用轮距(前轮/后轮)（mm）: 1876/1920；轮距(前轮/后轮)（mm）：1800～2252/1662～2262；轮距调整方式(前轮/后轮)：翻转轮辐可调/无极可调，最小使用质量（kg）:7064，标准配重（前/后）kg：585/340；最大牵引力（kN):≥59.2；最小使用比质量（kg/kW):43.6；档位数（前进/倒退）：18/6；主变速档位数/副变速档位数（含爬行档）：6/（3+1）；发动机与离合器的联接方式：直联；起动方式：电起动；翻倾防护装置（驾驶室或安全框架）型式：简易驾驶室；前照灯型号：ZJ-2017；转向系型式：全液压；转向器型式:液压转向，行车制动系型式：盘式、湿式、机械式； 驻车制动系型式：机械式；前驱动桥型式：旱地型；离合器型式：干式、常接合、双作用、独立式；动力输出轴型式：后置、独立式；变速箱型式：机械平面组成式；主、副变速箱换档方式：机械有极档；轮胎型号（前轮/后轮）：16.9-28/20.8-38，540/65R28（前轮）/650/65R38（后轮） | 购机补贴（通用类） | 162 | 否 |  | T202165650022 | 2026-03-15
动力机械 | 拖拉机 | 轮式拖拉机 | 200马力及以上四轮驱动拖拉机 | 轮式拖拉机 | 洛阳福格森机械装备有限公司 | LF2604-A | 55790 | 55790 | 0 | 功率:260马力;驱动方式:四轮驱动 ;最小使用比质量(kg/kW):43.70; | 外廓尺寸（长×宽×高及部位mm）：5520×2850×3430（至空气滤清器）,驱动型式：四轮驱动，轴距（mm）：2928，常用轮距(前轮/后轮)（mm）: 1850/1850，轮距(前轮/后轮)（mm）: 1820～2252/1800～2288，轮距调整方式(前轮/后轮)：翻转轮辐可调/无极可调，最小使用质量（kg）:8368，标准配重（最大）（前/后）kg：810/360；最大牵引力（kN）：≥70.6；最小使用比质量（kg/kW)：43.7，档位数（前进/倒退）：16/16；主变速档位数/副变速档位数（含爬行档）：4/4×(1+1)；发动机与离合器的联接方式：直联；起动方式：电起动；翻倾防护装置（驾驶室或安全架）型式：简易驾驶室；前照灯型号：ZJ-2017或VK-008；转向系型式：全液压；转向器型式:液压转向，行车制动系型式：盘式、湿式、液压式； 驻车制动系型式：机械式，前驱动桥型式：旱地型；离合器型式：干式、常接合、双作用、独立式；动力输出轴型式：后置、独立式；变速箱型式：机械平面组成式；主、副变速箱换档方式：机械有级档；轮胎型号（前轮/后轮）：540/65R30、650/65R42或16.9-28/20.8-38； | 购机补贴（通用类） | 191.5 | 否 |  | T202165650023 | 2026-03-15
动力机械 | 拖拉机 | 轮式拖拉机 | 200马力及以上四轮驱动拖拉机 | 轮式拖拉机 | 潍柴雷沃重工股份有限公司(原:雷沃重工股份有限公司) | MW2304-6 | 55790 | 55790 | 0 | 功率:230马力;驱动方式:四轮驱动 ;最小使用比质量(kg/kW):43.7; | 驱动方式：四轮驱动；功率（kw）：169.5KW | 购机补贴（通用类） | 169.5 | 否 |  | T202000371244 | 2025-12-30
动力机械 | 拖拉机 | 轮式拖拉机 | 200马力及以上四轮驱动拖拉机 | 轮式拖拉机 | 潍柴雷沃重工股份有限公司(原:雷沃重工股份有限公司) | MW2104-6 | 55790 | 55790 | 0 | 功率:210马力;驱动方式:四轮驱动 ;最小使用比质量(kg/kW):43.5; | 驱动方式：四轮驱动；功率（kw）：154.4KW | 购机补贴（通用类） | 155 | 否 |  | T202000371244 | 2025-12-30
动力机械 | 拖拉机 | 轮式拖拉机 | 200马力及以上四轮驱动拖拉机 | 轮式拖拉机 | 潍柴雷沃重工股份有限公司(原:雷沃重工股份有限公司) | M2404-6R | 55790 | 55790 | 0 | 功率:240马力;驱动方式:四轮驱动 ;最小使用比质量(kg/kW):45.2; | 驱动方式：四轮驱动；功率（kw）：177KW; | 购机补贴（通用类） | 177 | 否 |  | T202000371246 | 2025-12-30
动力机械 | 拖拉机 | 轮式拖拉机 | 200马力及以上四轮驱动拖拉机 | 轮式拖拉机 | 潍柴雷沃重工股份有限公司(原:雷沃重工股份有限公司) | M2204-6R | 55790 | 55790 | 0 | 功率:220马力;驱动方式:四轮驱动 ;最小使用比质量(kg/kW):49.4; | 驱动方式：四轮驱动；功率（kw）：162 | 购机补贴（通用类） | 162 | 否 |  | T202000371246 | 2025-12-30
动力机械 | 拖拉机 | 轮式拖拉机 | 200马力及以上四轮驱动拖拉机 | 轮式拖拉机 | 潍柴雷沃重工股份有限公司(原:雷沃重工股份有限公司) | M2404-N | 55790 | 55790 | 0 | 功率:240马力;驱动方式:四轮驱动 ;最小使用比质量(kg/kW):52.20; | 驱动方式：四轮驱动；功率（kw）：177KW | 购机补贴（通用类） | 177 | 否 |  | T201900230539 | 2024-12-30
动力机械 | 拖拉机 | 轮式拖拉机 | 200马力及以上四轮驱动拖拉机 | 轮式拖拉机 | 潍柴雷沃重工股份有限公司(原:雷沃重工股份有限公司) | M2004-5G | 55790 | 55790 | 0 | 功率:200马力;驱动方式:四轮驱动 ;最小使用比质量(kg/kW):43.9; | 驱动方式：四轮驱动；功率（kw）：147 | 购机补贴（通用类） | 147 | 否 |  | T202000371248 | 2025-12-30
动力机械 | 拖拉机 | 轮式拖拉机 | 200马力及以上四轮驱动拖拉机 | 轮式拖拉机 | 潍柴雷沃重工股份有限公司(原:雷沃重工股份有限公司) | M2404-NA | 55790 | 55790 | 0 | 功率:240马力;驱动方式:四轮驱动 ;最小使用比质量(kg/kW):48.6; | 驱动方式：四轮驱动；功率（kw）：177KW | 购机补贴（通用类） | 177 | 否 |  | T202000370078 | 2025-03-31
动力机械 | 拖拉机 | 轮式拖拉机 | 200马力及以上四轮驱动拖拉机 | 轮式拖拉机 | 潍柴雷沃重工股份有限公司(原:雷沃重工股份有限公司) | M2604-N | 55790 | 55790 | 0 | 功率:260马力;驱动方式:四轮驱动 ;最小使用比质量(kg/kW):44.9; | 驱动方式：四轮驱动；功率（kw）：191.5KW | 购机补贴（通用类） | 191.5 | 否 |  | T202000370078 | 2025-03-31
动力机械 | 拖拉机 | 轮式拖拉机 | 200马力及以上四轮驱动拖拉机 | 轮式拖拉机 | 潍柴雷沃重工股份有限公司(原:雷沃重工股份有限公司) | MG2004 | 55790 | 55790 | 0 | 功率:200马力;驱动方式:四轮驱动 ;最小使用比质量(kg/kW):43.5; | 驱动方式：四轮驱动；功率（kw）：147KW | 购机补贴（通用类） | 147 | 否 |  | T202000370072 | 2025-03-31
动力机械 | 拖拉机 | 轮式拖拉机 | 200马力及以上四轮驱动拖拉机 | 轮式拖拉机 | 潍柴雷沃重工股份有限公司(原:雷沃重工股份有限公司) | M2204-RA | 55790 | 55790 | 0 | 功率:220马力;驱动方式:四轮驱动 ;最小使用比质量(kg/kW):43.5; | 驱动方式：四轮驱动；功率（kw）：162KW | 购机补贴（通用类） | 162 | 否 |  | T202000370072 | 2025-03-31
动力机械 | 拖拉机 | 轮式拖拉机 | 200马力及以上四轮驱动拖拉机 | 轮式拖拉机 | 山东威晟农业装备有限公司 | JWS2604 | 55790 | 55790 | 0 | 功率:260马力;驱动方式:四轮驱动 ;最小使用比质量(kg/kW):43.55; | 外廓尺寸（长×宽×高）mm：5800×2750×3100（空滤器顶）；轴距mm：2820 ；；常用轮距（前轮/后轮）mm：1995/1900 ；最小离地间隙及部位：380（后拖架底） ；最小使用质量：8340 ；最小使用质量比：43.55； 标准配重(前/后)：850/450 ；档位数(前进/倒退)：16/16 ；主变速档位数：4；副变速档位数：4×（1+1） ；发动机与离合器联接方式：直连；翻倾防护装置（驾驶室或安全框架）型号、型式及生产商：JWS2604.45.003 ，简易驾驶室，山东威晟农业装备有限公司；空气滤清器型号及型式：S00025032+02 ,干式；排气管消声腔外形尺寸：φ170×960 ；转向系型式：全液压转向 ；传动系变速箱型式：机械平面组成式 ；主变速箱换档方式：机械有级挡 ；副变速箱换档方式：机械有机挡；轮胎型号(前轮/后轮)：16.9-28/20.8-38 ； | 购机补贴（通用类） | 191.5 | 否 |  | T202100220786 | 2026-08-31
动力机械 | 拖拉机 | 轮式拖拉机 | 200马力及以上四轮驱动拖拉机 | 轮式拖拉机 | 山东威晟农业装备有限公司 | JWS2404 | 55790 | 55790 | 0 | 功率:240马力;驱动方式:四轮驱动 ;最小使用比质量(kg/kW):43.50; | 外廓尺寸（长×宽×高）mm：5800×2750×3100（空滤器顶）；轴距mm：2820 ；；常用轮距（前轮/后轮）mm：1995/1900 ；最小离地间隙及部位：380（后拖架底） ；最小使用质量：7700 ；最小使用质量比：43.50；标准配重(前/后)：850/450 ；档位数(前进/倒退)：16/16 ；主变速档位数：4；副变速档位数：4×（1+1） ；发动机与离合器联接方式：直连；翻倾防护装置（驾驶室或安全框架）型号、型式及生产商：JWS2604.45.003 ，简易驾驶室，山东威晟农业装备有限公司；空气滤清器型号及型式：S00025032+02 ,干式；排气管消声腔外形尺寸：φ170×960 ；转向系型式：全液压转向 ；传动系变速箱型式：机械平面组成式 ；主变速箱换档方式：机械有级挡 ；副变速箱换档方式：机械有机挡；轮胎型号(前轮/后轮)：16.9-28/20.8-38 ； | 购机补贴（通用类） | 177 | 否 |  | T202100220786 | 2026-08-31
动力机械 | 拖拉机 | 轮式拖拉机 | 200马力及以上四轮驱动拖拉机 | 轮式拖拉机 | 山东威晟农业装备有限公司 | JWS2004 | 55790 | 55790 | 0 | 功率:200马力;驱动方式:四轮驱动 ;最小使用比质量(kg/kW):43.84; | 外廓尺寸（长×宽×高）mm：5600×2260×3000（驾驶室顶）；轴距mm：2650 ；；常用轮距（前轮/后轮）mm：1810/1750 ；最小离地间隙及部位：420（前桥底部） ；最小使用质量：6445 ；最小使用比质量 ：43.84；标准配重(前/后)：600/240；档位数(前进/倒退)：16/8；主变速档位数：4；副变速档位数：2x（2+1）；发动机与离合器联接方式：直连；翻倾防护装置（驾驶室或安全框架）型号、型式及生产商：JWS2604.45.002，简易驾驶室，山东威晟农业装备有限公司；空气滤清器型号及型式：KLQ-518D ,干式；排气管消声腔外形尺寸：600×300×140 ；转向系型式：全液压转向 ；传动系变速箱型式：机械平面组成式 ；主变速箱换档方式：机械有机挡；副变速箱换档方式：机械有机挡；轮胎型号(前轮/后轮)：14.9-26/18.4-38 ； | 购机补贴（通用类） | 147 | 否 |  | T202100220782 | 2026-08-31
动力机械 | 拖拉机 | 轮式拖拉机 | 200马力及以上四轮驱动拖拉机 | 轮式拖拉机 | 山东威晟农业装备有限公司 | JWS-2104-1 | 55790 | 55790 | 0 | 功率:210马力;驱动方式:四轮驱动 ;最小使用比质量(kg/kW):44.04; | 功率：210马力；驱动方式：四轮驱动；k=32.38：最小使用比质量kg/kw：44.04 外廓尺寸（长×宽×高）mm：5600×2260×3000；轴距mm：2650；常用轮距（前轮/后轮）mm：1810/1750；最小使用质量kg：6800； | 购机补贴（通用类） | 154.4 | 否 |  | T202100220308 | 2026-06-29
动力机械 | 拖拉机 | 轮式拖拉机 | 200马力及以上四轮驱动拖拉机 | 轮式拖拉机 | 潍柴雷沃重工股份有限公司(原:雷沃重工股份有限公司) | M2404-7R | 55790 | 55790 | 0 | 功率:240马力;驱动方式:四轮驱动 ;最小使用比质量(kg/kW):47.6; | 驱动方式：四轮驱动；功率（kw）：177；换挡方式：机械有级挡；最小使用质量：8430kg；最小使用比质量：47.6kg/kW； | 购机补贴（通用类） | 177 | 否 |  | T202100370817 | 2026-08-31
动力机械 | 拖拉机 | 轮式拖拉机 | 200马力及以上四轮驱动拖拉机 | 轮式拖拉机 | 山东润达农业装备有限公司 | RD2004-F | 55790 | 55790 | 0 | 功率:200马力;驱动方式:四轮驱动 ;最小使用比质量(kg/kW):43.88; | 标定功率：147kW；驱动型式：四轮驱动；外廓尺寸mm(长×宽×高):5300×2350×3050（至空滤器）；轴距：2680mm；最小使用质量kg：6450；常用轮距(前轮/后轮)1720mm/1850mm； 挡位数(前进/倒退) :16/8 | 购机补贴（通用类） | 147 | 否 |  | T202100230430 | 2026-06-29
动力机械 | 拖拉机 | 轮式拖拉机 | 200马力及以上四轮驱动拖拉机 | 轮式拖拉机 | 山东润达农业装备有限公司 | RC2004-A | 55790 | 55790 | 0 | 功率:200马力;驱动方式:四轮驱动 ;最小使用比质量(kg/kW):43.67（单轮）46.6（双轮）; | 标定功率：147kW；驱动型式：四轮驱动；外廓尺寸mm(长×宽×高):5330×2450×3050（至空滤器）（单轮）；5330×3350×3050（至空滤器）（双轮）轴距：2750mm；最小使用质量kg：6420（单轮）6850（双轮）; 挡位数(前进/倒退) :16/8 | 购机补贴（通用类） | 147 | 否 |  | T202100230431 | 2026-06-29
动力机械 | 拖拉机 | 轮式拖拉机 | 200马力及以上四轮驱动拖拉机 | 轮式拖拉机 | 山东润达农业装备有限公司 | RC2004 | 55790 | 55790 | 0 | 功率:200马力;驱动方式:四轮驱动 ;最小使用比质量(kg/kW):43.88（单轮）46.6（双轮）; | 标定功率：147kW；驱动型式：四轮驱动；外廓尺寸mm(长×宽×高):5330×2450×3050（至空滤器）（单轮）；5330×3350×3050（至空滤器）（双轮）轴距：2750mm；最小使用质量kg：6450（单轮）6850（双轮）; 挡位数(前进/倒退) :16/8 | 购机补贴（通用类） | 147 | 否 |  | T202100230431 | 2026-06-29
动力机械 | 拖拉机 | 轮式拖拉机 | 200马力及以上四轮驱动拖拉机 | 轮式拖拉机 | 山东润达农业装备有限公司 | RD2104-B1 | 55790 | 55790 | 0 | 功率:210马力;驱动方式:四轮驱动 ;最小使用比质量(kg/kW):43.72（单轮）46.63（双轮）; | 标定功率：154.4kW；驱动型式：四轮驱动；外廓尺寸mm(长×宽×高):5400×2300×3050（至空滤器）（单轮）；外廓尺寸mm(长×宽×高):5330×3350×3050（至空滤器）（双轮）；轴距：2750mm；最小使用质量kg：6750（单轮）7200（双轮）; 挡位数(前进/倒退) :16/8 | 购机补贴（通用类） | 154.4 | 否 |  | T202100230432 | 2026-06-29
动力机械 | 拖拉机 | 轮式拖拉机 | 200马力及以上四轮驱动拖拉机 | 轮式拖拉机 | 山东润达农业装备有限公司 | RD2104-B2 | 55790 | 55790 | 0 | 功率:210马力;驱动方式:四轮驱动 ;最小使用比质量(kg/kW):43.55（单轮）46.45（双轮）; | 标定功率：155kW；驱动型式：四轮驱动；外廓尺寸mm(长×宽×高):5400×2300×3050（至空滤器）（单轮）；5330×3350×3050（至空滤器）（双轮）轴距：2750mm；最小使用质量kg：6750（单轮）7200（双轮）; 挡位数(前进/倒退) :16/8 | 购机补贴（通用类） | 155 | 否 |  | T202100230432 | 2026-06-29
动力机械 | 拖拉机 | 轮式拖拉机 | 200马力及以上四轮驱动拖拉机 | 轮式拖拉机 | 连云港迈恩农业机械有限公司 | MEH2004 | 55790 | 55790 | 0 | 功率:200马力;驱动方式:四轮驱动 ;最小使用比质量(kg/kW):43.53; | 标定功率：147.5kw，驱动型式：四轮驱动。最小使用比质量（kg/kw）：43.53 | 购机补贴（通用类） | 147.5 | 否 |  | T202132320168 | 2026-06-29
动力机械 | 拖拉机 | 轮式拖拉机 | 200马力及以上四轮驱动拖拉机 | 轮式拖拉机 | 丰疆智能科技研究院(常州)有限公司 | FJH2004 | 55790 | 55790 | 0 | 功率:200马力;驱动方式:四轮驱动 ;最小使用比质量(kg/kW):44.01; | 整机型式：轮式；整机驱动型式：四驱；最小使用质量：6470kg；最小使用比质量（kg/kw）：44.01；外廓尺寸(长×宽×高及部位)mm：5275×2404×3143（空滤器顶部）;轴距(mm)：2715；常用轮距(前轮/后轮)或轨距(mm)：1942/1930。 | 购机补贴（通用类） | 147 | 否 |  | T202132320269 | 2026-10-07
动力机械 | 拖拉机 | 轮式拖拉机 | 200马力及以上四轮驱动拖拉机 | 轮式拖拉机 | 洛阳格朗斯机械制造有限公司 | 2604 | 55790 | 55790 | 0 | 功率:260马力;驱动方式:四轮驱动 ;最小使用比质量(kg/kW):43.7; | 驱动型式:四轮驱动；发动机标定功率（kW）：191.5；整机外廓尺寸(长×宽×高及部位)（mm）：5400×2780×3150（至驾驶室顶）（单胎），5400×3500×3150（至驾驶室顶）（双胎）；轴距(mm)：2800；常用轮距(前轮/后轮)(mm)：1800/1850（单胎），1800/2415（双胎）；最小离地间隙及部位(mm)：405(牵引架底部）；最小使用质量（㎏）：8370（单胎），9380（双胎）；最小使用比质量（kg/kW）：43.7;排放标准：第三阶段 | 购机补贴（通用类） | 191.5 | 否 |  | T202100650856 | 2026-08-31
动力机械 | 拖拉机 | 轮式拖拉机 | 200马力及以上四轮驱动拖拉机 | 轮式拖拉机 | 洛阳格朗斯机械制造有限公司 | 2404 | 55790 | 55790 | 0 | 功率:240马力;驱动方式:四轮驱动 ;最小使用比质量(kg/kW):46.57; | 驱动型式:四轮驱动；发动机标定功率（kW）：176.5；整机外廓尺寸(长×宽×高及部位)（mm）：5400×2780×3150（至驾驶室顶）（单胎），5400×3500×3150（至驾驶室顶）（双胎）；轴距(mm)：2800；常用轮距(前轮/后轮)(mm)：1800/1850（单胎），1800/2415（双胎）；最小离地间隙及部位(mm)：405(牵引架底部）；最小使用质量（㎏）：8220（单胎），9065（双胎）；最小使用比质量（kg/kW）：46.57;排放标准：第三阶段 | 购机补贴（通用类） | 176.5 | 否 |  | T202100650856 | 2026-08-31
动力机械 | 拖拉机 | 轮式拖拉机 | 200马力及以上四轮驱动拖拉机 | 轮式拖拉机 | 洛阳格朗斯机械制造有限公司 | 2204 | 55790 | 55790 | 0 | 功率:220马力;驱动方式:四轮驱动 ;最小使用比质量(kg/kW):46.23; | 驱动型式:四轮驱动；发动机标定功率（kW）：162；整机外廓尺寸(长×宽×高及部位)（mm）：5400×2780×3150（至驾驶室顶）；轴距(mm)：2800；常用轮距(前轮/后轮)(mm)：1800/1800；最小离地间隙及部位(mm)：405(牵引架底部）；最小使用质量（㎏）：7490；最小使用比质量（kg/kW）：46.23;排放标准：第三阶段 | 购机补贴（通用类） | 162 | 否 |  | T202100650856 | 2026-08-31
动力机械 | 拖拉机 | 轮式拖拉机 | 200马力及以上四轮驱动拖拉机 | 轮式拖拉机 | 道依茨法尔机械有限公司 | CD2204 | 55790 | 55790 | 0 | 功率:220马力;驱动方式:四轮驱动 ;最小使用比质量(kg/kW):44.2（后轮单胎）、50.0（后轮双胎）; | 驱动轮数：四轮驱动；发动机标定功率（kW）：161.8；最小使用质量（kg）:7150（后轮单胎）、8090（后轮双胎）；最小使用质量/配套发动机标定功率（kg/kw）:44.2（后轮单胎）、50.0（后轮双胎）；排放标准：第三阶段。 | 购机补贴（通用类） | 161.8 | 否 |  | T202100370156 | 2026-04-01
动力机械 | 拖拉机 | 轮式拖拉机 | 200马力及以上四轮驱动拖拉机 | 轮式拖拉机 | 道依茨法尔机械有限公司 | CD2004 | 55790 | 55790 | 0 | 功率:200马力;驱动方式:四轮驱动 ;最小使用比质量(kg/kW):45.3（后轮单胎）、53.8（后轮双胎）; | 驱动轮数：四轮驱动；发动机标定功率（kW）：147；最小使用质量（kg）:6660（后轮单胎）、7910（后轮双胎）；最小使用质量/配套发动机标定功率（kg/kw）:45.3（后轮单胎）、53.8（后轮双胎）；排放标准：第三阶段。 | 购机补贴（通用类） | 147 | 否 |  | T202100370156 | 2026-04-01
动力机械 | 拖拉机 | 轮式拖拉机 | 200马力及以上四轮驱动拖拉机 | 轮式拖拉机 | 山东飞迅驰农业装备有限公司 | FB2604 | 55790 | 55790 | 0 | 功率:260马力;驱动方式:四轮驱动 ;最小使用比质量(kg/kW):43.92; | 外廓尺寸：5500×2480×3080；驱动型式：四轮驱动；配套功率：191.5kW; 发动机型号及制造商：SC7H260G3,上海柴油机股份有限公司；轴距：2840mm; 最小使用质量：8410kg; 配重：210/480; 档位数：16+16; 变速箱型式：4×4×（1+1）组成式；是否有驾驶室或安全架：有驾驶室。 | 购机补贴（通用类） | 191.5 | 否 |  | T202165650024 | 2026-03-15
动力机械 | 拖拉机 | 轮式拖拉机 | 200马力及以上四轮驱动拖拉机 | 轮式拖拉机 | 山东飞迅驰农业装备有限公司 | FB2404 | 55790 | 55790 | 0 | 功率:240马力;驱动方式:四轮驱动 ;最小使用比质量(kg/kW):47.51; | 外廓尺寸：5500×2480×3080；驱动型式：四轮驱动；配套功率：177kW; 发动机型号及制造商：SC7H240G3,上海柴油机股份有限公司；轴距：2840mm; 最小使用质量：8410kg; 配重：210/480; 档位数：16+16; 变速箱型式：4×4×(1+1)组成式；是否有驾驶室或安全架：有驾驶室。 | 购机补贴（通用类） | 177 | 否 |  | T202165650024 | 2026-03-15
动力机械 | 拖拉机 | 轮式拖拉机 | 200马力及以上四轮驱动拖拉机 | 轮式拖拉机 | 山东飞迅驰农业装备有限公司 | FB2204 | 55790 | 55790 | 0 | 功率:220马力;驱动方式:四轮驱动 ;最小使用比质量(kg/kW):47.59; | 外廓尺寸：5500×2480×3080；驱动型式：四轮驱动；配套功率：162kW; 发动机型号及制造商：SC7H220G3,上海柴油机股份有限公司；轴距：2840mm; 最小使用质量：7710kg; 配重：210/480; 档位数：16+16; 变速箱型式：4×4×(1+1)组成式；是否有驾驶室或安全架：有驾驶室。 | 购机补贴（通用类） | 162 | 否 |  | T202165650024 | 2026-03-15
动力机械 | 拖拉机 | 轮式拖拉机 | 200马力及以上四轮驱动拖拉机 | 轮式拖拉机 | 潍坊银泉机械有限公司 | 2604-M | 55790 | 55790 | 0 | 功率:260马力;驱动方式:四轮驱动 ;最小使用比质量(kg/kW):43.57; | 功率：260马力（191.2kW）；驱动形式：四轮驱动；整机外廓尺寸（长×宽×高及部位）（mm）：5450×2740×3200（驾驶室警示灯）；轴距（mm）：2830；常用轮距（前轮/后轮）（mm）：2115/2025；离合器壳体前端面至后驱动轴轴心线的水平距离（mm）：1420；变速箱齿轮副轴孔中心距（mm）：125；最小使用质量（kg）：8330；最小使用比质量（kg/kW）：43.57；标准配重(前/后)：780/240kg；变速箱档位数（前进/倒退）（个）：16/16；主变速档位数（个）：4；副变速档位数（个）：4×（1+1）；发动机型号：YCA08300-T300；发动机生产厂：广西玉柴机器股份有限公司；发动机气缸数：6；发动机转速：2200r/min；排放阶段：国三；轮胎型号(前轮/后轮)：前轮540/65R30，后轮650/65R42 | 购机补贴（通用类） | 191.2 | 否 |  | T202100320947 | 2026-11-02
动力机械 | 拖拉机 | 轮式拖拉机 | 200马力及以上四轮驱动拖拉机 | 轮式拖拉机 | 潍坊银泉机械有限公司 | 2404-M | 55790 | 55790 | 0 | 功率:240马力;驱动方式:四轮驱动 ;最小使用比质量(kg/kW):44.19; | 功率：240马力（176.5kW）；驱动形式：四轮驱动；整机外廓尺寸（长×宽×高及部位）（mm）：单胎机型5450×2740×3200（驾驶室警示灯）/双胎机型5450×3540×3180（驾驶室警示灯）；轴距（mm）：2830；常用轮距（前轮/后轮）（mm）：单胎机型2115/2025/双胎机型1955/2375；离合器壳体前端面至后驱动轴轴心线的水平距离（mm）：1420；变速箱齿轮副轴孔中心距（mm）：125；最小使用质量（kg）：单胎机型7800/双胎机型8350；最小使用比质量（kg/kW）：单胎机型44.19/双胎机型47.31；标准配重(前/后)：单胎机型780/240kg/双胎机型780/0kg；变速箱档位数（前进/倒退）（个）：16/16；主变速档位数（个）：4；副变速档位数（个）：4×（1+1）；发动机型号：YCA07260-T303；发动机生产厂：广西玉柴机器股份有限公司；发动机气缸数：6；发动机转速：2200r/min；排放阶段：国三；轮胎型号(前轮/后轮)：单胎机型：前轮540/65R30，后轮650/65R42/双胎机型16.9-28/20.8-38 | 购机补贴（通用类） | 176.5 | 否 |  | T202100320947 | 2026-11-02
动力机械 | 拖拉机 | 轮式拖拉机 | 200马力及以上四轮驱动拖拉机 | 轮式拖拉机 | 安徽泗州拖拉机制造有限公司 | HT-2204G | 55790 | 55790 | 0 | 功率:220马力;驱动方式:四轮驱动 ;最小使用比质量(kg/kW):44.63; | 功率：220马力；驱动方式：四轮驱动；标定功率:162kw；轴距:2860mm；外廓尺寸(长*宽*高):5620mm*3650mm*3040mm；整机最小使用质量:7230kg；发动机型式:六缸、高压共轨、直列、四冲程；发动机吸气方式:增压中冷；发动机气缸数:6缸；发动机标定转速:2200r/min；冷却系统型式:循环式水冷；动力输出轴传动比：3.64/20.95；动力输出轴转速：540/1000； | 购机补贴（通用类） | 162 | 否 |  | 2018TJ064 | 2022-12-31
动力机械 | 拖拉机 | 轮式拖拉机 | 200马力及以上四轮驱动拖拉机 | 轮式拖拉机 | 安徽泗州拖拉机制造有限公司 | HTJ2104 | 55790 | 55790 | 0 | 功率:210马力;驱动方式:四轮驱动 ;最小使用比质量(kg/kW):43.78; | 驱动方式：四轮驱动；标定功率:154.4kw;发动机型号：YCA07240-T303；发动机制造商:广西玉柴机器股份有限公司;排放标准：国三排放；整机最小使用质量：6760kg；发动机型式:直列、高压共轨、立式、四冲程；发动机吸气方式:增压中冷；发动机气缸数:6缸；发动机标定转速:2200r/min；冷却系统型式：循环式水冷；动力输出轴转速：760/850r/min；轮胎型号（前/后）:14.9-28/18.4-38；整机外廓尺寸(长×宽×高)：5300mm×2480mm×3160mm；整机常用轮距（前/后）：1960mm/1875mm；轴距：2800mm；整机最小使用质量：6767kg | 购机补贴（通用类） | 154.4 | 否 |  | T202100340130 | 2026-04-01
动力机械 | 拖拉机 | 轮式拖拉机 | 200马力及以上四轮驱动拖拉机 | 轮式拖拉机 | 第一拖拉机股份有限公司 | LX2404-D | 55790 | 55790 | 0 | 功率:240马力;驱动方式:四轮驱动 ;最小使用比质量(kg/kW):45.93（上柴发动机后单轮）/50.28（上柴发动机后双轮）/48.02（东方红发动机后单轮）/52.26（东方红发动机后双轮）; | 功率：177kW/240马力；驱动方式：四轮驱动;最小使用质量：8130kg（上柴发动机后单轮）/8900kg（上柴发动机后双轮）/8500kg（东方红发动机后单轮）/9250kg（东方红发动机后双轮） | 购机补贴（通用类） | 177 | 否 |  | 部20190368 | 2023-12-31
动力机械 | 拖拉机 | 轮式拖拉机 | 200马力及以上四轮驱动拖拉机 | 轮式拖拉机 | 第一拖拉机股份有限公司 | LN2004 | 55790 | 55790 | 0 | 功率:200马力;驱动方式:四轮驱动 ;最小使用比质量(kg/kW):44.1; | 功率：147.5kW/200马力；驱动方式：四轮驱动;最小使用质量:6500kg | 购机补贴（通用类） | 147.5 | 否 |  | T202100510245 | 2026-04-01
动力机械 | 拖拉机 | 轮式拖拉机 | 200马力及以上四轮驱动拖拉机 | 轮式拖拉机 | 第一拖拉机股份有限公司 | LD2104 | 55790 | 55790 | 0 | 功率:210马力;驱动方式:四轮驱动 ;最小使用比质量(kg/kW):44.26; | 功率：155kW/210马力；驱动方式：四轮驱动；最小使用质量：6860kg | 购机补贴（通用类） | 155 | 否 |  | 部20180300 | 2022-12-31
动力机械 | 拖拉机 | 轮式拖拉机 | 200马力及以上四轮驱动拖拉机 | 轮式拖拉机 | 第一拖拉机股份有限公司 | LX2204 | 55790 | 55790 | 0 | 功率:220马力;驱动方式:四轮驱动 ;最小使用比质量(kg/kW):50.06（后单轮）/54.94（后双轮）; | 功率：162kW/220马力；驱动方式：四轮驱动;最小使用质量：8110kg（后单轮）/8900kg（后双轮） | 购机补贴（通用类） | 162 | 否 |  | T201900020256 | 2024-12-30
动力机械 | 拖拉机 | 轮式拖拉机 | 200马力及以上四轮驱动拖拉机 | 轮式拖拉机 | 第一拖拉机股份有限公司 | LX2004 | 55790 | 55790 | 0 | 功率:200马力;驱动方式:四轮驱动 ;最小使用比质量(kg/kW):54.98（上柴9D发动机）/55.17（上柴7H发动机）; | 功率：147.5kW/147kW/200马力；驱动方式：四轮驱动；最小使用质量：8110kg | 购机补贴（通用类） | 147.5 | 否 |  | 部20171323 | 2021-12-31
动力机械 | 拖拉机 | 轮式拖拉机 | 200马力及以上四轮驱动拖拉机 | 轮式拖拉机 | 山东川国机械制造有限公司 | CG2004 | 55790 | 55790 | 0 | 功率:200马力;驱动方式:四轮驱动 ;最小使用比质量(kg/kW):44.56; | 外廓尺寸(长×宽×高)：5110×2330×3100mm；轴距：2650mm；常用轮距(前轮/后轮)mm：1870/1800；轮距(前轮/后轮)调整方式：有级可调/无级可调；发动机功率：147kW（200马力），（增配发动机型号：YCA07235-T300,标定功率：147kW,制造商：广西玉柴机器股份有限公司）达到国家第三阶段排放标准；驱动方式：四轮驱动；最小使用质量：6550kg；最小使用比质量：44.56kg/kW；机罩进行升级切换，但未导致参数发生变化。 | 购机补贴（通用类） | 147 | 否 |  | T202000220374 | 2025-09-29
动力机械 | 拖拉机 | 轮式拖拉机 | 200马力及以上四轮驱动拖拉机 | 轮式拖拉机 | 潍坊米基林农业机械有限公司 | MK2204-1 | 55790 | 55790 | 0 | 功率:220马力;驱动方式:四轮驱动 ;最小使用比质量(kg/kW):43.83; | 功率(KW):162;驱动方式:四轮驱动;结构尺寸（长×宽×高mm）:5090×2420×3100（空滤器顶）；最小使用质量（kg）:7100；轴距（mm）:2750； 轮距（前轮/后轮）（mm）:1910/1750；选装轮距（前轮/后轮）（mm）:1720、1810、1910、2110/1750-1900； 最小离地间隙（mm）:540（后桥底部）;最大配重（kg）:140/160； 档位数（前进/倒退/爬行）:16/8 ；变速箱型式:；4×（2+1）×2组成式；轮胎型号（前轮/后轮）:420/85R28 / 520/85R38 | 购机补贴（通用类） | 162 | 否 |  | T202100340118 | 2026-04-01
动力机械 | 拖拉机 | 轮式拖拉机 | 200马力及以上四轮驱动拖拉机 | 轮式拖拉机 | 潍坊米基林农业机械有限公司 | 2104-S | 55790 | 55790 | 0 | 功率:210马力;驱动方式:四轮驱动 ;最小使用比质量(kg/kW):43.65; | 功率(KW):154.4;驱动方式:四轮驱动;结构尺寸（长×宽×高mm）:5340×2350×3220（排气管）5340×3460×3220（排气管）双轮；最小使用质量（kg）:6740（单轮）7480（双轮）；轴距（mm）:2850； 轮距（前轮/后轮）（mm）:2000/1870；选装轮距（前轮/后轮）（mm）:1720、1820、2000、2100/1700～2300； 最小离地间隙（mm）:425（后牵引架）;最大配重（kg）:780/480； 档位数（前进/倒退/爬行）:16/16 ；变速箱型式:；4×4×（1+1）组成式；轮胎型号（前轮/后轮）:16.9-28/18.4-42 | 购机补贴（通用类） | 154.4 | 否 |  | T202000340209 | 2025-07-05
动力机械 | 拖拉机 | 轮式拖拉机 | 200马力及以上四轮驱动拖拉机 | 轮式拖拉机 | 潍坊米基林农业机械有限公司 | MK2004-1 | 55790 | 55790 | 0 | 功率:200马力;驱动方式:四轮驱动 ;最小使用比质量(kg/kW):44.22; | 功率(KW):147;驱动方式:四轮驱动;结构尺寸（长×宽×高mm）:5060×2420×3100（空滤器顶）；最小使用质量（kg）:6500；轴距（mm）:2750； 轮距（前轮/后轮）（mm）:1910/1750；选装轮距（前轮/后轮）（mm）:1720、1810、1910、2110/1750-1900； 最小离地间隙（mm）:540（后桥底部）;最大配重（kg）:140/160； 档位数（前进/倒退/爬行）:16/8 ；变速箱型式:；4×（2+1）×2组成式；轮胎型号（前轮/后轮）:420/85R28 / 520/85R38 | 购机补贴（通用类） | 147 | 否 |  | T202100340118 | 2026-04-01
动力机械 | 拖拉机 | 轮式拖拉机 | 200马力及以上四轮驱动拖拉机 | 轮式拖拉机 | 潍坊米基林农业机械有限公司 | MK2404 | 55790 | 55790 | 0 | 功率:240马力;驱动方式:四轮驱动 ;最小使用比质量(kg/kW):44.5; | 功率(KW):176.4;驱动方式:四轮驱动;结构尺寸（长×宽×高mm）:5400×2800×3100（空滤器顶部）单轮5400×3650×3100（空滤器顶部）双轮；最小使用质量（kg）:7850（单轮）8300（双轮）；轴距（mm）:2880； 轮距（前轮/后轮）（mm）:2000/2000（单轮）2000/2450（双轮）；选装轮距（前轮/后轮）（mm）:1720、2000、2200/1700-2120（单轮）1720、2000、2200/2450（双轮）； 最小离地间隙（mm）:420牵引框底部;最大配重（kg）:120/0（双轮）120/720（单轮）； 档位数（前进/倒退/爬行）:16/16 ；变速箱型式:；4×4×（1+1）组成式；轮胎型号（前轮/后轮）:540/65R28 / 650/65R38（单轮）18.4-26/20.8-38（双轮 | 购机补贴（通用类） | 176.4 | 否 |  | T202100340091 | 2026-04-01
动力机械 | 拖拉机 | 轮式拖拉机 | 200马力及以上四轮驱动拖拉机 | 轮式拖拉机 | 潍坊米基林农业机械有限公司 | MK2204 | 55790 | 55790 | 0 | 功率:220马力;驱动方式:四轮驱动 ;最小使用比质量(kg/kW):43.88; | 功率(KW):161.8;驱动方式:四轮驱动;结构尺寸（长×宽×高mm）:5380×2800×3100（空滤器顶部）5380×3650×3100（空滤器顶部）双轮；最小使用质量（kg）:7100（单轮）7500（双轮）；轴距（mm）:2880； 轮距（前轮/后轮）（mm）:2000/2000（单轮）2000/2450（双轮）；选装轮距（前轮/后轮）（mm）:1720、2000、2200/1700-2120（单轮）1720、2000、2200/2450（双轮）； 最小离地间隙（mm）:420牵引框底部;最大配重（kg）:120/0（双轮）120/720（单轮）； 档位数（前进/倒退/爬行）:16/16 ；变速箱型式:；4×4×（1+1）组成式；轮胎型号（前轮/后轮）:420/85R28 / 520/85R38（单轮）16.9-28/20.8-38（双轮） | 购机补贴（通用类） | 161.8 | 否 |  | T202100340091 | 2026-04-01
动力机械 | 拖拉机 | 轮式拖拉机 | 200马力及以上四轮驱动拖拉机 | 轮式拖拉机 | 潍坊米基林农业机械有限公司 | MK2004 | 55790 | 55790 | 0 | 功率:200马力;驱动方式:四轮驱动 ;最小使用比质量(kg/kW):48.3; | 功率(KW):147;驱动方式:四轮驱动；结构尺寸（长×宽×高mm）:5380×2800×3100（空滤器顶部）5380×3650×3100（空滤器顶部）双轮；最小使用质量（kg）:7100（单轮）7500（双轮）；轴距（mm）:2880； 轮距（前轮/后轮）（mm）:2000/2000（单轮）2000/2450（双轮）；选装轮距（前轮/后轮）（mm）:1720、2000、2200/1700-2120（单轮）1720、2000、2200/2450（双轮）； 最小离地间隙（mm）:420牵引框底部;最大配重（kg）:120/0（双轮）120/720（单轮）； 档位数（前进/倒退/爬行）:16/16 ；变速箱型式:；4×4×（1+1）组成式；轮胎型号（前轮/后轮）:420/85R28 / 520/85R38（单轮）16.9-28/20.8-38（双轮） | 购机补贴（通用类） | 147 | 否 |  | T202100340091 | 2026-04-01
动力机械 | 拖拉机 | 轮式拖拉机 | 200马力及以上四轮驱动拖拉机 | 轮式拖拉机 | 潍坊米基林农业机械有限公司 | MK2604 | 55790 | 55790 | 0 | 功率:260马力;驱动方式:四轮驱动 ;最小使用比质量(kg/kW):43.93; | 功率(KW):191.2;驱动方式:四轮驱动;结构尺寸（长×宽×高mm）:5400×3650×3100（空滤器顶部）；最小使用质量（kg）:8400；轴距（mm）:2880； 轮距（前轮/后轮）（mm）:2000/2450；选装轮距（前轮/后轮）（mm）:1720、2000、2200/2450； 最小离地间隙（mm）:420牵引框底部;最大配重（kg）:120/0； 档位数（前进/倒退/爬行）:16/16 ；变速箱型式:；4×4×（1+1）组成式；轮胎型号（前轮/后轮）:18.4-26/20.8-38； | 购机补贴（通用类） | 191.2 | 否 |  | T202100340091 | 2026-04-01
动力机械 | 拖拉机 | 轮式拖拉机 | 200马力及以上四轮驱动拖拉机 | 轮式拖拉机 | 山东康弘机械有限公司 | KH2104 | 55790 | 55790 | 0 | 功率:210马力;驱动方式:四轮驱动 ;最小使用比质量(kg/kW):43.91; | 发动机功率：210马力;驱动方式：四轮驱动；最小使用质量比：单胎43.91kg/kW、双胎47.27kg/kW | 购机补贴（通用类） | 154.4 | 否 |  | 部20170976 | 2021-12-31
动力机械 | 拖拉机 | 轮式拖拉机 | 200马力及以上四轮驱动拖拉机 | 轮式拖拉机 | 山东康弘机械有限公司 | KH2204 | 55790 | 55790 | 0 | 功率:220马力;驱动方式:四轮驱动 ;最小使用比质量(kg/kW):45.74; | 发动机功率：220马力；驱动方式：四轮驱动；最小质量比：单胎45.74kg/kW、双胎48.54kg/kW | 购机补贴（通用类） | 162 | 否 |  | 部20171768 | 2021-12-31
动力机械 | 拖拉机 | 轮式拖拉机 | 200马力及以上四轮驱动拖拉机 | 轮式拖拉机 | 河北华戎装备制造有限公司 | HRS2404 | 55790 | 55790 | 0 | 功率:240马力;驱动方式:四轮驱动 ;最小使用比质量(kg/kW):43.63; | 整机型号、名称：HRS2404、轮式拖拉机：整机型式：轮式：整机机架型式：无架：整机驱动型式：四驱：整机用途：一般用途：整机外廓尺寸(长×宽×高及部位)：5600×2780（单胎轮）×3220(至空滤器顶)mm：轴距或履带接地长：2760mm：常用轮距(前轮/后轮)或轨距：2036/1980mm：轮距(前轮/后轮)或轨距：1992、2036、2092/1880～3080mm：最小离地间隙及部位：420（拖挂架底部）mm：离合器壳体前端面至后驱动轴轴心线的水平距离：1420mm：变速箱齿轮副轴孔中心距：125mm：最小使用质量： 7700kg：标准配重(前/后)：962/240kg：最小使用比质量： 43.63kgkW：挡位数（前进/倒退）：16/16：主变速挡位数：4：副变速挡位数：（1+1）×4：最高设计理论速度：30.31kmh：发动机型号：LR6M3LR22/1765：发动机生产厂：一拖（洛阳）柴油机有限公司：发动机标定功率：176.5kW：发动机额定净功率：176.5kW：发动机标定转速：2200rmin：驾驶员座椅型号：CPCY-1-252106：副变速换挡方式：机械有级挡：轮胎型号(前轮/后轮)：18.4-26/20.8-38：轮胎数量(前轮/后轮)： 2/2个：液压悬挂系统型式：分置式：悬挂装置型式：后置三点悬挂：工作装置液压油泵型号：CBT-F436：工作装置安全阀全开压力：19.0±0.5MPa：动力输出轴花键数目：8：动力输出轴标准转速：540/1000rmin：选装轮胎数量(前轮/后轮)：2/4；选装轮胎整机外廓尺寸(长×宽×高及部位)：5600×3550（双胎轮）×3220(至空滤器顶)；选装轮胎常用轮距(前轮/后轮)或轨距：1860/2450（双胎轮）；选装轮胎最小使用质量： 7720；选装轮胎最小离地间隙及部位：420（拖挂架底部）；选装驾驶员座椅型号a：X03-3-6800000；选装驾驶员座椅生产厂：河北君晖汽车座椅有限责任公司；选装安全带型号：BXCADB-002；选装安全带生产厂：河间市百信驰汽车安全带厂；驾驶员座椅生产厂：茌平昌昱汽车配件有限公司；安全带型号：BXCADC-001；安全带生产厂：河间市百信驰汽车安全带厂。 | 购机补贴（通用类） | 176.5 | 否 |  | T202100320460 | 2026-06-29
动力机械 | 拖拉机 | 轮式拖拉机 | 200马力及以上四轮驱动拖拉机 | 轮式拖拉机 | 河北华戎装备制造有限公司 | HRS2204 | 55790 | 55790 | 0 | 功率:220马力;驱动方式:四轮驱动 ;最小使用比质量(kg/kW):46.23; | 整机型号、名称：HRS2204、轮式拖拉机；整机型式：轮式；整机机架型式：无架；整机驱动型式：四驱；整机用途：一般用途；整机外廓尺寸(长×宽×高及部位)：5600×2780（单胎轮）×3220(至空滤器顶)mm；轴距或履带接地长： 2760mm；常用轮距(前轮/后轮)或轨距：2036/1980mm；轮距(前轮/后轮)或轨距：1992、2036、2092/1880～3080mm；最小离地间隙及部位：420（拖挂架底部）mm；离合器壳体前端面至后驱动轴轴心线的水平距离： 1420mm；变速箱齿轮副轴孔中心距：125mm；最小使用质量： 7490kg；标准配重(前/后)：962/480kg；最小使用比质量:46.23kgkW；挡位数（前进/倒退）:16/16；主变速挡位数：4；副变速挡位数：（1+1）×4；最高设计理论速度：30.31kmh；发动机型号：LR6M3LR22/1620；发动机生产厂：一拖（洛阳）柴油机有限公司；发动机标定功率： 162kW；发动机额定净功率： 162kW；发动机标定转速： 2200rmin；驾驶员座椅型号：CPCY-1-252106；轮胎型号(前轮/后轮)：18.4-26/20.8-38；轮胎数量(前轮/后轮)：2/2个；工作装置液压油泵型号：CBT-F436；工作装置安全阀全开压力：19.0±0.5MPa；动力输出轴花键数目：8；动力输出轴标准转速：540/1000rmin；选装轮胎数量(前轮/后轮)：2/4；选装轮胎整机外廓尺寸(长×宽×高及部位)：5600×3550（双胎轮）×3220(至空滤器顶)mm；选装轮胎常用轮距(前轮/后轮)或轨距：1860/2450（双胎轮）mm；选装轮胎最小使用质量：kg；选装轮胎最小离地间隙及部位：420（拖挂架底部）mm；选装驾驶员座椅型号a：X03-3-6800000 ；选装驾驶员座椅生产厂：河北君晖汽车座椅有限责任公司；选装安全带型号：BXCADB-002；选装安全带生产厂：河间市百信驰汽车安全驾驶员座椅生产厂：茌平昌昱汽车配件有限公司 ；安全带型号：BXCADC-001 ；安全带生产厂：河间市百信驰汽车安全带厂 。 | 购机补贴（通用类） | 162 | 否 |  | T202100320460 | 2026-06-29
动力机械 | 拖拉机 | 轮式拖拉机 | 200马力及以上四轮驱动拖拉机 | 轮式拖拉机 | 河北华戎装备制造有限公司 | HRS2004 | 55790 | 55790 | 0 | 功率:200马力;驱动方式:四轮驱动 ;最小使用比质量(kg/kW):49.49; | 整机型号、名称：HRS2004、轮式拖拉机；整机型式：轮式；整机机架型式：无架；整机驱动型式：四驱；整机用途：一般用途；整机外廓尺寸(长×宽×高及部位)：5600×2780（单胎轮）×3220(至空滤器顶)mm；轴距或履带接地长： 2760mm；常用轮距(前轮/后轮)或轨距：2036/1980mm；轮距(前轮/后轮)或轨距：1992、2036、2092/1880～3080mm；最小离地间隙及部位：420（拖挂架底部）mm；离合器壳体前端面至后驱动轴轴心线的水平距离： 1420mm；变速箱齿轮副轴孔中心距： 125mm；最小使用质量：7300kg；标准配重(前/后)：962/480kg；最小使用比质量：49.49kgkW；挡位数（前进/倒退）：16/16；主变速挡位数：4；副变速挡位数：（1+1）×4；最高设计理论速度：30.31kmh；发动机与发动机型号：LR6M3LR22/1475；发动机生产厂：一拖（洛阳）柴油机有限公司；发动机标定功率：147.5kW；发动机额定净功率：147.5kW；发动机标定转速：2200rmin；发驾驶员座椅型号：CPCY-1-252106；转向系型式：全液压；前轮转向；传动系箱体数量、变速箱（器）型式：箱体数量： 3 个；轮胎型号(前轮/后轮)：18.4-26/20.8-38；轮胎数量(前轮/后轮)： 2/2个；；悬挂装置型式：后置三点悬挂；悬挂装置类别：3类；工作装置液压油泵型号：CBT-F436；液压输出组数：3；工作装置安全阀全开压力：19.0±0.5MPa；动力输出轴标准转速：540/1000rmin；选装轮胎数量(前轮/后轮)：2/4 ；选装轮胎整机外廓尺寸(长×宽×高及部位)：5600×3550（双胎轮）×3220(至空滤器顶)mm；选装轮胎常用轮距(前轮/后轮)或轨距：1860/2450（双胎轮）mm；选装轮胎最小离地间隙及部位：420（拖挂架底部）mm；选装驾驶员座椅型号a：X03-3-6800000 ；选装驾驶员座椅生产厂：河北君晖汽车座椅有限责任公司 ；选装安全带型号：BXCADB-002；选装安全带生产厂：河间市百信驰汽车安全带厂；驾驶员座椅生产厂：茌平昌昱汽车配件有限公司；安全带型号：BXCADC-001；安全带生产厂：河间市百信驰汽车安全带厂。 | 购机补贴（通用类） | 147.5 | 否 |  | T202100320460 | 2026-06-29
动力机械 | 拖拉机 | 轮式拖拉机 | 200马力及以上四轮驱动拖拉机 | 轮式拖拉机 | 河北华戎装备制造有限公司 | HRC2004 | 55790 | 55790 | 0 | 功率:200马力;驱动方式:四轮驱动 ;最小使用比质量(kg/kW):43.73; | 整机型号、名称：HRC2004、轮式拖拉机；整机型式：轮式；整机机架型式：无架；整机驱动型式：四驱；整机用途：一般用途；整机外廓尺寸(长×宽×高及部位)：5235×2430×3280 (至空滤器顶)mm；轴距或履带接地长： 2687 mm；常用轮距(前轮/后轮)或轨距：1900/1900mm；轮距(前轮/后轮)或轨距：1780、1870、1900、1936、1966、2024、2090/1780～2300mm；最小离地间隙及部位：490（前桥底部）mm；离合器壳体前端面至后驱动轴轴心线的水平距离： 1346 mm；变速箱齿轮副轴孔中心距： 118 mm；最小使用质量：6450kg；标准配重(前/后)：780/720kg；最小使用比质量：43.73kgkW；挡位数（前进/倒退）： 16/8 ：主变速挡位数：4；副变速挡位数：（2+1）×2；最高设计理论速度： 37.06 km/h；发动机与主离合器联接方式：直联；发动机型号：LR6M3LR22/1475；发动机结构型式：直列、直喷、四冲程；发动机生产厂：一拖（洛阳）柴油机有限公司；发动机进气方式：增压中冷；发动机气缸数：6；发动机标定功率： 147.5 kW；发动机额定净功率： 147.5 kW；发动机标定转速： 2200 r/min；发动机冷却方式：水冷；驾驶员座椅型号：CPCY-1-252106；转向系型式：全液压；转向系转向操纵机构：方向盘；转向系转向机构型式：前轮转向；传动系箱体数量、变速箱（器）型式：箱体数量： 2 个；主变速位置和换挡方式：主变速位置:在第1箱体中；副变速换挡方式：机械有级挡；轮胎型号(前轮/后轮)：16.9-28/20.8-38；轮胎数量(前轮/后轮)：2/2个；液压悬挂系统型式：分置式；悬挂装置型式：后置三点悬挂；悬挂装置类别：3类；工作装置液压油泵型号：CBT-F436；液压输出组数： 3 ；工作装置安全阀全开压力：18.0±0.5MPa；动力输出轴花键数目：8；动力输出轴标准转速：760/850r/min； | 购机补贴（通用类） | 147.5 | 否 |  | T202100320459 | 2026-06-29
动力机械 | 拖拉机 | 轮式拖拉机 | 200马力及以上四轮驱动拖拉机 | 轮式拖拉机 | 山东联诚农业装备有限公司 | LC2004-1 | 55790 | 55790 | 0 | 功率:200马力;驱动方式:四轮驱动 ;最小使用比质量(kg/kW):43.7; | 四轮驱动；外廓尺寸：5300×2400×3200mm；轴距2700mm；常用轮距（前轮/后轮）：1935/1850mm；轮距（前轮/后轮）调整方式：有级可调/无级调节；最小使用质量：6430 kg；标准配重（前/后）：440 kg /240 kg；档位数（前进/倒退/爬行）：16/8/0；主变速档位数*副变速档位数/其他档位数：4*（2+1）×2；发动机与离合器联接方式：直联；起动方式：电启动；翻倾防护装置（驾驶室或安全框架）：简易驾驶室；转向系型式：前轮全液压转向；行车制动系型式：湿式、盘式、静液压操纵；驻车制动系型式：机械式；前驱动桥型式：旱地型；离合器型式：干式、单片、单作用；传动系动力输出轴离合器型式：干式、单片；传动系变速箱型式：机械平面组成式；主变速箱换挡型式：机械有级挡；副变速箱换档方式：机械有级挡；轮胎型号（前轮/后轮）：14.9-26/18.4-38（选装14.9R28/20.8R38、14.9-24/18.4-34） | 购机补贴（通用类） | 147 | 否 |  | T202100320076 | 2026-04-01
动力机械 | 拖拉机 | 轮式拖拉机 | 200马力及以上四轮驱动拖拉机 | 轮式拖拉机 | 山东联诚农业装备有限公司 | LC2104-G | 55790 | 55790 | 0 | 功率:210马力;驱动方式:四轮驱动 ;最小使用比质量(kg/kW):46.1; | 四轮驱动；外廓尺寸：5700×2600×3350 mm、5700×3600×3350 mm（后轮双胎）；轴距2830mm；常用轮距（前轮/后轮）：2030/1930mm、2030/2450 mm（后轮双胎）；轮距（前轮/后轮）调整方式：有级可调/无级调节；最小使用质量：7150 kg、7950 kg（后轮双胎）；标准配重（前/后）：1005 kg /240 kg；档位数（前进/倒退/爬行）：16/16/0；主变速档位数*副变速档位数/其他档位数：4*（1+1）×4；发动机与离合器联接方式：直联；起动方式：电启动；翻倾防护装置（驾驶室或安全框架）：简易驾驶室；转向系型式：前轮全液压转向；行车制动系型式：盘式、液压操纵；驻车制动系型式：机械式；前驱动桥型式：旱地型；离合器型式：干式、单片、单作用；传动系动力输出轴离合器型式：干式、单片；传动系变速箱型式：机械平面组成式；主变速箱换挡型式：机械有级挡；副变速箱换档方式：机械有级挡；轮胎型号（前轮/后轮）：540/65R30/650/65R42（选装16.9-28/20.8-38；420/85R28/520/85R38； 16.9-28/18.4-42；420/85R28/480/80R42） | 购机补贴（通用类） | 155 | 否 |  | T202100320055 | 2026-04-01
动力机械 | 拖拉机 | 轮式拖拉机 | 200马力及以上四轮驱动拖拉机 | 轮式拖拉机 | 洛阳市博马农业工程机械有限公司 | 博马-2204 | 55790 | 55790 | 0 | 功率:220马力;驱动方式:四轮驱动 ;最小使用比质量(kg/kW):45.68; | 外廓尺寸（长×宽×高mm）：5260×2750×3160,驱动型式：四轮驱动，配套功率：162kW,轴距（mm）：2928，轮距(前轮/后轮)（mm）:1552～2252/1700～2288、轮距调整方式(前轮/后轮)：翻转轮辐可调/无极可调；最小使用质量（kg）:7400，配重（最大）（前/后）kg：810/360，档位数（前进/倒退/爬行档）：16/16/-，主变速档位数/副变速档位数/其他档位数：4/4×（1+1）/0；发动机与离合器的联接方式：直联；起动方式：电起动；翻倾防护装置：驾驶室；前照灯型号：ZJ-2017或VK-008；转向系型式：全液压前轮转向；转向器型式:液压转向；行车制动系型式：液压、盘式、湿式； 驻车制动系型式：独立手制动；前驱动桥型式：旱地式；离合器型式：干式、常啮合、双作用、独立式；传动系动力输出轴型式：后置、独立式 ； 变速箱型式：16F+16R，主、副变速箱换档方式：啮合套换档；轮胎型号（前轮/后轮）：16.9-28/20.8-38或（540/65R30）/（650/65R42） | 购机补贴（通用类） | 162 | 否 |  | 部20170266 | 2021-12-31
动力机械 | 拖拉机 | 轮式拖拉机 | 200马力及以上四轮驱动拖拉机 | 轮式拖拉机 | 江苏悦达智能农业装备有限公司 | YK2204 | 55790 | 55790 | 0 | 功率:220马力;驱动方式:四轮驱动 ;最小使用比质量(kg/kW):51.296; | 发动机功率162千瓦；国三排放；四轮驱动,前进/倒退/爬行挡（36/12/18+6),主变速/副变速/梭型档（6/3+1/2)；整机外廓尺寸(长×宽×高) mm 5640×2870（最大轮距时3100）×3570 ；整机轴距或履带接地长 mm 2910 ；整机常用轮距(前轮/后轮)或轨距 mm 1920/1900 ；整机轮距(前轮/后轮)调整方式 / 有级调节/无级可调 ；整机最小离地间隙 mm 530 ；整机最小使用质量 kg 8310 ；整机标准配重(前/后) kg 630/480 ；整机最大配重(前/后) kg 1080/960 | 购机补贴（通用类） | 162 | 否 |  | 苏农机（2018）第（0486）号 | 2022-12-31
动力机械 | 拖拉机 | 轮式拖拉机 | 200马力及以上四轮驱动拖拉机 | 轮式拖拉机 | 江苏悦达智能农业装备有限公司 | YK2404 | 55790 | 55790 | 0 | 功率:240马力;驱动方式:四轮驱动 ;最小使用比质量(kg/kW):46.949; | 发动机功率177千瓦；国三排放；四轮驱动,前进/倒退/爬行挡（36/12/18+6),主变速/副变速/梭型档（6/3+1/2)；整机外廓尺寸(长×宽×高) mm 5640×2870（最大轮距时3100）×3570 ；整机轴距或履带接地长 mm 2910 ；整机常用轮距(前轮/后轮)或轨距 mm 1920/1900 ；整机轮距(前轮/后轮)调整方式 / 有级调节/无级可调 ；整机最小离地间隙 mm 530 ；整机最小使用质量 kg 8310 ；整机标准配重(前/后) kg 630/480 ；整机最大配重(前/后) kg 1080/960 | 购机补贴（通用类） | 177 | 否 |  | 苏农机（2018）第（0485）号 | 2022-12-31
动力机械 | 拖拉机 | 轮式拖拉机 | 200马力及以上四轮驱动拖拉机 | 轮式拖拉机 | 江苏悦达智能农业装备有限公司 | YK2604 | 55790 | 55790 | 0 | 功率:260马力;驱动方式:四轮驱动 ;最小使用比质量(kg/kW):46.840; | 发动机功率191.5千瓦；四轮驱动,前进/倒退/爬行挡（36/12/18+6),主变速/副变速/梭型档（6/3+1/2)；整机外廓尺寸(长×宽×高) mm 5640×3470（最大轮距时3780）×3570 ；整机轴距或履带接地长 mm 2910 ；整机常用轮距(前轮/后轮)或轨距 mm 1920/2320；整机轮距(前轮/后轮)调整方式 / 有级调节/无级可调 ；整机最小离地间隙 mm 530 ；整机最小使用质量 kg 8970 ；整机标准配重(前/后) kg 630/480 ；整机最大配重(前/后) kg 1080/960 | 购机补贴（通用类） | 191.5 | 否 |  | 苏农机（2018）第（0484）号 | 2022-12-31
动力机械 | 拖拉机 | 轮式拖拉机 | 200马力及以上四轮驱动拖拉机 | 轮式拖拉机 | 江苏悦达智能农业装备有限公司 | YHX2004 | 55790 | 55790 | 0 | 功率:200马力;驱动方式:四轮驱动 ;最小使用比质量(kg/kW):44.01; | 发动功率147千瓦；国三排放；四轮驱动；前进/倒退：16/8,主变速档位:4，副变速档位：（2+1）×2；整机外廓尺寸(长×宽×高) mm 5250×2360×3040 ；整机轴距或履带接地长 mm 2675 ；整机常用轮距(前轮/后轮)或轨距 mm 1950/1850 ；整机最小离地间隙 mm 520 ；整机最小使用质量 kg 6470；整机标准配重(前/后) kg 420/720 | 购机补贴（通用类） | 147 | 否 |  | T202132320079 | 2026-03-29
动力机械 | 拖拉机 | 轮式拖拉机 | 200马力及以上四轮驱动拖拉机 | 轮式拖拉机 | 江苏悦达智能农业装备有限公司 | YR2204 | 55790 | 55790 | 0 | 功率:220马力;驱动方式:四轮驱动 ;最小使用比质量(kg/kW):48.45; | 发动机功率：162千瓦；国三排放；整机外廓尺寸(长×宽×高)mm5585*2560*3450；四轮驱动:前进/倒退/爬行档：32/32/16；主变速/副变速/其他：4/4/(2+2)；液压转向；整机最小使用质量：7850kg；动力输出轴独立式；整机轴距或履带接地长mm2860；整机常用轮距(前轮/后轮)或轨距mm前轮：1980/后轮：2030；整机最小离地间隙mm485；整机标准配重(前/后)kg810/360。 | 购机补贴（通用类） | 162 | 否 |  | 苏农机（2019）第（0149）号 | 2023-12-31
动力机械 | 拖拉机 | 轮式拖拉机 | 200马力及以上四轮驱动拖拉机 | 轮式拖拉机 | 江苏悦达智能农业装备有限公司 | YR2004 | 55790 | 55790 | 0 | 功率:200马力;驱动方式:四轮驱动 ;最小使用比质量(kg/kW):53.22; | 发动机功率：147.5千瓦；国三排放；整机外廓尺寸(长×宽×高)mm5585*2560*3450；四轮驱动:前进/倒退/爬行档：32/32/16；主变速/副变速/其他：4/4/(2+2)；液压转向；整机最小使用质量：7850kg；动力输出轴独立式；整机轴距或履带接地长mm2860；整机常用轮距(前轮/后轮)或轨距mm前轮：1980/后轮：2030；整机最小离地间隙mm485；整机标准配重(前/后)kg810/360。 | 购机补贴（通用类） | 147.5 | 否 |  | 苏农机（2019）第（0148）号 | 2023-12-31
动力机械 | 拖拉机 | 轮式拖拉机 | 200马力及以上四轮驱动拖拉机 | 轮式拖拉机 | 山东铃沃农业装备有限公司 | LW2004 | 55790 | 55790 | 0 | 功率:200马力;驱动方式:四轮驱动 ;最小使用比质量(kg/kW):43.67; | "外廓尺寸(长×宽×高)(mm)：5100×2310×3010（排气管顶部） 轴距(mm)：2700 轮距(mm)：800、1880、2000/1700～2350 最小离地间隙(mm)：480（前桥底部） 最小使用质量(kg)：6420 最小使用比质量:43.67 轮胎型号：14.9-28/18.4-38选装（14.9-26/18.4-38） 排放阶段：国3" | 购机补贴（通用类） | 147 | 否 |  | T202100320442 | 2026-06-29
动力机械 | 拖拉机 | 轮式拖拉机 | 200马力及以上四轮驱动拖拉机 | 轮式拖拉机 | 临沂宝迪机械有限公司 | BL2204-B | 55790 | 55790 | 0 | 功率:220马力;驱动方式:四轮驱动 ;最小使用比质量(kg/kW):45.37; | 整机型号、名称:BL2204-B轮式拖拉机;整机型式:轮式;整机驱动型式:四驱;整机外廓尺寸(长x宽x高及部位)mm:5580X 2775X 3055 ( 驾驶室顶部):轴距mm:2825;常用轮距(前轮/后轮)mm: 1980/ 1880;轮距(前轮/后轮)mm:1880、1930、1980/1700~ 2300;最小离地间隙及部位mm: 415 (牵引框架下端);最小使用质量kg:7350;挡位数(前进/倒退):16/16;主变速挡位数:4;副变速挡位数:4X (1+1);转向系型式:全液压;轮胎型号(前轮/后轮):18. 4 -26/20. 8-38 | 购机补贴（通用类） | 162 | 否 |  | T202100220312 | 2026-06-29
动力机械 | 拖拉机 | 轮式拖拉机 | 200马力及以上四轮驱动拖拉机 | 轮式拖拉机 | 临沂宝迪机械有限公司 | BL2204-A | 55790 | 55790 | 0 | 功率:220马力;驱动方式:四轮驱动 ;最小使用比质量(kg/kW):46.8; | 整机型号、名称:BL2204-A轮式拖拉机;整机型式:轮式;整机驱动型式:四驱;整机外廓尺寸(长x宽x高及部位)mm:5450X 2775X 3055 ( 驾驶室顶部):轴距mm:2825;常用轮距(前轮/后轮)mm: 1980/ 1880;轮距(前轮/后轮)mm:1880、1930、1980/1700~ 2300;最小离地间隙及部位mm: 415 (牵引框架下端);最小使用质量kg:7580;挡位数(前进/倒退):16/16;主变速挡位数:4;副变速挡位数:4X (1+1);转向系型式:全液压;轮胎型号(前轮/后轮):18. 4 -26/20. 8-38 | 购机补贴（通用类） | 162 | 否 |  | T202000320060 | 2025-03-31
动力机械 | 拖拉机 | 轮式拖拉机 | 200马力及以上四轮驱动拖拉机 | 轮式拖拉机 | 潍坊百丰农机制造有限公司 | 2604-S | 55790 | 55790 | 0 | 功率:260马力;驱动方式:四轮驱动 ;最小使用比质量(kg/kW):43.57(单胎); | 整机外廓尺寸(mm)：5580×2780×3200（空滤器顶）（单胎）、5580×3500×3200（空滤器顶）（双胎）；整机驱动型式：四轮驱动；标定功率（kw）： 191.2 kW; 发动机型号及制造商：YC6A260-T306,广西玉柴机器股份有限公司；排放标准：第三阶段。轴距(mm)：2880; 最小使用质量(kg)： 8330（单胎）、8350（双胎）; 标准配重(前/后)(kg)： 900/720（单胎）、900/0（双胎）; 档位数：16/16；是否有驾驶室或安全架： 简易驾驶室。 | 购机补贴（通用类） | 191.2 | 否 |  | T202100320040 | 2026-04-01
动力机械 | 拖拉机 | 轮式拖拉机 | 200马力及以上四轮驱动拖拉机 | 轮式拖拉机 | 潍坊百丰农机制造有限公司 | 2404-S | 55790 | 55790 | 0 | 功率:240马力;驱动方式:四轮驱动 ;最小使用比质量(kg/kW):43.57(单轮); | 整机外廓尺寸(mm)：5580×2780×3200（空滤器顶）（单胎）、5580×3500×3200（空滤器顶）（双胎）；整机驱动型式：四轮驱动；标定功率（kw）：176.4 kW; 发动机型号及制造商：YC6A260-T303,广西玉柴机器股份有限公司；排放标准：第三阶段。轴距(mm)：2880; 最小使用质量(kg)：7685（单轮）、 7700（双胎）; 标准配重(kg)(前/后)： 900/720（单轮）、900/0 （双胎）; 档位数：16/16；是否有驾驶室或安全架： 简易驾驶室。 | 购机补贴（通用类） | 176.4 | 否 |  | T202100320040 | 2026-04-01
动力机械 | 拖拉机 | 轮式拖拉机 | 200马力及以上四轮驱动拖拉机 | 轮式拖拉机 | 潍坊百丰农机制造有限公司 | 2204-S | 55790 | 55790 | 0 | 功率:220马力;驱动方式:四轮驱动 ;最小使用比质量(kg/kW):43.55(单胎); | 整机外廓尺寸(mm)：5580×2780×3200（空滤器顶）（单胎）、5580×3500×3200（空滤器顶）（双胎）；整机驱动型式：四轮驱动；标定功率（kw）：162 kW; 发动机型号及制造商：WP6G220E330,潍柴（潍坊）中型柴油机有限公司；排放标准：第三阶段。轴距(mm)：2880; 最小使用质量(kg)：7055（单胎）、 7150（双胎）; 标准配重 (kg)(前/后) ：900/720（单胎）、900/0（双胎）; 档位数：16/16；是否有驾驶室或安全架： 简易驾驶室。 | 购机补贴（通用类） | 162 | 否 |  | T202100320040 | 2026-04-01
动力机械 | 拖拉机 | 轮式拖拉机 | 200马力及以上四轮驱动拖拉机 | 轮式拖拉机 | 潍坊百丰农机制造有限公司 | 2004-S | 55790 | 55790 | 0 | 功率:200马力;驱动方式:四轮驱动 ;最小使用比质量(kg/kW):43.57（单胎）; | 整机外廓尺寸(mm)：5580×2780×3200（空滤器顶）（单胎）、5580×3500×3200（空滤器顶）（双胎）；整机驱动型式：四轮驱动；标定功率（kw）：147 kW; 发动机型号及制造商：WP6G200E330,潍柴（潍坊）中型柴油机有限公司；排放标准：第三阶段。轴距(mm)：2880; 最小使用质量(kg)：6405（单胎）、 6550（双胎）; 标准配重 (kg)(前/后) ：900/720（单胎）、900/0（双胎）; 档位数：16/16；是否有驾驶室或安全架： 简易驾驶室。 | 购机补贴（通用类） | 147 | 否 |  | T202100320040 | 2026-04-01
动力机械 | 拖拉机 | 轮式拖拉机 | 200马力及以上四轮驱动拖拉机 | 轮式拖拉机 | 潍坊百丰农机制造有限公司 | 2104-C | 55790 | 55790 | 0 | 功率:210马力;驱动方式:四轮驱动 ;最小使用比质量(kg/kW):43.56; | 整机外廓尺寸(mm)：5100×2280×3000（空滤器顶）；整机驱动型式：四轮驱动；标定功率（kw）：154.4kW; 发动机型号及制造商：WP6G220E330,潍柴（潍坊）中型柴油机有限公司；排放标准：第三阶段。轴距(mm)：2700; 最小使用质量(kg)：6725 ; 标准配重 (kg)(前/后) ：600/480; 档位数：16/8；是否有驾驶室或安全架： 简易驾驶室。 | 购机补贴（通用类） | 154.4 | 否 |  | T202100320041 | 2026-04-01
动力机械 | 拖拉机 | 轮式拖拉机 | 200马力及以上四轮驱动拖拉机 | 轮式拖拉机 | 潍坊百丰农机制造有限公司 | 2004-F | 55790 | 55790 | 0 | 功率:200马力;驱动方式:四轮驱动 ;最小使用比质量(kg/kW):43.88; | 整机外廓尺寸(mm)：5120×2350×2920（驾驶室顶部）；整机驱动型式：四轮驱动；标定功率（kw）: 147kW; 发动机型号及制造商： WP6G200E330,潍柴（潍坊）中型柴油机有限公司；排放标准：第三阶段。轴距(mm)： 2630 ; 最小使用质量(kg):6450 ; 标准配重 (kg)(前/后) ：440/240; 档位数：16/8；是否有驾驶室或安全架：简易驾驶室。 | 购机补贴（通用类） | 147 | 否 |  | T202100320043 | 2026-04-01
动力机械 | 拖拉机 | 轮式拖拉机 | 200马力及以上四轮驱动拖拉机 | 轮式拖拉机 | 潍坊富保田拖拉机有限公司 | 2204 | 55790 | 55790 | 0 | 功率:220马力;驱动方式:四轮驱动 ;最小使用比质量(kg/kW):44.14; | 外廓尺寸：5570×2610(2080~3000 双轮4150)×3300； 最小使用质量：7150kg（双轮8150kg） 驱动型式：四轮驱动； 功率：162kw（220马力）； 排放标准：国三。 | 购机补贴（通用类） | 162 | 否 |  | 部20180564 | 2022-12-31
动力机械 | 拖拉机 | 轮式拖拉机 | 200马力及以上四轮驱动拖拉机 | 轮式拖拉机 | 潍坊富保田拖拉机有限公司 | 2004 | 55790 | 55790 | 0 | 功率:200马力;驱动方式:四轮驱动 ;最小使用比质量(kg/kW):43.81; | 外廓尺寸：5080×2455×3170； 最小使用质量：6440kg 驱动型式：四轮驱动； 功率：147kw（200马力）； 排放标准：国三。 | 购机补贴（通用类） | 147 | 否 |  | T202100320072 | 2026-04-01
动力机械 | 拖拉机 | 轮式拖拉机 | 200马力及以上四轮驱动拖拉机 | 轮式拖拉机 | 几何重工(山东)有限公司 | JD2004 | 55790 | 55790 | 0 | 功率:200马力;驱动方式:四轮驱动 ;最小使用比质量(kg/kW):43.74; | 整机型式：轮式；整机机架型式：无架；整机驱动型式：四轮驱动；整机用途：一般用途；外廓尺寸(长×宽×高)：5220x2235x3170mm（空滤器顶部）；轴距或履带接地长：2690mm；常用轮距(前轮/后轮)或轨距：1860/1760mm；整机最小离地间隙：380mm；最小使用质量：6430kg；整机标准配重(前/后)：1040/240kg ；整机最小使用比质量：43.74kg/kW；档位数(前进/倒退)：16+8；整机发动机与主离合器联接方式：直联。 | 购机补贴（通用类） | 147 | 否 |  | T202100230402 | 2026-06-29
动力机械 | 拖拉机 | 轮式拖拉机 | 200马力及以上四轮驱动拖拉机 | 轮式拖拉机 | 几何重工(山东)有限公司 | JG2104 | 55790 | 55790 | 0 | 功率:210马力;驱动方式:四轮驱动 ;最小使用比质量(kg/kW):45.01; | 整机型式：轮式；整机机架型式：无架；整机驱动型式：四轮驱动；整机用途：一般用途；外廓尺寸(长×宽×高)：5500x2760x3220mm（安全警示灯顶部）；轴距或履带接地长：2830mm；常用轮距(前轮/后轮)或轨距：1980/1850mm；整机最小离地间隙：420mm；最小使用质量：6950kg；整机标准配重(前/后)：1200/240kg ；整机最小使用比质量：45.01kg/kW；档位数(前进/倒退)：16+16；整机发动机与主离合器联接方式：直联。 | 购机补贴（通用类） | 154.4 | 否 |  | T202100230403 | 2026-06-29
动力机械 | 拖拉机 | 轮式拖拉机 | 200马力及以上四轮驱动拖拉机 | 轮式拖拉机 | 几何重工(山东)有限公司 | SD2204 | 55790 | 55790 | 0 | 功率:220马力;驱动方式:四轮驱动 ;最小使用比质量(kg/kW):45.8; | 整机型式：轮式；整机机架型式：无架；整机驱动型式：四轮驱动；整机用途：一般用途；外廓尺寸(长×宽×高)：5500x2780x3200mm（排气管顶）；后轮双胎外廓尺寸(长×宽×高)：5500x3560x3200mm（排气管顶）；轴距或履带接地长：2830mm；常用轮距(前轮/后轮)或轨距：1980/1840mm；1980/2440mm（后轮双胎）整机最小离地间隙：390mm；最小使用质量：7415kg；7815kg（后轮双胎）整机标准配重(前/后)：1110/480kg ；1110/0kg （后轮双胎）；整机最小使用比质量：45.8kg/kW；48.2kg/kW（后轮双胎）；档位数(前进/倒退)：16+16；整机发动机与主离合器联接方式：直联。 | 购机补贴（通用类） | 162 | 否 |  | T201932320111 | 2024-12-30
动力机械 | 拖拉机 | 轮式拖拉机 | 200马力及以上四轮驱动拖拉机 | 轮式拖拉机 | 潍坊泰鸿拖拉机有限公司 | THG2204 | 55790 | 55790 | 0 | 功率:220马力;驱动方式:四轮驱动 ;最小使用比质量(kg/kW):45.06/48.27; | 驱动型式：四驱；外廓尺寸(长×宽×高):5550×2480×3000（单胎）;5550×3480×3000（双胎）；轴距:2900mm;常用轮距(前轮/后轮):1980/1800（单胎）；1980/2400（双胎）；最小使用质量:7300（单胎）；7820（双胎）;最小使用比质量（kg/kw）：45.06（单胎）48.27（双胎）；标准配重(前/后):780/660（单胎）；780/0（双胎）；档位数(前进/倒退/爬行):16/16/0;翻倾防护装置(驾驶室或安全框架):TG1854.451B.1;型式:六柱式安全驾驶室;动力输出轴转速（r/min）：540/1000；轮胎型号(前轮/后轮):16.9-28/18.4-42 | 购机补贴（通用类） | 162 | 否 |  | 部20171613 | 2021-12-31
动力机械 | 拖拉机 | 轮式拖拉机 | 200马力及以上四轮驱动拖拉机 | 轮式拖拉机 | 潍坊泰鸿拖拉机有限公司 | TH2004-C | 55790 | 55790 | 0 | 功率:200马力;驱动方式:四轮驱动 ;最小使用比质量(kg/kW):43.67; | 驱动型式：四驱；外廓尺寸(长×宽×高):5270×2450×3100（空滤器顶）;轴距:2680mm;常用轮距(前轮/后轮):1850/1800;离合器壳体前端面至后驱动轴轴心线的水平距离（mm）：1350；变速箱齿轮副轴孔中心距（mm）：118；最小使用质量:6420;最小使用比质量（kg/kw）：43.67；标准配重(前/后):780/480;档位数(前进/倒退):16/8;翻倾防护装置(驾驶室或安全框架):TH2404X.45.001;型式:简易驾驶室;动力输出轴转速（r/min）：760/850；轮胎型号(前轮/后轮):420/85R28/520/85R38 | 购机补贴（通用类） | 147 | 否 |  | T202100340099 | 2026-04-01
动力机械 | 拖拉机 | 轮式拖拉机 | 200马力及以上四轮驱动拖拉机 | 轮式拖拉机 | 潍坊泰鸿拖拉机有限公司 | TH2404-S | 55790 | 55790 | 0 | 功率:240马力;驱动方式:四轮驱动 ;最小使用比质量(kg/kW):43.56; | 驱动型式：四驱；外廓尺寸(长×宽×高):5670×2480×3260（空滤器顶）;轴距:2840mm;常用轮距(前轮/后轮):2100/1800;离合器壳体前端面至后驱动轴轴心线的水平距离（mm）：1410；变速箱齿轮副轴孔中心距（mm）：125；最小使用质量:7710;最小使用比质量（kg/kw）：43.56；标准配重(前/后):780/480;档位数(前进/倒退):16/16;翻倾防护装置(驾驶室或安全框架):TG1854.451B.1;型式:简易驾驶室;动力输出轴转速（r/min）：760/850；轮胎型号(前轮/后轮):540/65R30/650/65R38 | 购机补贴（通用类） | 177 | 否 |  | T202100340100 | 2026-04-01
动力机械 | 拖拉机 | 轮式拖拉机 | 200马力及以上四轮驱动拖拉机 | 轮式拖拉机 | 山东沃富田拖拉机有限公司 | M2004 | 55790 | 55790 | 0 | 功率:200马力;驱动方式:四轮驱动 ;最小使用比质量(kg/kW):43.6; | 标定功率:147kW(200马力）；驱动方式:四轮驱动；最小使用比质量:43.6kg/kW | 购机补贴（通用类） | 147 | 否 |  | T202100510246 | 2026-04-01
动力机械 | 拖拉机 | 轮式拖拉机 | 200马力及以上四轮驱动拖拉机 | 轮式拖拉机 | 华创机器人制造有限公司 | 华创沃尔-2204 | 55790 | 55790 | 0 | 功率:220马力;驱动方式:四轮驱动 ;最小使用比质量(kg/kW):44.01; | 发动机标定功率：162kW/161.8KW,驱动方式：四轮驱动,整机最小使用质量：7130kg | 购机补贴（通用类） | 162 | 否 |  | 新2017267 | 2021-12-31
动力机械 | 拖拉机 | 轮式拖拉机 | 200马力及以上四轮驱动拖拉机 | 轮式拖拉机 | 山东悍沃农业装备有限公司 | TH2104-B | 55790 | 55790 | 0 | 功率:210马力;驱动方式:四轮驱动 ;最小使用比质量(kg/kW):44.5; | 整机外廓尺寸（长×宽×高）：5400×2640×3200mm（驾驶室顶部）（单轮）/5400×3600×3200mm（驾驶室顶部）（双轮）；轴距：2800mm；整机型式：4×4四轮驱动；标准配重：前900kg/后240kg；发动机标定功率：155kW；轮胎型号：540/65R-30/650/65R-42选装：前轮16.9-28/后轮20.8-42（双轮）；最小使用质量：6900kg（单轮）/7700kg（双轮）。 | 购机补贴（通用类） | 155 | 否 |  | T202100320059 | 2026-04-01
动力机械 | 拖拉机 | 轮式拖拉机 | 200马力及以上四轮驱动拖拉机 | 轮式拖拉机 | 山东悍沃农业装备有限公司 | TC2004-B | 55790 | 55790 | 0 | 功率:200马力;驱动方式:四轮驱动 ;最小使用比质量(kg/kW):43.6; | 整机外廓尺寸（长×宽×高）：5230×2400×3000mm（驾驶室顶部）；轴距：2670mm；整机型式：4×4四轮驱动；标准配重：前600kg/后240kg；发动机标定功率：147kW；轮胎型号：前轮16.9-28/后轮20.8-42；最小使用质量：6410kg。 | 购机补贴（通用类） | 147 | 否 |  | T202100320060 | 2026-04-01
动力机械 | 拖拉机 | 轮式拖拉机 | 200马力及以上四轮驱动拖拉机 | 轮式拖拉机 | 山东悍沃农业装备有限公司 | TH2304-B | 55790 | 55790 | 0 | 功率:230马力;驱动方式:四轮驱动 ;最小使用比质量(kg/kW):43.7; | 整机外廓尺寸（长×宽×高）：5400×2640×3200mm（驾驶室顶部）（单胎）/5400×3600×3200mm（驾驶室顶部）（双胎）；轴距：2840mm；整机型式：4×4四轮驱动；标准配重：前900kg/后240kg；发动机标定功率：169.5kW；轮胎型号：540/65R-30/650/65R-42选装：前轮16.9-28/后轮20.8-42（双轮）；最小使用质量：7400kg（单轮）/8200kg（双轮）。 | 购机补贴（通用类） | 169.5 | 否 |  | T202100320059 | 2026-04-01
动力机械 | 拖拉机 | 轮式拖拉机 | 200马力及以上四轮驱动拖拉机 | 轮式拖拉机 | 潍坊鸿创金拖机械制造有限公司 | HC2404-B | 55790 | 55790 | 0 | 功率:240马力;驱动方式:四轮驱动 ;最小使用比质量(kg/kW):43.50; | 外廓尺寸(长×宽×高)mm:5300×2580×3050（空滤器顶）；轴距或履带接地长:2850mm；常用轮距(前轮/后轮)或轨距:1970/1910mm；离合器壳体前端面至后驱动轴轴心线的水平距离：1460mm；变速箱齿轮副轴孔中心距：125mm；最小使用质量:7700kg；最小使用质量比：43.50；标准配重（前/后）：60/240kg； 档位数：前进/倒退/爬行：16/16/0；主变速器档位数：4；副变速器档位数/其他档位数：4×（1+1） | 购机补贴（通用类） | 177 | 否 |  | T202100220351 | 2026-06-29
动力机械 | 拖拉机 | 轮式拖拉机 | 200马力及以上四轮驱动拖拉机 | 轮式拖拉机 | 潍坊鸿创金拖机械制造有限公司 | HC2204-B | 55790 | 55790 | 0 | 功率:220马力;驱动方式:四轮驱动 ;最小使用比质量(kg/kW):46.85; | 外廓尺寸(长×宽×高)mm:5300×2580×3050（空滤器顶）；轴距或履带接地长:2850mm；常用轮距(前轮/后轮)或轨距:1970/1910mm；离合器壳体前端面至后驱动轴轴心线的水平距离：1460mm；变速箱齿轮副轴孔中心距：125mm；最小使用质量:7590kg；最小使用质量比：46.85；标准配重（前/后）：60/240kg； 档位数：前进/倒退/爬行：16/16/0；主变速器档位数：4；副变速器档位数/其他档位数：4×（1+1） | 购机补贴（通用类） | 162 | 否 |  | T202100220351 | 2026-06-29
动力机械 | 拖拉机 | 轮式拖拉机 | 200马力及以上四轮驱动拖拉机 | 轮式拖拉机 | 潍坊鸿创金拖机械制造有限公司 | HC2604-A | 55790 | 55790 | 0 | 功率:260马力;驱动方式:四轮驱动 ;最小使用比质量(kg/kW):46.44 kg/kW; | 外廓尺寸(长×宽×高)mm:5200×3600×3100（驾驶室顶）；轴距或履带接地长:2850mm；常用轮距(前轮/后轮)或轨距:1970/2400mm；离合器壳体前端面至后驱动轴轴心线的水平距离：1400mm；变速箱齿轮副轴孔中心距：125mm；最小使用质量:8880kg；最小使用质量比：46.44；标准配重（前/后）：60/240kg； 档位数：前进/倒退/爬行：16/16/0；主变速器档位数：4；副变速器档位数/其他档位数：4×（1+1） | 购机补贴（通用类） | 191.2 | 否 |  | T202100220354 | 2026-06-29
动力机械 | 拖拉机 | 轮式拖拉机 | 200马力及以上四轮驱动拖拉机 | 轮式拖拉机 | 潍坊鸿创金拖机械制造有限公司 | HC2404-A | 55790 | 55790 | 0 | 功率:240马力;驱动方式:四轮驱动 ;最小使用比质量(kg/kW):43.42; | 外廓尺寸(长×宽×高)mm:5200×2800×3100（至空滤器顶）；轴距或履带接地长:2850mm；常用轮距(前轮/后轮)或轨距:1970/1950mm；离合器壳体前端面至后驱动轴轴心线的水平距离：1400mm；变速箱齿轮副轴孔中心距：125mm；最小使用质量:7685kg；最小使用质量比：43.42；标准配重（前/后）：60/240kg； 档位数：前进/倒退/爬行：16/16/0；主变速器档位数：4；副变速器档位数/其他档位数：4×（1+1） | 购机补贴（通用类） | 177 | 否 |  | T202100220354 | 2026-06-29
动力机械 | 拖拉机 | 轮式拖拉机 | 200马力及以上四轮驱动拖拉机 | 轮式拖拉机 | 山东巨明机械有限公司 | JM2404-A | 55790 | 55790 | 0 | 功率:240马力;驱动方式:四轮驱动 ;最小使用比质量(kg/kW):43.6; | 发动机标定功率：176.4kW；整机驱动型式：四驱；整机外廓尺寸（长×宽×高及部位）：5580×2780×3200（空滤器顶）mm；轴距：2880mm；最小离地间隙及部位：450（牵引架底部）mm；最小使用质量：7690kg；标准配重（前/后）：900/480kg；档位数（前进/倒退）：16/16；最小使用比质量：43.6kg/kw；变速箱（器）型式：机械平面组成式；翻倾防护装置（驾驶室或安全框架）型式：简易驾驶室；悬挂装置型式：后置、三点悬挂。 | 购机补贴（通用类） | 176.4 | 否 |  | T202100320057 | 2026-04-01
动力机械 | 拖拉机 | 轮式拖拉机 | 200马力及以上四轮驱动拖拉机 | 轮式拖拉机 | 山东巨明机械有限公司 | JM2204-A | 55790 | 55790 | 0 | 功率:220马力;驱动方式:四轮驱动 ;最小使用比质量(kg/kW):45.12; | 发动机标定功率：161.8kW；整机驱动型式：四驱；整机外廓尺寸（长×宽×高及部位）：5580×2780×3200（空滤器顶）；轴距：2880mm；最小离地间隙及部位：450（牵引架底部）mm；最小使用质量：7300kg；标准配重（前/后）：900/480kg；档位数（前进/倒退）：16/16；最小使用比质量：45.12kg/kw；变速箱（器）型式：机械平面组成式；翻倾防护装置（驾驶室或安全框架）型式：简易驾驶室；悬挂装置型式：后置、三点悬挂。 | 购机补贴（通用类） | 161.8 | 否 |  | T202100320057 | 2026-04-01
动力机械 | 拖拉机 | 轮式拖拉机 | 200马力及以上四轮驱动拖拉机 | 轮式拖拉机 | 山东巨明机械有限公司 | JM2204 | 55790 | 55790 | 0 | 功率:220马力;驱动方式:四轮驱动 ;最小使用比质量(kg/kW):59.75; | 发动机标定功率：162kW；型式：四轮驱动；外廓尺寸（长×宽×高）：6180×2715×3480mm；轴距：3200mm；最小使用质量：9680kg；最大配重（前/后）：560/0kg；档位数（前进/倒退/爬行）：27/9/0；变速箱型式：9×（3+1）组成式；安全驾驶室。 | 购机补贴（通用类） | 162 | 否 |  | 部20171617 | 2021-12-31
动力机械 | 拖拉机 | 轮式拖拉机 | 200马力及以上四轮驱动拖拉机 | 轮式拖拉机 | 山东巨明机械有限公司 | JM2004-B | 55790 | 55790 | 0 | 功率:200马力;驱动方式:四轮驱动 ;最小使用比质量(kg/kW):43.61; | 发动机标定功率：147kW；整机驱动型式：四驱；整机外廓尺寸（长×宽×高及部位）：5320×2440×3230（空滤器顶）mm；轴距：2700mm；最小离地间隙及部位：470（油箱托架下沿）mm；最小使用质量：6410kg；标准配重（前/后）：520/240kg；档位数（前进/倒退）：16/8；最小使用比质量：43.61kg/kw；变速箱（器）型式：机械平面组成式；翻倾防护装置（驾驶室或安全框架）型式：简易驾驶室；悬挂装置型式：后置、三点悬挂。 | 购机补贴（通用类） | 147 | 否 |  | T202100320058 | 2026-04-01
动力机械 | 拖拉机 | 轮式拖拉机 | 200马力及以上四轮驱动拖拉机 | 轮式拖拉机 | 潍坊大申奔野机械有限公司 | M2104-A | 55790 | 55790 | 0 | 功率:210马力;驱动方式:四轮驱动 ;最小使用比质量(kg/kW):43.7; | 驱动方式：四轮驱动，结构尺寸（长×宽×高mm）::5480×2800×3050，轴距或履带接地长（mm）:2820, 常用轮距（前轮/后轮） 或轨距（mm）:1795、1895、1940、2195/1700～2300，最小使用质量（kg）:6750，标准配重（前/后）kg：320/240，档位数（前进/倒退）:16/16，主变速档位数*副变速档位数4/4×（1+1），发动机与离合器连接方式：直联，起动方式：电起动，翻倾防护装置：简易驾驶室，转向系型式：全液压，转向操纵机构：方向盘，主变速箱换挡方式：机械有级挡，副变速箱换挡方式：机械有级挡，轮胎型号（前轮/后轮）：18.4-26/20.8-38 | 购机补贴（通用类） | 154.4 | 否 |  | T202000220057 | 2025-03-31
动力机械 | 拖拉机 | 轮式拖拉机 | 200马力及以上四轮驱动拖拉机 | 轮式拖拉机 | 常州东风农机集团有限公司 | DF2004D | 55790 | 55790 | 0 | 功率:200马力;驱动方式:四轮驱动 ;最小使用比质量(kg/kW):46.94; | 驱动轮数：四轮驱动；发动机标定功率（kW）：147；发动机与离合器联接方式：直联式 | 购机补贴（通用类） | 147 | 否 |  | 苏农机（2019）第（0159）号 | 2023-12-31
动力机械 | 拖拉机 | 轮式拖拉机 | 200马力及以上四轮驱动拖拉机 | 轮式拖拉机 | 常州东风农机集团有限公司 | DF2404 | 55790 | 55790 | 0 | 功率:240马力;驱动方式:四轮驱动 ;最小使用比质量(kg/kW):45.25; | 驱动轮数：四轮驱动；发动机标定功率（kW）：177；发动机与离合器联接方式：直联式 | 购机补贴（通用类） | 177 | 否 |  | 苏农机（2018）第（0376）号 | 2022-12-31
动力机械 | 拖拉机 | 轮式拖拉机 | 200马力及以上四轮驱动拖拉机 | 轮式拖拉机 | 常州东风农机集团有限公司 | DF2204 | 55790 | 55790 | 0 | 功率:220马力;驱动方式:四轮驱动 ;最小使用比质量(kg/kW):49.4; | 驱动轮数：四轮驱动；发动机标定功率（kW）：162；发动机与离合器联接方式：直联式 | 购机补贴（通用类） | 162 | 否 |  | T202032320412 | 2025-12-30
动力机械 | 拖拉机 | 轮式拖拉机 | 200马力及以上四轮驱动拖拉机 | 轮式拖拉机 | 常州东风农机集团有限公司 | DF2004-5A | 55790 | 55790 | 0 | 功率:200马力;驱动方式:四轮驱动 ;最小使用比质量(kg/kW):44.22; | 驱动轮数：四轮驱动；发动机标定功率（kW）：147；发动机与离合器联接方式：直联式 | 购机补贴（通用类） | 147 | 否 |  | T202132320091 | 2026-03-29
动力机械 | 拖拉机 | 轮式拖拉机 | 200马力及以上四轮驱动拖拉机 | 轮式拖拉机 | 山东瑞泽重工有限公司 | RG2004 | 55790 | 55790 | 0 | 功率:200马力;驱动方式:四轮驱动 ;最小使用比质量(kg/kW):44.59; | 功率:147KW 驱动方式：四轮驱动 | 购机补贴（通用类） | 148 | 否 |  | 部20171672 | 2021-12-31
动力机械 | 拖拉机 | 轮式拖拉机 | 200马力及以上四轮驱动拖拉机 | 轮式拖拉机 | 山东骏玛道机械有限公司 | MC2004-A | 55790 | 55790 | 0 | 功率:200马力;驱动方式:四轮驱动 ;最小使用比质量(kg/kW):43.71; | 发动机功率：200马力；驱动方式：四轮驱动；最小使用质量比：43.71kg/kW | 购机补贴（通用类） | 147 | 否 |  | T202100340106 | 2026-04-01
动力机械 | 拖拉机 | 轮式拖拉机 | 200马力及以上四轮驱动拖拉机 | 轮式拖拉机 | 山东骏玛道机械有限公司 | MG2604 | 55790 | 55790 | 0 | 功率:260马力;驱动方式:四轮驱动 ;最小使用比质量(kg/kW):43.65/44.04; | 发动机功率：260马力；驱动方式：四轮驱动；最小使用质量比：单胎43.65kg/kW、双胎44.04kg/kW | 购机补贴（通用类） | 191.3 | 否 |  | T202100340123 | 2026-04-01
动力机械 | 拖拉机 | 轮式拖拉机 | 200马力及以上四轮驱动拖拉机 | 轮式拖拉机 | 山东骏玛道机械有限公司 | MG2204 | 55790 | 55790 | 0 | 功率:220马力;驱动方式:四轮驱动 ;最小使用比质量(kg/kW):43.52; | 发动机功率：220马力；驱动方式：四轮驱动；最小使用质量比：43.52kg/kW | 购机补贴（通用类） | 162 | 否 |  | T201900370853 | 2024-12-30
动力机械 | 拖拉机 | 轮式拖拉机 | 200马力及以上四轮驱动拖拉机 | 轮式拖拉机 | 山东骏玛道机械有限公司 | MF2004 | 55790 | 55790 | 0 | 功率:200马力;驱动方式:四轮驱动 ;最小使用比质量(kg/kW):43.71; | 发动机功率：200马力；驱动方式：四轮驱动；最小使用质量比：43.71kg/kW | 购机补贴（通用类） | 147 | 否 |  | T202100340105 | 2026-04-01
动力机械 | 拖拉机 | 轮式拖拉机 | 200马力及以上四轮驱动拖拉机 | 轮式拖拉机 | 山东骏玛道机械有限公司 | MG2004 | 55790 | 55790 | 0 | 功率:200马力;驱动方式:四轮驱动 ;最小使用比质量(kg/kW):43.71; | 发动机功率：200马力；驱动方式：四轮驱动；最小使用质量比：43.71kg/kW | 购机补贴（通用类） | 147 | 否 |  | T202100340104 | 2026-04-01
动力机械 | 拖拉机 | 轮式拖拉机 | 200马力及以上四轮驱动拖拉机 | 轮式拖拉机 | 山东骏玛道机械有限公司 | MG2404 | 55790 | 55790 | 0 | 功率:240马力;驱动方式:四轮驱动 ;最小使用比质量(kg/kW):43.93/46.75; | 发动机功率：240马力；驱动方式：四轮驱动；最小使用质量比：单胎43.93kg/kW、双胎46.75kg/kW | 购机补贴（通用类） | 177 | 否 |  | T202100340123 | 2026-04-01
动力机械 | 拖拉机 | 轮式拖拉机 | 200马力及以上四轮驱动拖拉机 | 轮式拖拉机 | 山东华拖农业装备有限公司 | HTC2004-P | 55790 | 55790 | 0 | 功率:200马力;驱动方式:四轮驱动 ;最小使用比质量(kg/kW):44.21; | 驱动形式:四轮驱动； 标定功率:147kw；发动机型号:WP6G200E330；轮距(mm):前轮2020,后轮1745；轴距(mm):2760；轮胎规格(前/后):16.9-28/20.8-38；外廓尺寸(mm):5360×2500×3245；最小使用质量:6500kg | 购机补贴（通用类） | 147 | 否 |  | T202165650201 | 2026-07-25
动力机械 | 拖拉机 | 轮式拖拉机 | 200马力及以上四轮驱动拖拉机 | 轮式拖拉机 | 山东华拖农业装备有限公司 | HTF2004-A | 55790 | 55790 | 0 | 功率:200马力;驱动方式:四轮驱动 ;最小使用比质量(kg/kW):44.08; | 驱动形式:四轮驱动； 标定功率:147kw；发动机型号:YCA07235-T300；轮距(mm):前轮1850,后轮1870；轴距(mm):2650；轮胎规格(前/后):14.9-28/18.4-38；外廓尺寸(mm):5150×2250×3120；最小使用质量:6480kg. | 购机补贴（通用类） | 147 | 否 |  | T202165650206 | 2026-07-25
动力机械 | 拖拉机 | 轮式拖拉机 | 200马力及以上四轮驱动拖拉机 | 轮式拖拉机 | 山东华拖农业装备有限公司 | HTS2404 | 55790 | 55790 | 0 | 功率:240马力;驱动方式:四轮驱动 ;最小使用比质量(kg/kW):46.16; | 驱动形式:四轮驱动； 标定功率:177kw；发动机型号:SC7H240G3；轮距(mm):前轮2000,后轮1880；轴距(mm):2815；轮胎规格(前/后):16.9-28/20.8-38；外廓尺寸(mm):5500×2750×3200；最小使用质量:8170kg. | 购机补贴（通用类） | 177 | 否 |  | T202165650203 | 2026-07-25
动力机械 | 拖拉机 | 轮式拖拉机 | 200马力及以上四轮驱动拖拉机 | 轮式拖拉机 | 山东华拖农业装备有限公司 | HTS2204 | 55790 | 55790 | 0 | 功率:220马力;驱动方式:四轮驱动 ;最小使用比质量(kg/kW):46.23; | 驱动形式:四轮驱动； 标定功率:162kw；发动机型号:SC7H220G3；轮距(mm):前轮2000,后轮1880；轴距(mm):2815；轮胎规格(前/后):16.9-28/20.8-38；外廓尺寸(mm):5500×2750×3200；最小使用质量:7490kg. | 购机补贴（通用类） | 162 | 否 |  | T202165650203 | 2026-07-25
动力机械 | 拖拉机 | 轮式拖拉机 | 200马力及以上四轮驱动拖拉机 | 轮式拖拉机 | 山东华拖农业装备有限公司 | HTS2204-A | 55790 | 55790 | 0 | 功率:220马力;驱动方式:四轮驱动 ;最小使用比质量(kg/kW):45.73; | 驱动形式:四轮驱动； 标定功率:161.8kw；发动机型号:YCA07260-T302；轮距(mm):前轮2000,后轮1880；轴距(mm):2815；轮胎规格(前/后):16.9-28/20.8-38；外廓尺寸(mm):5300×2750×3200；最小使用质量:7400kg. | 购机补贴（通用类） | 161.8 | 否 |  | T202165650204 | 2026-07-25
动力机械 | 拖拉机 | 轮式拖拉机 | 200马力及以上四轮驱动拖拉机 | 轮式拖拉机 | 山东华拖农业装备有限公司 | HTF2004 | 55790 | 55790 | 0 | 功率:200马力;驱动方式:四轮驱动 ;最小使用比质量(kg/kW):44.28; | 驱动形式:四轮驱动； 标定功率:147kw； 发动机型号:WP6G200E330； 轮距(mm):前轮1950,后轮1850；轴距(mm):2650；轮胎规格(前/后):14.9-28/18.4-38；外廓尺寸(mm):5150×2250×3200；最小使用质量:6510kg. | 购机补贴（通用类） | 147 | 否 |  | T202165650205 | 2026-07-25
动力机械 | 拖拉机 | 轮式拖拉机 | 200马力及以上四轮驱动拖拉机 | 轮式拖拉机 | 山东华拖农业装备有限公司 | HTC2004 | 55790 | 55790 | 0 | 功率:200马力;驱动方式:四轮驱动 ;最小使用比质量(kg/kW):46.32; | 驱动形式:四轮驱动； 标定功率:147kw；发动机型号:YCA07235-T300；轮距(mm):前轮2020,后轮1745；轴距(mm):2760；轮胎规格(前/后):16.9-28/20.8-38；外廓尺寸(mm):5360×2500×3245；最小使用质量:6810kg. | 购机补贴（通用类） | 147 | 否 |  | T202165650202 | 2026-07-25
动力机械 | 拖拉机 | 轮式拖拉机 | 200马力及以上四轮驱动拖拉机 | 轮式拖拉机 | 山东东汽农业装备有限公司 | DC2004 | 55790 | 55790 | 0 | 功率:200马力;驱动方式:四轮驱动 ;最小使用比质量(kg/kW):43.61; | 外廓尺寸(长×宽×高)： 5400×2250×3200（空滤器顶部） ；轴距或履带接地长：2710；常用 轮距(前轮/后轮)或轨距：1800、1920、2020/1720～2300；轮距(前轮/后轮)；最小使用质量：6410kg；标准配重(前/后)：780/480；档位数 (前进/倒退/爬行)：16/8/0；主变速档位数*副变速档位数/其他档位数：4/（2＋1）×2；发动机与离合器联接方式：直联；功率：147kW；驱动方式：四轮驱动 | 购机补贴（通用类） | 147 | 否 |  | T202100340094 | 2026-04-01
动力机械 | 拖拉机 | 轮式拖拉机 | 200马力及以上四轮驱动拖拉机 | 轮式拖拉机 | 山东东汽农业装备有限公司 | DS2104 | 55790 | 55790 | 0 | 功率:210马力;驱动方式:四轮驱动 ;最小使用比质量(kg/kW):44.04; | 外廓尺寸(长×宽×高)： 5350×2300×3200（空滤器顶部） ；轴距或履带接地长：2700；常用 轮距(前轮/后轮)或轨距： 1800、1900、2000、2100/1720～2300 ；轮距(前轮/后轮)调整方式：有级调整/无级调整；最小使用质量：6800kg（驾驶室）；标准配重(前/后)：780/480；档位数 (前进/倒退/爬行)：16/16/0；主变速档位数*副变速档位数/其他档位数：4/4/(1+1)；发动机与离合器联接方式：直联；功率：154.4kW；驱动方式：四轮驱动 | 购机补贴（通用类） | 154.4 | 否 |  | T202100340093 | 2026-04-01
动力机械 | 拖拉机 | 轮式拖拉机 | 200马力及以上四轮驱动拖拉机 | 轮式拖拉机 | 潍坊腾达机械装备有限公司 | TD2404-A | 55790 | 55790 | 0 | 功率:240马力;驱动方式:四轮驱动 ;最小使用比质量(kg/kW):44.07; | 标定功率：177kW；驱动型式：四轮驱动；外廓尺寸mm(长×宽×高):5420×3500×3110（至空滤器）（双轮）；轴距：2850mm；最小使用质量kg：7800（双轮）;常用轮距(前轮/后轮)2000mm/2350mm； 挡位数(前进/倒退) :16/16 | 购机补贴（通用类） | 177 | 否 |  | T202100230426 | 2026-06-29
动力机械 | 拖拉机 | 轮式拖拉机 | 200马力及以上四轮驱动拖拉机 | 轮式拖拉机 | 潍坊腾达机械装备有限公司 | TD2404-A1 | 55790 | 55790 | 0 | 功率:240马力;驱动方式:四轮驱动 ;最小使用比质量(kg/kW):44.19; | 标定功率：176.5kW；驱动型式：四轮驱动；外廓尺寸mm(长×宽×高):5420×3500×3110（至空滤器）（双轮）；轴距：2850mm；最小使用质量kg：7800（双轮）;常用轮距(前轮/后轮)2000mm/2350mm； 挡位数(前进/倒退) :16/16 | 购机补贴（通用类） | 176.5 | 否 |  | T202100230426 | 2026-06-29
动力机械 | 拖拉机 | 轮式拖拉机 | 200马力及以上四轮驱动拖拉机 | 轮式拖拉机 | 潍坊腾达机械装备有限公司 | TD2204-A | 55790 | 55790 | 0 | 功率:220马力;驱动方式:四轮驱动 ;最小使用比质量(kg/kW):43.83; | 标定功率：162kW；驱动型式：四轮驱动；外廓尺寸mm(长×宽×高):5420×2450×3100（至空滤器）（单轮）5420×3500×3100（至空滤器）（双轮）；轴距：2850mm；最小使用质量kg：7100（单轮）7600（双轮）;挡位数(前进/倒退) :16/16 | 购机补贴（通用类） | 162 | 否 |  | T202100230426 | 2026-06-29
动力机械 | 拖拉机 | 轮式拖拉机 | 200马力及以上四轮驱动拖拉机 | 轮式拖拉机 | 北京弗雷森拖拉机有限公司 | FS-2004 | 55790 | 55790 | 0 | 功率:200马力;驱动方式:四轮驱动 ;最小使用比质量(kg/kW):43.7; | 外廓尺寸(mm)：5280*2415*3300；驱动形式：四轮驱动；标定功率：147kW；档位数：前进/倒退/爬行：24/24/（16+16），主变速档位数：4+2/0，副变速档位数/其他档位数,：4/2： 前后轮胎:16.9-30/20.8-38，轴距：2880mm,常用轮距（前轮/后轮）：1890/1885（mm），最小离地间隙：420mm,最小使用质量kg：6430 | 购机补贴（通用类） | 147 | 否 |  | 部20171622 | 2021-12-31
动力机械 | 拖拉机 | 轮式拖拉机 | 200马力及以上四轮驱动拖拉机 | 轮式拖拉机 | 山东一拖农业装备有限公司 | 2204-S | 55790 | 55790 | 0 | 功率:220马力;驱动方式:四轮驱动 ;最小使用比质量(kg/kW):43.51; | 整机型式：轮式；整机机架型式：无架；整机驱动型式：四驱；整机用途：一般用途；整机外廓尺寸(长×宽×高及部位):5580×2780×3200mm（单轮）;轴距或履带接地长:2880mm;常用轮距(前轮/后轮)或轨距:2000/1900mm;轮距(前轮/后轮)或轨距:1720、1820、2000、2100/1620～2350（单轮）mm;最小离地间隙及部位:440mm（后桥下侧）;离合器壳体前端面至后驱动轴轴心线的水平距离:1420mm;变速箱齿轮副轴孔中心距:125mm;最小使用质量:7040kg;标准配重(前/后):900kg/720kg;最小使用比质量:43.51kg/kW;挡位数（前进/倒退）:16/16;主变速挡位数:4;副变速挡位数:4×（1+1）;最高设计理论速度:31.14km/h;发动机与主离合器联接方式:直联;翻倾防护装置（驾驶室或安全框架）型号:2604S.45.001;翻倾防护装置（驾驶室或安全框架）型式:简易驾驶室;翻倾防护装置（驾驶室或安全框架）生产厂:潍坊中远重工科技有限公司；发动机型号：YC6A260-T302；发动机结构型式：立式、直列、水冷、四冲程；发动机生产厂：广西玉柴机器股份有限公司；发动机进气方式：空空中冷；发动机气缸数：6；发动机标定功率：161.8kW；发动机额定净功率：161.8kW；发动机标定转速：2200r/min；发动机冷却方式：水冷；排放阶段：第三阶段;空气滤清器型号:6J;空气滤清器型式:干式;排气管消声腔外形尺寸（长×宽×厚或直径×长）:Φ150×820mm;排气管消声腔质量:10.5kg;驾驶员座椅型号:SMT1;驾驶员座椅生产厂:潍坊舒美特机械有限公司;安全带型号:DC-1000-006;安全带生产厂:常州市东晨车辆部件有限公司;转向系型式:全液压;转向系转向操纵机构:方向盘;转向系转向机构型式:前轮转向;传动系箱体数量、变速箱（器）型式:箱体数量： 2 个，机械平面组成式;主变速位置和换挡方式:主变速位置：在第 1 箱体中，机械有级档;副变速换挡方式:机械有级档;轮胎型号(前轮/后轮):16.9-28/18.4-42;轮胎数量(前轮/后轮):2/2个;液压悬挂系统型式:分置式;悬挂装置型式:后置三点悬挂;悬挂装置类别:3类;工作装置液压油泵型号:CBT-G36/310;液压输出组数:3组;工作装置安全阀全 | 购机补贴（通用类） | 161.8 | 否 |  | T202100320039 | 2026-04-01
动力机械 | 拖拉机 | 轮式拖拉机 | 200马力及以上四轮驱动拖拉机 | 轮式拖拉机 | 山东一拖农业装备有限公司 | 2204-Q | 55790 | 55790 | 0 | 功率:220马力;驱动方式:四轮驱动 ;最小使用比质量(kg/kW):43.51; | 整机型式：轮式；整机机架型式:无架;整机驱动型式:四驱;整机用途:一般用途;整机外廓尺寸(长×宽×高及部位):5100×2280×3000mm;轴距或履带接地长:2700mm;常用轮距(前轮/后轮)或轨距:1810/1750mm;轮距(前轮/后轮)或轨距:1610、1715、1810、1915/1620～2420mm;最小离地间隙及部位:490mm(后桥底部）;离合器壳体前端面至后驱动轴轴心线的水平距离:1350mm;变速箱齿轮副轴孔中心距:120mm;最小使用质量:7050kg;标准配重(前/后):600kg/480kg;最小使用比质量：43.51kg/kw;挡位数（前进/倒退）:16/8;主变速挡位数:4;副变速挡位数:(2+1)×2;最高设计理论速度:35.31km/h;发动机与主离合器联接方式:直联;翻倾防护装置（驾驶室或安全框架）型号:2604S.45.001;翻倾防护装置（驾驶室或安全框架）型式:简易驾驶室;翻倾防护装置（驾驶室或安全框架）生产厂:潍坊中远重工科技有限公司；发动机型号：WP6G220E330；发动机结构型式：直列、直喷、水冷、四冲程；发动机生产厂：潍柴（潍坊）中型柴油机有限公司；发动机进气方式：增压中冷；发动机气缸数：6；发动机标定功率：162kW；发动机额定净功率：162kW；发动机标定转速：2200r/min；发动机冷却方式：水冷；排放阶段：第三阶段;空气滤清器型号:KLQ518D;空气滤清器型式:干式;排气管消声腔外形尺寸（长×宽×厚或直径×长）:600×290×120mm;排气管消声腔质量:16kg;驾驶员座椅型号:SMT-CS06-1;驾驶员座椅生产厂:潍坊舒美特机械有限公司;安全带型号:DC-1000-006;安全带生产厂:常州市东晨车辆部件有限公司;转向系型式:全液压;转向系转向操纵机构:方向盘;转向系转向机构型式:前轮转向;传动系箱体数量、变速箱（器）型式:箱体数量： 2 个,机械平面组成式;主变速位置和换挡方式:主变速位置：在第 1 箱体中，机械有级档;副变速换挡方式:机械有级档;轮胎型号(前轮/后轮):14.9-26/18.4-38;轮胎数量(前轮/后轮):2/2个;液压悬挂系统型式:分置式;悬挂装置型式:后置三点悬挂;悬挂装置类别:3类;工作装置液压油泵型号:CBT-F435;液压输出组数:3组;工作装置安全阀全开压 | 购机补贴（通用类） | 162 | 否 |  | T202100320038 | 2026-04-01
动力机械 | 拖拉机 | 轮式拖拉机 | 200马力及以上四轮驱动拖拉机 | 轮式拖拉机 | 山东一拖农业装备有限公司 | 2004-Q | 55790 | 55790 | 0 | 功率:200马力;驱动方式:四轮驱动 ;最小使用比质量(kg/kW):43.67; | 整机型式：轮式；整机机架型式:无架;整机驱动型式:四驱;整机用途:一般用途;整机外廓尺寸(长×宽×高及部位):5100×2280×3000mm(排气管顶);轴距或履带接地长:2700mm;常用轮距(前轮/后轮)或轨距:1810/1750mm;轮距(前轮/后轮)或轨距:1610、1715、1810、1915/1620～2420mm;最小离地间隙及部位:490mm(后桥底部）;离合器壳体前端面至后驱动轴轴心线的水平距离:1350mm;变速箱齿轮副轴孔中心距:120mm;最小使用质量:6420kg;标准配重(前/后):600kg/480kg;最小使用比质量：43.67kg/kw;挡位数（前进/倒退）:16/8;主变速挡位数:4;副变速挡位数:(2+1)×2;最高设计理论速度:35.31km/h;发动机与主离合器联接方式:直联;翻倾防护装置（驾驶室或安全框架）型号:2604S.45.001;翻倾防护装置（驾驶室或安全框架）型式:简易驾驶室;翻倾防护装置（驾驶室或安全框架）生产厂:潍坊中远重工科技有限公司；发动机型号：WP6G200E330；发动机结构型式：直列、直喷、水冷、四冲程；发动机生产厂：潍柴（潍坊）中型柴油机有限公司；发动机进气方式：增压中冷；发动机气缸数：6；发动机标定功率：147kW；发动机额定净功率：147kW；发动机标定转速：2200r/min；发动机冷却方式：水冷；排放阶段：第三阶段;空气滤清器型号:KLQ518D;空气滤清器型式:干式;排气管消声腔外形尺寸（长×宽×厚或直径×长）:600×290×120mm;排气管消声腔质量:16kg;驾驶员座椅型号:SMT-CS06-1;驾驶员座椅生产厂:潍坊舒美特机械有限公司;安全带型号:DC-1000-006;安全带生产厂:常州市东晨车辆部件有限公司;转向系型式:全液压;转向系转向操纵机构:方向盘;转向系转向机构型式:前轮转向;传动系箱体数量、变速箱（器）型式:箱体数量： 2 个,机械平面组成式;主变速位置和换挡方式:主变速位置：在第 1 箱体中，机械有级档;副变速换挡方式:机械有级档;轮胎型号(前轮/后轮):14.9-26/18.4-38;轮胎数量(前轮/后轮):2/2个;液压悬挂系统型式:分置式;悬挂装置型式:后置三点悬挂;悬挂装置类别:3类;工作装置液压油泵型号:CBT-F435;液压输出组数:3组;工作装置 | 购机补贴（通用类） | 147 | 否 |  | T202100320038 | 2026-04-01
动力机械 | 拖拉机 | 轮式拖拉机 | 200马力及以上四轮驱动拖拉机 | 轮式拖拉机 | 山东一拖农业装备有限公司 | 2604-S | 55790 | 55790 | 0 | 功率:260马力;驱动方式:四轮驱动 ;最小使用比质量(kg/kW):43.51; | 整机型式：轮式；整机机架型式：无架；整机驱动型式：四驱；整机用途：一般用途；整机外廓尺寸(长×宽×高及部位):5580×2780×3200mm（单轮）;轴距或履带接地长:2880mm;常用轮距(前轮/后轮)或轨距:2000/1900mm;轮距(前轮/后轮)或轨距:1720、1820、2000、2100/1620～2350（单轮）mm;最小离地间隙及部位:440mm（后桥下侧）;离合器壳体前端面至后驱动轴轴心线的水平距离:1420mm;变速箱齿轮副轴孔中心距:125mm;最小使用质量:8320kg;标准配重(前/后):900kg/720kg;最小使用比质量:43.51kg/kW;挡位数（前进/倒退）:16/16;主变速挡位数:4;副变速挡位数:4×（1+1）;最高设计理论速度:31.14km/h;发动机与主离合器联接方式:直联;翻倾防护装置（驾驶室或安全框架）型号:2604S.45.001;翻倾防护装置（驾驶室或安全框架）型式:简易驾驶室;翻倾防护装置（驾驶室或安全框架）生产厂:潍坊中远重工科技有限公司；发动机型号：YC6A260-T306；发动机结构型式：立式、直列、水冷、四冲程；发动机生产厂：广西玉柴机器股份有限公司；发动机进气方式：空空中冷；发动机气缸数：6；发动机标定功率：191.2kW；发动机额定净功率：191.2kW；发动机标定转速：2200r/min；发动机冷却方式：水冷；排放阶段：第三阶段。空气滤清器型号:6J;空气滤清器型式:干式;排气管消声腔外形尺寸（长×宽×厚或直径×长）:Φ150×820mm;排气管消声腔质量:10.5kg;驾驶员座椅型号:SMT1;驾驶员座椅生产厂:潍坊舒美特机械有限公司;安全带型号:DC-1000-006;安全带生产厂:常州市东晨车辆部件有限公司;转向系型式:全液压;转向系转向操纵机构:方向盘;转向系转向机构型式:前轮转向;传动系箱体数量、变速箱（器）型式:箱体数量： 2 个，机械平面组成式;主变速位置和换挡方式:主变速位置：在第 1 箱体中，机械有级档;副变速换挡方式:机械有级档;轮胎型号(前轮/后轮):16.9-28/18.4-42;轮胎数量(前轮/后轮):2/2个;液压悬挂系统型式:分置式;悬挂装置型式:后置三点悬挂;悬挂装置类别:3类;工作装置液压油泵型号:CBT-G36/310;液压输出组数:3组;工作装置安全阀全 | 购机补贴（通用类） | 191.2 | 否 |  | T202100320039 | 2026-04-01
动力机械 | 拖拉机 | 轮式拖拉机 | 200马力及以上四轮驱动拖拉机 | 轮式拖拉机 | 山东一拖农业装备有限公司 | 2404-S | 55790 | 55790 | 0 | 功率:240马力;驱动方式:四轮驱动 ;最小使用比质量(kg/kW):43.53; | 整机型式：轮式；整机机架型式：无架；整机驱动型式：四驱；整机用途：一般用途；整机外廓尺寸(长×宽×高及部位):5580×2780×3200mm（单轮）;轴距或履带接地长:2880mm;常用轮距(前轮/后轮)或轨距:2000/1900mm;轮距(前轮/后轮)或轨距:1720、1820、2000、2100/1620～2350mm;最小离地间隙及部位:440mm（后桥下侧）;离合器壳体前端面至后驱动轴轴心线的水平距离:1420mm;变速箱齿轮副轴孔中心距:125mm;最小使用质量:7680kg;标准配重(前/后):900kg/720kg;最小使用比质量:43.53kg/kW;挡位数（前进/倒退）:16/16;主变速挡位数:4;副变速挡位数:4×（1+1）;最高设计理论速度:31.14km/h;发动机与主离合器联接方式:直联;翻倾防护装置（驾驶室或安全框架）型号:2604S.45.001;翻倾防护装置（驾驶室或安全框架）型式:简易驾驶室;翻倾防护装置（驾驶室或安全框架）生产厂:潍坊中远重工科技有限公司；发动机型号：YC6A260-T303；发动机结构型式：立式、直列、水冷、四冲程；发动机生产厂：广西玉柴机器股份有限公司；发动机进气方式：空空中冷；发动机气缸数：6；发动机标定功率：176.4kW；发动机额定净功率：176.4kW；发动机标定转速：2200r/min；发动机冷却方式：水冷；排放阶段：第三阶段;空气滤清器型号:6J;空气滤清器型式:干式;排气管消声腔外形尺寸（长×宽×厚或直径×长）:Φ150×820mm;排气管消声腔质量:10.5kg;驾驶员座椅型号:SMT1;驾驶员座椅生产厂:潍坊舒美特机械有限公司;安全带型号:DC-1000-006;安全带生产厂:常州市东晨车辆部件有限公司;转向系型式:全液压;转向系转向操纵机构:方向盘;转向系转向机构型式:前轮转向;传动系箱体数量、变速箱（器）型式:箱体数量： 2 个，机械平面组成式;主变速位置和换挡方式:主变速位置：在第 1 箱体中，机械有级档;副变速换挡方式:机械有级档;轮胎型号(前轮/后轮):16.9-28/18.4-42;轮胎数量(前轮/后轮):2/2个;液压悬挂系统型式:分置式;悬挂装置型式:后置三点悬挂;悬挂装置类别:3类;工作装置液压油泵型号:CBT-G36/310;液压输出组数:3组;工作装置安全阀全开压力: | 购机补贴（通用类） | 176.4 | 否 |  | T202100320039 | 2026-04-01
动力机械 | 拖拉机 | 轮式拖拉机 | 200马力及以上四轮驱动拖拉机 | 轮式拖拉机 | 山东谷禾农业装备有限公司 | GH2004 | 55790 | 55790 | 0 | 功率:200马力;驱动方式:四轮驱动 ;最小使用比质量(kg/kW):43.6; | 标定功率:147kW(200马力）；驱动方式:四轮驱动；最小使用比质量：43.6kg/kW；外廓尺寸(长×宽×高及部位)：5320×2360×2980mm（驾驶室顶端）；轴距：2710 mm；标准配重(前/后)：660kg/440kg；挡位数(前进/倒退)：16/8；轮胎型号(前轮/后轮)：14.9-28/18.4-38。 | 购机补贴（通用类） | 147 | 否 |  | T202100320069 | 2026-04-01
动力机械 | 拖拉机 | 轮式拖拉机 | 200马力及以上四轮驱动拖拉机 | 轮式拖拉机 | 山东谷禾农业装备有限公司 | M2204 | 55790 | 55790 | 0 | 功率:220马力;驱动方式:四轮驱动 ;最小使用比质量(kg/kW):43.5（单胎）; | 标定功率:162kW(220马力）；驱动方式:四轮驱动；变更后最小使用比质量：43.5kg/kW（单胎）、47.1kg/kW（双胎）；变更后的外廓尺寸(长×宽×高)：单胎：5490×2780×3060mm（驾驶室顶端）、双胎：5490×3600×3060mm（驾驶室顶端）；轴距：2830mm；标准配重(前/后)：单胎：780kg/228kg（1层）、双胎：780kg/无；挡位数(前进/倒退)：16/16；轮胎型号(前轮/后轮)：18.4-26/20.8-38。 | 购机补贴（通用类） | 162 | 否 |  | T202000320439 | 2025-09-29
动力机械 | 拖拉机 | 轮式拖拉机 | 200马力及以上四轮驱动拖拉机 | 轮式拖拉机 | 安徽省传奇农业机械制造有限公司 | CQ2204-G | 55790 | 55790 | 0 | 功率:220马力;驱动方式:四轮驱动 ;最小使用比质量(kg/kW):43.83; | "（后单轮）驱动方式：四轮驱动，外廓尺寸：5600*2800*3150，轴距：2880mm，最小使用质量：7100kg，标定功率：162kw，标定转速：2200r/min （后双轮）驱动方式：四轮驱动，外廓尺寸：5600*3500*3150，轴距：2880mm，最小使用质量：7800kg，标定功率：162kw，标定转速：2200r/min" | 购机补贴（通用类） | 162 | 否 |  | T202000340201 | 2025-07-05
动力机械 | 拖拉机 | 轮式拖拉机 | 200马力及以上四轮驱动拖拉机 | 轮式拖拉机 | 安徽省传奇农业机械制造有限公司 | 2004-C | 55790 | 55790 | 0 | 功率:200马力;驱动方式:四轮驱动 ;最小使用比质量(kg/kW):43.88; | 驱动方式：四轮驱动，外廓尺寸：5230*2395*3110，轴距：2681mm，最小使用质量：6450kg，标定功率：147kw，标定转速：2200r/min | 购机补贴（通用类） | 147 | 否 |  | T202100340546 | 2026-06-29
动力机械 | 拖拉机 | 轮式拖拉机 | 200马力及以上四轮驱动拖拉机 | 轮式拖拉机 | 安徽省传奇农业机械制造有限公司 | 2204 | 55790 | 55790 | 0 | 功率:220马力;驱动方式:四轮驱动 ;最小使用比质量(kg/kW):44.75; | （后单轮）驱动方式：四轮驱动，外廓尺寸：5600*2600*3150，轴距：2830mm，最小使用质量：7200kg，标定功率：162kw，标定转速：2200r/min、（后双轮）驱动方式：四轮驱动，外廓尺寸：5600*3500*3150，轴距：2830mm，最小使用质量：8175kg，标定功率：162kw，标定转速：2200r/min | 购机补贴（通用类） | 162 | 否 |  | T202100340124 | 2026-04-01
动力机械 | 拖拉机 | 轮式拖拉机 | 200马力及以上四轮驱动拖拉机 | 轮式拖拉机 | 安徽省传奇农业机械制造有限公司 | 2404 | 55790 | 55790 | 0 | 功率:240马力;驱动方式:四轮驱动 ;最小使用比质量(kg/kW):43.5; | （后单轮）驱动方式：四轮驱动，外廓尺寸：5600*2800*3170，轴距：2830mm，最小使用质量：7700kg，标定功率：177kw，标定转速：2200r/min、（后双轮）驱动方式：四轮驱动，外廓尺寸：5600*3510*3180，轴距：2830mm，最小使用质量：8200kg，标定功率：177kw，标定转速：2200r/min | 购机补贴（通用类） | 177 | 否 |  | T202100340124 | 2026-04-01
动力机械 | 拖拉机 | 轮式拖拉机 | 200马力及以上四轮驱动拖拉机 | 轮式拖拉机 | 安徽省传奇农业机械制造有限公司 | 2004-G | 55790 | 55790 | 0 | 功率:200马力;驱动方式:四轮驱动 ;最小使用比质量(kg/kW):48.97; | （后单轮）驱动方式：四轮驱动，外廓尺寸：5600*2600*3150，轴距：2830mm，最小使用质量：7200kg，标定功率：147kw，标定转速：2200r/min、（后双轮）驱动方式：四轮驱动，外廓尺寸：5600*3500*3150，轴距：2830mm，最小使用质量：8175kg，标定功率：147kw，标定转速：2200r/min | 购机补贴（通用类） | 147 | 否 |  | T202100340124 | 2026-04-01
动力机械 | 拖拉机 | 轮式拖拉机 | 200马力及以上四轮驱动拖拉机 | 轮式拖拉机 | 安徽省传奇农业机械制造有限公司 | 2604 | 55790 | 55790 | 0 | 功率:260马力;驱动方式:四轮驱动 ;最小使用比质量(kg/kW):43.55; | 驱动方式：四轮驱动，外廓尺寸：5600*3510*3170，轴距：2830mm，最小使用质量：8430kg，标定功率：191.5kw，标定转速：2200r/min | 购机补贴（通用类） | 191.5 | 否 |  | T202100340124 | 2026-04-01
动力机械 | 拖拉机 | 轮式拖拉机 | 200马力及以上四轮驱动拖拉机 | 轮式拖拉机 | 潍坊昊鹏农业装备有限公司 | 昊鹏2104 | 55790 | 55790 | 0 | 功率:210马力;驱动方式:四轮驱动 ;最小使用比质量(kg/kW):44.04; | 功率：210马力，驱动方式：四轮驱动，最小使用质量(Kg)：单轮6800，双轮：7550，最小使用比质量(kg/kW):44.04/48.90，外廓尺寸(长×宽×高mm)单轮:5280×2470×3250，双轮：5280×3400×3250，轴距（mm）：2760，常用轮距（前轮/后轮mm）单轮：2000/1760，双轮：2000/2350， | 购机补贴（通用类） | 154.4 | 否 |  | 部20171754 | 2021-12-31
动力机械 | 拖拉机 | 轮式拖拉机 | 200马力及以上四轮驱动拖拉机 | 轮式拖拉机 | 潍坊昊鹏农业装备有限公司 | 2604-A | 55790 | 55790 | 0 | 功率:260马力;驱动方式:四轮驱动 ;最小使用比质量(kg/kW):43.5; | 功率：260马力，驱动方式：四轮驱动，最小使用质量(kg)：8330，最小使用比质量：kg/kW:43.50,外廓尺寸(长×宽×高及部位mm):5050×2720×3140（空滤器顶部），轴距（mm）：2780，常用轮距（前轮/后轮mm）：2030/2020 ， | 购机补贴（通用类） | 191.5 | 否 |  | T202000340211 | 2025-07-05
动力机械 | 拖拉机 | 轮式拖拉机 | 200马力及以上四轮驱动拖拉机 | 轮式拖拉机 | 潍坊昊鹏农业装备有限公司 | 2404-A | 55790 | 55790 | 0 | 功率:240马力;驱动方式:四轮驱动 ;最小使用比质量(kg/kW):44.55; | 功率：240马力，驱动方式：四轮驱动，最小使用质量(kg)：7885，最小使用比质量：kg/kW:44.55,外廓尺寸(长×宽×高及部位mm):5050×2720×3140（空滤器顶部），轴距（mm）：2780，常用轮距（前轮/后轮mm）：2030/2020 ， | 购机补贴（通用类） | 177 | 否 |  | T202000340211 | 2025-07-05
动力机械 | 拖拉机 | 轮式拖拉机 | 200马力及以上四轮驱动拖拉机 | 轮式拖拉机 | 潍坊东科重工农业装备有限公司 | DK2004-3 | 55790 | 55790 | 0 | 功率:200马力;驱动方式:四轮驱动 ;最小使用比质量(kg/kW):43.59; | 外廓尺寸：5230×2380×2980；驱动型式：四轮驱动；功率：147.5kW; 发动机型号及制造商：LR6M3LR22/1475；一拖（洛阳）柴油机有限公司：轴距：2710; 最小使用质量：6430; 配重：660/240; 档位数：16/8/0; 变速箱型式：4×(2+1)×2组成式；是否有驾驶室或安全架：有驾驶室。 | 购机补贴（通用类） | 147.5 | 否 |  | T202100320439 | 2026-06-29
动力机械 | 拖拉机 | 轮式拖拉机 | 200马力及以上四轮驱动拖拉机 | 轮式拖拉机 | 潍坊东科重工农业装备有限公司 | DK-2404 | 55790 | 55790 | 0 | 功率:240马力;驱动方式:四轮驱动 ;最小使用比质量(kg/kW):43.65; | 外廓尺寸：5580×2770×3200；驱动型式：四轮驱动；配套功率：176.4kW; 发动机型号及制造商：YC6A260-T303,广西玉柴机器股份有限公司；轴距：2880; 最小使用质量：7700（双胎7960）; 配重：1110/720; 档位数：16+16; 变速箱型式：4×4×(1+1)组成式；是否有驾驶室或安全架：有驾驶室。 | 购机补贴（通用类） | 176.4 | 否 |  | T202032320006 | 2025-02-27
动力机械 | 拖拉机 | 轮式拖拉机 | 200马力及以上四轮驱动拖拉机 | 轮式拖拉机 | 潍坊东科重工农业装备有限公司 | DK-2204 | 55790 | 55790 | 0 | 功率:220马力;驱动方式:四轮驱动 ;最小使用比质量(kg/kW):43.83; | 外廓尺寸：5580×2770×3200；驱动型式：四轮驱动；配套功率：162kW; 发动机型号及制造商：YC6J220-T302,广西玉柴机器股份有限公司；轴距：2780; 最小使用质量：7100（双胎：7500）; 配重：1110/720; 档位数：16+16; 变速箱型式：4×4×(1+1)组成式；是否有驾驶室或安全架：有驾驶室。 | 购机补贴（通用类） | 162 | 否 |  | T202032320006 | 2025-02-27
动力机械 | 拖拉机 | 轮式拖拉机 | 200马力及以上四轮驱动拖拉机 | 轮式拖拉机 | 潍坊恒源拖拉机有限公司 | ZY2004-A | 55790 | 55790 | 0 | 功率:200马力;驱动方式:四轮驱动 ;最小使用比质量(kg/kW):43.6; | "外廓尺寸(长×宽×高)(mm)：5200×2400×3000(驾驶室顶) 轴距(mm)：2650 轮距(mm)：1650、1750、1850、1950/1860-1940 最小离地间隙(mm)：460（前桥底部） 最小使用质量(kg)：6410 最小使用比质量:43.6 轮胎型号：14.9-26/18.4-38 排放阶段：国3" | 购机补贴（通用类） | 147 | 否 |  | T202100320447 | 2026-06-29
动力机械 | 拖拉机 | 轮式拖拉机 | 200马力及以上四轮驱动拖拉机 | 轮式拖拉机 | 潍坊恒源拖拉机有限公司 | 浙野-2104 | 55790 | 55790 | 0 | 功率:210马力;驱动方式:四轮驱动 ;最小使用比质量(kg/kW):44 、49.2; | "外廓尺寸(长×宽×高)(mm)：单轮：5450×2785×3300 双轮：5450×3500×3300 轴距(mm)：2820 轮距(mm)：单轮2000/1800；双轮：2000/2350 最小离地间隙(mm)：450 最小使用质量(kg)：单轮：6800；双轮：7600 轮胎型号：18.4-26/20.8-38选装：16.9-28/18.4-42" | 购机补贴（通用类） | 154.4 | 否 |  | 部20180559 | 2022-12-31
动力机械 | 拖拉机 | 轮式拖拉机 | 200马力及以上四轮驱动拖拉机 | 轮式拖拉机 | 潍坊恒源拖拉机有限公司 | ZY2404-A | 55790 | 55790 | 0 | 功率:240马力;驱动方式:四轮驱动 ;最小使用比质量(kg/kW):44; | "外廓尺寸(长×宽×高)(mm)：5530×2800×3130(排气管顶) 轴距(mm)：2820 轮距(mm)：1980/1700-2580 最小离地间隙(mm)：400（后牵引架底部） 最小使用质量(kg)：7790 最小使用比质量:44 轮胎型号：540/65R28/650/65R38 排放阶段：国3" | 购机补贴（通用类） | 177 | 否 |  | T202100340110 | 2026-04-01
动力机械 | 拖拉机 | 轮式拖拉机 | 200马力及以上四轮驱动拖拉机 | 轮式拖拉机 | 徐州凯尔农业装备股份有限公司 | KAT2004-B | 55790 | 55790 | 0 | 功率:200马力;驱动方式:四轮驱动 ;最小使用比质量(kg/kW):51.02; | 功率(马力):200马力;驱动方式:四轮驱动 ;动力换挡、动力换向:否 ;配置单胎最小使用质量:7500kg;配置单胎最小使用比质量：51.02;.整机外廓尺寸(长×宽×高)mm:5470×2385(双胎3530)×3070(含空调3250);整机轴距或履带接地长mm:2688;整机常用轮距(前轮/后轮)或轨距mm:1910/1860(双胎3190);整机轮距(前轮/后轮)调整方式:有级可调;整机最小使用质量kg：7500(双胎8110):整机标准配重(前/后)kg:500/0;整机档位数前进/倒退/爬行:16/4/0选装16/4/16;整机档位数主变速/副变速/梭行档:4+1/4/0选装4+1/4/1;整机发动机与离合器联接方式:直联式;整机起动方式:电启动;翻倾防护装置(驾驶室或安全框架)型号:2804.10.3A;翻倾防护装置(驾驶室或安全框架)型式:简易驾驶室;前照灯型号:120(12V/24V);转向系型式:全液压前轮转向;行车制动系型式:;钳盘式;驻车制动系型式:钳盘式;传动系前驱动桥型式:旱地型;传动系离合器型式:单片双作用;传动系动力输出轴离合器型式:/;传动系变速箱型式:(4+1)×4或(4+1)×4×2挡组成式,机械式;传动系主变速箱换档方式:主变速同步器换挡；传动系副变速箱换档方式:副变速啮合套换档；行走系轮胎型号(前轮/后轮):16.9-28/20.8-38 ; 选装 ：后轮双胎、爬行挡、低爬行挡。 | 购机补贴（通用类） | 147 | 否 |  | 苏农机（2018）第（0293）号 | 2022-12-31
动力机械 | 拖拉机 | 轮式拖拉机 | 200马力及以上四轮驱动拖拉机 | 轮式拖拉机 | 徐州凯尔农业装备股份有限公司 | KAT2204-B | 55790 | 55790 | 0 | 功率:220马力;驱动方式:四轮驱动 ;最小使用比质量(kg/kW):46.30; | 功率(马力):220马力;驱动方式:四轮驱动 ;动力换挡、动力换向:否 ;配置单胎最小使用质量:7500kg;配置单胎最小使用比质量：46.30; 整机外廓尺寸(长×宽×高)mm:5470×2385(双胎3530)×3070(含空调3250);整机轴距或履带接地长mm:2688;整机常用轮距(前轮/后轮)或轨距mm:1910/1860(双胎3190);整机轮距(前轮/后轮)调整方式:有级可调;整机最小使用质量kg：7500(双胎8110):整机标准配重(前/后)kg:500/0;整机档位数前进/倒退/爬行:16/4/0选装16/4/16;整机档位数主变速/副变速/梭行档:4+1/4/0选装4+1/4/1;整机发动机与离合器联接方式:直联式;整机起动方式:电启动;翻倾防护装置(驾驶室或安全框架)型号:2804.10.3A;翻倾防护装置(驾驶室或安全框架)型式:简易驾驶室;前照灯型号:120(12V/24V);转向系型式:全液压前轮转向;行车制动系型式:;钳盘式;驻车制动系型式:钳盘式;传动系前驱动桥型式:旱地型;传动系离合器型式:单片双作用;传动系动力输出轴离合器型式:/;传动系变速箱型式:(4+1)×4或(4+1)×4×2挡组成式,机械式;传动系主变速箱换档方式:主变速同步器换挡；传动系副变速箱换档方式:副变速啮合套换档；行走系轮胎型号(前轮/后轮):16.9-28/20.8-38；选配：后轮双胎 、爬行挡、低爬行挡。 | 购机补贴（通用类） | 162 | 否 |  | 苏农机（2018）第（0294）号 | 2022-12-31
动力机械 | 拖拉机 | 轮式拖拉机 | 200马力及以上四轮驱动拖拉机 | 轮式拖拉机 | 徐州凯尔农业装备股份有限公司 | KAT2404-A | 55790 | 55790 | 0 | 功率:240马力;驱动方式:四轮驱动 ;最小使用比质量(kg/kW):43.50; | 功率(马力):240马力;驱动方式:四轮驱动 ;动力换挡、动力换向:否 ; 选配翻倾防护装置（驾驶室)3604-A1.10.3，外廓尺寸（长*宽*高mm）：单胎：5675×2388×3100；双胎：5675×3720×3100；配置单胎最小使用质量:7700kg;配置单胎最小使用比质量：43.50kg/kw;配置双胎最小使用质量:8500/kg;配置双胎最小使用比质量：48.02kg/kw; 外廓尺寸（长*宽*高mm）：5675×2388×3100(双胎：宽3720）； 轴距(mm);2880 ； 常用轮距(前轮/后轮)(mm) :1910/1860；最小使用质量:7500kg；标准配重(前/后)（kg）900/400(含前轮200/后轮400) ； 挡位数（前进/倒退/爬行）： 16/4/0； 主变速档位数*副变速挡位数/其他挡位数:4+1*4/0； 发动机与主离合器联接方式： 直联式 ；翻倾防护装置（驾驶室或安全框架）型式：简易驾驶室; 翻倾防护装置（驾驶室或安全框架）型号：2804.10.3A; 转向系型式：全液压； 传动系变速箱型式:机械空间组成式；主变速箱换挡方式: 机械有级挡； 副变速箱换挡方式:机械有级挡；轮胎型号（前轮/后轮）：16.9-28/20.8-38 。选装配置: 后轮双胎；子午胎16.9R28/20.8R38. | 购机补贴（通用类） | 177 | 否 |  | T202032320001 | 2025-02-27
动力机械 | 拖拉机 | 轮式拖拉机 | 200马力及以上四轮驱动拖拉机 | 轮式拖拉机 | 徐州凯尔农业装备股份有限公司 | KAT2404 | 55790 | 55790 | 0 | 功率:240马力;驱动方式:四轮驱动 ;最小使用比质量(kg/kW):54.05; | 功率(马力):240马力;驱动方式:四轮驱动 ;动力换挡、动力换向:否 ; 配置双胎最小使用质量:9540kg;配置双胎最小使用比质量(kg/kw)：54.05;外廓尺寸（长*宽*高mm）：6150×3800（单胎2700）×3490（空调顶端）；轴距(mm);3220 ； 常用轮距(前轮/后轮)(mm) :2070/1966；轮距(前轮/后轮)调整方式：/；最小使用质量（kg）：9540 ;标准配重(前/后)（kg）1000/0； 挡位数（前进/倒退/爬行）： 18/9/0；主变速档位数*副变速挡位数/其他挡位数:9*2+1/0；发动机与主离合器联接方式：直联式 ；翻倾防护装置（驾驶室或安全框架）型式：简易驾驶室; 转向系型式：全液压; 传动系变速箱型式:机械空间组成式；主变速箱换挡方式: 机械有级挡; 副变速箱换挡方式:机械有级挡; 轮胎规格（前轮/后轮）：18.4-30/20.8-38 。 | 购机补贴（通用类） | 176.5 | 否 |  | T202032320005 | 2025-02-27
动力机械 | 拖拉机 | 轮式拖拉机 | 200马力及以上四轮驱动拖拉机 | 轮式拖拉机 | 徐州凯尔农业装备股份有限公司 | KAT2204 | 55790 | 55790 | 0 | 功率:220马力;驱动方式:四轮驱动 ;最小使用比质量(kg/kW):58.89; | 功率(马力):220马力;驱动方式:四轮驱动 ;动力换挡、动力换向:否 ;配置双胎最小使用质量:9540kg;配置双胎最小使用比质量(kg/kw)：58.89;外廓尺寸（长*宽*高mm）：6150×3800（单胎2500）×3480（空调顶端）；轴距(mm);3220 ； 常用轮距(前轮/后轮)(mm) :2070/1966；轮距(前轮/后轮)调整方式：/；最小使用质量（kg）：9540 ;标准配重(前/后)（kg）700/0； 挡位数（前进/倒退/爬行）： 18/9/0；主变速档位数*副变速挡位数/其他挡位数:9*2+1/0；发动机与主离合器联接方式：直联式 ；翻倾防护装置（驾驶室或安全框架）型式：简易驾驶室; 转向系型式：全液压; 传动系变速箱型式:机械空间组成式；主变速箱换挡方式: 机械有级挡; 副变速箱换挡方式:机械有级挡; 轮胎规格（前轮/后轮）：18.4-30/20.8-38 。选装配置:后轮单胎;副变速挡位数：3+1。 | 购机补贴（通用类） | 162 | 否 |  | T202032320005 | 2025-02-27
动力机械 | 拖拉机 | 轮式拖拉机 | 200马力及以上四轮驱动拖拉机 | 轮式拖拉机 | 徐州凯尔农业装备股份有限公司 | KAT2004-C1 | 55790 | 55790 | 0 | 功率:200马力;驱动方式:四轮驱动 ;最小使用比质量(kg/kW):43.7; | 功率(马力):200马力;驱动方式:四轮驱动 ;动力换挡、动力换向:否 ;配置单胎最小使用质量:6430kg;配置单胎最小使用比质量(kg/kw)：43.7;外廓尺寸（长*宽*高mm）：5640×2300×3070(驾驶室顶)； 轴距(mm);2688 ； 常用轮距(前轮/后轮)(mm) :前轮1874后轮1830；最小使用质量（kg）：6430 ； 标准配重(前/后)（kg）400/0； 挡位数（前进/倒退/爬行）： 16/4/0； 主变速档位数*副变速挡位数/其他挡位数:4+1*4/0； 发动机与主离合器联接方式： 直联式 ；翻倾防护装置（驾驶室或安全框架）型式：简易驾驶室; 转向系型式： 全液压； 传动系变速箱型式:机械空间组成式；主变速箱换挡方式: 机械有级挡; 副变速箱换挡方式:机械有级挡; 轮胎规格（前轮/后轮）：14.9-28/20.8-38 。选装配置: 前后轮胎：1、14.9-28/18.4-38 ，2、420/70R28;580/70R38。液压输出组数：4。爬行挡（前进/后退）：32/8。 动力输出轴标准转速：540/720;720/1000;720/860。 | 购机补贴（通用类） | 147 | 否 |  | T202132320072 | 2026-03-29
动力机械 | 拖拉机 | 轮式拖拉机 | 200马力及以上四轮驱动拖拉机 | 轮式拖拉机 | 徐州凯尔农业装备股份有限公司 | KAT2204-A2 | 55790 | 55790 | 0 | 功率:220马力;驱动方式:四轮驱动 ;最小使用比质量(kg/kW):48.15; | 功率(马力):220马力;驱动方式:四轮驱动 ;动力换挡、动力换向:否 ;配置单胎最小使用质量:7800kg;配置单胎最小使用比质量(kg/kw)：48.15;外廓尺寸（长*宽*高mm）：5675×2385(双胎：宽3720)×3100(驾驶室顶)； 轴距(mm);2880 ； 常用轮距(前轮/后轮)(mm) :前轮：1910后轮1860双胎2525；最小使用质量（kg）：7800 ； 标准配重(前/后)（kg）900/0(含前轮200) ； 挡位数（前进/倒退/爬行）： 16/4/0； 主变速档位数*副变速挡位数/其他挡位数:4+1*4/0； 发动机与主离合器联接方式： 直联式 ；翻倾防护装置（驾驶室或安全框架）型式：简易驾驶室; 转向系型式：全液压； 传动系变速箱型式:机械空间组成式；主变速箱换挡方式: 机械有级挡； 副变速箱换挡方式:机械有级挡；轮胎型号（前轮/后轮）：16.9-28/20.8-38 。选装配置: 前后轮胎：1、480/70R28;580/70R38，2、540/65R28;650/65R38。液压输出组数：4。 动力输出轴标准转速：540/720;720/1000;720/860。 | 购机补贴（通用类） | 162 | 否 |  | T202132320070 | 2026-03-29
动力机械 | 拖拉机 | 轮式拖拉机 | 200马力及以上四轮驱动拖拉机 | 轮式拖拉机 | 徐州凯尔农业装备股份有限公司 | KAT2204-C | 55790 | 55790 | 0 | 功率:220马力;驱动方式:四轮驱动 ;最小使用比质量(kg/kW):43.83; | 功率(马力):220马力;驱动方式:四轮驱动 ;动力换挡、动力换向:否 ;配置单胎最小使用质量:7100kg;配置单胎最小使用比质量(kg/kw)：43.83;整机外廓尺寸(长×宽×高)mm:5730×2385(双胎：3530)×3070(驾驶室顶)；轴距或履带接地长mm:2688;常用轮距(前轮/后轮)或轨距mm:前轮：1874后轮1860双胎2525；整机最小使用质量kg：7100:标准配重(前/后)kg:400/0;档位数(前进/倒退):16/4;主变速档位数*副变速挡位数/其他挡位数:4+1*4/0； 发动机与主离合器联接方式： 直联式 ；翻倾防护装置（驾驶室或安全框架）型式：简易驾驶室; 转向系型式：全液压； 传动系变速箱型式:机械空间组成式；主变速箱换挡方式: 机械有级挡； 副变速箱换挡方式:机械有级挡；轮胎型号（前轮/后轮）：14.9-28/20.8-38 。选装配置: 前后轮胎：1、14.9-26/18.4-38 ，2、420/70R28;580/70R38。液压输出组数：4。爬行挡（前进/后退）：32/8。 动力输出轴标准转速：540/720;720/1000;720/860。 | 购机补贴（通用类） | 162 | 否 |  | T202132320071 | 2026-03-29
动力机械 | 拖拉机 | 轮式拖拉机 | 200马力及以上四轮驱动拖拉机 | 轮式拖拉机 | 徐州凯尔农业装备股份有限公司 | KAT2804-A1 | 55790 | 55790 | 0 | 功率:280马力;驱动方式:四轮驱动 ;最小使用比质量(kg/kW):44.7; | 功率(马力):280马力;驱动方式:四轮驱动 ;动力换挡、动力换向:否 ;配置单胎最小使用质量（kg）：9200kg;配置单胎最小使用比质量(kg/kw)：44.7;外廓尺寸（长*宽*高mm）：5980×2890×3380(驾驶室顶)； 轴距(mm);3050 ； 常用轮距(前轮/后轮)(mm) :2160/2360；最小使用质量（kg）：9200kg 标准配重(前/后)（kg）1000/0 ； 挡位数（前进/倒退/爬行： 16/4/0； 主变速档位数*副变速挡位数/其他挡位数:4+1*4/0； 发动机与主离合器联接方式： 直联式 ；起动方式：/；翻倾防护装置（驾驶室或安全框架）型式：简易驾驶室; 转向系型式：全液压； 传动系变速箱型式:机械空间组成式；主变速箱换挡方式: 机械有级挡； 副变速箱换挡方式:机械有级挡；轮胎型号（前轮/后轮）：600/70R30/650/85R38 。选装配置: 前后轮胎：1、16.9-30R1;20.8-42R1。2、16.9R30;20.8R42。3、600/70R30;710/70R42。液压输出组数：5或6。 | 购机补贴（通用类） | 206 | 否 |  | T202132320068 | 2026-03-29
动力机械 | 拖拉机 | 轮式拖拉机 | 200马力及以上四轮驱动拖拉机 | 轮式拖拉机 | 徐州凯尔农业装备股份有限公司 | KAT2604-A1 | 55790 | 55790 | 0 | 功率:260马力;驱动方式:四轮驱动 ;最小使用比质量(kg/kW):48; | 功率(马力):260马力;驱动方式:四轮驱动 ;动力换挡、动力换向:否 ;配置单胎最小使用质量（kg）：9200kg;配置单胎最小使用比质量(kg/kw)：48;外廓尺寸（长*宽*高mm）：5890×2890×3380(驾驶室顶)； 轴距(mm);3050 ； 常用轮距(前轮/后轮)(mm) :2160/2236；最小使用质量(kg)：9200;标准配重(前/后)（kg）1000/0 ； 挡位数（前进/倒退/爬行）： 16/4/0； 主变速档位数*副变速挡位数/其他挡位数:4+1*4/0； 发动机与主离合器联接方式： 直联式 ；翻倾防护装置（驾驶室或安全框架）型式：简易驾驶室; 转向系型式：全液压； 传动系变速箱型式:机械空间组成式；主变速箱换挡方式: 机械有级挡； 副变速箱换挡方式:机械有级挡；轮胎型号（前轮/后轮）：600/70R30/650/85R38 。选装配置: 前后轮胎：1、16.9-30R1;20.8-42R1。2、16.9R30;20.8R42。3、600/70R30;710/70R42。液压输出组数：5或6。 | 购机补贴（通用类） | 191.5 | 否 |  | T202132320068 | 2026-03-29
动力机械 | 拖拉机 | 轮式拖拉机 | 200马力及以上四轮驱动拖拉机 | 轮式拖拉机 | 徐州凯尔农业装备股份有限公司 | KAT2404-A1 | 55790 | 55790 | 0 | 功率:240马力;驱动方式:四轮驱动 ;最小使用比质量(kg/kW):52; | 功率(马力):240马力;驱动方式:四轮驱动 ;动力换挡、动力换向:否 ;配置单胎最小使用质量:9200kg;配置单胎最小使用比质量(kg/kw)：52;外廓尺寸（长*宽*高mm）：5890×2890×3380(驾驶室顶)； 轴距(mm);3050 ； 常用轮距(前轮/后轮)(mm) :2160/2236；最小使用质量(kg)：9200; 标准配重(前/后)（kg）1000/0 ； 挡位数（前进/倒退/爬行）： 16/4/0； 主变速档位数*副变速挡位数/其他挡位数:4+1*4/0； 发动机与主离合器联接方式： 直联式 ；翻倾防护装置（驾驶室或安全框架）型式：简易驾驶室; 转向系型式：全液压； 传动系变速箱型式:机械空间组成式；主变速箱换挡方式: 机械有级挡； 副变速箱换挡方式:机械有级挡；轮胎型号（前轮/后轮）：600/70R30/650/85R38 。选装配置: 前后轮胎：1、16.9-30R1;20.8-42R1。2、16.9R30;20.8R42。3、600/70R30;710/70R42。液压输出组数：5或6。 | 购机补贴（通用类） | 177 | 否 |  | T202132320068 | 2026-03-29
动力机械 | 拖拉机 | 轮式拖拉机 | 200马力及以上四轮驱动拖拉机 | 轮式拖拉机 | 徐州凯尔农业装备股份有限公司 | KAT2404-A2 | 55790 | 55790 | 0 | 功率:240马力;驱动方式:四轮驱动 ;最小使用比质量(kg/kW):44.35; | 功率(马力):240马力;驱动方式:四轮驱动 ;动力换挡、动力换向:否 ;配置单胎最小使用质量:7850kg;配置单胎最小使用比质量(kg/kw)：44.35 ;外廓尺寸（长*宽*高mm）：5675×2385(双胎：宽3720)×3100(驾驶室顶)； 轴距(mm);2880 ； 常用轮距(前轮/后轮)(mm) :前轮：1910后轮1860双胎2525；最小使用质量(kg)：7850; 标准配重(前/后)（kg）900/400(含前轮200/后轮400) ； 挡位数（前进/倒退/爬行）： 16/4/0； 主变速档位数*副变速挡位数/其他挡位数:4+1*4/0； 发动机与主离合器联接方式： 直联式 ；翻倾防护装置（驾驶室或安全框架）型式：简易驾驶室; 转向系型式：全液压；传动系变速箱型式:机械空间组成式；主变速箱换挡方式: 机械有级挡； 副变速箱换挡方式:机械有级挡；轮胎型号（前轮/后轮）：16.9-28/20.8-38 。选装配置: 前后轮胎：1、480/70R28;580/70R38，2、540/65R28;650/65R38。液压输出组数：4。 动力输出轴标准转速：540/720;720/1000;720/860。 | 购机补贴（通用类） | 177 | 否 |  | T202132320069 | 2026-03-29
动力机械 | 拖拉机 | 轮式拖拉机 | 200马力及以上四轮驱动拖拉机 | 轮式拖拉机 | 徐州凯尔农业装备股份有限公司 | KAT3004-A1 | 55790 | 55790 | 0 | 功率:300马力;驱动方式:四轮驱动 ;最小使用比质量(kg/kW):43.67; | 功率(马力):300马力;驱动方式:四轮驱动 ;动力换挡、动力换向:否 ;配置单胎最小使用质量（kg）：9650kg;配置单胎最小使用比质量(kg/kw)：43.67;外廓尺寸（长*宽*高mm）：5980×2890×3380(驾驶室顶)； 轴距(mm);3050 ； 常用轮距(前轮/后轮)(mm) :2160/2236； 最小使用质量（kg）：9650 ； 标准配重(前/后)（kg）1000/0 ； 挡位数（前进/倒退/爬行）： 16/4/0； 主变速档位数*副变速挡位数/其他挡位数:4+1*4/0； 发动机与主离合器联接方式： 直联式 ；翻倾防护装置（驾驶室或安全框架）型式：简易驾驶室; 转向系型式：全液压； 传动系变速箱型式:机械空间组成式；主变速箱换挡方式: 机械有级挡； 副变速箱换挡方式:机械有级挡；轮胎型号（前轮/后轮）：600/70R30/650/85R38 。选装配置: 前后轮胎：1、16.9-30R1;20.8-42R1。2、16.9R30;20.8R42。3、600/70R30;710/70R42。液压输出组数：5或6。 | 购机补贴（通用类） | 221 | 否 |  | T202132320068 | 2026-03-29
动力机械 | 拖拉机 | 轮式拖拉机 | 200马力及以上四轮驱动拖拉机 | 轮式拖拉机 | 徐州凯尔农业装备股份有限公司 | KAT2004-A | 55790 | 55790 | 0 | 功率:200马力;驱动方式:四轮驱动 ;最小使用比质量(kg/kW):50.85; | 功率(马力):200马力;驱动方式:四轮驱动 ;动力换挡、动力换向:否 ;配置单胎最小使用质量:7500kg;配置单胎最小使用比质量：50.85; 整机外廓尺寸(长×宽×高)mm:5675×2388×3100；整机轴距或履带接地长mm:2880；整机常用轮距(前轮/后轮)或轨距mm:1910/1860；整机轮距(前轮/后轮)调整方式:有级可调；整机最小使用质量kg:7500；整机标准配重(前/后)kg:600/0；整机档位数前进/倒退/爬行:16/4/0整机档位数；主变速/副变速/梭行档:4+1/4/0；整机发动机与离合器联接方式:直联式；整机起动方式:电启动；翻倾防护装置(驾驶室或安全框架)型号:2804.10.3A；翻倾防护装置(驾驶室或安全框架)型式:简易驾驶室；前照灯型号:120(12V/24V)；转向系型式:全液压前轮转向；行车制动系型式:；钳盘式；驻车制动系型式:钳盘式；传动系前驱动桥型式:旱地型；传动系离合器型式:双作用；传动系变速箱型式:4×(4+1)挡,机械式；传动系主变速箱换档方式:主变速同步器换挡；传动系副变速箱换档方式:副变速啮合套换档；行走系轮胎型号(前轮/后轮):16.9-28/20.8-38 | 购机补贴（通用类） | 147.5 | 否 |  | 部20171636 | 2021-12-31
动力机械 | 拖拉机 | 轮式拖拉机 | 200马力及以上四轮驱动拖拉机 | 轮式拖拉机 | 徐州凯尔农业装备股份有限公司 | KAT2204-A | 55790 | 55790 | 0 | 功率:220马力;驱动方式:四轮驱动 ;最小使用比质量(kg/kW):53.40; | 功率(马力):220马力;驱动方式:四轮驱动 ;动力换挡、动力换向:否 ;配置单胎最小使用质量:8650kg;配置单胎最小使用比质量：53.40; 整机外廓尺寸(长×宽×高)mm:5675×2388(双胎:3720)×3150；整机轴距或履带接地长mm:2880；整机常用轮距(前轮/后轮)或轨距mm:1910/1860；整机轮距(前轮/后轮)调整方式:有级可调；整机最小使用质量kg:8650；整机标准配重(前/后)kg：700/0；整机档位数前进/倒退/爬行:16F/4R/0；整机档位数主变速/副变速/梭行档:4/4+1/0；整机发动机与离合器联接方式:直联式；整机起动方式:电启动；翻倾防护装置(驾驶室或安全框架)型号:2804.10.3A；翻倾防护装置(驾驶室或安全框架)型式:简易驾驶室；前照灯型号:120(12V/24V)；转向系型式:全液压前轮转向；行车制动系型式:；钳盘式；驻车制动系型式:钳盘式；传动系前驱动桥型式:旱地型；传动系离合器型式:单片单作用；传动系动力输出轴离合器型式:/；传动系变速箱型式:4×(4+1)挡,机械式；传动系主变速箱换档方式:主变速同步器换挡；传动系副变速箱换档方式:副变速啮合套换档；行走系轮胎型号(前轮/后轮):16.9-28/20.8-38。 | 购机补贴（通用类） | 162 | 否 |  | 苏农机（2018）第（0027）号 | 2022-12-31
动力机械 | 拖拉机 | 轮式拖拉机 | 200马力及以上四轮驱动拖拉机 | 轮式拖拉机 | 徐州凯尔农业装备股份有限公司 | KAT2804-G | 55790 | 55790 | 0 | 功率:280马力;驱动方式:四轮驱动 ;最小使用比质量(kg/kW):47.77; | 功率(马力):280马力;驱动方式:四轮驱动 ;动力换挡、动力换向:否 ;配置单胎最小使用质量:9840kg;配置单胎最小使用比质量：47.77; 外廓尺寸（长*宽*高mm）：6230×2700×3490(双胎：宽3800) ；轴距(mm)：3220；常用轮距(前轮/后轮)(mm) : 2070/1966(双胎：2162）； 轮距(前轮/后轮)调整方式：有级可调；最小使用质量（kg）：9840(双胎：10680)；标准配重(前/后)(kg): 1000/0； 挡位数（前进/倒退/爬行）：27/9/0；主变速档位数*副变速挡位数/其他挡位数:9+1/3；发动机与主离合器联接方式:直联式；起动方式：电启动； 翻倾防护装置（驾驶室或安全框架）型式：简易驾驶室； 前照灯型号：120V(12V/24V)； 转向系型式：全液压前轮转向 ；行车制动系型式：钳盘式；驻车制动系型式：钳盘式；前驱动桥型式：旱地型；离合器型式：单片双作用； 传动系变速箱型式： 9×(3+1) 挡，机械式 ；主变速箱换挡方式:主变速同步器换挡 ； 副变速箱换挡方式:副变速啮合套换档 ； 轮胎型号(前轮/后轮)：18.4R30/20.8R38 ； 选装：后轮双胎。 | 购机补贴（通用类） | 206 | 否 |  | 苏农机（2018）第（0500）号 | 2022-12-31
动力机械 | 拖拉机 | 轮式拖拉机 | 200马力及以上四轮驱动拖拉机 | 轮式拖拉机 | 徐州凯尔农业装备股份有限公司 | KAT2104-A | 55790 | 55790 | 0 | 功率:210马力;驱动方式:四轮驱动 ;最小使用比质量(kg/kW):48.39; | 功率(马力):210马力;驱动方式:四轮驱动 ;动力换挡、动力换向:否 ;配置单胎最小使用质量:7500kg;配置单胎最小使用比质量：48.39; 外廓尺寸(长×宽×高)：5675×2388×3100（双胎：宽3720）；轴距或履带接地长：2880；常用轮距(前轮/后轮)或轨距：1910/1860（双胎2525）；轮距(前轮/后轮)调整方式：有级可调；最小使用质量：7500（8340）；标准配重(前/后)：600/0；档位数(前进/倒退/爬行)：16/4/0；主变速档位数*副变速档位数/其他档位数：4+1/4/0；发动机与离合器联接方式：直联式；起动方式：电启动；翻倾防护装置（驾驶室或安全框架）：2804.10.3A；前照灯型号：120（12V/24V）；转向系型式：全液压前轮转向；行车制动系型式：钳盘式；驻车制动系型式：钳盘式；前驱动桥型式：旱地型；离合器型式：单片单作用；传动系动力输出轴离合器型式：湿式多片；传动系变速箱型式：4×（4+1）档，机械式；主变速箱换档方式：主变速同步器换挡；副变速箱换档方式：啮合套换档；轮胎型号(前轮/后轮)：16.9-28/20.8-38 | 购机补贴（通用类） | 155 | 否 |  | 苏农机（2018）第（0499）号 | 2022-12-31
动力机械 | 拖拉机 | 轮式拖拉机 | 200马力及以上四轮驱动拖拉机 | 轮式拖拉机 | 徐州凯尔农业装备股份有限公司 | KAT2004-F | 55790 | 55790 | 0 | 功率:200马力;驱动方式:四轮驱动 ;最小使用比质量(kg/kW):55.59; | 功率(马力):200马力;驱动方式:四轮驱动 ;动力换挡、动力换向:否 ;配置单胎最小使用质量:8200kg;配置单胎最小使用比质量：55.59; 外廓尺寸（长*宽*高mm）：5990×2580（双胎：宽3710）×3300（空调顶端）;轴距(mm);3080 ； 常用轮距(前轮/后轮)(mm) :1928/1952；轮距(前轮/后轮)调整方式：/；最小使用质量（kg）：8200 ;标准配重(前/后)（kg）500/0； 挡位数（前进/倒退/爬行）： 27/9/0；主变速档位数*副变速挡位数/其他挡位数:9*3+1/0；发动机与主离合器联接方式：直联式 ；翻倾防护装置（驾驶室或安全框架）型式：简易驾驶室; 转向系型式：全液压; 传动系变速箱型式:机械空间组成式；主变速箱换挡方式: 机械有级挡; 副变速箱换挡方式:机械有级挡; 轮胎规格（前轮/后轮）：16.9-28/20.8-38 。选装配置:后轮双胎。 | 购机补贴（通用类） | 147.5 | 否 |  | T202032320004 | 2025-02-27
动力机械 | 拖拉机 | 轮式拖拉机 | 200马力及以上四轮驱动拖拉机 | 轮式拖拉机 | 徐州凯尔农业装备股份有限公司 | KAT2104-B | 55790 | 55790 | 0 | 功率:210马力;驱动方式:四轮驱动 ;最小使用比质量(kg/kW):43.78; | 功率(马力):210马力;驱动方式:四轮驱动 ;动力换挡、动力换向:否 ;配置单胎最小使用质量:6760kg;配置单胎最小使用比质量：43.78; 外廓尺寸（长*宽*高mm）：5470×2390（双胎：3720）×3070(含空调3250)； 轴距(mm)：2688 ；常用轮距(前轮/后轮)(mm) :1910/1860；轮距(前轮/后轮)调整方式：/； 最小使用质量（kg）：6760 ； 标准配重(前/后)（kg）800/0； 挡位数（前进/倒退/爬行）： 16/4/0； 主变速档位数*副变速挡位数/其他挡位数:4+1*4/0； 发动机与主离合器联接方式： 直联式 ；翻倾防护装置（驾驶室或安全框架）型式：封闭驾驶室; 转向系型式： 全液压; 传动系变速箱型式:机械空间组成式；主变速箱换挡方式: 机械有级挡; 副变速箱换挡方式:机械有级挡; 轮胎规格（前轮/后轮）：16.9-28/20.8-38 。选装配置: 爬行档、后轮双胎。 | 购机补贴（通用类） | 154.4 | 否 |  | T201932320048 | 2024-12-01
动力机械 | 拖拉机 | 轮式拖拉机 | 200马力及以上四轮驱动拖拉机 | 轮式拖拉机 | 徐州凯尔农业装备股份有限公司 | KAT2804 | 55790 | 55790 | 0 | 功率:280马力;驱动方式:四轮驱动 ;最小使用比质量(kg/kW):46.31; | 功率(马力):280马力;驱动方式:四轮驱动 ;动力换挡、动力换向:否 ; 配置双胎最小使用质量:9540kg;配置双胎最小使用比质量：46.31; 外廓尺寸（长*宽*高mm）：6150×3800（单胎2700）×3490（空调顶端）；轴距(mm);3220 ； 常用轮距(前轮/后轮)(mm) :2070/1966；轮距(前轮/后轮)调整方式：/；最小使用质量（kg）：9540 ;标准配重(前/后)（kg）1000/0； 挡位数（前进/倒退/爬行）： 18/9/0；主变速档位数*副变速挡位数/其他挡位数:9*2+1/0；发动机与主离合器联接方式：直联式 ；翻倾防护装置（驾驶室或安全框架）型式：简易驾驶室; 转向系型式：全液压; 传动系变速箱型式:机械空间组成式；主变速箱换挡方式: 机械有级挡; 副变速箱换挡方式:机械有级挡; 轮胎规格（前轮/后轮）：18.4-30/20.8-38 。选装配置:后轮单胎。 | 购机补贴（通用类） | 206 | 否 |  | T202032320005 | 2025-02-27
动力机械 | 拖拉机 | 轮式拖拉机 | 200马力及以上四轮驱动拖拉机 | 轮式拖拉机 | 徐州凯尔农业装备股份有限公司 | KAT2804-F | 55790 | 55790 | 0 | 功率:280马力;驱动方式:四轮驱动 ;最小使用比质量(kg/kW):46.31; | 功率(马力):280马力;驱动方式:四轮驱动 ;动力换挡、动力换向:否 ; 配置双胎最小使用质量:9540kg;配置双胎最小使用比质量：46.31; 外廓尺寸（长*宽*高mm）：6230×3800（单胎2700）×3490（空调顶端）；轴距(mm);3220 ； 常用轮距(前轮/后轮)(mm) :2070/1966；轮距(前轮/后轮)调整方式：/；最小使用质量（kg）：9540 ;标准配重(前/后)（kg）1000/0； 挡位数（前进/倒退/爬行）： 27/9/0；主变速档位数*副变速挡位数/其他挡位数:9*3+1/0；发动机与主离合器联接方式：直联式 ；翻倾防护装置（驾驶室或安全框架）型式：简易驾驶室; 转向系型式：全液压; 传动系变速箱型式:机械空间组成式；主变速箱换挡方式: 机械有级挡; 副变速箱换挡方式:机械有级挡; 轮胎规格（前轮/后轮）：18.4-30/20.8-38 。选装配置:后轮单胎。 | 购机补贴（通用类） | 206 | 否 |  | T202032320005 | 2025-02-27
动力机械 | 拖拉机 | 轮式拖拉机 | 200马力及以上四轮驱动拖拉机 | 轮式拖拉机 | 徐州凯尔农业装备股份有限公司 | KAT2004-D2 | 55790 | 55790 | 0 | 功率:200马力;驱动方式:四轮驱动 ;最小使用比质量(kg/kW):43.7; | 外廓尺寸（长*宽*高mm）：5450×2300×3070(驾驶室顶)； 轴距(mm);2688； 常用轮距(前轮/后轮)(mm) :1874/1830； 最小使用质量（kg）：6420 ； 标准配重(前/后)（kg）400/0 ； 挡位数（前进/倒退/爬行）： 16/4/0； 主变速档位数*副变速挡位数/其他挡位数:4+1*4/0； 发动机与主离合器联接方式： 直联式 ；翻倾防护装置（驾驶室或安全框架）型式：简易驾驶室; 转向系型式：全液压； 传动系变速箱型式:机械空间组成式；主变速箱换挡方式: 机械有级挡； 副变速箱换挡方式:机械有级挡；轮胎型号（前轮/后轮）：14.9-28/18.4-38 。选装配置: 前后轮胎：1、14.9R28;18.4R38。2、14.9-26R2;18.4-38R2。3、14.9-26PR1;18.4-38PR1。液压输出组数：4。动力输出轴标准转速：540/720;720/1000;720/800。 | 购机补贴（通用类） | 147 | 否 |  | T202132320268 | 2026-10-07
动力机械 | 拖拉机 | 轮式拖拉机 | 200马力及以上四轮驱动拖拉机 | 轮式拖拉机 | 江苏沃得高新农业装备有限公司(原:江苏沃得植保机械有限公司、原:沃得重工(中国)有限公司) | WG2004 | 55790 | 55790 | 0 | 功率:200马力;驱动方式:四轮驱动 ;最小使用比质量(kg/kW):49.15; | 标定功率：200马力（147.5kW）；驱动方式：四轮驱动；最小使用比质量（kg/kW）：49.15（后轮单胎）/51.18（后轮双胎）；配套发动机型号：一拖LR6M3LR23/1475（国Ⅲ排放标准）；标定转速(r/min)：2300；外廓尺寸（长×宽×高）（mm）：5510×2665（后轮单胎）/3600（后轮双胎）×3140（至驾驶室顶）；轴距或履带接地长（mm）：2860；最小使用质量(kg)：7250（后轮单胎）/7550（后轮双胎）；发动机与主离合器联接方式：直联；轮胎型号（前轮/后轮）：（460/85R30）/（710/70R38）（单胎）、16.9-28/20.8-38（双胎）。 | 购机补贴（通用类） | 147.5 | 否 |  | T202032320101 | 2025-06-30
动力机械 | 拖拉机 | 轮式拖拉机 | 200马力及以上四轮驱动拖拉机 | 轮式拖拉机 | 江苏沃得高新农业装备有限公司(原:江苏沃得植保机械有限公司、原:沃得重工(中国)有限公司) | WG2204 | 55790 | 55790 | 0 | 功率:220马力;驱动方式:四轮驱动 ;最小使用比质量(kg/kW):44.75; | 标定功率：220马力（162kW）；驱动方式：四轮驱动；最小使用比质量（kg/kW）：44.75（后轮单胎）/46.60（后轮双胎）；配套发动机型号：一拖LR6M3LR22/1620、上海柴油机SC7H220G3、玉柴YCA07260-T302（国Ⅲ排放标准）；标定转速(r/min)：2200；外廓尺寸（长×宽×高）（mm）：5510×2665（后轮单胎）/3600（后轮双胎）×3140（至驾驶室顶）；轴距或履带接地长（mm）：2860；最小使用质量(kg)：7250（后轮单胎）/7550（后轮双胎）；发动机与主离合器联接方式：直联；轮胎型号（前轮/后轮）：（460/85R30）/（710/70R38）（单胎）、16.9-28/20.8-38（双胎）。 | 购机补贴（通用类） | 162 | 否 |  | T202032320101 | 2025-06-30
动力机械 | 拖拉机 | 轮式拖拉机 | 200马力及以上四轮驱动拖拉机 | 轮式拖拉机 | 江苏沃得高新农业装备有限公司(原:江苏沃得植保机械有限公司、原:沃得重工(中国)有限公司) | WG2404-1 | 55790 | 55790 | 0 | 功率:240马力;驱动方式:四轮驱动 ;最小使用比质量(kg/kW):43.63; | 标定功率：240马力（176.5kW）；驱动方式：四轮驱动；最小使用比质量（kg/kW）：43.63（后轮单胎）/45.33（后轮双胎）；配套发动机型号：一拖LR6M3LR22/1765（国Ⅲ排放标准）；标定转速(r/min)：2200；外廓尺寸（长×宽×高）（mm）：5510×2665（后轮单胎）/3600（后轮双胎）×3140（至驾驶室顶）；轴距或履带接地长（mm）：2860；最小使用质量(kg)：7700（后轮单胎）/8000（后轮双胎）；发动机与主离合器联接方式：直联；轮胎型号（前轮/后轮）：（460/85R30）/（650/70R42）（单胎）、16.9-28/20.8-38（双胎）。 | 购机补贴（通用类） | 176.5 | 否 |  | T202132320086 | 2026-03-29
动力机械 | 拖拉机 | 轮式拖拉机 | 200马力及以上四轮驱动拖拉机 | 轮式拖拉机 | 山东迪沃重工有限公司 | 2104-Q | 55790 | 55790 | 0 | 功率:210马力;驱动方式:四轮驱动 ;最小使用比质量(kg/kW):43.58; | 驱动型式：四轮驱动；外廓尺寸（长x宽x高及部位）(mm）：5330×2280×2950（空滤器顶部）；最小使用质量（kg）：6730；功率（kW）：154.4；最小使用比质量(kg/kW)：43.58；PTO转速(r/min)：760/850 | 购机补贴（通用类） | 154.4 | 否 |  | T202100320061 | 2026-04-01
动力机械 | 拖拉机 | 轮式拖拉机 | 200马力及以上四轮驱动拖拉机 | 轮式拖拉机 | 山东迪沃重工有限公司 | 2004-N | 55790 | 55790 | 0 | 功率:200马力;驱动方式:四轮驱动 ;最小使用比质量(kg/kW):44.21; | 驱动型式：四轮驱动；外廓尺寸（长x宽x高及部位）(mm）：5320×2280×3130（空滤器顶部）；最小使用质量（kg）：6500；功率（kW）：147；最小使用比质量(kg/kW)：44.21；PTO转速(r/min)： 760/850 | 购机补贴（通用类） | 147 | 否 |  | T202100320075 | 2026-04-01
动力机械 | 拖拉机 | 轮式拖拉机 | 200马力及以上四轮驱动拖拉机 | 轮式拖拉机 | 洛阳丰收农业机械装备有限公司 | 2104 | 55790 | 55790 | 0 | 功率:210马力;驱动方式:四轮驱动 ;最小使用比质量(kg/kW):43.68; | 发动机标定功率：155kW；驱动方式：四轮驱动；外廓尺寸（mm）长×宽×高：5180×2340×3150（空滤顶部）；轴距：2625（mm）；最小使用质量：6770（kg）；排放阶段：第三阶段 | 购机补贴（通用类） | 155 | 否 |  | T202165650031 | 2026-03-15
动力机械 | 拖拉机 | 轮式拖拉机 | 200马力及以上四轮驱动拖拉机 | 轮式拖拉机 | 湖北超能农业装备有限公司 | SH2004-G | 55790 | 55790 | 0 | 功率:200马力;驱动方式:四轮驱动 ;最小使用比质量(kg/kW):48.1 ; | 型式：四轮驱动；外廓尺寸（长×宽×高）：5450mm×2400mm×3070mm、轴距：2820mm、轮距：2030/1700-2500mm、最小使用质量：7070kg、最小离地间隙：410mm、动力输出轴功率：≥117.6kW、发动机标定功率：147kW、发动机标定转速：2200r/min、档位数（前进/倒退/爬行）16/16/0、框架上最大提升力：≥35.3kN、排放阶段：国三 | 购机补贴（通用类） | 147 | 否 |  | 部20190269 | 2023-12-31
动力机械 | 拖拉机 | 轮式拖拉机 | 200马力及以上四轮驱动拖拉机 | 轮式拖拉机 | 江苏常发农业装备股份有限公司 | CFH2004-A | 55790 | 55790 | 0 | 功率:200马力;驱动方式:四轮驱动 ;最小使用比质量(kg/kW):43.6; | 整机型式：轮式；整机机架型式：无架；整机驱动型式：四驱；外廓尺寸（长×宽×高）mm：5249×2155×3180（至空滤顶）；轴距mm：2853；轮距（前轮/后轮）mm：前轮1608、1700、1720、1792、1812、1828、1848、1940，后轮1574-2588；最小使用质量kg：6410；标准配重（前/后）kg：560/400；最小使用比质量kg/kw：43.6；档位数（前进/倒退）：16/16，选配32/32；主变速档位数：4；副变速档位数：4×（1+1），选装4×（1+1）×2；发动机与离合器联结方式：直联式；翻倾防护装置：简易驾驶室；转向系型式：全液压转向；转向系转向操纵机构：方向盘；转向系转向机构型式：前轮转向；传动系箱体数量：2个；变速箱型式：机械平面组成式；主变速位置：在第1个箱体中；主变速换挡方式：机械有级档；副变速换挡方式：机械有级档；轮胎型号：前轮14.9-28或14.9-26或12.4-28或14.9R28，后轮18.4-38或16.9-38或18.4-34或18.4R38；轮胎数量：前轮2个/后轮2个 | 购机补贴（通用类） | 147 | 否 |  | T202132320054 | 2026-02-25
动力机械 | 拖拉机 | 轮式拖拉机 | 200马力及以上四轮驱动拖拉机 | 轮式拖拉机 | 江苏常发农业装备股份有限公司 | CFJ2004 | 55790 | 55790 | 0 | 功率:200马力;驱动方式:四轮驱动 ;最小使用比质量(kg/kW):44.2; | 整机型式：轮式；整机机架型式：无架；整机驱动型式：四驱；外廓尺寸（长×宽×高）mm：5310×2328×3219（至空滤顶）；轴距mm：2825；轮距（前轮/后轮）mm：前轮1610、1700、1770、1800、1940、2010、2100、2150、2200，后轮1622-2710；最小使用质量kg：6500；标准配重（前/后）kg：800/600；最小使用比质量kg/kw：44.2；档位数（前进/倒退）：16/16，选配32/32；主变速档位数：4；副变速档位数：4×（1+1），选装4×（1+1）×2；发动机与离合器联结方式：直联式；翻倾防护装置：简易驾驶室；转向系型式：全液压转向；转向系转向操纵机构：方向盘；转向系转向机构型式：前轮转向；传动系箱体数量：2个；变速箱型式：机械平面组成式；主变速位置：在第1个箱体中；主变速换挡方式：机械有级档；副变速换挡方式：机械有级档；轮胎型号：前轮16.9-28或14.9-26或14.9-28或14.9R28，后轮20.8-38或16.9-38或18.4-38或18.4R38；轮胎数量：前轮2个/后轮2个 | 购机补贴（通用类） | 147 | 否 |  | T202132320053 | 2026-02-25
动力机械 | 拖拉机 | 轮式拖拉机 | 200马力及以上四轮驱动拖拉机 | 轮式拖拉机 | 江苏常发农业装备股份有限公司 | CFJ2204 | 55790 | 55790 | 0 | 功率:220马力;驱动方式:四轮驱动 ;最小使用比质量(kg/kW):43.6; | 整机型式：轮式；整机机架型式：无架；整机驱动型式：四驱；外廓尺寸（长×宽×高）mm：5310×2328×3219（至空滤顶）；轴距mm：2825；轮距（前轮/后轮）mm：前轮1610、1700、1770、1800、1940、2010、2100、2150、2200，后轮1622-2710；最小使用质量kg：7050；标准配重（前/后）kg：800/600；最小使用比质量kg/kw：43.6；档位数（前进/倒退）：16/16，选配32/32；主变速档位数：4；副变速档位数：4×（1+1），选装4×（1+1）×2；发动机与离合器联结方式：直联式；翻倾防护装置：简易驾驶室；转向系型式：全液压转向；转向系转向操纵机构：方向盘；转向系转向机构型式：前轮转向；传动系箱体数量：2个；变速箱型式：机械平面组成式；主变速位置：在第1个箱体中；主变速换挡方式：机械有级档；副变速换挡方式：机械有级档；轮胎型号：前轮16.9-28或14.9-26或14.9-28或14.9R28，后轮20.8-38或16.9-38或18.4-38或18.4R38；轮胎数量：前轮2个/后轮2个 | 购机补贴（通用类） | 161.8 | 否 |  | T202132320053 | 2026-02-25
动力机械 | 拖拉机 | 轮式拖拉机 | 200马力及以上四轮驱动拖拉机 | 轮式拖拉机 | 潍坊瑞风农业机械有限公司 | RF2104-W | 55790 | 55790 | 0 | 功率:210马力;驱动方式:四轮驱动 ;最小使用比质量(kg/kW):43.56; | 发动机标定功率;154.4kW,驱动方式：四轮驱动,最小使用质量;6725kg. | 购机补贴（通用类） | 154.4 | 否 |  | T202165650012 | 2026-03-15
动力机械 | 拖拉机 | 轮式拖拉机 | 200马力及以上四轮驱动拖拉机 | 轮式拖拉机 | 山东华沃机械科技有限公司 | HH2004-B | 55790 | 55790 | 0 | 功率:200马力;驱动方式:四轮驱动 ;最小使用比质量(kg/kW):43.88; | 功率:147kW（200马力）；驱动方式:四轮驱动；最小使用质量：6450kg；最小使用比质量43.88kg/kW | 购机补贴（通用类） | 147 | 否 |  | T202100340108 | 2026-04-01
动力机械 | 拖拉机 | 轮式拖拉机 | 200马力及以上四轮驱动拖拉机 | 轮式拖拉机 | 潍坊力王农业装备有限公司 | LWS2404 | 55790 | 55790 | 0 | 功率:240马力;驱动方式:四轮驱动 ;最小使用比质量(kg/kW):43.65; | 功率：176.4kW（240马力）；驱动型式：四轮驱动；最小使用质量：7700kg ；最小使用比质量：43.65kg/kW | 购机补贴（通用类） | 176.4 | 否 |  | T202100320073 | 2026-04-01
动力机械 | 拖拉机 | 轮式拖拉机 | 200马力及以上四轮驱动拖拉机 | 轮式拖拉机 | 潍坊力王农业装备有限公司 | LWS2204 | 55790 | 55790 | 0 | 功率:220马力;驱动方式:四轮驱动 ;最小使用比质量(kg/kW):43.57; | 功率：161.8kW（220马力）；驱动型式：四轮驱动；最小使用质量：7050kg ；最小使用比质量：43.57kg/kW | 购机补贴（通用类） | 161.8 | 否 |  | T202100320073 | 2026-04-01
动力机械 | 拖拉机 | 轮式拖拉机 | 200马力及以上四轮驱动拖拉机 | 轮式拖拉机 | 潍坊力王农业装备有限公司 | LWG2004 | 55790 | 55790 | 0 | 功率:200马力;驱动方式:四轮驱动 ;最小使用比质量(kg/kW):43.87; | 功率：147kW（200马力）；驱动型式：四轮驱动；最小使用质量：6450kg ；最小使用比质量：43.87kg/kW | 购机补贴（通用类） | 147 | 否 |  | T202100320074 | 2026-04-01
动力机械 | 拖拉机 | 轮式拖拉机 | 200马力及以上四轮驱动拖拉机 | 轮式拖拉机 | 潍坊福康农业装备有限公司 | GK2204 | 55790 | 55790 | 0 | 功率:220马力;驱动方式:四轮驱动 ;最小使用比质量(kg/kW):43.83; | 驱动型式：四驱；外廓尺寸（长x宽x高及部位）：5600x2780x3200mm空滤顶；轴距：2830mm；最小离地间隙及部位：400mm牵引座下部；离合器壳体前端面至后驱动轴轴心线的水平距离：1420mm；变速箱齿轮副轴孔中心距：125mm；最小使用质量：7100kg；最小使用比质量：43.83kg/kw；档位数（前进/倒退）：16/16；发动机型号：SC7H220G3；生产厂：上海柴油机股份有限公司；标定功率：162kw；标定转速：2200r/min；转向系型式：全液压；变速箱（器）型式：机械平面组成式；传动系箱体数量：2个；主变速位置：在第一箱体中；液压悬挂系统型式：分置式；悬挂装置型式：后置三点悬挂；悬挂装置类别：3类；液压输出组数：3组； | 购机补贴（通用类） | 162 | 否 |  | T202000341179 | 2025-12-30
动力机械 | 拖拉机 | 轮式拖拉机 | 200马力及以上四轮驱动拖拉机 | 轮式拖拉机 | 潍坊福康农业装备有限公司 | GA2004 | 55790 | 55790 | 0 | 功率:200马力;驱动方式:四轮驱动 ;最小使用比质量(kg/kW):44.08; | 驱动型式：四驱；外廓尺寸（长x宽x高及部位）：5350x2350x3250mm空滤顶；轴距：2750mm；最小离地间隙及部位：470mm前桥底部；离合器壳体前端面至后驱动轴轴心线的水平距离：1348mm；变速箱齿轮副轴孔中心距：118mm；最小使用质量：6480kg；最小使用比质量：44.08kg/kw；档位数（前进/倒退）：16/8；发动机型号：YCA07235-T300；生产厂：广西玉柴机器股份有限公司；标定功率：147kw；标定转速：2200r/min；转向系型式：全液压；变速箱（器）型式：机械平面组成式；传动系箱体数量：2个；主变速位置：在第一箱体中；液压悬挂系统型式：分置式；悬挂装置型式：后置三点悬挂；悬挂装置类别：3类；液压输出组数：3组； | 购机补贴（通用类） | 147 | 否 |  | T202100340511 | 2026-06-29
动力机械 | 拖拉机 | 轮式拖拉机 | 200马力及以上四轮驱动拖拉机 | 轮式拖拉机 | 金世纪(江苏)智能科技有限公司 | DMC2204 | 55790 | 55790 | 0 | 功率:220马力;驱动方式:四轮驱动 ;最小使用比质量(kg/kW):44.4; | 1、标准配置：型式：轮式 外廓尺寸（长×宽×高）：5580×2470×3200mm（单胎）/ 5580×3500×3200mm（双胎）轴距：2850mm；常用轮距：1900/1900（单胎）/2035/2340（双胎）mm; 最小使用质量：7200kg(单胎)/ 7900kg(双胎)；最小使用比质量：44.4（单胎）/48.8（双胎）kg/kw标定功率：162kw；2、技术参数：功率：162kw 驱动方式：四轮驱动 | 购机补贴（通用类） | 162 | 否 |  | T202032320121 | 2025-07-09
动力机械 | 拖拉机 | 轮式拖拉机 | 200马力及以上四轮驱动拖拉机 | 轮式拖拉机 | 金世纪(江苏)智能科技有限公司 | DMC2404 | 55790 | 55790 | 0 | 功率:240马力;驱动方式:四轮驱动 ;最小使用比质量(kg/kW):44.1; | 1、标准配置：型式：轮式；外廓尺寸（长×宽×高）：5580×2470×3200mm（单胎）/ 5580×3500×3200mm（双胎）；轴距：2850mm；常用轮距：1900/1900（单胎）/2035/2340(双胎）mm；最小使用质量：7800kg(单胎)/ 8500kg(双胎)；最小使用比质量：44.1（单胎）/48（双胎）kg/kw；标定功率：177kw2、技术参数：功率：177kw；驱动方式：四轮驱动 | 购机补贴（通用类） | 177 | 否 |  | T202032320121 | 2025-07-09
动力机械 | 拖拉机 | 轮式拖拉机 | 200马力及以上四轮驱动拖拉机 | 轮式拖拉机 | 常力工贸有限公司 | CL2004 | 55790 | 55790 | 0 | 功率:200马力;驱动方式:四轮驱动 ;最小使用比质量(kg/kW):43.7; | 外廓尺寸（长×宽×高mm）:5400×2400×3190(消声器顶部)；最小使用质量:6430；配套动力（kW）:147；型式: 四轮驱动；轴距（mm）: 2840；轮距（前轮/后轮）（mm）: 1850、1950/1840-2020；最小离地间隙（mm）: 460（前桥底部）；标准配重（kg）:780/320；档位数（前进/倒退/爬行）:16/8/0；变速箱型式:4×(2+1)×2组成式 ；轮胎型号（前轮/后轮）: 14.9-26/18.4-38。液压悬挂系统型式:分置式。液压油泵型号：CBT-F430 | 购机补贴（通用类） | 147 | 否 |  | T202100220343 | 2026-06-29
动力机械 | 拖拉机 | 轮式拖拉机 | 200马力及以上四轮驱动拖拉机 | 轮式拖拉机 | 常力工贸有限公司 | CL2204 | 55790 | 55790 | 0 | 功率:220马力;驱动方式:四轮驱动 ;最小使用比质量(kg/kW):43.7/47.1; | 整机外廓尺寸（长×宽×高mm）:（双轮）5600×3570×3180、（单轮）5600×2380×3180；最小使用质量:7630（双轮）、7080（单轮）kg；配套动力（kW）:162；型式:四轮驱动；轴距（mm）:2850； 轮距（前轮/后轮）（mm）:1980、2040、2440/1700~2400（单轮）2415（双轮）； 最小离地间隙（mm）:450； 标准配重（kg）:单轮1200/400、双轮：1200/0； 档位数（前进/倒退/爬行）: 16/16/0；变速箱型式:4×4×(1+1)组成式；轮胎型号（前轮/后轮）:18.4-26/20.8-38 | 购机补贴（通用类） | 162 | 否 |  | 部20190488 | 2023-12-31
动力机械 | 拖拉机 | 轮式拖拉机 | 200马力及以上四轮驱动拖拉机 | 轮式拖拉机 | 山东鲁潍农业装备有限公司 | FL2004 | 55790 | 55790 | 0 | 功率:200马力;驱动方式:四轮驱动 ;最小使用比质量(kg/kW):44.22; | 外廓尺寸及部位：5000×2190×2950（驾驶室顶部）mm，驱动形式：四轮驱动，发动机标定功率:147kW，轴距：2700mm，常用轮距:1800/1700mm,轮距：1800、1850/1700-1950mm，最小离地间隙及部位：460（前桥底部放油螺栓）mm，最小使用质量：6500kg，最小使用比质量：44.22kg/kW，标准配重（前/后）：480/450kg，档位数（前进/倒退）：16/8，发动机与离合器联接方式：直联，变速箱型式：机械平面组成式，有驾驶室。 | 购机补贴（通用类） | 147 | 否 |  | T202100510666 | 2026-06-29
动力机械 | 拖拉机 | 轮式拖拉机 | 200马力及以上四轮驱动拖拉机 | 轮式拖拉机 | 山东隆泰重工有限公司 | LG2004 | 55790 | 55790 | 0 | 功率:200马力;驱动方式:四轮驱动 ;最小使用比质量(kg/kW):43.67; | 整机外廓尺寸(mm)： 5050×2160×3130（空滤器顶）；整机驱动型式：四轮驱动；功率（kw）： 147kW; 发动机型号及制造商：SC7H200G3,上海柴油机股份有限公司；排放标准：第三阶段。轴距(mm)：2680; 最小使用质量(kg)： 6420; 标准配重(前/后)(kg)： 210/240; 档位数：16/8；是否有驾驶室或安全架： 简易驾驶室。 | 购机补贴（通用类） | 147 | 否 |  | T202100340121 | 2026-04-01
动力机械 | 拖拉机 | 轮式拖拉机 | 200马力及以上四轮驱动拖拉机 | 轮式拖拉机 | 山东久力农业装备有限公司 | MC2004 | 55790 | 55790 | 0 | 功率:200马力;驱动方式:四轮驱动 ;最小使用比质量(kg/kW):43.57; | 功率：200马力，147kW；驱动型式：四轮驱动；长×宽×高（mm）：5410×2455×3100；轴距（mm）：2710；最小使用质量（kg）：6405，最小使用比质量：43.57。 | 购机补贴（通用类） | 147 | 否 |  | T202100510233 | 2026-04-01
动力机械 | 拖拉机 | 轮式拖拉机 | 200马力及以上四轮驱动拖拉机 | 轮式拖拉机 | 山拖农机装备有限公司 | MG2104 | 55790 | 55790 | 0 | 功率:210马力;驱动方式:四轮驱动 ;最小使用比质量(kg/kW):45.61; | 外型尺寸（mm）：5550×2610×3310(单胎)； 5550×3600×3310（双胎）； 驱动方式：四轮驱动; 功率（KW）:155（国三）; 轴距（mm）:2835; 最小使用质量（kg）:7070（单胎）；7950（双胎）； 轮距(前轮/后轮)mm：1935/1860-2200（单胎）；1935/2500（双胎） 轮距(前轮/后轮)调整方式:不可调/无级可调(单胎）；不可调/不可调（双胎） 标准配重(前/后)kg:1120/240(单胎)；1120/0(双胎) 挡位数(前进/倒退/爬行):16/16/0 动力输出轴功率kW≥132 最大牵引力kN≥62.3 主变速箱换档方式:同步器换档 轮胎型号(前轮/后轮):16.9-28/18.4-42 | 购机补贴（通用类） | 155 | 否 |  | 部20171606 | 2021-12-31
动力机械 | 拖拉机 | 轮式拖拉机 | 200马力及以上四轮驱动拖拉机 | 轮式拖拉机 | 洛阳千年丰农业机械有限公司 | 千年丰-2004 | 55790 | 55790 | 0 | 功率:200马力;驱动方式:四轮驱动 ;最小使用比质量(kg/kW):44.90; | 驱动型式: 四轮驱动；发动机标定功率：147（kW）；整机外廓尺寸(长×宽×高及部位)（mm）：5400×2800×3130(至空滤器顶)；轴距：2830（㎜）；最小离地间隙及部位（mm）:430(牵引板支架底部）；最小使用质量：6600（㎏）；最小使用比质量：44.90（kg/kW）;排放阶段：第三阶段 | 购机补贴（通用类） | 147 | 是 | 全国农业机械试验鉴定管理服务信息化平台中证书产品被注销，进行封闭 | 新2019145 | 2024-04-18
动力机械 | 拖拉机 | 轮式拖拉机 | 200马力及以上四轮驱动拖拉机 | 轮式拖拉机 | 山东潍坊鲁中拖拉机有限公司 | LZ2004 | 55790 | 55790 | 0 | 功率:200马力;驱动方式:四轮驱动 ;最小使用比质量(kg/kW):45.92; | 发动机标定功率：200马力，驱动方式：四轮驱动，最小使用质量（单胎/双胎）：6750kg/7490kg，最小使用比质量（单胎/双胎）：45.92/50.95，排放阶段：国三 | 购机补贴（通用类） | 147 | 否 |  | T202000370583 | 2025-09-29
动力机械 | 拖拉机 | 轮式拖拉机 | 200马力及以上四轮驱动拖拉机 | 轮式拖拉机 | 山东潍坊鲁中拖拉机有限公司 | LZ2204 | 55790 | 55790 | 0 | 功率:220马力;驱动方式:四轮驱动 ;最小使用比质量(kg/kW):43.83; | 发动机标定功率：220马力，驱动方式：四轮驱动，最小使用质量（单胎/双胎）：7100kg/7840kg，最小使用比质量（单胎/双胎）：43.83/48.40，排放阶段：国三 | 购机补贴（通用类） | 162 | 否 |  | T202000370583 | 2025-09-29
动力机械 | 拖拉机 | 轮式拖拉机 | 200马力及以上四轮驱动拖拉机 | 轮式拖拉机 | 山东潍坊鲁中拖拉机有限公司 | LZ2404 | 55790 | 55790 | 0 | 功率:240马力;驱动方式:四轮驱动 ;最小使用比质量(kg/kW):43.50; | 发动机标定功率：240马力，驱动方式：四轮驱动，变更前：最小使用质量（单胎/双胎）：7350/8090；变更后：最小使用质量（单胎/双胎）：7700kg/8140kg，变化幅度：4.76%/0.62%；变更前：最小使用比质量（单胎/双胎）：41.53/45.71；变更后：最小使用比质量（单胎/双胎）：43.50/45.99，变化幅度：4.76%/0.62%，翻倾防护装置型号：变更前：LZ2204.45.002，变更后：LZ1804.45.002，排放阶段：国三； | 购机补贴（通用类） | 177 | 否 |  | T202000370583 | 2025-09-29
动力机械 | 拖拉机 | 轮式拖拉机 | 200马力及以上四轮驱动拖拉机 | 轮式拖拉机 | 山东潍坊鲁中拖拉机有限公司 | LZ2004-A | 55790 | 55790 | 0 | 功率:200马力;驱动方式:四轮驱动 ;最小使用比质量(kg/kW):43.54; | 发动机标定功率：200马力，驱动方式：四轮驱动，变更前：最小使用质量（单胎/双胎）：6100kg/6700kg；变更后：最小使用质量（单胎/双胎）：6400kg/6750kg，变化幅度：4.92%/0.75%；变更前：最小使用比质量（单胎/双胎）：41.50/45.58；变更后：最小使用比质量（单胎/双胎）：43.54/45.92，变化幅度：4.92%/0.75%，翻倾防护装置型号：变更前：LZ2204.45.002，变更后：LZ1804.45.002，排放阶段：国三； | 购机补贴（通用类） | 147 | 否 |  | T202000370584 | 2025-09-29
动力机械 | 拖拉机 | 轮式拖拉机 | 200马力及以上四轮驱动拖拉机 | 轮式拖拉机 | 广西柳工农业机械股份有限公司 | HM2404 | 55790 | 55790 | 0 | 功率:240马力;驱动方式:四轮驱动 ;最小使用比质量(kg/kW):43.65; | 整机型号、名称：HM2404型轮式拖拉机 整机型式：轮式 整机机架型式：无架 整机驱动型式：四驱 整机用途：一般用途 整机外廓尺寸(长×宽×高及部位)：5530x3600x3240（至空滤器顶部）mm 轴距或履带接地长：2900mm 常用轮距(前轮后轮)或轨距：2000/2430mm 轮距(前轮后轮)或轨距：1850、2000/2430mm 最小离地间隙及部位：410（牵引架底部）mm 离合器壳体前端面至后驱动轴轴心线的水平距离：1420.5mm 变速箱齿轮副轴孔中心距：125±0.04mm 全履带拖拉机驱动轮轴心线至导向轮轴心线的水平距离：mm 最小使用质量：7700kg 标准配重(前后)：680/0kg 最小使用比质量：43.65kgkW 挡位数（前进倒退）：16/16 主变速挡位数：4 副变速挡位数：4×(1+1) 最高设计理论速度：30.91kmh 发动机与主离合器联接方式：直联 翻倾防护装置（驾驶室或安全框架）型号：LG2404.01 翻倾防护装置（驾驶室或安全框架）型式：简易驾驶室 翻倾防护装置（驾驶室或安全框架）生产厂：潍坊中远重工科技有限公司 发动机型号：YC6A260-T303 发动机结构型式：直列、直喷、水冷、四冲程 发动机生产厂：广西玉柴机器股份有限公司 发动机进气方式：增压中冷 发动机气缸数：6 发动机标定功率：176.4kW 发动机额定净功率：176.4kW 发动机标定转速：2200rmin 发动机冷却方式：水冷 空气滤清器型号：YC-AF 空气滤清器型式：干式 排气管消声腔外形尺寸（长×宽×厚或直径×长）：Φ160×810mm 排气管消声腔质量：12.7kg 驾驶员座椅型号a：SMT1 驾驶员座椅生产厂：潍坊舒美特机械有限公司 安全带型号：FS2001 安全带生产厂：扬州福胜汽车配件厂 转向系型式：全液压 转向系转向操纵机构：方向盘 转向系转向机构型式：前轮转向 传动系箱体数量、变速箱（器）型式：箱体数量:3个、机械平面组成式 主变速位置和换挡方式：主变速位置:第1箱、机械有级挡 副变速换挡方式：机械有级挡 轮胎型号(前轮后轮)：16.9-28/20.8-38 轮胎数量(前轮后轮)：2/4个 液压悬挂系统型式：分置式 悬挂装置型式：后置三点悬挂 悬挂装置类别：3类 工作装置液压油泵型号：CBAd1036 液压输出组数：3 | 购机补贴（通用类） | 176.4 | 否 |  | T202100340482 | 2026-06-29
动力机械 | 拖拉机 | 轮式拖拉机 | 200马力及以上四轮驱动拖拉机 | 轮式拖拉机 | 广西柳工农业机械股份有限公司 | HC2004 | 55790 | 55790 | 0 | 功率:200马力;驱动方式:四轮驱动 ;最小使用比质量(kg/kW):43.61; | 整机型号、名称：HC2004型轮式拖拉机 整机型式：轮式 整机机架型式：无架 整机驱动型式：四驱 整机用途：一般用途 整机外廓尺寸(长×宽×高及部位)：5540x2300x3100（至驾驶室顶部）mm 轴距或履带接地长：2770mm 常用轮距(前轮后轮)或轨距：18601820mm 轮距(前轮后轮)或轨距：1750、1860（1600-2100）mm 最小离地间隙及部位：490（前桥底部）mm 离合器壳体前端面至后驱动轴轴心线的水平距离：1346mm 变速箱齿轮副轴孔中心距：118±0.02mm 全履带拖拉机驱动轮轴心线至导向轮轴心线的水平距离：mm 最小使用质量：6410kg 标准配重(前后)：800600kg 最小使用比质量：43.61kgkW 挡位数（前进倒退）：168 主变速挡位数：4 副变速挡位数：（2+1）×2 最高设计理论速度：34.76kmh 发动机与主离合器联接方式：直联 翻倾防护装置（驾驶室或安全框架）型号：LG2104.01 翻倾防护装置（驾驶室或安全框架）型式：简易驾驶室 翻倾防护装置（驾驶室或安全框架）生产厂：潍坊中远重工科技有限公司 发动机型号：YC6J220-T301 发动机结构型式：直列、直喷、水冷、四冲程 发动机生产厂：广西玉柴机器股份有限公司 发动机进气方式：增压中冷 发动机气缸数：6 发动机标定功率：147kW 发动机额定净功率：147kW 发动机标定转速：2200rmin 发动机冷却方式：水冷 空气滤清器型号：YC-AF 空气滤清器型式：干式 排气管消声腔外形尺寸（长×宽×厚或直径×长）：Φ160×810mm 排气管消声腔质量：12.7kg 驾驶员座椅型号a：SMT1 驾驶员座椅生产厂：潍坊舒美特机械有限公司 安全带型号：FS2001 安全带生产厂：扬州福胜汽车配件厂 转向系型式：全液压 转向系转向操纵机构：方向盘 转向系转向机构型式：前轮转向 传动系箱体数量、变速箱（器）型式：箱体数量:2个、机械平面组成式 主变速位置和换挡方式：主变速位置:第1箱、机械有级挡 副变速换挡方式：机械有级挡 轮胎型号(前轮后轮)：14.9-2818.4-38 轮胎数量(前轮后轮)：22个 液压悬挂系统型式：分置式 悬挂装置型式：后置三点悬挂 悬挂装置类别：3类 工作装置液压油泵型号：CBAd10361014 液压输出组数：3 | 购机补贴（通用类） | 147 | 否 |  | T202100510251 | 2026-04-01
动力机械 | 拖拉机 | 轮式拖拉机 | 200马力及以上四轮驱动拖拉机 | 轮式拖拉机 | 山东隆耀重工科技有限公司 | DG2004 | 55790 | 55790 | 0 | 功率:200马力;驱动方式:四轮驱动 ;最小使用比质量(kg/kW):43.9; | 200马力轮式拖拉机，四轮驱动，最小使用质量6450kg，发动机信息：型号：YCA07235-T300;制造商：广西玉柴机器股份有限公司；气缸数：6；标定功率:147kW;标定转速2200r/min；排放标准：GB 20891-2014《非道路移动机械用柴油机排气污染物排放限值及测量方法（中国第三、四阶段）》第三阶段 | 购机补贴（通用类） | 147 | 否 |  | T202000341177 | 2025-12-30
动力机械 | 拖拉机 | 轮式拖拉机 | 200马力及以上四轮驱动拖拉机 | 轮式拖拉机 | 艾格瑞巨明农业装备有限公司 | JG2204 | 55790 | 55790 | 0 | 功率:220马力;驱动方式:四轮驱动 ;最小使用比质量(kg/kW):43.52; | 发动机标定功率：162kW；型式：四轮驱动；外廓尺寸（长×宽×高）：5470×2780×3215mm；轴距：2850mm；最小离地间隙：470mm；最小使用质量：7050kg；最大配重（前/后）：741/720kg；档位数（前进/倒退/爬行）：16/16/0；最大牵引力：≥35.0kN；变速箱型式：4×4×（1+1）组成式；翻倾防护装置：六柱式安全驾驶室；悬挂装置型式：后置三点悬挂。 | 购机补贴（通用类） | 162 | 否 |  | 部20181240 | 2022-12-31
动力机械 | 拖拉机 | 轮式拖拉机 | 200马力及以上四轮驱动拖拉机 | 轮式拖拉机 | 洛阳世英机械制造有限公司 | SF2004 | 55790 | 55790 | 0 | 功率:200马力;驱动方式:四轮驱动 ;最小使用比质量(kg/kW):44.07; | 200马力轮式拖拉机，驱动型式为四轮驱动，发动机功率147.5kW，排放阶段：国三，最小使用质量6500kg。 | 购机补贴（通用类） | 147.5 | 否 |  | T202100340512 | 2026-06-29
动力机械 | 拖拉机 | 轮式拖拉机 | 200马力及以上四轮驱动拖拉机 | 轮式拖拉机 | 山东茂源机械制造有限公司 | HMT2104 | 55790 | 55790 | 0 | 功率:210马力;驱动方式:四轮驱动 ;最小使用比质量(kg/kW):43.54; | 功率：210马力（155kW）；驱动形式：四轮驱动；整机外廓尺寸（长×宽×高及部位）（mm）：5020×2330×3100（空滤器顶部）；轴距（mm）：2760；常用轮距（前轮/后轮）（mm）：1830/1860；离合器壳体前端面至后驱动轴轴心线的水平距离（mm）：1346；变速箱齿轮副轴孔中心距（mm）：118；最小使用质量（kg）：6750；最小使用比质量（kg/kW）：43.54；变速箱档位数（前进/倒退）（个）：16/8；主变速档位数（个）：4；副变速档位数（个）：（2+1）×2；发动机型号：SC7H210G3；发动机生产厂：上海柴油机股份有限公司；发动机气缸数：6；发动机转速：2200r/min。 | 购机补贴（通用类） | 155 | 否 |  | T202100340114 | 2026-04-01
动力机械 | 拖拉机 | 轮式拖拉机 | 200马力及以上四轮驱动拖拉机 | 轮式拖拉机 | 山东茂源机械制造有限公司 | HM2204 | 55790 | 55790 | 0 | 功率:220马力;驱动方式:四轮驱动 ;最小使用比质量(kg/kW):44.14; | 功率：220马力（162kW）；驱动形式：四轮驱动；整机外廓尺寸（长×宽×高及部位）（mm）：5320×2750×3120（空滤器顶部）；轴距（mm）：2840；常用轮距（前轮/后轮）（mm）：1940/1760；离合器壳体前端面至后驱动轴轴心线的水平距离（mm）：1420；变速箱齿轮副轴孔中心距（mm）：125；最小使用质量（kg）：7150；最小使用比质量（kg/kW）：44.14；变速箱档位数（前进/倒退）（个）：16/16；主变速档位数（个）：4；副变速档位数（个）：4×（1+1）；发动机型号：SC7H220G3；发动机生产厂：上海柴油机股份有限公司；发动机气缸数：6；发动机转速：2200r/min。 | 购机补贴（通用类） | 162 | 否 |  | T202100340111 | 2026-04-01
动力机械 | 拖拉机 | 轮式拖拉机 | 200马力及以上四轮驱动拖拉机 | 轮式拖拉机 | 山东茂源机械制造有限公司 | HM2404 | 55790 | 55790 | 0 | 功率:240马力;驱动方式:四轮驱动 ;最小使用比质量(kg/kW):43.79; | 功率：240马力（177kW）；驱动形式：四轮驱动；整机外廓尺寸（长×宽×高及部位）（mm）：5320×2750×3120（空滤器顶部）；轴距（mm）：2840；常用轮距（前轮/后轮）（mm）：1940/1760；离合器壳体前端面至后驱动轴轴心线的水平距离（mm）：1420；变速箱齿轮副轴孔中心距（mm）：125；最小使用质量（kg）：7750；最小使用比质量（kg/kW）：43.79；变速箱档位数（前进/倒退）（个）：16/16；主变速档位数（个）：4；副变速档位数（个）：4×（1+1）；发动机型号：SC7H240G3；发动机生产厂：上海柴油机股份有限公司；发动机气缸数：6；发动机转速：2200r/min。 | 购机补贴（通用类） | 177 | 否 |  | T202100340111 | 2026-04-01
动力机械 | 拖拉机 | 轮式拖拉机 | 200马力及以上四轮驱动拖拉机 | 轮式拖拉机 | 山东天海农业装备有限公司 | GK2204 | 55790 | 55790 | 0 | 功率:220马力;驱动方式:四轮驱动 ;最小使用比质量(kg/kW):43.63; | 功率：220马力，161.8kW；驱动型式：四轮驱动；整机外廓尺寸（mm）：长5600×宽2780×高3200（单胎），长5600×宽3620×高3200（双胎）；轴距（mm）：2830；最小使用质量（kg）：7060（单胎），7520（双胎）；最小使用比质量（kg/kW）：43.63（单胎），46.48（双胎）。 | 购机补贴（通用类） | 161.8 | 否 |  | T202100320461 | 2026-06-29
动力机械 | 拖拉机 | 轮式拖拉机 | 200马力及以上四轮驱动拖拉机 | 轮式拖拉机 | 山东天海农业装备有限公司 | GK2004 | 55790 | 55790 | 0 | 功率:200马力;驱动方式:四轮驱动 ;最小使用比质量(kg/kW):46.39; | 功率：200马力，147kW；驱动型式：四轮驱动；整机外廓尺寸（mm）：长5600×宽2500×高3200；轴距（mm）：2830；最小使用质量（kg）：6820；最小使用比质量（kg/kW）：46.39。 | 购机补贴（通用类） | 147 | 否 |  | T202100320461 | 2026-06-29
动力机械 | 拖拉机 | 轮式拖拉机 | 200马力及以上四轮驱动拖拉机 | 轮式拖拉机 | 洛阳丰收芬美得农业机械装备有限公司 | FC2004 | 55790 | 55790 | 0 | 功率:200马力;驱动方式:四轮驱动 ;最小使用比质量(kg/kW):44.2; | 发动机标定功率（kW）：147.5；驱动方式：四轮驱动；外廓尺寸（长×宽×高及部位）（mm）：5180×2340×3150（空滤顶部）；轴距（mm）：2625；最小使用质量（kg）：6520；排放阶段：国三 | 购机补贴（通用类） | 147.5 | 否 |  | T202100340496 | 2026-06-29
动力机械 | 拖拉机 | 轮式拖拉机 | 200马力及以上四轮驱动拖拉机 | 轮式拖拉机 | 洛阳丰收芬美得农业机械装备有限公司 | FC2104 | 55790 | 55790 | 0 | 功率:210马力;驱动方式:四轮驱动 ;最小使用比质量(kg/kW):43.68; | 发动机标定功率（kW）：155；驱动方式：四轮驱动；外廓尺寸（长×宽×高及部位）（mm）：5180×2340×3150（驾驶室顶）；轴距（mm）：2625；最小使用质量（kg）：6770；排放阶段：国三 | 购机补贴（通用类） | 155 | 否 |  | T202100340097 | 2026-04-01
动力机械 | 拖拉机 | 轮式拖拉机 | 200马力及以上四轮驱动拖拉机 | 轮式拖拉机 | 潍坊同和动力装备有限公司 | TH2004-1 | 55790 | 55790 | 0 | 功率:200马力;驱动方式:四轮驱动 ;最小使用比质量(kg/kW):43.88; | 功率：147kW；驱动方式：四轮驱动；整机尺寸（mm):5350x2400x3030; 最小使用质量（kg):6450 | 购机补贴（通用类） | 147 | 否 |  | T202100340109 | 2026-04-01
动力机械 | 拖拉机 | 轮式拖拉机 | 200马力及以上四轮驱动拖拉机 | 轮式拖拉机 | 潍坊泰山拖拉机有限公司 | TT2004 | 55790 | 55790 | 0 | 功率:200马力;驱动方式:四轮驱动 ;最小使用比质量(kg/kW):43.54; | 驱动型式：四轮驱动；外廓尺寸(长x宽x高及部位)(mm）：4990×2320×3130(空滤器顶)；最小使用质量(kg)：6400；功率(kW)：147；最小使用比质量(kg/kW)：43.54; PTO转速(r/min)：760/850； | 购机补贴（通用类） | 147 | 否 |  | T201900370885 | 2024-12-30
动力机械 | 拖拉机 | 轮式拖拉机 | 200马力及以上四轮驱动拖拉机 | 轮式拖拉机 | 山东福尔沃农业装备股份有限公司 | FB2204-1 | 55790 | 55790 | 0 | 功率:220马力;驱动方式:四轮驱动 ;最小使用比质量(kg/kW):43.98; | 功率：162kW；驱动方式：四轮驱动；整机尺寸（mm):5500x2670x3050; 最小使用质量（kg): 7125 | 购机补贴（通用类） | 162 | 否 |  | T202100320064 | 2026-04-01
动力机械 | 拖拉机 | 轮式拖拉机 | 200马力及以上四轮驱动拖拉机 | 轮式拖拉机 | 山东福尔沃农业装备股份有限公司 | FB2004-F1 | 55790 | 55790 | 0 | 功率:200马力;驱动方式:四轮驱动 ;最小使用比质量(kg/kW):43.67; | 功率：147kW；驱动方式：四轮驱动；整机尺寸（mm):5460x2330x3030; 最小使用质量（kg): 6420 | 购机补贴（通用类） | 147 | 否 |  | T202100320068 | 2026-04-01
动力机械 | 拖拉机 | 轮式拖拉机 | 200马力及以上四轮驱动拖拉机 | 轮式拖拉机 | 泰安泰山国泰拖拉机制造有限公司 | GT2004 | 55790 | 55790 | 0 | 功率:200马力;驱动方式:四轮驱动 ;最小使用比质量(kg/kW):44.2; | 结构尺寸（长*宽*高及部位mm）：5300×2360×3200（空滤器顶部），驱动型式：四驱 ，标定功率（kw)：147，发动机商标或品牌：潍柴，发动机型号：WP6G200E330;选装发动机商标或品牌：大柴、上柴、东方红、玉柴，发动机型号：BF6M2012-20T3R/3、SC7H200G3、LR6M3LR22/1475、YC6J220-T301;轴距（mm）：2700，最小使用质量（kg）：6500，配重（kg）(前/后)：560/416，档位数（前进/倒退）：16/8，变速箱（器）型式：机械平面组成式，机架型式：无架 | 购机补贴（通用类） | 147 | 否 |  | T202100370159 | 2026-04-01
动力机械 | 拖拉机 | 轮式拖拉机 | 200马力及以上四轮驱动拖拉机 | 轮式拖拉机 | 泰安泰山国泰拖拉机制造有限公司 | GT2404 | 55790 | 55790 | 0 | 功率:240马力;驱动方式:四轮驱动 ;最小使用比质量(kg/kW):44.5; | 结构尺寸（长*宽*高及部位mm）：5500×2750×3450（空滤器顶部），驱动型式：四驱 ，标定功率（kw)：177，发动机商标或品牌：上柴，发动机型号：SC7H240G3,轴距（mm）：2780，最小使用质量（kg）：7880，配重（kg）(前/后)：950/480，档位数（前进/倒退）：16/16，变速箱（器）型式：机械平面组成式，机架型式：无架 | 购机补贴（通用类） | 177 | 否 |  | T202100370160 | 2026-04-01
动力机械 | 拖拉机 | 轮式拖拉机 | 200马力及以上四轮驱动拖拉机 | 轮式拖拉机 | 泰安泰山国泰拖拉机制造有限公司 | GT2204 | 55790 | 55790 | 0 | 功率:220马力;驱动方式:四轮驱动 ;最小使用比质量(kg/kW):48.6; | 结构尺寸（长*宽*高及部位mm）：5500×2750×3450（空滤器顶部），驱动型式：四驱 ，标定功率（kw)：162，发动机商标或品牌：上柴，发动机型号：SC7H220G3,轴距（mm）：2780，最小使用质量（kg）：7880，配重（kg）(前/后)：975/480，档位数（前进/倒退）：16/16，变速箱（器）型式：机械平面组成式，机架型式：无架 | 购机补贴（通用类） | 162 | 否 |  | T202100370160 | 2026-04-01
动力机械 | 拖拉机 | 轮式拖拉机 | 200马力及以上四轮驱动拖拉机 | 轮式拖拉机 | 潍坊百利拖拉机有限公司 | 悍沃2104 | 55790 | 55790 | 0 | 功率:210马力;驱动方式:四轮驱动 ;最小使用比质量(kg/kW):单胎：44.69/双胎：49.87; | 整机外廓尺寸（长×宽×高）：5300×2400（2080-2880选配后双轮3500）×3100mm；轴距：2800mm；整机型式：4×4四轮驱动；配重（最大）：前900kg/后720kg；发动机标定功率：154.4kW；轮胎型号：前轮18.4-26/后轮20.8-42选装：420/85R30/520/85R42；最小使用质量：6900kg（选配后双轮7700kg）。 | 购机补贴（通用类） | 154.4 | 否 |  | 部20180276 | 2022-12-31
动力机械 | 拖拉机 | 轮式拖拉机 | 200马力及以上四轮驱动拖拉机 | 轮式拖拉机 | 山东五征集团有限公司 | MF2004-M | 55790 | 55790 | 0 | 功率:200马力;驱动方式:四轮驱动 ;最小使用比质量(kg/kW):43.74; | 功率：200马力；整机驱动型式：四驱；外廓尺寸（长×宽×高及部位）：5350×2350×2970mm（空滤器顶部）、5350×2350×3200（空滤器顶部）（选装驾驶室机型）；离合器壳体前端面至后驱动轴轴心线的水平距离：1515mm；最小使用质量：6430kg；翻倾防护装置：简易驾驶室；转向系型式：全液压；变速箱（器）型式：机械平面组成式；主变速换挡方式：机械有级档；副变速换挡方式：机械有级档；悬挂装置型式：后置三点悬挂 | 购机补贴（通用类） | 147 | 否 |  | T202100230422 | 2026-06-29
动力机械 | 拖拉机 | 轮式拖拉机 | 200马力及以上四轮驱动拖拉机 | 轮式拖拉机 | 山东五征集团有限公司 | MG2104-F | 55790 | 55790 | 0 | 功率:210马力;驱动方式:四轮驱动 ;最小使用比质量(kg/kW):43.6; | 功率：210马力；整机驱动型式：四驱；外廓尺寸（长×宽×高及部位）：5430×2560×3200（空滤器顶部）；离合器壳体前端面至后驱动轴轴心线的水平距离：1534mm；最小使用质量：6760kg；最小使用比质量：43.6；翻倾防护装置：简易驾驶室；转向系型式：全液压；变速箱（器）型式：机械平面组成式；主变速换挡方式：机械有级档；副变速换挡方式：机械有级档；悬挂装置型式：后置三点悬挂 | 购机补贴（通用类） | 155 | 否 |  | T202100370167 | 2026-04-01
动力机械 | 拖拉机 | 轮式拖拉机 | 200马力及以上四轮驱动拖拉机 | 轮式拖拉机 | 山东五征集团有限公司 | MH2204 | 55790 | 55790 | 0 | 功率:220马力;驱动方式:四轮驱动 ;最小使用比质量(kg/kW):43.7; | 功率：220马力；整机驱动型式：四驱；外廓尺寸（长×宽×高及部位）：5550×2450×3275（空滤器顶部，单胎）、5550×3600×3275（空滤器顶部，双胎）；离合器壳体前端面至后驱动轴轴心线的水平距离：1420.5mm；最小使用质量：7070kg（单胎）、7800kg(双胎)；翻倾防护装置：简易驾驶室；转向系型式：全液压；变速箱（器）型式：机械平面组成式；主变速换挡方式：机械有级档；副变速换挡方式：机械有级档；悬挂装置型式：后置三点悬挂 | 购机补贴（通用类） | 161.8 | 否 |  | T202000370571 | 2025-09-29
动力机械 | 拖拉机 | 轮式拖拉机 | 200马力及以上四轮驱动拖拉机 | 轮式拖拉机 | 山东时风(集团)有限责任公司 | SF2004-G | 55790 | 55790 | 0 | 功率:200马力;驱动方式:四轮驱动 ;最小使用比质量(kg/kW):43.6; | 潍柴国Ⅲ、16F+8R同步器换挡、爬行挡、前轮14.9-28后轮18.4-38、双速输出760/850、三路阀、豪华空调驾驶室、加宽新机罩、进口摩擦片离合器、280L加大塑料油箱、加强型滑动可调后桥、加强悬挂、可调方向机、省油开关，前配重900kg、后配重600kg。 | 购机补贴（通用类） | 147 | 否 |  | T202100320077 | 2026-04-01
动力机械 | 拖拉机 | 轮式拖拉机 | 200马力及以上四轮驱动拖拉机 | 轮式拖拉机 | 中联农业机械股份有限公司(原:中联重机股份有限公司) | RG2104-1 | 55790 | 55790 | 0 | 功率:210马力;驱动方式:四轮驱动 ;最小使用比质量(kg/kW):43.71; | 功率：210马力；型式：四轮驱动；最小使用质量kg：6750；最小使用比质量：43.71kg/kW； | 购机补贴（通用类） | 154.4 | 否 |  | T202100340128 | 2026-04-01
动力机械 | 拖拉机 | 轮式拖拉机 | 200马力及以上四轮驱动拖拉机 | 轮式拖拉机 | 潍坊市盛尔特机械科技有限公司 | GT2004 | 55790 | 55790 | 0 | 功率:200马力;驱动方式:四轮驱动 ;最小使用比质量(kg/kW):49.05; | 标定功率：147kw；最小使用质量:7210kg；驱动方式：四轮驱动；最小使用比质量（kg/kW）：49.05； | 购机补贴（通用类） | 147 | 否 |  | T202100230420 | 2026-06-29
动力机械 | 拖拉机 | 轮式拖拉机 | 200马力及以上四轮驱动拖拉机 | 轮式拖拉机 | 潍坊市盛尔特机械科技有限公司 | GT2204 | 55790 | 55790 | 0 | 功率:220马力;驱动方式:四轮驱动 ;最小使用比质量(kg/kW):46.35; | 标定功率：161.8kw；最小使用质量:7500kg；驱动方式：四轮驱动；最小使用比质量（kg/kW）：46.35； | 购机补贴（通用类） | 161.8 | 否 |  | T202100230420 | 2026-06-29
动力机械 | 拖拉机 | 轮式拖拉机 | 200马力及以上四轮驱动拖拉机 | 轮式拖拉机 | 潍坊市盛尔特机械科技有限公司 | GT2404 | 55790 | 55790 | 0 | 功率:240马力;驱动方式:四轮驱动 ;最小使用比质量(kg/kW):43.63; | 标定功率：176.5kw；最小使用质量:7700kg；驱动方式：四轮驱动；最小使用比质量（kg/kW）：43.63； | 购机补贴（通用类） | 176.5 | 否 |  | T202100230420 | 2026-06-29
动力机械 | 拖拉机 | 轮式拖拉机 | 200马力及以上四轮驱动拖拉机 | 轮式拖拉机 | 潍坊市盛尔特机械科技有限公司 | GF2004 | 55790 | 55790 | 0 | 功率:200马力;驱动方式:四轮驱动 ;最小使用比质量(kg/kW):43.88; | 标定功率：147kw；最小使用质量:6450kg；驱动方式：四轮驱动； | 购机补贴（通用类） | 147 | 否 |  | T202100230421 | 2026-06-29
动力机械 | 拖拉机 | 轮式拖拉机 | 200马力及以上四轮驱动拖拉机 | 轮式拖拉机 | 山东萨丁重工有限公司 | SC2004 | 55790 | 55790 | 0 | 功率:200马力;驱动方式:四轮驱动 ;最小使用比质量(kg/kW):43.74; | 整机型式：轮式；整机机架型式：无架；整机驱动型式：四轮驱动；整机用途：一般用途；外廓尺寸(长×宽×高)：5220x2235x3170mm；轴距或履带接地长：2690mm；常用轮距(前轮/后轮)或轨距：1860/1760mm；整机最小离地间隙：380mm；最小使用质量：6430kg；整机标准配重(前/后)：600/240kg ；整机最小使用比质量：43.74kg/kW；档位数(前进/倒退)：16+8；整机发动机与主离合器联接方式：直联。 | 购机补贴（通用类） | 147 | 否 |  | T202100230401 | 2026-06-29
动力机械 | 拖拉机 | 轮式拖拉机 | 200马力及以上四轮驱动拖拉机 | 轮式拖拉机 | 山东萨丁重工有限公司 | SG2104 | 55790 | 55790 | 0 | 功率:210马力;驱动方式:四轮驱动 ;最小使用比质量(kg/kW):45.01; | 整机型式：轮式；整机机架型式：无架；整机驱动型式：四轮驱动；整机用途：一般用途；外廓尺寸(长×宽×高)：5500x2760x3220mm；轴距或履带接地长：2830mm；常用轮距(前轮/后轮)或轨距：1980/1850mm；整机最小离地间隙：420mm；最小使用质量：6950kg；整机标准配重(前/后)：1110/240kg ；整机最小使用比质量：45.01kg/kW；档位数(前进/倒退)：16+16；整机发动机与主离合器联接方式：直联。 | 购机补贴（通用类） | 154.4 | 否 |  | T202100230414 | 2026-06-29
动力机械 | 拖拉机 | 轮式拖拉机 | 200马力及以上四轮驱动拖拉机 | 轮式拖拉机 | 山东萨丁重工有限公司 | SD2204 | 55790 | 55790 | 0 | 功率:220马力;驱动方式:四轮驱动 ;最小使用比质量(kg/kW):45.77; | 整机型式：轮式；整机机架型式：无架；整机驱动型式：四轮驱动；整机用途：一般用途；外廓尺寸(长×宽×高)：（双排轮）：5500x3560x3200mm/（单排轮）：5500x2780x3200mm；轴距或履带接地长：2830mm；常用轮距(前轮/后轮)或轨距：（双排轮）：1980/2230mm/（单排轮）：1980/1840；整机最小离地间隙：360mm；最小使用质量：双排轮：7815kg/单排轮：7415kg；整机标准配重(前/后)：双排轮：780/0kg/单排轮：780/480kg ；整机最小使用比质量：48.24/45.77kg/kW；档位数(前进/倒退)：16+16；整机发动机与主离合器联接方式：直联。 | 购机补贴（通用类） | 162 | 否 |  | 部20171758 | 2021-12-31
动力机械 | 拖拉机 | 轮式拖拉机 | 200马力及以上四轮驱动拖拉机 | 轮式拖拉机 | 洛阳路通农业装备有限公司 | LTX2004-1 | 55790 | 55790 | 0 | 功率:200马力;驱动方式:四轮驱动 ;最小使用比质量(kg/kW):44.75; | 功率：147.5kW 马力：200马力 驱动方式：四轮驱动 外观尺寸：5211mm*2350mm*3140mm；轴距：2688.5mm；轮距（前轮/后轮）：(1670mm～1980mm)1980mm/1662mm(1662mm～1982mm)；最小离地间隙：460mm（前驱动桥放油螺塞）；最小使用质量：6600kg | 购机补贴（通用类） | 147.5 | 否 |  | T202100230405 | 2026-06-29
动力机械 | 拖拉机 | 轮式拖拉机 | 200马力及以上四轮驱动拖拉机 | 轮式拖拉机 | 洛阳路通农业装备有限公司 | LTG2404 | 55790 | 55790 | 0 | 功率:240马力;驱动方式:四轮驱动 ;最小使用比质量(kg/kW):43.79; | 功率：177kW 马力：240马力 驱动方式：四轮驱动 外观尺寸：5685mm*2470mm*3220mm；轴距：2840mm；轮距（前轮/后轮）：(1780mm～2030mm)2030mm/1900mm(1800mm～2300mm)；最小离地间隙：445mm（牵引架底部）；最小使用质量：7750kg | 购机补贴（通用类） | 177 | 否 |  | T202100230404 | 2026-06-29
动力机械 | 拖拉机 | 轮式拖拉机 | 200马力及以上四轮驱动拖拉机 | 轮式拖拉机 | 洛阳路通农业装备有限公司 | 路通-2004 | 55790 | 55790 | 0 | 功率:200马力;驱动方式:四轮驱动 ;最小使用比质量(kg/kW):47.96; | 功率：147kW 马力：200马力 驱动方式：四轮驱动 外观尺寸：5685mm*2470mm*3220mm（单胎）；轴距：2840mm；轮距（前轮/后轮）：1780mm、1880mm、1970mm、2030mm/1800-2300mm（单胎）；轮距调整方式（前轮/后轮）：翻转轮辋/无级可调（单胎）；最小离地间隙：445mm；最小使用质量：7050kg（单胎） | 购机补贴（通用类） | 147 | 否 |  | 部20190034 | 2023-12-31
动力机械 | 拖拉机 | 轮式拖拉机 | 200马力及以上四轮驱动拖拉机 | 轮式拖拉机 | 洛阳路通农业装备有限公司 | 路通-2204 | 55790 | 55790 | 0 | 功率:220马力;驱动方式:四轮驱动 ;最小使用比质量(kg/kW):43.52; | 功率：162kW 马力：220马力 驱动方式：四轮驱动 外观尺寸：5685mm*2470mm*3220mm（单胎）；轴距：2840mm；轮距（前轮/后轮）：1780mm、1880mm、1970mm、2030mm/1800-2300mm（单胎）；轮距调整方式（前轮/后轮）：翻转轮辋/无级可调（单胎）；最小离地间隙：445mm；最小使用质量：7050kg（单胎） | 购机补贴（通用类） | 162 | 否 |  | 部20190037 | 2023-12-31
动力机械 | 拖拉机 | 轮式拖拉机 | 200马力及以上四轮驱动拖拉机 | 轮式拖拉机 | 江苏金硕重工科技有限公司 | KS2004 | 55790 | 55790 | 0 | 功率:200马力;驱动方式:四轮驱动 ;最小使用比质量(kg/kW):43.707; | 发动机功率147千瓦；国三排放；四轮驱动；前进/倒退；16/8，主变速挡位4，副变速挡位：（2+1）×2；整机外廓尺寸（长*宽*高）mm 5265×2370×3000；整机轴距或履带接地长mm 2635；整机常用轮距（前轮/后轮）或轨距mm 1880/1850；整机最小离地间隙mm 470；整机最小使用质量kg 6425；整机标准配重（前/后）kg 780/720 | 购机补贴（通用类） | 147 | 否 |  | T202132320171 | 2026-06-29
动力机械 | 拖拉机 | 轮式拖拉机 | 200马力及以上四轮驱动拖拉机 | 轮式拖拉机 | 洛阳天宇机械制造有限公司 | 2104 | 55790 | 55790 | 0 | 功率:210马力;驱动方式:四轮驱动 ;最小使用比质量(kg/kW):43.54; | 驱动型式: 四轮驱动；发动机标定功率：155（kW）；整机外廓尺寸(长×宽×高及部位)（mm）：4850×2350×3200(至空滤器顶)；轴距：2560（㎜）；最小离地间隙及部位（mm）:470(至前桥底部）；最小使用质量：6750（㎏）；最小使用比质量：43.54（kg/kW）;排放阶段：第三阶段 | 购机补贴（通用类） | 155 | 否 |  | T202165650115 | 2026-03-15
动力机械 | 拖拉机 | 轮式拖拉机 | 200马力及以上四轮驱动拖拉机 | 轮式拖拉机 | 洛阳天宇机械制造有限公司 | 格朗斯-2004 | 55790 | 55790 | 0 | 功率:200马力;驱动方式:四轮驱动 ;最小使用比质量(kg/kW):44.90; | 驱动型式: 四轮驱动；发动机标定功率：147（kW）；整机外廓尺寸(长×宽×高及部位)（mm）：5400×2800×3130(至空滤器顶)；轴距：2830（㎜）；最小离地间隙及部位（mm）:420(牵引板支架底部）；最小使用质量：6600（㎏）；最小使用比质量：44.90（kg/kW）;排放阶段：第三阶段 | 购机补贴（通用类） | 147 | 否 |  | 新2018042 | 2022-12-31
动力机械 | 拖拉机 | 轮式拖拉机 | 200马力及以上四轮驱动拖拉机 | 轮式拖拉机 | 山东中机农业科技有限公司 | ZJ2404-S | 55790 | 55790 | 0 | 功率:240马力;驱动方式:四轮驱动 ;最小使用比质量(kg/kW):43.54; | 整机型式 / 4×4四轮驱动 ；外廓尺寸(长×宽×高) mm ：5450×2360×3200（滤清器顶）；轴距或履带接地长 mm ：2745 ；常用轮距(前轮/后轮)或轨距 mm ：1900/1760 ；轮距(前轮/后轮)调整方式 / 1900/1760-2100 ；最小离地间隙 mm： 480（后牵引架底部） ；离合器壳体前端面至后驱动轴轴心线的水平距离 mm： 1420.5 ；变速箱齿轮副轴孔中心距 mm ：125 ；最小使用质量 kg： 7680 ；标准配重(前/后) kg 780/480 ；最小使用比质量 kg/kW： 43.54 ；挡位数（前进/倒退） ： 16/16 ；主变速挡位数 ： 4 ；副变速挡位数（含爬行挡） ：4×（1+1） ；发动机与主离合器联接方式 ： 直联 ；翻倾防护装置（驾驶室或安全框架）型号 ： ZJ2604S.45.001 ；翻倾防护装置（驾驶室或安全框架）型式 ： 简易驾驶室 ；转向系型式 /：全液压 ；转向系转向操纵机构 ：方向盘 ；转向系转向机构型式 ： 前轮转向 ；传动系箱体数量、变速箱（器）型式 / 箱体数量： 2个、机械平面组成式 ；主变速位置和换挡方式 /：主变速位置：在第1箱体中、机械有级挡 ；副变速换挡方式 ：机械有级挡 ；轮胎型号(前轮/后轮) ： 16.9-28/20.8-38 | 购机补贴（通用类） | 176.4 | 否 |  | T202165650030 | 2026-03-15
动力机械 | 拖拉机 | 轮式拖拉机 | 200马力及以上四轮驱动拖拉机 | 轮式拖拉机 | 山东中机农业科技有限公司 | ZJ2204-S | 55790 | 55790 | 0 | 功率:220马力;驱动方式:四轮驱动 ;最小使用比质量(kg/kW):43.5; | 整机型式 ：4×4四轮驱动 ；外廓尺寸(长×宽×高) mm： 5450×2360×3200（滤清器顶）；轴距或履带接地长 mm ：2745 ；常用轮距(前轮/后轮)或轨距 mm： 1900/1760 ；轮距(前轮/后轮)调整方式 /：1900/1760-2100； 最小离地间隙 mm ：480（后牵引架底部）； 离合器壳体前端面至后驱动轴轴心线的水平距离 mm： 1420.5 ；变速箱齿轮副轴孔中心距 mm ：125 ；最小使用质量 kg ：7060 ；标准配重(前/后) kg： 780/480 ；最小使用比质量 kg/kW： 43.58 ；挡位数（前进/倒退） ：16/16 ；主变速挡位数 ：4 ；副变速挡位数（含爬行挡）： 4×（1+1） ；发动机与主离合器联接方式 :直联 翻倾防护装置（驾驶室或安全框架）型号 ： ZJ2604S.45.001 ；翻倾防护装置（驾驶室或安全框架）型式 ： 简易驾驶室 ；转向系型式 ：全液压 ；转向系转向操纵机构 ： 方向盘 ；转向系转向机构型式 ： 前轮转向 ；传动系箱体数量、变速箱（器）型式 ： 箱体数量 2个、机械平面组成式 ；主变速位置和换挡方式 ： 主变速位置：在第1箱体中、机械有级挡 ；副变速换挡方式 /：机械有级挡 轮胎型号(前轮/后轮) /：16.9-28/20.8-38 。 | 购机补贴（通用类） | 162 | 否 |  | T202165650030 | 2026-03-15
动力机械 | 拖拉机 | 轮式拖拉机 | 200马力及以上四轮驱动拖拉机 | 轮式拖拉机 | 山东中机农业科技有限公司 | ZJ2104-W | 55790 | 55790 | 0 | 功率:210马力;驱动方式:四轮驱动 ;最小使用比质量(kg/kW):43.6; | 整机型式 ： 4×4四轮驱动 ；外廓尺寸(长×宽×高) mm： 5100×2320×2870（驾驶室顶） ；轴距或履带接地长 mm :2625; 常用轮距(前轮/后轮)或轨距 mm ：1800/1850 ；轮距(前轮/后轮)调整方式 ： 1612、1800/1620-2200 ；最小离地间隙 mm ：440(前桥底端) ；离合器壳体前端面至后驱动轴轴心线的水平距离 mm： 1346 ；变速箱齿轮副轴孔中心距 mm ：118 ；最小使用质量 kg ：6732 ；标准配重(前/后) kg ：440/240； 最小使用比质量 kg/kW： 43.6 ；挡位数（前进/倒退） ： 16/8 ；主变速挡位数 ：4 ；副变速挡位数（含爬行挡） ： 2×(2+1) ；发动机与主离合器联接方式 ： 直联 ；翻倾防护装置（驾驶室或安全框架）型号 ：ZJ2104W.45.001 ；翻倾防护装置（驾驶室或安全框架）型式 ： 简易驾驶室；转向系型式 ：全液压； 转向系转向操纵机构 ： 方向盘； 转向系转向机构型式 ：前轮转向 ；传动系箱体数量、变速箱（器）型式 ： 箱体数量： 2个、机械平面组成式 ；主变速位置和换挡方式 /：主变速位置：在第1箱体中、机械有级挡 ；副变速换挡方式 ：机械有级挡 ；轮胎型号(前轮/后轮) ：14.9-26/18.4-38 | 购机补贴（通用类） | 154.4 | 否 |  | T202165650029 | 2026-03-15
动力机械 | 拖拉机 | 轮式拖拉机 | 200马力及以上四轮驱动拖拉机 | 轮式拖拉机 | 山东晟拖重工有限公司 | ST2204-R | 55790 | 55790 | 0 | 功率:220马力;驱动方式:四轮驱动 ;最小使用比质量(kg/kW):43.70; | 功率：161.8kW（220马力），驱动型式：四轮驱动，整机机架型式：无架，整机用途：一般用途，整机外廓尺寸mm：5450×2350×3100（驾驶室顶部），轴距mm:2825，常用轮距mm：1935/1800，轮距mm：1720、1820、1935、2000、2100/1700～2350，最小离地间隙及部位mm：380（后牵引架底部），离合器壳体前端面至后驱动轴轴心线的水平距离mm：1420，变速箱齿轮副轴孔中心距mm：125±0.04，最小使用质量kg：7070，标准配重kg(前/后)：510/240，最小使用比质量kg/kW：43.70，挡位数（前进/倒退）：16/16，主变速挡位数：4，副变速挡位数：4×（1+1），最高设计理论速度km/h：31.14，发动机与主离合器联接方式：直联，翻倾防护装置型号：ST2404.301B，翻倾防护装置型式：简易驾驶室，翻倾防护装置生产厂：山东晟拖重工有限公司，发动机型号：YCA07260-T302，发动机生产厂：广西玉柴机器股份有限公司，发动机标定功率kW：161.8，空气滤清器型号：6J，空气滤清器型式：干式，排气管消声腔外形尺寸mm：790×280×130，排气管消声腔质量kg：14.7，驾驶员座椅型号：SMT1，驾驶员座椅生产厂：潍坊舒美特机械有限公司，安全带型号：DC-1000-006，安全带生产厂：常州市东晨车辆部件有限公司，转向系型式：全液压，转向系转向操纵机构：方向盘，转向系转向机构型式：前轮转向，传动系箱体数量：2，变速箱（器）型式：机械平面组成式，主变速位置和换挡方式：在第1箱体中，机械有级挡，副变速换挡方式：机械有级挡，液压悬挂系统型式：分置式，悬挂装置型式：后置三点悬挂，悬挂装置类别：3类，工作装置液压油泵型号：CBTL-F436/F414-AFφL，液压输出组数：3组，工作装置安全阀全开压力MPa：17.5±0.5，动力输出轴花键数目：8，动力输出轴标准转速r/min：540/1000。 | 购机补贴（通用类） | 161.8 | 否 |  | T202100340497 | 2026-06-29
动力机械 | 拖拉机 | 轮式拖拉机 | 200马力及以上四轮驱动拖拉机 | 轮式拖拉机 | 山东晟拖重工有限公司 | ST2004-R | 55790 | 55790 | 0 | 功率:200马力;驱动方式:四轮驱动 ;最小使用比质量(kg/kW):43.67; | ST2004-R：功率：147kW（200马力），驱动型式：四轮驱动，整机机架型式：无架，整机用途：一般用途，整机外廓尺寸mm：5450×2350×3100（驾驶室顶部），轴距mm:2825，常用轮距mm：1935/1800，轮距mm：1720、1820、1935、2000、2100/1700～2350，最小离地间隙及部位mm：380（后牵引架底部），离合器壳体前端面至后驱动轴轴心线的水平距离mm：1420，变速箱齿轮副轴孔中心距mm：125±0.04，最小使用质量kg：6420，标准配重kg(前/后)：510/240，最小使用比质量kg/kW：43.67，挡位数（前进/倒退）：16/16，主变速挡位数：4，副变速挡位数：4×（1+1），最高设计理论速度km/h：31.14，发动机与主离合器联接方式：直联，翻倾防护装置型号：ST2404.301B，翻倾防护装置型式：简易驾驶室，翻倾防护装置生产厂：山东晟拖重工有限公司，发动机型号：YCA07235-T300，发动机生产厂：广西玉柴机器股份有限公司，发动机标定功率kW：147，空气滤清器型号：6J，空气滤清器型式：干式，排气管消声腔外形尺寸mm：790×280×130，排气管消声腔质量kg：14.7，驾驶员座椅型号：SMT1，驾驶员座椅生产厂：潍坊舒美特机械有限公司，安全带型号：DC-1000-006，安全带生产厂：常州市东晨车辆部件有限公司，转向系型式：全液压，转向系转向操纵机构：方向盘，转向系转向机构型式：前轮转向，传动系箱体数量：2，变速箱（器）型式：机械平面组成式，主变速位置和换挡方式：在第1箱体中，机械有级挡，副变速换挡方式：机械有级挡，液压悬挂系统型式：分置式，悬挂装置型式：后置三点悬挂，悬挂装置类别：3类，工作装置液压油泵型号：CBTL-F436/F414-AFφL，液压输出组数：3组，工作装置安全阀全开压力MPa：17.5±0.5，动力输出轴花键数目：8，动力输出轴标准转速r/min：540/1000。 | 购机补贴（通用类） | 147 | 否 |  | T202100340497 | 2026-06-29
动力机械 | 拖拉机 | 轮式拖拉机 | 200马力及以上四轮驱动拖拉机 | 轮式拖拉机 | 山东晟拖重工有限公司 | ST2004-Q | 55790 | 55790 | 0 | 功率:200马力;驱动方式:四轮驱动 ;最小使用比质量(kg/kW):43.67; | 功率：147kW（200马力），驱动型式：四轮驱动，整机机架型式：无架，整机用途：一般用途，整机外廓尺寸mm：5250×2330×3030（驾驶室顶部），轴距mm:2700，常用轮距mm：1740/1800，轮距mm：1740、1800、1920、1980/1680～2300，最小离地间隙及部位mm：490（前桥放油螺栓底部），离合器壳体前端面至后驱动轴轴心线的水平距离mm：1345，变速箱齿轮副轴孔中心距mm：118，最小使用质量kg：6420，标准配重kg(前/后)：510/240，最小使用比质量kg/kW：43.67，挡位数（前进/倒退）：16/8，选装24/8，主变速挡位数：4，副变速挡位数：(2+1)×2，选装：（3+1）×2，最高设计理论速度km/h：38.63，发动机与主离合器联接方式：直联，翻倾防护装置型号：ST2404.301B，翻倾防护装置型式：简易驾驶室，翻倾防护装置生产厂：山东晟拖重工有限公司，发动机型号：WP6G200E330，发动机生产厂：潍柴（潍坊）中型柴油机有限公司，发动机标定功率kW：147，空气滤清器型号：KLQ-518D，空气滤清器型式：干式，排气管消声腔外形尺寸mm：640×280×130，排气管消声腔质量kg：13.1，驾驶员座椅型号：SMT1，驾驶员座椅生产厂：潍坊舒美特机械有限公司，安全带型号：DC-1000-006，安全带生产厂：常州市东晨车辆部件有限公司，转向系型式：全液压，转向系转向操纵机构：方向盘，转向系转向机构型式：前轮转向，传动系箱体数量：2，变速箱（器）型式：机械平面组成式，主变速位置和换挡方式：在第1箱体中，机械有级挡，副变速换挡方式：机械有级挡，液压悬挂系统型式：分置式，悬挂装置型式：后置三点悬挂，悬挂装置类别：3类，工作装置液压油泵型号：CBTL-F436/F414-AFφ，液压输出组数：3组，工作装置安全阀全开压力MPa：17.5±0.5，动力输出轴花键数目：8，动力输出轴标准转速r/min：760/850。 | 购机补贴（通用类） | 147 | 否 |  | T202100340498 | 2026-06-29
动力机械 | 拖拉机 | 轮式拖拉机 | 200马力及以上四轮驱动拖拉机 | 轮式拖拉机 | 京山三雷重工股份有限公司 | 2104-1 | 55790 | 55790 | 0 | 功率:210马力;驱动方式:四轮驱动 ;最小使用比质量(kg/kW):43.42; | 型式:四轮驱动,外廓尺寸(mm):5280×2220×3000（空气滤清器顶部）,轴距2680mm,最小使用质量：6730kg,标准配重（前/后）：520/240（kg）,变速箱型式:机械平面组成式,箱体数量：2个 换挡方式:机械有级挡 ,发动机型号：SC7H210G3,标定功率：155，制造商：上海柴油机股份有限公司，国三排放阶段 | 购机补贴（通用类） | 155 | 否 |  | T202100320448 | 2026-06-29
动力机械 | 拖拉机 | 轮式拖拉机 | 200马力及以上四轮驱动拖拉机 | 轮式拖拉机 | 京山三雷重工股份有限公司 | 2104-2 | 55790 | 55790 | 0 | 功率:210马力;驱动方式:四轮驱动 ;最小使用比质量(kg/kW):43.59; | 型式:四轮驱动,外廓尺寸(mm):5280×2220×3000（空气滤清器顶部）,轴距2680mm,最小使用质量：6730kg,标准配重（前/后）：520/240（kg）,变速箱型式:机械平面组成式,箱体数量：2个 换挡方式:机械有级挡 ,发动机型号：WP6G220E330,标定功率：154.4，制造商：潍柴（潍坊）中型柴油机有限公司，国三排放阶段 | 购机补贴（通用类） | 154.4 | 否 |  | T202100320448 | 2026-06-29
动力机械 | 拖拉机 | 轮式拖拉机 | 200马力及以上四轮驱动拖拉机 | 轮式拖拉机 | 京山三雷重工股份有限公司 | 2204 | 55790 | 55790 | 0 | 功率:220马力;驱动方式:四轮驱动 ;最小使用比质量(kg/kW):43.80; | 型式:四轮驱动,外廓尺寸(mm):5600×2475×2995（排气管顶部）,轴距：2845mm,最小使用质量：7095kg,标准配重（前/后）：1110/240（kg）,变速箱型式:机械平面组成式,箱体数量：2个 换挡方式:机械有级挡 ,发动机型号：WP6G220E330,标定功率：162，制造商：潍柴（潍坊）中型柴油机有限公司，国三排放阶段 | 购机补贴（通用类） | 162 | 否 |  | T202100320449 | 2026-06-29
动力机械 | 拖拉机 | 轮式拖拉机 | 200马力及以上四轮驱动拖拉机 | 轮式拖拉机 | 京山三雷重工股份有限公司 | 2204-1 | 55790 | 55790 | 0 | 功率:220马力;驱动方式:四轮驱动 ;最小使用比质量(kg/kW):43.80; | 型式:四轮驱动,外廓尺寸(mm):5600×2475×2995（排气管顶部）,轴距：2845mm,最小使用质量：7095kg,标准配重（前/后）：1110/240（kg）,变速箱型式:机械平面组成式,箱体数量：2个 换挡方式:机械有级挡 ,发动机型号：SC7H220G3,标定功率：162，制造商：上海柴油机股份有限公司，国三排放阶段 | 购机补贴（通用类） | 162 | 否 |  | T202100320449 | 2026-06-29
动力机械 | 拖拉机 | 轮式拖拉机 | 200马力及以上四轮驱动拖拉机 | 轮式拖拉机 | 河北铠特农业机械有限公司 | KTC2004 | 55790 | 55790 | 0 | 功率:200马力;驱动方式:四轮驱动 ;最小使用比质量(kg/kW):43.88; | 整机型号、名称：KTC2004、轮式拖拉机；整机型式：轮式；整机机架型式：无架；整机驱动型式：四驱；整机用途：一般用途；整机外廓尺寸(长×宽×高及部位)：5235×2430×3280 (至空滤器顶)mm；轴距或履带接地长：2687mm；常用轮距(前轮/后轮)或轨距：1900/1900mm；轮距(前轮/后轮)或轨距：1780、1870、1900、1936、1966、2024、2090/1780～2300mm；最小离地间隙及部位：490（前桥底部）mm；离合器壳体前端面至后驱动轴轴心线的水平距离：1346 mm；变速箱齿轮副轴孔中心距： 118 mm；最小使用质量：6450kg；标准配重(前/后)：780/720kg；最小使用比质量： 43.88 kg/kW；挡位数（前进/倒退）：16/8；主变速挡位数：4；副变速挡位数：（2+1）×2；最高设计理论速度： 37.06 km/h；发动机与主离合器联接方式：直联；发动机型号：YCA07235-T300；发动机结构型式：直列、直喷、四冲程；发动机生产厂：广西玉柴机器股份有限公司；发动机进气方式：增压中冷；发动机气缸数：6；发动机标定功率：147kW；发动机额定净功率： 147 kW；发动机标定转速： 2200 r/min；发动机冷却方式：水冷；驾驶员座椅型号：CYXF-1-252103；转向系型式：全液压；转向系转向操纵机构：方向盘；转向系转向机构型式：前轮转向；传动系箱体数量、变速箱（器）型式：箱体数量： 2 个 机械平面组成式；主变速位置和换挡方式：主变速位置:在第1箱体中 机械有级挡；副变速换挡方式：机械有级挡；轮胎型号(前轮/后轮)：16.9-28/20.8-38；轮胎数量(前轮/后轮)：2/2个；液压悬挂系统型式：分置式；工作装置液压油泵型号：CBT-F436；液压输出组数：3；工作装置安全阀全开压力：18.0±0.5MPa；动力输出轴花键数目： 8 ；动力输出轴标准转速：760/850r/min； | 购机补贴（通用类） | 147 | 否 |  | T202100320458 | 2026-06-29
动力机械 | 拖拉机 | 轮式拖拉机 | 200马力及以上四轮驱动拖拉机 | 轮式拖拉机 | 山东华盛重工科技有限公司 | HS2004 | 55790 | 55790 | 0 | 功率:200马力;驱动方式:四轮驱动 ;最小使用比质量(kg/kW):44.22; | 驱动形式：四轮驱动；标定功率:147kw；发动机型号:WP6G200E330；轮距(mm):前轮1790,后轮1930；轴距(mm):2670；轮胎规格(前/后):14.9-26/18.4-38；外廓尺寸(mm):5200×2400×3070(空滤器顶)；最小使用质量:6500kg. | 购机补贴（通用类） | 147 | 否 |  | T202100220372 | 2026-06-29
动力机械 | 拖拉机 | 轮式拖拉机 | 200马力及以上四轮驱动拖拉机 | 轮式拖拉机 | 山东华盛重工科技有限公司 | HS2204 | 55790 | 55790 | 0 | 功率:220马力;驱动方式:四轮驱动 ;最小使用比质量(kg/kW):47.22; | 驱动形式：四轮驱动；标定功率:162kw；发动机型号:SC7H220G3；轮距(mm):前轮2000,后轮1910；轴距(mm):2850；轮胎规格(前/后):540/65R28/650/65R38；外廓尺寸(mm):5500×2580×3100(空滤器顶)；最小使用质量:7650kg. | 购机补贴（通用类） | 162 | 否 |  | T202100220373 | 2026-06-29
动力机械 | 拖拉机 | 轮式拖拉机 | 200马力及以上四轮驱动拖拉机 | 轮式拖拉机 | 山东华盛重工科技有限公司 | HS2404 | 55790 | 55790 | 0 | 功率:240马力;驱动方式:四轮驱动 ;最小使用比质量(kg/kW):44.07; | 驱动形式：四轮驱动；标定功率:177kw；发动机型号:SC7H240G3；轮距(mm):前轮2000,后轮1910；轴距(mm):2850；轮胎规格(前/后):540/65R28/650/65R38；外廓尺寸(mm):5500×2580×3100(空滤器顶)；最小使用质量:7800kg. | 购机补贴（通用类） | 177 | 否 |  | T202100220373 | 2026-06-29
动力机械 | 拖拉机 | 轮式拖拉机 | 200马力及以上四轮驱动拖拉机 | 轮式拖拉机 | 山东比勒农业装备有限公司 | BLG2004 | 55790 | 55790 | 0 | 功率:200马力;驱动方式:四轮驱动 ;最小使用比质量(kg/kW):44.86; | 功率：200马力（147kW）；驱动形式：四轮驱动；整机外廓尺寸（长×宽×高及部位）（mm）：5480×2790×3200（滤清器顶部）；轴距（mm）：2830；常用轮距（前轮/后轮）（mm）：2020/1860；离合器壳体前端面至后驱动轴轴心线的水平距离（mm）：1420；变速箱齿轮副轴孔中心距（mm）：125；最小使用质量（kg）：6595；最小使用比质量（kg/kW）： 44.86；变速箱档位数（前进/倒退）（个）：16/16；主变速档位数（个）：4；副变速档位数（个）：4×（1+1）；发动机型号： SC7H200G3；发动机生产厂：上海柴油机股份有限公司；发动机气缸数：6；发动机转速：2200r/min。 | 购机补贴（通用类） | 147 | 否 |  | T202100340517 | 2026-06-29
动力机械 | 拖拉机 | 轮式拖拉机 | 200马力及以上四轮驱动拖拉机 | 轮式拖拉机 | 山东比勒农业装备有限公司 | BLG2204 | 55790 | 55790 | 0 | 功率:220马力;驱动方式:四轮驱动 ;最小使用比质量(kg/kW):43.7; | 功率：220马力（162kW）；驱动形式：四轮驱动；整机外廓尺寸（长×宽×高及部位）（mm）：5480×2500×3200（滤清器顶部）；轴距（mm）：2830；常用轮距（前轮/后轮）（mm）：2020/1860；离合器壳体前端面至后驱动轴轴心线的水平距离（mm）：1420；变速箱齿轮副轴孔中心距（mm）：125；最小使用质量（kg）：7080；最小使用比质量（kg/kW）：43.7；变速箱档位数（前进/倒退）（个）：16/16；主变速档位数（个）：4；副变速档位数（个）：4×（1+1）；发动机型号： SC7H220G3；发动机生产厂：上海柴油机股份有限公司；发动机气缸数：6；发动机转速：2200r/min。 | 购机补贴（通用类） | 162 | 否 |  | T202100340517 | 2026-06-29
动力机械 | 拖拉机 | 轮式拖拉机 | 200马力及以上四轮驱动拖拉机 | 轮式拖拉机 | 山东凯斯法尔农业装备有限公司 | DR2204-V | 55790 | 55790 | 0 | 功率:220马力;驱动方式:四轮驱动 ;最小使用比质量(kg/kW):43.82; | 驱动方式：四驱，功率：162KW,外廓尺寸(长×宽×高)：5400mm×2900mm×3150mm（空气滤清器顶端）(单胎）；最小使用质量:7100kg（单胎），最小使用比质量：43.82kg/kw （单胎）； 选装双胎：外廓尺寸(长×宽×高)：5400mm×3360mm×3150mm（空气滤清器顶端）(双胎）；最小使用质量: 7700kg(双胎)； 最小使用比质量：47.53kg/kw （双胎）； 轴距：2820mm ； 常用轮距(前轮/后轮)：1990mm/2050mm（单胎）；轮距(前轮/后轮)：1830mm、1900mm、1990mm/1700mm～2790mm（单胎）； 离合器壳体前端面至后驱动轴轴心线的水平距离：1420mm，变速箱齿轮副轴孔中心距：125mm，标准配重(前/后):660kg/720kg（单胎）；660kg/0(双胎）； | 购机补贴（通用类） | 162 | 否 |  | T202032320014 | 2025-02-27
动力机械 | 拖拉机 | 轮式拖拉机 | 200马力及以上四轮驱动拖拉机 | 轮式拖拉机 | 山东凯斯法尔农业装备有限公司 | DR2004 | 55790 | 55790 | 0 | 功率:200马力;驱动方式:四轮驱动 ;最小使用比质量(kg/kW):48.02; | 驱动方式：四驱，功率：147kw,整机外廓尺寸(长×宽×高及部位): 5400 mm×2900 mm×3150 mm（空气滤清器顶端）（单胎）； 最小使用质量:7060kg（单胎）,最小使用比质量kg/kw：48.02（单胎）；选装双胎整机外廓尺寸(长×宽×高)：5400mm×3360mm×3155mm（空气滤清器顶端）；选装双胎最小使用质量:7660kg；选装双胎最小使用比质量：52.10kg/kw ； 轴距: 2820mm ；常用轮距(前轮/后轮)或轨距：1990mm /2050mm（单胎）； 轮距(前轮/后轮)或轨距 : 1830mm、1900mm、1990mm/1700mm～2790mm （单胎）；最小离地间隙及部位：410mm（前桥底部）； 离合器壳体前端面至后驱动轴轴心线的水平距离：1420mm； 变速箱齿轮副轴孔中心距：125mm； 标准配重(前/后):660kg/720kg； 档位数 前进/倒退/爬行:16/16/0 ； 主变速/副变速/其他 : 4/4*（1+1）； | 购机补贴（通用类） | 147 | 否 |  | T202032320014 | 2025-02-27
动力机械 | 拖拉机 | 轮式拖拉机 | 200马力及以上四轮驱动拖拉机 | 轮式拖拉机 | 潍坊华夏拖拉机制造有限公司 | HX2404-S | 55790 | 55790 | 0 | 功率:240马力;驱动方式:四轮驱动 ;最小使用比质量(kg/kW):46.16; | 功率：240马力；驱动型式：四轮驱动；最小使用比质量：46.16，大于43.5 | 购机补贴（通用类） | 177 | 否 |  | T202100320473 | 2026-06-29
动力机械 | 拖拉机 | 轮式拖拉机 | 200马力及以上四轮驱动拖拉机 | 轮式拖拉机 | 潍坊华夏拖拉机制造有限公司 | XTC2004 | 55790 | 55790 | 0 | 功率:200马力;驱动方式:四轮驱动 ;最小使用比质量(kg/kW):43.74; | 功率：200马力；驱动型式：四轮驱动；最小使用比质量：43.74，大于43.5 | 购机补贴（通用类） | 147 | 否 |  | T202100340540 | 2026-06-29
动力机械 | 拖拉机 | 轮式拖拉机 | 200马力及以上四轮驱动拖拉机 | 轮式拖拉机 | 潍坊华夏拖拉机制造有限公司 | 华夏2204 | 55790 | 55790 | 0 | 功率:220马力;驱动方式:四轮驱动 ;最小使用比质量(kg/kW):47.22; | 功率：220马力；驱动型式：四轮驱动；最小使用比质量：47.22，大于43.5kg/kW | 购机补贴（通用类） | 162 | 否 |  | 部20180539 | 2022-12-31
动力机械 | 拖拉机 | 轮式拖拉机 | 200马力及以上四轮驱动拖拉机 | 轮式拖拉机 | 山东迪拖农业装备有限公司 | 迪拖2104 | 55790 | 55790 | 0 | 功率:210马力;驱动方式:四轮驱动 ;最小使用比质量(kg/kW):44.04; | 功率：210马力；驱动形式：四轮驱动；外廓尺寸(长×宽×高)：双排轮：5500×3360×3340（至空滤器顶）单排轮：5500×2775×3340（至空滤器顶）；轴距或履带接地长：2850；常用轮距(前轮/后轮)或轨距：单排轮：2000/2350；双排轮：2000/1845；轮距(前轮/后轮)调整方式：双排轮：有级可调/不可调 单排轮：有级可调/无级可调；最小使用质量：双排轮：7540kg；单排轮：6800kg；轮胎型号(前轮/后轮)：16.9-28/18.4-42（选装：18.4-42/460/85R42;16.9-28/520/85R38) | 购机补贴（通用类） | 154.4 | 否 |  | 苏农机（2018）第（0054）号 | 2022-12-31
动力机械 | 拖拉机 | 轮式拖拉机 | 200马力及以上四轮驱动拖拉机 | 轮式拖拉机 | 山东盛禾重工有限公司 | H2004-CA | 55790 | 55790 | 0 | 功率:200马力;驱动方式:四轮驱动 ;最小使用比质量(kg/kW):49.01; | 200马力轮式拖拉机，四轮驱动，发动机信息：配套动力型号：BF6M2012-20T3R/3;制造商：一汽解放大连柴油机有限公司；气缸数：6；标定功率:147kW;标定转速2300r/min；排放标准：GB 20891-2014《非道路移动机械用柴油机排气污染物排放限值及测量方法（中国第三、四阶段）》第三阶段，最小使用比质量49.01kg/kW K值36.03 kg/ps 最小使用质量：7205kg。 | 购机补贴（通用类） | 147 | 否 |  | T202100340510 | 2026-06-29
动力机械 | 拖拉机 | 轮式拖拉机 | 200马力及以上四轮驱动拖拉机 | 轮式拖拉机 | 潍坊稻耕农业装备制造有限公司 | BT2104 | 55790 | 55790 | 0 | 功率:210马力;驱动方式:四轮驱动 ;最小使用比质量(kg/kW):43.6; | 发动机标定功率：154.4kW，驱动方式：四轮驱动，最小使用质量：6732kg | 购机补贴（通用类） | 154.4 | 否 |  | T202165650018 | 2026-03-15
动力机械 | 拖拉机 | 轮式拖拉机 | 200马力及以上四轮驱动拖拉机 | 轮式拖拉机 | 潍坊稻耕农业装备制造有限公司 | BT2004-W | 55790 | 55790 | 0 | 功率:200马力;驱动方式:四轮驱动 ;最小使用比质量(kg/kW):43.6; | 发动机标定功率：147kW，驱动方式：四轮驱动，最小使用质量：6409kg | 购机补贴（通用类） | 147 | 否 |  | T202165650017 | 2026-03-15
动力机械 | 拖拉机 | 轮式拖拉机 | 200马力及以上四轮驱动拖拉机 | 轮式拖拉机 | 潍坊稻耕农业装备制造有限公司 | BT2404 | 55790 | 55790 | 0 | 功率:240马力;驱动方式:四轮驱动 ;最小使用比质量(kg/kW):43.62; | 发动机标定功率：176.4kW,驱动方式：四轮驱动，最小使用质量：7695kg | 购机补贴（通用类） | 176.4 | 否 |  | T202165650020 | 2026-03-15
动力机械 | 拖拉机 | 轮式拖拉机 | 200马力及以上四轮驱动拖拉机 | 轮式拖拉机 | 潍坊稻耕农业装备制造有限公司 | BT2204 | 55790 | 55790 | 0 | 功率:220马力;驱动方式:四轮驱动 ;最小使用比质量(kg/kW):44.14; | 发动机标定功率：162kW，驱动方式：四轮驱动，最小使用质量：7150kg | 购机补贴（通用类） | 162 | 否 |  | T202165650020 | 2026-03-15
动力机械 | 拖拉机 | 轮式拖拉机 | 200马力及以上四轮驱动拖拉机 | 轮式拖拉机 | 潍坊稻耕农业装备制造有限公司 | BT2604 | 55790 | 55790 | 0 | 功率:260马力;驱动方式:四轮驱动 ;最小使用比质量(kg/kW):43.6; | 发动机标定功率：191.2kW,驱动方式：四轮驱动，最小使用质量：8337kg | 购机补贴（通用类） | 191.2 | 否 |  | T202165650020 | 2026-03-15
动力机械 | 拖拉机 | 轮式拖拉机 | 200马力及以上四轮驱动拖拉机 | 轮式拖拉机 | 洛阳瑞得拖拉机有限公司 | RS2604 | 55790 | 55790 | 0 | 功率:260马力;驱动方式:四轮驱动 ;最小使用比质量(kg/kW):43.6; | 驱动方式：四轮驱动；发动机标定功率：191.5kw；最小使用质量：8350kg（单胎）8575kg（双胎） | 购机补贴（通用类） | 191.5 | 否 |  | T202100320049 | 2026-04-01
动力机械 | 拖拉机 | 轮式拖拉机 | 200马力及以上四轮驱动拖拉机 | 轮式拖拉机 | 洛阳瑞得拖拉机有限公司 | RS2404 | 55790 | 55790 | 0 | 功率:240马力;驱动方式:四轮驱动 ;最小使用比质量(kg/kW):43.5; | 驱动方式：四轮驱动；发动机标定功率：177kw；最小使用质量：7700kg（单胎）8350kg（双胎） | 购机补贴（通用类） | 177 | 否 |  | T202100320049 | 2026-04-01
动力机械 | 拖拉机 | 轮式拖拉机 | 200马力及以上四轮驱动拖拉机 | 轮式拖拉机 | 洛阳瑞得拖拉机有限公司 | RS2204 | 55790 | 55790 | 0 | 功率:220马力;驱动方式:四轮驱动 ;最小使用比质量(kg/kW):43.52; | 驱动方式：四轮驱动；发动机标定功率：162kw；最小使用质量：7050kg（单胎）、7700（双胎） | 购机补贴（通用类） | 162 | 否 |  | T202100320049 | 2026-04-01
动力机械 | 拖拉机 | 轮式拖拉机 | 200马力及以上四轮驱动拖拉机 | 轮式拖拉机 | 山东俊驰农业装备有限公司 | JC2204 | 55790 | 55790 | 0 | 功率:220马力;驱动方式:四轮驱动 ;最小使用比质量(kg/kW):44.44; | 排放阶段：国三；发动机功率：162kW;驱动方式：四轮驱动；马力：220马力；最小使用比质量：44.44kg/kW；发动机厂家：上海柴油机股份有限公司，发动机型号：SC7H220G3；最小使用质量：7200kg | 购机补贴（通用类） | 162 | 否 |  | T202000340462 | 2025-09-29
动力机械 | 拖拉机 | 轮式拖拉机 | 200马力及以上四轮驱动拖拉机 | 轮式拖拉机 | 山东俊驰农业装备有限公司 | JC2104-1 | 55790 | 55790 | 0 | 功率:210马力;驱动方式:四轮驱动 ;最小使用比质量(kg/kW):43.52; | 马力：210马力；驱动方式：四轮驱动；排放阶段：国三；发动机功率：154.4kW；最小使用质量：6720kg；最小使用比质量：43.52kg/kW；发动机型号：WP6G220E330，发动机厂家：潍柴(潍坊)中型柴油机有限公司 | 购机补贴（通用类） | 154.4 | 否 |  | T202165650003 | 2026-03-15
动力机械 | 拖拉机 | 轮式拖拉机 | 200马力及以上四轮驱动拖拉机 | 轮式拖拉机 | 沃得农机(沈阳)有限公司 | WG2404 | 55790 | 55790 | 0 | 功率:240马力;驱动方式:四轮驱动 ;最小使用比质量(kg/kW):43.63; | 标定功率：240马力（176.5kW）；驱动方式：四轮驱动；最小使用比质量（kg/kW）：43.63（后轮单胎）/45.33（后轮双胎）；最小使用质量(kg)：7700（后轮单胎）/8000（后轮双胎）；配套发动机型号：一拖LR6M3LR22/1765（国Ⅲ排放标准）；标定转速(r/min)：2200；外廓尺寸（长×宽×高）（mm）：5510×2665（后轮单胎）/3600（后轮双胎）×3140（至驾驶室顶）；轴距或履带接地长（mm）：2860；发动机与主离合器联接方式：直联；轮胎型号（前轮/后轮）：（460/85R30）/（650/70R42）（单胎）、16.9-28/20.8-38（双胎）。 | 购机补贴（通用类） | 176.5 | 否 |  | T202132320122 | 2026-05-05
动力机械 | 拖拉机 | 轮式拖拉机 | 200马力及以上四轮驱动拖拉机 | 轮式拖拉机 | 沃得农机(沈阳)有限公司 | WG2204 | 55790 | 55790 | 0 | 功率:220马力;驱动方式:四轮驱动 ;最小使用比质量(kg/kW):44.75; | 标定功率：220马力（162kW）；驱动方式：四轮驱动；最小使用比质量（kg/kW）：44.75（后轮单胎）/46.6（后轮双胎）；最小使用质量(kg)：7250（后轮单胎）/7550（后轮双胎）；配套发动机型号：一拖LR6M3LR22/1620（国Ⅲ排放标准）；标定转速(r/min)：2200；外廓尺寸（长×宽×高）（mm）：5510×2665（后轮单胎）/3600（后轮双胎）×3140（至驾驶室顶）；轴距或履带接地长（mm）：2860；发动机与主离合器联接方式：直联；轮胎型号（前轮/后轮）：（460/85R30）/（650/70R42）（单胎）、16.9-28/20.8-38（双胎）。 | 购机补贴（通用类） | 162 | 否 |  | T202132320122 | 2026-05-05
动力机械 | 拖拉机 | 轮式拖拉机 | 200马力及以上四轮驱动拖拉机 | 轮式拖拉机 | 沃得农机(沈阳)有限公司 | WG2004 | 55790 | 55790 | 0 | 功率:200马力;驱动方式:四轮驱动 ;最小使用比质量(kg/kW):49.15; | 标定功率：200马力（147.5kW）；驱动方式：四轮驱动；最小使用比质量（kg/kW）：49.15（后轮单胎）/51.18（后轮双胎）；最小使用质量(kg)：7250（后轮单胎）/7550（后轮双胎）；配套发动机型号：一拖LR6M3LR23/1475（国Ⅲ排放标准）；标定转速(r/min)：2300；外廓尺寸（长×宽×高）（mm）：5510×2665（后轮单胎）/3600（后轮双胎）×3140（至驾驶室顶）；轴距或履带接地长（mm）：2860；发动机与主离合器联接方式：直联；轮胎型号（前轮/后轮）：（460/85R30）/（650/70R42）（单胎）、16.9-28/20.8-38（双胎）。 | 购机补贴（通用类） | 147.5 | 否 |  | T202132320122 | 2026-05-05
动力机械 | 拖拉机 | 轮式拖拉机 | 200马力及以上四轮驱动拖拉机 | 轮式拖拉机 | 英轩重工有限公司 | YX2004-G1 | 55790 | 55790 | 0 | 功率:200马力;驱动方式:四轮驱动 ;最小使用比质量(kg/kW):单胎K=47.6；双胎K=52.4; | 外廓尺寸（mm）：5520mm×2630mm×3130mm；轴距（mm）：2850mm；轮距（前轮/后轮）mm：2030/1900；轮距调整方式：有级可调/不可调；最小离地间隙（mm）：495mm；最小使用质量（kg）：7000kg；标准配重质量（kg）：1110kg/720kg；最小使用比质量：47.6kg/kw；档位数：16/16/0；转向方式：前轮液压转向；制动系型式：盘式、自增力、液压操纵；离合器型式：干式、单片；变速箱换挡方式：机械有级变速；轮胎规格：540/65R30/650/65R42；液压悬挂装置型式：后置、三点悬挂 | 购机补贴（通用类） | 147 | 否 |  | T201932320101 | 2024-12-30
动力机械 | 拖拉机 | 轮式拖拉机 | 200马力及以上四轮驱动拖拉机 | 轮式拖拉机 | 英轩重工有限公司 | YX2104-K | 55790 | 55790 | 0 | 功率:210马力;驱动方式:四轮驱动 ;最小使用比质量(kg/kW):43.6; | 外廓尺寸（mm）：5300mm×2590mm×3120mm；轴距（mm）：2720mm；轮距（前轮/后轮）mm：2060/1885；轮距调整方式：有级可调/不可调；最小离地间隙（mm）：540mm；最小使用质量（kg）：6730kg；标准配重质量（kg）：1110kg/720kg；最小使用比质量：43.6kg/kw；档位数：16/8/0；转向方式：前轮液压转向；制动系型式：盘式、自增力、液压操纵；离合器型式：干式、单片；变速箱换挡方式：机械有级变速；轮胎规格：540/65R30/650/65R42；液压悬挂装置型式：后置、三点悬挂 | 购机补贴（通用类） | 154.4 | 否 |  | T202065650118 | 2025-12-30
动力机械 | 拖拉机 | 轮式拖拉机 | 200马力及以上四轮驱动拖拉机 | 轮式拖拉机 | 英轩重工有限公司 | YJ2004 | 55790 | 55790 | 0 | 功率:200马力;驱动方式:四轮驱动 ;最小使用比质量(kg/kW):43.9; | 外廓尺寸（mm）：5150mm×2500mm×3300mm；轴距（mm）：2700mm；轮距（前轮/后轮）mm：1990/1875；轮距调整方式：有级可调/不可调；最小离地间隙（mm）：515mm；最小使用质量（kg）：6450kg；标准配重质量（kg）：300kg/690kg；最小使用比质量：43.9kg/kw；档位数：16/8/0；转向方式：前轮液压转向；制动系型式：盘式、自增力、液压操纵；离合器型式：干式、单片；变速箱换挡方式：机械有级档；轮胎规格：420/85R28/520/85R38；液压悬挂装置型式：后置、三点悬挂 | 购机补贴（通用类） | 147 | 否 |  | T202100220356 | 2026-06-29
动力机械 | 拖拉机 | 轮式拖拉机 | 200马力及以上四轮驱动动力换挡拖拉机 | 轮式拖拉机 | 中联农业机械股份有限公司(原:中联重机股份有限公司) | PL2604 | 59790 | 59790 | 0 | 驱动方式:四轮驱动 ;最小使用比质量(kg/kW):49.54;换挡方式:动力换挡/换向 ; | 功率：260马力；型式：四轮驱动；最小使用质量kg：9610；最小使用比质量：49.54kg/kW；传动系副变速箱换档方式：动力换挡； | 购机补贴（通用类） | 194 | 否 |  | 2018TJ486 | 2022-12-31
动力机械 | 拖拉机 | 轮式拖拉机 | 200马力及以上四轮驱动动力换挡拖拉机 | 轮式拖拉机 | 中联农业机械股份有限公司(原:中联重机股份有限公司) | PL2304 | 59790 | 59790 | 0 | 驱动方式:四轮驱动 ;最小使用比质量(kg/kW):49.85;换挡方式:动力换挡/换向 ; | 功率：230马力；型式：4×4四轮驱动；最小使用质量kg：8575；最小使用比质量：49.85kg/kW；传动系变速箱换挡方式：主变速同步器换挡，副变速动力换挡； | 购机补贴（通用类） | 172 | 否 |  | 部20170305 | 2021-12-31
动力机械 | 拖拉机 | 轮式拖拉机 | 200马力及以上四轮驱动动力换挡拖拉机 | 轮式拖拉机 | 山东五征集团有限公司 | WZ2004 | 59790 | 59790 | 0 | 驱动方式:四轮驱动 ;最小使用比质量(kg/kW):44.7;换挡方式:部分动力换挡 ; | 功率：200马力；整机驱动型式：四驱；外廓尺寸（长×宽×高及部位）：5620×2500×3210mm（空滤器顶部）；离合器壳体前端面至后驱动轴轴心线的水平距离：1388mm；最小使用质量：6575kg、6700kg（选装驾驶室）；翻倾防护装置：简易驾驶室；转向系型式：全液压；变速箱（器）型式：部分动力换挡（主变速）；主变速换挡方式：动力换挡；副变速换挡方式：动力换向+机械有级档；悬挂装置型式：后置三点悬挂 | 购机补贴（通用类） | 147 | 否 |  | T202100370557 | 2026-06-29
动力机械 | 拖拉机 | 轮式拖拉机 | 200马力及以上四轮驱动动力换挡拖拉机 | 轮式拖拉机 | 山东五征集团有限公司 | WZ2304 | 59790 | 59790 | 0 | 驱动方式:四轮驱动 ;最小使用比质量(kg/kW):48.76;换挡方式:部分动力换挡 ; | 功率：230马力；整机驱动型式：四驱；外廓尺寸（长×宽×高及部位）：6150×2625×3320mm（空滤器顶）；变速箱前端面至后驱动轴轴心线的水平距离：1685.35mm；最小使用质量：8240kg；翻倾防护装置：简易驾驶室；转向系型式：全液压；变速箱（器）型式：部分动力换挡（主变速）；主变速换挡方式：动力换挡；副变速换挡方式：动力换向+机械有级档；悬挂装置型式：后置三点悬挂 | 购机补贴（通用类） | 169 | 否 |  | T201900370847 | 2024-12-30
动力机械 | 拖拉机 | 轮式拖拉机 | 200马力及以上四轮驱动动力换挡拖拉机 | 轮式拖拉机 | 爱科(常州)农业机械有限公司 | MF3404 | 59790 | 59790 | 0 | 驱动方式:四轮驱动 ;最小使用比质量(kg/kW):50.4;换挡方式:无级变速 ; | 外廓尺寸:5900×4300×3360（带配重，双后轮）mm 驱动型式：四轮驱动；配套功率:250KW（12小时功率）KW；发动机型号:84AW3.1308；发动机制造商:AGCO Power Inc.；轴距:3105mm；最小使用质量:12600kg；最大配重重量(前/后):1320/1000kg；档位数（前进/倒退）：CVT（无级变速）；变速箱型式：CVT（无级变速）；驾驶室型式：安全驾驶室 | 购机补贴（通用类） | 250 | 否 |  | 苏农机（2017）第（0342）号 | 2021-12-31
动力机械 | 拖拉机 | 轮式拖拉机 | 200马力及以上四轮驱动动力换挡拖拉机 | 轮式拖拉机 | 爱科(常州)农业机械有限公司 | MF2404 | 59790 | 59790 | 0 | 驱动方式:四轮驱动 ;最小使用比质量(kg/kW):44.6;换挡方式:动力换挡/换向 ; | 外廓尺寸:5540×3430×3120（后双胎）mm 驱动型式：四驱；发动机标定功率:177KW；发动机型号:74CW3.1193；发动机制造商:AGCO Power Inc.；轴距:2993mm；最小使用质量:7900(单胎)kg，9000（后双胎）kg；最大配重重量(前/后):700/500kg；档位数（前进/倒退）：24/24档；主变速位置及换挡方式：第1箱体中，机械有级档：副变速换挡方式：动力换挡、动力换向；驾驶室型式：封闭驾驶室 | 购机补贴（通用类） | 177 | 否 |  | T202000321088 | 2025-12-30
动力机械 | 拖拉机 | 轮式拖拉机 | 200马力及以上四轮驱动动力换挡拖拉机 | 轮式拖拉机 | 爱科(常州)农业机械有限公司 | MF2204 | 59790 | 59790 | 0 | 驱动方式:四轮驱动 ;最小使用比质量(kg/kW):48.7;换挡方式:动力换挡/换向 ; | 外廓尺寸:5540×3430×3120（后双胎）mm 驱动型式：四驱；发动机标定功率:162KW；发动机型号:74CW3.1192；发动机制造商:AGCO Power Inc.；轴距:2993mm；最小使用质量:7900(单胎)kg，9000（后双胎）kg；最大配重重量(前/后):700/500kg；档位数（前进/倒退）：24/24档；主变速位置及换挡方式：第1箱体中，机械有级档：副变速换挡方式：动力换挡、动力换向；驾驶室型式：封闭驾驶室 | 购机补贴（通用类） | 162 | 否 |  | T202000321089 | 2025-12-30
动力机械 | 拖拉机 | 轮式拖拉机 | 200马力及以上四轮驱动动力换挡拖拉机 | 轮式拖拉机 | 爱科(常州)农业机械有限公司 | MF2704 | 59790 | 59790 | 0 | 驱动方式:四轮驱动 ;最小使用比质量(kg/kW):63.32;换挡方式:无级变速 ; | 外廓尺寸:5900×4300×3360（带配重，双后轮）mm 驱动型式：四轮驱动；配套功率:199KW（12小时功率）KW；发动机型号:84AW3.1312；发动机制造商:AGCO Power Inc.；轴距:3105mm；最小使用质量:12600kg；最大配重重量(前/后):1320/1000kg；档位数（前进/倒退）：CVT（无级变速）；动力输出轴离合器型式：电子控制离合器（动力换向）；变速箱型式：CVT（无级变速）；驾驶室型式：安全驾驶室 | 购机补贴（通用类） | 199 | 否 |  | 苏农机（2018）第（0307）号 | 2022-12-31
动力机械 | 拖拉机 | 轮式拖拉机 | 200马力及以上四轮驱动动力换挡拖拉机 | 轮式拖拉机 | 泰安泰山国泰拖拉机制造有限公司 | GT2204-7 | 59790 | 59790 | 0 | 驱动方式:四轮驱动 ;最小使用比质量(kg/kW):43.93;换挡方式:动力换挡/换向 ; | 外廓尺寸（长*宽*高mm）：5680×2790×3140（至空滤器顶），驱动型式：四轮驱动，配套功率（kw）：162，发动机商标或品牌：潍柴，发动机型号：WP6G220E330，轴距（mm）：2800，最小使用质量（kg）：7100，配重（kg）(前/后)：1170/560，档位数（前进/倒退）：32/16，变速箱（器）型式：机械平面组成式，机架型式：无架式 | 购机补贴（通用类） | 162 | 否 |  | T202000320449 | 2025-09-29
动力机械 | 拖拉机 | 轮式拖拉机 | 200马力及以上四轮驱动动力换挡拖拉机 | 轮式拖拉机 | 山东潍坊鲁中拖拉机有限公司 | LZ2204-X | 59790 | 59790 | 0 | 驱动方式:四轮驱动 ;最小使用比质量(kg/kW):44.14;换挡方式:动力换挡/换向 ; | 发动机标定功率：220马力，驱动方式：四轮驱动，换挡方式：机械有级挡+动力换向，最小使用质量（单胎/双胎）：7150kg/7890kg，最小使用比质量（单胎/双胎）：44.14/48.70，排放阶段：国三 | 购机补贴（通用类） | 162 | 否 |  | T202000370583 | 2025-09-29
动力机械 | 拖拉机 | 轮式拖拉机 | 200马力及以上四轮驱动动力换挡拖拉机 | 轮式拖拉机 | 山东潍坊鲁中拖拉机有限公司 | LZ2404-X | 59790 | 59790 | 0 | 驱动方式:四轮驱动 ;最小使用比质量(kg/kW):43.62;换挡方式:动力换挡/换向 ; | 发动机标定功率：240马力，驱动方式：四轮驱动，换挡方式：机械有级挡+动力换向，变更前：最小使用质量（单胎/双胎）：7400kg/8140kg；变更后：最小使用质量（单胎/双胎）：7720kg/8190kg，变化幅度：4.32%/0.61%；变更前：最小使用比质量（单胎/双胎）：41.81/45.99；变更后：最小使用比质量（单胎/双胎）：43.62/46.27，变化幅度：4.32%/0.61%，翻倾防护装置型号：变更前：LZ2204.45.002，变更后：LZ1804.45.002，排放阶段：国三； | 购机补贴（通用类） | 177 | 否 |  | T202000370583 | 2025-09-29
动力机械 | 拖拉机 | 轮式拖拉机 | 200马力及以上四轮驱动动力换挡拖拉机 | 轮式拖拉机 | 山东潍坊鲁中拖拉机有限公司 | LZ2004-X | 59790 | 59790 | 0 | 驱动方式:四轮驱动 ;最小使用比质量(kg/kW):46.26;换挡方式:动力换挡/换向 ; | 发动机标定功率：200马力，驱动方式：四轮驱动，换挡方式：机械有级挡+动力换向，最小使用质量（单胎/双胎）：6800kg/7540kg，最小使用比质量（单胎/双胎）：46.26/51.29，排放阶段：国三 | 购机补贴（通用类） | 147 | 否 |  | T202000370583 | 2025-09-29
动力机械 | 拖拉机 | 轮式拖拉机 | 200马力及以上四轮驱动动力换挡拖拉机 | 轮式拖拉机 | 徐州凯尔农业装备股份有限公司 | KAT2204-D | 59790 | 59790 | 0 | 驱动方式:四轮驱动 ;最小使用比质量(kg/kW):49.44;换挡方式:部分动力换挡 ; | 功率(马力):220马力;驱动方式:四轮驱动 ;动力换挡、动力换向:部分动力换挡 ;配置单胎最小使用质量:8010kg;配置单胎最小使用比质量：49.44; 整机外廓尺寸(长×宽×高)mm:5470×2995×3350；整机轴距或履带接地长mm:2950；整机常用轮距(前轮/后轮)或轨距mm:1910/1860；整机轮距(前轮/后轮)调整方式:有级可调；整机最小使用质量kg:8010；整机标准配重(前/后)kg:1000/400；整机档位数前进/倒退/爬行:30F/25R/0；整机档位数主变速/副变速/梭行档:8/4/0；整机发动机与离合器联接方式:直联式；整机起动方式:电启动；翻倾防护装置(驾驶室或安全框架)型号:2804.10.3A；翻倾防护装置(驾驶室或安全框架)型式:简易驾驶室；前照灯型号/120(12V/24V)；转向系型式:全液压前轮转向；行车制动系型式:；钳盘式；驻车制动系型式:钳盘式；传动系前驱动桥型式:旱地型；传动系离合器型式:湿式、多片；传动系动力输出轴离合器型式:/；传动系变速箱型式:组成式,30F+25R挡；传动系主变速箱换档方式:主变速为8挡电控动力换挡；传动系副变速箱换档方式:副变速为4区段同步器换挡；行走系轮胎型号(前轮/后轮):16.9-30/20.8-42 。 | 购机补贴（通用类） | 162 | 否 |  | 苏农机（2017）第（0412）号 | 2021-12-31
动力机械 | 拖拉机 | 轮式拖拉机 | 200马力及以上四轮驱动动力换挡拖拉机 | 轮式拖拉机 | 科乐收农业机械(山东)有限责任公司 | 2504 | 59790 | 59790 | 0 | 驱动方式:四轮驱动 ;最小使用比质量(kg/kW):50;换挡方式:动力换挡/换向 ; | 型式：四轮驱动；外廓尺寸(长×宽×高)mm：5721×2900×3330（单轮） 5721×3600×3230（双轮）；轴距mm：2985；轮距(前轮/后轮)mm：1812、1958/1850、2060（单轮）1812、1958/2400（双轮）；常用轮距(前轮/后轮)mm：1958/2060（单轮）、1958/ 2400(双轮）；最小使用质量 kg：9200（单轮）、10200（双轮）；标准配重(前/后) kg ：900/518（单轮）、900/0（双轮）；最大配重(前/后) kg ：900/518（单轮）、900/1550（双轮）；挡位数(前进/倒退/爬行) ：24/24/0；起动方式：电起动；最大牵引力kN：≥73.5 ；转向系型式：前轮液压转向；转向器型式：电辅助液压式；行车制动系型式：盘式、液压操纵；驻车制动系型式：独立手制动；离合器型式：湿式、多片、双作用；变速箱型式：4×6× (1+1)组成式；主变速箱换档方式：同步器换档；副变速箱换档方式：动力换档；轮胎型号(前轮/后轮)：600/70R30/650/85R38；液压悬挂系统型式：分置式；悬挂装置型式：后置三点悬挂；动力输出轴型式：后置独立式 | 购机补贴（通用类） | 184 | 否 |  | 部20190695 | 2023-12-31
动力机械 | 拖拉机 | 轮式拖拉机 | 200马力及以上四轮驱动动力换挡拖拉机 | 轮式拖拉机 | 凯斯纽荷兰工业(哈尔滨)机械有限公司 | PUMA2104 | 59790 | 59790 | 0 | 驱动方式:四轮驱动 ;最小使用比质量(kg/kW):53;换挡方式:动力换挡/换向 ; | 外廓尺寸(长×宽×高)：5500×3690×3065mm；轴距：2884mm；常用轮距(前轮/后轮)或轨距：1869/2550mm；轮距(前轮/后轮)调整方式：有级/无级；最小使用质量：8230kg；标准配重(前/后)：900/908kg；档位数(前进/倒退)：18/6；发动机与离合器联接方式：直联；起动方式：电启动；翻倾防护装置（驾驶室或安全框架）：驾驶室；转向系型式：全液压转向；行车制动系型式：液压助力制动；驻车制动系型式：机械制动；前驱动桥型式：旱地型；离合器型式：湿式多片；动力输出轴离合器型式：湿式多片；传动系变速箱型式：组成式；主变速箱换档方式：动力换档；副变速箱换档方式：动力换向； | 购机补贴（通用类） | 155 | 否 |  | T201900020243 | 2024-12-30
动力机械 | 拖拉机 | 轮式拖拉机 | 200马力及以上四轮驱动动力换挡拖拉机 | 轮式拖拉机 | 凯斯纽荷兰工业(哈尔滨)机械有限公司 | PUMA2254 | 59790 | 59790 | 0 | 驱动方式:四轮驱动 ;最小使用比质量(kg/kW):46.63;换挡方式:无级变速 ; | 外廓尺寸(长×宽×高)：5256×3330×3164mm；轴距：2884mm；常用轮距(前轮/后轮)或轨距：2254/2260mm；轮距(前轮/后轮)调整方式：有级/无级；最小使用质量：7740kg；标准配重(前/后)：1450/908kg；档位数(前进/倒退/爬行)：CVT无级变速；主变速档位数*副变速档位数/其他档位数：CVT无级变速；发动机与离合器联接方式：直联；起动方式：电启动；翻倾防护装置（驾驶室或安全框架）：驾驶室；前照灯型号：60/55W-H4；转向系型式：静液压转向；行车制动系型式：液压助力制动；驻车制动系型式：机械制动；前驱动桥型式：旱地型；离合器型式：湿式多片；动力输出轴离合器型式：湿式离合器；传动系变速箱型式：电液控制；变速箱换档方式：无级变速； | 购机补贴（通用类） | 166 | 否 |  | 部20171973 | 2021-12-31
动力机械 | 拖拉机 | 轮式拖拉机 | 200马力及以上四轮驱动动力换挡拖拉机 | 轮式拖拉机 | 凯斯纽荷兰工业(哈尔滨)机械有限公司 | PUMA2304 | 59790 | 59790 | 0 | 驱动方式:四轮驱动 ;最小使用比质量(kg/kW):51.75;换挡方式:动力换挡/换向 ; | 发动机额定功率169.5kw，直列六缸涡轮增压柴油发动机、电液控制变速箱、电子全动力换档，最终传动为行星轮减速，液压助力制动，闭心式液压转向 | 购机补贴（通用类） | 169.5 | 否 |  | 部20170406 | 2021-12-31
动力机械 | 拖拉机 | 轮式拖拉机 | 200马力及以上四轮驱动动力换挡拖拉机 | 轮式拖拉机 | 凯斯纽荷兰工业(哈尔滨)机械有限公司 | T2304 | 59790 | 59790 | 0 | 驱动方式:四轮驱动 ;最小使用比质量(kg/kW):51.75;换挡方式:动力换挡/换向 ; | 发动机额定功率169.5kw，直列六缸涡轮增压柴油发动机、电液控制变速箱、电子全动力换档，最终传动为行星轮减速，液压助力制动，闭心式液压转向 | 购机补贴（通用类） | 169.5 | 否 |  | 部20170390 | 2021-12-31
动力机械 | 拖拉机 | 轮式拖拉机 | 200马力及以上四轮驱动动力换挡拖拉机 | 轮式拖拉机 | 凯斯纽荷兰工业(哈尔滨)机械有限公司 | MAGNUM3404 | 59790 | 59790 | 0 | 驱动方式:四轮驱动 ;最小使用比质量(kg/kW):47.22;换挡方式:动力换挡/换向 ; | 外廓尺寸(长×宽×高)：6150×3865×3415mm；轴距：3055mm；常用轮距(前轮/后轮)或轨距：2437/2500mm；轮距(前轮/后轮)调整方式：有级/无级；最小使用质量：11805kg；标准配重(前/后)：810/1816kg；档位数(前进/倒退/爬行)：18/4/0；主变速档位数*副变速档位数/其他档位数：3/2X3/4；发动机与离合器联接方式：直联；起动方式：电启动；翻倾防护装置（驾驶室或安全框架）：驾驶室；前照灯型号：05-1002；转向系型式：静液压转向；行车制动系型式：液压助力制动；驻车制动系型式：机械制动；前驱动桥型式：旱地型；离合器型式：湿式多片；动力输出轴离合器型式：湿式多片；传动系变速箱型式：电液控制；主变速箱换档方式：全动力换挡；副变速箱换档方式：全动力换挡； | 购机补贴（通用类） | 250 | 否 |  | 新2019147 | 2024-04-18
动力机械 | 拖拉机 | 轮式拖拉机 | 200马力及以上四轮驱动动力换挡拖拉机 | 轮式拖拉机 | 凯斯纽荷兰工业(哈尔滨)机械有限公司 | MAGNUM2604 | 59790 | 59790 | 0 | 驱动方式:四轮驱动 ;最小使用比质量(kg/kW):60.94;换挡方式:动力换挡/换向 ; | 外廓尺寸(长×宽×高)：6150×3420×3339mm；轴距：3055mm；常用轮距(前轮/后轮)或轨距：2032/2400mm；轮距(前轮/后轮)调整方式：有级/无级；最小使用质量：11670kg；标准配重(前/后)：810/908kg；档位数(前进/倒退/爬行)：18/4/0；主变速档位数*副变速档位数/其他档位数：3/2X3/4；发动机与离合器联接方式：直联；起动方式：电启动；翻倾防护装置（驾驶室或安全框架）：驾驶室；前照灯型号：05-1002；转向系型式：静液压转向；行车制动系型式：液压助力制动；驻车制动系型式：机械制动；前驱动桥型式：旱地型；离合器型式：湿式多片；动力输出轴离合器型式：湿式多片；传动系变速箱型式：电液控制；主变速箱换档方式：全动力换挡；副变速箱换档方式：全动力换挡； | 购机补贴（通用类） | 191.5 | 否 |  | 黑2019041 | 2023-12-31
动力机械 | 拖拉机 | 轮式拖拉机 | 200马力及以上四轮驱动动力换挡拖拉机 | 轮式拖拉机 | 凯斯纽荷兰工业(哈尔滨)机械有限公司 | MAGNUM3104 | 59790 | 59790 | 0 | 驱动方式:四轮驱动 ;最小使用比质量(kg/kW):52.5;换挡方式:动力换挡/换向 ; | 外廓尺寸(长×宽×高)：6150×3865×3339mm；轴距：3055mm；常用轮距(前轮/后轮)或轨距：2335/2500mm；轮距(前轮/后轮)调整方式：有级/无级；最小使用质量：12000kg；标准配重(前/后)：810/1362kg；档位数(前进/倒退/爬行)：18/4/0；主变速档位数*副变速档位数/其他档位数：3/2X3/4；发动机与离合器联接方式：直联；起动方式：电启动；翻倾防护装置（驾驶室或安全框架）：驾驶室；转向系型式：静液压转向；行车制动系型式：液压助力制动；驻车制动系型式：机械制动；前驱动桥型式：旱地型；离合器型式：湿式多片；动力输出轴离合器型式：湿式多片；传动系变速箱型式：电液控制；主变速箱换档方式：全动力换挡；副变速箱换档方式：动力换向； | 购机补贴（通用类） | 228.5 | 否 |  | T201900020242 | 2024-12-30
动力机械 | 拖拉机 | 轮式拖拉机 | 200马力及以上四轮驱动动力换挡拖拉机 | 轮式拖拉机 | 凯斯纽荷兰工业(哈尔滨)机械有限公司 | T2104 | 59790 | 59790 | 0 | 驱动方式:四轮驱动 ;最小使用比质量(kg/kW):53.8;换挡方式:动力换挡/换向 ; | 外廓尺寸(长×宽×高)：5500×3690×3065mm；轴距：2884mm；常用轮距(前轮/后轮)或轨距：1869/2550mm；轮距(前轮/后轮)调整方式：有级/无级；最小使用质量：8350kg；标准配重(前/后)：945/0kg；档位数(前进/倒退)：18/6；发动机与离合器联接方式：直联；起动方式：电启动；翻倾防护装置（驾驶室或安全框架）：驾驶室；转向系型式：全液压转向；行车制动系型式：液压助力制动；驻车制动系型式：机械制动；前驱动桥型式：旱地型；离合器型式：湿式多片；动力输出轴离合器型式：湿式多片；传动系变速箱型式：组成式；主变速箱换档方式：动力换档；副变速箱换档方式：动力换向； | 购机补贴（通用类） | 155 | 否 |  | T201900020241 | 2024-12-30
动力机械 | 拖拉机 | 轮式拖拉机 | 200马力及以上四轮驱动动力换挡拖拉机 | 轮式拖拉机 | 约翰迪尔(天津)有限公司 | 8R-2304 | 59790 | 59790 | 0 | 驱动方式:四轮驱动 ;最小使用比质量(kg/kW):68.61;换挡方式:动力换挡/换向 ; | 驱动轮数：四轮驱动；发动机标定功率（kW）：169.1 ；最小使用质量：11602kg；动力换挡 | 购机补贴（通用类） | 169.1 | 否 |  | T202000220977 | 2025-12-30
动力机械 | 拖拉机 | 轮式拖拉机 | 200马力及以上四轮驱动动力换挡拖拉机 | 轮式拖拉机 | 约翰迪尔(天津)有限公司 | 8R-3004 | 59790 | 59790 | 0 | 驱动方式:四轮驱动 ;最小使用比质量(kg/kW):54.93;换挡方式:动力换挡/换向 ; | 驱动轮数：四轮驱动；发动机标定功率（kW）：220.5 最小使用质量：12112kg；动力换挡 | 购机补贴（通用类） | 220.5 | 否 |  | T202000220977 | 2025-12-30
动力机械 | 拖拉机 | 轮式拖拉机 | 200马力及以上四轮驱动动力换挡拖拉机 | 轮式拖拉机 | 约翰迪尔(天津)有限公司 | 8R-2704 | 59790 | 59790 | 0 | 驱动方式:四轮驱动 ;最小使用比质量(kg/kW):60.68;换挡方式:动力换挡/换向 ; | 驱动轮数：四轮驱动；发动机标定功率（kW）：198.6 最小使用质量：12052kg； 动力换挡 | 购机补贴（通用类） | 198.6 | 否 |  | T202000220977 | 2025-12-30
动力机械 | 拖拉机 | 轮式拖拉机 | 200马力及以上四轮驱动动力换挡拖拉机 | 轮式拖拉机 | 约翰迪尔(天津)有限公司 | JD2104 | 59790 | 59790 | 0 | 驱动方式:四轮驱动 ;最小使用比质量(kg/kW):44.84;换挡方式:部分动力换挡 ; | 驱动轮数：四轮驱动；发动机标定功率（kW）：155； 最小使用质量：6950kg； 部分动力换挡 | 购机补贴（通用类） | 155 | 否 |  | T202000020693 | 2025-12-30
动力机械 | 拖拉机 | 轮式拖拉机 | 200马力及以上四轮驱动动力换挡拖拉机 | 轮式拖拉机 | 道依茨法尔机械有限公司 | 2604 | 59790 | 59790 | 0 | 驱动方式:四轮驱动 ;最小使用比质量(kg/kW):49.9;换挡方式:部分动力换挡 ; | 驱动轮数：四轮驱动；发动机标定功率（kW）：191.5；最小使用质量（kg）:9550；最小使用质量/配套发动机标定功率（kg/kw）:49.9；排放标准：第三阶段。 | 购机补贴（通用类） | 191.5 | 否 |  | T202100370155 | 2026-04-01
动力机械 | 拖拉机 | 轮式拖拉机 | 200马力及以上四轮驱动动力换挡拖拉机 | 轮式拖拉机 | 道依茨法尔机械有限公司 | 2804 | 59790 | 59790 | 0 | 驱动方式:四轮驱动 ;最小使用比质量(kg/kW):46.4;换挡方式:部分动力换挡 ; | 驱动轮数：四轮驱动；发动机标定功率（kW）：206；最小使用质量（kg）:9550；最小使用质量/配套发动机标定功率（kg/kw）:46.4；排放标准：第三阶段。 | 购机补贴（通用类） | 206 | 否 |  | T202100370155 | 2026-04-01
动力机械 | 拖拉机 | 轮式拖拉机 | 200马力及以上四轮驱动动力换挡拖拉机 | 轮式拖拉机 | 道依茨法尔机械有限公司 | DF2604 | 59790 | 59790 | 0 | 驱动方式:四轮驱动 ;最小使用比质量(kg/kW):50.00;换挡方式:部分动力换挡 ; | 驱动轮数：四轮驱动；发动机标定功率（kW）：191；最小使用质量（kg）9550；排放标准：第三阶段。 | 购机补贴（通用类） | 191 | 否 |  | T201900230545 | 2024-12-30
动力机械 | 拖拉机 | 轮式拖拉机 | 200马力及以上四轮驱动动力换挡拖拉机 | 轮式拖拉机 | 道依茨法尔机械有限公司 | DF2304 | 59790 | 59790 | 0 | 驱动方式:四轮驱动 ;最小使用比质量(kg/kW):45.56;换挡方式:动力换挡/换向 ; | 型式：四轮驱动；发动机标定功率（kW）：169；最小使用质量（kg）：7700；排放标准：第三阶段。 | 购机补贴（通用类） | 169 | 否 |  | 部20180882 | 2022-12-31
动力机械 | 拖拉机 | 轮式拖拉机 | 200马力及以上四轮驱动动力换挡拖拉机 | 轮式拖拉机 | 道依茨法尔机械有限公司 | DF2104 | 59790 | 59790 | 0 | 驱动方式:四轮驱动 ;最小使用比质量(kg/kW):49.17;换挡方式:动力换挡/换向 ; | 驱动轮数：四轮驱动；发动机标定功率（kW）：156.6；最小使用质量（kg）:7700；最小使用质量/配套发动机标定功率（kg/kw）:49.17；排放标准：第三阶段。 | 购机补贴（通用类） | 156.6 | 否 |  | T201900230546 | 2024-12-30
动力机械 | 拖拉机 | 轮式拖拉机 | 200马力及以上四轮驱动动力换挡拖拉机 | 轮式拖拉机 | 潍柴雷沃重工股份有限公司(原:雷沃重工股份有限公司) | M3004-7NP | 59790 | 59790 | 0 | 驱动方式:四轮驱动 ;最小使用比质量(kg/kW):43.9;换挡方式:部分动力换挡 ; | 驱动方式：四轮驱动；功率（kw）：220.5；换挡方式：Hi-Lo挡（2速动力换挡）+机械有级挡；最小使用质量：9675kg；最小使用比质量：43.9kg/kW； | 购机补贴（通用类） | 220.5 | 否 |  | T202100370809 | 2026-08-31
动力机械 | 拖拉机 | 轮式拖拉机 | 200马力及以上四轮驱动动力换挡拖拉机 | 轮式拖拉机 | 潍柴雷沃重工股份有限公司(原:雷沃重工股份有限公司) | M2404-7NP | 59790 | 59790 | 0 | 驱动方式:四轮驱动 ;最小使用比质量(kg/kW):47.3;换挡方式:部分动力换挡 ; | 驱动方式：四轮驱动；功率（kw）：177；换挡方式：Hi-Lo挡（2速动力换挡） +机械有级挡；最小使用质量：8370kg；最小使用比质量：47.3kg/kW； | 购机补贴（通用类） | 177 | 否 |  | T202100370809 | 2026-08-31
动力机械 | 拖拉机 | 轮式拖拉机 | 200马力及以上四轮驱动动力换挡拖拉机 | 轮式拖拉机 | 潍柴雷沃重工股份有限公司(原:雷沃重工股份有限公司) | M2604-7NP | 59790 | 59790 | 0 | 驱动方式:四轮驱动 ;最小使用比质量(kg/kW):43.8;换挡方式:部分动力换挡 ; | 驱动方式：四轮驱动；功率（kw）：191.1；换挡方式：Hi-Lo挡（2速动力换挡） +机械有级挡；最小使用质量：8370kg；最小使用比质量：43.8kg/kW； | 购机补贴（通用类） | 191.1 | 否 |  | T202100370809 | 2026-08-31
动力机械 | 拖拉机 | 轮式拖拉机 | 200马力及以上四轮驱动动力换挡拖拉机 | 轮式拖拉机 | 潍柴雷沃重工股份有限公司(原:雷沃重工股份有限公司) | M2204-6RP | 59790 | 59790 | 0 | 驱动方式:四轮驱动 ;最小使用比质量(kg/kW):49.4;换挡方式:部分动力换挡 ; | 驱动方式：四轮驱动；功率（kw）：162；换挡方式：机械有级挡+Hi-Lo挡（2速动力换挡）+动力换向 | 购机补贴（通用类） | 162 | 否 |  | T202100340481 | 2026-06-29
动力机械 | 拖拉机 | 轮式拖拉机 | 200马力及以上四轮驱动动力换挡拖拉机 | 轮式拖拉机 | 潍柴雷沃重工股份有限公司(原:雷沃重工股份有限公司) | M2404-6RP | 59790 | 59790 | 0 | 驱动方式:四轮驱动 ;最小使用比质量(kg/kW):45.2;换挡方式:部分动力换挡 ; | 驱动方式：四轮驱动；功率（kw）：177；换挡方式：机械有级挡+Hi-Lo挡（2速动力换挡）+动力换向 | 购机补贴（通用类） | 177 | 否 |  | T202100340481 | 2026-06-29
动力机械 | 拖拉机 | 轮式拖拉机 | 200马力及以上四轮驱动动力换挡拖拉机 | 轮式拖拉机 | 潍柴雷沃重工股份有限公司(原:雷沃重工股份有限公司) | M2604-6RP | 59790 | 59790 | 0 | 驱动方式:四轮驱动 ;最小使用比质量(kg/kW):43.9;换挡方式:部分动力换挡 ; | 驱动方式：四轮驱动；功率（kw）：191.5；换挡方式：机械有级挡+Hi-Lo挡（2速动力换挡）+动力换向 | 购机补贴（通用类） | 191.5 | 否 |  | T202100340481 | 2026-06-29
动力机械 | 拖拉机 | 轮式拖拉机 | 200马力及以上四轮驱动动力换挡拖拉机 | 轮式拖拉机 | 潍柴雷沃重工股份有限公司(原:雷沃重工股份有限公司) | M2004-5GP | 59790 | 59790 | 0 | 驱动方式:四轮驱动 ;最小使用比质量(kg/kW):43.88;换挡方式:部分动力换挡 ; | 驱动方式：四轮驱动；功率（kw）：147，换挡方式：机械有级档、Hi-Lo挡（2速动力换挡） | 购机补贴（通用类） | 147 | 否 |  | T202100340115 | 2026-04-01
动力机械 | 拖拉机 | 轮式拖拉机 | 200马力及以上四轮驱动动力换挡拖拉机 | 轮式拖拉机 | 山东亿嘉农业机械装备股份有限公司 | YJ2004-C3 | 59790 | 59790 | 0 | 驱动方式:四轮驱动 ;最小使用比质量(kg/kW):43.54;换挡方式:动力换挡/换向 ; | YJ2004-C3轮式拖拉机：整机型式：轮式；整机机架型式：无架；整机驱动型式：四驱；整机用途：一般用途；整机外廓尺寸(长*宽*高及部位)mm ：5200*2210*3200（消音器顶端）；轴距2750mm；常用轮距(前轮/后轮)mm：1850/1750；轮距(前轮/后轮)mm：1650、1750、1850、1950/1520～2120；最小使用质量6400kg；标准配重(前/后)kg：600/240；最小使用比质量：43.54kg/kW；K值：32；挡位数（前进/倒退）：32/16；主变速挡位数：4；副变速挡位数：2*2*（2+1）；最高设计理论速度37.06km/h；发动机与主离合器联接方式：通过扭转减震器联接；翻倾防护装置型号：YJ1604.451；型式：简易驾驶室；发动机型号： WP6G200E330；发动机结构型式：直列、四冲程；发动机生产厂：潍柴（潍坊）中型柴油机有限公司；排放标准：第三阶段；发动机进气方式：增压中冷；发动机气缸数：6；发动机标定功率147kW；发动机标定转速2200r/min；发动机冷却方式：水冷；发动机允许最大进气压力降3.5kPa；发动机允许最大排气排气背压12kPa；转向系型式：全液压；转向系转向操纵机构：方向盘；转向系转向机构型式：前轮转向；传动系箱体数量：3；变速箱型式：机械空间组成式；主变速位置：在第2箱体中；换挡方式：机械有级挡；副变速换挡方式:机械有级挡、Hi-Lo（2速动力换挡）、动力换向；轮胎型号(前轮/后轮)：16.9-28/20.8-38；轮胎数量(前轮/后轮)个：2/2 液压悬挂系统型式：分置式；悬挂装置型式：后置三点悬挂：悬挂装置类别：3类；工作装置液压油泵型号：CBT-F432；液压输出组数：3组；工作装置安全阀全开压力18±0.5MPa；动力输出轴花键数目：8；动力输出轴标准转速r/min：760/850；选装轮胎型号(前轮/后轮)前：14.9-26、14.9-24、13.6-24、340/85R28；后：18.4-38、18.4-34、16.9-38、460/85R38。 | 购机补贴（通用类） | 147 | 否 |  | T202100320453 | 2026-06-29
动力机械 | 拖拉机 | 轮式拖拉机 | 200马力及以上四轮驱动动力换挡拖拉机 | 轮式拖拉机 | 山东亿嘉农业机械装备股份有限公司 | YJ2204-C3 | 59790 | 59790 | 0 | 驱动方式:四轮驱动 ;最小使用比质量(kg/kW):43.52;换挡方式:动力换挡/换向 ; | YJ2204-C3轮式拖拉机：整机型式：轮式；整机机架型式：无架；整机驱动型式：四驱；整机用途：一般用途；整机外廓尺寸(长*宽*高及部位)mm ：5200*2210*3200（消音器顶端）；轴距2750mm；常用轮距(前轮/后轮)mm：1850/1750；轮距(前轮/后轮)mm：1650、1750、1850、1950/1520～2120；最小使用质量7050kg；标准配重(前/后)kg：600/240；最小使用比质量：43.52kg/kW；K值：32.05；挡位数（前进/倒退）：32/16；主变速挡位数：4；副变速挡位数：2*2*（2+1）；最高设计理论速度37.06km/h；发动机与主离合器联接方式：通过扭转减震器联接；翻倾防护装置型号：YJ1604.451；型式：简易驾驶室；发动机型号： WP6G220E330；发动机结构型式：直列、四冲程；发动机生产厂：潍柴（潍坊）中型柴油机有限公司；排放标准：第三阶段；发动机进气方式：增压中冷；发动机气缸数：6；发动机标定功率162kW；发动机标定转速2200r/min；发动机冷却方式：水冷；发动机允许最大进气压力降3.5kPa；发动机允许最大排气排气背压12kPa；转向系型式：全液压；转向系转向操纵机构：方向盘；转向系转向机构型式：前轮转向；传动系箱体数量：3；变速箱型式：机械空间组成式；主变速位置：在第2箱体中；换挡方式：机械有级挡；副变速换挡方式:机械有级挡、Hi-Lo（2速动力换挡）、动力换向；轮胎型号(前轮/后轮)：16.9-28/20.8-38；轮胎数量(前轮/后轮)个：2/2 液压悬挂系统型式：分置式；悬挂装置型式：后置三点悬挂：悬挂装置类别：3类；工作装置液压油泵型号：CBT-F432；液压输出组数：3组；工作装置安全阀全开压力18±0.5MPa；动力输出轴花键数目：8；动力输出轴标准转速r/min：760/850；选装轮胎型号(前轮/后轮)前：14.9-26、14.9-24、13.6-24、340/85R28；后：18.4-38、18.4-34、16.9-38、460/85R38。 | 购机补贴（通用类） | 162 | 否 |  | T202100320453 | 2026-06-29
动力机械 | 拖拉机 | 履带式拖拉机 | 80-100马力重型履带式拖拉机 | 履带式拖拉机 | 第一拖拉机股份有限公司 | C902 | 31610 | 31610 | 0 | 功率:90马力;驱动方式:履带式:是 ;最小使用质量:6800kg; | 功率：66.2kW/90马力；整机型式：全履带式；整机驱动型式：两驱；最小使用质量：6800kg | 购机补贴（通用类） | 66.2 | 否 |  | T201900020262 | 2024-12-30
动力机械 | 拖拉机 | 履带式拖拉机 | 80-100马力重型履带式拖拉机 | 履带式拖拉机 | 第一拖拉机股份有限公司 | CA802 | 31610 | 31610 | 0 | 功率:80马力;驱动方式:履带式:是 ;最小使用质量:6300kg; | 功率：58.8kW/80马力；整机型式：全履带式；整机驱动型式：两驱；最小使用质量：6300kg | 购机补贴（通用类） | 58.8 | 否 |  | T201900020264 | 2024-12-30
动力机械 | 拖拉机 | 履带式拖拉机 | 100-130马力重型履带式拖拉机 | 履带式拖拉机 | 第一拖拉机股份有限公司 | 1202 | 35560 | 35560 | 0 | 功率:120马力;驱动方式:履带式:是 ;最小使用质量:6900kg; | 功率：88.2kW/120马力；整机型式：全履带式；整机驱动方式：两驱;最小使用质量：6900kg | 购机补贴（通用类） | 88.2 | 否 |  | T201900020261 | 2024-12-30
动力机械 | 拖拉机 | 履带式拖拉机 | 100-130马力重型履带式拖拉机 | 履带式拖拉机 | 第一拖拉机股份有限公司 | 1002 | 35560 | 35560 | 0 | 功率:100马力;驱动方式:履带式:是 ;最小使用质量:6900kg; | 功率：73.5kW/100马力；整机型式：全履带式；整机驱动型式：两驱;最小使用质量:6900kg | 购机补贴（通用类） | 73.5 | 否 |  | T202000020691 | 2025-12-30
动力机械 | 拖拉机 | 履带式拖拉机 | 130-160马力重型履带式拖拉机 | 履带式拖拉机 | 第一拖拉机股份有限公司 | C1402 | 52200 | 52200 | 0 | 功率:140马力;驱动方式:履带式:是 ;最小使用质量:7400kg; | 功率：103kW/140马力；驱动方式：履带式；最小使用质量：7400kg | 购机补贴（通用类） | 103 | 否 |  | 部20171294 | 2021-12-31
动力机械 | 拖拉机 | 履带式拖拉机 | 130-160马力重型履带式拖拉机 | 履带式拖拉机 | 第一拖拉机股份有限公司 | C1302 | 52200 | 52200 | 0 | 功率:130马力;驱动方式:履带式:是 ;最小使用质量:7475kg; | 功率：95.6kW/130马力；整机型式：全履带式；驱动方式：两驱；最小使用质量：7475kg | 购机补贴（通用类） | 95.6 | 否 |  | T201900020263 | 2024-12-30
动力机械 | 拖拉机 | 履带式拖拉机 | 160马力及以上重型履带式拖拉机 | 履带式拖拉机 | 第一拖拉机股份有限公司 | C1802 | 72600 | 72600 | 0 | 功率:180马力;驱动方式:履带式:是 ;最小使用质量:9800kg; | 功率：133kW/180马力；整机型式：全履带式；整机驱动型式：两驱；最小使用质量：9800kg | 购机补贴（通用类） | 133 | 否 |  | T201900020260 | 2024-12-30
动力机械 | 拖拉机 | 履带式拖拉机 | 70-90马力差速转向履带式拖拉机 | 履带拖拉机 | 益阳市德林机械有限公司 | DL-L752 | 12000 | 12000 | 0 | 功率:75马力;驱动方式:履带式:是 ;最小使用比质量(kg/kW):43.48;最大牵引功率≥70%发动力标定功率:是 ;转向型式:差速式转向:是 ; | 整机型式：全履带式；整机机架型式：全架；整机驱动型式：两驱；整机外廓尺寸（长*宽*高）：3250*1670*2700mm；轴距或履带接地长：1340mm；轨距：1200mm；最小离地间隙及部位：470（机架）mm；最小使用质量：2400kg；档位数（前进/后退）：3/3；发动机型号：YD4CZ75C1；发动机标定功率：55.2kw；发动机标定转速：2400r/min；转向系型式：全液压；转向系转向机构型式：差速器转向；最小使用比质量：43.48kg/kw；驱动方式：履带式；最大牵引功率≥发动机标定功率的0.7倍：39.29kw； | 购机补贴（通用类） | 55.2 | 否 |  | T201943430002 | 2024-07-04
动力机械 | 拖拉机 | 履带式拖拉机 | 70-90马力差速转向履带式拖拉机 | 履带拖拉机 | 益阳富佳科技有限公司 | FJ-802 | 12000 | 12000 | 0 | 功率:80马力;驱动方式:履带式:是 ;最小使用比质量(kg/kW):45;最大牵引功率≥70%发动力标定功率:是 ;转向型式:差速式转向:是 ; | 1、规格型号：FJ-802； 2、结构形式：履带式； 3、整机外廓尺寸(长×宽×高)：3550×1700×2650； 4、整机轴距或履带接地长：1450mm； 5、整机轮距(前轮/后轮)或轨距：1200mm； 6、整机常用轮距(前轮/后轮)或轨距：1200mm； 7、整机轮距(前轮/后轮)调整方式：/； 8、整机最小离地间隙：410mm； 9、整机最小使用质量：2650kg； 10、整机标准配重(前/后)：170/414kg； 11、整机最大配重(前/后)：170/414kg； 12、整机履带接地比压：32kPa； 13、整机档位数前进/倒退/爬行：8/8/0； 14、整机档位数主变速/副变速/其他：4/2/(1+1)； 15、整机各档理论速度：前进：低Ⅰ 1.22 低Ⅱ 1.79 低Ⅲ 2.92 低Ⅳ 3.82 高Ⅰ 5.55 高Ⅱ 8.05 高Ⅲ13.09 高Ⅳ17.19 倒退：低Ⅰ 0.98 低Ⅱ 1.43 低Ⅲ 2.34 低Ⅳ 3.06 高Ⅰ 4.39 高Ⅱ 6.44 高Ⅲ10.47 高Ⅳ13.75km/h； 16、整机发动机与离合器联接方式：直联； 17、整机起动方式：电启动； 18、整机动力输出轴功率：≥49.98kW； 19、整机最大牵引力：≥20.0kN； 20、发动机型式：直列、四冲程、水冷 21、发动机型号：YD4EZ80C1； 22、发动机生产厂：扬动股份有限公司； 23、发动机进气方式：涡轮增压； 24、发动机气缸数：4； 25、发动机缸径×行程：Ф105×118mm； 26、发动机标定功率：58.8kW ； 27、发动机型式核准额定净功率：58.8kW； 28、发动机标定转速：2400r/min； 29、发动机型式核准证书：CN FC G3 0716 05 0036； 30、发动机空气滤清器型式：油浴式； 31、发动机空气滤清器型号：F5/6L912A7； 32、发动机起动机型号：QDJ2658-PC/J； 33、发动机冷却方式：水冷 ； 34、排气管消声腔外形尺寸（直径×长）：Ф132×600mm ； 35、排气管消声器（含消声腔）重量：9.5kg ； 36、选装件发动机型式：直列、四冲程、水冷； 37、选装件发动机型号：LR4M5R23/0588； 38、选装件发动机生产厂：一拖（洛阳）柴油机有限公司； 39、选装件发动机进气方式：自然 | 购机补贴（通用类） | 58.8 | 否 |  | 湘20180803044 | 2022-12-31
动力机械 | 拖拉机 | 履带式拖拉机 | 90-110马力差速转向履带式拖拉机 | 履带拖拉机 | 益阳富佳科技有限公司 | FJ-1002 | 19050 | 19050 | 0 | 功率:100马力;驱动方式:履带式:是 ;最小使用比质量(kg/kW):40.1;最大牵引功率≥70%发动力标定功率:是 ;转向型式:差速式转向:是 ; | 1、整机型式：全履带式 2、整机机架型式：全架 3、整机驱动型式：两驱 4、外廓尺寸(长×宽×高)：3630*1870*2650； 5、轴距或履带接地长：1395mm； 6、常用轮距(前轮/后轮)或轨距：1300mm； 7、轮距(前轮/后轮)或轨距：1300mm； 8、最小离地间隙及部位：440mm（机架底部）； 9、离合器壳体前端面至后驱动轴轴心线的水平距离：1108mm； 10、变速箱齿轮副轴孔中心距：105mm； 11、全履带拖拉机驱动轮轴心线至导向轮轴心线的水平距离：485mm； 12、最小使用质量：2950kg； 13、标准配重(前/后)：170/414kg； 14、履带接地比压：/kPa； 15、最小使用比质量：40.1kg/kW； 16、挡位数（前进/倒退）：8/8； 17、翻倾防护装置（驾驶室或安全框架）型号：350.47.031； 18、翻倾防护装置（驾驶室或安全框架）型式：安全框架； 19、翻倾防护装置（驾驶室或安全框架）生产厂：宁波奔野金属构件有限公司； 20、发动机型号：LR4A3LR23/0735； 21、发动机结构型式：直列、水冷、高压共轨； 22、发动机生产厂：一拖（洛阳）柴油机有限公司； 23、发动机进气方式：增压中冷； 24、发动机气缸数：4； 25、发动机标定功率：73.5kW； 26、发动机额定净功率：73.5kW； 27、发动机标定转速：2300r/min； 28、发动机冷却方式：水冷； 29、选装配置：整机外廓尺寸(长×宽×高及部位)：3630*1870*2620mm； 30、最小使用质量：3090kg； 31、标准配重(前/后)：170/414kg； 32、履带接地比压：/kPa； 33、最小使用比质量：42kg/kW； 34、翻倾防护装置（驾驶室或安全框架）型号：TB704； 35、翻倾防护装置（驾驶室或安全框架）型式：简易驾驶室； 36、翻倾防护装置（驾驶室或安全框架）生产厂：潍坊中远重工科技有限公司。 | 购机补贴（通用类） | 73.5 | 否 |  | T202043430001 | 2025-03-24
动力机械 | 拖拉机 | 履带式拖拉机 | 90-110马力差速转向履带式拖拉机 | 履带拖拉机 | 益阳富佳科技有限公司 | FJ-902 | 19050 | 19050 | 0 | 功率:90马力;驱动方式:履带式:是 ;最小使用比质量(kg/kW):38.8;最大牵引功率≥70%发动力标定功率:是 ;转向型式:差速式转向:是 ; | 1、整机型号、名称 ： FJ-902、履带拖拉机 2、整机型式 ：全履带式 3、整机机架型式：全架 4、整机驱动型式：两驱 5、整机用途 ：一般用途 6、整机外廓尺寸(长*宽*高及部位)：3630*1870*2650mm安全框架顶部 7、轴距或履带接地长：1395mm; 8、常用轮距(前轮/后轮)或轨距：1300mm; 9、轮距(前轮/后轮)或轨距：1300mm; 10、最小离地问隙及部位：440mm机架底部； 11、离合器壳体前端面至后驱动轴轴心线的水平距离1108mm; 12、变速箱齿轮副轴孔中心距：105mm; 13、全履带拖拉机驱动轮轴心线至导向轮轴心线的水平距离：485mm 14、最小使用质量：2850kg 15、标准配重(前/后)：170/414kg 16、履带接地比压：/kPA 17、最小使用比质量：38.8kg/kW 18、挡位数(前进/倒退)： 8/8 19、主变速挡位数： 4X2 20、副变速挡位数：1+1 21、最高设计理论速度：16.47km/h 22、发动机与主离合器联接方式：直联 23、翻倾防护装置(驾驶室或安全框架)型号：350.47.031 24、翻倾防护装置(驾驶室或安全框架)型式 ：安全框架 25、翻倾防护装置(驾驶室或安全框架)生产厂 ：宁波奔野金属构件有限公司 26、发动机型号：LR4V5R23/0662 27、发动机结构型式：直列、四冲程、水冷、高压共轨 28、发动机生产)：一拖(洛阳)柴油机有限公司 29、发动机进气方式：自然吸气 30、发动机气缸数：4 31、发动机标定功率：66.2kW 32、发动机额定净功率：66.2kW 33、发动机标定转速：2300r/min 34、发动机冷却方式：水冷 35、空气滤清器型号：G130449 36、空气滤清器型式：干式 37、排气管消声腔外形尺寸(长X宽X 厚或直径X长)：φ120*530 38、排气管消声腔质量：9.5kg 39、驾驶员座椅型号： SMT1 40、驾驶员座椅生产厂：潍坊舒美特机械有限公司 41、安全带型号：FS2001 42、安全带生产厂：扬州福胜汽车配件厂 43、转向系型式：机械 44、转向系转向操纵机构：方向盘 45、转向系转向机构型式：差速器转向 46、传动系箱体数量2个 | 购机补贴（通用类） | 66.2 | 否 |  | T202043430001 | 2025-03-24
动力机械 | 拖拉机 | 履带式拖拉机 | 90-110马力差速转向履带式拖拉机 | 履带拖拉机 | 益阳市德林机械有限公司 | DL-902 | 19050 | 19050 | 0 | 功率:90马力;驱动方式:履带式:是 ;最小使用比质量(kg/kW):37.46;最大牵引功率≥70%发动力标定功率:是 ;转向型式:差速式转向:是 ; | 整机型式：全履带式；整机机架型式：全架；整机驱动型式：两驱；整机外廓尺寸（长*宽*高）：3430*1670*2680mm；轴距或履带接地长：1340mm；轨距：1200mm；最小离地间隙及部位：470（机架）mm；最小使用质量：2480kg；档位数（前进/后退）：3/3；发动机型号：LR4V5R23/0662；发动机标定功率：66.2kw；发动机标定转速：2300r/min；转向系型式：全液压；转向系转向机构型式：差速器转向；最小使用比质量：37.46kg/kw；驱动方式：履带式；最大牵引功率≥发动机标定功率的0.7倍：46.4kw； | 购机补贴（通用类） | 66.2 | 否 |  | T201943430002 | 2024-07-04
动力机械 | 拖拉机 | 履带式拖拉机 | 50-70马力轻型履带式拖拉机 | 履带拖拉机 | 莱州市华弘机械有限公司 | HH502 | 8200 | 8200 | 0 | 功率:50马力;橡胶履带:是 ; | 配置参数：外形尺寸（长×宽×高)：2850*1310*2300mm；履带接地长：1182mm；常用轨距：1025mm；最小使用质量：1410kg；标准配重(前/后)：160/0kg；档位数(前进/倒退)：6/1；主变速档位数：3+1，副变速档位数：2；发动机与离合器联接方式：直连；转向系型式：全液压；传动系变速箱型式：机械平面组成式；主变速箱换 档方式：机械有级档；副变速箱换档方式：机械有级档；履带规格200*72*56。 | 购机补贴（通用类） | 36.8 | 否 |  | T202037370244 | 2025-09-06
动力机械 | 拖拉机 | 履带式拖拉机 | 70-100马力轻型履带式拖拉机 | 轻型履带拖拉机 | 现:湖南湘源金穗智能装备有限公司(原:双峰县湘源金穗收割机制造有限公司) | JS-752 | 11300 | 11300 | 0 | 功率:75马力;橡胶履带:是 ; | 外廓尺寸（长*宽*高）：2760*1350*2270mm；履带接地长：1238mm；轨距：1050mm；最小离地间隙：390mm；最小使用质量：1579kg；发动机与离合器联接方式：直联；起动方式：电起动；配套动力：云内动力YN4EZ075-31CR,功率55KW；转速：2600r/min；履带型式：90*46*350mm橡胶履带；驱动方式:三角履带式；马力：75马力 | 购机补贴（通用类） | 55 | 否 |  | 湘20181231102 | 2022-12-31
动力机械 | 拖拉机 | 履带式拖拉机 | 70-100马力轻型履带式拖拉机 | 轻型履带拖拉机 | 益阳富佳科技有限公司 | FJ-752 | 11300 | 11300 | 0 | 功率:78马力;橡胶履带:是 ; | 1、规格型号：FJ-752； 2、结构形式：履带式； 3、外廓尺寸（长*宽*高）： 3120*1660*2370mm； 4、履带接地长：1490mm； 5、轨距：1200mm； 6、最小离地间隙（离地部位）：450（机架）mm； 7、最小使用质量：1860kg； 8、前轴质量/后轴质量:1194/586kg； 9、配重（最大）（前/后）kg :/； 10、档位数（前进/倒退/爬行）: 3/3/0； 11、各档理论速度 前进 km/h ：Ⅰ档6.71；Ⅱ档8.58；Ⅲ档12.00 , 倒退 km/h ：Ⅰ档6.71；Ⅱ档8.58；Ⅲ档12.00； 12、发动机与离合器联接方式：直联； 13、起动方式：电启动； 14、安全架型号：350.47.031； 安全架型式：安全架； 15、发动机品牌：云内； 发动机型式： 四缸、水冷、四冲程； 发动机型号： YN4C082-30CR； 发动机标定功率：57.0kw； 发动机标定转速：2600r/min； 16、前照灯型号： TJDD-1zhL； 17、驾驶座椅型号：YYB； 驾驶座椅生产厂：江西南昌青林机械厂； 18、燃油箱型号：HB01-008； 燃油箱工作压力：5.6kpa； 燃油箱容积：57L； 19、消声器消音腔尺寸（ 直径*长 ）：φ150*550mm； 消声器质量：6.8kg； 20、转向制动系： 转向系型式：正空助力式； 转向器型式：内啮合式； 制动系型式：多片摩擦片； 21、传动系： 离合器型式：单片单作用； 变速箱型式：齿轮啮合式； 变速箱换档方式：滑动齿轮； 中央传动型式（前/后）：直齿圆柱齿轮； 差速器型式（前/后）：圆锥齿轮； 最终传动方式（前/后）：直齿圆柱齿轮两级减速式； 22、行走系： 机架型式：整体式, 履带型式： 90*52*400带侧齿, 履带板数量，块：52, 履带板宽度：400mm； 23、工作装置： 液压悬挂系统型式：半分置式, 悬挂装置型式：后三点悬挂, 悬挂装置类别：Ⅰ类, 调节方式： 位调节、浮动调节, 液压油泵型式 / 型号：CBQ-E310, 液压输出装置：/, 安全阀全开压力： 16MPa, 动力输出轴型式： 独立式, 动力输出轴花键数目：8齿, 动力输出轴花键外径：φ38, 动力输出轴转速：540/780/r/ | 购机补贴（通用类） | 57 | 否 |  | 湘20181231100 | 2022-12-31
动力机械 | 拖拉机 | 履带式拖拉机 | 70-100马力轻型履带式拖拉机 | 履带拖拉机 | 中联重机浙江有限公司 | AH-1002 | 11300 | 11300 | 0 | 功率:100马力;橡胶履带:是 ; | 型式：履带式；发动机标定功率kW：74.2；外廓尺寸(长×宽×高)mm：3600×1950×2800；轨距mm：1375；最小离地间隙mm：475；最小使用质量kg：2400；标准配重(前/后)kg：0/300；最大配重(前/后)kg：0/300；履带接地比压kPa：18.2；履带规格(节距×节数×宽)：90mm×53节×450mm。 | 购机补贴（通用类） | 74.2 | 否 |  | 部20181243 | 2022-12-31
其他机械 | 其他机械 | 水帘降温设备 | 水帘降温设备 | 水帘降温设备 | 广东南牧机械设备有限公司 | 9SL-1800×3000×150 | 800 | 800 | 0 | 功率:1.1kW;水帘面积:5.4m2;是否水帘降温设备:是 ; | 风机额定功率：1.1kW，水帘面积：5.4㎡ | 购机补贴（非通用类） | 1.1 | 否 |  | T202044440019 | 2025-09-15
其他机械 | 其他机械 | 简易保鲜储藏设备 | 库容50m³以下简易保鲜储藏设备 | 组合冷库 | 湖南振华农业机械有限公司 | ZK49 | 55 | 55 | 0 | 库容:49m³; | 总功率2.2KW | 购机补贴（非通用类） | 2.2 | 否 |  | T202043430288 | 2025-12-30
其他机械 | 其他机械 | 简易保鲜储藏设备 | 库容50m³以下简易保鲜储藏设备 | 组合式冷库 | 浙江月宫冷链设备有限公司 | ZK-40 | 55 | 55 | 0 | 库容:40m³; | 外形尺寸（长×宽×高）MM:4200×4200×2700；工作电压（V）：220/380;库内冷却方式:风冷或水冷；库板材料:夹芯聚氨酯板；库板厚度(MM):100；库容(M3):40；库温(℃):0~8；制冷压缩机型式:风冷一体机,额定功率(KW):3.0 | 购机补贴（非通用类） | 0 | 否 |  | 苏农机（2017）第（0316）号 | 2021-12-31
其他机械 | 其他机械 | 简易保鲜储藏设备 | 库容50m³以下简易保鲜储藏设备 | 简易保鲜储藏设备组合冷库 | 江西每田农牧设备有限公司 | ZK-49 | 55 | 55 | 0 | 库容:49m³; | 型号名称：ZK-49果蔬保鲜组合冷库； 结构型式：组合式； 库温范围：-2~12℃； 库容：49m³； 产品系列库容范围：≤100m³； 机组总功率：3kW； 总制冷量：4500W； 压缩机型号：ZW34； 压缩机结构型式：往复式制冷压缩机； 压缩机制冷量：4500W； 压缩机台数：1台； 冷凝方式：风冷/水冷； 融霜方式：电融霜； 面板材料：双面彩钢板； 芯层材料：10cm聚氨酯/10cm聚苯乙烯； 芯层厚度：100； | 购机补贴（非通用类） | 3 | 否 |  | T202068680012 | 2025-12-31
其他机械 | 其他机械 | 简易保鲜储藏设备 | 库容50m³以下简易保鲜储藏设备 | 组合冷库 | 台州智农机械有限公司 | ZK-49 | 55 | 55 | 0 | 库容:49m³; | 1型号名称 ：ZK-49组合冷库 2 结构型式 ： 组合式 3 库温范围 ： 0~8 ℃ 4 库容： 49m3 5 产品系列库容范围 ：31~49 m3 6 机组总功率 ： 6.19 kW 7 总制冷量 ：9310 W 8 压缩机型号 ： ZINO-003M/EMS 9 压缩机结构型式 ： 涡旋式 10 压缩机制冷量 ：5610 W l1 压缩机台数 ：1台 12 冷凝方式 ：风冷 13 融霜方式 ： 加热 14 面板材料 ： 彩钢板 15 芯层材料 ： 阻燃硬质聚氨酯 16 芯层厚度： 100 mm | 购机补贴（非通用类） | 6.19 | 否 |  | T202169690141 | 2026-07-29
其他机械 | 其他机械 | 简易保鲜储藏设备 | 库容50m³以下简易保鲜储藏设备 | 组合冷库 | 台州智农机械有限公司 | ZK-30 | 55 | 55 | 0 | 库容:30m³; | 1型号名称 ：ZK-30组合冷库 2 结构型式 ： 组合式 3 库温范围 ： 0~8 ℃ 4 库容： 30 m3 5 产品系列库容范围 ：15~30 m3 6 机组总功率 ： 4.62 kW 7 总制冷量 ：6490 W 8 压缩机型号 ： ZINO-002M/EMS 9 压缩机结构型式 ： 涡旋式 10 压缩机制冷量 ：3690 W l1 压缩机台数 ：1台 12 冷凝方式 ：风冷 13 融霜方式 ： 加热 14 面板材料 ： 彩钢板 15 芯层材料 ： 阻燃硬质聚氨酯 16 芯层厚度： 100 mm | 购机补贴（非通用类） | 4.62 | 否 |  | T202169690142 | 2026-07-29
其他机械 | 其他机械 | 简易保鲜储藏设备 | 库容50m³以下简易保鲜储藏设备 | 果蔬冷藏保鲜库 | 徐州市海涛制冷设备有限公司 | ZK45 | 55 | 55 | 0 | 库容:45m³; | 库容：45m³；温度范围：0~10℃；工作电压：220V/380V；机组总功率：2.4KW；结构形式：组合式；冷凝方式：风冷式/水冷式；面板材料：彩钢板；芯层材料：阻燃型聚苯乙烯泡沫塑料/阻燃型硬质聚氨酯；融霜方式：加热；基本配置：热泵、风机、温度控制器等； | 购机补贴（非通用类） | 2.4 | 否 |  | T202032320474 | 2025-12-30
其他机械 | 其他机械 | 简易保鲜储藏设备 | 库容50-100m³简易保鲜储藏设备 | 组合冷库 | 台州智农机械有限公司 | ZK-99 | 55 | 55 | 0 | 库容:99m³; | 1型号名称 ：ZK-99组合冷库 2 结构型式 ： 组合式 3 库温范围 ： 0~8 ℃ 4 库容： 99m3 5 产品系列库容范围 ：50~99 m3 6 机组总功率 ： 10.06 kW 7 总制冷量 ：20300 W 8 压缩机型号 ： ZINO-006M/EMS 9 压缩机结构型式 ： 涡旋式 10 压缩机制冷量 ：10900 W l1 压缩机台数 ：1台 12 冷凝方式 ：风冷 13 融霜方式 ： 加热 14 面板材料 ： 彩钢板 15 芯层材料 ： 阻燃硬质聚氨酯 16 芯层厚度： 100 mm | 购机补贴（非通用类） | 10.06 | 否 |  | T202169690140 | 2026-07-29
其他机械 | 其他机械 | 简易保鲜储藏设备 | 库容50-100m³简易保鲜储藏设备 | 简易保鲜储藏设备组合冷库 | 江西每田农牧设备有限公司 | ZK-99 | 55 | 55 | 0 | 库容:99m³; | 型号名称：ZK-99果蔬保鲜组合冷库； 结构形式：组合式； 库温范围：-2~12℃； 库容：99m³； 产品系列库容范围：≤100m³ 机组总功率：6KW； 总制冷量：7.2KW； 压缩机型号：ZW61； 压缩机结构形式：往复式制冷压缩机； 压缩机制冷量：7.2KW； 压缩机台数：1台； 冷凝方式：风冷/水冷； 融霜方式：电融霜； 面板材料：双面彩钢板； 芯层材料：10cm聚氨酯/10cm聚苯乙烯； 芯层厚度：100mm | 购机补贴（非通用类） | 6 | 否 |  | T202068680013 | 2025-12-31
其他机械 | 其他机械 | 简易保鲜储藏设备 | 库容50-100m³简易保鲜储藏设备 | 组合冷库 | 浙江凯迪制冷设备有限公司 | ZK80 | 55 | 55 | 0 | 库容:80m³; | 外形尺寸（长×宽×高）:6.9×4.4×3m；总功率:6.8KW；公称容积： 80m3；冷凝方式：吊顶式冷风机；保温层材料：聚氨脂隔热夹芯板；作业温度：0～10℃。 | 购机补贴（非通用类） | 6.8 | 否 |  | GZNJ/TJ 2017-131 | 2022-12-31
其他机械 | 其他机械 | 简易保鲜储藏设备 | 库容50-100m³简易保鲜储藏设备 | 组合式冷库 | 浙江月宫冷链设备有限公司 | ZK-90 | 55 | 55 | 0 | 库容:90m³; | 产品型号：ZK-90；外形尺寸（长×宽×高）MM:5700×5700×3200；工作电压（V）：380;库内冷却方式:风冷或水冷；库板材料:夹芯聚氨酯板；库板厚度(MM):100；库容(M3):90；库温(℃):0~8；制冷压缩机型式:风冷一体机,额定功率(KW):4.8 | 购机补贴（非通用类） | 0 | 否 |  | 苏农机（2017）第（0317）号 | 2021-12-31
其他机械 | 其他机械 | 简易保鲜储藏设备 | 库容50-100m³简易保鲜储藏设备 | 果蔬保鲜组合冷库 | 江苏雪梅制冷设备有限公司 | ZK-90 | 55 | 55 | 0 | 库容:90m³; | 公称容积90M3;额定功率2.9KW;额定制冷量7.5KW;设计库温0~10℃; | 购机补贴（非通用类） | 2.9 | 否 |  | T201932320168 | 2024-12-30
其他机械 | 其他机械 | 简易保鲜储藏设备 | 库容50-100m³简易保鲜储藏设备 | 组合冷库 | 湖南振华农业机械有限公司 | ZK99 | 55 | 55 | 0 | 库容:99m³; | 总功率4.4KW | 购机补贴（非通用类） | 4.4 | 否 |  | T202043430289 | 2025-12-30
其他机械 | 其他机械 | 简易保鲜储藏设备 | 库容50-100m³简易保鲜储藏设备 | 果蔬保鲜组合冷库 | 泰州市裕华制冷设备制造有限公司 | ZKG60 | 55 | 55 | 0 | 库容:60m³; | 公称库容：60m³；额定功率：3.98KW；工作电压：380V；设计库温：0-5℃冷却方式：风冷或水冷；库板材料：聚氨酯彩钢板；库板厚度：100mm | 购机补贴（非通用类） | 0 | 否 |  | 苏农机（2017）第（0513）号 | 2021-12-31
其他机械 | 其他机械 | 简易保鲜储藏设备 | 库容50-100m³简易保鲜储藏设备 | 果蔬保鲜组合冷库 | 泰州市裕华制冷设备制造有限公司 | ZKG90 | 55 | 55 | 0 | 库容:90m³; | 公称库容：90m³；额定功率：6.72KW；工作电压：380V；设计库温：0-5℃冷却方式：风冷或水冷；库板材料：聚苯乙烯或聚氨酯彩钢板；库板厚度：100mm | 购机补贴（非通用类） | 0 | 否 |  | 苏农机（2017）第（0514）号 | 2021-12-31
其他机械 | 其他机械 | 简易保鲜储藏设备 | 库容50-100m³简易保鲜储藏设备 | 组合冷库 | 济南百福特制冷设备有限公司 | ZK60 | 55 | 55 | 0 | 库容:60m³; | 产品型号：ZK60，库容：60m3，外形尺寸：4400*4500*3500mm，库温：-5～+10℃，库板材料：双面彩钢聚苯乙烯保温板，厚度10cm，配电总功率：6.0kW，制冷剂：R22，冷却方式：吊顶式冷风机，制冷量：8000W；制冷压缩机额定功率：3.75kW; | 购机补贴（非通用类） | 6 | 否 |  | 2017TJ088 | 2021-12-31
其他机械 | 其他机械 | 简易保鲜储藏设备 | 库容50-100m³简易保鲜储藏设备 | 组合冷库 | 云南种业集团有限责任公司热能科技分公司 | ZK95 | 55 | 55 | 0 | 库容:95m³; | 压缩机结构型式：涡旋式，型号：YZGK3LK，台数：1台，压缩机制冷量：5400W 库容：95m³，产品系列库容范围：30-95m³，冷凝方式：风冷，融霜方式：加热，库温范围：-2-12℃；机组总功率：6.3KW；总制冷量：5400W，库板材料（外层、内芯）：面板材料为彩钢板，芯层材料为阻燃型硬质聚氨酯；芯层厚度：100mm。 | 购机补贴（非通用类） | 6.3 | 否 |  | T202152010029 | 2026-05-27
其他机械 | 其他机械 | 简易保鲜储藏设备 | 库容100-200m³简易保鲜储藏设备 | 果蔬保鲜组合库 | 安徽银穗农业机械制造有限公司 | ZK-100 | 55 | 55 | 0 | 库容:100m³; | 外形尺寸（长×宽×高）：10.55×2.8×3.65m；配电总功率：3.75kW；库内冷却方式：风冷；库板材料：聚苯乙烯夹心板；库容：100m³；库温分类：高温（0～18℃）；制冷压缩机型式、型号：涡漩、PH440G2CS-4MU；制冷压缩机制冷量：7100W；制冷压缩机功率：3.2kW； | 购机补贴（非通用类） | 3.75 | 否 |  | 2018TJ666 | 2022-12-31
其他机械 | 其他机械 | 简易保鲜储藏设备 | 库容100-200m³简易保鲜储藏设备 | 组合冷库 | 济南百福特制冷设备有限公司 | ZK150 | 55 | 55 | 0 | 库容:150m³; | 产品型号：ZK150，库容：150m3，外形尺寸：6200*5400*5000mm,库温：-5～+10℃，库板材料：双面彩钢聚苯乙烯保温板，厚度10cm，配电总功率：12.0kW，制冷剂：R22，冷却方式：吊顶式冷风机，制冷量：14150W；制冷压缩机额定功率：6kW; | 购机补贴（非通用类） | 12 | 否 |  | 2017TJ139 | 2021-12-31
其他机械 | 其他机械 | 简易保鲜储藏设备 | 库容100-200m³简易保鲜储藏设备 | 果蔬保鲜库 | 南京三元制冷设备制造有限公司 | ZK150 | 38 | 38 | 0 | 库容:150m³; | 公称容积150m3.额定功率7.5kw，工作电压380v，冷却方式风冷/水冷 | 购机补贴（非通用类） | 0 | 否 |  | 苏农机（2018）第（0391）号 | 2022-12-31
其他机械 | 其他机械 | 简易保鲜储藏设备 | 库容100-200m³简易保鲜储藏设备 | 果蔬保鲜组合冷库 | 泰州市裕华制冷设备制造有限公司 | ZKG150 | 55 | 55 | 0 | 库容:150m³; | 公称库容：150m³；额定功率：7.36KW；工作电压：380V；设计库温：0-5℃冷却方式：风冷或水冷；库板材料：聚氨酯彩钢板；库板厚度：100mm | 购机补贴（非通用类） | 0 | 否 |  | 苏农机（2017）第（0515）号 | 2021-12-31
其他机械 | 其他机械 | 简易保鲜储藏设备 | 库容100-200m³简易保鲜储藏设备 | 组合冷库 | 湖南振华农业机械有限公司 | ZK199 | 55 | 55 | 0 | 库容:199m³; | 总功率8.8KW | 购机补贴（非通用类） | 8.8 | 否 |  | T202043430290 | 2025-12-30
其他机械 | 其他机械 | 简易保鲜储藏设备 | 库容100-200m³简易保鲜储藏设备 | 果蔬保鲜组合冷库 | 江苏雪梅制冷设备有限公司 | ZK-150 | 55 | 55 | 0 | 库容:150m³; | 公称容积150M3;额定功率5.4KW;额定制冷量13KW;设计库温0~10℃; | 购机补贴（非通用类） | 5.4 | 否 |  | T201932320169 | 2024-12-30
其他机械 | 其他机械 | 简易保鲜储藏设备 | 库容100-200m³简易保鲜储藏设备 | 组合式冷库 | 浙江月宫冷链设备有限公司 | ZK-150 | 38 | 38 | 0 | 库容:150m³; | 产品型号：ZK-150；外形尺寸（长×宽×高）MM：7300×7300×3200；工作电压（V）：380;库内冷却方式:风冷或水冷；库板材料:夹芯聚氨酯板；库板厚度(MM):100；库容(M3):150；库温(℃):0~8；制冷压缩机型式:风冷一体机,额定功率(KW):6.0 | 购机补贴（非通用类） | 0 | 否 |  | 苏农机（2017）第（0318）号 | 2021-12-31
其他机械 | 其他机械 | 简易保鲜储藏设备 | 库容100-200m³简易保鲜储藏设备 | 组合冷库 | 浙江凯迪制冷设备有限公司 | ZK125 | 55 | 55 | 0 | 库容:125m³; | 外形尺寸（长×宽×高）:8×6×3m；总功率:8KW；公称容积： 125m3；冷凝方式：吊顶式冷风机；保温层材料：聚氨脂隔热夹芯板；作业温度：0～10℃。 | 购机补贴（非通用类） | 8 | 否 |  | GZNJ/TJ 2017-132 | 2022-12-31
其他机械 | 其他机械 | 简易保鲜储藏设备 | 库容100-200m³简易保鲜储藏设备 | 简易保鲜储藏设备组合冷库 | 江西每田农牧设备有限公司 | ZK-199 | 55 | 55 | 0 | 库容:199m³; | 型号名称：ZK-199果蔬保鲜组合冷库； 结构形式：组合式； 库温范围：-2~12℃； 库容：199m³； 产品系列库容范围：100~500m³ 机组总功率：15KW； 总制冷量：24KW； 压缩机型号：CA-1500； 压缩机结构形式：往复式制冷压缩机； 压缩机制冷量：24KW； 压缩机台数：1台； 冷凝方式：风冷/水冷； 融霜方式：电融霜； 面板材料：双面彩钢板； 芯层材料：10cm聚氨酯/10cm聚苯乙烯； 芯层厚度：100mm | 购机补贴（非通用类） | 15 | 否 |  | T202068680014 | 2025-12-31
其他机械 | 其他机械 | 简易保鲜储藏设备 | 库容100-200m³简易保鲜储藏设备 | 果蔬保鲜组合冷库 | 江西每田农牧设备有限公司 | ZKG-199 | 55 | 55 | 0 | 库容:199m³; | 型号名称：ZKG-199型果蔬保鲜组合冷库； 结构型式：组合式； 库温范围：+6～+12℃； 库容：199m³ 产品系列库容范围：100～200m³ 机组总功率：6kW； 总制冷量：7200W； 压缩机型号：ZW61； 压缩机结构型式：往复式制冷压缩机； 压缩机制冷量：7200W； 压缩机台数：1台； 冷凝方式：风冷/水冷； 融霜方式：电融霜； 面板材料：双面彩钢板； 芯层材料：10cm聚氨酯/10cm聚苯乙烯； 芯层厚度：100mm； | 购机补贴（非通用类） | 6 | 否 |  | T202168680013 | 2025-12-31
其他机械 | 其他机械 | 简易保鲜储藏设备 | 库容100-200m³简易保鲜储藏设备 | 组合冷库 | 平利县电机制造有限责任公司 | ZK150 | 38 | 38 | 0 | 库容:150m³; | 1.外形尺寸7000MM*6000MM*4000MM；2.配电总功率9.5KW；3.制冷剂R22；4.库内冷却方式：风冷；5面板材料：彩钢板；6.库板厚度100MM；7.库容150m³；8.库温-2℃～+12℃；9制冷压缩机：涡旋式、制冷量26000W. | 购机补贴（非通用类） | 0 | 否 |  | GZNJ/TJ 2019-417 | 2024-12-24
其他机械 | 其他机械 | 简易保鲜储藏设备 | 库容100-200m³简易保鲜储藏设备 | 果蔬冷藏保鲜库 | 徐州市海涛制冷设备有限公司 | ZK150 | 55 | 55 | 0 | 库容:150m³; | 库容：150m³；温度范围：0~10℃；工作电压：380V；机组总功率：6.5KW；结构形式：组合式；冷凝方式：风冷式/水冷式；面板材料：彩钢板；芯层材料：阻燃型聚苯乙烯泡沫塑料/阻燃型硬质聚氨酯；融霜方式：加热；基本配置：热泵、风机、温度控制器等； | 购机补贴（非通用类） | 6.5 | 否 |  | T202032320475 | 2025-12-30
其他机械 | 其他机械 | 简易保鲜储藏设备 | 库容200-400m³简易保鲜储藏设备 | 果蔬冷藏保鲜库 | 徐州市海涛制冷设备有限公司 | ZK200 | 38 | 38 | 0 | 库容:200m³; | 库容：200m³；温度范围：0~10℃；工作电压：380V；机组总功率：10.5KW；结构形式：组合式；冷凝方式：风冷式/水冷式；面板材料：彩钢板；芯层材料：阻燃型聚苯乙烯泡沫塑料/阻燃型硬质聚氨酯；融霜方式：加热；基本配置：热泵、风机、温度控制器等； | 购机补贴（非通用类） | 10.5 | 否 |  | T202032320476 | 2025-12-30
其他机械 | 其他机械 | 简易保鲜储藏设备 | 库容200-400m³简易保鲜储藏设备 | 果蔬冷藏保鲜库 | 徐州市海涛制冷设备有限公司 | ZK300 | 38 | 38 | 0 | 库容:300m³; | 库容：300m³；温度范围：0~10℃；工作电压：380V；机组总功率：15.0KW；结构形式：组合式；冷凝方式：风冷式/水冷式；面板材料：彩钢板；芯层材料：阻燃型聚苯乙烯泡沫塑料/阻燃型硬质聚氨酯；融霜方式：加热；基本配置：热泵、风机、温度控制器等； | 购机补贴（非通用类） | 15 | 否 |  | T202032320477 | 2025-12-30
其他机械 | 其他机械 | 简易保鲜储藏设备 | 库容200-400m³简易保鲜储藏设备 | 组合冷库 | 平利县电机制造有限责任公司 | ZK340 | 38 | 38 | 0 | 库容:340m³m³; | 1.外形尺寸11700MM*8200MM*4200MM；2.配电总功率12KW；3.制冷剂R22；4.库内冷却方式：风冷；5库板材料：聚氨酯；6.库板厚度100MM；7.库容340m3；8.库温-2℃～+12℃；9制冷压缩机：涡旋式、制冷量20400W,额定功率7.15KW | 购机补贴（非通用类） | 0 | 否 |  | 2017TJ027 | 2021-12-31
其他机械 | 其他机械 | 简易保鲜储藏设备 | 库容200-400m³简易保鲜储藏设备 | 组合冷库 | 浙江凯迪制冷设备有限公司 | ZK315 | 38 | 38 | 0 | 库容:315m³; | 外形尺寸（长×宽×高）: 10500×7100×4800mm；配电总功率：15KW；库内冷却方式：冷风机；库板材料：聚氨酯隔热夹芯板；库容： 315m3；库温分类：高温（0～10℃）。 | 购机补贴（非通用类） | 15 | 否 |  | 2018TJ200 | 2022-12-31
其他机械 | 其他机械 | 简易保鲜储藏设备 | 库容200-400m³简易保鲜储藏设备 | 简易保鲜储藏设备组合冷库 | 江西每田农牧设备有限公司 | ZK-399 | 38 | 38 | 0 | 库容:399m³; | 型号名称：ZK-399果蔬保鲜组合冷库； 结构形式：组合式； 库温范围：-2~12℃； 库容：399m³； 产品系列库容范围：100~500m³ 机组总功率：24KW； 总制冷量：34.8KW； 压缩机型号：4YG-12.2； 压缩机结构形式：往复式制冷压缩机； 压缩机制冷量：17.4KW； 压缩机台数：2台； 冷凝方式：风冷/水冷； 融霜方式：电融霜； 面板材料：双面彩钢板； 芯层材料：10cm聚氨酯/10cm聚苯乙烯； 芯层厚度：100mm | 购机补贴（非通用类） | 14 | 否 |  | T202068680015 | 2025-12-31
其他机械 | 其他机械 | 简易保鲜储藏设备 | 库容200-400m³简易保鲜储藏设备 | 组合式冷库 | 浙江月宫冷链设备有限公司 | ZK-300 | 38 | 38 | 0 | 库容:300m³; | 外形尺寸（长×宽×高）MM:10000×7700×4200；配电总功率（KW）：13;制冷剂：R22;库内冷却方式:风冷或排管式；库板材料:夹芯聚氨酯板；库板厚度(MM):100；库容(M3):300；库温(℃):-5~5；制冷压缩机型式:风冷一体机,制冷量（W）:33000;额定功率(KW):11.25 | 购机补贴（非通用类） | 0 | 否 |  | T202034460 | 2025-12-28
其他机械 | 其他机械 | 简易保鲜储藏设备 | 库容200-400m³简易保鲜储藏设备 | 果蔬保鲜组合冷库 | 江苏雪梅制冷设备有限公司 | ZK-300 | 38 | 38 | 0 | 库容:300m³; | 公称容积:300M3;工作电压:380V;机组总功率:11.20KW;设计温度:0~10℃ | 购机补贴（非通用类） | 11.2 | 否 |  | T202032320247 | 2025-09-29
其他机械 | 其他机械 | 简易保鲜储藏设备 | 库容200-400m³简易保鲜储藏设备 | 果蔬保鲜库 | 南京三元制冷设备制造有限公司 | ZK300 | 38 | 38 | 0 | 库容:300m³; | 公称面积300m3，额定功率15kw，工作电压380v，冷却方式风冷/水冷 | 购机补贴（非通用类） | 0 | 否 |  | 苏农机（2018）第（0392）号 | 2022-12-31
其他机械 | 其他机械 | 简易保鲜储藏设备 | 库容200-400m³简易保鲜储藏设备 | 果蔬保鲜组合式冷库 | 泰州市裕华制冷设备制造有限公司 | ZKG300 | 38 | 38 | 0 | 库容:300m³; | 公称库容：300m³；额定功率：10KW；工作电压：380V；设计库温：0-5℃冷却方式：风冷或水冷；库板材料：聚苯乙烯或聚氨酯彩钢板；库板厚度：100mm | 购机补贴（非通用类） | 0 | 否 |  | T202032320546 | 2025-12-30
其他机械 | 其他机械 | 简易保鲜储藏设备 | 库容200-400m³简易保鲜储藏设备 | 果蔬保鲜组合冷库 | 泰州市裕华制冷设备制造有限公司 | ZKG200 | 38 | 38 | 0 | 库容:200m³; | 公称库容：200m³；额定功率：13.41KW；工作电压：380V；设计库温：0-5℃冷却方式：风冷或水冷；库板材料：聚苯乙烯或聚氨酯彩钢板；库板厚度：100mm | 购机补贴（非通用类） | 0 | 否 |  | 苏农机（2017）第（0516）号 | 2021-12-31
其他机械 | 其他机械 | 简易保鲜储藏设备 | 库容200-400m³简易保鲜储藏设备 | 组合冷库 | 济南百福特制冷设备有限公司 | ZK200 | 38 | 38 | 0 | 库容:200m³; | 产品型号：ZK200，库容：200m3，外形尺寸：8200*5400*5000mm,库温：-5～+10℃，库板材料：双面彩钢聚苯乙烯保温板，厚度10cm，配电总功率：19.0kW，制冷剂：R22，冷却方式：吊顶式冷风机，制冷量：22000W；制冷压缩机额定功率：9kW; | 购机补贴（非通用类） | 19 | 否 |  | 2017TJ140 | 2021-12-31
其他机械 | 其他机械 | 简易保鲜储藏设备 | 库容200-400m³简易保鲜储藏设备 | 组合冷库 | 济南百福特制冷设备有限公司 | ZK399 | 38 | 38 | 0 | 库容:399m³; | 产品型号：ZK399，结构型式：组合；库容：399m3；机组总功率：23kW；总制冷量：45500W；库温范围：-2～+12℃，压缩机台数：1；冷凝方式：风冷；融霜方式：加热；面板材料：双面彩钢；芯层材料：阻燃型硬质聚氨酯；芯层厚度100mm； | 购机补贴（非通用类） | 23 | 否 |  | T202034443 | 2025-12-28
其他机械 | 其他机械 | 简易保鲜储藏设备 | 库容200-400m³简易保鲜储藏设备 | 简易保鲜组合式冷库 | 浙江帝亚制冷设备有限公司 | ZK300 | 38 | 38 | 0 | 库容:300m³; | 库容：300m³，制冷机组一套含压缩机，总功率：27KW，聚氨酯库板。 | 购机补贴（非通用类） | 27 | 否 |  | GZNJ/TJ 2019-007 | 2023-12-31
其他机械 | 其他机械 | 简易保鲜储藏设备 | 库容200-400m³简易保鲜储藏设备 | 果蔬冷藏库 | 陕西雪丰制冷工程有限公司 | LCG-10/200 | 38 | 38 | 0 | 库容:200m³; | 库容:200m3,功率：10KW,制冷型式：风冷，制冷剂：R22。 | 购机补贴（非通用类） | 10 | 否 |  | 新2018027 | 2022-12-31
其他机械 | 其他机械 | 简易保鲜储藏设备 | 库容200-400m³简易保鲜储藏设备 | 组合冷库 | 云南种业集团有限责任公司热能科技分公司 | ZK275 | 38 | 38 | 0 | 库容:275m³; | 压缩机结构型式：涡旋式，型号：YZGK5LK，台数：1台，压缩机制冷量：9200W 库容：275m³，产品系列库容范围：101-275m³，冷凝方式：风冷，融霜方式：加热，库温范围：-2-12℃；机组总功率：20KW；总制冷量：9200W，库板材料（外层、内芯）：面板材料为彩钢板，芯层材料为阻燃型硬质聚氨酯；芯层厚度：100mm。 | 购机补贴（非通用类） | 20 | 否 |  | T202152010030 | 2026-05-27
其他机械 | 其他机械 | 简易保鲜储藏设备 | 库容400m³及以上简易保鲜储藏设备 | 组合冷库 | 云南种业集团有限责任公司热能科技分公司 | ZK550 | 28 | 28 | 0 | 库容:550m³; | 压缩机结构型式：涡旋式，型号：YZGK5LK，台数：2台，单台压缩机制冷量：9200W 库容：550m³，产品系列库容范围：501-550m³，冷凝方式：风冷，融霜方式：加热，库温范围：-2-12℃；机组总功率：35KW；总制冷量：18400W，库板材料（外层、内芯）：面板材料为彩钢板，芯层材料为阻燃型硬质聚氨酯；芯层厚度：100mm。 | 购机补贴（非通用类） | 35 | 否 |  | T202152010031 | 2026-05-27
其他机械 | 其他机械 | 简易保鲜储藏设备 | 库容400m³及以上简易保鲜储藏设备 | 果蔬冷藏库 | 陕西雪丰制冷工程有限公司 | LCG-16/500 | 28 | 28 | 0 | 库容:500m³; | 库容：500m3,功率：16kw,制冷型式：风冷，制冷剂：R22。 | 购机补贴（非通用类） | 16 | 否 |  | 新2018028 | 2022-12-31
其他机械 | 其他机械 | 简易保鲜储藏设备 | 库容400m³及以上简易保鲜储藏设备 | 果蔬冷藏库 | 陕西雪丰制冷工程有限公司 | LCG-24/1000 | 28 | 28 | 0 | 库容:1000m³; | 库容：1000m3,功率:24kw,制冷型式：风冷，制冷剂：R22。 | 购机补贴（非通用类） | 24 | 否 |  | 新2018029 | 2022-12-31
其他机械 | 其他机械 | 简易保鲜储藏设备 | 库容400m³及以上简易保鲜储藏设备 | 简易保鲜组合式冷库 | 浙江帝亚制冷设备有限公司 | ZK505 | 28 | 28 | 0 | 库容:505m³; | 库容：505m³，制冷机组一套含压缩机，总功率：30KW，聚氨酯库板 | 购机补贴（非通用类） | 30 | 否 |  | GZNJ/TJ 2019-008 | 2023-12-31
其他机械 | 其他机械 | 简易保鲜储藏设备 | 库容400m³及以上简易保鲜储藏设备 | 组合冷库 | 济南百福特制冷设备有限公司 | ZK500 | 28 | 28 | 0 | 库容:500m³; | 产品型号：ZK500，结构型式：组合；库容：500m3；产品系列库容范围：300～500m3；机组总功率：23kW；总制冷量：45500W；库温范围：-2～+12℃，压缩机台数：1；冷凝方式：风冷；融霜方式：加热；面板材料：双面彩钢；芯层材料：阻燃型硬质聚氨酯；芯层厚度100mm； | 购机补贴（非通用类） | 23 | 否 |  | T202034443 | 2025-12-28
其他机械 | 其他机械 | 简易保鲜储藏设备 | 库容400m³及以上简易保鲜储藏设备 | 果蔬保鲜组合式冷库 | 泰州市裕华制冷设备制造有限公司 | ZKG600 | 28 | 28 | 0 | 库容:600m³; | 公称库容：600m³；额定功率：15.5KW；工作电压：380V；设计库温：0-5℃冷却方式：风冷或水冷；库板材料：聚苯乙烯或聚氨酯彩钢板；库板厚度：100mm | 购机补贴（非通用类） | 0 | 否 |  | T202032320547 | 2025-12-30
其他机械 | 其他机械 | 简易保鲜储藏设备 | 库容400m³及以上简易保鲜储藏设备 | 果蔬保鲜组合冷库 | 泰州市裕华制冷设备制造有限公司 | ZKG500 | 28 | 28 | 0 | 库容:500m³; | 公称库容：500m³；额定功率：12.51KW；工作电压：380V；设计库温：0-5℃冷却方式：风冷或水冷；库板材料：聚氨酯彩钢板；库板厚度：100mm | 购机补贴（非通用类） | 0 | 否 |  | T201932320170 | 2024-12-30
其他机械 | 其他机械 | 简易保鲜储藏设备 | 库容400m³及以上简易保鲜储藏设备 | 果蔬保鲜组合冷库 | 泰州市裕华制冷设备制造有限公司 | ZKG1000 | 28 | 28 | 0 | 库容:1000m³; | 公称库容：1000m³；额定功率：25.02KW；工作电压：380V；设计库温：0-5℃冷却方式：风冷或水冷；库板材料：聚氨酯彩钢板；库板厚度：100mm | 购机补贴（非通用类） | 0 | 否 |  | T201932320171 | 2024-12-30
其他机械 | 其他机械 | 简易保鲜储藏设备 | 库容400m³及以上简易保鲜储藏设备 | 果蔬保鲜库 | 南京三元制冷设备制造有限公司 | ZK1000 | 28 | 28 | 0 | 库容:1000m³; | 公称容积：1000m3 额定功率：50kw 工作电压：380v 冷却方式：风冷/水冷 | 购机补贴（非通用类） | 50 | 否 |  | 苏农机（2018）第（0394）号 | 2022-12-31
其他机械 | 其他机械 | 简易保鲜储藏设备 | 库容400m³及以上简易保鲜储藏设备 | 果蔬保鲜库 | 南京三元制冷设备制造有限公司 | ZK500 | 28 | 28 | 0 | 库容:500m³; | 公称容积500m3，额定功率25kw，工作电压380v，冷却方式风冷/水冷。 | 购机补贴（非通用类） | 0 | 否 |  | 苏农机（2018）第（0393）号 | 2022-12-31
其他机械 | 其他机械 | 简易保鲜储藏设备 | 库容400m³及以上简易保鲜储藏设备 | 果蔬保鲜组合冷库 | 江苏雪梅制冷设备有限公司 | ZK-1000 | 28 | 28 | 0 | 库容:1000m³; | 公称容积:1000M3;工作电压:380V;机组总功率:29KW;设计温度:0~10℃ | 购机补贴（非通用类） | 29 | 否 |  | T202032320249 | 2025-09-29
其他机械 | 其他机械 | 简易保鲜储藏设备 | 库容400m³及以上简易保鲜储藏设备 | 果蔬保鲜组合冷库 | 江苏雪梅制冷设备有限公司 | ZK-500 | 28 | 28 | 0 | 库容:500m³; | 公称容积:500M3;工作电压:380V;机组总功率:15.5Kw;设计温度:0~10℃ | 购机补贴（非通用类） | 15.5 | 否 |  | T202032320248 | 2025-09-29
其他机械 | 其他机械 | 简易保鲜储藏设备 | 库容400m³及以上简易保鲜储藏设备 | 组合式冷库 | 浙江月宫冷链设备有限公司 | ZK-500 | 28 | 28 | 0 | 库容:500m³; | 外形尺寸（长×宽×高）MM:15000×8600×4200；配电总功率（KW）：25;制冷剂：R22;库内冷却方式:风冷或排管式；库板材料:夹芯聚氨酯板；库板厚度(MM):100；库容(M3):500；库温(℃):-5~5；制冷压缩机型式:风冷一体机,制冷量（W）：66000；额定功率(KW)：22.5 | 购机补贴（非通用类） | 0 | 否 |  | T202034499 | 2025-12-28
其他机械 | 其他机械 | 简易保鲜储藏设备 | 库容400m³及以上简易保鲜储藏设备 | 组合式冷库 | 浙江月宫冷链设备有限公司 | ZKQ-1000 | 28 | 28 | 0 | 库容:1000m³; | 外形尺寸（长×宽×高）MM:25000×10200×4200；配电总功率（KW）：48;制冷剂：R22;库内冷却方式:风冷或排管式；库板材料:夹芯聚氨酯板；库板厚度(MM):100；库容(M3):1000；库温(℃): 0~8；制冷压缩机型式:风冷一体机,制冷量（W）:132000;额定功率(KW):45 | 购机补贴（非通用类） | 0 | 否 |  | T202034459 | 2025-12-28
其他机械 | 其他机械 | 简易保鲜储藏设备 | 库容400m³及以上简易保鲜储藏设备 | 组合冷库 | 浙江凯迪制冷设备有限公司 | ZK1000 | 28 | 28 | 0 | 库容:1000m³; | 外形尺寸（长×宽×高）:16×15.4×4.3m；总功率:30KW；公称容积： 1000m3；冷凝方式：吊顶式冷风机；保温层材料：聚氨脂隔热夹芯板；作业温度：0～10℃。 | 购机补贴（非通用类） | 30 | 否 |  | GZNJ/TJ 2017-133 | 2022-12-31
其他机械 | 其他机械 | 简易保鲜储藏设备 | 库容400m³及以上简易保鲜储藏设备 | 组合冷库 | 浙江凯迪制冷设备有限公司 | ZK500 | 28 | 28 | 0 | 库容:500m³; | 外形尺寸（长×宽×高）: 12300×10600×4300mm；配电总功率：26.5KW；库内冷却方式：冷风机；库板材料：聚氨酯隔热夹芯板；库容：500 m3；库温分类：高温（-5～5℃）。 | 购机补贴（非通用类） | 0 | 否 |  | 2018TJ199 | 2022-12-31
其他机械 | 其他机械 | 简易保鲜储藏设备 | 库容400m³及以上简易保鲜储藏设备 | 果蔬保鲜组合冷库 | 江西每田农牧设备有限公司 | ZK-999 | 28 | 28 | 0 | 库容:500m³; | 型号名称：ZK-999型果蔬组合组合冷库； 结构型式：组合式； 库温范围：-2～+12℃； 库容：999m³； 产品系列库容范围：500～1000m³； 机组总功率：40kW； 总制冷量：66000W； 压缩机型号：4YG20.2； 压缩机结构型式：往复式制冷压缩机； 冷凝方式：风冷/水冷； 融霜方式：电融霜； 面板材料：双面彩钢板； 芯层材料：10cm聚氨酯/10cm聚苯乙烯； 芯层厚度：100mm； | 购机补贴（非通用类） | 40 | 否 |  | T202168680014 | 2025-12-31
其他机械 | 其他机械 | 简易保鲜储藏设备 | 库容400m³及以上简易保鲜储藏设备 | 果蔬冷藏保鲜库 | 徐州市海涛制冷设备有限公司 | ZK500 | 28 | 28 | 0 | 库容:500m³; | 库容：500m³；温度范围：0~10℃；工作电压：380V；机组总功率：20.5KW；结构形式：组合式；冷凝方式：风冷式/水冷式；面板材料：彩钢板；芯层材料：阻燃型聚苯乙烯泡沫塑料/阻燃型硬质聚氨酯；融霜方式：加热；基本配置：热泵、风机、温度控制器等； | 购机补贴（非通用类） | 20.5 | 否 |  | T202032320478 | 2025-12-30
其他机械 | 其他机械 | 简易保鲜储藏设备 | 库容400m³及以上简易保鲜储藏设备 | 果蔬保鲜设备 | 辽宁海帝升机械有限公司 | LCG-29.4/1000 | 28 | 28 | 0 | 库容:1008m³; | 外形尺寸：14280×14100×6100mm；制冷形式：风冷；配套总功率：58KW；库容：1008m3；设计温度：-2℃~15℃；压缩机形式：往复式；压缩机型号：4S-20HP；冷凝器型式：风冷；冷凝风机型号：YSWF102L35P4-500；蒸发器形式：板翅式；冷风机型号：YSWF102L35P4-500；空库降温速率：≥9.0℃/h；空库升温速率：≤2.0℃/h； | 购机补贴（非通用类） | 0 | 否 |  | 新2018011 | 2022-12-31
其他机械 | 其他机械 | 水井钻机 | 钻孔深度200M以下水井钻机 | 水井钻机 | 山东聚龙装备制造有限公司 | XY-1A | 5390 | 5390 | 0 | 钻孔深度:180m; | 结构尺寸（长*宽*高mm）： 2440*2090*6500 整机质量（kg）： 955 配套动力（kw）： 13.2 钻孔深度(m)： 180 钻孔直径(mm)： 600 钻杆直径(mm)： 50 钻头(mm)： 75-220 转盘速度(r/min)： 130、300、480、730、830 卷扬机卷筒直径（mm）： 140 卷扬机单绳提升速度（m/s）： 0.35、0.80、1.29、1.96、2.23 卷扬机单绳提升力(KN)： 25.0 卷扬机钢丝绳容量（m）： 27 卷扬机钢丝绳规格（mm）： 9.3 钻塔有效高度（m）： 6.5 钻塔塔腿规格（mm）： 73 水龙头配套胶管直径（mm）： 32 配套水泵型号： BW95 配套水泵流量(m³/h)： 5.7 配套水泵扬程（m）： 25 配套水泵往复次数（次/min）： 93 | 购机补贴（非通用类） | 0 | 否 |  | 鲁T2017083 | 2021-12-31
其他机械 | 其他机械 | 水井钻机 | 钻孔深度200M以下水井钻机 | 水井钻机 | 山东聚龙装备制造有限公司 | HZ-130Y | 5390 | 5390 | 0 | 钻孔深度:130m; | 结构尺寸（长*宽*高mm）： 2450*2010*6500 整机质量（kg）： 1200 配套动力（kw）： 13.2 钻孔深度(m)： 130 钻头(mm)： 75-220 转盘转度(r/min)： 142、285、570 卷扬机卷筒直径（mm）： 140 卷扬机单绳提升速度（m/s）： 0.41、0.82、1.64 卷扬机单绳提升力(KN)： 21.0 卷扬机钢丝绳容量（m）： 27 卷扬机钢丝绳规格（mm）： 9.3 钻塔有效高度（m）： 6.5 钻塔塔腿规格（mm）： 73 水龙头配套胶管直径（mm）： 32 配套水泵型号： BW95 配套水泵流量(m³/h)： 5.7 配套水泵扬程（m）： 25 配套水泵往复次数（次/min）： 93 | 购机补贴（非通用类） | 0 | 否 |  | 鲁T2017085 | 2021-12-31
其他机械 | 其他机械 | 水井钻机 | 钻孔深度200M以下水井钻机 | 回转式水井钻机 | 山东金开峰机械科技有限公司 | KF150 | 5390 | 5390 | 0 | 钻孔深度:150m; | 型号名称:KF150型回转式水井钻机;结构型式:回转式、悬挂式:运输状态外形尺寸（长×宽×高）:3270mm×1350mm×1950mm （包括TS300-H型轮式拖拉机）；工作状态外形尺寸（长×宽×高）：3270mm×1350mm×3410mm （包括TS300-H型轮式拖拉机）；配套动力（含作业、自走）：22.1kW（轮式拖拉机）；结构质量：935kg；钻井深度：150m；钻井直径：90～230mm；转盘转速：35～90r/min；钻头直径:90～230mm;提升速度:20m/min;大钩提升力:39kN;井架承载能力（钻塔井架额定负荷）:≥50kN; 钻塔有效高度:1.8m; 回转扭矩：2500N·m。 | 购机补贴（非通用类） | 22.1 | 否 |  | T202137370369 | 2026-08-31
其他机械 | 其他机械 | 水井钻机 | 钻孔深度200M及以上水井钻机 | 回转式水井钻机 | 山东金开峰机械科技有限公司 | KF200S | 7460 | 7460 | 0 | 钻孔深度:≥200m; | 型号名称：KF200S型回转式水井钻机；结构型式：回转式、悬挂式；运输状态外形尺寸（长×宽×高）：3350mm×1450mm×2100 mm（包括TS500A型轮式拖拉机）：工作状态外形尺寸（长×宽×高）：3350mm×1450mm×3550mm （包括TS500A型轮式拖拉机）；配套动力（含作业、自走）：36.8kW（轮式拖拉机）；结构质量：1050kg；钻井深度：200m；钻井直径：90～230mm；转盘转速：35～90r/min；钻头直径：90～230mm：提升速度：18m/min；大钩提升力：58kN；井架承载能力（钻塔井架额定负荷）：≥72.5kN；钻塔有效高度：2.0m；回转扭矩：4200N·m。 | 购机补贴（非通用类） | 36.8 | 否 |  | T202137370369 | 2026-08-31
其他机械 | 其他机械 | 水井钻机 | 钻孔深度200M及以上水井钻机 | 水井钻机 | 山东聚龙装备制造有限公司 | HZ-200YY | 7460 | 7460 | 0 | 钻孔深度:200m; | 结构尺寸（长*宽*高mm）： 2700*2300*7000 整机质量（kg）： 1150 配套动力（kw）： 14.7 钻孔深度(m)： 200 钻孔直径(mm)： 580 钻杆直径(mm)： 50 钻头(mm)： 75-300 转盘速度(r/min)： 64、128、287、557 卷扬机卷筒直径（mm）： 160 卷扬机单绳提升速度（m/s）： 0.12、0.22、0.49、0.95 卷扬机单绳提升力(KN)： 25.0 卷扬机钢丝绳容量（m）： 35 卷扬机钢丝绳规格（mm）： 13 钻塔有效高度（m）： 7.0 钻塔塔腿规格（mm）： 89 水龙头配套胶管直径（mm）： 42 配套水泵型号： BW145 配套水泵流量(m³/h)： 8.7 配套水泵扬程（m）： 25 配套水泵往复次数（次/min）： 93 | 购机补贴（非通用类） | 0 | 否 |  | 鲁T2017086 | 2021-12-31
其他机械 | 其他机械 | 水井钻机 | 钻孔深度200M及以上水井钻机 | 水井钻机 | 山东聚龙装备制造有限公司 | XY-3 | 7460 | 7460 | 0 | 钻孔深度:600m; | 结构尺寸（长*宽*高mm）： 3200*1700*6700 整机质量（kg）： 3900 配套动力（kw）： 36.8 钻孔深度(m)： 600 钻孔直径(mm)： 600 钻杆直径(mm)： 89 钻头(mm)： 75-300 转盘转度(r/min)： 57、99、157、270、470、742、1024 卷扬机卷筒直径（mm）： 200 卷扬机单绳提升速度（m/s）： 0.3、0.9、1.4、1.9 卷扬机单绳提升力(KN)： 45.0 卷扬机钢丝绳规格（mm）： 13 钻塔有效高度（m）： 6.7 钻塔塔腿规格（mm）： 200*150*5 水龙头配套胶管直径（mm）： 50 配套水泵型号： BW250 配套水泵流量(m³/h)： 15 配套水泵扬程（m）： 60 配套水泵往复次数（次/min）： 42、72、116、200 | 购机补贴（非通用类） | 0 | 否 |  | 鲁T2017084 | 2021-12-31
其他机械 | 其他机械 | 旋耕播种机 | 7-11行旋耕条播机 | 旋耕施肥播种机 | 山西河东雄风农机有限公司 | 2BFG-10 | 2250 | 2250 | 0 | 旋播行数:10行; | 结构型式：机械式；悬挂式；配套动力范围kW：36.8-58.8；整机外形尺寸(长×宽×高)mm：2080×1855×1170；作业速度范围m/s：0.56-1.1；作业小时生产率hm2/h：0.31--0.62；工作幅宽cm：156；耕深cm：12-16；行距cm：播种16.2；施肥32.4；工作行数：播种：10；施肥：5；旋耕部分传动方式：中间传动；刀辊设计转速r/min：267；刀辊最大回转半径mm:245；旋耕刀型号：ⅠT245；总安装刀数：32；排种器型式：双线外槽轮；非金属材料；排种器数量：5；排肥器型式：外槽轮；排肥器数量：5；排种开沟器型式：双圆盘；排种开沟器数量：10；排种开沟器深度调节范围mm：20-50；排肥开沟器型式：箭铲式；排肥开沟器数量：5；排肥开沟器深度调节范围mm:60-100；种/肥箱容积L：72/105；种/肥排量调节方式：档位调节/档位调节；播种部分传动方式：链条传动；地轮型式：钢制滚筒；地轮直径mm：440；地轮高度调节范围mm:0-100；镇压器型式：钢制滚筒。 | 购机补贴（非通用类） | 0 | 否 |  | T201914140050 | 2024-12-23
其他机械 | 其他机械 | 旋耕播种机 | 7-11行旋耕条播机 | 旋耕施肥播种机 | 临沭县瑞祥机械制造有限公司 | 2BFG-10(6)(180) | 2250 | 2250 | 0 | 旋播行数:10行; | 工作幅宽cm:180 耕深cm:8～15 行距cm:13～20 工作行数(行)：10 旋耕部分传动方式：中间齿轮 旋耕刀型号：IT225 总安装刀数（把）：48 排种器型式：槽轮式、非金属材料 排种器数量（个）：10 排肥器型式：外槽轮 排肥器数量（个）：6 排种开沟器型式：双圆盘式 排种开沟器数量（个）：10 地轮型式：地滚式 镇压器型式：地滚 | 购机补贴（非通用类） | 0 | 否 |  | T202142420082 | 2026-02-07
其他机械 | 其他机械 | 旋耕播种机 | 7-11行旋耕条播机 | 旋耕施肥播种机 | 临沭县瑞祥机械制造有限公司 | 2BFG-9(6)(160) | 2250 | 2250 | 0 | 旋播行数:9行; | 工作幅宽cm:160 耕深cm:8～15 行距cm:13～20 工作行数(行)：9 旋耕部分传动方式：中间齿轮 旋耕刀型号：IT225 总安装刀数（把）：44 排种器型式：槽轮式、非金属材料 排种器数量（个）：9 排肥器型式：外槽轮 排肥器数量（个）：6 排种开沟器型式：双圆盘式 排种开沟器数量（个）：9 地轮型式：地滚式 镇压器型式：地滚式 | 购机补贴（非通用类） | 0 | 否 |  | T202142420082 | 2026-02-07
其他机械 | 其他机械 | 旋耕播种机 | 7-11行旋耕条播机 | 旋耕施肥播种机 | 泗县农丰农业机械有限公司 | 2BFG-11(6)(200) | 2250 | 2250 | 0 | 旋播行数:11行; | 11行，旋耕，施肥，播种，幅宽200cm，结构型式 ：机械、悬挂式 ，配套动力范围 ：55.1～66.1（kW）， 整机外形尺寸（长×宽×高）：1970×2450×1450 （mm） | 购机补贴（非通用类） | 0 | 否 |  | T202034750 | 2025-12-28
其他机械 | 其他机械 | 旋耕播种机 | 7-11行旋耕条播机 | 旋耕施肥播种机 | 灵璧九瑞农发科技有限公司 | 2BFG-8(8)(220) | 2250 | 2250 | 0 | 旋播行数:8行; | 配套动力范围（kW）：58.2～68.2kw；外形尺寸（工作状态，长×宽×高)mm：1730×2480×1250；结构质量（kg）：1050；行距（cm）：18；工作行数13；工作幅宽（cm）：220；传动机构型式：中间齿轮+侧边箱传动；排种器型式：槽轮式；排种器数量：8-12；排肥器型式：槽轮式；排肥器数量：8；开沟器型式：锄铲式；开沟器数量：8-12；种子箱容积：150L；肥箱容积：200；地轮型式：圆辊；地轮直径：377mm；覆土器型式：旋耕刀；镇压器型式：圆辊；旋耕部分—传动方式：侧边&中间；总安装刀数量(旋耕，把)：64；旋耕刀型号：IT245；总安装刀数量(把)：80。 | 购机补贴（非通用类） | 0 | 否 |  | 2019TJ471 | 2024-12-23
其他机械 | 其他机械 | 旋耕播种机 | 7-11行旋耕条播机 | 旋播机 | 任丘市超鹰农机有限公司 | 2BFGX-10(200) | 2250 | 2250 | 0 | 旋播行数:10行; | 2BFGX-10(200)型旋播机，结构型式 悬挂式，配套动力范围 58.8kW～88.2kW，工作状态外形尺寸（长×宽×高）1840kg×2440kg×1350kg，作业速度范围 0.6m～1.4m，作业小时生产率 0.4hm2～1hm2 工作幅宽 204cm，耕深8cm～15cm，旋耕部分 传动方式 中间齿轮传动 刀辊 设计转速 300r 最大回转半径250mm 旋耕刀型号ⅠT245 总安装刀数62把 ， 条播部分 行距20cm，工作行数10行，排种/肥器 型式 外槽轮/外槽轮，数量 10个/8个，驱动方式 地轮驱动，种/肥箱容积 186L/242L，排量调节方式 排种：齿轮换挡＋手动螺旋，排肥：手动螺旋，传动机构型式 链传动（地轮驱动），开沟器 型式 双圆盘式，数量 10个，深度调节范围 0mm～50mm，地轮 型式 滚筒式，直径φ370mm，高度调节范围 100mm～150mm，覆土器型式 地轮覆土，镇压器型式 地轮镇压 | 购机补贴（非通用类） | 0 | 否 |  | 冀2017T—276 | 2021-12-31
其他机械 | 其他机械 | 旋耕播种机 | 7-11行旋耕条播机 | 旋耕播种机 | 河南沃正实业有限公司 | 2BFG-10(5)(195)C | 2250 | 2250 | 0 | 旋播行数:10行; | 型号名称：2BFG-10(5)(195)C型旋耕播种机；结构型式：机型式+悬挂式；配套动力范围;51.5～66.2;整机外形尺寸（长×宽×高）：2150×2200×1310mm；作业速度范围0.69～1.39m/s；作业小时生产率：0.41～0.82hm²/h;工作幅宽:195cm；耕深：≥8cm；行距：19cm；工作行数：10行；旋耕部分传动方式：中间传动；刀辊设计转速：280r/min；刀辊最大回转半经245mm；旋耕刀型号:IT245；总安装刀数：52把；排种器型式：槽轮式（非金属材料）；排种器数量：10个；排肥器型式：外槽轮；排肥器数量：5个；排种开沟器型式:圆盘式+弯形圆管；排种开沟器数量：5个（圆盘)+5个(弯形圆管);排种开沟器深度调节范围：30～70;排肥开沟器型式：箭铲式；排肥开沟器数量：5个；排肥开沟深度调节范围;60～100mm；种/肥箱容积:78/117L；种/肥排量调节方式:丝杆调节/丝杆调节；播种部分传动方式：链条；地轮型式：滚筒；地轮直径：400mm；地轮高度调节范围0～100mm；镇压器型式：滚筒。 | 购机补贴（非通用类） | 0 | 否 |  | 鄂2019219 | 2024-07-17
其他机械 | 其他机械 | 旋耕播种机 | 7-11行旋耕条播机 | 旋耕施肥播种机 | 安徽久力机械设备有限公司 | 2BFGJ-9(6)(170) | 2250 | 2250 | 0 | 旋播行数:9行; | 结构型式：机械、悬挂式；配套动力范围：25.7~58.8kw；整机外形尺寸（长×宽×高）：1920×2060×1420；工作幅宽：170cm；耕深：12-18cm；行距：18cm；工作行数：9行；旋耕部分传动方式：中间齿轮传动；刀辊设计转速：310r/min;刀辊最大回转半径：225mm;旋耕刀型号：IT225；总安装刀数：48把；排种器型式：外槽轮式，非金属材料；排种器数量：9个；排肥器型式：外槽轮式；排肥器数量：6个； | 购机补贴（非通用类） | 0 | 否 |  | T202134340005 | 2026-03-30
其他机械 | 其他机械 | 旋耕播种机 | 7-11行旋耕条播机 | 旋耕施肥播种机 | 淮北市华丰机械设备有限公司 | 2BFG-9(16)(180)A | 2250 | 2250 | 0 | 旋播行数:9行; | 型号名称：2BFG-9(16)(180)A型旋耕施肥播种机；结构型式：悬挂式、机械式；配套动力范围：36.74-51.45kw;整机外形尺寸（长×宽×高）：1650×2300×1270mm；作业速度范围：0.5～1.2m/s;作业小时生产率：0.3～0.8hm²/h;工作幅宽：180cm；耕深：≥8cm；行距：20cm；工作行数：9行；旋耕部分传动方式：中间齿轮传动；刀辊设计转速：296r/min;刀辊最大回转半径：225mm；旋耕刀型号：IT225；总安装刀数：56把；排种器型式：槽轮式、非金属材料；排种器数量：9个；排肥器型式：槽轮式、非金属材料；排肥器数量：16个；排种开沟器型式：靴式+双圆盘式；排种开沟器数量：9个；排种开沟器深度调节范围：0～30mm；种/肥箱容积：150/100L；排量调节方式：手柄+齿轮；播种部分传动方式：滚筒+链条；地轮型式：滚筒式；地轮直径：Φ320mm;地轮高度调节范围：30～80mm；镇压器型式：滚筒镇压+刮泥板。 | 购机补贴（非通用类） | 0 | 否 |  | T202034595 | 2025-12-28
其他机械 | 其他机械 | 旋耕播种机 | 7-11行旋耕条播机 | 旋耕施肥播种机 | 淮北市华丰机械设备有限公司 | 2BFG-10(16)(200)B | 2250 | 2250 | 0 | 旋播行数:10行; | 型号名称：2BFG-10(16)(200)B型旋耕施肥播种机；结构型式：悬挂式、机械式；配套动力范围：66.15-88.2kw;整机外形尺寸（长×宽×高）：1740×2480×1340mm；作业速度范围：0.5～1.2m/s;作业小时生产率：0.3～0.8hm²/h;工作幅宽：200cm；耕深：≥8cm；行距：20cm；工作行数：10行；旋耕部分传动方式：中间齿轮传动；刀辊设计转速：296r/min;刀辊最大回转半径：245mm；旋耕刀型号：IT245；总安装刀数：60把；排种器型式：槽轮式、非金属材料；排种器数量：10个；排肥器型式：槽轮式、非金属材料；排肥器数量：16个；排种开沟器型式：靴式+双圆盘式；排种开沟器数量：10个；排种开沟器深度调节范围：0～30mm；种/肥箱容积：110/180L；排量调节方式：手柄+齿轮；播种部分传动方式：滚筒+链条；地轮型式：滚筒式；地轮直径：Φ320mm;地轮高度调节范围：30～50mm；镇压器型式：滚筒镇压+刮泥板。 | 购机补贴（非通用类） | 0 | 否 |  | T202034616 | 2025-12-28
其他机械 | 其他机械 | 旋耕播种机 | 7-11行旋耕条播机 | 旋耕施肥播种机 | 淮北市华丰机械设备有限公司 | 2BFG-9(16)(200)A | 2250 | 2250 | 0 | 旋播行数:9行; | 型号名称：2BFG-9(16)(200)A型旋耕施肥播种机；结构型式：机械式；悬挂式；配套动力范围：66.15～88.2kw;整机外形尺寸（长×宽×高）：1530×2280×1280mm；作业速度范围：0.5～1.2m/s;作业小时生产率：0.2～0.6hm²/h;工作幅宽：200cm；耕深：≥8cm；行距：21.5cm；工作行数：9行；旋耕部分传动方式：中间齿轮传动；刀辊设计转速：296r/min;刀辊最大回转半径：225mm；旋耕刀型号：IT225；总安装刀数：56把；排种器型式：槽轮式；非金属材料；排种器数量：9个；排肥器型式：外槽轮式；排肥器数量：16个；排种开沟器型式：靴式+圆盘式；排种开沟器数量：9个；排种开沟器深度调节范围：30～50mm；种/肥箱容积：100/130L；排量调节方式：手柄调节；播种部分传动方式：地轮+链条；地轮型式：滚筒式；地轮直径：Φ320mm;地轮高度调节范围：30～50mm；镇压器型式：滚筒式。 | 购机补贴（非通用类） | 0 | 否 |  | T202034615 | 2025-09-27
其他机械 | 其他机械 | 旋耕播种机 | 7-11行旋耕条播机 | 旋耕施肥播种机 | 淮北市华丰机械设备有限公司 | 2BFG-10(16)(200)C | 2250 | 2250 | 0 | 旋播行数:10行; | 型号名称：2BFG-10(16)(200)C型旋耕施肥播种机；结构型式：机械式；悬挂式；配套动力范围：66.15～88.2kw;整机外形尺寸（长×宽×高）：1900×2450×1350mm；作业速度范围：0.5～1.1m/s;作业小时生产率：0.3～0.7hm²/h;工作幅宽：200cm；耕深：≥8cm；行距：21cm；工作行数：10行；旋耕部分传动方式：中间齿轮传动；刀辊设计转速：296r/min;刀辊最大回转半径：245mm；旋耕刀型号：IT245；总安装刀数：60把；排种器型式：槽轮式；非金属材料；排种器数量：10个；排肥器型式：外槽轮式；排肥器数量：16个；排种开沟器型式：靴式+圆盘式；排种开沟器数量：10个；排种开沟器深度调节范围：30～50mm；种/肥箱容积：100/130L；排量调节方式：手柄调节；播种部分传动方式：地轮+链条；地轮型式：滚筒式；地轮直径：Φ320mm;地轮高度调节范围：30～50mm；镇压器型式：滚筒+绞龙式。 | 购机补贴（非通用类） | 0 | 否 |  | T202034617 | 2025-09-27
其他机械 | 其他机械 | 旋耕播种机 | 7-11行旋耕条播机 | 旋耕施肥播种机 | 河南农有王农业装备科技股份有限公司 | 2BFG-8 | 2250 | 2250 | 0 | 旋播行数:8行; | 型号名称:2BFG-8型旋耕施肥播种机,结构型式:机械式、悬挂式,配套动力范围: 58.8～73.5kW,整机外形尺寸（长×宽×高）:1700×2040×1340mm,作业速度范围: 0.6～1.3m/s,作业小时生产率:0.34～0.75hm2/h,工作幅宽:165mm,耕深:12～16cm,行距:21.5cm,工作行数:8行,旋耕部分传动方式:中间传动,刀辊设计转速:265r/min,刀辊最大回转半径:225mm,旋耕刀型号: IT225/IT225左,总安装刀数:44把，排种器型式:外槽轮式,排种器数量:8个，排肥器型式:外槽轮式,排肥器数量:12个，排种开沟器型式:圆盘式+弯型圆管，排种开沟器数量:8个,排种开沟器深度调节范围:0～60mm,种/肥箱容积: 100/210,种/肥排量调节方式:螺旋手柄调节,播种部分传动方式:轴传动,地轮型式：辊式,地轮直径:Φ380mm,镇压器型式:辊式 | 购机补贴（非通用类） | 0 | 否 |  | T202142420120 | 2026-02-07
其他机械 | 其他机械 | 旋耕播种机 | 7-11行旋耕条播机 | 旋耕施肥播种机 | 河南农有王农业装备科技股份有限公司 | 2BFG-10 | 2250 | 2250 | 0 | 旋播行数:10行; | 型号名称:2BFG-10型旋耕施肥播种机,结构型式:机械式、悬挂式,配套动力范围: 73.5～88.2kW,整机外形尺寸（长×宽×高）:1830×2250×1340mm,作业速度范围: 0.6～1.3m/s,作业小时生产率:0.34～0.75hm2/h,工作幅宽:190mm,耕深:12～16cm,行距:19.5cm,工作行数:10行,旋耕部分传动方式:中间传动,刀辊设计转速:265r/min,刀辊最大回转半径:245mm,旋耕刀型号: IT245/IT245左,总安装刀数:52把，排种器型式:外槽轮,排种器数量:10个，排肥器型式:外槽轮,排肥器数量:12个，排种开沟器型式:圆盘式+弯型圆管，排种开沟器数量:10个,排种开沟器深度调节范围:0～60mm,种/肥箱容积: 120/245,种/肥排量调节方式:螺旋手柄调节,播种部分传动方式:轴传动,地轮型式：辊式,地轮直径:Φ380mm,镇压器型式:辊式 | 购机补贴（非通用类） | 0 | 否 |  | T202142420120 | 2026-02-07
其他机械 | 其他机械 | 旋耕播种机 | 12-18行旋耕条播机 | 旋耕施肥播种机 | 河南农有王农业装备科技股份有限公司 | 2BFG-12 | 3220 | 3220 | 0 | 旋播行数:12行; | 型号名称:2BFG-12旋耕施肥播种机,结构型式:机械式、悬挂式,配套动力范围: 80.8～110.2kW,整机外形尺寸（长×宽×高）:2280×2500×1380mm,作业速度范围: 0.6～1.3m/s,作业小时生产率:0.34～0.75hm2/h,工作幅宽:215mm,耕深:≥8cm,行距:17cm,工作行数:12行,旋耕部分传动方式:中间传动,刀辊设计转速: 265r/min,刀辊最大回转半径:245mm,旋耕刀型号: IT245/IT245左,总安装刀数:64把，排种器型式:外槽轮,排种器数量:12个，排肥器型式:外槽轮,排肥器数量:8个，排种开沟器型式:圆盘式+箭铲式，排种开沟器数量:12个,排种开沟器深度调节范围:0～60mm,种/肥箱容积: 237/172L,种/肥排量调节方式:侧板螺旋推动式,播种部分传动方式:链轮链条,地轮型式：辊式,地轮直径:Φ380mm,镇压器型式:辊式 | 购机补贴（非通用类） | 0 | 否 |  | 鄂2019294 | 2024-07-17
其他机械 | 其他机械 | 旋耕播种机 | 12-18行旋耕条播机 | 旋耕施肥播种机 | 河南农有王农业装备科技股份有限公司 | 2BFG-14 | 3220 | 3220 | 0 | 旋播行数:14行; | 型号名称:2BFG-14型旋耕施肥播种机,结构型式:机械式、悬挂式,配套动力范围: 88.2～110.2kW,整机外形尺寸（长×宽×高）:2280×2750×1390mm,作业速度范围: 0.6～1.3m/s,作业小时生产率:0.34～0.75hm2/h,工作幅宽:240mm,耕深:≥8cm,行距:16.5cm,工作行数:14行,旋耕部分传动方式:中间传动,刀辊设计转速:265r/min,刀辊最大回转半径:245mm,旋耕刀型号: IT245/IT245左,总安装刀数:64把，排种器型式:外槽轮式,排种器数量:14个，排肥器型式:外槽轮式,排肥器数量:10个，排种开沟器型式:圆盘式+弯型圆管，排种开沟器数量:14个,排种开沟器深度调节范围:0～60mm,种/肥箱容积: 141/252,种/肥排量调节方式:螺旋手柄调节,播种部分传动方式:链轮链条,地轮型式：辊式,地轮直径:Φ380mm,镇压器型式:辊式 | 购机补贴（非通用类） | 0 | 否 |  | T202142420121 | 2026-02-07
其他机械 | 其他机械 | 旋耕播种机 | 12-18行旋耕条播机 | 双轴旋耕施肥播种机 | 河南农有王农业装备科技股份有限公司 | 2BFGS-12 | 3220 | 3220 | 0 | 旋播行数:12行; | 型号名称:2BFGS-12型双轴旋耕施肥播种机,结构型式:机械式、悬挂式,配套动力范围: 88.2～110.2kW,整机外形尺寸（长×宽×高）:2100×2780×1480mm,作业速度范围: 0.6～1.3m/s,作业小时生产率:0.34～0.75hm2/h,工作幅宽:240mm,耕深:12～16cm,行距:20cm,工作行数:12行,旋耕部分传动方式:Ⅰ排：中间齿轮传动；Ⅱ排：侧边齿轮传动,刀辊设计转速: Ⅰ排：265；Ⅱ排：220r/min,刀辊最大回转半径:Ⅰ排：245；Ⅱ排：200mm,旋耕刀型号: Ⅰ排：IT245；Ⅱ排：专用弧形刀IT175,总安装刀数:Ⅰ排：64；Ⅱ排：48把，排种器型式:外槽轮,排种器数量:12个，排肥器型式:外槽轮,排肥器数量:16个，排种开沟器型式:弯型圆管，排种开沟器数量:12个,排种开沟器深度调节范围:0～60mm,种/肥箱容积: 150/310,种/肥排量调节方式:螺旋手柄调节,播种部分传动方式:链轮链条,地轮型式：辊式,地轮直径:Φ380mm,镇压器型式:辊式 | 购机补贴（非通用类） | 0 | 否 |  | T202142420118 | 2026-02-07
其他机械 | 其他机械 | 旋耕播种机 | 12-18行旋耕条播机 | 双轴旋耕施肥播种机 | 河南农有王农业装备科技股份有限公司 | 2BFGS-14 | 3220 | 3220 | 0 | 旋播行数:14行; | 型号名称:2BFGS-14型双轴旋耕施肥播种机,结构型式:机械式、悬挂式,配套动力范围: 102.9～132.3kW,整机外形尺寸（长×宽×高）:2100×2980×1480mm,作业速度范围: 0.6～1.3m/s,作业小时生产率:0.34～0.75hm2/h,工作幅宽:260mm,耕深:12～16cm,行距:18.5cm,工作行数:14行,旋耕部分传动方式:Ⅰ排：中间齿轮传动；Ⅱ排：侧边齿轮传动,刀辊设计转速: Ⅰ排：265；Ⅱ排：220r/min,刀辊最大回转半径:Ⅰ排：245；Ⅱ排：200mm,旋耕刀型号: Ⅰ排：IT245；Ⅱ排：专用弧形刀IT175,总安装刀数:Ⅰ排：68；Ⅱ排：56把，排种器型式:外槽轮,排种器数量:14个，排肥器型式:外槽轮,排肥器数量:16个，排种开沟器型式:弯型圆管，排种开沟器数量:14个,排种开沟器深度调节范围:0～60mm,种/肥箱容积: 165/340,种/肥排量调节方式:螺旋手柄调节,播种部分传动方式:链轮链条,地轮型式：辊式,地轮直径:Φ380mm,镇压器型式:辊式 | 购机补贴（非通用类） | 0 | 否 |  | T202142420119 | 2026-02-07
其他机械 | 其他机械 | 旋耕播种机 | 12-18行旋耕条播机 | 旋耕施肥播种机 | 淮北市华丰机械设备有限公司 | 2BFG-14(20)(250)A | 3220 | 3220 | 0 | 旋播行数:14行; | 型号名称：2BFG-14(20)(250)A型旋耕施肥播种机；结构型式：悬挂式、机械式；配套动力范围：73.5～102.9kw;整机外形尺寸（长×宽×高）：1800×2920×1420mm；作业速度范围：0.8～1.2m/s;作业小时生产率：0.7～1.0hm²/h;工作幅宽：250cm；耕深：≥8cm；行距：17.5cm；工作行数：14行；旋耕部分传动方式：中间齿轮传动；刀辊设计转速：296r/min;刀辊最大回转半径：245mm；旋耕刀型号：IT245；总安装刀数：68把；排种器型式：槽轮式、非金属材料；排种器数量：14个；排肥器型式：槽轮式、非金属材料；排肥器数量：20个；排种开沟器型式：靴式+双圆盘式；排种开沟器数量：14个；排种开沟器深度调节范围：0～30mm；种/肥箱容积：120/210L；排量调节方式：手柄+齿轮；播种部分传动方式：滚筒+链条；地轮型式：滚筒式；地轮直径：Φ320mm;地轮高度调节范围：30～80mm；镇压器型式：滚筒镇压+刮泥板。 | 购机补贴（非通用类） | 0 | 否 |  | T202034596 | 2025-12-28
其他机械 | 其他机械 | 旋耕播种机 | 12-18行旋耕条播机 | 旋耕施肥播种机 | 淮北市华丰机械设备有限公司 | 2BFG-16(20)(280)A | 3220 | 3220 | 0 | 旋播行数:16行; | 型号名称：2BFG-16(20)(280)A型旋耕施肥播种机；结构型式：悬挂式、机械式；配套动力范围：88.2-117.6kw;整机外形尺寸（长×宽×高）：1740×3240×1440mm；作业速度范围：0.6～1.2m/s;作业小时生产率：0.6～1.0hm²/h;工作幅宽：280cm；耕深：≥8cm；行距：17.0cm；工作行数：16行；旋耕部分传动方式：中间齿轮传动；刀辊设计转速：296r/min;刀辊最大回转半径：245mm；旋耕刀型号：IT245；总安装刀数：76把；排种器型式：槽轮式、非金属材料；排种器数量：16个；排肥器型式：槽轮式、非金属材料；排肥器数量：20个；排种开沟器型式：靴式+双圆盘式；排种开沟器数量：16个；排种开沟器深度调节范围：0～30mm；种/肥箱容积：150/240L；排量调节方式：手柄+齿轮；播种部分传动方式：滚筒+链条；地轮型式：滚筒式；地轮直径：Φ320mm;地轮高度调节范围：30～80mm；镇压器型式：滚筒镇压+刮泥板。 | 购机补贴（非通用类） | 0 | 否 |  | T202034598 | 2025-12-28
其他机械 | 其他机械 | 旋耕播种机 | 12-18行旋耕条播机 | 旋耕施肥播种机 | 淮北市华丰机械设备有限公司 | 2BFG-16(20)(280)B | 3220 | 3220 | 0 | 旋播行数:16行; | 型号名称：2BFG-16(20)(280)B型旋耕施肥播种机；结构型式：悬挂式、机械式；配套动力范围：88.2-117.6kw;整机外形尺寸（长×宽×高）：1970×3190×1430mm；作业速度范围：0.8～1.2m/s;作业小时生产率：0.8～1.1hm²/h;工作幅宽：280cm；耕深：≥8cm；行距：17.5cm；工作行数：16行；旋耕部分传动方式：中间齿轮传动；刀辊设计转速：296r/min;刀辊最大回转半径：245mm；旋耕刀型号：IT245；总安装刀数：76把；排种器型式：槽轮式、非金属材料；排种器数量：16个；排肥器型式：槽轮式、非金属材料；排肥器数量：20个；排种开沟器型式：靴式+双圆盘式；排种开沟器数量：16个；排种开沟器深度调节范围：0～30mm；种/肥箱容积：150/240L；排量调节方式：手柄+齿轮；播种部分传动方式：滚筒+链条；地轮型式：滚筒式；地轮直径：Φ320mm;地轮高度调节范围：30～80mm；镇压器型式：滚筒镇压+绞龙。 | 购机补贴（非通用类） | 0 | 否 |  | T202034599 | 2025-12-28
其他机械 | 其他机械 | 旋耕播种机 | 12-18行旋耕条播机 | 旋耕施肥播种机 | 淮北市华丰机械设备有限公司 | 2BFG-14(20)(250)B | 3220 | 3220 | 0 | 旋播行数:14行; | 型号名称：2BFG-14(20)(250)B型旋耕施肥播种机；结构型式：机械式；悬挂式；配套动力范围：73.5～102.9kw;整机外形尺寸（长×宽×高）：1930×2900×1460mm；作业速度范围：0.6～1.0m/s;作业小时生产率：0.4～0.8hm²/h;工作幅宽：250cm；耕深：≥8cm；行距：18cm；工作行数：14行；旋耕部分传动方式：中间齿轮传动；刀辊设计转速：296r/min;刀辊最大回转半径：245mm；旋耕刀型号：IT245；总安装刀数：68把；排种器型式：槽轮式；非金属材料；排种器数量：14个；排肥器型式：外槽轮式；排肥器数量：20个；排种开沟器型式：靴式+圆盘式；排种开沟器数量：14个；排种开沟器深度调节范围：30～50mm；种/肥箱容积：120/150L；排量调节方式：手柄调节；播种部分传动方式：地轮+链条；地轮型式：滚筒式；地轮直径：Φ320mm;地轮高度调节范围：30～50mm；镇压器型式：滚筒+绞龙式。 | 购机补贴（非通用类） | 0 | 否 |  | T202034597 | 2025-09-27
其他机械 | 其他机械 | 旋耕播种机 | 12-18行旋耕条播机 | 旋耕施肥播种机 | 淮北市华丰机械设备有限公司 | 2BFG-12(16)(230)A | 3220 | 3220 | 0 | 旋播行数:12行; | 型号名称：2BFG-12(16)(230)A型旋耕施肥播种机；结构型式：悬挂式、机械式；配套动力范围：66.15-88.2kw;整机外形尺寸（长×宽×高）：1700×2690×1350mm；作业速度范围：0.6～1.1m/s;作业小时生产率：0.4～0.7hm²/h;工作幅宽：230cm；耕深：≥8cm；行距：19cm；工作行数：12行；旋耕部分传动方式：中间齿轮传动；刀辊设计转速：296r/min;刀辊最大回转半径：245mm；旋耕刀型号：IT245；总安装刀数：64把；排种器型式：槽轮式、非金属材料；排种器数量：12个；排肥器型式：外槽轮式；排肥器数量：16个；排种开沟器型式：靴式+圆盘式；排种开沟器数量：12个；排种开沟器深度调节范围：30～50mm；种/肥箱容积：100/150L；排量调节方式：手柄调节；播种部分传动方式：地轮+链条；地轮型式：滚筒式；地轮直径：Φ320mm;地轮高度调节范围：30～50mm；镇压器型式：滚筒式。 | 购机补贴（非通用类） | 0 | 否 |  | T202034612 | 2025-09-27
其他机械 | 其他机械 | 旋耕播种机 | 12-18行旋耕条播机 | 旋耕施肥播种机 | 淮北市华丰机械设备有限公司 | 2BFG-12(16)(230)C | 3220 | 3220 | 0 | 旋播行数:12行; | 型号名称：2BFG-12(16)(230)C型旋耕施肥播种机；结构型式：悬挂式、机械式；配套动力范围：66.15-88.2kw;整机外形尺寸（长×宽×高）：1900×2700×1350mm；作业速度范围：0.5～1.0m/s;作业小时生产率：0.3～0.7hm²/h;工作幅宽：230cm；耕深：≥8cm；行距：19cm；工作行数：12行；旋耕部分传动方式：中间齿轮传动；刀辊设计转速：296r/min;刀辊最大回转半径：245mm；旋耕刀型号：IT245；总安装刀数：64把；排种器型式：槽轮式、非金属材料；排种器数量：12个；排肥器型式：外槽轮式；排肥器数量：16个；排种开沟器型式：靴式+圆盘式；排种开沟器数量：12个；排种开沟器深度调节范围：30～50mm；种/肥箱容积：100/130L；排量调节方式：手柄调节；播种部分传动方式：地轮+链条；地轮型式：滚筒式；地轮直径：Φ320mm;地轮高度调节范围：30～50mm；镇压器型式：滚筒+绞龙式。 | 购机补贴（非通用类） | 0 | 否 |  | T202034618 | 2025-09-27
其他机械 | 其他机械 | 旋耕播种机 | 12-18行旋耕条播机 | 旋耕施肥播种机 | 淮北市华丰机械设备有限公司 | 2BFG-15(16)(230)D | 3220 | 3220 | 0 | 旋播行数:15行; | 型号名称：2BFG-15(16)(230)D型旋耕施肥播种机；结构型式：机械式、悬挂式；配套动力范围：66.15～88.2kw;整机外形尺寸（长×宽×高）：2020×2620×1500mm；作业速度范围：0.5～1.1m/s;作业小时生产率：0.3～0.7hm²/h;工作幅宽：230cm；耕深：≥8cm；行距：15.5cm；工作行数：15行；旋耕部分传动方式：中间齿轮传动；刀辊设计转速：296r/min;刀辊最大回转半径：245mm；旋耕刀型号：IT245；总安装刀数：72把；排种器型式：槽轮式、非金属材料；排种器数量：15个；排肥器型式：外槽轮式；排肥器数量：16个；种/肥箱容积：100/150L；排量调节方式：手柄调节；播种部分传动方式：地轮+链条；地轮型式：滚筒式；地轮直径：Φ320mm;地轮高度调节范围：30～50mm；镇压器型式：滚筒式。 | 购机补贴（非通用类） | 0 | 否 |  | T202034619 | 2025-09-27
其他机械 | 其他机械 | 旋耕播种机 | 12-18行旋耕条播机 | 双轴旋耕施肥播种机 | 安徽帅旗农机制造有限公司 | 2BFG-16(10)(250) | 3220 | 3220 | 0 | 旋播行数:16行; | 型号名称:2BFG-16(10)(250)型双轴旋耕施肥播种机;结构型式:机械、悬挂式;配套动力范围:102.9～132.5kW;整机外形尺寸（长×宽×高）:2040×2920×1560mm;作业速度范围:0.50～1.10m/s;作业小时生产率:0.45～0.99hm2/h;工作幅宽:250cm;耕深:12～16cm;行距:15cm;工作行数:16行;旋耕部分传动方式:侧边齿轮传动;刀辊设计转速:Ⅰ轴：312；Ⅱ轴：501r/min;刀辊最大回转半径:Ⅰ轴：245；Ⅱ轴：175mm:旋耕刀型号:Ⅰ轴：IT245；Ⅱ轴：IT175;总安装刀数:Ⅰ轴：76；Ⅱ轴：76把;排种器型式:外槽轮式、非金属材料;排种器数量:16个;排肥器型式:外槽轮式;排肥器数量:10个;种/肥箱容积:183/246L;排量调节方式:手柄调节;播种部分传动方式:电机+链条传动;镇压器型式:自清理型镇压辊. | 购机补贴（非通用类） | 0 | 否 |  | T202134340131 | 2026-06-28
其他机械 | 其他机械 | 旋耕播种机 | 12-18行旋耕条播机 | 双轴旋耕施肥播种机 | 安徽帅旗农机制造有限公司 | 2BFG-15(8)(230) | 3220 | 3220 | 0 | 旋播行数:15行; | 型号名称：2BFG-15(8)(230)型双轴旋耕施肥播种机；结构型式：机械、悬挂式；配套动力范围：81-95.9KW;整机外形尺寸（长*宽*高）：2040*2730*1560MM；作业速度围：0.55-1.20M/S；作业小时生产率：0.46-0.99hm2/h；工作幅宽：230CM;耕深：12-16CM;行距：15CM;工作行数：15行；旋耕部分传动方式：侧边齿轮传动；刀轴设计转速：Ⅰ轴：312；Ⅱ轴：501r/min;刀辊最大回转半径：Ⅰ轴：245；Ⅱ轴：175mm；旋耕刀型号：Ⅰ轴：IT245；Ⅱ轴：IT175；总安装刀数：Ⅰ轴：72；Ⅱ轴：72把；排种器型式：外槽轮式、非金属材料；排种器数量：15个；排肥器型式：外槽轮式；排肥器数量：8个；种/肥箱容积：170/227；排量调节方式：手柄调节；播种部分传动方式：电机+链条传动；镇压器型式：自清理型镇压辊。 | 购机补贴（非通用类） | 0 | 否 |  | T202134340132 | 2026-06-28
其他机械 | 其他机械 | 旋耕播种机 | 12-18行旋耕条播机 | 旋耕施肥播种机 | 安徽久力机械设备有限公司 | 2BFGJ-13(8)(230) | 3220 | 3220 | 0 | 旋播行数:13行; | 结构型式：机械、悬挂式；配套动力范围：44.1~55.1kw；整机外形尺寸（长×宽×高）：1920×2660×1420；工作幅宽：230cm；耕深：12-18cm；行距：17cm；工作行数：13行；旋耕部分传动方式：中间齿轮传动；刀辊设计转速：310r/min;刀辊最大回转半径：245mm;旋耕刀型号：IT245；总安装刀数：68把；排种器型式：外槽轮式，非金属材料；排种器数量：13个；排肥器型式：外槽轮式；排肥器数量：8个； | 购机补贴（非通用类） | 0 | 否 |  | T202134340003 | 2026-03-30
其他机械 | 其他机械 | 旋耕播种机 | 12-18行旋耕条播机 | 旋耕施肥播种机 | 安徽久力机械设备有限公司 | 2BFGJ-15(8)(260) | 3220 | 3220 | 0 | 旋播行数:15行; | 结构型式：机械、悬挂式；配套动力范围：80.9~102.9kw；整机外形尺寸（长×宽×高）：1920×2960×1420；工作幅宽：260cm；耕深：12-18cm；行距：17cm；工作行数：15行；旋耕部分传动方式：中间齿轮传动；刀辊设计转速：310r/min;刀辊最大回转半径：245mm;旋耕刀型号：IT245；总安装刀数：72把；排种器型式：外槽轮式，非金属材料；排种器数量：15个；排肥器型式：外槽轮式；排肥器数量：8个； | 购机补贴（非通用类） | 0 | 否 |  | T202134340002 | 2026-03-30
其他机械 | 其他机械 | 旋耕播种机 | 12-18行旋耕条播机 | 旋耕施肥播种机 | 安徽久力机械设备有限公司 | 2BFGJ-12(8)(220) | 3220 | 3220 | 0 | 旋播行数:12行; | 结构型式：机械式、悬挂式；配套动力范围：51.5~66.2kw；整机外形尺寸（长×宽×高）：1750×2450×1350；工作幅宽：220cm；工作行数：12行；旋耕部分传动方式：中间齿轮传动；刀辊设计转速：310r/min;刀辊最大回转半径：245mm;旋耕刀型号：IT245；总安装刀数：60把；排种器型式：外槽轮式；排种器数量：12个；排肥器型式：外槽轮式；排肥器数量：8个； | 购机补贴（非通用类） | 0 | 否 |  | 2019TJ649 | 2024-12-23
其他机械 | 其他机械 | 旋耕播种机 | 12-18行旋耕条播机 | 旋耕施肥播种机 | 江苏神农农业装备有限公司 | 2BFG-15(8)(230) | 3220 | 3220 | 0 | 旋播行数:15行; | 工作行数：15行；工作耕幅：2.3m；含旋耕、施肥、播种功能；配套动力范围：47.8～66.2kW | 购机补贴（非通用类） | 0 | 否 |  | 苏农机（2018）第（0067）号 | 2022-12-31
其他机械 | 其他机械 | 旋耕播种机 | 12-18行旋耕条播机 | 旋耕施肥播种机 | 江苏神农农业装备有限公司 | 2BFG-14(8)(200) | 3220 | 3220 | 0 | 旋播行数:14行; | 工作行数：14行；工作耕幅：2m；含旋耕、施肥、播种功能；配套动力范围：47.8～58.8kW | 购机补贴（非通用类） | 0 | 否 |  | T202032320355 | 2025-11-29
其他机械 | 其他机械 | 旋耕播种机 | 12-18行旋耕条播机 | 旋耕施肥播种机 | 江苏神农农业装备有限公司 | 2BFG-16(10)(250) | 3220 | 3220 | 0 | 旋播行数:16行; | 工作行数：16行；工作耕幅：2.5m；含旋耕、施肥、播种功能；配套动力范围：73.5～88.2kW | 购机补贴（非通用类） | 0 | 否 |  | T202032320354 | 2025-11-29
其他机械 | 其他机械 | 旋耕播种机 | 12-18行旋耕条播机 | 旋耕施肥播种机 | 江苏神农农业装备有限公司 | 2BFGM-15(8)(230) | 3220 | 3220 | 0 | 旋播行数:15行; | 工作行数：15行；工作耕幅：2.3m；含旋耕、施肥、播种功能；刀轴型式：双轴型；配套动力范围：80.9～95.6kW； | 购机补贴（非通用类） | 0 | 否 |  | T202032320353 | 2025-11-29
其他机械 | 其他机械 | 旋耕播种机 | 12-18行旋耕条播机 | 旋耕条播机 | 河南沃正实业有限公司 | 2BFG-12(6)(212)A | 3220 | 3220 | 0 | 旋播行数:12行; | 型号规格：2BFG-12(6)(212)A型；结构型式：三点悬挂式；配套动力范围：62.5～80.8kW；工作状态外形尺寸（长×宽×高）：2050×2400×1400mm；作业速度范围：0.69～1.39m/s；作业小时生产率：0.45～0.90h㎡/h；工作幅宽：212cm；耕深：≥12cm；旋耕部分： 传动方式：中间传动；刀辊设计转速：280 r/min；刀辊最大回转半径：225mm；旋耕刀型号：ⅠT225；总安装刀数：60把。条播部分：行距17.5cm；工作行数：12行； 排种/肥器型式：外槽轮；数量：12/6个；驱动方式：12V电机；种/肥箱容积：93/135L；排量调节方式：螺杆调节；传动机构型式：链条传动；开沟器：型式：圆盘+空心弯管（播种）；数量：6+6（圆盘+空心弯管）个；深度调节范围：20～60mm；地轮型式：单边仿形传感轮；地轮直径：φ400mm；地轮高度调节范围：0～80mm；覆土器型式：L型弹簧齿。 | 购机补贴（非通用类） | 0 | 否 |  | 鄂2019201 | 2023-12-31
其他机械 | 其他机械 | 旋耕播种机 | 12-18行旋耕条播机 | 旋耕播种机 | 河南沃正实业有限公司 | 2BFG-12(6)(215)C | 3220 | 3220 | 0 | 旋播行数:12行; | 型号名称：2BFG-12(6)(215)C型旋耕播种机；结构型式：机械式+悬挂式；配套动力范围:62.5～80.9KW;整机外型尺寸（长×宽×高）：2140×2410×1400(mm)；作业速度范围：0.69～1.39m/s；作业小时生产率：0.45～0.9hm/h；工作幅宽：215cm;耕深：≥8cm;行距：18cm；工作行数：12行；旋耕部分传动方式：中间齿轮传动；刀辊设计转速278/310r/min;刀辊最大回转半经245mm；旋耕刀型号：IT245；总安装刀数：60把；排种器型式：槽轮式（非金属材料）；排种器数量:12个；排肥器型式：外槽轮；排肥器数量:6个;排种开沟器型式：圆盘式+弯形圆管；排种开沟器数量：6个（圆盘)+6个(弯形圆管);排种开沟器深度调节范围：30～70mm；排肥开沟器型式：剪铲式；排肥开沟器数量：6个;排肥开沟器深度调节范围：60～100mm；种/肥箱容积：88/125L；种/肥排量调节方式：丝杆调节/丝杆调节；播种部分传动方式：链条；地轮型式：滚筒；地轮直径：400mm；地轮高度调节范围0～100mm；镇压器型式：滚筒。 涵盖机型：型号名称：2BFG-10(5)(195)C型旋耕播种机；结构型式：机型式+悬挂式；配套动力范围;51.5～66.2;整机外形尺寸（长×宽×高）：2150×2200×1310mm；作业速度范围0.69～1.39m/s；作业小时生产率：0.41～0.82hm²/h;工作幅宽:195cm；耕深：≥8cm；行距：19cm；工作行数：10行；旋耕部分传动方式：中间传动；刀辊设计转速：280r/min；刀辊最大回转半经245mm；旋耕刀型号:IT245；总安装刀数：52把；排种器型式：槽轮式（非金属材料）；排种器数量：10个；排肥器型式：外槽轮；排肥器数量：5个；排种开沟器型式:圆盘式+弯形圆管；排种开沟器数量：5个（圆盘)+5个(弯形圆管);排种开沟器深度调节范围：30～70;排肥开沟器型式：箭铲式；排肥开沟器数量：5个；排肥开沟深度调节范围;60～100mm；种/肥箱容积:78/117L；种/肥排量调节方式:丝杆调节/丝杆调节；播种部分传动方式：链条；地轮型式：滚筒；地轮直径：400mm；地轮高度调节范围0～100mm；镇压器型式：滚筒。" | 购机补贴（非通用类） | 0 | 否 |  | 鄂2019219 | 2024-07-17
其他机械 | 其他机械 | 旋耕播种机 | 12-18行旋耕条播机 | 旋耕施肥播种机 | 连云港市兴安机械制造有限公司 | 2BFG-16(10)(230) | 3220 | 3220 | 0 | 旋播行数:16行; | 配置参数:结构型式:机械式悬挂式.排种/排肥行数:16/10.外形尺寸(长×宽×高)2650×1700×1150(mm).配套动力范围:51.8-62.5(kW).工作幅宽:230cm.耕深:≥12cm.旋耕部分传动方式:中间齿轮传动.旋耕刀型号:IT245.刀辊总安装刀数:76把.播种部分传动方式:链传动.行距:14.4(mm).排种/肥器型式:槽轮式、非金属材料.排种开沟器型式:锄铲管式.镇压器型式:圆柱式.种/肥箱容积:135/135(L).生产率:0.27-0.85(hm2/h). | 购机补贴（非通用类） | 51.8 | 否 |  | T202032320447 | 2025-12-30
其他机械 | 其他机械 | 旋耕播种机 | 12-18行旋耕条播机 | 旋耕施肥播种机 | 河北三头牛机械科技有限公司 | 2BFG-16(240) | 3220 | 3220 | 0 | 旋播行数:16行; | 配套动力范围103-117.6kw；外形尺寸（长×宽×高）2500×2750×1600mm；结构质量：1252kg；行距15cm（播种）；播种行数：16行；工作幅宽240cm；排种器形式：外槽轮式；排种器数量：16个；排肥器形式：外槽轮式；排肥器数量：16个；排种开沟器形式：圆形管；种子箱容积：230升；肥箱容积：（230×2）升；地轮形式：钢制轮；地轮直径380mm； | 购机补贴（非通用类） | 0 | 否 |  | T202114140034 | 2026-07-21
其他机械 | 其他机械 | 旋耕播种机 | 12-18行旋耕条播机 | 旋耕施肥播种机 | 河北三头牛机械科技有限公司 | 2BFG-15(230) | 3220 | 3220 | 0 | 旋播行数:15行; | 配套动力范围88.2-110.3kw；外形尺寸（长×宽×高）2500×2650×1600mm；结构质量：1138kg；行距16cm（播种）；播种行数：15行；工作幅宽230cm；排种器形式：外槽轮式；排种器数量：15个；排肥器形式：外槽轮式；排肥器数量：16个；排种开沟器形式：圆形管；种子箱容积：220升；肥箱容积：（220×2）升；地轮形式：钢制轮；地轮直径380mm； | 购机补贴（非通用类） | 0 | 否 |  | T202114140034 | 2026-07-21
其他机械 | 其他机械 | 旋耕播种机 | 12-18行旋耕条播机 | 旋耕施肥播种机 | 河北三头牛机械科技有限公司 | 2BFG-14(210) | 3220 | 3220 | 0 | 旋播行数:14行; | 配套动力范围88.2-110.3kw；外形尺寸（长×宽×高）2500×2550×1600mm；结构质量：1080kg；行距15cm（播种）；播种行数：14行；工作幅宽210cm；排种器形式：外槽轮式；排种器数量：14个；排肥器形式：外槽轮式；排肥器数量：16个；排种开沟器形式：圆形管；种子箱容积：202升；肥箱容积：（202×2）升；地轮形式：钢制轮；地轮直径380mm； | 购机补贴（非通用类） | 0 | 否 |  | T202114140034 | 2026-07-21
其他机械 | 其他机械 | 旋耕播种机 | 12-18行旋耕条播机 | 旋耕施肥播种机 | 丹阳良友机械有限公司 | 2BFG-12(6)(200)A | 3220 | 3220 | 0 | 旋播行数:12行; | 工作幅宽(M)：2；播种行数(行)：12；施肥行数(行)：6；作业功能：旋耕、施肥、播种、镇压。 | 购机补贴（非通用类） | 0 | 否 |  | T202032320449 | 2025-12-30
其他机械 | 其他机械 | 旋耕播种机 | 12-18行旋耕条播机 | 旋耕施肥播种机 | 德州市沃田机械有限公司 | 2BFG-15(230) | 3220 | 3220 | 0 | 旋播行数:15行; | 型号名称 / 2BFG-15(230)型旋耕施肥播种机 结构型式 / 机械式；悬挂式 配套动力范围 kW 88.2～132.3 整机外形尺寸（长×宽×高） mm 2170×2770×1590 作业速度范围 m/s 0.8～1.3 作业小时生产率 hm2/h 0.48～0.9 工作幅宽 cm 230 耕深 cm 12 行距 cm 15～16 工作行数 行 15 旋耕部分传动方式 / 侧边齿轮传动 刀辊设计转速 r/min 310 刀辊最大回转半径 mm 245 旋耕刀型号 / IT245 总安装刀数 把 136 排种器型式 / 槽轮式 排种器数量 个 15 排肥器型式 / 槽轮式 排肥器数量 个 16 排种开沟器型式 / 锄铲式 排种开沟器数量 个 15 排种开沟器深度调节范围 mm 0～100 排肥开沟器型式 / / 排肥开沟器数量 个 / 排肥开沟器深度调节范围 mm / 种/肥箱容积 L 250/373 种/肥排量调节方式 / 手柄调节 播种部分传动方式 / 链条 地轮型式 / 滚筒式 地轮直径 mm Φ377 地轮高度调节范围 mm 0～100 风机型式 / / 覆土器型式 / / 镇压器型式 / 滚筒式 | 购机补贴（非通用类） | 0 | 否 |  | 鄂2020179 | 2025-11-01
其他机械 | 其他机械 | 旋耕播种机 | 12-18行旋耕条播机 | 旋耕施肥播种机 | 德州市沃田机械有限公司 | 2BFG-13(200) | 3220 | 3220 | 0 | 旋播行数:13行; | 型号名称 / 2BFG-13(200)型旋耕施肥播种机 结构型式 / 机械式；悬挂式 配套动力范围 kW 80.85～110 整机外形尺寸（长×宽×高） mm 2170×2470×1590 作业速度范围 m/s 0.8～1.3 作业小时生产率 hm2/h 0.42～0.82 工作幅宽 cm 200 耕深 cm 12 行距 cm 15～16 工作行数 行 13 旋耕部分传动方式 / 侧边齿轮传动 刀辊设计转速 r/min 310 刀辊最大回转半径 mm 245 旋耕刀型号 / IT245 总安装刀数 把 120 排种器型式 / 槽轮式 排种器数量 个 13 排肥器型式 / 槽轮式 排肥器数量 个 16 排种开沟器型式 / 锄铲式 排种开沟器数量 个 13 排种开沟器深度调节范围 mm 0～100 排肥开沟器型式 / / 排肥开沟器数量 个 / 排肥开沟器深度调节范围 mm / 种/肥箱容积 L 218/326 种/肥排量调节方式 / 手柄调节 播种部分传动方式 / 链条 地轮型式 / 滚筒式 地轮直径 mm Φ377 地轮高度调节范围 mm 0～100 风机型式 / / 覆土器型式 / / 镇压器型式 / 滚筒式 | 购机补贴（非通用类） | 0 | 否 |  | 鄂2020179 | 2025-11-01
其他机械 | 其他机械 | 旋耕播种机 | 12-18行旋耕条播机 | 旋耕施肥播种机 | 灵璧九瑞农发科技有限公司 | 2BFG-13(8)(240) | 3220 | 3220 | 0 | 旋播行数:13行; | 配套动力范围（kW）：66.2～88.2kw；外形尺寸（工作状态，长×宽×高)mm：2100×2700×1500；结构质量（kg）：1150；行距（cm）：18；工作行数13；工作幅宽（cm）：240；传动机构型式：中间齿轮+侧边箱传动；排种器型式：槽轮式；排种器数量：13；排肥器型式：槽轮式；排肥器数量：8；开沟器型式：锄铲式；开沟器数量：13；种子箱容积：160L；肥箱容积：360；地轮型式：圆辊；地轮直径：377mm；覆土器型式：旋耕刀；镇压器型式：圆辊；旋耕部分—传动方式：侧边&中间；总安装刀数量(旋耕，把)：64+26；旋耕刀型号：IT245/IT245；总安装刀数量(把)：86。 | 购机补贴（非通用类） | 0 | 否 |  | 2018TJ281 | 2022-12-31
其他机械 | 其他机械 | 旋耕播种机 | 12-18行旋耕条播机 | 旋耕施肥播种机 | 灵璧九瑞农发科技有限公司 | 2BFG-15(10)(250) | 3220 | 3220 | 0 | 旋播行数:15行; | 配套动力范围（kW）：88.2～105kw；外形尺寸（工作状态，长×宽×高)mm：1830×2730×1280；结构质量（kg）：1225；行距（cm）：14；工作行数15；工作幅宽（cm）：250；传动机构型式：中间齿轮+侧边箱传动；排种器型式：槽轮式；排种器数量：15；排肥器型式：槽轮式；排肥器数量：10+10；开沟器型式：锄铲式；开沟器数量：15；种子箱容积：200L；肥箱容积：150+250；地轮型式：复合圆辊式（含旋转刮土辊）；地轮直径：377mm；覆土器型式：旋耕刀；镇压器型式：圆辊；旋耕部分-传动方式：侧边&中间；总安装刀数量(旋耕，把)：64+30；旋耕刀型号：IT245/IT195；总安装刀数量(把)：94。 | 购机补贴（非通用类） | 0 | 否 |  | T202034037 | 2025-11-30
其他机械 | 其他机械 | 旋耕播种机 | 12-18行旋耕条播机 | 旋耕播种机 | 河北农哈哈机械集团有限公司 | 2BG-18(250) | 3220 | 3220 | 0 | 旋播行数:18行; | 工作幅宽：250cm；耕深：8-15cm；工作行数：18行；旋耕部分传动方式：中间传动；排种器型式：滚齿式/非金属材料；排种开沟器型式：双圆盘式 | 购机补贴（非通用类） | 0 | 否 |  | T201914140053 | 2024-12-23
其他机械 | 其他机械 | 旋耕播种机 | 12-18行旋耕条播机 | 旋耕播种机 | 河北农哈哈机械集团有限公司 | 2BG-16(230) | 3220 | 3220 | 0 | 旋播行数:16行; | 配套动力范围：73.5～110.3kW；工作幅宽：230cm；工作行数：16行；排种器型式：滚齿式/非金属材料 ；排种器数量：16个；排肥器型式：外槽轮式；排肥器数量：10个；旋耕部分传动方式：中间传动；旋耕刀型号：ⅠT245；总安装刀数：68把；种/肥排量调节方式：种：挡位调节 肥：手轮调节；种/肥箱容积：种：146 肥：420L | 购机补贴（非通用类） | 0 | 否 |  | T201914140052 | 2024-12-23
其他机械 | 其他机械 | 旋耕播种机 | 12-18行旋耕条播机 | 旋耕施肥播种机 | 河北农哈哈机械集团有限公司 | 2BFG-14(4)(200)A | 3220 | 3220 | 0 | 旋播行数:14行; | 结构型式：机械悬挂式；工作幅宽：200cm；旋耕部分传动方式：中间传动；旋耕部分刀辊旋耕刀型号：ⅠT245；旋耕部分刀辊总安装刀数：60把；条播部分工作行数：14行；条播部分排种器形式：钉轮式；条播部分排种器数量：14个；条播部分排肥器形式：外槽轮式；条播部分排肥器数量：4个；条播部分种/肥箱容积：110/260L；条播部分排量调节方式：排肥：螺纹式 排种：变速箱；条播部分传动机构型式：链传动+轴传动；条播部分开沟器型式：双圆盘式 | 购机补贴（非通用类） | 0 | 否 |  | 冀2017T—230 | 2021-12-31
其他机械 | 其他机械 | 旋耕播种机 | 12-18行旋耕条播机 | 旋耕施肥播种机 | 河北农哈哈机械集团有限公司 | 2BFG-16(4)(230)A | 3220 | 3220 | 0 | 旋播行数:16行; | 结构型式：机械悬挂式；工作幅宽：230cm；旋耕部分传动方式：中间传动；旋耕部分刀辊旋耕刀型号：ⅠT245；旋耕部分刀辊总安装刀数：64把；条播部分工作行数：16行；条播部分排种器形式：钉轮式；条播部分排种器数量：16个；条播部分排肥器形式：外槽轮式；条播部分排肥器数量：4个；条播部分种/肥箱容积：126/260L；条播部分排量调节方式：排肥：螺纹式 排种：变速箱；条播部分传动机构型式：链传动+轴传动；条播部分开沟器型式：双圆盘式 | 购机补贴（非通用类） | 0 | 否 |  | 冀2017T—229 | 2021-12-31
其他机械 | 其他机械 | 旋耕播种机 | 12-18行旋耕条播机 | 旋耕施肥播种机 | 连云港市连发机械有限公司 | 2BFG-12(8)(200) | 3220 | 3220 | 0 | 旋播行数:12行; | 配套功率(kW)：44.1-58.8；外形尺寸：1590×2260×1360㎜；结构质量（kg）：860；纯工作小时生产率（h㎡/h）：0.27-0.85；配套动力输出轴转速（r/min）：540，720，1000；幅宽(cm)：200；耕深（㎝）：≥8；旋耕部分传动方式：中间齿轮传动；与拖拉机联接方式：标准三点悬挂；刀辊设计转速（r/min）：228,265,231,200,314,291，刀辊最大回转半径（㎜）：245，总安装刀数（把）：58，旋耕刀型号：IT225,IT245，条播施肥部分传动方式：链条传动；种子/肥箱容积（L）：70/66，排种/肥器型式：外槽轮式/外槽轮式；排种/肥器数量：12/8；排量调节方式：侧边螺旋，开沟器型式：圆盘式（播种）；铲尖材料：65Mn,开沟器数量（个）：12。 | 购机补贴（非通用类） | 0 | 是 | 有效日期过期 | 部2015283 | 2019-12-31
其他机械 | 其他机械 | 旋耕播种机 | 12-18行旋耕条播机 | 旋耕施肥播种机 | 连云港市连发机械有限公司 | 2BFG-16(10)(250) | 3220 | 3220 | 0 | 旋播行数:16行; | 2BFG-16(10)(250)：配套功率(kW)：88.2-110.2；外形尺寸：1636×2880×1600㎜；配套动力输出轴转速（r/min）：540，720，1000；幅宽(cm)：250；耕深（㎝）：≥12；旋耕部分传动方式：中间齿轮传动；刀辊设计转速（r/min）：200、231（N动=540）；228、265（N动=720）；291、314（N动=1000）；刀辊最大回转半径（㎜）：245，总安装刀数（把）：66，旋耕刀型号：,IT245，行距（㎝）：17-24（播种）；20（施肥），排种/肥器行数（行）：16/10（播种/施肥）；排种器型式：外槽轮式；排种器数量（个）：16；排肥器型式：外槽轮式，排肥器数量（个）：10；种/肥箱容积（L）：90/86，排量调节方式：侧边螺旋式调节手柄，条播施肥部分传动方式：链传动，开沟器型式：圆管腿式，开沟器数量：16个，地轮型式：圆柱式，地轮直径：325㎜。 | 购机补贴（非通用类） | 0 | 否 |  | 苏农机（2019）第（0219）号 | 2023-12-31
其他机械 | 其他机械 | 旋耕播种机 | 12-18行旋耕条播机 | 旋耕施肥播种机 | 连云港市连发机械有限公司 | 2BFG-230H | 3220 | 3220 | 0 | 旋播行数:16行; | 配套功率(kW)：47.8-66.2；外形尺寸：1630×2570×1460㎜；结构质量（kg）：1050；纯工作小时生产率（h㎡/h）：0.27-0.85；配套动力输出轴转速（r/min）：540，720；理论前进速度（㎞/h）：2-5，幅宽(cm)：230；耕深（㎝）：≥12；旋耕部分传动方式：中间齿轮传动；与拖拉机联接方式：标准三点悬挂；刀辊设计转速（r/min）：222、258、255、296，刀辊最大回转半径（㎜）：245，总安装刀数（把）：62，旋耕刀型号：IT245，条播施肥部分传动方式：镇压轮链传动；种子/肥箱容积（L）：80/76，运输间隙（㎜）：≥300，排种/肥器型式：外槽轮式,；排种/肥器数量：16/10；排量调节方式：侧边螺旋式调节手柄，开沟器型式：双圆盘式；开沟器材料：65Mn,开沟器数量（个）：16。 | 购机补贴（非通用类） | 0 | 否 |  | T202032320450 | 2025-12-30
其他机械 | 其他机械 | 旋耕播种机 | 12-18行旋耕条播机 | 双轴旋耕施肥播种机 | 蒙城县戴峰机械加工有限公司 | 2BFG-14(8)(230) | 3220 | 3220 | 0 | 旋播行数:14行; | 型号名称 / 2BFG-14(8)(230)型双轴旋耕施肥播种机 结构型式 / 三点悬挂机械式 配套动力范围 kW 58.8～80.8 整机外形尺寸（长×宽×高） mm 1930×2660×1460 作业速度范围 m/s 0.55～1.20 作业小时生产率 hm2/h 0.47～0.94 工作幅宽 cm 230 耕深 cm 12～16 行距 cm 16.4 工作行数 行 14 旋耕部分传动方式 / 中间齿轮传动 刀辊设计转速 r/min 254/267 刀辊最大回转半径 mm 245 旋耕刀型号 / IT245 总安装刀数 把 68 排种器型式 / 外槽轮式 排种器数量 个 14 排肥器型式 / 外槽轮式 排肥器数量 个 8 排种开沟器型式 / 弯型圆管 排种开沟器数量 个 14 排种开沟器深度调节范围 mm 20～50 排肥开沟器型式 / / 排肥开沟器数量 个 / 排肥开沟器深度调节范围 mm / 种/肥箱容积 L 260/295 排量调节方式 / 手柄螺杆 播种部分传动方式 / 链条传动 地轮型式 / 空心铁轮 地轮直径 mm φ377 地轮高度调节范围 mm 0～80 风机型式 / / 镇压器型式 / 空心铁轮 | 购机补贴（非通用类） | 0 | 否 |  | T202034040 | 2025-06-04
其他机械 | 其他机械 | 旋耕播种机 | 12-18行旋耕条播机 | 双轴旋耕施肥播种机 | 蒙城县戴峰机械加工有限公司 | 2BFG-12(8)(230) | 3220 | 3220 | 0 | 旋播行数:12行; | 项目 单位 设计值 型号名称 / 2BFG-12(8)(230)型双轴旋耕施肥播种机 结构型式 / 三点悬挂机械式 配套动力范围 kW 58.8～80.8 整机外形尺寸（长×宽×高） mm 2020×2660×1460 作业速度范围 m/s 0.55～1.20 作业小时生产率 hm2/h 0.47～0.94 工作幅宽 cm 230 耕深 cm 12～16 行距 cm 19 工作行数 行 12 旋耕部分传动方式 / Ⅰ排：中间齿轮传动；Ⅱ排：侧边齿轮传动 刀辊设计转速 r/min Ⅰ排：265～349；Ⅱ排：265～349 刀辊最大回转半径 mm Ⅰ排：245；Ⅱ排：175 旋耕刀型号 / Ⅰ排：IT245；Ⅱ排：专用弧形刀/IT175 总安装刀数 把 Ⅰ排：68；Ⅱ排：24 排种器型式 / 外槽轮式 排种器数量 个 12 排肥器型式 / 外槽轮式 排肥器数量 个 8 排种开沟器型式 / 弯型圆管 排种开沟器数量 个 12 排种开沟器深度调节范围 mm 20～50 排肥开沟器型式 / / 排肥开沟器数量 个 / 排肥开沟器深度调节范围 mm / 种/肥箱容积 L 260/295 排量调节方式 / 手柄螺杆 播种部分传动方式 / 链条传动 地轮型式 / 空心铁轮 地轮直径 mm φ377 地轮高度调节范围 mm 0～80 风机型式 / / 覆土器型式 / / 镇压器型式 / 空心铁轮 | 购机补贴（非通用类） | 0 | 否 |  | T202034740 | 2025-11-30
其他机械 | 其他机械 | 旋耕播种机 | 12-18行旋耕条播机 | 双轴旋耕施肥播种机 | 蒙城县戴峰机械加工有限公司 | 2BFG-13(10)(250) | 3220 | 3220 | 0 | 旋播行数:13行; | 项目 单位 设计值 型号名称 / 2BFG-13(10)(250)型双轴旋耕施肥播种机 结构型式 / 三点悬挂机械式 配套动力范围 kW 80.8～102.9 整机外形尺寸（长×宽×高） mm 2020×2900×1460 作业速度范围 m/s 0.50～1.10 作业小时生产率 hm2/h 0.47～0.94 工作幅宽 cm 250 耕深 cm 12～16 行距 cm 19 工作行数 行 13 旋耕部分传动方式 / Ⅰ排：中间齿轮传动；Ⅱ排：侧边齿轮传动 刀辊设计转速 r/min Ⅰ排：312～349；Ⅱ排：265～349 刀辊最大回转半径 mm Ⅰ排：245；Ⅱ排：175 旋耕刀型号 / Ⅰ排：IT245；Ⅱ排：专用弧形刀/IT175 总安装刀数 把 Ⅰ排：72；Ⅱ排：26 排种器型式 / 外槽轮式, 排种器数量 个 13 排肥器型式 / 外槽轮式 排肥器数量 个 10 排种开沟器型式 / 弯型圆管 排种开沟器数量 个 13 排种开沟器深度调节范围 mm 20～50 排肥开沟器型式 / / 排肥开沟器数量 个 / 排肥开沟器深度调节范围 mm / 种/肥箱容积 L 267/287 排量调节方式 / 手柄螺杆 播种部分传动方式 / 链条传动 地轮型式 / 空心铁轮 地轮直径 mm φ377 地轮高度调节范围 mm 0～80 风机型式 / / 覆土器型式 / / 镇压器型式 / 空心铁轮 | 购机补贴（非通用类） | 0 | 否 |  | T202034739 | 2025-11-30
其他机械 | 其他机械 | 旋耕播种机 | 12-18行旋耕条播机 | 双轴旋耕施肥播种机 | 蒙城县戴峰机械加工有限公司 | 2BFG-15(10)(280) | 3220 | 3220 | 0 | 旋播行数:15行; | 项目 单位 设计值 型号名称 / 2BFG-15(10)(280)型双轴旋耕施肥播种机 结构型式 / 三点悬挂机械式 配套动力范围 kW 80.8～154.4 整机外形尺寸（长×宽×高） mm 2020×3160×1460 作业速度范围 m/s 0.50～1.10 作业小时生产率 hm2/h 0.47～0.94 工作幅宽 cm 280 耕深 cm 12～16 行距 cm 19 工作行数 行 15 旋耕部分传动方式 / Ⅰ排：中间齿轮传动；Ⅱ排：侧边齿轮传动 刀辊设计转速 r/min Ⅰ排：312～349；Ⅱ排：265～349 刀辊最大回转半径 mm Ⅰ排：245；Ⅱ排：175 旋耕刀型号 / Ⅰ排：IT245；Ⅱ排：专用弧形刀/IT175 总安装刀数 把 Ⅰ排：80；Ⅱ排：30 排种器型式 / 外槽轮式, 排种器数量 个 15 排肥器型式 / 外槽轮式 排肥器数量 个 10 排种开沟器型式 / 弯型圆管 排种开沟器数量 个 15 排种开沟器深度调节范围 mm 20～50 排肥开沟器型式 / / 排肥开沟器数量 个 / 排肥开沟器深度调节范围 mm / 种/肥箱容积 L 293/314 排量调节方式 / 手柄螺杆 播种部分传动方式 / 链条传动 地轮型式 / 空心铁轮 地轮直径 mm φ377 地轮高度调节范围 mm 0～80 风机型式 / / 覆土器型式 / / 镇压器型式 / 空心铁轮 | 购机补贴（非通用类） | 0 | 否 |  | T202034738 | 2025-11-30
其他机械 | 其他机械 | 旋耕播种机 | 12-18行旋耕条播机 | 旋耕施肥播种机 | 江苏欣田机械制造有限公司 | 2BFG-14(10)(230) | 3200 | 3200 | 0 | 旋播行数:14行; | 配套动力：51.52-66.7kw 刀辊设计转速：320（n动=720）r/min 作业速度：0.55-1.11m/s 工作幅宽：230cm | 购机补贴（非通用类） | 0 | 否 |  | 苏农机（2018）第（0331）号 | 2022-12-31
其他机械 | 其他机械 | 旋耕播种机 | 12-18行旋耕条播机 | 旋耕施肥播种机 | 江苏欣田机械制造有限公司 | 2BFG-12(12)(230) | 3200 | 3200 | 0 | 旋播行数:12行; | 整机外形尺寸mm：2700*1700*1450 作业速度范围m/s：0.46-0.64 作业小时生产率h㎡/h：0.38-0.53 工作幅宽cm：230 旋耕部分传动方式：侧边传动 刀辊设计转速r/min：320 | 购机补贴（非通用类） | 0 | 否 |  | T201932320137 | 2024-12-30
其他机械 | 其他机械 | 旋耕播种机 | 12-18行旋耕条播机 | 旋耕开沟施肥播种机 | 江苏欣田机械制造有限公司 | 2BFGK-12(12)(230) | 3000 | 3000 | 0 | 旋播行数:12行; | 整机外形尺寸mm：2700*1700*1450 作业速度范围m/s：0.46-0.64 作业小时生产率h㎡/h：0.38-0.53 工作幅宽cm：230 旋耕部分传动方式：侧边传动 刀辊设计转速r/min：320 | 购机补贴（非通用类） | 0 | 否 |  | T201932320136 | 2024-12-30
其他机械 | 其他机械 | 旋耕播种机 | 12-18行旋耕条播机 | 双轴旋耕施肥播种机 | 江苏欣田机械制造有限公司 | 2BFG-14(10)(230) | 3000 | 3000 | 0 | 旋播行数:14行; | 外形尺寸：1985×2700×1580 配套动力：70.3-80.8kw 刀辊设计转速：217（163）/334（251）r/min 作业速度：0.83-1.11m/s 工作幅宽：230cm | 购机补贴（非通用类） | 0 | 否 |  | T202132320188 | 2026-08-05
其他机械 | 其他机械 | 旋耕播种机 | 12-18行旋耕条播机 | 双轴旋耕施肥播种机 | 江苏欣田机械制造有限公司 | 2BFG-16(10)(260) | 3000 | 3000 | 0 | 旋播行数:16行; | 外形尺寸：1985×3000×1580 配套动力：80.8-103.7kw 刀辊设计转速：217（163）/334（251）r/min 作业速度：0.83-1.11m/s 工作幅宽：260cm | 购机补贴（非通用类） | 0 | 否 |  | T202132320189 | 2026-08-05
其他机械 | 其他机械 | 旋耕播种机 | 12-18行旋耕条播机 | 旋耕施肥播种机 | 唐河县大华机械设备有限公司 | 2BFGL-12(6)(235) | 3220 | 3220 | 0 | 旋播行数:12行; | 结构型式：悬挂式；工作状态外形尺寸（长×宽×高）：2510×2670×1220mm；工作幅宽:235cm;旋耕部分刀辊总安装刀数:68把;条播部分行距:19.2cm;条播部分工作行数:12行;条播部分排种/肥器型式:外槽轮式;条播部分排种/肥器数量:12/6个;条播部分排种/肥器驱动方式:镇压辊+链条传动/电机驱动;条播部分排量调节方式:侧边螺纹调节;条播部分开沟器型式:锄铲式;条播播种部分开沟器数量:12个;条播施肥部分开沟器数量:6个;条播部分地轮型式:笼式镇压辊. | 购机补贴（非通用类） | 0 | 否 |  | 鄂2019112 | 2023-12-31
其他机械 | 其他机械 | 旋耕播种机 | 12-18行旋耕条播机 | 旋耕施肥播种机 | 扬州市井田农机制造有限公司 | 2BFG-18(12)(250)A | 3220 | 3220 | 0 | 旋播行数:18行; | 作业幅宽(cm):250,种/肥箱容积L:169/234,配套动力kW:58.8~73.5 | 购机补贴（非通用类） | 0 | 否 |  | T202032320047 | 2025-04-29
其他机械 | 其他机械 | 旋耕播种机 | 12-18行旋耕条播机 | 旋耕施肥播种机 | 扬州市井田农机制造有限公司 | 2BFG-14(8)(200)A | 3220 | 3220 | 0 | 旋播行数:14行; | 工作幅宽(cm):200种/肥箱容积(L):141/193整机外形尺寸(mm):2380*1430*1480 | 购机补贴（非通用类） | 0 | 否 |  | T202032320048 | 2025-04-29
其他机械 | 其他机械 | 旋耕播种机 | 12-18行旋耕条播机 | 旋耕施肥播种机 | 扬州市井田农机制造有限公司 | 2BFG-16(10)(230)A | 3220 | 3220 | 0 | 旋播行数:16行; | 作业幅宽(cm):230,种/肥箱容积L:157/214,配套动力kW:47.8~66.2 | 购机补贴（非通用类） | 0 | 否 |  | T202032320048 | 2025-04-29
其他机械 | 其他机械 | 旋耕播种机 | 12-18行旋耕条播机 | 旋耕条播机 | 山东大华机械有限公司 | 2BFX-12/12(264) | 3220 | 3220 | 0 | 旋播行数:12行; | 结构型式：机械式；悬挂式；工作行数：12行；工作幅宽：264cm；排种器型式：槽轮式；非金属材料；整机外形尺寸（长×宽×高）：1600×2800×1300mm；配套动力范围：≥66.15kW；行距：22cm；排种器数量：12个；排肥器型式：外槽轮式；排肥器数量：12个；排种开沟器型式：犁尖式；排种开沟器数量12个；排肥开沟器型式：犁尖式；排肥开沟器数量12个；旋耕部分传动方式：中间齿轮传动；旋耕刀型号：IT245；总安装刀数：68把；耕深：12～18cm;地轮型式：圆柱式；镇压器型式：圆柱式 | 购机补贴（非通用类） | 0 | 否 |  | T202000030740 | 2025-12-30
其他机械 | 其他机械 | 旋耕播种机 | 12-18行旋耕条播机 | 旋耕施肥播种机 | 山东庆云颐元农机制造有限公司 | 2BFX-13/8(220) | 3220 | 3220 | 0 | 旋播行数:13行; | 型号名称：2BFX-13/8(220)旋耕施肥播种机；结构形式：悬挂式；配套动力范围（kW）：62.5-73.5；整机外形尺寸（长*宽*高mm）：2300*2620*1400；工作幅宽（cm）：220；耕深（cm）：8-12；行距（cm）：17；工作行数（行）：13；旋耕部分传动方式：中间齿轮传动；刀辊设计转速（r/min）：313；刀辊最大回转半径（mm）：245；旋耕刀型号：I T245；总安装刀数（把）：64；排种器形式：外槽轮式；排种器数量（个）：13；排肥器形式：外槽轮式；排肥器数量（个）：8；排种开沟器型式：圆盘式；排种开沟器数量（个）：13；种/肥箱容积（L）：124/124；种/肥排量调节方式：手动螺纹调节；播种部分传动方式：地轮链传动；地轮型式：圆辊式；地轮直径（mm）：377；覆土器型式：挡板式；镇压器型式：滚筒式 | 购机补贴（非通用类） | 0 | 否 |  | T201900030287 | 2024-12-30
其他机械 | 其他机械 | 旋耕播种机 | 12-18行旋耕条播机 | 带状旋耕施肥播种机 | 郓城县工力有限公司 | 2BFG-16(14)(280) | 3220 | 3220 | 0 | 旋播行数:16行; | 配套动力：≧81kW轮式拖拉机、工作行数：16行、工作幅宽：280cm、旋耕部分传动机构型式：中间齿轮传动、排种器型式：外囊孔式、排种器数量：16×2个、排肥器型式：外槽轮式、排肥器数量：14个、开沟器型式：圆盘式、开沟器数量：16个、种/肥箱容积：185/285L、 | 购机补贴（非通用类） | 0 | 否 |  | T202034488 | 2025-09-27
其他机械 | 其他机械 | 旋耕播种机 | 12-18行旋耕条播机 | 带状旋耕施肥播种机 | 郓城县工力有限公司 | 2BFG-12(10)(230) | 3220 | 3220 | 0 | 旋播行数:12行; | 配套动力：≧70kW轮式拖拉机、外形尺寸：2500×2680×1400（mm）、工作行数：12行、工作幅宽：230cm、传动机构型式：中间齿轮传动、排种器型式：其他、排种器数量：12×2个、排肥器型式：外槽轮式、排肥器数量：10个、开沟器型式：圆盘式、开沟器数量：12个、种/肥箱容积：161/240L | 购机补贴（非通用类） | 0 | 否 |  | T202034458 | 2025-09-27
其他机械 | 其他机械 | 旋耕播种机 | 12-18行旋耕条播机 | 旋耕施肥播种机 | 泗县农丰农业机械有限公司 | 2BFG-16(10)(280) | 3220 | 3220 | 0 | 旋播行数:16行; | 16行，旋耕，施肥，播种，幅宽280cm，结构型式 ：机械、悬挂式 ，配套动力范围 ：110.2 kW～132.3 kW， 整机外形尺寸（长×宽×高）：1970×3200×1450 （mm） | 购机补贴（非通用类） | 0 | 否 |  | T202034753 | 2025-12-28
其他机械 | 其他机械 | 旋耕播种机 | 12-18行旋耕条播机 | 旋耕施肥播种机 | 泗县农丰农业机械有限公司 | 2BFG-14(8)(260) | 3220 | 3220 | 0 | 旋播行数:14行; | 14行，旋耕，施肥，播种，幅宽260cm，结构型式 ：机械、悬挂式 ，配套动力范围 ：88.2～110.2（kW）， 整机外形尺寸（长×宽×高）：1970×2900×1450 （mm） | 购机补贴（非通用类） | 0 | 否 |  | T202034752 | 2025-12-28
其他机械 | 其他机械 | 旋耕播种机 | 12-18行旋耕条播机 | 旋耕施肥播种机 | 泗县农丰农业机械有限公司 | 2BFG-13(8)(230) | 3220 | 3220 | 0 | 旋播行数:13行; | 13行，旋耕，施肥，播种，幅宽230cm，结构型式 ：机械、悬挂式 ，配套动力范围 ：66.1～88.2（kW）， 整机外形尺寸（长×宽×高）：1970×2700×1450 （mm） | 购机补贴（非通用类） | 0 | 否 |  | T202034751 | 2025-12-28
其他机械 | 其他机械 | 旋耕播种机 | 12-18行旋耕条播机 | 小麦旋耕施肥播种机 | 任丘市鼎浩农业机械有限公司 | 2BFGX-14(7)(220) | 3220 | 3220 | 0 | 旋播行数:14行; | 1.型号规格：2BFGX-14(7)(220) 2.结构形式：机械式；悬挂式 3.配套动力范围（kW）:67.6~92 4.工作状态外形尺寸（长×宽×高）（mm）:2360*2380*1240 5.作业速度范围（m/s）：0.56~1.39 6.作业小时生产率（h㎡/h）：0.4~1 7.工作幅宽（cm）:220 8.耕深（cm）:8~15 9.旋耕部分传动方式：中间传动 10..旋耕部分刀辊设计转速（r/min）：313 11.旋耕部分刀辊最大回转半径（mm）：165 12.旋耕部分刀辊旋耕刀型号：T165 13.旋耕部分刀辊总安装刀数：58 14.条播部分行距（cm）：15 15.条播部分工作行数（行）：14 16.条播部分排种/排肥形式：外槽轮式/外槽轮式 17.条播部分排种/排肥数量：14/7 18.条播部分排种/排肥驱动方式：地轮传动 19.条播部分种/肥箱容积（L）：170/170 20.条播部分排量调节方式：螺纹式/螺纹式 21.条播部分开沟器形式：双圆盘式 22.条播部分开沟器数量：14 23.条播部分开沟器深度调节范围（mm）：30~60 24.条播部分地轮形式：滚笼式 25.条播部分地轮直径（mm）：350 26.条播部分地轮高度调节范围（mm）：0~150 27.条播部分覆土器形式：覆土板式 28.条播部分镇压器形式：轮式 | 购机补贴（非通用类） | 0 | 否 |  | 冀2017T—167 | 2021-12-31
其他机械 | 其他机械 | 旋耕播种机 | 12-18行旋耕条播机 | 旋耕施肥播种机 | 山东奥龙农业机械制造有限公司 | 2BFG-14(7)(210) | 3220 | 3220 | 0 | 旋播行数:14行; | 外形尺寸：1570×2280×1150mm；结构质量：650kg；纯工作小时生产率：0.27～0.5hm2/h；配套拖拉机功率：≥51.5kW；配套拖拉机动力输出轴转速：760r/min；常用作业挡：Ⅱ挡；理论前进速度：0.63m/s；耕幅：210cm；耕深：≥12cm；旋耕部分传动方式：中间齿轮传动；与拖拉机联接方式：三点悬挂；刀辊设计转速：310r/min；刀辊最大回转半径：245mm；总安装刀数：60把；旋耕刀型号：IT245；条播部分传动方式：链传动；种/肥箱容积：89/96L；运输间隙：≥300mm；排种器型式/数量：外槽轮/14个；排肥器型式/数量：外槽轮/7个；排量调节方式：指针式；开沟器型式：锄铲式；开沟器材料：65Mn；开沟器数量：14个；播深调节范围：20～60mm。 | 购机补贴（非通用类） | 0 | 否 |  | 2018TJ368 | 2022-12-31
其他机械 | 其他机械 | 旋耕播种机 | 12-18行旋耕条播机 | 旋耕施肥播种机 | 山东奥龙农业机械制造有限公司 | 2BFG-12(6)(252) | 3220 | 3220 | 0 | 旋播行数:12行; | 外形尺寸：2250×2690×1230mm；结构质量：850kg；纯工作小时生产率：0.35～0.6hm2/h；配套拖拉机功率：≥58.8kW；配套拖拉机动力输出轴转速：760r/min；常用作业挡：Ⅱ挡；理论前进速度：0.63m/s；耕幅：252cm；耕深：≥12cm；旋耕部分传动方式：中间齿轮传动；与拖拉机联接方式：三点悬挂；刀辊设计转速：310r/min；刀辊最大回转半径：245mm；总安装刀数：60把；旋耕刀型号：IT245；条播部分传动方式：链传动；种/肥箱容积：95/132L；运输间隙：≥300mm；排种器型式/数量：外槽轮/12个；排肥器型式/数量：外槽轮/6个；排量调节方式：指针式；开沟器型式：圆盘式；开沟器材料：65Mn；开沟器数量：12个；播深调节范围：20～60mm。 | 购机补贴（非通用类） | 0 | 否 |  | 2018TJ369 | 2022-12-31
其他机械 | 其他机械 | 旋耕播种机 | 12-18行旋耕条播机 | 旋耕施肥播种机 | 临沭县瑞祥机械制造有限公司 | 2BFG-250(14)(8) | 3220 | 3220 | 0 | 旋播行数:14行; | 配套动力范围（kW）：65.5-95.5；外形尺寸（工作状态，长×宽×高)mm：2000×2820×1490；结构质量（kg）：1010；行距（cm）：播种：17、施肥：31；工作行数（行）：播种;14、施肥：8；工作幅宽（cm）：250；传动机构型式：中间齿轮传动；排种器型式：外槽轮；排种器数量：14；排肥器型式：外槽轮；排肥器数量：16；开沟器型式：双圆盘；开沟器数量：14；种子箱容积：240L；肥箱容积：280L；地轮型式：铁辊；地轮直径：320mm；覆土器型式：镇压辊；镇压器型式：镇压辊；旋耕部分—传动方式：中间；总安装刀数量(旋耕，把)：72；旋耕刀型号：IT245 | 购机补贴（非通用类） | 0 | 否 |  | 部20180999 | 2022-12-31
其他机械 | 其他机械 | 旋耕播种机 | 12-18行旋耕条播机 | 旋耕施肥播种机 | 临沭县瑞祥机械制造有限公司 | 2BFG-230(12)(8) | 3220 | 3220 | 0 | 旋播行数:12行; | 配套动力范围（kW）：65.5-95.5；外形尺寸（工作状态，长×宽×高)mm：2000×2620×1450；结构质量（kg）：930；行距（cm）：播种：18、施肥：29；工作行数（行）：播种;12、施肥：8；工作幅宽（cm）：230；传动机构型式：中间齿轮传动；排种器型式：外槽轮；排种器数量：12；排肥器型式：外槽轮；排肥器数量：16；开沟器型式：双圆盘；开沟器数量：12；种子箱容积：220L；肥箱容积：255L；地轮型式：铁辊；地轮直径：375mm；覆土器型式：镇压辊；镇压器型式：镇压辊；旋耕部分—传动方式：中间；总安装刀数量(旋耕，把)：64；旋耕刀型号：IT245 | 购机补贴（非通用类） | 0 | 否 |  | 部20181000 | 2022-12-31
其他机械 | 其他机械 | 旋耕播种机 | 12-18行旋耕条播机 | 旋耕施肥播种机 | 山西河东雄风农机有限公司 | 2BFG-14 | 3220 | 3220 | 0 | 旋播行数:14行; | 结构型式：机械式；悬挂式；配套动力范围kW：58.8-73.5；整机外形尺寸(长×宽×高)mm：2200×2440×1730；作业速度范围m/s：0.56-1.1；作业小时生产率hm2/h：0.44-0.86；工作幅宽cm：216；耕深cm：12-16；行距cm：播种15.6；施肥31.2；工作行数：播种：14；施肥：7；旋耕部分传动方式：中间传动；刀辊设计转速r/min：267；刀辊最大回转半径mm:245；旋耕刀型号：ⅠT245；总安装刀数：48；排种器型式：双线外槽轮；非金属材料；排种器数量：7；排肥器型式：外槽轮；排肥器数量：7；排种开沟器型式：双圆盘；排种开沟器数量：14；排种开沟器深度调节范围mm：20-50；排肥开沟器型式：箭铲式；排肥开沟器数量：7；排肥开沟器深度调节范围mm:60-100；种/肥箱容积L：188/238；种/肥排量调节方式：档位调节/档位调节；播种部分传动方式：链条传动；地轮型式：钢制滚筒；地轮直径mm：440；地轮高度调节范围mm:0-100；镇压器型式：钢制滚筒。 | 购机补贴（非通用类） | 0 | 否 |  | T201914140050 | 2024-12-23
其他机械 | 其他机械 | 旋耕播种机 | 12-18行旋耕条播机 | 旋耕施肥播种机 | 山西河东雄风农机有限公司 | 2BFG-12 | 3220 | 3220 | 0 | 旋播行数:12行; | 结构型式：机械式；悬挂式；配套动力范围kW：51.5-66.2；整机外形尺寸(长×宽×高)mm：2095×2190×1170；作业速度范围m/s：0.56-1.1；作业小时生产率hm2/h：0.39--0.76；工作幅宽cm：193；耕深cm：12-16；行距cm：播种16.3；施肥32.6；工作行数：播种：12；施肥：6；旋耕部分传动方式：中间传动；刀辊设计转速r/min：267；刀辊最大回转半径mm:245；旋耕刀型号：ⅠT245；总安装刀数：40；排种器型式：双线外槽轮；非金属材料；排种器数量：6；排肥器型式：外槽轮；排肥器数量：6；排种开沟器型式：双圆盘；排种开沟器数量：12；排种开沟器深度调节范围mm：20-50；排肥开沟器型式：箭铲式；排肥开沟器数量：6；排肥开沟器深度调节范围mm:60-100；种/肥箱容积L：88/130；种/肥排量调节方式：档位调节/档位调节；播种部分传动方式：链条传动；地轮型式：钢制滚筒；地轮直径mm：440；地轮高度调节范围mm:0-100；镇压器型式：钢制滚筒。 | 购机补贴（非通用类） | 0 | 否 |  | T201914140050 | 2024-12-23
其他机械 | 其他机械 | 旋耕播种机 | 12-18行旋耕条播机 | 旋耕施肥播种机 | 菏泽新亚机械设备有限公司 | 2BXFS-230 | 3220 | 3220 | 0 | 旋播行数:13行; | 旋播行数：13行；结构型式：机械式；悬挂式；配套动力范围（KW）：≥73.5；整机外形尺寸（长×宽×高）：1980mm×2710mm×1250mm；作业速度范围（m/s）：0.33-0.80；作业小时生产率（hm²/h）：0.27-0.66；工作幅宽（cm）：230；耕深（cm）：≥12；行距（cm）：18；旋耕部分传动方式：中间齿轮传动；刀辊设计转速（r/min）：278；刀辊最大回转半径（mm）：245；旋耕刀型号：IT245；总安装刀数（把）：62；排种器型式：外槽轮式；排种器数量（个）：13；排肥器型式：外槽轮式；排肥器数量（个）：6；排种开沟器型式：圆盘式；排种开沟器数量（个）：6；排种开沟器深度调节范围（mm）：40-80；种/肥箱容积（L）：120/220；排量调节方式：螺纹调节；播种部分传动方式：链轮、链条传动；地轮型式：滚筒式；地轮直径（mm）：Φ320；地轮高度调节范围（mm）：20-50；镇压器型式：滚筒式。 | 购机补贴（非通用类） | 0 | 否 |  | 2019TJ610 | 2024-12-23
其他机械 | 其他机械 | 旋耕播种机 | 12-18行旋耕条播机 | 旋耕施肥播种机 | 江苏清淮机械有限公司 | 2BFG-16(8)(230) | 3220 | 3220 | 0 | 旋播行数:16行; | 配套动力（kW):47.8-58.8.工作幅宽（mm):230.施肥行数：8行，播种行数：16行.传动方式：地轮传动.肥箱容积为131L,种箱容积为131L.播种量（kg/hm²）：150-450.施肥量（kg/hm²）：150-900.外形尺寸（长×宽×高）（mm):2137×2760×1220.结构质量（kg):305. | 购机补贴（非通用类） | 0 | 否 |  | 苏农机（2018）第（0334）号 | 2022-12-31
其他机械 | 其他机械 | 旋耕播种机 | 12-18行旋耕条播机 | 旋耕施肥播种机 | 江苏清淮机械有限公司 | 2BFG-12(6)(200) | 3220 | 3220 | 0 | 旋播行数:12行; | 配套动力范围（kW）：47.8-62.5；外形尺寸（工作状态，长×宽×高)mm：1464×2405×1159；行距（cm）：18（可调）；工作行数：排种：12、排肥：6；工作幅宽（cm）：200；播种部分传动方式：镇压辊链传动；排种器型式：外槽轮式；排种器数量：12；排肥器型式：外槽轮式；排肥器数量：6；排种开沟器型式：箭铲式；排种开沟器数量：12；种/肥箱容积：116/133L；旋耕部分传动方式：中间齿轮传动；总安装刀数量(旋耕，把)：58；旋耕刀型号：ⅠT245。 | 购机补贴（非通用类） | 0 | 否 |  | T201900030278 | 2024-12-30
其他机械 | 其他机械 | 旋耕播种机 | 12-18行旋耕条播机 | 旋耕施肥播种机 | 江苏清淮机械有限公司 | 2BFGF-14(14)(200) | 3220 | 3220 | 0 | 旋播行数:14行; | 配套动力范围（kW）：55.2～62.5；外形尺寸（工作状态，长×宽×高)mm：1700×2490×1210；行距（cm）：160～170；工作行数14；工作幅宽（cm）：200；播种部分传动方式：镇压辊链传动；排种器型式：外槽轮式；排种器数量：14；排肥器型式：外槽轮式；排肥器数量：14；排种开沟器型式：圆盘式；排种开沟器数量：14；种/肥箱容积：116/133L；旋耕部分传动方式：中间齿轮传动；总安装刀数量(旋耕，把)：58；旋耕刀型号：ⅠT245。 | 购机补贴（非通用类） | 0 | 否 |  | T201900030275 | 2024-12-30
其他机械 | 其他机械 | 旋耕播种机 | 12-18行旋耕条播机 | 旋耕施肥播种机 | 任丘市喜神农业机械有限公司 | 2BFG-14 | 3220 | 3220 | 0 | 旋播行数:14行; | 2BFG-14型旋耕施肥播种机为悬挂式播种机，由机架、刀轴、齿轮箱、种箱、肥箱、播种机构、排肥机构、传动机构、开沟器、覆土器、地轮等部分组成。配套动力范围：73.5～95.5kw，主要配置参数：外形尺寸（长×宽×高）：2180×2480×1450㎜，整机质量：862kg，作业速度范围：2～5km/h,作业小时生产率：0.32～0.84h㎡/h，工作幅宽：215cm，耕深：12～16㎝，旋耕部分：传动方式：中间齿轮传动；刀轴设计转速：310r/min，刀轴最大回旋半径：245㎜，旋耕刀型号：IT245，总安装刀数：60把；条播部分：行距：15㎝，工作行数：14行，排种肥器形式：外槽轮式，数量：14/8个，驱动方式：地轮驱动，种肥箱容积：150/340L，排量调节方式：种：手轮、齿轮换档，肥：手轮，开沟器型式：轴传动，开沟器数量：14个，深度调节范围：60～100㎜，地轮形式：滚筒式，地轮直径：350㎜，高度调节范围：50～150㎜，覆土器形式：地轮覆土，镇压器形式：滚筒式 | 购机补贴（非通用类） | 0 | 否 |  | 冀2017T—307 | 2021-12-31
其他机械 | 其他机械 | 旋耕播种机 | 12-18行旋耕条播机 | 旋耕施肥播种机 | 任丘市喜神农业机械有限公司 | 2BFG-16 | 3220 | 3220 | 0 | 旋播行数:16行; | 2BFG-16型旋耕施肥播种机为悬挂式播种机，由机架、刀轴、齿轮箱、种箱、肥箱、播种机构、排肥机构、传动机构、开沟器、覆土器、地轮等部分组成。配套动力范围：88.2～110.3kw，主要配置参数：外形尺寸（长×宽×高）：2190×2720×1450㎜，整机质量：911kg，作业速度范围：2～5km/h,作业小时生产率：0.38～0.96h㎡/h，工作幅宽：238cm，耕深：12～16㎝，旋耕部分：传动方式：中间齿轮传动；刀轴设计转速：310r/min，刀轴最大回旋半径：245㎜，旋耕刀型号：IT245，总安装刀数：64把；条播部分：行距：15㎝，工作行数：16行，排种肥器形式：外槽轮式，数量：16/8个，驱动方式：地轮驱动，种肥箱容积：230/360L，排量调节方式：种：手轮、齿轮换档，肥：手轮，开沟器型式：轴传动，开沟器数量：16个，深度调节范围：60～100㎜，地轮形式：滚筒式，地轮直径：350㎜，高度调节范围：50～150㎜，覆土器形式：地轮覆土，镇压器形式：滚筒式 | 购机补贴（非通用类） | 0 | 否 |  | 冀2017T—308 | 2021-12-31
其他机械 | 其他机械 | 旋耕播种机 | 12-18行旋耕条播机 | 旋耕施肥播种机 | 山东玉收农机有限公司 | 2BFG-15(230) | 3220 | 3220 | 0 | 旋播行数:15行; | 工作行数：15行；工作幅宽：230 cm：结构型式：机械式；悬挂式；配套动力范围：88.2～132.3 kW；整机外形尺寸（长×宽×高）：2170 mm×2770 mm×1590 mm；作业速度范围：0.8～1.3 m/s；作业小时生产率：0.48～0.9 hm2/h；耕深：12 cm；行距：15～16cm；旋耕部分传动方式：侧边齿轮传动；刀辊设计转速：310 r/min；刀辊最大回转半径：245 mm；旋耕刀型号：IT245；总安装刀数：136把；排种器型式：槽轮式；排种器数量：15个；排肥器型式：槽轮式；排肥器数量：16个；排种开沟器型式：锄铲式；排种开沟器数量：15个；排种开沟器深度调节范围：0～100mm；种/肥箱容积：250/373L；种/肥排量调节方式：手柄调节；播种部分传动方式：链条；地轮型式：滚筒式；地轮直径：Φ377mm；地轮高度调节范围：0～100 mm；镇压器型式：滚筒式。 | 购机补贴（非通用类） | 0 | 否 |  | 鄂2020177 | 2025-11-01
其他机械 | 其他机械 | 旋耕播种机 | 12-18行旋耕条播机 | 旋耕施肥播种机 | 山东玉收农机有限公司 | 2BFG-13(200) | 3220 | 3220 | 0 | 旋播行数:13行; | 工作行数：13行；工作幅宽：200 cm：结构型式：机械式；悬挂式；配套动力范围：80.85～110 kW；整机外形尺寸（长×宽×高）：2170×2470×1590 mm；作业速度范围：0.8～1.3 m/s；作业小时生产率：0.42～0.82hm2/h；耕深：12 cm；行距：15～16 cm；旋耕部分传动方式：侧边齿轮传动；刀辊设计转速：310 r/min；刀辊最大回转半径：245 mm；旋耕刀型号：IT245；总安装刀数：120把；排种器型式：槽轮式；排种器数量：13个；排肥器型式：槽轮式；排肥器数量：16个；排种开沟器型式：锄铲式；排种开沟器数量：13个；排种开沟器深度调节范围：0～100mm；种/肥箱容积：218/326L；种/肥排量调节方式：手柄调节；播种部分传动方式：链条；地轮型式：滚筒式；地轮直径：Φ377mm；地轮高度调节范围：0～100 mm；镇压器型式：滚筒式。 | 购机补贴（非通用类） | 0 | 否 |  | 鄂2020177 | 2025-11-01
其他机械 | 其他机械 | 旋耕播种机 | 19-24行旋耕条播机 | 旋耕施肥播种机 | 山东玉收农机有限公司 | 2BFG-20(280) | 4330 | 4330 | 0 | 旋播行数:20行; | 工作行数：20行；工作幅宽：280 cm：结构型式：机械式；悬挂式；配套动力范围：117.6～165.4 kW；整机外形尺寸（长×宽×高）：2155×3270×1590 mm；作业速度范围：0.8～1.3 m/s；作业小时生产率：0.8～1.25hm2/h；耕深：12 cm；行距：13～15 cm；旋耕部分传动方式：侧边齿轮传动；刀辊设计转速：310 r/min；刀辊最大回转半径：245 mm；旋耕刀型号：IT245；总安装刀数：168把；排种器型式：槽轮式；排种器数量：20个；排肥器型式：槽轮式；排肥器数量：20个；排种开沟器型式：锄铲式；排种开沟器数量：20个；排种开沟器深度调节范围：0～100mm；种/肥箱容积：305/455L；种/肥排量调节方式：手柄调节；播种部分传动方式：链条；地轮型式：滚筒式；地轮直径：Φ377mm；地轮高度调节范围：0～100 mm；镇压器型式：滚筒式。 | 购机补贴（非通用类） | 0 | 否 |  | 鄂2020178 | 2025-11-01
其他机械 | 其他机械 | 旋耕播种机 | 19-24行旋耕条播机 | 旋耕施肥播种机 | 山东玉收农机有限公司 | 2BFG-19(250) | 4330 | 4330 | 0 | 旋播行数:19行; | 工作行数：19行；工作幅宽：250 cm：结构型式：机械式；悬挂式；配套动力范围：95.5～147 kW；整机外形尺寸（长×宽×高）：2170×2980×1590 mm；作业速度范围：0.8～1.3 m/s；作业小时生产率：0.52～1.1hm2/h；耕深：12 cm；行距：13～15 cm；旋耕部分传动方式：侧边齿轮传动；刀辊设计转速：310 r/min；刀辊最大回转半径：245 mm；旋耕刀型号：IT245；总安装刀数：148把；排种器型式：槽轮式；排种器数量：19个；排肥器型式：槽轮式；排肥器数量：20个；排种开沟器型式：锄铲式；排种开沟器数量：19个；排种开沟器深度调节范围：0～100mm；种/肥箱容积：275/405L；种/肥排量调节方式：手柄调节；播种部分传动方式：链条；地轮型式：滚筒式；地轮直径：Φ377mm；地轮高度调节范围：0～100 mm；镇压器型式：滚筒式。 | 购机补贴（非通用类） | 0 | 否 |  | 鄂2020178 | 2025-11-01
其他机械 | 其他机械 | 旋耕播种机 | 19-24行旋耕条播机 | 旋耕施肥播种机 | 江苏清淮机械有限公司 | 2BFG-19(10)(280) | 4330 | 4330 | 0 | 旋播行数:19行; | 工作状态外形尺寸(长X宽X高)1840X3200X1485MM；旋耕部分传动方式:中间齿轮传动；旋耕刀型号:IT245；总安装刀数:88把；条播部分行距:14.7CM；工作行数:19行；排种器型式:外槽轮式；排种器数量:19个；排肥器型式:外槽轮式；排肥器数量:10个；种/肥箱容积:165/205L；排量调节方式:侧边螺纹调节；传动机构型式:万向节传动 | 购机补贴（非通用类） | 0 | 否 |  | 苏农机（2018）第（0433）号 | 2022-12-31
其他机械 | 其他机械 | 旋耕播种机 | 19-24行旋耕条播机 | 旋耕施肥播种机 | 山东奥龙农业机械制造有限公司 | 2BFG-22(7)(310) | 4330 | 4330 | 0 | 旋播行数:22行; | 结构型式：机械式、悬挂式；配套动力范围：≥73.5kW；整机外形尺寸：2000×3360×1400mm；作业速度范围：0.55～0.75m/s；作业小时生产率：0.61～0.84hm2/h；工作幅宽：310cm；耕深：≥12cm；行距：12cm、15cm（宽窄行）；工作行数：22行；旋耕部分传动方式：中间传动；刀辊设计转速：340r/min；刀辊最大回转半径：245mm；旋耕刀型号：IT245；总安装刀数：88把；排种器型式：槽轮式、非金属材料；排种器数量：11个；排肥器型式：槽轮式；排肥器数量：7个；排种开沟器型式：锄铲式+圆盘式；排种开沟器数量：7+8个；排种开沟器深度调节范围：20～60mm；种/肥箱容积：1196/362L；排量调节方式：螺纹调节；播种部分传动方式：链传动；地轮型式：辊式；地轮直径：Φ325mm；地轮高度调节范围：0～130mm；镇压器型式：圆辊式。 | 购机补贴（非通用类） | 0 | 否 |  | 2019TJ685 | 2024-12-23
其他机械 | 其他机械 | 旋耕播种机 | 19-24行旋耕条播机 | 旋耕施肥播种机 | 山东奥龙农业机械制造有限公司 | 2BFG-20(7)(280) | 4330 | 4330 | 0 | 旋播行数:20行; | 结构型式：机械式、悬挂式；配套动力范围：≥73.5kW；整机外形尺寸：2000×3130×1410mm；作业速度范围：0.55～0.75m/s；作业小时生产率：0.55～0.75hm2/h；工作幅宽：280cm；耕深：≥12cm；行距：12cm、16cm（宽窄行）；工作行数：20行；旋耕部分传动方式：中间传动；刀辊设计转速：340r/min；刀辊最大回转半径：245mm；旋耕刀型号：IT245；总安装刀数：80把；排种器型式：槽轮式、非金属材料；排种器数量：10个；排肥器型式：槽轮式；排肥器数量：7个；排种开沟器型式：锄铲式+圆盘式；排种开沟器数量：7+6个；排种开沟器深度调节范围：20～60mm；种/肥箱容积：178/328L；排量调节方式：螺纹调节；播种部分传动方式：链传动；地轮型式：辊式；地轮直径：Φ325mm；地轮高度调节范围：0～130mm；镇压器型式：圆辊式。 | 购机补贴（非通用类） | 0 | 否 |  | 2019TJ684 | 2024-12-23
其他机械 | 其他机械 | 旋耕播种机 | 19-24行旋耕条播机 | 双轴旋耕施肥播种机 | 蒙城县戴峰机械加工有限公司 | 2BFG-20(10)(250) | 4330 | 4330 | 0 | 旋播行数:20行; | 型号名称 / 2BFG-20(10)(250)型双轴旋耕施肥播种机 结构型式 / 三点悬挂机械式 配套动力范围 kW 80.8～102.9 整机外形尺寸（长×宽×高） mm 1930×2900×1460 作业速度范围 m/s 0.50～1.10 作业小时生产率 hm2/h 0.47～0.94 工作幅宽 cm 250 耕深 cm 12～16 行距 cm 宽行:13,窄行：12 工作行数 行 20 旋耕部分传动方式 / 中间齿轮传动 刀辊设计转速 r/min 254/267 刀辊最大回转半径 mm 245 旋耕刀型号 / IT245 总安装刀数 把 72 排种器型式 / 外槽轮式 排种器数量 个 20 排肥器型式 / 外槽轮式 排肥器数量 个 10 排种开沟器型式 / 弯型圆管 排种开沟器数量 个 20 排种开沟器深度调节范围 mm 20～50 排肥开沟器型式 / / 排肥开沟器数量 个 / 排肥开沟器深度调节范围 mm / 种/肥箱容积 L 285/320 排量调节方式 / 手柄螺杆 播种部分传动方式 / 链条传动 地轮型式 / 空心铁轮 地轮直径 mm φ377 地轮高度调节范围 mm 0～80 风机型式 / / 覆土器型式 / / 镇压器型式 / 空心铁轮 | 购机补贴（非通用类） | 0 | 否 |  | T202034039 | 2025-06-04
其他机械 | 其他机械 | 旋耕播种机 | 19-24行旋耕条播机 | 旋耕施肥播种机 | 德州市沃田机械有限公司 | 2BFG-20(280) | 4330 | 4330 | 0 | 旋播行数:20行; | 型号名称 / 2BFG-20(280)型旋耕施肥播种机 结构型式 / 机械式；悬挂式 配套动力范围 kW 117.6～165.4 整机外形尺寸（长×宽×高） mm 2155×3270×1590 作业速度范围 m/s 0.8～1.3 作业小时生产率 hm2/h 0.8～1.25 工作幅宽 cm 280 耕深 cm 12 行距 cm 13～15 工作行数 行 20 旋耕部分传动方式 / 侧边齿轮传动 刀辊设计转速 r/min 310 刀辊最大回转半径 mm 245 旋耕刀型号 / IT245 总安装刀数 把 168 排种器型式 / 槽轮式 排种器数量 个 20 排肥器型式 / 槽轮式 排肥器数量 个 20 排种开沟器型式 / 锄铲式 排种开沟器数量 个 20 排种开沟器深度调节范围 mm 0～100 排肥开沟器型式 / / 排肥开沟器数量 个 / 排肥开沟器深度调节范围 mm / 种/肥箱容积 L 305/455 种/肥排量调节方式 / 手柄调节 播种部分传动方式 / 链条 地轮型式 / 滚筒式 地轮直径 mm Φ377 地轮高度调节范围 mm 0～100 风机型式 / / 覆土器型式 / / 镇压器型式 / 滚筒式 | 购机补贴（非通用类） | 0 | 否 |  | 鄂2020180 | 2025-11-01
其他机械 | 其他机械 | 旋耕播种机 | 19-24行旋耕条播机 | 旋耕施肥播种机 | 德州市沃田机械有限公司 | 2BFG-19(250) | 4330 | 4330 | 0 | 旋播行数:19行; | 型号名称 / 2BFG-19(250)型旋耕施肥播种机 结构型式 / 机械式；悬挂式 配套动力范围 kW 95.5～147 整机外形尺寸（长×宽×高） mm 2170×2980×1590 作业速度范围 m/s 0.8～1.3 作业小时生产率 hm2/h 0.52～1.1 工作幅宽 cm 250 耕深 cm 12 行距 cm 13～15 工作行数 行 19 旋耕部分传动方式 / 侧边齿轮传动 刀辊设计转速 r/min 310 刀辊最大回转半径 mm 245 旋耕刀型号 / IT245 总安装刀数 把 148 排种器型式 / 槽轮式 排种器数量 个 19 排肥器型式 / 槽轮式 排肥器数量 个 20 排种开沟器型式 / 锄铲式 排种开沟器数量 个 19 排种开沟器深度调节范围 mm 0～100 排肥开沟器型式 / / 排肥开沟器数量 个 / 排肥开沟器深度调节范围 mm / 种/肥箱容积 L 275/405 种/肥排量调节方式 / 手柄调节 播种部分传动方式 / 链条 地轮型式 / 滚筒式 地轮直径 mm Φ377 地轮高度调节范围 mm 0～100 风机型式 / / 覆土器型式 / / 镇压器型式 / 滚筒式 | 购机补贴（非通用类） | 0 | 否 |  | 鄂2020180 | 2025-11-01
其他机械 | 其他机械 | 旋耕播种机 | 19-24行旋耕条播机 | 旋耕施肥播种机 | 河北三头牛机械科技有限公司 | 2BFG-21(300) | 4330 | 4330 | 0 | 旋播行数:21行; | 配套动力范围132.4-147kw；外形尺寸（长×宽×高）2600×3410×1620mm；结构质量：1682kg；行距14.7cm（播种）；播种行数：21行；工作幅宽300cm；排种器形式：外槽轮式；排种器数量：21个；排肥器形式：外槽轮式；排肥器数量：20个；排种开沟器形式：圆形管；种子箱容积：285升；肥箱容积：（285×2）升；地轮形式：钢制轮；地轮直径490mm； | 购机补贴（非通用类） | 0 | 否 |  | T202114140033 | 2026-07-21
其他机械 | 其他机械 | 旋耕播种机 | 19-24行旋耕条播机 | 旋耕施肥播种机 | 河北三头牛机械科技有限公司 | 2BFG-20(280) | 4330 | 4330 | 0 | 旋播行数:20行; | 配套动力范围132.4-147kw；外形尺寸（长×宽×高）2600×3210×1620mm；结构质量：1487kg；行距14cm（播种）；播种行数：20行；工作幅宽280cm；排种器形式：外槽轮式；排种器数量：20个；排肥器形式：外槽轮式；排肥器数量：20个；排种开沟器形式：圆形管；种子箱容积：265升；肥箱容积：（265×2）升；地轮形式：钢制轮；地轮直径490mm； | 购机补贴（非通用类） | 0 | 否 |  | T202114140033 | 2026-07-21
其他机械 | 其他机械 | 旋耕播种机 | 19-24行旋耕条播机 | 旋耕施肥播种机 | 河北三头牛机械科技有限公司 | 2BFG-19(260) | 4330 | 4330 | 0 | 旋播行数:19行; | 配套动力范围117.6-132.4kw；外形尺寸（长×宽×高）2600×3010×1620mm；结构质量：1291kg；行距14cm（播种）；播种行数：19行；工作幅宽260cm；排种器形式：外槽轮式；排种器数量：19个；排肥器形式：外槽轮式；排肥器数量：16个；排种开沟器形式：圆形管；种子箱容积：250升；肥箱容积：（250×2）升；地轮形式：钢制轮；地轮直径490mm； | 购机补贴（非通用类） | 0 | 否 |  | T202114140033 | 2026-07-21
其他机械 | 其他机械 | 旋耕播种机 | 19-24行旋耕条播机 | 旋耕施肥播种机 | 江苏大力士机械制造有限公司 | 2BFG-19(10)(280) | 4330 | 4330 | 0 | 旋播行数:19行; | 配置参数:结构型式:机械式,悬挂式.排种/排肥行数:19/10.行距(mm)14.7.外形尺寸(长×宽×高)1870×3160×1630(mm).配套动力范围:92.5-110.3(kW).工作幅宽:280cm.耕深10-15cm.旋耕部分传动方式:中间齿轮传动.旋耕刀型号:IT245.总安装刀数:76把.播种部分传动方式:链传动.排种器型式:槽轮式、非金属村料.排肥器型式:槽轮式.排种开沟器型式:锄铲管式.地轮型式:圆柱式.种/肥箱容积:310/360(L).生产率:0.7-1.185hm2/h | 购机补贴（非通用类） | 92.5 | 否 |  | T202032320306 | 2025-11-01
其他机械 | 其他机械 | 旋耕播种机 | 19-24行旋耕条播机 | 旋耕施肥播种机 | 江苏大力士机械制造有限公司 | 2BFG-20(12)(300) | 4330 | 4330 | 0 | 旋播行数:20行; | 配置参数:结构型式:机械式,悬挂式.排种/排肥行数:20/12.行距(mm)15.外形尺寸(长×宽×高)1870×3360×1630(mm).配套动力范围:110.3-125(kW).工作幅宽:300cm.耕深10-15cm.旋耕部分传动方式:中间齿轮传动.旋耕刀型号:IT245.总安装刀数:84把.播种部分传动方式:链传动.排种器型式:槽轮式、非金属村料.排肥器型式:槽轮式.排种开沟器型式:锄铲管式.地轮型式:圆柱式.种/肥箱容积:330/390(L).生产率:0.75-1.27hm2/h | 购机补贴（非通用类） | 110.3 | 否 |  | T202032320306 | 2025-11-01
其他机械 | 其他机械 | 旋耕播种机 | 19-24行旋耕条播机 | 旋耕施肥播种机 | 江苏神农农业装备有限公司 | 2BFG-20(12)(320) | 4330 | 4330 | 0 | 旋播行数:20行; | 工作行数：20行；工作耕幅：3.2m；含旋耕、施肥、播种功能；配套动力范围：88.2～110.3kW | 购机补贴（非通用类） | 0 | 否 |  | T202032320354 | 2025-11-29
其他机械 | 其他机械 | 旋耕播种机 | 19-24行旋耕条播机 | 旋耕施肥播种机 | 江苏神农农业装备有限公司 | 2BFG-19(12)(300) | 4330 | 4330 | 0 | 旋播行数:19行; | 工作行数：19行；工作耕幅：3m；含旋耕、施肥、播种功能；配套动力范围：88.2～102.9kW | 购机补贴（非通用类） | 0 | 否 |  | T202032320354 | 2025-11-29
其他机械 | 其他机械 | 旋耕播种机 | 19-24行旋耕条播机 | 旋耕施肥播种机 | 江苏神农农业装备有限公司 | 2BFG-19(12)(280) | 4330 | 4330 | 0 | 旋播行数:19行; | 工作行数：19行；工作耕幅：2.8m；含旋耕、施肥、播种功能；配套动力范围：80.9～95.6kW | 购机补贴（非通用类） | 0 | 否 |  | T202032320354 | 2025-11-29
其他机械 | 其他机械 | 旋耕播种机 | 19-24行旋耕条播机 | 旋耕施肥播种机 | 淮北市华丰机械设备有限公司 | 2BFG-19(16)(260)A | 4330 | 4330 | 0 | 旋播行数:19行; | 型号名称：2BFG-19(16)(260)A型旋耕施肥播种机；结构型式：悬挂式、机械式；配套动力范围：73.5-102.9kw;整机外形尺寸（长×宽×高）：2150×3100×1550mm；作业速度范围：0.6～1.1m/s;作业小时生产率：0.5～0.8hm²/h;工作幅宽：260cm；耕深：≥8cm；行距：13.5cm；工作行数：19行；旋耕部分传动方式：中间齿轮传动；刀辊设计转速：296r/min;刀辊最大回转半径：245mm；旋耕刀型号：IT245；总安装刀数：76把；排种器型式：槽轮式、非金属材料；排种器数量：19个；排肥器型式：外槽轮式；排肥器数量：16个；种/肥箱容积：120/150L；排量调节方式：手柄调节；播种部分传动方式：地轮+链条；地轮型式：滚筒式；地轮直径：Φ320mm;地轮高度调节范围：30～50mm；镇压器型式：滚筒式。 | 购机补贴（非通用类） | 0 | 否 |  | T202034620 | 2025-09-27
其他机械 | 其他机械 | 农业用北斗终端及辅助驾驶系统（含渔船用） | 农业用北斗终端 | 北斗自动导航驾驶系统 | 上海适星导航技术有限公司 | AX2000BD-2.5GD | 5000 | 5000 | 0 | 直线精度(拖拉机用):≤2.5cm;直线精度(插秧机用):≤2.5cm;卫星接收机类型及频点:BDS(北斗):是 ; | 电动方向盘控制转向，直线精度(拖拉机用):≤2.5cm;直线精度(插秧机用):≤2.5cm;卫星接收机类型及频点:BDS(北斗):是 ; | 购机补贴（非通用类） | 0 | 否 |  | T20190606128 | 2024-12-31
其他机械 | 其他机械 | 农业用北斗终端及辅助驾驶系统（含渔船用） | 农业用北斗终端 | 北斗导航农机自动驾驶系统 | 青岛智慧北斗农业科技有限公司 | ZH01BD-2.5GD | 5000 | 5000 | 0 | 直线精度(拖拉机用):≤2.5cm;直线精度(插秧机用):/cm;卫星接收机类型及频点:BDS(北斗):是 ; | 产品规格确认表 项目 单位 设计值 农业用北斗终端产品规格 型号名称 / "ZH01 BD-2.5GD 北斗导航农机自动驾驶系统" 转向控制型式 / 电机 车载计算机处理器型号 / ArmCortex-A9 车载计算机内存 GB 2 车载计算机硬盘 GB 8 车载计算机操作系统及软件版本 / Android5.1 车载计算机显示终端尺寸及分辨率 / 10寸1280*800 车载计算机接口种类 / 2CAN接口，2RS232接口，3USB接口，1以太网接口 车载计算机数据输入输出协议 / 支持CAN,RS232,USB 卫星接收机类型及频点 / K726北斗板卡/支持BDS B1/B2、GPS L1/L2、GLONASS L1/L2三系统六频信号 卫星接收机主机板固件版本 / V391TC 卫星接收机通道数 / 404 卫星接收机接口种类 / BDS+GPS+GLONASS 卫星接收机差分系统 / 单站RTK/网络RTK/星基RTK 卫星接收机数据更新率 Hz 10 卫星接收机接收天线型式 / 单天线 转向控制器主板固件版本 / v2.2.2.b.ver2 液压阀或转动电机型号规格 / EM-100 角度传感器型号规格 / WAS300 移动基站信号覆盖范围 km / 固定基站信号覆盖范围 km / 无线电发射设备频率 MHz / 移动基站无线电发射设备功率 W / 固定基站无线电发射设备功率 W / 集成部分组成 / 卫星天线与接收机、控制器集成 渔船用北斗终端产品规格 型号名称 / / 定位通信单元北斗短报文通信机 / / 定位通信单元北斗定位接收机 / / 定位通信单元北斗短报文收发天线 / / 定位通信单元北斗定位接收天线 / / 定位通信单元GNSS定位接收天线 / / 定位通信单元定位接收通道数 / / 定位通信单元主板固件版本 / / 定位通信单元差分定位组件 / / 显示控制单元主板型号 / / 显示控制单元主板固件版本 / / 显示控制单元显示屏型号 / / 显示控制单元紧急报警建 / / 显示控制单元简易电子海图功能 / / 显示控制单元航海导航功能 / / 显示控制单元北斗短报文功能 / / 显示控制单元数据接口类型 / / 显示控制单元数据接口协议 / / 显示控制单元电源电压范围 V / | 购机补贴（非通用类） | 0 | 否 |  | T20200606339 | 2026-05-11
其他机械 | 其他机械 | 农业用北斗终端及辅助驾驶系统（含渔船用） | 农业用北斗终端 | 北斗导航农机自动驾驶系统 | 青岛智慧北斗农业科技有限公司 | ZH01BD-2.5GY | 5000 | 5000 | 0 | 直线精度(拖拉机用):≤2.5cm;直线精度(插秧机用):/cm;卫星接收机类型及频点:BDS(北斗):是 ; | 产品规格确认表 项目 单位 设计值 农业用北斗终端产品规格 型号名称 / ZH01 BD-2.5GY北斗导航农机自动驾驶系统 转向控制型式 / 液压 车载计算机处理器型号 / ArmCortex-A9 车载计算机内存 GB 2 车载计算机硬盘 GB 8 车载计算机操作系统及软件版本 / Android5.1 车载计算机显示终端尺寸及分辨率 / 10寸1280*800 车载计算机接口种类 / 2CAN接口，2RS232接口，3USB接口，1以太网接口 车载计算机数据输入输出协议 / 支持CAN,RS232,USB 卫星接收机类型及频点 / MB-2北斗板卡/支持BDS B1/B2、GPS L1/L2、GLONASS L1/L2三系统六频信号 卫星接收机主机板固件版本 / V391TC 卫星接收机通道数 / 404 卫星接收机接口种类 / BDS+GPS+GLONASS 卫星接收机差分系统 / 网络 卫星接收机数据更新率 Hz 10 卫星接收机接收天线型式 / 单天线 转向控制器主板固件版本 / v2.2.2.b.ver2 液压阀或转动电机型号规格 / HDY300 角度传感器型号规格 / WAS300 移动基站信号覆盖范围 km / 固定基站信号覆盖范围 km / 无线电发射设备频率 MHz / 移动基站无线电发射设备功率 W / 固定基站无线电发射设备功率 W / 集成部分组成 / 卫星天线与接收机、控制器集成 渔船用北斗终端产品规格 型号名称 / / 定位通信单元北斗短报文通信机 / / 定位通信单元北斗定位接收机 / / 定位通信单元北斗短报文收发天线 / / 定位通信单元北斗定位接收天线 / / 定位通信单元GNSS定位接收天线 / / 定位通信单元定位接收通道数 / / 定位通信单元主板固件版本 / / 定位通信单元差分定位组件 / / 显示控制单元主板型号 / / 显示控制单元主板固件版本 / / 显示控制单元显示屏型号 / / 显示控制单元紧急报警建 / / 显示控制单元简易电子海图功能 / / 显示控制单元航海导航功能 / / 显示控制单元北斗短报文功能 / / 显示控制单元数据接口类型 / / 显示控制单元数据接口协议 / / 显示控制单元电源电压范围 V / | 购机补贴（非通用类） | 0 | 否 |  | T20200606338 | 2026-05-11
其他机械 | 其他机械 | 农业用北斗终端及辅助驾驶系统（含渔船用） | 农业用北斗终端 | 北斗农业机械自动导航驾驶系统 | 哈尔滨星途导航科技有限公司 | HN200BD-2.5GD | 5000 | 5000 | 0 | 直线精度(拖拉机用):2.5cm;直线精度(插秧机用):2.5cm;卫星接收机类型及频点:BDS(北斗):是 ; | 电动方向盘，北斗导航自动驾驶系统，直线精度≤2.5cm。 | 购机补贴（非通用类） | 0 | 否 |  | T20200606127 | 2025-09-14
其他机械 | 其他机械 | 农业用北斗终端及辅助驾驶系统（含渔船用） | 农业用北斗终端 | 北斗农业机械自动导航驾驶系统 | 哈尔滨星途导航科技有限公司 | 北斗慧农XT2000 | 5000 | 5000 | 0 | 直线精度(拖拉机用):2.5cm;直线精度(插秧机用):2.5cm;卫星接收机类型及频点:BDS(北斗):是 ; | 液压控制转向机，北斗导航自动驾驶系统，直线精度≤2.5cm。 | 购机补贴（非通用类） | 0 | 否 |  | 黑垦鉴2017036 | 2021-12-31
其他机械 | 其他机械 | 农业用北斗终端及辅助驾驶系统（含渔船用） | 农业用北斗终端 | 北斗农业机械自动导航驾驶系统 | 哈尔滨星途导航科技有限公司 | XT8000BD-2.5GD | 5000 | 5000 | 0 | 直线精度(拖拉机用):2.5cm;直线精度(插秧机用):2.5cm;卫星接收机类型及频点:BDS(北斗):是 ; | 电动方向盘，直线精度≤2.5cm,北斗导航自动驾驶系统。 | 购机补贴（非通用类） | 40 | 否 |  | T20200606131 | 2025-09-14
其他机械 | 其他机械 | 农业用北斗终端及辅助驾驶系统（含渔船用） | 农业用北斗终端 | 北斗农业机械自动导航驾驶系统 | 哈尔滨星途导航科技有限公司 | XT8000BD-2.5RD | 5000 | 5000 | 0 | 直线精度(拖拉机用):2.5cm;直线精度(插秧机用):2.5cm;卫星接收机类型及频点:BDS(北斗):是 ; | 电动方向盘，直线精度≤2.5cm,北斗导航自动驾驶系统。 | 购机补贴（非通用类） | 0 | 否 |  | T20200606124 | 2025-09-14
其他机械 | 其他机械 | 农业用北斗终端及辅助驾驶系统（含渔船用） | 农业用北斗终端 | 北斗农业机械自动导航驾驶系统 | 哈尔滨星途导航科技有限公司 | HN100BD-2.5SD | 5000 | 5000 | 0 | 直线精度(拖拉机用):2.5cm;直线精度(插秧机用):2.5cm;卫星接收机类型及频点:BDS(北斗):是 ; | 电动方向盘，北斗导航自动驾驶系统，直线精度≤2.5cm。 | 购机补贴（非通用类） | 0 | 否 |  | T20200606132 | 2025-09-14
其他机械 | 其他机械 | 农业用北斗终端及辅助驾驶系统（含渔船用） | 农业用北斗终端 | 北斗农业机械自动导航驾驶系统 | 哈尔滨星途导航科技有限公司 | HN200BD-2.5RD | 5000 | 5000 | 0 | 直线精度(拖拉机用):2.5cm;直线精度(插秧机用):2.5cm;卫星接收机类型及频点:BDS(北斗):是 ; | 北斗导航自动驾驶系统，直线精度≤2.5cm。 | 购机补贴（非通用类） | 0 | 否 |  | T20200606126 | 2025-09-14
其他机械 | 其他机械 | 农业用北斗终端及辅助驾驶系统（含渔船用） | 农业用北斗终端 | 北斗农业机械自动导航驾驶系统 | 哈尔滨星途导航科技有限公司 | HN100BD-2.5GD | 5000 | 5000 | 0 | 直线精度(拖拉机用):2.5cm;直线精度(插秧机用):2.5cm;卫星接收机类型及频点:BDS(北斗):是 ; | 电动方向盘，北斗导航自动驾驶系统，直线精度≤2.5cm。 | 购机补贴（非通用类） | 0 | 否 |  | T20200606133 | 2025-09-14
其他机械 | 其他机械 | 农业用北斗终端及辅助驾驶系统（含渔船用） | 农业用北斗终端 | 北斗农业机械自动导航驾驶系统 | 哈尔滨星途导航科技有限公司 | HN100BD-2.5RD | 5000 | 5000 | 0 | 直线精度(拖拉机用):2.5cm;直线精度(插秧机用):2.5cm;卫星接收机类型及频点:BDS(北斗):是 ; | 电动方向盘，北斗导航自动驾驶系统，直线精度≤2.5cm。 | 购机补贴（非通用类） | 0 | 否 |  | T20200606125 | 2025-09-14
其他机械 | 其他机械 | 农业用北斗终端及辅助驾驶系统（含渔船用） | 农业用北斗终端 | 北斗/GNSS农机自动导航驾驶系统 | 洛阳瑞得拖拉机有限公司 | RD-600BD-2.5GY | 5000 | 5000 | 0 | 直线精度(拖拉机用):±2.5cmcm;直线精度(插秧机用):/cm;卫星接收机类型及频点:BDS(北斗):是 ; | 转向控制型式：电磁阀液压控制北斗导航自动驾驶系统；旱田直线精度：±2.5cm | 购机补贴（非通用类） | 0 | 否 |  | T20200606270 | 2026-03-04
其他机械 | 其他机械 | 农业用北斗终端及辅助驾驶系统（含渔船用） | 农业用北斗终端 | 北斗导航农业机械自动驾驶系统 | 深圳冰河导航科技有限公司 | AS610BD-2.5GD | 5000 | 5000 | 0 | 直线精度(拖拉机用):≤2.5cm;直线精度(插秧机用):≤2.5cm;卫星接收机类型及频点:BDS(北斗):是 ; | 1.转向控制方式：电动方向盘 2.直线度精度：≤2.5cm 3.衔接行间距精度：≤2.5cm 4.车载计算机操作系统及软件版本：Android7.1/1.6.1.6-beta . 5.车载计算机显示终端尺寸：10.1寸显示屏. 6.卫星接收机信号源：BDS B1/B2+GPS L1/L2+GLONASSLI/L2+GALILEO E1/E5b 7.转向控制系统：角度传感器 | 购机补贴（非通用类） | 0 | 否 |  | T20200606170 | 2025-12-06
其他机械 | 其他机械 | 农业用北斗终端及辅助驾驶系统（含渔船用） | 农业用北斗终端 | 北斗导航农业机械自动驾驶系统 | 深圳冰河导航科技有限公司 | AS310BD-2.5RD | 5000 | 5000 | 0 | 直线精度(拖拉机用):≤2.5cm;直线精度(插秧机用):≤2.5cm;卫星接收机类型及频点:BDS(北斗):是 ; | 1.转向控制方式：电动方向盘 2.直线度精度：≤2.5cm 衔接行间距精度：≤2.5cm 3.基站信号覆盖范围：移动基站≥5km 4.车载计算机操作系统及软件版本 ：Android 7.1/zdjs-V1.2.1-281016-release 5.车载计算机显示终端尺寸：10.1寸 6.卫星接收机信号源:测量型接收机/BDS B1/B2+GPSL1/L2+GLONASS L1/L2+GalileoE1/E5b 7.转向控制系统：角度传感器 | 购机补贴（非通用类） | 0 | 否 |  | T20190606034 | 2024-12-31
其他机械 | 其他机械 | 农业用北斗终端及辅助驾驶系统（含渔船用） | 农业用北斗终端 | 北斗导航农业机械自动驾驶系统 | 深圳冰河导航科技有限公司 | AS210BD-2.5RD | 5000 | 5000 | 0 | 直线精度(拖拉机用):≤2.5cm;直线精度(插秧机用):≤2.5cm;卫星接收机类型及频点:BDS(北斗):是 ; | 1.转向控制方式：电动方向盘 2.直线度精度：≤2.5cm 3.衔接行间距精度：≤2.5cm 4.基站信号覆盖范围：移动基站≥5km 固定基站≥15km 5.车载计算机：安卓5.0 10寸显示屏. 6.卫星接收机信号源:GNSSRTK,GPS/北斗/Glonass/Galileo 7.转向控制系统：角度传感器 | 购机补贴（非通用类） | 0 | 否 |  | 黑垦鉴2019061 | 2023-12-31
其他机械 | 其他机械 | 农业用北斗终端及辅助驾驶系统（含渔船用） | 农业用北斗终端 | 北斗导航农业机械自动驾驶系统 | 深圳冰河导航科技有限公司 | AS311BD-2.5RD | 5000 | 5000 | 0 | 直线精度(拖拉机用):≤2.5cm;直线精度(插秧机用):≤2.5cm;卫星接收机类型及频点:BDS(北斗):是 ; | 1.转向控制方式：电动方向盘 2.直线度精度：≤2.5cm 3.衔接行间距精度：≤2.5cm 4.基站信号覆盖范围：移动基站≥5km 5.车载计算机操作系统及软件版本：Android7.1/1.6.1.6-beta . 6.卫星接收机信号源:BDS B1/B2+GPS L1/L2+GLONASSLI/L2+GALILEO E1/E5b 7.转向控制系统：角度传感器 | 购机补贴（非通用类） | 0 | 否 |  | T20200606168 | 2025-12-06
其他机械 | 其他机械 | 农业用北斗终端及辅助驾驶系统（含渔船用） | 农业用北斗终端 | 北斗导航插秧机自动驾驶系统 | 黑龙江普野科技有限公司 | PYKJ01BD-5GD | 5000 | 5000 | 0 | 直线精度(拖拉机用):/cm;直线精度(插秧机用):±5cm;卫星接收机类型及频点:BDS(北斗):是 ; | 型号名称：PYKJ01BD-5GD北斗导航插秧机自动驾驶系统；转向控制形式：力矩电机；直线精度：±5cm；车载计算机处理器型号：D2550;车载计算机内存：2GB；车载系统及软件版本：WINWOWS XP,AZ300v1.00;显示终端尺寸及分标率210*135*50,800*480；主机版本：Build9856；卫星接收机差分类：DGPS、SBAS、RTK。 | 购机补贴（非通用类） | 0 | 否 |  | T20200606053 | 2024-12-31
其他机械 | 其他机械 | 农业用北斗终端及辅助驾驶系统（含渔船用） | 农业用北斗终端 | 北斗农机自动导航驾驶系统 | 黑龙江普野科技有限公司 | PYKJ800BD-2.5GY | 5000 | 5000 | 0 | 直线精度(拖拉机用):±2.5cm;直线精度(插秧机用):/cm;卫星接收机类型及频点:BDS(北斗):是 ; | 型号名称：PYKJ800BD-2.5GY北斗农机自动导航驾驶系统；转向控制形式：液压阀；直线精度：±2.5cm；车载计算机处理器型号：D2550;车载计算机内存：2GB；车载系统及软件版本：WINWOWS XP,AZ300v1.00;显示终端尺寸及分标率210*135*50,800*480；主机版本：Build9856；卫星接收机差分类：DGPS、SBAS、RTK。 | 购机补贴（非通用类） | 0 | 否 |  | T20200606054 | 2024-12-31
其他机械 | 其他机械 | 农业用北斗终端及辅助驾驶系统（含渔船用） | 农业用北斗终端 | 北斗农机自动导航驾驶系统 | 黑龙江普野科技有限公司 | PYKJ800BD-2.5GD | 5000 | 5000 | 0 | 直线精度(拖拉机用):±2.5cm;直线精度(插秧机用):/cm;卫星接收机类型及频点:BDS(北斗):是 ; | 型号名称：PYKJ800BD-2.5GD北斗农机自动导航驾驶系统；转向控制形式：力矩电机；直线精度：±2.5cm；车载计算机处理器型号：D2550;车载计算机内存：2GB；车载系统及软件版本：WINWOWS XP,AZ300v1.00;显示终端尺寸及分标率210*135*50,800*480；主机版本：Build9856；卫星接收机差分类：DGPS、SBAS、RTK。 | 购机补贴（非通用类） | 0 | 否 |  | T20200606055 | 2024-12-31
其他机械 | 其他机械 | 农业用北斗终端及辅助驾驶系统（含渔船用） | 农业用北斗终端 | 北斗农机自动驾驶系统 | 北京博创联动科技有限公司 | BCLDF2BD-2.5GD | 5000 | 5000 | 0 | 直线精度(拖拉机用):1.1cm;直线精度(插秧机用):1.3cm;卫星接收机类型及频点:BDS(北斗):是 ; | 直线度精度≤2.5cm（拖拉机用）、直线度精度≤ 5cm（插秧机用卫星接收机类型及频点：多星多频BDS | 购机补贴（非通用类） | 0 | 否 |  | T20200606172 | 2025-10-26
其他机械 | 其他机械 | 农业用北斗终端及辅助驾驶系统（含渔船用） | 农业用北斗终端 | 北斗自主导航系统 | 陕西科丰农业机械有限公司 | KFNJ4000BD-2.5RD | 5000 | 5000 | 0 | 直线精度(拖拉机用):±2.5cm;直线精度(插秧机用):±2.5cm;卫星接收机类型及频点:BDS(北斗):是 ; | 转向控制型式 / 电机控制 ； 车载计算机内存 GB 4 ； 车载计算机硬盘 GB 40 ； 车载计算机操作系统及软件版本 / Win7 ； 车载计算机显示分辨率 / 800×600(8寸) ； 车载计算机接口信息 / RS232、CAN ； 车载计算机数据输入输出协议 / MODBUS、NMEA ； 卫星接收机通道数 / 432 ； 卫星接收机接口种类 / RS232 ； 卫星接收机差分类型 / RTCM3.2 ； 卫星接收机数据更新率 Hz 10 ； 卫星接收机接收天线型式 / HX-CS7015A-0583双天线 ； 移动机站信号覆盖范围 km ≥5 ； 固定基站信号覆盖范围 km ≥15 ； 基站无线电发射设备频率 MHz 223.025～235 ； 移动基站无线电发射设备功率 W 5 ； 固定基站无线电发射设备功率 W 25 ； 集成部分组成 / 电动方向盘与控制器集成 ； | 购机补贴（非通用类） | 0 | 否 |  | 黑垦鉴2019117 | 2023-12-31
其他机械 | 其他机械 | 农业用北斗终端及辅助驾驶系统（含渔船用） | 农业用北斗终端 | 阿波罗北斗导航自动驾驶系统 | 浙江农新科技有限公司 | 阿波罗BD-2.5GD | 5000 | 5000 | 0 | 直线精度(拖拉机用):±2.5cm;直线精度(插秧机用):±2.5cm;卫星接收机类型及频点:BDS(北斗):是 ; | 处理器型号：ArmCo rtex-A9 内存：2GB 硬盘：8GB 显示终端尺寸及分辨率：10寸,1280X800像素 转向控制型式：电机 接口种类：2CAN接口，2RS232接口，3USB接口，1以太网接口六频信号 数据输出输入协议：支持CAN,RS232,USB 卫星接收机类型及频点：MB-2北斗板卡,支持BDSB1、GPSL1,L2、GLONASSL1,L2三系统六频信号 卫星接收机通道数：404 卫星接收机接口类型：BDS+GPS+ GLONASS 卫星接收机差分类型：CROS网络 卫星接收机数据更新率：10Hz 卫星接收机接收天线型式：单天线 转向控制器主板固件版本：V2.2.0 转动电机型号规格：EM-100 角度传感器型号规格：WAS300 直线度精度：直线度精度≤2.5CM 衔接行间距精度：衔接行间距精度≤2.5CM | 购机补贴（非通用类） | 0 | 否 |  | T20200606147 | 2026-05-11
其他机械 | 其他机械 | 农业用北斗终端及辅助驾驶系统（含渔船用） | 农业用北斗终端 | 北斗农机自动导航驾驶系统 | 新疆岩石北斗农业科技有限公司 | RockBD-2-2.5RD | 5000 | 5000 | 0 | 直线精度(拖拉机用):±2.5cm;直线精度(插秧机用):±2.5cm;卫星接收机类型及频点:BDS(北斗):是 ; | 直线精度±2.5cm，电动方向盘转向，北斗导航自动驾驶系统 | 购机补贴（非通用类） | 0 | 否 |  | T20200606271 | 2026-03-04
其他机械 | 其他机械 | 农业用北斗终端及辅助驾驶系统（含渔船用） | 农业用北斗终端 | 电机式北斗农机自动驾驶仪 | 洛阳智能农业装备研究院有限公司 | GC110BD-2.5RD | 5000 | 5000 | 0 | 直线精度(拖拉机用):≤2.5cm;直线精度(插秧机用):≤5cm;卫星接收机类型及频点:BDS(北斗):是 ; | 型号名称：GC110BD-2.5RD型电机式北斗农机自动驾驶仪； 转向控制型式：电机式； 作业精度：≤2.5厘米； 作业速度：≤15公里/小时； 车载计算机处理器型号：S5P4418； 车载计算机内存：1GB； 车载计算机硬盘：16GB； 车载计算机操作系统及软件版本：Android 5.1/V5.41； 车载计算机显示终端尺寸及分辨率：10.1英寸/1280*800； 车载计算机接口种类：RS232/CAN； 车载计算机数据输入输出协议：以太网协议、CAN口协议、串口协议； 卫星接收机类型及频点：UB4B0M B1/B2、L1/L2 G1/G2； 卫星接收机主机板固件版本：V520； 卫星接收机通道数：36； 卫星接收机接口种类：RS232； 卫星接收机差分系统：单基站RTK； 卫星接收机数据更新率：10Hz； 卫星接收机接收天线型式：GPS500； 转向控制器主板固件版本：V520； 液压阀或转动电机型号规格：KM503-MC-A01； 角度传感器型号规格：RFC-4802-212-411-432； 移动基站信号覆盖范围：5km； 无线电发射设备频率：223.025～235MHz； 移动基站无线电发射设备功率：5W； 集成部分组成：车载计算机与卫星接收集成。 | 购机补贴（非通用类） | 0 | 否 |  | T20210606074 | 2026-06-15
其他机械 | 其他机械 | 农业用北斗终端及辅助驾驶系统（含渔船用） | 农业用北斗终端 | 北斗导航农机自动驾驶系统 | 黑龙江惠达科技发展有限公司 | HD308BD-2.5GD | 5000 | 5000 | 0 | 直线精度(拖拉机用):2.5cm;直线精度(插秧机用):2.5cm;卫星接收机类型及频点:BDS(北斗):是 ; | 电机控制转向北斗导航自动驾驶系统，直线精度正负2.5cm， 1.车载计算机参数：处理器：4核1.2 GHz存储：2G内存8GROM，安卓系统；物理特性：终端尺寸：265mm（W）x 190mm（H）x 50mm（D），重量：2.6kg，尺寸：10.1英寸，材质：TFT液晶，分辨率：1280 x 800，亮度：1000cd/m2；电气特性：供电电压：6-30V，额定电流：1.2A12V，最大电流：15A12V； 2.卫星接收机：通道数：404，支持系统：北斗（B1、B2）；GPS（L1 C/A、L2E、L2C、L5）；GLONASS（L1 C/A、L1 P、L2 C/A L2 P）；SBAS（L1 C/A、L5）；GALILEO（L1 BOC、E5A、E5B、E5AltBOC）；QZSS（L1 C/A、L1 SAIF、L2C、L5）；L-Band（OmniSTAR VBS、HP、XP）；，输出频率：1Hz/2Hz/5Hz/10Hz； 3.RTK差分格式： CORS网络站（2.5cm），4G全网通FDD LTE：B1/B3TDD LTE：B38/B39/B40/B41，TDSCDMA：B34/B39，WCDMA：B1，CDMA2000 1x/EVDO：BC0，GSM：900/1800MHz 4.转向电机：大扭矩力矩电机，供电电压6-36V | 购机补贴（非通用类） | 0 | 否 |  | T20190606028 | 2024-12-31
其他机械 | 其他机械 | 农业用北斗终端及辅助驾驶系统（含渔船用） | 农业用北斗终端 | 北斗导航农机自动驾驶系统 | 黑龙江惠达科技发展有限公司 | HD308BD-2.5GY | 5000 | 5000 | 0 | 直线精度(拖拉机用):2.5cm;直线精度(插秧机用):2.5cm;卫星接收机类型及频点:BDS(北斗):是 ; | 液压控制转向北斗导航自动驾驶系统，直线精度正负2.5cm， 1.车载计算机参数：处理器：4核1.2 GHz存储：2G内存 + 8G ROM，安卓系统；物理特性：终端尺寸：265mm（W）x 190mm（H）x 50mm（D），重量：2.6kg，尺寸：10.1英寸，材质：TFT液晶，分辨率：1280 x 800，亮度：1000cd/m2；电气特性：供电电压：6-30V，额定电流：1.2A12V，最大电流：15A@12V； 2.卫星接收机： 通道数：404，支持系统：北斗（B1、B2）；GPS（L1 C/A、L2E、L2C、L5）；GLONASS（L1 C/A、L1 P、L2 C/A L2 P）；SBAS（L1 C/A、L5）；GALILEO（L1 BOC、E5A、E5B、E5AltBOC）；QZSS（L1 C/A、L1 SAIF、L2C、L5）；L-Ba nd（OmniSTAR VBS、HP、XP）；输出频率：1Hz/2Hz/5Hz/10Hz； 3.RTK差分格式： CO RS网络站（2.5cm），4G全网通FDD LTE：B1/B3TDD LTE：B38/B39/B40/B41，TDSCDMA：B34/B39，WCDMA：B1，CDMA2000 1x/EVDO：BC0，GSM：900/1800MHz 4.转向液压阀：电比例液压阀 | 购机补贴（非通用类） | 0 | 否 |  | T20190606029 | 2024-12-31
其他机械 | 其他机械 | 农业用北斗终端及辅助驾驶系统（含渔船用） | 农业用北斗终端 | 北斗自动驾驶系统 | 黑龙江惠达科技发展有限公司 | HDZN-003 | 5000 | 5000 | 0 | 直线精度(拖拉机用):2.5cm;直线精度(插秧机用):2.5cm;卫星接收机类型及频点:BDS(北斗):是 ; | 液压控制转向机,北斗导航自动驾驶系统,直线精度±2.5CM 1.车载计算机参数：内存(GB)1、硬盘(GB)8、操作系统A ndroid、显示参数800*480，物理参数：尺寸（长x宽x高(mm)）275*181*42、重量（kg）0.5、固定方式固定卡槽，通讯参数：接口信息RS-232串口、数据输入输出协议RS-232-C标准，电气参数：输入电压（V）12、功耗(W)7.8、电流(A)0.4； 2.卫星接收机：卫星参数：接收机类型高精度R-T-K定位、通道220、差分类型R-T-K+单基站定位、数据更新率(Hz)50、接收天线双频R-T-K天线、接收信号北斗+GPS、集成组件BD982； 3.转向控制制系统：控制类型电子阀控制液压转向、材质镁铝合金、电源输入电压（直流V）12、安全保护(IP)67、角度传感器型号规格HD-Navi、液压阀BSE3B-A16/10N-D12K7、控制器主板固件版本1.0； 4.基站-信号覆盖范围：移动便携基站信号覆盖范围(km)8、固定基站信号覆盖范围(km)15、无线电发射设备频率（MHz）223.025-235、移动基站无线电发射设备功率(W)5、固定基站无线电发射设备功率(W)25； | 购机补贴（非通用类） | 0 | 否 |  | 黑垦鉴2017076 | 2021-12-31
其他机械 | 其他机械 | 农业用北斗终端及辅助驾驶系统（含渔船用） | 农业用北斗终端 | 绘田北斗农机自动驾驶系统 | 北京大田互通物联技术有限公司 | HT408BD-2.5GD | 5000 | 5000 | 0 | 直线精度(拖拉机用):2.5cm;直线精度(插秧机用):2.5cm;卫星接收机类型及频点:BDS(北斗):是 ; | 型号名称 ：HT408BD-2.5GD型北斗农机自动导航驾驶系统 转向控制型式 ：力矩电机控制 处理器型号 ：QuadCore-T3 内存 GB ：2 硬盘 GB ：16 操作系统及软件版本：Android6.0.1/1.0.11.16 显示终端尺寸及分辨率 ：10寸 1024×600 pixel 接口种类 ：RS-232 数据输入输出协议 ：NMEA 卫星接收机类型及频点 ：R25,BDS B1/B2+GPS L1/L2+GLONASS L1/L2+GALILEO E1/E5b 卫星接收机主板固件版本 ：Build19222 卫星接收机通道数 ：432通道 卫星接收机接口种类 ： BDS+GPS+GLONASS+GALILEO 卫星接收机差分类型 ： 单站RTK,网络RTK 卫星接收机数据更新率 Hz ： 10 卫星接收机接收天线型式 ：双天线 转向控制系统角度传感器型号规格 ：424A06A090 力矩电机型号规格 ：电机EMS2(与控制器集成) 转向控制器主板固件版本 ：2320 集成部分组成 ： 卫星接收机与平板集成、(力矩电机与控制器集成) | 购机补贴（非通用类） | 0 | 否 |  | T20210606046 | 2026-06-15
其他机械 | 其他机械 | 农业用北斗终端及辅助驾驶系统（含渔船用） | 农业用北斗终端 | 北斗农机自动导航驾驶系统 | 北京奥腾岩石科技有限公司 | YanWaFreeGo2 | 5000 | 5000 | 0 | 直线精度(拖拉机用):±2.5cmcm;直线精度(插秧机用):/cm;卫星接收机类型及频点:BDS(北斗):是 ; | 1、12寸彩色触摸车载计算机、2G内存、4G硬盘、windows/linuix系统、支持USB/CAN/RS232/RS485接口、支持NMEA0183等数据输入输出协议。 2、卫星接收机支持北斗/GPS/GLONASS、128通道、8HZ数据更新率、支持RTCM3.2等差分数据 3、液压转向。15-35升液压阀可选，开芯式闭芯式液压阀可选。 4、移动式基站覆盖范围3-5KM、电台发射频率223.025-235、发射功率3w。 5、直线度精度和行间距误差≤2.5cm | 购机补贴（非通用类） | 0 | 否 |  | 黑垦鉴2018131 | 2022-12-31
其他机械 | 其他机械 | 农业用北斗终端及辅助驾驶系统（含渔船用） | 农业用北斗终端 | 电机式北斗农机自动驾驶仪 | 无锡卡尔曼导航技术有限公司 | KM-503 | 5000 | 5000 | 0 | 直线精度(拖拉机用):2.5cm;直线精度(插秧机用):2.5cm;卫星接收机类型及频点:BDS(北斗):是 ; | 电动方向盘，直线精度2.5cm北斗自动驾驶系统;设备配套:含移动基站、终端显示屏、导航控制器、电磁阀、接收电台、接收天线、角度传感器 | 购机补贴（非通用类） | 0 | 否 |  | 黑垦鉴2018147 | 2022-12-31
其他机械 | 其他机械 | 农业用北斗终端及辅助驾驶系统（含渔船用） | 农业用北斗终端 | 液压式北斗农机自动驾驶仪 | 无锡卡尔曼导航技术有限公司 | KM-502 | 5000 | 5000 | 0 | 直线精度(拖拉机用):2.5cm;直线精度(插秧机用):2.5cm;卫星接收机类型及频点:BDS(北斗):是 ; | 液压转向机 直线精度2.5cm,北斗自动驾驶系统;设备配套:含移动基站、终端显示屏、导航控制器、电磁阀、接收电台、接收天线、角度传感器 | 购机补贴（非通用类） | 0 | 否 |  | 黑垦鉴2018101 | 2022-12-31
其他机械 | 其他机械 | 农业用北斗终端及辅助驾驶系统（含渔船用） | 农业用北斗终端 | 电机式北斗农机自动驾驶仪 | 无锡卡尔曼导航技术有限公司 | KM50EBD-2.5RD | 5000 | 5000 | 0 | 直线精度(拖拉机用):2.5cm;直线精度(插秧机用):2.5cm;卫星接收机类型及频点:BDS(北斗):是 ; | 电机式转向控制机，直线精度2.5cm北斗自动驾驶系统;由车载计算机、卫星天线(双天线)、基站、接收机、角度传感器、EPS电机、控制器组成 | 购机补贴（非通用类） | 0 | 否 |  | T20200606256 | 2025-12-06
其他机械 | 其他机械 | 农业用北斗终端及辅助驾驶系统（含渔船用） | 农业用北斗终端 | 千耘北斗农机自动驾驶系统 | 千寻位置网络(浙江)有限公司 | QYBD-2.5GD | 5000 | 5000 | 0 | 直线精度(拖拉机用):±2.5cm;直线精度(插秧机用):/cm;卫星接收机类型及频点:BDS(北斗):是 ; | 卫星接收机类型及频点： BDS（ 北斗） ； 直线度精度≤2.5cm（ 拖拉机用） | 购机补贴（非通用类） | 0 | 否 |  | T20200606237 | 2025-12-06
其他机械 | 其他机械 | 农业用北斗终端及辅助驾驶系统（含渔船用） | 农业用北斗终端 | 约翰迪尔AutoTracTM精准导航系统 | 约翰迪尔(天津)有限公司 | ATIBD-2.5SY | 5000 | 5000 | 0 | 直线精度(拖拉机用):2.5cm;直线精度(插秧机用):/cm;卫星接收机类型及频点:BDS(北斗):是 ; | 控制方式：液压转向系统控制 工作温度：-40～65℃ 水平精度：±(10mm+1x10-6mm) RMS 输出精度：±2.5cm | 购机补贴（非通用类） | 0 | 否 |  | 黑垦鉴2019065 | 2023-12-31
其他机械 | 其他机械 | 农业用北斗终端及辅助驾驶系统（含渔船用） | 农业用北斗终端 | 约翰迪尔AutoTracTM精准导航系统 | 约翰迪尔(天津)有限公司 | ATUBD-2.5SD | 5000 | 5000 | 0 | 直线精度(拖拉机用):2.5cm;直线精度(插秧机用):/cm;卫星接收机类型及频点:BDS(北斗):是 ; | 控制方式：方向盘转向系统控制 工作温度：-40～65℃ 水平精度：±(10mm+1x10-6mm) RMS 输出精度：±2.5cm | 购机补贴（非通用类） | 0 | 否 |  | 黑垦鉴2019066 | 2023-12-31
其他机械 | 其他机械 | 农业用北斗终端及辅助驾驶系统（含渔船用） | 农业用北斗终端 | 北斗/GNSS自动导航驾驶系统 | 上海联适导航技术股份有限公司 | AF302BD-2.5RD | 5000 | 5000 | 0 | 直线精度(拖拉机用):≤2.5cm;直线精度(插秧机用):/cm;卫星接收机类型及频点:BDS(北斗):是 ; | 电动方向盘控制转向，直线精度(拖拉机用):≤2.5cm;直线精度(插秧机用):≤2.5cm;卫星接收机类型及频点:BDS(北斗):是 ; | 购机补贴（非通用类） | 0 | 否 |  | 黑垦鉴2019095 | 2023-12-31
其他机械 | 其他机械 | 农业用北斗终端及辅助驾驶系统（含渔船用） | 农业用北斗终端 | 北斗自动导航驾驶系统 | 上海联适导航技术股份有限公司 | AF305BD-2.5GD | 5000 | 5000 | 0 | 直线精度(拖拉机用):≤2.5cm;直线精度(插秧机用):/cm;卫星接收机类型及频点:BDS(北斗):是 ; | 电动方向盘控制转向，直线精度(拖拉机用):≤2.5cm;直线精度(插秧机用):≤2.5cm;卫星接收机类型及频点:BDS(北斗):是 ; | 购机补贴（非通用类） | 0 | 否 |  | T20190606127 | 2024-12-31
其他机械 | 其他机械 | 农业用北斗终端及辅助驾驶系统（含渔船用） | 农业用北斗终端 | 北斗/GNSS自动导航驾驶系统 | 上海联适导航技术股份有限公司 | AF301BD-2.5RD | 5000 | 5000 | 0 | 直线精度(拖拉机用):≤2.5cm;直线精度(插秧机用):/cm;卫星接收机类型及频点:BDS(北斗):是 ; | 电动方向盘控制转向，直线精度(拖拉机用):≤2.5cm;直线精度(插秧机用):≤2.5cm;卫星接收机类型及频点:BDS(北斗):是 ; | 购机补贴（非通用类） | 0 | 否 |  | 黑垦鉴2019094 | 2023-12-31
其他机械 | 其他机械 | 农业用北斗终端及辅助驾驶系统（含渔船用） | 农业用北斗终端 | 北斗农机自动驾驶系统 | 山东北斗智慧信息产业有限公司 | AAT1BD-2.5RD | 5000 | 5000 | 0 | 直线精度(拖拉机用):2.5cm;直线精度(插秧机用):/cm;卫星接收机类型及频点:BDS(北斗):是 ; | 电动方向盘，北斗导航自动驾驶系统，直线精度±2.5cm 基站信号覆盖范围≥15KM，发射频率223.025~235, 卫星接收机差分类型，RTK，网络RTK，卫星接收机数据更新率10Hz，卫星接收机接收天线型式，双天线 驾驶系统输出直线精度±2.5cm | 购机补贴（非通用类） | 0 | 否 |  | 黑垦鉴2019116 | 2023-12-31
其他机械 | 其他机械 | 农业用北斗终端及辅助驾驶系统（含渔船用） | 农业用北斗终端 | 北斗农机自动驾驶仪 | 安徽泗州拖拉机制造有限公司 | SZBD-2.5RY | 5000 | 5000 | 0 | 直线精度(拖拉机用):±2.5cm;直线精度(插秧机用):±2.5cm;卫星接收机类型及频点:BDS(北斗):是 ; | 北斗农机自动驾驶仪采用双天线结构利用北斗、GPS、GLONASS/Galileo等卫星信号，并实时输出高精度RTK差分数据，通过控制电磁液压阀带动拖拉机转向机构，实现拖拉机自动高标准直线作业。转向控制型式：液压电磁阀控制；集成部分组成：卫星接收机与控制器集成；硬盘16G;基站：移动基站信号覆盖范围：≥5km；固定基站信号覆盖范围：≥15km；无线电发射设备频率：230MHz；固定基站无线电发射设备功率：25W;移动基站无线电发射设备功率：2W;直线精度±2.5cm； | 购机补贴（非通用类） | 0 | 否 |  | 黑垦鉴2019070 | 2023-12-31
其他机械 | 其他机械 | 农业用北斗终端及辅助驾驶系统（含渔船用） | 农业用北斗终端 | 北斗导航自动驾驶系统 | 天宸北斗卫星导航技术(天津)有限公司 | TBD-2.5RD | 5000 | 5000 | 0 | 直线精度(拖拉机用): ±2.5cm;直线精度(插秧机用): ±2.5cm;卫星接收机类型及频点:BDS(北斗):是 ; | 1、车载计算机内存2GB、硬盘8GB 2、显示终端尺寸及分辨率：27cm×17cm×7.5cm/800×480 3、数据输出协议：NMEA 4、卫星接收机类型及频点：M100S/L1、L2、B1、B2、G1、G2 5、卫星接收机通道数：432 6、卫星接收机数据更新率：10Hz 7、移动基站信号覆盖范围≥5km；固定基站信号覆盖范围≥15km 8、基站发射频率：223.025-235MHz 9、移动基站发射功率1W；固定基站发射功率25W | 购机补贴（非通用类） | 0 | 否 |  | 黑垦鉴2019119 | 2023-12-31
其他机械 | 其他机械 | 农业用北斗终端及辅助驾驶系统（含渔船用） | 农业用北斗终端 | 自动导航系统 | 丰疆智能科技研究院(常州)有限公司 | FJNBD-2.5RD | 5000 | 5000 | 0 | 直线精度(拖拉机用):≤2.5cm;直线精度(插秧机用):/cm;卫星接收机类型及频点:BDS(北斗):是 ; | 转向控制型式:电机转向； 转动电机型号规格：TZ165H02C12； 直线度精度：≤2.5cm ; 衔接行间距精度：≤2.5cm ; 卫星接收机接口种类：GPS、BDS、GLN。 | 购机补贴（非通用类） | 0 | 否 |  | T20190606110 | 2024-12-31
其他机械 | 其他机械 | 农业用北斗终端及辅助驾驶系统（含渔船用） | 农业用北斗终端 | 自动导航系统 | 丰疆智能科技研究院(常州)有限公司 | FJNBD-2.5GD | 5000 | 5000 | 0 | 直线精度(拖拉机用):±2.5cm;直线精度(插秧机用):/cm;卫星接收机类型及频点:BDS(北斗):是 ; | 电动方向盘，北斗导航辅助驾驶系统，直线精度±2.5cm; 转向控制型式:电机转向； 转动电机型号规格：TZ165H02C12； 直线度精度：≤2.5cm ; 衔接行间距精度：≤2.5cm ; 卫星接收机接口种类：GPS、BDS、GLN。 | 购机补贴（非通用类） | 0 | 否 |  | T202032320224 | 2025-09-29
其他机械 | 其他机械 | 农业用北斗终端及辅助驾驶系统（含渔船用） | 农业用北斗终端 | 自动导航系统 | 丰疆智能科技研究院(常州)有限公司 | FJNBD-5GD | 5000 | 5000 | 0 | 直线精度(拖拉机用):/cm;直线精度(插秧机用):5cm;卫星接收机类型及频点:BDS(北斗):是 ; | 无人驾驶，北斗导航辅助驾驶系统，直线精度（插秧机）±5cm; 转向控制型式:电机转向； 转动电机型号规格：TZ165H02C12； 直线度精度：≤5cm； 衔接行间距精度：≤5cm ; 卫星接收机接口种类：GPS、BDS、GLN。 | 购机补贴（非通用类） | 0 | 否 |  | T202132320008 | 2026-01-28
其他机械 | 其他机械 | 农业用北斗终端及辅助驾驶系统（含渔船用） | 农业用北斗终端 | 自动导航系统 | 丰疆智能科技研究院(常州)有限公司 | FJABD-5RD | 5000 | 5000 | 0 | 直线精度(拖拉机用):/cm;直线精度(插秧机用):5cm;卫星接收机类型及频点:BDS(北斗):是 ; | 无人驾驶，北斗导航辅助驾驶系统，直线精度（插秧机）±5cm; 转向控制型式:电机转向； 转动电机型号规格：60CM35X步进电机； 直线度精度：≤5cm； 衔接行间距精度：≤5cm ; 卫星接收机接口种类：GPS、BDS、GLN。 | 购机补贴（非通用类） | 0 | 否 |  | T20190606111 | 2024-12-31
其他机械 | 其他机械 | 农业用北斗终端及辅助驾驶系统（含渔船用） | 农业用北斗终端 | 自动导航系统 | 丰疆智能科技研究院(常州)有限公司 | FJCBD-2.5RD | 5000 | 5000 | 0 | 直线精度(拖拉机用):2.5cm;直线精度(插秧机用):/cm;卫星接收机类型及频点:BDS(北斗):是 ; | 无人驾驶，北斗导航辅助驾驶系统，直线精度（拖拉机用）±2.5cm; 转向控制型式:电机转向； 转动电机型号规格：MJ3508减速电机； 直线度精度：≤2.5cm ； 衔接行间距精度：≤2.5cm ; 卫星接收机接口种类：GPS、BDS、GLN。 | 购机补贴（非通用类） | 0 | 否 |  | T20190606112 | 2024-12-31
其他机械 | 其他机械 | 农业用北斗终端及辅助驾驶系统（含渔船用） | 农业用北斗终端 | 自动导航(电动方向盘式) | 天津麦格天农农业科技发展有限公司 | TrimbleAGEZ-pilot | 5000 | 5000 | 0 | 直线精度(拖拉机用):±2.5cm;直线精度(插秧机用):±2.5cm;卫星接收机类型及频点:BDS(北斗):是 ; | 内存:1G；硬盘:2GB.可展32GB；操作系统:WINDOWS/LINUIX；显示参数:高分辨率彩色触摸屏；尺寸(长X宽X高)(单位MM):267X190.06X135.5；重量:3.05KG；固定方式:万向器夹座固定；接收机类型:GNSS接收机；通道:发送RXD,接收TXD；差分类型:RTK，兼容其他；数据更新率:1HZ；接收天线:直径10CM圆柱体防水防尘；接口信息:1RS232接口，2USB接口，2CAN接口；数据输入输出协议:输入CMR.输出NMEA；输入电压:12V；功耗:6.75W-20.8W；电流:0.75A-1.3A；自动驾驶控制系统尺寸(长×宽×高)(单位MM):300X200X80；材质:铝合金；电源输入电压直流:12V；安全保护:电压过载保护；作业精度：±2.5cm；信号精度:水平±1:高程±2；固定基站传输距离：30km；便携基站传输距离：3km-5km；移动电台基站：2W；固定式电台基站：35W | 购机补贴（非通用类） | 0 | 否 |  | 黑垦鉴2016123 | 2021-12-31
其他机械 | 其他机械 | 农业用北斗终端及辅助驾驶系统（含渔船用） | 农业用北斗终端 | 自动导航和驾驶系统 | 天津麦格天农农业科技发展有限公司 | TrimbleAGAutopilot | 5000 | 5000 | 0 | 直线精度(拖拉机用):±2.5cm;直线精度(插秧机用):±2.5cm;卫星接收机类型及频点:BDS(北斗):是 ; | 内存:1G；硬盘:2GB.可展32GB；操作系统:WINDOWS/LINUIX；显示参数:高分辨率彩色触摸屏；尺寸(长X宽X高)(单位MM):267X190.06X135.5；重量:3.05KG；固定方式:万向器夹座固定；接收机类型:GNSS接收机；通道:发送RXD,接收TXD；差分类型:RTK，兼容其他；数据更新率:1HZ；接收天线:直径10CM圆柱体防水防尘；接口信息:1RS232接口，2USB接口，2CAN接口；数据输入输出协议:输入CMR.输出NMEA；输入电压:12V；功耗:6.75W-20.8W；电流:0.75A-1.3A；自动驾驶控制系统尺寸(长×宽×高)(单位MM):300X200X80；材质:铝合金；电源输入电压直流:12V；安全保护:电压过载保护；作业精度：±2.5cm；信号精度:水平±1:高程±2；固定基站传输距离：30km；便携基站传输距离：3km-5km；移动电台基站：2W；固定式电台基站：35W | 购机补贴（非通用类） | 0 | 否 |  | 黑垦鉴2016124 | 2021-12-31
其他机械 | 其他机械 | 农业用北斗终端及辅助驾驶系统（含渔船用） | 农业用北斗终端 | 天麦自动驾驶(电动方向盘式) | 天津麦格天农农业科技发展有限公司 | TianmaiAGEZ-SteerBD-2.5RD | 5000 | 5000 | 0 | 直线精度(拖拉机用):±2.5cm;直线精度(插秧机用):±2.5cm;卫星接收机类型及频点:BDS(北斗):是 ; | 内存:4G；硬盘:32GB；转向控制型式：电机控制；处理型号：ECU-S1;操作系统:Windows7；尺寸及分辨率:7寸，800X600；计算机接口种类:USB,COM,LAN；输出协议：RS232,TCP/IP；接收机类型及频点：北斗CNSS接收机，BDS B1/B2 GPS L1/L2 GLONASS G1/G2; 固定版本：V3.26；通道数：404；接口种类：GPS,GLONASS,伽利略,北斗；差分类型：RTK;数据更新率：10Hz;接收天线类型：SA100双天线；主板固定版本：V2.0;作业精度：±2.5cm；型号规格：ES100;信号覆盖范围：≥5Km;设备频率：223.025~235；移动基站设备频率：≥5；集成部分组成：控制器与卫星接收机 | 购机补贴（非通用类） | 0 | 否 |  | T20190606016 | 2024-12-31
其他机械 | 其他机械 | 农业用北斗终端及辅助驾驶系统（含渔船用） | 农业用北斗终端 | 自动导航和驾驶系统 | 天津麦格天农农业科技发展有限公司 | TrimbleAGAutopilotRTXBD-2.5SY | 5000 | 5000 | 0 | 直线精度(拖拉机用):±2.5cm;直线精度(插秧机用):±2.5cm;卫星接收机类型及频点:BDS(北斗):是 ; | 转向控制系统角度传感器型号规格：Autosense；液压阀型号规格：KDG4V-3S-33C22A-M-KUP1-H5-60-EN692；转向控制器主板固件版本：NavController_Release_v13.1；集成部分组成：车载计算机和卫星接收机集成；车载计算机硬盘：2，可扩展32GB；车载计算机操作系统及软件版本：Windows/Linuix；车载计算机显示分辨率：287×190.6×135.5mm高分辨彩色触摸屏；车载计算机接口信息：2个CAN接口, 2个RS-232接口, 2个USB2.0接口, 1个以太网接口；车载计算机数据输入输出协议：RS23、USB、CAN、NEMA、TSIP；卫星接收机类型及频点：GNSS接收机 B1,B2,L1,L2L3,G1,G2卫星接收机主板固件版本：V7_75_CFX_750_Firmware；卫星接收机通道数：220；卫星接收机差分类型：RTK,RTX,兼容其他；卫星接收机数据更新率：1Hz；卫星接收机接收天线型式：直径10cm圆柱体防水防尘；转向控制型式：液压式；车载计算机处理器型号：CFX750；车载计算机内存：1GB；直线精度：±2.5cm | 购机补贴（非通用类） | 0 | 否 |  | 黑垦鉴2019067 | 2023-12-31
其他机械 | 其他机械 | 农业用北斗终端及辅助驾驶系统（含渔船用） | 农业用北斗终端 | 自动驾驶(电动方向盘式) | 天津麦格天农农业科技发展有限公司 | TrimbleAGEZ-PilotRTXBD-2.5SD | 5000 | 5000 | 0 | 直线精度(拖拉机用):±2.5cm;直线精度(插秧机用):±2.5cm;卫星接收机类型及频点:BDS(北斗):是 ; | 车载计算机处理器型号：CFX750；车载计算机显示分辨率：287×190.6×135.5mm高分辨彩色触摸屏；卫星接收机主板固件版本：V7_75_CFX_750_Firmware；卫星接收机数据更新率：1Hz；转向控制器主板固件版本：NavController_Release_v13.1；车载计算机硬盘：2，可扩展32；集成部分组成：车载计算机和卫星接收机集成；卫星接收机通道数：220；卫星接收机接收天线型式：直径10cm圆柱体防水防尘；转向控制型式：电动方向盘式；车载计算机操作系统及软件版本：Windows/Linuix；卫星接收机类型及频点：GNSS接收机 B1,B2,L1,L2L3,G1,G2；卫星接收机差分类型：RTK,RTX,兼容其他；车载计算机内存：1GB；直线精度±2.5cm | 购机补贴（非通用类） | 0 | 否 |  | 黑垦鉴2019068 | 2023-12-31
其他机械 | 其他机械 | 农业用北斗终端及辅助驾驶系统（含渔船用） | 农业用北斗终端 | 农业机械导航及自动作业系统 | 潍柴雷沃重工股份有限公司(原:雷沃重工股份有限公司) | AG1BD-2.5GD | 5000 | 5000 | 0 | 直线精度(拖拉机用):2.5cm;直线精度(插秧机用):2.5cm;卫星接收机类型及频点:BDS(北斗):是 ; | 电动控制转向机，直线精度±2.5cm的北斗导航自动驾驶系统 | 购机补贴（非通用类） | 0 | 否 |  | GZNJ/TJ 2019-421 | 2025-01-20
其他机械 | 其他机械 | 农业用北斗终端及辅助驾驶系统（含渔船用） | 农业用北斗终端 | 农业机械导航及自动作业系统 | 潍柴雷沃重工股份有限公司(原:雷沃重工股份有限公司) | AG2BD-2.5GD | 5000 | 5000 | 0 | 直线精度(拖拉机用):2.5cm;直线精度(插秧机用):2.5cm;卫星接收机类型及频点:BDS(北斗):是 ; | 电动控制转向机，直线精度±2.5cm的北斗导航自动驾驶系统 | 购机补贴（非通用类） | 0 | 否 |  | GZNJ/TJ 2019-422 | 2025-01-20
其他机械 | 其他机械 | 农业用北斗终端及辅助驾驶系统（含渔船用） | 农业用北斗终端 | 农业机械导航及自动作业系统 | 潍柴雷沃重工股份有限公司(原:雷沃重工股份有限公司) | AG8BD-2.5RY | 5000 | 5000 | 0 | 直线精度(拖拉机用):2.5cm;直线精度(插秧机用):2.5cm;卫星接收机类型及频点:BDS(北斗):是 ; | 液压控制转向机，直线精度±2.5cm的北斗导航自动驾驶系统 | 购机补贴（非通用类） | 0 | 否 |  | T20200606301 | 2026-03-04
其他机械 | 其他机械 | 农业用北斗终端及辅助驾驶系统（含渔船用） | 农业用北斗终端 | 北斗农机自动导航驾驶系统 | 浙江联辉智能科技有限公司 | LFC800BD-2.5RY | 5000 | 5000 | 0 | 直线精度(拖拉机用):±2.5cm;直线精度(插秧机用):±5cm;卫星接收机类型及频点:BDS(北斗):是 ; | 液压控制转向机，北斗导航自动驾驶系统，直线精度±2.5cm； 产品配置参数：显示器主机参数硬盘 GB 8； 显示器主机参数操作系统 xp； 显示器主机参数显示参数 800×480pixel ； 显示器物理参数尺寸（长×宽×高） mm 185.4×141.4×50.42 ； 显示器物理参数重量 kg 1； 显示器物理参数固定方式 支架固定 ； 显示器卫星参数接收机类型 M300 ； 显示器卫星参数通道 120 ； 显示器卫星参数差分类型 RTK； 显示器卫星参数数据更新率 Hz 10； 显示器卫星参数接收天线 At800双星四频卫星天线 ； 显示器通讯参数接口信息 LAN、USB、RS-232、RS422/485、GPIO ； 显示器通讯参数数据输入输出协议 支持以太网协议、CAN口协议、串口协议 ； 显示器电气参数输入电压 V 12 ； 显示器电气参数功耗 W ≤16 ； 显示器电气参数电流 A 0.44～1.78； 自动驾驶控制系统尺寸（长×宽×高） mm 139.7×152.4×40 ； 自动驾驶控制系统材质 高强度的朔料封装 ； 自动驾驶控制系统电源输入电压（直流） V 12； 自动驾驶控制系统安全保护 IP65 ； 基站信号精度 cm 1 ； 信号传输距离： 移动电台基站8 km;固定式电台基站:20 km； 电台功率 W 13;30 ； 显示器主机参数内存 GB 1 | 购机补贴（非通用类） | 0 | 否 |  | T20190606066 | 2024-12-31
其他机械 | 其他机械 | 农业用北斗终端及辅助驾驶系统（含渔船用） | 农业用北斗终端 | 北斗导航插秧机自动驾驶系统 | 浙江联辉智能科技有限公司 | AC01BD-5GD | 5000 | 5000 | 0 | 直线精度(拖拉机用):/cm;直线精度(插秧机用):±5cm;卫星接收机类型及频点:BDS(北斗):是 ; | 型号 / AC01BD-5GD型北斗 导航插秧机动驾驶系统 转向控制型式 / 力矩电机控制 车载计算机处理器型号 / D2550 车载计算机内存 GB 2 车载计算机硬盘 GB 16 车载计算机操作系统及软件版本 / Windows xp，AZ300 v1.00 车载计算机显示分辨率 / 210×135×50mm， 800×480 车载计算机接口种类 / LAN、USB、RS-232、RS422、485、GPIO 车载计算机数据输入输出协议 / 支持以太网协议、CAN口协议、串口协议 卫星接收机类型及频点 / GPS(L1/L2)、GLONASS(L1/L2)、BDS(B1/B2) 卫星接收机主板固件版本 / Build19856 卫星接收机通道数 / 432通道 卫星接收机接口种类 / RS-232 卫星接收机差分类型 / DGPS、SBAS、RTK 卫星接收机数据更新率 Hz 10 卫星接收机接收天线型式 / GPS500 双测量天线 转向控制器主板固件版本 / AC300_V2.00 转动电机型号规格 / CTSM170-30 角度传感器型号规格 / / 移动机站信号覆盖范围 km / 固定基站信号覆盖范围 km / 基站无线电发射设备频率 MHz / 移动基站无线电发射设备功率 W / 固定基站无线电发射设备功率 W / 集成部分组成 / / | 购机补贴（非通用类） | 0 | 否 |  | T20190606107 | 2024-12-31
其他机械 | 其他机械 | 农业用北斗终端及辅助驾驶系统（含渔船用） | 农业用北斗终端 | 北斗农机自动导航驾驶系统 | 浙江联辉智能科技有限公司 | LFC801BD-2.5RD | 5000 | 5000 | 0 | 直线精度(拖拉机用):±2.5cm;直线精度(插秧机用):/cm;卫星接收机类型及频点:BDS(北斗):是 ; | 电机方向盘，北斗导航自动驾驶系统直线精度±2.5cm。一、显示器1、主机参数①内存:1GB②硬盘32GB③操作系统:xp④显示参数:800×480pixel2、物理参数①尺寸(长×宽×高)(mm):185.4×141.4×50.42②重量:1kg③固定方式:支架固定3、卫星参数①接收机类型:北斗GNSS②通道:372③差分类型:RTK④数据更新率:10Hz⑤接收天线:GPS500测量型天线4、通讯参数①接口信息:LAN、USB、RS-232、RS422/485、GPI0②数据输入输出协议:支持以太网协议、CAN口协议、串口协议5、电气参数①输入电压:9~36V②功耗:≤150W③电流:0.44~10A二、基站1、信号精度(cm):1cm2、信号传输距离(km):移动电台基站:5； | 购机补贴（非通用类） | 0 | 否 |  | 黑垦鉴2019097 | 2023-12-31
其他机械 | 其他机械 | 农业用北斗终端及辅助驾驶系统（含渔船用） | 农业用北斗终端 | 北斗农机驾驶仪 | 江苏银涛智能装备有限公司 | YTBD-2.5RY | 5000 | 5000 | 0 | 直线精度(拖拉机用):±2.5cm;直线精度(插秧机用):±2.5cm;卫星接收机类型及频点:BDS(北斗):是 ; | 液压控制转向机，北斗导航自动驾驶系统，直线精度±2.5cm | 购机补贴（非通用类） | 0 | 否 |  | 黑垦鉴2019078 | 2023-12-31
其他机械 | 其他机械 | 农业用北斗终端及辅助驾驶系统（含渔船用） | 农业用北斗终端 | 电机式北斗农机驾驶仪 | 江苏银涛智能装备有限公司 | YTBD-2.5RD | 5000 | 5000 | 0 | 直线精度(拖拉机用):±2.5cm;直线精度(插秧机用):±2.5cm;卫星接收机类型及频点:BDS(北斗):是 ; | 电动方向盘，北斗导航辅助驾驶系统，直线精度±10cm | 购机补贴（非通用类） | 0 | 否 |  | 黑垦鉴2019077 | 2023-12-31
其他机械 | 其他机械 | 农业用北斗终端及辅助驾驶系统（含渔船用） | 农业用北斗终端 | 北斗农机自动驾驶仪 | 南京沃杨机械科技有限公司 | WYBD-2.5RY | 5000 | 5000 | 0 | 直线精度(拖拉机用):±2.5cm;直线精度(插秧机用):±2.5cm;卫星接收机类型及频点:BDS(北斗):是 ; | 液压控制转向机，北斗导航自动驾驶系统，直线精度±2.5cm | 购机补贴（非通用类） | 0 | 否 |  | T20200606300 | 2026-03-04
其他机械 | 其他机械 | 农业用北斗终端及辅助驾驶系统（含渔船用） | 农业用北斗终端 | 北斗导航农机自动驾驶系统 | 上海华测导航技术股份有限公司 | 领航员NX300 | 5000 | 5000 | 0 | 直线精度(拖拉机用):≤2.5cm;直线精度(插秧机用):≤2.5cm;卫星接收机类型及频点:BDS(北斗):是 ; | 车载计算机内存：2（可扩展至8）GB；车载计算机硬盘：32（可扩展至128）GB；车载计算机操作系统及软件版本：Windows；车载计算机显示分辨率：1280×500pixel；接收机类型：测地型GNSS接收机；接收信号源：北斗、GPS、GLONASS、伽利略；差分类型：CMR、RTCM3.0、RTCM3.2；接收天线：小盘天线；角度传感器型号规格：LVN-90；转动电机型号规格：HCSW-020；直线度精度≤2.5cm；衔接行间距精度≤2.5cm；行驶速度≥12km，直线精度≤2.5cm | 购机补贴（非通用类） | 0 | 否 |  | 黑垦鉴2018100 | 2022-12-31
其他机械 | 其他机械 | 农业用北斗终端及辅助驾驶系统（含渔船用） | 农业用北斗终端 | 北斗农业机械自动驾驶系统 | 上海华测导航技术股份有限公司 | 领航员NX200 | 5000 | 5000 | 0 | 直线精度(拖拉机用):≤2.5cm;直线精度(插秧机用):/cm;卫星接收机类型及频点:BDS(北斗):是 ; | 车载计算机内存：2（可扩展至8）GB；车载计算机硬盘：32（可扩展至128）GB；车载计算机操作系统及软件版本：Windows；车载计算机显示分辨率：800×480pixel；接收机类型：测地型北斗（GNSS）接收机；接收信号源：北斗、GPS、GLONASS/伽利略；差分类型：RTK、兼容其它（支持RTCM3、RTCM、CMR+等主流差分信号协议）；液压阀：HCSW-020；直线度精度≤2.5cm；行驶速度≥12km，直线精度≤2.5cm | 购机补贴（非通用类） | 0 | 否 |  | 黑垦鉴2017117 | 2021-12-31
其他机械 | 其他机械 | 农业用北斗终端及辅助驾驶系统（含渔船用） | 农业用北斗终端 | 农业机械自动驾驶系统 | 上海华测导航技术股份有限公司 | 领航员NX100BD-2.5RY | 5000 | 5000 | 0 | 直线精度(拖拉机用):≤2.5cm;直线精度(插秧机用):/cm;卫星接收机类型及频点:BDS(北斗):是 ; | 转向控制型式：液压；卫星接收机类型及频点：测地型GNSS接收机/北斗B1、B2、GPSL1、L2、GLONASSL1、L2；卫星接收机差分类型：CMR、RTCM3.0、RTCM3.2；卫星接收机数据更新率：10HZ；卫星接收机接收天线形式：小盘天线；移动基站信号覆盖范围≥5km；固定基站信号覆盖范围≥15km；无线电发射设备频率：223.025-235MHZ；移动基站无线电发射设备功率：2.5W；固定基站无线电发射设备功率≤25W；集成部分组成：转向控制器与卫星接收机集成；直线度精度±2cm | 购机补贴（非通用类） | 0 | 否 |  | T20190606079 | 2024-12-31
其他机械 | 其他机械 | 农业用北斗终端及辅助驾驶系统（含渔船用） | 农业用北斗终端 | 北斗导航农机自动驾驶系统 | 上海华测导航技术股份有限公司 | NX507BD-2.5GD | 5000 | 5000 | 0 | 直线精度(拖拉机用):≤2.5cm;直线精度(插秧机用):≤2.5cm;卫星接收机类型及频点:BDS(北斗):是 ; | 转向控制型式：电动方向盘；车载计算机处理器型号：ALLWINNER T3；车载计算机内存：2GB；车载计算机硬盘：16GB；车载计算机操作系统及软件版本：安卓 6.0.1；车载计算机显示终端尺寸及分辨率：7英寸 分辨率：1024*600；车载计算机接口种类：CAN、RS232、USB；车载计算机数据输入输出协议：CAN；卫星接收机类型及频点：测地型接收机、四星八频；卫星接收机主机板固件版本：V1.0；卫星接收机通道数：432；卫星接收机接口种类：CAN、RS232；卫星接收机差分类型：RTK；卫星接收机接收天线型式：内置天线；液压阀或转动电机型号规格：CES-T；角度传感器型号规格：GaSensor；集成部分组成：控制器、卫星接收机与卫星天线集成；直线精度：工作速度（0.5±0.2）m/s，（2.5±0.2）m/s时直线度精度≤2.5cm；行驶速度≥12km，直线精度≤2.5cm | 购机补贴（非通用类） | 0 | 否 |  | T20200606226 | 2026-03-04
其他机械 | 其他机械 | 农业用北斗终端及辅助驾驶系统（含渔船用） | 农业用北斗终端 | 北斗导航农机自动驾驶系统 | 上海华测导航技术股份有限公司 | NX510BD-2.5GD | 5000 | 5000 | 0 | 直线精度(拖拉机用):≤2.5cm;直线精度(插秧机用):≤2.5cm;卫星接收机类型及频点:BDS(北斗):是 ; | 转向控制型式：电动方向盘；车载计算机处理器型号：ALLWINNER T3；车载计算机内存：2GB；车载计算机硬盘：16GB；车载计算机操作系统及软件版本：安卓 6.0.1；车载计算机显示终端尺寸及分辨率：10.1英寸 分辨率：1024*600；车载计算机接口种类：CAN、RS232、USB；车载计算机数据输入输出协议：CAN；卫星接收机类型及频点：测地型接收机、四星八频；卫星接收机主机板固件版本：V1.0；卫星接收机通道数：432；卫星接收机接口种类：CAN、RS232；卫星接收机差分类型：RTK；卫星接收机接收天线型式：内置天线；液压阀或转动电机型号规格：CES-T；角度传感器型号规格：GaSensor；集成部分组成：控制器、卫星接收机与卫星天线集成；直线精度：工作速度（0.5±0.2）m/s，（2.5±0.2）m/s时直线度精度≤2.5cm；行驶速度≥12km，直线精度≤2.5cm | 购机补贴（非通用类） | 0 | 否 |  | T20200606225 | 2026-03-04
其他机械 | 其他机械 | 农业用北斗终端及辅助驾驶系统（含渔船用） | 农业用北斗终端 | 北斗导航农机自动驾驶系统 | 上海华测导航技术股份有限公司 | NX510BD-2.5RD | 5000 | 5000 | 0 | 直线精度(拖拉机用):≤2.5cm;直线精度(插秧机用):≤2.5cm;卫星接收机类型及频点:BDS(北斗):是 ; | 转向控制型式：电动方向盘；车载计算机处理器型号：ALLWINNER T3；车载计算机内存：2GB；车载计算机硬盘：16GB；车载计算机操作系统及软件版本：安卓 6.0.1；车载计算机显示终端尺寸及分辨率：10.1英寸 分辨率：1024*600；车载计算机接口种类：CAN、RS232、USB；车载计算机数据输入输出协议：CAN；卫星接收机类型及频点：测地型接收机、四星八频；卫星接收机主机板固件版本：V1.0；卫星接收机通道数：432；卫星接收机接口种类：CAN、RS232；卫星接收机差分类型：RTK；卫星接收机接收天线型式：内置天线；液压阀或转动电机型号规格：CES-T；角度传感器型号规格：GaSensor；集成部分组成：控制器、卫星接收机与卫星天线集成；移动基站信号覆盖范围：5KM；直线精度：工作速度（0.5±0.2）m/s，（2.5±0.2）m/s时直线度精度≤2.5cm；行驶速度≥12km，直线精度≤2.5cm | 购机补贴（非通用类） | 0 | 否 |  | T20200606224 | 2026-03-04
其他机械 | 其他机械 | 农业用北斗终端及辅助驾驶系统（含渔船用） | 农业用北斗终端 | 北斗农机自动导航驾驶系统 | 江苏沃得农业机械股份有限公司(原:江苏沃得农业机械有限公司) | WDF100BD-2.5GD | 5000 | 5000 | 0 | 直线精度(拖拉机用):±2.5cm;直线精度(插秧机用):±2.5cm;卫星接收机类型及频点:BDS(北斗):是 ; | 电动方向盘(液压控制转向机):是 ;北斗导航辅助(自动)驾驶系统:是 ;直线精度:±2.5cm; | 购机补贴（非通用类） | 0 | 否 |  | T202032320223 | 2025-09-29
其他机械 | 其他机械 | 农业用北斗终端及辅助驾驶系统（含渔船用） | 农业用北斗终端 | 农业机械自动驾驶系统(含农业用北斗应用终端) | 洛阳映山红拖拉机有限公司 | YSH-ZH-007 | 5000 | 5000 | 0 | 直线精度(拖拉机用):2.5cm;直线精度(插秧机用):2.5cm;卫星接收机类型及频点:BDS(北斗):是 ; | 型号名称：YSH-ZH-007农业机械自动驾驶系统（含农业用北斗应用终端）；转向控制型式:液压电磁阀; 车载计算机处理器型号:Intel 945GSE;显示器内存：256MB；主机硬盘：2GB，可支持扩展SD卡；主机操作系统：Android 4.4.2；主机参数显示参数：10"，800×480；显示器尺寸（长×宽×高）：235×200×40；显示器重量：0.55kg；显示器固定方式：固定卡槽；卫星接收机类型：高精度RTK定位（测量型）；卫星通道：最多允许220；卫星差分类型：RTK，单基站差分；卫星数据更新率：1、2、5、10、20、50Hz可配置；接收天线：双频RTK天线；接口信息：RS232；数据输入输出协议：NMEA-0183；输入电压：12V(DC)；功耗≤8W；电流：≤0.68A；自动驾驶控制系统尺寸（长×宽×高）：225×146×41mm；材质：铝合金；电源输入电压（直流）：12V(DC)；自动驾驶控制系统安全保护：过载、过压、过温、短路、反接保护；作业精度：≤2.5cm；基站信号精度：水平±1cm；高程±2cm；固定基站传输距离15km；便携基站传输距离：5km；移动基站电台功率：5W;固定基站电台功率：30W | 购机补贴（非通用类） | 0 | 否 |  | 黑垦鉴2016125 | 2021-12-31
其他机械 | 其他机械 | 农业用北斗终端及辅助驾驶系统（含渔船用） | 农业用北斗终端 | 识途方向盘自动驾驶系统北斗应用终端 | 洛阳映山红拖拉机有限公司 | YSH-008 | 5000 | 5000 | 0 | 直线精度(拖拉机用):2.5cm;直线精度(插秧机用):2.5cm;卫星接收机类型及频点:BDS(北斗):是 ; | 型号名称：YSH-008型识图方向盘自动驾驶系统北斗应用终端；转向控制型式:方向盘;车载计算机处理器型号:Intel 945GSE;车载计算机内存2GB;车载计算机硬盘8GB;车载计算机操作系统及软件版本：And roid 4.4.2；车载计算机显示终端尺寸及分辨率：10英寸 800*480；车载计算机接口种类：VGA，HDMI，DVI，DP，USB：车载计算机数据输入输出协议：TCP/IP；卫星接收机类型及频点:T90;卫星接收机主机板固件版本：19222；卫星接收机通道数：432；卫星接收机接口种类：车载式；卫星接收机差分系统：RTK；卫星接收机数据更新率：10Hz；卫星接收机接收天线型式:3星8频;转向控制器主板固件版本：V2.92；液压阀或转动电机型号规格：电机EMS1；角度传感器型号规格：424A06A090；直线度精度：≤2.5cm；衔接行间距精度：≤2.5cm；移动基站信号覆盖范围≥5km;固定基站信号覆盖范围：≥15km;无线电发射设备频率：223.025-23；移动基站无线电发射设备功率：5W；固定基站无线电发射设备功率：8W；集成部分组成:车载计算机与卫星接收机集成、电动方向盘与转向控制器集成系统 | 购机补贴（非通用类） | 0 | 否 |  | 黑垦鉴2019030 | 2023-12-31
其他机械 | 其他机械 | 农业用北斗终端及辅助驾驶系统（含渔船用） | 农业用北斗终端 | 北斗导航农机自动驾驶系统 | 西安合众思壮导航技术有限公司 | EAS201BD-2.5RD | 5000 | 5000 | 0 | 直线精度(拖拉机用):≤2.5cm;直线精度(插秧机用):/cm;卫星接收机类型及频点:BDS(北斗):是 ; | 型号名称：EAS201 BD-2.5RD型北斗导航农机自动驾驶系统； 转向控制型式：力矩电机控制； 车载计算机处理器型号：A11Winner T3 quad-core Cortex-A7； 车载计算机内存：2GB； 车载计算机硬盘：16GB； 车载计算机操作系统及软件版本：Android6.0.1； 车载计算机显示终端尺寸及分辨率：7英寸，1024*600； 车载计算机接口种类：Micro-USB*1、USBtype-A*1、RS232*2、RS485*1、CAN*2、CVBS*2； 车载计算机数据输入输出协议：NEMA0183、J1939、MQTT； 卫星接收机类型及频点：北斗GNSS接收机； 卫星接收机主板固件版本：T9742； 卫星接收机通道数：1100； 卫星接收机接口种类：RS232*2、CAN*2、USB*1、网口*1； 卫星接收机差分类型：单机准站系统； 卫星接收机数据更新率：5标配，10/20可授权； 卫星接收机接收天线型式：内置天线； 转向控制器主板固件版本：V2.1.153v； 转动电机型号规格：EW-1； 转向控制系统角度传感器类型号规格：9902120CWHT； 移动基站信号覆盖范围：≥5 无线电发射设备频率：230MHz 移动基站无线电发射设备功率：≥2 集成部分组成：控制器、卫星接收机与卫星天线集成； 直线度精度：工作速度（0.5±0.2）m/s，（2.5±0.2）m/s时直线度精度≤2.5； 衔接行间距精度：工作速度（0.5±0.2）m/s，（2.5±0.2）m/s时衔接行间距精度≤2.5； 适用性用户意见：调查结果为100%； | 购机补贴（非通用类） | 0 | 否 |  | T20200606078 | 2025-09-14
其他机械 | 其他机械 | 农业用北斗终端及辅助驾驶系统（含渔船用） | 农业用北斗终端 | 北斗导航农机自动驾驶系统 | 西安合众思壮导航技术有限公司 | HAS201BD-2.5RY | 5000 | 5000 | 0 | 直线精度(拖拉机用):≤2.5cm;直线精度(插秧机用):/cm;卫星接收机类型及频点:BDS(北斗):是 ; | 型号名称：HAS201BD-2.5RY型北斗导航农机自动驾驶系统； 转向控制型式：液压电磁阀控制； 车载计算机处理器型号：A11Winner T3 quad-core Cortex-A7； 车载计算机内存：2GB； 车载计算机硬盘：16GB； 车载计算机操作系统及软件版本：Android6.0.1； 车载计算机显示终端尺寸及分辨率：7英寸，1024*600； 车载计算机接口种类：Micro-USB*1、USBtype-A*1、RS232*2、RS485*1、CAN*2、CVBS*2； 车载计算机数据输入输出协议：NEMA0183、J1939、MQTT； 卫星接收机类型及频点：北斗GNSS接收机； 卫星接收机主板固件版本：T9742； 卫星接收机通道数：1100； 卫星接收机接口种类：RS232*2、CAN*2、USB*1、网口*1； 卫星接收机差分类型：单机准站系统； 卫星接收机数据更新率：5标配，10/20可授权； 卫星接收机接收天线型式：内置天线； 转向控制器主板固件版本：V2.1.153v； 液压阀型号规格：HV-1； 转向控制系统角度传感器类型号规格：9902120CWHT； 移动基站信号覆盖范围：≥5 无线电发射设备频率：230MHz 移动基站无线电发射设备功率：≥2 集成部分组成：控制器、卫星接收机与卫星天线集成； 直线度精度：工作速度（0.5±0.2）m/s，（2.5±0.2）m/s时直线度精度≤2.5； 衔接行间距精度：工作速度（0.5±0.2）m/s，（2.5±0.2）m/s时衔接行间距精度≤2.5； 适用性用户意见：调查结果为100%； | 购机补贴（非通用类） | 0 | 否 |  | T20200606066 | 2025-09-14
其他机械 | 其他机械 | 农业用北斗终端及辅助驾驶系统（含渔船用） | 农业用北斗终端 | 北斗导航农机自动驾驶系统 | 西安合众思壮导航技术有限公司 | HAS201BD-2.5GY | 5000 | 5000 | 0 | 直线精度(拖拉机用):≤2.5cm;直线精度(插秧机用):/cm;卫星接收机类型及频点:BDS(北斗):是 ; | 型号名称：HAS201 BD-2.5GY型北斗导航农机自动驾驶系统 转向控制型式：液压电磁阀控制； 车载计算机处理器型号：A11Winner T3 quad-core Cortex-A7； 车载计算机内存：2GB； 车载计算机显示终端尺寸及分辨率：7英寸，1024*600； 车载计算机硬盘：16GB； 车载计算机操作系统及软件版本：Android6.0.1； 车载计算机接口种类：Micro-USB*1、USBtype-A*1、RS232*2、RS485*1、CAN*2、CVBS*2； 车载计算机数据输入输出协议：NEMA0183、J1939、MQTT； 卫星接收机类型及频点：北斗GNSS接收机； 卫星接收机主板固件版本：T9742； 卫星接收机通道数：1100； 卫星接收机接口种类：RS232*2、CAN*2、USB*1、网口*1； 卫星接收机差分类型：陆基增强系统； 卫星接收机数据更新率：5标配，10/20可授权； 卫星接收机接收天线型式：内置天线； 转向控制器主板固件版本：V2.1.153v； 液压阀型号规格：HV-1； 转向控制系统角度传感器类型号规格：9902120CWHT； 集成部分组成：控制器、卫星接收机与卫星天线集成； 直线度精度：工作速度（0.5±0.2）m/s，（2.5±0.2）m/s时直线度精度≤2.5； 衔接行间距精度：工作速度（0.5±0.2）m/s，（2.5±0.2）m/s时衔接行间距精度≤2.5； 适用性用户意见：调查结果为100%； | 购机补贴（非通用类） | 0 | 否 |  | T20200606074 | 2025-09-14
其他机械 | 其他机械 | 农业用北斗终端及辅助驾驶系统（含渔船用） | 农业用北斗终端 | 电动方向盘自动驾驶系统 | 西安合众思壮导航技术有限公司 | 慧农EAS100 | 5000 | 5000 | 0 | 直线精度(拖拉机用):≤2.5cm;直线精度(插秧机用):/cm;卫星接收机类型及频点:BDS(北斗):是 ; | 型号名称：慧农EAS100型电动方向盘自动驾驶系统 车载计算机内存：2GB； 车载计算机硬盘：32GB； 车载计算机操作系统及软件版本：Windows10； 车载计算机显示分辨率：1280x800； 车载计算机接口信息：CAN、RS23、RJ45； 车载计算机数据输入输出协议：串口； 卫星接收机类型：北斗GNSS接收机； 卫星接收机主板固件版本：1.5Qn05u； 卫星接收机通道数：372； 卫星接收机接收信号源：北斗、GPS、GLONASS； 卫星接收机差分类型：RTK； 卫星接收机数据更新率：10Hz； 卫星接收机天线：UA50测量型天线； 卫星接收机集成组件：MC2控制器； 转向控制系统角度传感器类型号规格：9902120CWHT； 转动电机型号规格：EW-1； 转向控制系统控制器主板固件版本：V2.0.081； 移动基站信号覆盖范围：≥5km； 固定基站信号覆盖范围：≥15km； 无线电发射设备频率：230MHz； 基站无线电发射设备功率：2W； 固定基站无线电发射设备功率：25W； 直线度精度：≤2.5cm； 衔接行间距精度：≤2.5cm 适用性用户意见：调查结果为100%; | 购机补贴（非通用类） | 0 | 否 |  | 黑垦鉴2019037 | 2023-12-31
其他机械 | 其他机械 | 农业用北斗终端及辅助驾驶系统（含渔船用） | 农业用北斗终端 | 北斗导航农机自动驾驶系统 | 西安合众思壮导航技术有限公司 | 慧农RinoSteer | 5000 | 5000 | 0 | 直线精度(拖拉机用):≤2.5cm;直线精度(插秧机用):/cm;卫星接收机类型及频点:BDS(北斗):是 ; | 型号名称：慧农RinoSteer型北斗导航农机自动驾驶系统 车载计算机内存：2GB； 车载计算机硬盘：32GB； 车载计算机操作系统及软件版本：Windows10； 车载计算机显示分辨率：1280x800； 车载计算机接口信息：CAN、RS23、RJ45； 车载计算机数据输入输出协议：串口； 卫星接收机类型：北斗GNSS接收机； 卫星接收机主板固件版本：1.5Qn05u； 卫星接收机通道数：372； 卫星接收机接收信号源：北斗、GPS、GLONASS； 卫星接收机差分类型：DGPS、SBAS、RTK； 卫星接收机数据更新率：10Hz； 卫星接收机天线：UA50测量型天线； 卫星接收机集成组件：控制器； 转向控制系统角度传感器类型号规格：9902120CWHT； 转动电机型号规格：HV-1； 转向控制系统控制器主板固件版本：V2.0.077； 移动基站信号覆盖范围：≥5km； 固定基站信号覆盖范围：≥15km； 无线电发射设备频率：230MHz； 基站无线电发射设备功率：2W； 固定基站无线电发射设备功率：25W； 直线度精度：≤2.5cm； 衔接行间距精度：≤2.5cm 适用性用户意见：调查结果为100% | 购机补贴（非通用类） | 0 | 否 |  | 黑垦鉴2019036 | 2023-12-31
其他机械 | 其他机械 | 农业用北斗终端及辅助驾驶系统（含渔船用） | 农业用北斗终端 | 北斗导航农机自动驾驶系统 | 西安合众思壮导航技术有限公司 | EAS201BD-2.5GD | 5000 | 5000 | 0 | 直线精度(拖拉机用):≤2.5cm;直线精度(插秧机用):/cm;卫星接收机类型及频点:BDS(北斗):是 ; | 型号名称：EAS201BD-2.5GD型北斗导航农机自动驾驶系统 转向控制型式：力矩电机控制 车载计算机处理器型号：A11Winner T3 quad-core Cortex-A7 车载计算机内存：2GB； 车载计算机硬盘：16GB； 车载计算机操作系统及软件版本：Android6.0.1； 车载计算机显示终端尺寸及分辨率：7英寸，1024*600； 车载计算机接口种类：Micro-USB*1、USBtype-A*1、RS232*2、RS485*1、CAN*2、CVBS*2； 车载计算机数据输入输出协议：NEMA0183、J1939、MQTT； 卫星接收机类型及频点：北斗GNSS接收机； 卫星接收机主板固件版本：T9742； 卫星接收机通道数：1100； 卫星接收机接口种类：RS232*2、CAN*2、USB*1、网口*1； 卫星接收机差分类型：单机准站系统； 卫星接收机数据更新率：5标配，10/20可授权； 卫星接收机接收天线型式：内置天线； 转向控制器主板固件版本：V2.1.153v； 转动电机型号规格：EW-1； 转向控制系统角度传感器类型号规格：9902120CWHT； 集成部分组成：控制器、卫星接收机与卫星天线集成； 直线度精度：工作速度（0.5±0.2）m/s，（2.5±0.2）m/s时直线度精度≤2.5； 衔接行间距精度：工作速度（0.5±0.2）m/s，（2.5±0.2）m/s时衔接行间距精度≤2.5； 适用性用户意见：调查结果为100%； | 购机补贴（非通用类） | 110 | 否 |  | T20200606077 | 2025-09-14
其他机械 | 其他机械 | 农业用北斗终端及辅助驾驶系统（含渔船用） | 农业用北斗终端 | 北斗导航农机自动驾驶系统 | 南京天辰礼达电子科技有限公司 | X10BD-2.5GD | 5000 | 5000 | 0 | 直线精度(拖拉机用):≤2.5cm;直线精度(插秧机用):≤2.5cm;卫星接收机类型及频点:BDS(北斗):是 ; | 转向控制型式：电动方向盘；车载计算机处理器型号：ALLWINNER T3；车载计算机内存：2GB；车载计算机硬盘：16GB；车载计算机操作系统及软件版本：安卓 6.0.1；车载计算机显示终端尺寸及分辨率：10.1英寸 分辨率：1024*600；车载计算机接口种类：CAN、RS232、USB；车载计算机数据输入输出协议：CAN；卫星接收机类型及频点：测地型接收机、四星八频；卫星接收机主机板固件版本：V1.0；卫星接收机通道数：432；卫星接收机接口种类：CAN、RS232；卫星接收机差分类型：RTK；卫星接收机接收天线型式：内置天线；液压阀或转动电机型号规格：CES-T；角度传感器型号规格：GaSensor；集成部分组成：控制器、卫星接收机与卫星天线集成；直线精度：工作速度（0.5±0.2）m/s，（2.5±0.2）m/s时直线度精度≤2.5cm；行驶速度≥12km，直线精度≤2.5cm | 购机补贴（非通用类） | 0 | 否 |  | T202132320077 | 2026-03-29
其他机械 | 其他机械 | 农业用北斗终端及辅助驾驶系统（含渔船用） | 农业用北斗终端 | 北斗导航农机自动驾驶系统 | 南京天辰礼达电子科技有限公司 | X10BD-2.5RD | 5000 | 5000 | 0 | 直线精度(拖拉机用):≤2.5cm;直线精度(插秧机用):≤2.5cm;卫星接收机类型及频点:BDS(北斗):是 ; | 转向控制型式：电动方向盘；车载计算机处理器型号：ALLWINNER T3；车载计算机内存：2GB；车载计算机硬盘：16GB；车载计算机操作系统及软件版本：安卓 6.0.1；车载计算机显示终端尺寸及分辨率：10.1英寸 分辨率：1024*600；车载计算机接口种类：CAN、RS232、USB；车载计算机数据输入输出协议：CAN；卫星接收机类型及频点：测地型接收机、四星八频；卫星接收机主机板固件版本：V1.0；卫星接收机通道数：432；卫星接收机接口种类：CAN、RS232；卫星接收机差分类型：RTK；卫星接收机接收天线型式：内置天线；液压阀或转动电机型号规格：CES-T；角度传感器型号规格：GaSensor；集成部分组成：控制器、卫星接收机与卫星天线集成；移动基站信号覆盖范围：5KM；直线精度：工作速度（0.5±0.2）m/s，（2.5±0.2）m/s时直线度精度≤2.5cm； | 购机补贴（非通用类） | 0 | 否 |  | T202132320078 | 2026-03-29
其他机械 | 其他机械 | 农业用北斗终端及辅助驾驶系统（含渔船用） | 农业用北斗终端 | 北斗导航农机自动驾驶系统 | 南京天辰礼达电子科技有限公司 | X7BD-2.5GD | 5000 | 5000 | 0 | 直线精度(拖拉机用):≤2.5cm;直线精度(插秧机用):≤2.5cm;卫星接收机类型及频点:BDS(北斗):是 ; | 转向控制型式：电动方向盘；车载计算机处理器型号：ALLWINNER T3；车载计算机内存：2GB；车载计算机硬盘：16GB；车载计算机操作系统及软件版本：安卓 6.0.1；车载计算机显示终端尺寸及分辨率：7英寸 分辨率：1024*600；车载计算机接口种类：CAN、RS232、USB；车载计算机数据输入输出协议：CAN；卫星接收机类型及频点：测地型接收机、四星八频；卫星接收机主机板固件版本：V1.0；卫星接收机通道数：432；卫星接收机接口种类：CAN、RS232；卫星接收机差分类型：RTK；卫星接收机接收天线型式：内置天线；液压阀或转动电机型号规格：CES-T；角度传感器型号规格：GaSensor；集成部分组成：控制器、卫星接收机与卫星天线集成；直线精度：工作速度（0.5±0.2）m/s，（2.5±0.2）m/s时直线度精度≤2.5cm | 购机补贴（非通用类） | 0 | 否 |  | T202132320076 | 2026-03-29
其他机械 | 其他机械 | 农业用北斗终端及辅助驾驶系统（含渔船用） | 农业用北斗终端 | 北斗导航自动驾驶系统 | 天津金凤花科技有限公司 | GLBD-2.5GD | 5000 | 5000 | 0 | 直线精度(拖拉机用):±2.5cm;直线精度(插秧机用):/cm;卫星接收机类型及频点:BDS(北斗):是 ; | 电动方向盘控制 处理器:i.MX6Q 内存:1GB,硬盘:6GB,Android操作系统,7寸显示器，分辨率：1020×600 8pin汽车接头 输入输出协议:CAN总线协议、RS232协议、USB协议 卫星接收机类型及频点:多星多频接收机 主机板固件版本:DEM_ECU_V2.1 通道数:220 接口种类:30pin汽车接口 卫星接收机差分系统:CMR、RTCM2.0、RTCM3.0、RTCM3.2等 数据更新率:5Hz，外置GNSS天线 转向控制器主板固件版本:DEM_ECU_V2.1 液压阀或转动电机型号规格:EHD-0106-0816 角度传感器型号规格:DEM_ANGLE_V2.1 集成部分组成:卫星接收机与转向控制器主板集成 | 购机补贴（非通用类） | 0.05 | 否 |  | T20200606241 | 2025-12-06
其他机械 | 其他机械 | 农业用北斗终端及辅助驾驶系统（含渔船用） | 农业用北斗终端 | 北斗导航自动驾驶系统 | 天津金凤花科技有限公司 | GLBD-2.5GY | 5000 | 5000 | 0 | 直线精度(拖拉机用):±2.5cm;直线精度(插秧机用):/cm;卫星接收机类型及频点:BDS(北斗):是 ; | 转向控制型式液压电磁阀控制 车载计算机处理器型号：i.MX6Q，1GB内存，6GB硬盘 Android操作系统，7寸屏1020×600像素，8pin汽车接头 数据输入输出协议：CAN总线协议、RS232协议、USB协议 多星多频接收机220通道，48pin汽车接口 差分系统：CMR、RTCM2.0、RTCM3.0、RTCM3.2等 数据更新率：5Hz，外置GNSS天线 集成部分组成：卫星接收机与转向控制器主板集成 | 购机补贴（非通用类） | 0.03 | 否 |  | T20200606238 | 2025-12-06
其他机械 | 其他机械 | 农业用北斗终端及辅助驾驶系统（含渔船用） | 农业用北斗终端 | 北斗高精度农机自动驾驶系统 | 广州中创博远智能科技有限公司 | FARMSTARF2BD-2.5RD | 5000 | 5000 | 0 | 直线精度(拖拉机用):≤2.5cm;直线精度(插秧机用):≤2.5cm;卫星接收机类型及频点:BDS(北斗):是 ; | 1） 卫星接收类型：多星多频，兼容BDS(北斗)、GPS、CLONASS 2） 转向控制器：力矩电机带动方向盘控制，型号MDU-180 3） 直线精度≤2.5cm，的北斗导航自动驾驶系统 4） 车载计算机：内存1G，安卓系统、8寸触摸屏，CAN协议及100M以太网数据传输 5） 卫星天线、卫星接收机和控制器集成一体。 6） 角度传感器型号WAS-3106 | 购机补贴（非通用类） | 0.01 | 否 |  | 黑垦鉴2019100 | 2023-12-31
其他机械 | 其他机械 | 农业用北斗终端及辅助驾驶系统（含渔船用） | 农业用北斗终端 | 木牛导航北斗农机自动驾驶系统 | 哈尔滨耘华科技有限公司 | DEMBD-2.5GD | 5000 | 5000 | 0 | 直线精度(拖拉机用):≤2.5cm;直线精度(插秧机用):/cm;卫星接收机类型及频点:BDS(北斗):是 ; | 木牛导航北斗农机自动驾驶系统；控制型式：电动方向盘控制；直线度精度：≤2.5cm | 购机补贴（非通用类） | 0 | 否 |  | T20200606182 | 2025-12-06
其他机械 | 其他机械 | 农业用北斗终端及辅助驾驶系统（含渔船用） | 农业用北斗终端 | 木牛导航北斗农机自动驾驶系统 | 哈尔滨耘华科技有限公司 | DEMBD-2.5RD | 5000 | 5000 | 0 | 直线精度(拖拉机用):≤2.5cmcm;直线精度(插秧机用):≤2.5cmcm;卫星接收机类型及频点:BDS(北斗):是 ; | 木牛导航北斗农机自动驾驶系统；控制型式：电动方向盘控制；直线度精度：≤2.5cm | 购机补贴（非通用类） | 0 | 否 |  | T20190606114 | 2024-12-31
其他机械 | 其他机械 | 农业用北斗终端及辅助驾驶系统（含渔船用） | 农业用北斗终端 | 北斗导航自动驾驶系统 | 黑龙江北蓝科技发展有限公司 | BL360BD-2.5GD | 5000 | 5000 | 0 | 直线精度(拖拉机用):±2.5cm;直线精度(插秧机用):/cm;卫星接收机类型及频点:BDS(北斗):是 ; | 型号名称：BL360BD-2.5GD 北斗导航自动驾驶系统； 转向控制型式：电动方向盘控制； 车载计算机处理器型号：i.MX6Q； 车载计算机内存：1GB； 车载计算机硬盘：6GB； 车载计算机操作系统及软件版本：Android 6/v2.1.a8； 车载计算机显示终端尺寸及分辨率：7寸/1020*600像素； 车载计算机接口种类：8pin汽车接口； 车载计算机数据输入输出协议：CAN总线协议、RS232协议、USB协议； 卫星接收机类型及频点：多星多频接收机，GPS:L1C/A、L2C,GLO:L1OF、L2OF, GAL:E1B/C、E5B,BDS:B1l、B2l,QZSS:L1C/A、L2C； 卫星接收机主机板固件版本：DEM_ECU_V2.1； 卫星接收机通道数：184； 卫星接收机接口种类：30pin汽车接口； 卫星接收机差分类型：CMR、RTCM2.0、RTCM3.0、RTCM3.2等； 卫星接收机数据更新率：5Hz； 卫星接收机接收天线型式：外置GNSS天线； 转向控制器主板固件版本：DEM_ECU_V2.1； 转动电机型号规格：KY170DD01005-08； 角度传感器型号规格：DEM_ANGLE_V2.1； 集成部分组成：卫星接收机与转向控制器主板集成。 | 购机补贴（非通用类） | 0 | 否 |  | T20200606184 | 2025-12-06
其他机械 | 其他机械 | 农业用北斗终端及辅助驾驶系统（含渔船用） | 农业用北斗终端 | 北斗导航农机自动驾驶系统 | 天津一拖农业机械有限公司 | YT308BD-2.5GD | 5000 | 5000 | 0 | 直线精度(拖拉机用):≤2.5cm;直线精度(插秧机用):/cm;卫星接收机类型及频点:BDS(北斗):是 ; | 转向控制型式：力矩电机控制；车载计算机处理器型号：ArmCortex-A9；车载计算机内存：2GB；车载计算机硬盘：8GB；车载计算机操作系统及软件版本：Android5.1；车载计算机显示终端尺寸及分辨率：10寸1280*800；车载计算机接口种类：2CAN接口，2RS232接口，3USB接口，1以太网接口；车载计算机数据输入输出协议：支持CAN,RS232,USB；卫星接收机类型及频点：MB-2北斗板卡/支持BDS B1/B2、GPS L1/L2、GLONASS L1/L2三系统六频信号；卫星接收机主机板固件版本：V391TC；卫星接收机通道数：404；卫星接收机接口种类：BDS+GPS+GLONASS；卫星接收机差分系统：网络；卫星接收机数据更新率：10Hz；卫星接收机接收天线型式：单天线；转向控制器主板固件版本：v2.2.2.b.ver2；液压阀或转动电机型号规格：EM-100；角度传感器型号规格：WAS300 | 购机补贴（非通用类） | 0.12 | 否 |  | T20200606323 | 2026-06-15
其他机械 | 其他机械 | 农业用北斗终端及辅助驾驶系统（含渔船用） | 农业用北斗终端 | 极飞APC1农机自驾仪 | 广州极飞科技股份有限公司(原公司名称:广州极飞科技有限公司) | XAPC1BD-2.5RD | 4499 | 4499 | 0 | 直线精度(拖拉机用):1.8cm;直线精度(插秧机用):/cm;卫星接收机类型及频点:BDS(北斗):是 ; | 电动转向控制型式；卫星接收机类型及频点:导航型多频 BDS（北斗） B1/B2 GPS L1/L2 GLONASS L1/L2 Galileo E1/E5b*；直线度精度1.8cm(拖拉机用)。 | 购机补贴（非通用类） | 0 | 否 |  | T20200606346 | 2026-06-15
其他机械 | 其他机械 | 农业用北斗终端及辅助驾驶系统（含渔船用） | 农业用北斗终端 | 农机北斗自动导航系统 | 河北徽尚科技有限公司 | HS2000BD-2.5RD | 5000 | 5000 | 0 | 直线精度(拖拉机用):≤2.5cm;直线精度(插秧机用):≤2.5cm;卫星接收机类型及频点:BDS(北斗):是 ; | 1.转向控制型式：电动方向盘 2.输出精度：直线精度±2.5cm 3.车载计算机操作系统及软件版本：windows XPE ，显示终端尺寸及分辨率：800x480 4.卫星接收机类型及频点：三星七频 Beidou B1/B2/B3 GPS L1/L2 Glonass G1/G2 ,卫星接收机差分类型：RTK 5.移动基站信号覆盖范围：≥5KM，固定基站信号覆盖范围：≥15KM | 购机补贴（非通用类） | 0 | 否 |  | 黑垦鉴2019062 | 2023-12-31
其他机械 | 其他机械 | 农业用北斗终端及辅助驾驶系统（含渔船用） | 农业用北斗终端 | 农机北斗自动导航系统 | 河北徽尚科技有限公司 | HS1000BD-2.5RY | 5000 | 5000 | 0 | 直线精度(拖拉机用):≤2.5cm;直线精度(插秧机用):≤2.5cm;卫星接收机类型及频点:BDS(北斗):是 ; | 1.转向控制型式：液压 2.输出精度：直线精度±2.5cm 3.车载计算机操作系统及软件版本：windows XPE ，显示终端尺寸及分辨率：800x480 4.卫星接收机类型及频点：三星七频 Beidou B1/B2/B3 GPS L1/L2 Glonass G1/G2 ,卫星接收机差分类型：RTK 5.移动基站信号覆盖范围：≥5KM ，固定基站信号覆盖范围：≥15KM | 购机补贴（非通用类） | 0 | 否 |  | 黑垦鉴2019063 | 2023-12-31
其他机械 | 其他机械 | 农业用北斗终端及辅助驾驶系统（含渔船用） | 农业用北斗终端 | 北斗导航自动驾驶系统 | 北京天宝伟业科技有限公司 | TB302BD-2.5GD | 5000 | 5000 | 0 | 直线精度(拖拉机用):≤2.5cmcm;直线精度(插秧机用):/cm;卫星接收机类型及频点:BDS(北斗):是 ; | 1.转向控制型式:电动方向盘控制 2.输出精度:直线精度±2.5cm 3.车载计算机显示终端尺寸及分辨率:10英寸/1024×600.4.卫星接收机类型及频点:T100/BDS B1/B2,GPS L1/L2+GLONASS L1/L2+GALILEO E1+E5b.5.卫星接收机差分类型:RTK.6.卫星接收机接收天线型式:3星8频双天线.7.集成部分组成:卫星接收机与车载终端集成、控制器与转向电机集成. | 购机补贴（非通用类） | 0 | 否 |  | T20200606045 | 2024-12-31
其他机械 | 其他机械 | 农业用北斗终端及辅助驾驶系统（含渔船用） | 农业用北斗终端 | 自动驾驶系统 | 江苏常发农业装备股份有限公司 | CF-AD100 | 5000 | 5000 | 0 | 直线精度(拖拉机用):±2.5cm;直线精度(插秧机用):±2.5cm;卫星接收机类型及频点:BDS(北斗):是 ; | 车载计算机内存：16KB；硬盘：256MB；操作系统：Codesys2.3；显示器分辨率：640×480；接口信息：2×CAN，1×RS232，1×SD；数据输入输出协议：CAN2.0；卫星接收机类型：LK-NAV/M-620；主板固件版本：V1.00.00/2017；通道数：30；接收信号源：北斗B1/B3频点、GPS L1频点；差分类型：PTK载波相位差分；数据更新率：10Hz；接收天线：LK-NAV/M-620TX；集成组件：惯导组件、定向组件；转向控制系统角度传感器型号规格：530 720-J00AX20-0；液压阀：VickersKDG4V-3S-33C22A-H-M-U-G5-60；控制器主板固件版本：Pal-fin 1.02；基站信号覆盖范围：移动基站：8km、固定基站：15km；无线电发射设备频率：433MHz；移动基站无线电发射设备功率：5W；固定基站无线电发射设备功率：10W；直线精度1.2cm | 购机补贴（非通用类） | 0 | 否 |  | 黑垦鉴2017120 | 2021-12-31
其他机械 | 其他机械 | 农业用北斗终端及辅助驾驶系统（含渔船用） | 农业用北斗终端 | 自动驾驶系统 | 江苏常发农业装备股份有限公司 | CFAF100BD-2.5GD | 5000 | 5000 | 0 | 直线精度(拖拉机用):≤2.5cm;直线精度(插秧机用):≤2.5cm;卫星接收机类型及频点:BDS(北斗):是 ; | 转向控制型式：电动方向盘；车载计算机处理器型式：CF-CC100；车载计算机内存：2GB；车载计算机硬盘：16GB；车载计算机操作系统及软件版本：Android 6.0/6.0.1；车载计算机显示终端尺寸及分辨率：10.1寸 1024×600px；车载计算机接口种类：RS232、CAN；车载计算机数据输入输出协议：NMEA；卫星接收机类型及频率：T100/BDS B1/B2+GPS L1/L2+GLONASS L1/L2+GALILEO E1/E5b；卫星接收机主机板固件版本：Build19222；卫星接收机通道数：432通道；卫星接收机接口种类：BDS+GPS+GLONASS+GALILEO；卫星接收机差分系统：RTK；卫星接收机数据更新率：10Hz；卫星接收机接收天线型式：双天线；转向控制器固件版本：2320；转动电机型号规格：CF-TM100；角度传感器型号规格：CF-CU100；集成部分组成：卫星接收机与车载终端集成，控制器与转向电机集成 | 购机补贴（非通用类） | 0 | 否 |  | T202132320018 | 2026-01-28
其他机械 | 其他机械 | 农业用北斗终端及辅助驾驶系统（含渔船用） | 农业用北斗终端 | 北斗/GNSS农机自动导航驾驶系统 | 上海司南卫星导航技术股份有限公司 | AG360BD-2.5GD | 5000 | 5000 | 0 | 直线精度(拖拉机用):±2.5cm;直线精度(插秧机用):/cm;卫星接收机类型及频点:BDS(北斗):是 ; | 卫星接收机类型及频点是GNSS接收机（北斗 BDS B1/B2、GPS L1/L2、GLO G1/G2 GAL E1/E5b ），直线度精度≤2.5cm（拖拉机用），直线度精度≤ 5cm（插秧机用）。 | 购机补贴（非通用类） | 0.16 | 否 |  | T20200606240 | 2025-12-06
其他机械 | 其他机械 | 农业用北斗终端及辅助驾驶系统（含渔船用） | 农业用北斗终端 | 北斗/GNSS农机自动导航驾驶系统 | 上海司南卫星导航技术股份有限公司 | AG360ProBD-2.5GD | 5000 | 5000 | 0 | 直线精度(拖拉机用):±2.5cm;直线精度(插秧机用):/cm;卫星接收机类型及频点:BDS(北斗):是 ; | 卫星接收机类型及频点是GNSS接收机（北斗 BDS B1/B2、GPS L1/L2、GLO G1/G2 GAL E1/E5b ），直线度精度≤2.5cm（拖拉机用），直线度精度≤ 5cm（插秧机用）。在AG360BD-2.5GD基础上增加了前轮角度传感器。 | 购机补贴（非通用类） | 0.16 | 否 |  | T20200606217 | 2025-12-06
其他机械 | 其他机械 | 农业用北斗终端及辅助驾驶系统（含渔船用） | 农业用北斗终端 | 北斗/GNSS农机自动导航驾驶系统 | 上海司南卫星导航技术股份有限公司 | AG300 | 5000 | 5000 | 0 | 直线精度(拖拉机用):±2.5cm;直线精度(插秧机用):/cm;卫星接收机类型及频点:BDS(北斗):是 ; | 液压控制型农业用北斗终端，卫星接收机类型及频点是GNSS接收机（北斗 BDS B1/B2、GPS L1/L2、GLO G1/G2 GAL E1/E5b ），直线度精度≤2.5cm（拖拉机用）。 | 购机补贴（非通用类） | 0.1 | 否 |  | 黑垦鉴2019011（续） | 2023-12-31
其他机械 | 其他机械 | 农业用北斗终端及辅助驾驶系统（含渔船用） | 农业用北斗终端 | 北斗/GNSS农机自动导航驾驶系统 | 上海司南卫星导航技术股份有限公司 | AG302BD-2.5GD | 5000 | 5000 | 0 | 直线精度(拖拉机用):±2.5cm;直线精度(插秧机用):/cm;卫星接收机类型及频点:BDS(北斗):是 ; | 卫星接收机类型及频点为K728（BDS B1/B2、GPS L1/L 2、GLONASS L 1/L2）， 直线精度±2.5CM（拖拉机），直线度精度≤ 5cm（插秧机用）。集成部分组成为卫星接收机与车载计算机集成，控制器与电动方向盘集成。车载计算机内存2GB,硬盘32GB,操作系统win10,显示分辨率800*480, 接收天线AT340,差分类别RTK。 | 购机补贴（非通用类） | 0.16 | 否 |  | T20190606109 | 2024-12-31
其他机械 | 其他机械 | 农业用北斗终端及辅助驾驶系统（含渔船用） | 农业用北斗终端 | 北斗/GNSS农机自动导航驾驶系统 | 上海司南卫星导航技术股份有限公司 | AG600 | 5000 | 5000 | 0 | 直线精度(拖拉机用):±2.5cm;直线精度(插秧机用):/cm;卫星接收机类型及频点:BDS(北斗):是 ; | 液压控制型农业用北斗终端，集成部分组成为卫星接收机与车载计算机集成。卫星接收机类型及频点是GNSS接收机（北斗 BDS B1/B2、GPS L1/L2、GLO G1/G2 GAL E1/E5b ），直线度精度≤2.5cm（拖拉机用）。 | 购机补贴（非通用类） | 0.06 | 否 |  | 黑垦鉴2018066 | 2022-12-31
其他机械 | 其他机械 | 农业用北斗终端及辅助驾驶系统（含渔船用） | 农业用北斗终端 | 自动导航系统 | 河北超平农机制造有限公司 | CP508BD-2.5GD | 5000 | 5000 | 0 | 直线精度(拖拉机用):≤2.5cmcm;直线精度(插秧机用):≤2.5cmcm;卫星接收机类型及频点:BDS(北斗):是 ; | 1.转向控制型式:电动方向盘控制 2.输出精度:直线精度±2.5cm 3.车载计算机操作系统及软件版本:Android 6.0.1 4.车载计算机显示终端尺寸及分辨率:10英寸/1024×600.5.卫星接收机类型及频点:T100/BDS B1/B2,GPS L1/L2+GLONASS L1/L2+GALILEO E1+E5b.6.卫星接收机差分类型:RTK.7.卫星接收机接收天线型式:3星8频双天线.8.集成部分组成:卫星接收机与车载终端集成、控制器与转向电机集成. | 购机补贴（非通用类） | 0 | 否 |  | T20200606040 | 2024-12-31
其他机械 | 其他机械 | 农业用北斗终端及辅助驾驶系统（含渔船用） | 农业用北斗终端 | 北斗农业机械自动导航系统 | 苏测导航技术扬州有限公司 | SC606BD-2.5RD | 5000 | 5000 | 0 | 直线精度(拖拉机用):2.5cm;直线精度(插秧机用):2.5cm;卫星接收机类型及频点:BDS(北斗):是 ; | 1 型号名称 / SC606BD-2.5RD 型北斗农业机械自 动导航系统 2 转向控制型式 / 力矩电机 3 车载计算机处理器型号 / J1900 4 车载计算机内存 GB 4 5 车载计算机硬盘 GB 32 6 车载计算机操作系统及软件版本 / Windows 7 7 车载计算机显示终端尺寸及分辨率 / 8 寸，800×600 8 车载计算机接口种类 / USB,COM,LAN 9 车载计算机数据输入输出协议 / RS232,TCP/TP 10 卫星接收机类型及频点 / 测量型卫星接收机支持北斗 B1、B2;GPS L1、L2、L5；GLONASS G1、G2 11 卫星接收机主机板固件版本 / V3.6.6 12 卫星接收机通道数 / 404 13 卫星接收机接口种类 / COM 14 卫星接收机差分类型 / RTK 15 卫星接收机数据更新率 Hz 10 16 卫星接收机接收天线型式 / BD/GPS 双天线 17 转向控制器主板固件版本 / V2.0.0 18 转动电机型号规格 / ES100 19 角度传感器型号规格 / AS100 20 移动基站信号覆盖范围 km ≥5 21 固定基站信号覆盖范围 km ≥15 22 无线电发射设备频率 MHz 223.025～235 23 移动基站无线电发射设备功率 W 2 24 固定基站无线电发射设备功率 W 25 25 集成部分组成 / 接收机、控制器集成 | 购机补贴（非通用类） | 0 | 否 |  | T20190606143 | 2024-12-31
其他机械 | 其他机械 | 农业用北斗终端及辅助驾驶系统（含渔船用） | 农业用北斗终端 | 北斗农业机械自动导航系统 | 苏测导航技术扬州有限公司 | SC600BD-2.5RY | 5000 | 5000 | 0 | 直线精度(拖拉机用):2.5cm;直线精度(插秧机用):2.5cm;卫星接收机类型及频点:BDS(北斗):是 ; | 1 型号名称 / SC600BD-2.5RY 型北斗农业机械自 动导航系统 2 转向控制型式 / 液压电磁阀 3 车载计算机处理器型号 / J1900 4 车载计算机内存 GB 4 5 车载计算机硬盘 GB 32 6 车载计算机操作系统及软件版本 / Windows 7 7 车载计算机显示终端尺寸及分辨率 / 8 寸，800×600 8 车载计算机接口种类 / USB,COM,LAN 9 车载计算机数据输入输出协议 / RS232,TCP/TP 10 卫星接收机类型及频点 / 测量型卫星接收机支持北斗 B1、B2;GPS L1、L2、L5；GLONASS G1、G2 11 卫星接收机主机板固件版本 / V3.6.6 12 卫星接收机通道数 / 404 13 卫星接收机接口种类 / COM 14 卫星接收机差分类型 / RTK 15 卫星接收机数据更新率 Hz 10 16 卫星接收机接收天线型式 / BD/GPS 双天线 17 转向控制器主板固件版本 / V2.0.0 18 液压阀型号规格 / ARGO HYTOS 19 角度传感器型号规格 / AS100 20 移动基站信号覆盖范围 km ≥5 21 固定基站信号覆盖范围 km ≥15 22 无线电发射设备频率 MHz 223.025～235 23 移动基站无线电发射设备功率 W 2 24 固定基站无线电发射设备功率 W 25 25 集成部分组成 / 无 | 购机补贴（非通用类） | 0 | 否 |  | T20190606142 | 2024-12-31
其他机械 | 其他机械 | 农业用北斗终端及辅助驾驶系统（含渔船用） | 农业用北斗终端 | 北斗自动导航驾驶系统 | 清博(昆山)智能科技有限公司 | AG600BD-2.5RD | 5000 | 5000 | 0 | 直线精度(拖拉机用):±2.5cm;直线精度(插秧机用):/cm;卫星接收机类型及频点:BDS(北斗):是 ; | 型号名称：AG600BD-2.5RD型北斗自动导航驾驶系统；直线精度：±2.5cm ；转向控制方式：力矩电机控制；车载计算机处理器型号：Quadcore-T3；车载计算机内存：2GB；车载计算机硬盘：16GB；车载计算机操作系统及软件版本：Android 6.0.1；车载计算机显示终端尺寸及分辨率：8寸 1024*600 pixel；车载计算机接口种类：RS-232； | 购机补贴（非通用类） | 0 | 否 |  | T20200606179 | 2025-10-27
其他机械 | 其他机械 | 农业用北斗终端及辅助驾驶系统（含渔船用） | 农业用北斗终端 | 农机自动导航系统 | 山东北斗华宸导航技术股份有限公司 | AD300BD-2.5RD | 5000 | 5000 | 0 | 直线精度(拖拉机用):≤2.5cm;直线精度(插秧机用):≤5cm;卫星接收机类型及频点:BDS(北斗):是 ; | 1、型号名称 AD300BD-2.5RD 2、车载计算机 内存/2gb 硬盘/16gb 操作系统及软件版本/Android5.1/v5.41 显示分辨率/10.1英寸/1280*800 接口信息/RS232/CAN 数据输入输出协议/以太网协议、CAN口协议、串口协议 3、卫星接收机 接收机类型/USB482 B1/B2、L1/L2 G1/G2 主板固件版本/V520 通道数/432 接收信号源/北斗、GPS、GLONASS 差分类型/单站RTK/网络RTK 数据更新率/10Hz 接收天线/小盘微带天线 集成组件/车载计算机与卫星接收机板卡集成 4、转向控制系统 角度传感器型号规格/RFC-4802-212-411-432 转动电机型号规格/KM503-MC-A01 控制器主板固件版本/V520 5、基站 信号覆盖范围：移动机站信号覆盖范围≥5Km 固定基站信号覆盖范围30Km 无线电发射设备频率 403-419.5MHz 移动基站无线电发射设备功率≥5W 固定基站无线电发射设备功率35W | 购机补贴（非通用类） | 0 | 否 |  | T20200606086 | 2025-09-14
其他机械 | 其他机械 | 农业用北斗终端及辅助驾驶系统（含渔船用） | 农业用北斗终端 | 易如智能农机自动导航系统 | 易如(山东)智能科技有限公司 | ERUDJ200BD-2.5GD | 5000 | 5000 | 0 | 直线精度(拖拉机用):±2.5cm;直线精度(插秧机用):±2.5cm;卫星接收机类型及频点:BDS(北斗):是 ; | 1.型号名称：ERUDJ200BD-2.5GD易如智能农机自动导航系统 2.转向控制型式：力矩电机控制 3.车载计算机处理器型号：i.MX6 4.车载计算机内存：1GB 5.车载计算机硬盘：8GB 6.车载计算机操作系统及软件版本：安卓4.3 7.车载计算机显示终端尺寸及分辨率：1024×600(10寸) 8.车载计算机接口种类：34pin汽车接口 9.车载计算机数据输入输出协议：通用串口协议；CAN总线协议；100M以太网 10.卫星接收机类型及频点：GPS： L1 C/A 、L2E、 L2C、L5， GLONASS： L1 C/A、 L1 P 、L2C/A、L2 P， SBAS：L1 C/A、L5， Galileo：L1 BOC、E5A、E5B、E5AltBOC2， QZSS：L1 C/A、L1 SAIF、L2C、L5， BDS：B1、B2/B1、B3。 11：卫星接收机主机板固件版本：R2.00Build19765 12：卫星接收机通道数：432 13：卫星接收机接口种类：24pin汽车接口 14：卫星接收机差分类型：CMR、RTCM2.0、 RTCM 3.0、RTCM 3.2等 15：卫星接收机数据更新率：≤50HZ 16：卫星接收机接收天线型式 ：BD/GPS双天线 17：转向控制器主板固件版本 ：V1.0.0 18：液压阀或转动电机型号规格：MDU-180 19：角度传感器型号规格：WAS-3106 20：移动基站信号覆盖范围：km 21：固定基站信号覆盖范围：km 22：无线电发射设备频率：MHz 23：移动基站无线电发射设备功率：W 24：固定基站无线电发射设备功率：W 25：集成部分组成：卫星天线、卫星接收机、控制器集成 | 购机补贴（非通用类） | 0 | 否 |  | T20190606140 | 2024-12-31
其他机械 | 其他机械 | 农业用北斗终端及辅助驾驶系统（含渔船用） | 农业用北斗终端 | 易如智能农机自动导航系统 | 易如(山东)智能科技有限公司 | ERUDJ100BD-2.5GD | 5000 | 5000 | 0 | 直线精度(拖拉机用):±2.5cm;直线精度(插秧机用):±2.5cm;卫星接收机类型及频点:BDS(北斗):是 ; | 1：型号名称：ERUDJ100BD-2.5GD易如智能农机自动导航系统 2：转向控制型式：力矩电机控制 3：车载计算机处理器型号：ARM Cortex-A7 4：车载计算机内存：2GB 5：车载计算机硬盘：16GB 6：车载计算机操作系统及软件版本：Android 6.0.1 7：车载计算机显示终端尺寸及分辨率：10.1/1280*720 8：车载计算机接口种类：RS-232 9：车载计算机数据输入输出协议：NMEA 10：卫星接收机类型及频点：BDS B1/B2+GPS L1/L2+GLONASS L1/L2 11：卫星接收机主机板固件版本：APPOLO-D02L02C00G02EN B191013_V1.0 12：卫星接收机通道数：432 13：卫星接收机接口种类：TNC接口 14：卫星接收机差分类型：RTK 15：卫星接收机数据更新率：10Hz 16：卫星接收机接收天线型式 ：BD/GPS双天线 17：转向控制器主板固件版本 ：V2316 18：液压阀或转动电机型号规格：DJ300电机 19：角度传感器型号规格：424A0 20：移动基站信号覆盖范围：km 21：固定基站信号覆盖范围：km 22：无线电发射设备频率：MHz 23：移动基站无线电发射设备功率：W 24：固定基站无线电发射设备功率：W 25：集成部分组成：卫星接收机与卫星天线集成 | 购机补贴（非通用类） | 0 | 否 |  | T20190606141 | 2024-12-31
其他机械 | 其他机械 | 根（块）茎作物收获机 | 牵引式或悬挂式大蒜收获机 | 大蒜收获机 | 山东省玛丽亚农业机械股份有限公司 | 4DS-120A | 600 | 600 | 0 | 工作幅宽:1.2米;工作形式:牵引式或悬挂式 ; | 型号名称：4DS-120A型大蒜收获机；结构型式：悬挂式；挖掘机；整机外形尺寸(长×宽×高)：1450×1370×760mm；配套（发动机额定）功率：13.2～22.0kW；工作幅宽：120cm；收获机构型式：振动式锯齿形平铲；输送装置型式：栅格筛式输送链 | 购机补贴（非通用类） | 0 | 否 |  | T202137370176 | 2026-06-29
其他机械 | 其他机械 | 根（块）茎作物收获机 | 牵引式或悬挂式大蒜收获机 | 大蒜收获机 | 山东省玛丽亚农业机械股份有限公司 | 4DSQ-135A | 600 | 600 | 0 | 工作幅宽:1.35米;工作形式:牵引式或悬挂式 ; | 型号名称：4DSQ-135A型大蒜收获机；结构型式：前置悬挂式；外形尺寸（长×宽×高）：1920×1500×1100mm；工作幅宽：135cm；收获机构型式：振动铲；分离装置型式：格栅辊式 | 购机补贴（非通用类） | 0 | 否 |  | 鲁T2018035 | 2022-12-31
其他机械 | 其他机械 | 根（块）茎作物收获机 | 牵引式或悬挂式大蒜收获机 | 大蒜收获机 | 山东省玛丽亚农业机械股份有限公司 | 4DS-204A | 600 | 600 | 0 | 工作幅宽:2.04米;工作形式:牵引式或悬挂式 ; | 型号名称：4DS-204A型大蒜收获机；结构型式：悬挂式；挖掘机；整机外形尺寸(长×宽×高)：2150×2260×960mm；配套（发动机额定）功率：66.2～88.2kW；工作幅宽：204cm；收获机构型式：振动式锯齿形平铲；输送装置型式：栅格筛式圆辊+圆辊 | 购机补贴（非通用类） | 0 | 否 |  | T202137370177 | 2026-06-29
其他机械 | 其他机械 | 根（块）茎作物收获机 | 牵引式或悬挂式大蒜收获机 | 大蒜收获机 | 日照市立盈机械制造有限公司 | 4DS-100 | 600 | 600 | 0 | 工作幅宽:1米;工作形式:牵引式或悬挂式 ; | 型号名称：4DS-100型大蒜收获机；结构形式：牵引式；外形尺寸(长×宽×高)mm：1125×1000×730；燃油种类：不适用；发动机额定功率kW：不适用；离合器型式：不适用；发动机与传动箱传动方式：不适用；驱动轮型式：不适用；挖掘机构型式：振动锄铲式；工作幅宽：100cm。 | 购机补贴（非通用类） | 0 | 否 |  | 鲁T2017048 | 2021-12-31
其他机械 | 其他机械 | 根（块）茎作物收获机 | 牵引式或悬挂式大蒜收获机 | 挖掘式大蒜收获机 | 济南华庆农业机械科技有限公司 | 4DS-108B | 600 | 600 | 0 | 工作幅宽:1.08米;工作形式:牵引式或悬挂式 ; | 型号名称：4DS-108B型挖掘式大蒜收获机；结构型式：悬挂式、挖掘机；整机外形尺寸（长×宽×高）：2150mm×1400mm×1070mm；配套（发动机额定）功率：22.1-73.5kW；工作幅宽：108cm；收获机构型式：振动式平铲；输送装置型式：格栅筛式输送链；驾驶室类型：无 | 购机补贴（非通用类） | 0 | 否 |  | T202137370174 | 2026-06-29
其他机械 | 其他机械 | 根（块）茎作物收获机 | 手扶式大蒜收获机 | 大蒜收获机 | 沂南县中天机械有限公司 | 4DS-70 | 600 | 600 | 0 | 配套动力:4.0kW;工作形式:手扶式 ; | 发动机额定功率：4.0kW；规格型号：4DS-70；外形尺寸（长×宽×高）：1500×700×1100mm；结构质量：162kg；燃油种类：汽油；发动机额定功率：4.0kW；离合器型式：涨紧轮式；发动机与传动箱传动方式：皮带传动；驱动轮型式：橡胶轮；挖掘机构型式：振动铲式；工作幅宽：70cm； | 购机补贴（非通用类） | 4 | 否 |  | 鲁T2018027 | 2022-12-31
其他机械 | 其他机械 | 根（块）茎作物收获机 | 手扶式大蒜收获机 | 大蒜收获机 | 日照市立盈机械制造有限公司 | 4DS-100Z | 600 | 600 | 0 | 配套动力:4.1kW;工作形式:手扶式 ; | 型号名称：4DS-100Z型大蒜收获机；结构型式：手扶自走式；外形尺寸(长×宽×高)mm：1450×1000×950；燃油种类：汽油；发动机额定功率：4.1kW；离合器型式：涨紧式；发动机与传动箱传动方式：皮带传动；驱动轮型式：胶轮；挖掘机构型式：振动锄铲式；工作幅宽：100cm。 | 购机补贴（非通用类） | 4.1 | 否 |  | 鲁T2017049 | 2021-12-31
其他机械 | 其他机械 | 根（块）茎作物收获机 | 手扶式大蒜收获机 | 大蒜收获机 | 日照市立盈机械制造有限公司 | 4DS-26 | 600 | 600 | 0 | 配套动力:4.1kW;工作形式:手扶式 ; | 型号名称:4DS-26型大蒜收获机；结构型式:手扶式；履带式；挖掘机；整机外形尺寸(长×宽×高)mm:2400×620×815；配套（发动机额定）功率:4.1kW；配套发动机额定转速:3600r/min；工作幅宽:26cm；工作行数:2；发动机与传动箱传动方式:皮带传动；收获机构型式:振动挖掘铲；驾驶室类型:无；变速箱型式:机械式（2+0）；履带节距:70mm；履带节数:18；履带宽度:100mm。 | 购机补贴（非通用类） | 4.1 | 否 |  | T202137370222 | 2026-06-29
其他机械 | 其他机械 | 根（块）茎作物收获机 | 手扶式大蒜收获机 | 大蒜收获机 | 日照市立盈机械制造有限公司 | 4DS-70Z | 600 | 600 | 0 | 配套动力:4.1kW;工作形式:手扶式 ; | 型号名称：4DS-70Z型大蒜收获机；结构型式：手扶式；轮式；挖掘机；整机外形尺寸(长×宽×高)mm：1450×700×1050；配套（发动机额定）功率：4.1kW；配套发动机额定转速：3600r/min；工作幅宽：70cm；工作行数：4；发动机与传动箱传动方式：皮带传动；最小离地间隙：110mm；收获机构型式：振动挖掘铲；驾驶室类型：无；前轮驱动方式：机械式；后轮驱动方式：机械式；变速箱型式：机械式（2+2）；轴距：500mm；轮距（前/后）mm：（350～450可调）/（350～450可调）；轮胎规格（前/后）：4.00-8/4.00-8。 | 购机补贴（非通用类） | 4.1 | 否 |  | T202137370223 | 2026-06-29
其他机械 | 其他机械 | 根（块）茎作物收获机 | 手扶式大蒜收获机 | 大蒜收获机 | 日照市立盈机械制造有限公司 | 4DS-78Z | 600 | 600 | 0 | 配套动力:4.1kW;工作形式:手扶式 ; | 型号名称：4DS-78Z型大蒜收获机；结构型式：手扶式；轮式；挖掘机；整机外形尺寸(长×宽×高)mm：1450×780×1050；配套（发动机额定）功率：4.1kW；配套发动机额定转速：3600r/min；工作幅宽：78cm；工作行数：4；发动机与传动箱传动方式：皮带传动；最小离地间隙：110mm；收获机构型式：振动挖掘铲；驾驶室类型：无；前轮驱动方式：机械式；后轮驱动方式：机械式；变速箱型式：机械式（2+2）；轴距：760mm；轮距（前/后）mm:（350～450可调）/（350～450可调）；轮胎规格（前/后）:4.00-8/4.00-8。 | 购机补贴（非通用类） | 4.1 | 否 |  | T202137370221 | 2026-06-29
其他机械 | 其他机械 | 根（块）茎作物收获机 | 手扶式大蒜收获机 | 大蒜收获机 | 山东华硕金润机械有限公司 | 4DS-65 | 600 | 600 | 0 | 配套动力:4.0kW;工作形式:手扶式 ; | 外形尺寸：1700*535*820mm，工作幅宽：30mm，传动方式：皮带，收获方式：振动挖掘， | 购机补贴（非通用类） | 4 | 否 |  | 鲁T2018090 | 2022-12-31
其他机械 | 其他机械 | 根（块）茎作物收获机 | 手扶式大蒜收获机 | 大蒜收获机 | 临沂华茂机械有限公司 | 4DS-35 | 600 | 600 | 0 | 配套动力:4.0kW;工作形式:手扶式 ; | 型号名称：4DS-35型大蒜收获机，结构型式：手扶式；履带式；挖掘式，整机外形尺寸（长×宽×高）：2250×600×910，配套（发动机额定）功率：4.0KW，配套发动机额定转速：3600r/min，工作幅宽：35cm，工作行数：2行，发动机与传动箱传动方式：皮带传动，收货机构型式：振动挖掘铲，驾驶室类型：无，变速箱型式：机械式我（2+0），履带节距：70mm，履带节数：18，履带宽度：100mm; | 购机补贴（非通用类） | 4 | 否 |  | T202137370294 | 2026-06-29
其他机械 | 其他机械 | 根（块）茎作物收获机 | 手扶式大蒜收获机 | 手扶式大蒜收获机 | 宁津县丰田农业机械有限公司 | 4DS-32 | 600 | 600 | 0 | 配套动力:4.0kW;工作形式:手扶式 ; | 型号名称：4DS-32型手扶式大蒜收获机；结构型式：手扶式、履带式、挖掘机；整机外形尺寸(长×宽×高)：2250×550×915mm；配套（发动机额定）功率：4.0kW；配套发动机的转速：3600r/min；工作幅宽：32cm；工作行数：2；发动机与传动箱传动方式：皮带传动；收获机构型式：振动式挖掘铲；变速箱型式：机械式（2+1）；履带节距：70mm；履带节数：18；履带宽度：100mm； | 购机补贴（非通用类） | 4 | 否 |  | T202137370297 | 2026-06-29
其他机械 | 其他机械 | 根（块）茎作物收获机 | 手扶式大蒜收获机 | 手扶大蒜联合收获机 | 德州春明农业机械有限公司 | 4DS-2 | 600 | 600 | 0 | 配套动力:7.5kW;工作形式:手扶式 ; | 结构型式：手扶式、轮式、联合收获机；整机外形尺寸（长×宽×高）：3810×1210×1360mm；配套发动机额定功率：7.5kW；配套发动机额定转速：3600r/min；工作幅宽：40mm；工作行数：2行；发动机与传动箱传动方式：皮带传动；最小离地间隙：120mm；收获机构型式：平铲；分离装置型式：双圆盘刀+夹持链；切茎装置型式：双圆盘刀；切须装置型式：双圆盘刀；收集装置型式：收集箱；后轮驱动方式：机械式；变速箱型式：机械式（2+2）；轮距（前/后）：无/560～580（可调）；轮胎规格（前/后）：无/4.00-10 | 购机补贴（非通用类） | 7.5 | 否 |  | T202137370179 | 2026-08-31
其他机械 | 其他机械 | 根（块）茎作物收获机 | 手扶式大蒜收获机 | 大蒜收获机 | 德州春明农业机械有限公司 | 4DS-45 | 600 | 600 | 0 | 配套动力:6.8kW;工作形式:手扶式 ; | 结构型式：手扶自走式；外形尺寸（长×宽×高）：2850×1000×1480mm；配套发动机标定功率：6.8kW；工作幅宽：45cm；工作行数：2行；收获机构型式：平铲；切茎装置型式：圆盘刀；收集装置型式：自动排放箱；输送装置型式：夹持链条式。 | 购机补贴（非通用类） | 6.8 | 否 |  | 鲁T2018036 | 2022-12-31
其他机械 | 其他机械 | 根（块）茎作物收获机 | 手扶式大蒜收获机 | 大蒜收获机 | 日照福丰机械制造有限公司 | 4DS-75 | 600 | 600 | 0 | 配套动力:4.0kW;工作形式:手扶式 ; | 型号名称：4DS-75型大蒜收获机；结构型式：手扶；轮式；挖掘机；整机外形尺寸（长×宽×高）：1530×750×950mm；配套（发动机额定）功率：4.0kW；配套发动机额定转速：3600min/r；工作幅宽：75cm；工作行数：4；发动机与传动箱传动方式：皮带传动；最小离地间隙：100mm；收获机构型式：振动式挖掘铲；前轮驱动方式：机械式；后轮驱动方式：机械式；变速箱型式：机械（2+1）；轴距：430mm；轮距（前/后）：15×4.00-10/15×4.00-10； | 购机补贴（非通用类） | 4 | 否 |  | T202137370305 | 2026-06-29
其他机械 | 其他机械 | 根（块）茎作物收获机 | 手扶式大蒜收获机 | 大蒜联合收获机 | 山东省玛丽亚农业机械股份有限公司 | 4DS-21A | 600 | 600 | 0 | 配套动力:3.5kW;工作形式:手扶式 ; | 型号名称：4DS-21A型大蒜联合收获机；结构型式：手扶式；轮式；联合收获机；整机外形尺寸(长×宽×高)：2750×880×1320mm；配套（发动机额定）功率：3.5kW；配套发动机额定转速：3600r/min；工作幅宽：21cm；工作行数：1；发动机与传动箱传动方式：皮带传动；最小离地间隙：110mm;收获机构型式:平铲式;分离装置型式:双圆盘刀+夹持带;切茎装置型式:双圆盘刀;收集装置型式:收集箱;后轮驱动方式:机械式;变速箱型式:机械式（2+2）;轴距:1080mm;轮距（前/后）:165mm/（565～685mm可调）;轮胎规格（前/后）:8寸脚轮/4.00-10 | 购机补贴（非通用类） | 3.5 | 否 |  | T202137370169 | 2026-06-29
其他机械 | 其他机械 | 根（块）茎作物收获机 | 手扶式大蒜收获机 | 大蒜联合收获机 | 山东省玛丽亚农业机械股份有限公司 | 4DS-29A | 600 | 600 | 0 | 配套动力:7.8kW;工作形式:手扶式 ; | 型号名称：4DS-29A型大蒜联合收获机；结构型式：手扶式；轮式；联合收获机；整机外形尺寸(长×宽×高)：2850×975×1400mm；配套（发动机额定）功率：7.8kW；配套发动机额定转速：3600r/min；工作幅宽：29cm；工作行数：2；发动机与传动箱传动方式：皮带传动；最小离地间隙：110mm;收获机构型式:平铲式;分离装置型式:双圆盘刀+夹持带;切茎装置型式:双圆盘刀;收集装置型式:收集箱;后轮驱动方式:机械式;变速箱型式:机械式（2+2）;轴距:1215mm;轮距（前/后）:380mm/（540～640mm可调）;轮胎规格（前/后）:8寸脚轮/4.00-10 | 购机补贴（非通用类） | 7.8 | 否 |  | T202137370170 | 2026-06-29
其他机械 | 其他机械 | 根（块）茎作物收获机 | 手扶式大蒜收获机 | 大蒜收获机 | 菏泽君海农业机械有限公司 | 4DSL-28 | 600 | 600 | 0 | 配套动力:4.0kW;工作形式:手扶式 ; | 1产品型号：4DSL-28型大蒜收获机 2结构型式：手扶式；履带式；挖掘机。 3.配套发动机额定功率/转速：4.0kW/3600r/min. 4.工作幅宽：28cm 5.工作行数：2 6履带节距：68mm 7履带节数：18 8履带宽度：100mm | 购机补贴（非通用类） | 4 | 否 |  | T202137370306 | 2026-06-29
其他机械 | 其他机械 | 根（块）茎作物收获机 | 手扶式大蒜收获机 | 大蒜收获机 | 单县鲁惠农业机械有限公司 | 4DS-26 | 600 | 600 | 0 | 配套动力:4.0kW;工作形式:手扶式 ; | 型号名称：4DS-26型大蒜收获机；结构型式：手扶式；履带式；挖掘机；整机外形尺寸（长×宽×高）：2480×550×910mm；配套（发动机额定）功率：4.0kW；配套发动机额定转速：3600r/min；工作幅宽：26cm；工作行数：2；发动机与传动箱传动方式：皮带传动；收获机构型式：振动挖掘铲；变速箱型式：机械式（2+0）；履带节距：70mm；履带节数：18；履带宽度：100mm | 购机补贴（非通用类） | 0 | 否 |  | T202137370295 | 2026-06-29
其他机械 | 其他机械 | 根（块）茎作物收获机 | 手扶式大蒜收获机 | 大蒜收获机 | 单县鲁惠农业机械有限公司 | 4DS-26A | 600 | 600 | 0 | 配套动力:4.0kW;工作形式:手扶式 ; | 型号名称：4DS-26A型大蒜收获机；结构型式：手扶式；履带式；挖掘机；整机外形尺寸（长×宽×高）：2640×540×860mm；配套（发动机额定）功率：4.0kW；配套发动机额定转速：3600r/min；工作幅宽：26cm；工作行数：2；发动机与传动箱传动方式：皮带传动；收获机构型式：振动挖掘铲；变速箱型式：机械式（2+1）；履带节距：70mm；履带节数：18；履带宽度：100mm | 购机补贴（非通用类） | 0 | 否 |  | T202137370296 | 2026-06-29
其他机械 | 其他机械 | 根（块）茎作物收获机 | 自走式大蒜联合收获机 | 大蒜联合收获机 | 山东省玛丽亚农业机械股份有限公司 | 4DS-140A | 5000 | 5000 | 0 | 工作形式:自走式,联合收获 ;6行以上,具备收获、分离、切茎、收集、输送等装置.:是 ; | 型号名称：4DS-140A型大蒜联合收获机；结构型式：自走式；轮式；联合收获机；整机外形尺寸(长×宽×高)：6380×2205×2660mm；配套（发动机额定）功率：36.8kW；配套发动机额定转速：2400r/min；工作幅宽：140cm；工作行数：8；发动机与传动箱传动方式：皮带传动；最小离地间隙：205mm;收获机构型式:振动挖掘铲;分离装置型式:双圆盘刀+夹持带;切茎装置型式:双圆盘刀;输送装置型式：栅格筛式输送链+输送带；收集装置型式:收集袋;前轮驱动方式：机械式；后轮驱动方式：机械式；制动器型式：碟式；变速箱型式：机械式（6+2）；轴距：1900mm；轮距（前/后）：1090/970mm；轮胎规格（前/后）：7.50-16/6.00-14 | 购机补贴（非通用类） | 36.8 | 否 |  | T202137370172 | 2026-06-29
其他机械 | 其他机械 | 根（块）茎作物收获机 | 自走式大蒜联合收获机 | 大蒜联合收获机 | 山东省玛丽亚农业机械股份有限公司 | 4DS-128A | 5000 | 5000 | 0 | 工作形式:自走式,联合收获 ;6行以上,具备收获、分离、切茎、收集、输送等装置.:是 ; | 型号名称：4DS-128A型大蒜联合收获机；结构型式：自走式；轮式；联合收获机；整机外形尺寸(长×宽×高)：6150×2215×2670mm；配套（发动机额定）功率：36.8kW；配套发动机额定转速：2400r/min；工作幅宽：128cm；工作行数：7；发动机与传动箱传动方式：皮带传动；最小离地间隙：205mm;收获机构型式:振动挖掘铲;分离装置型式:双圆盘八角刀+夹持带;切茎装置型式:双圆盘八角刀;输送装置型式：栅格筛式输送链+输送带；收集装置型式:收集袋;前轮驱动方式：机械式；后轮驱动方式：机械式；制动器型式：碟式；变速箱型式：机械式（6+2）；轴距：1900mm；轮距（前/后）：1090/970mm；轮胎规格（前/后）：7.50-16/6.00-14 | 购机补贴（非通用类） | 36.8 | 否 |  | T202137370171 | 2026-06-29
其他机械 | 省级专项鉴定产品 | 大葱收获机 | 自走式大葱收获机 | 大葱收获机(专项鉴定) | 青岛益居锋农业机械制造有限公司 | 4DC-80 | 6000 | 6000 | 0 | 配套动力:18.37kW;配置与功能:含挖掘、条铺等功能;收获方式:分段式单行收获 ; | 净重1000KG,配套动力18.37,外形尺寸2880*1300*1950.工作幅宽800. | 专项鉴定 | 18.37 | 否 |  | Z201937370005 | 2022-12-23
其他机械 | 省级专项鉴定产品 | 辣椒除柄机 | 100-300kg/h辣椒除柄机 | 辣椒除柄机 | 青岛璐璐农业装备有限公司 | 6LC-150A | 15000 | 15000 | 0 | 纯工作小时生产率:150kg;滚筒直径:670mm;是否滚筒式:是 ;是否不锈钢滚筒:是 ;滚筒长度:3660mm; | 规格型号：6LC-150A；结构形式：滚筒式；主机外形尺寸（长×宽×高）：5710*775*1700；除柄机构型式：滚筒+平板切刀；主机配套电机数量：2个；主机配套电机标定功率：3.0kw；主机配套电机标定转速：1400r/min；喂入料输送方式：上料机（选配）或人工喂入；出料输送方式：上料机（选配）或人工除料。 | 购机补贴（非通用类） | 0 | 否 |  | Z202037370003 | 2023-09-06
其他机械 | 省级专项鉴定产品 | 辣椒除柄机 | 300-500kg/h辣椒除柄机 | 辣椒除柄机 | 青岛璐璐农业装备有限公司 | 6LCX-400A | 30000 | 30000 | 0 | 纯工作小时生产率:400kg;滚筒直径:890mm;是否滚筒式:是 ;是否不锈钢滚筒:是 ;滚筒长度:6000mm; | 规格型号：6LCX-400A；结构形式：滚筒式；主机外形尺寸（长×宽×高）：8500*1185*2570；除柄机构型式：滚筒+平板切刀；主机配套电机数量：2个；主机配套电机标定功率：5.5kw；主机配套电机标定转速：1445r/min；喂入料输送方式：上料机（选配）或人工喂入；出料输送方式：上料机（选配）或人工除料。 | 购机补贴（非通用类） | 0 | 否 |  | Z202037370001 | 2023-09-06
其他机械 | 省级专项鉴定产品 | 辣椒除柄机 | 500kg/h及以上辣椒除柄机 | 辣椒除柄机 | 青岛璐璐农业装备有限公司 | 6LC-500A | 45000 | 45000 | 0 | 纯工作小时生产率:500kg;滚筒直径:890mm;是否滚筒式:是 ;是否不锈钢滚筒:是 ;滚筒长度:6000mm; | 规格型号：6LC-500A；结构形式：滚筒式；主机外形尺寸（长×宽×高）：8500*1185*3740；除柄机构型式：滚筒+平板切刀；主机配套电机数量：3个；主机配套电机标定功率：5.5kw；主机配套电机标定转速：1445r/min；喂入料输送方式：上料机（选配）或人工喂入；出料输送方式：上料机（选配）或人工除料。 | 购机补贴（非通用类） | 0 | 否 |  | Z202037370002 | 2023-09-06