## 补贴产品明细
机具大类 | 机具小类 | 机具品目 | 机具分档 | 产品名称 | 生产企业 | 型号 | 中央补贴额 | 特殊县中央补贴额 | 省补贴 | 配置参数企业依据推广鉴定报告填报 | 配置参数企业填报 | 机具类型 | 功率 | 是否封闭 | 封闭原因 | 推广证书编号 | 证书有效期截止日期
耕整地机械 | 耕地机械 | 铧式犁 | 单体幅宽35cm以下,3-4铧翻转犁 | 液压翻转犁 | 青岛鲁耕农业机械有限公司 | 1LF-430 | 1270 | 1270 | 0 | 单体幅宽:30cm;铧体个数:4+4铧; | 结构形式双向；外形尺寸（长*宽*高）3110mm*1680mm*1360mm；机器质量780kg；配套拖拉机标定功率≥66.2kw；翻转机构形式液压；犁体数量4+4；犁体工作幅宽300mm；最大耕深30cm；犁轮类型限深轮 | 购机补贴（非通用类） | 0 | 否 |  | 2018TJ552 | 2022-12-31
耕整地机械 | 耕地机械 | 铧式犁 | 单体幅宽35cm以下,3-4铧翻转犁 | 液压翻转犁 | 河北航悦植保机械有限公司 | 1LF-428 | 1270 | 1270 | 0 | 单体幅宽:28cm;铧体个数:4铧; | 结构型式 ：悬挂式； 工作状态外形尺寸（长×宽×高） mm： 2830×1800×1430； 翻转机构型式 ：液压式； 犁体类型 ：基本（通用）型； 犁体数量 个：4×2； 犁体幅宽 mm ：280； 犁铧类型 ：通用型(凿型)； 犁壁类型：栅条式； 总工作幅宽 mm ：1120； 犁体纵向距离 mm ：650； 犁轮类型：限深轮； 犁轮数量 个：2 | 购机补贴（非通用类） | 0 | 否 |  | 鄂2020474 | 2025-12-23
耕整地机械 | 耕地机械 | 铧式犁 | 单体幅宽35cm以下,3-4铧翻转犁 | 液压翻转犁 | 河北航悦植保机械有限公司 | 1LF-325 | 1270 | 1270 | 0 | 单体幅宽:25cm;铧体个数:3铧; | 结构型式：悬挂式； 工作状态外形尺寸（长×宽×高）mm：2160×1245×1310； 翻转机构型式 ：液压式； 犁体类型 ：基本（通用）型； 犁体数量 个：3×2； 犁体幅宽 mm ：250； 犁铧类型 ：通用型(凿型)； 犁壁类型 ：栅条式； 总工作幅宽 mm ：750； 犁体纵向距离 mm ：500； 犁轮类型：限深轮； 犁轮数量 个：2 | 购机补贴（非通用类） | 0 | 否 |  | 鄂2020475 | 2025-12-23
耕整地机械 | 耕地机械 | 铧式犁 | 单体幅宽35cm以下,3-4铧翻转犁 | 液压翻转调幅犁 | 河北万鹰农业机械有限公司 | 1LYFT-327 | 1270 | 1270 | 0 | 单体幅宽:27cm;铧体个数:3铧; | 结构型式：悬挂式；工作状态外形尺寸（长×宽×高）mm：2200×1190×1340；翻转机构型式：液压式；犁体类型：基本（通用）型；犁体数量 个：3×2；犁体幅宽 mm：最小270，最大320；犁铧类型：通用型(凿型）；犁壁类型 ：栅条式；总工作幅宽 mm ：最小810，最大960；犁体纵向距离mm：600；犁轮类型：限深轮；犁轮数量个：1 | 购机补贴（非通用类） | 0 | 否 |  | 鄂2020467 | 2025-12-23
耕整地机械 | 耕地机械 | 铧式犁 | 单体幅宽35cm以下,3-4铧翻转犁 | 液压翻转犁 | 河北万鹰农业机械有限公司 | 1LF-427 | 1270 | 1270 | 0 | 单体幅宽:27cm;铧体个数:4铧; | 结构型式：悬挂式；工作状态外形尺寸（长×宽×高）mm：2760×1460×1340；翻转机构型式：液压式；犁体类型：基本（通用）型；犁体数量 个：4×2；犁体幅宽 mm ：270；犁铧类型：通用型(凿型；犁壁类型 ：栅条式；总工作幅宽 mm ：1050；犁体纵向距离 mm：600；犁轮类型：限深轮；犁轮数量 个：1 | 购机补贴（非通用类） | 0 | 否 |  | 鄂2020464 | 2025-12-23
耕整地机械 | 耕地机械 | 铧式犁 | 单体幅宽35cm以下,3-4铧翻转犁 | 液压翻转犁 | 河北凯丰农业机械有限公司 | 1LF-330 | 1270 | 1270 | 0 | 单体幅宽:30cm;铧体个数:3铧; | 结构型式 ： 悬挂式； 工作状态外形尺寸（长×宽×高） mm ：2209×1450×1320 ； 配套拖拉机标定功率 kW： 40.1-51.1； 翻转机构型式 ： 液压式、全翻转式 ； 犁体类型 ：基本（通用）型 ； 犁体数量 个 ：3×2 ； 犁体幅宽 mm ：300 ； 犁铧类型 ： 通用型（凿型）； 犁壁类型 ： 栅条式 ； 总工作幅宽 mm ：900 ； 犁体纵向距离 mm ：620 ； | 购机补贴（非通用类） | 0 | 否 |  | 鄂2020287 | 2025-11-01
耕整地机械 | 耕地机械 | 铧式犁 | 单体幅宽35cm以下,3-4铧翻转犁 | 液压翻转犁 | 河北凯丰农业机械有限公司 | 1LF-325 | 1270 | 1270 | 0 | 单体幅宽:25cm;铧体个数:3铧; | 结构型式 ： 悬挂式 ； 工作状态外形尺寸（长×宽×高） ㎜ ：2085×1190×1160 ； 配套拖拉机标定功率 kW ：30～43.8 ； 翻转机构型式 ： 液压式；全翻转式 ； 犁体类型 ： 基本（通用）型 ； 犁体数量 个： 左右各3 ； 犁体幅宽 ㎜ ：250 ； 犁铧类型 ： 通用型（凿型） ； 犁壁类型： 栅条式 ； 总工作幅宽 ㎜ ：750 ； 犁体纵向距离 ㎜： 530 ； | 购机补贴（非通用类） | 0 | 否 |  | T201913130043 | 2024-08-29
耕整地机械 | 耕地机械 | 铧式犁 | 单体幅宽35cm以下,3-4铧翻转犁 | 液压翻转调幅犁 | 河北凯丰农业机械有限公司 | 1LFT-445 | 1270 | 1270 | 0 | 单体幅宽:33cm;铧体个数:4铧; | 结构形式 ：调幅犁 ； 外形尺寸(长×宽×高) mm ：4570×2200×1780 ； 与拖拉机联接方式 ： 悬挂式； 翻转机构（型式）： 液压式 ； 犁体（数量） ： 4×2 ； 犁体（类型） ： 栅条 ； 犁体（调幅犁调整幅宽范围） mm ：330/380/450/500 ； | 购机补贴（非通用类） | 0 | 否 |  | GZNJ/TJ 2018-100 | 2022-12-31
耕整地机械 | 耕地机械 | 铧式犁 | 单体幅宽35cm以下,3-4铧翻转犁 | 液压翻转犁 | 河北凯丰农业机械有限公司 | 1LF-427 | 1270 | 1270 | 0 | 单体幅宽:27cm;铧体个数:4铧; | 结构型式 ： 悬挂式 ； 工作状态外形尺寸（长×宽×高） mm ：2700×1560×1320 ； 配套拖拉机标定功率 kW： 43.8～95.6 ； 翻转机构型式 ： 液压式 ； 犁体类型 ： 基本（通用）型 ； 犁体数量 个 ：4×2 ； 犁体幅宽 mm ：270 ； 犁铧类型 ： 可换铧尖型 ； 犁壁类型 ： 栅条式 ； 总工作幅宽 mm ：1080 ； 犁体纵向距离 mm ：560 ； | 购机补贴（非通用类） | 0 | 否 |  | GZNJ/TJ 2019-229 | 2023-12-31
耕整地机械 | 耕地机械 | 铧式犁 | 单体幅宽35cm以下,3-4铧翻转犁 | 液压翻转犁 | 河北凯丰农业机械有限公司 | 1LF-425 | 1270 | 1270 | 0 | 单体幅宽:25cm;铧体个数:4铧; | 结构型式 ： 悬挂式 ； 工作状态外形尺寸（长×宽×高） mm： 2590×1565×1400 ； 配套拖拉机标定功率 kW ：40.4-66.2 ； 翻转机构型式： 液压式；全翻转式 ； 犁体数量 个 ：左右各4 ； 犁体幅宽 mm： 250 ； 犁壁类型 ：栅条式 ； 总工作幅宽 mm ：1000 ； 犁体纵向距离 mm： 513； | 购机补贴（非通用类） | 0 | 否 |  | T202113130298 | 2026-08-18
耕整地机械 | 耕地机械 | 铧式犁 | 单体幅宽35cm以下,3-4铧翻转犁 | 液压翻转犁 | 商丘黄达农业机械有限公司 | 1LFY-427 | 1270 | 1270 | 0 | 单体幅宽:27cm;铧体个数:4铧; | 犁体工作幅宽：270mm 犁体数量：8（左右各4个） | 购机补贴（非通用类） | 0 | 否 |  | 豫2019007 | 2023-12-31
耕整地机械 | 耕地机械 | 铧式犁 | 单体幅宽35cm以下,3-4铧翻转犁 | 液压翻转犁 | 商丘黄达农业机械有限公司 | 1LFY-327 | 1270 | 1270 | 0 | 单体幅宽:27cm;铧体个数:3铧; | 犁体工作幅宽：270mm 犁体数量：6（左右各3个） | 购机补贴（非通用类） | 0 | 否 |  | 豫2019006 | 2023-12-31
耕整地机械 | 耕地机械 | 铧式犁 | 单体幅宽35cm以下,3-4铧翻转犁 | 液压翻转犁 | 河南汉诺威实业有限公司 | 1LFY-427 | 1270 | 1270 | 0 | 单体幅宽:27cm;铧体个数:4铧; | 结构型式 悬挂式 外形尺寸（长×宽×高） mm 2600×1530×1370 翻转机构型式 液压式、全翻转式 犁体类型 基本（通用）型 犁体数量 个 4×2 犁体幅宽 mm 270 犁铧类型 通用型（凿型） 犁壁类型 栅条式 总工作幅宽 mm 1080 犁轮类型 限深轮 犁轮数量 个 1 限深轮调节范围 mm 175～265 油缸型号 Φ63×160 油缸数量 个 1 | 购机补贴（非通用类） | 0 | 否 |  | T201961610009 | 2024-12-26
耕整地机械 | 耕地机械 | 铧式犁 | 单体幅宽35cm以下,3-4铧翻转犁 | 翻转犁 | 商丘市银河机器制造有限公司 | 1LFYS-427 | 1000 | 1000 | 0 | 单体幅宽:27cm;铧体个数:4铧; | 犁体数量（个）：4×2 犁体幅宽（㎜）：270 翻转机构型式：液压式 、全翻转式；结构型式：悬挂式；犁铧类型：通用型（凿型）、可换向铧尖型；总工作幅宽：1080mm；油缸型号：HSG50/60-28/16MPa；工作状态外形尺寸（长×宽×高）：2630×1630×1310mm；配套拖拉机标定功率：58.8～73.5KW； | 购机补贴（非通用类） | 0 | 否 |  | T202041410082 | 2025-06-29
耕整地机械 | 耕地机械 | 铧式犁 | 单体幅宽35cm以下,3-4铧翻转犁 | 液压翻转犁 | 河北农勤农业机械有限公司 | 1LF-427 | 1270 | 1270 | 0 | 单体幅宽:27cm;铧体个数:4铧; | 结构型式 ：悬挂式； 工作状态外形尺寸（长×宽×高）mm：2900×1650×1440； 翻转机构型式 ：液压式； 犁体类型：基本（通用）型； 犁体数量 个：4×2； 犁体幅宽 mm ：270； 犁铧类型 ：可换铧尖型； 犁壁类型 ：栅条式； 总工作幅宽 mm ：1080； 犁体纵向距离 mm ：650； 犁轮类型：限深轮； 犁轮数量 个：1； 油缸数量 个：1 | 购机补贴（非通用类） | 0 | 否 |  | 鄂2020468 | 2025-12-23
耕整地机械 | 耕地机械 | 铧式犁 | 单体幅宽35cm以下,3-4铧翻转犁 | 液压翻转犁 | 河北洋柯机械有限公司 | 1LFKC-325 | 1270 | 1270 | 0 | 单体幅宽:25cm;铧体个数:3铧; | 工作状态外形尺寸（长*宽*高）：2140mm*1210mm*1390mm 配套拖拉机标定功率：44kw-67kw 犁体数量：左3个，右3个 犁体幅宽：250mm 总工作幅宽：750mm 犁体纵向距离：510mm 犁轮数量：2个 限深轮调节范围：110mm-390mm | 购机补贴（非通用类） | 58 | 否 |  | T202113130220 | 2026-05-23
耕整地机械 | 耕地机械 | 铧式犁 | 单体幅宽35cm以下,3-4铧翻转犁 | 液压翻转犁 | 河北洋柯机械有限公司 | 1LFK-325 | 1270 | 1270 | 0 | 单体幅宽:25cm;铧体个数:3铧; | 工作状态外形尺寸（长*宽*高):2060mm*1400mm*1460mm 配套拖拉机标定功率:44kw-67kw 犁体数量：左3个右3个 犁体幅宽：250mm 总工作幅宽：750mm 犁体纵向距离：520mm 犁轮数量:2个 限深轮调节范围：110mm-390mm | 购机补贴（非通用类） | 58 | 否 |  | T202113130222 | 2026-05-23
耕整地机械 | 耕地机械 | 铧式犁 | 单体幅宽35cm以下,3-4铧翻转犁 | 液压翻转犁 | 河北洋柯机械有限公司 | 1LFC-325 | 1270 | 1270 | 0 | 单体幅宽:25cm;铧体个数:左3个右3个铧; | 工作状态外形尺寸（长*宽*高）：2180mm*1220mm*1130mm 配套拖拉机标定功率l:44-67kw 犁体数量：左3个右3个 犁体幅宽：250mm 总工作幅宽：750mm 犁体纵向距离：520mm 犁轮数量：2个 限深轮调节范围：0mm-240mm | 购机补贴（非通用类） | 0 | 否 |  | T202113130221 | 2026-05-23
耕整地机械 | 耕地机械 | 铧式犁 | 单体幅宽35cm以下,3-4铧翻转犁 | 液压翻转犁 | 河北洋柯机械有限公司 | 1LF-325 | 1270 | 1270 | 0 | 单体幅宽:25cm;铧体个数:左3个右3个铧; | 工作状态外形尺寸（长*宽*高）：1870mm*1160mm*1190mm 配套拖拉机标定功率：44kW-67kw 犁体数量：左3个：右3个 犁体幅宽：250mm 总工作幅宽：750mm 犁体纵向距离：580mm 犁轮数量：2个 限深轮调节范围：30mm-190mm | 购机补贴（非通用类） | 0 | 否 |  | T202113130223 | 2026-05-23
耕整地机械 | 耕地机械 | 铧式犁 | 单体幅宽35cm以下,3-4铧翻转犁 | 液压翻转犁 | 河北洋柯机械有限公司 | 1LFK-425 | 1270 | 1270 | 0 | 单体幅宽:25cm;铧体个数:左4右4铧; | 工作状态外形尺寸（长*宽*高）：2600mm*1650mm*1480mm 配套拖拉机标定功率：58kw-74kw 犁体数量：左4个右4个 犁体幅宽：50mm 总工作幅宽：1000mm 犁体纵向距离：580mm 犁轮数量：2个 限深轮调节范围：100-280 | 购机补贴（非通用类） | 0 | 否 |  | T202113130218 | 2026-05-23
耕整地机械 | 耕地机械 | 铧式犁 | 单体幅宽35cm以下,3-4铧翻转犁 | 液压翻转犁 | 河北农源农业机械制造有限公司 | 1LYFT-325 | 1270 | 1270 | 0 | 单体幅宽:25cm;铧体个数:3铧; | 铧体个数：3铧,结构型式：悬挂式,工作状态外形尺寸(长×宽×高)：2150×1300×1300mm,翻转机构型式:液压式、全翻转式，犁体类型：基本（通用）型，犁体数量：左3个 右3个，犁体幅宽：250mm，犁壁类型：栅条式，总工作幅宽：750mm，犁体纵向距离：536mm,犁轮类型：限深轮，犁轮数量：2个，限深轮调节范围：0~16.5cm,油缸型号：50/25-160-365，油缸数量：1个。 | 购机补贴（非通用类） | 0 | 否 |  | T202013130421 | 2025-12-29
耕整地机械 | 耕地机械 | 铧式犁 | 单体幅宽35cm以下,3-4铧翻转犁 | 液压翻转犁 | 河北农源农业机械制造有限公司 | 1LYFT-425 | 1270 | 1270 | 0 | 单体幅宽:25cm;铧体个数:4铧; | 单体幅宽25cm； 铧体个数：4（对）铧，结构型式：悬挂式,工作状态外形尺寸(长×宽×高)：2650×1400×1300mm,配套拖拉机标定功率：36.8~66.2KW，翻转机构型式:液压式、全翻转式，犁体类型：基本（通用）型，犁体数量：左4个 右4个，犁铧类型：通用型（凿型），犁壁类型：栅条式，总工作幅宽：1000mm，犁体纵向距离：536mm,犁轮类型：限深轮，犁轮数量：2个，限深轮调节范围：0~160mm,油缸型号：50/25-160-365，油缸数量：1个。 | 购机补贴（非通用类） | 0 | 否 |  | T202013130422 | 2025-12-29
耕整地机械 | 耕地机械 | 铧式犁 | 单体幅宽35cm以下,3-4铧翻转犁 | 液压翻转犁 | 河北农源农业机械制造有限公司 | 1LYFT-427 | 1270 | 1270 | 0 | 单体幅宽:27cm;铧体个数:4铧; | 犁体幅宽:27cm； 铧体个数:4（对）铧,结构型式：悬挂式,工作状态外形尺寸(长×宽×高)：2700×1600×1450mm,配套拖拉机标定功率：51.5~73.5KW，翻转机构型式:液压式、全翻转式，犁体类型：基本（通用）型，犁体数量：左4个 右4个，犁铧类型：通用类（凿型），犁壁类型：栅条式，总工作幅宽：1080mm，犁轮类型：限深轮，犁轮数量：2个，限深轮调节范围：0~160mm,油缸型号：50/32-185-370，油缸数量：1个。 | 购机补贴（非通用类） | 0 | 否 |  | T202013130423 | 2025-12-29
耕整地机械 | 耕地机械 | 铧式犁 | 单体幅宽35cm以下,3-4铧翻转犁 | 液压翻转犁 | 商丘市神龙农机制造有限公司 | 1LFS-327 | 1270 | 1270 | 0 | 单体幅宽:27cm;铧体个数:3铧; | 结构形式:悬挂式；外形尺寸mm:2165×1445×1200；与拖拉机配套动力kW:40.4-51.4；翻转机构形式：液压式、全翻转式；犁体类型：基本（通用）型；犁体数量(个):3×2；犁体幅宽(CM):27；犁铧类型：通用型（凿型）；犁壁类型：栅条式；总工作幅宽（mm）：810；犁体纵向距离（mm）：590 | 购机补贴（非通用类） | 0 | 否 |  | T202041410028 | 2025-03-30
耕整地机械 | 耕地机械 | 铧式犁 | 单体幅宽35cm以下,3-4铧翻转犁 | 液压翻转犁 | 商丘市神龙农机制造有限公司 | 1LFS-427 | 1270 | 1270 | 0 | 单体幅宽:27cm;铧体个数:4铧; | 结构形式:悬挂式；外形尺寸mm:2670×1610×1205；与拖拉机配套动力kW:51.4~58.8；翻转机构形式：液压式、全翻转式；犁体类型：基本（通用）型；犁体数量(个):4×2；犁体幅宽(CM):27；犁铧类型：通用型（凿型）；犁壁类型：栅条式；总工作幅宽（mm）：1080；犁体纵向距离（mm）：570 | 购机补贴（非通用类） | 0 | 否 |  | T202041410027 | 2025-03-30
耕整地机械 | 耕地机械 | 铧式犁 | 单体幅宽35cm以下,3-4铧翻转犁 | 液压翻转犁 | 商丘市神龙农机制造有限公司 | 1LFL-327 | 1270 | 1270 | 0 | 单体幅宽:27cm;铧体个数:3铧; | 结构形式:悬挂式；外形尺寸mm:2460×1400×1215；与拖拉机配套动力kW:40.4-51.4；翻转机构形式：液压式、全翻转式；犁体类型：基本（通用）型；犁体数量(个):3×2；犁体幅宽(CM):27；犁铧类型：通用型（凿型）；犁壁类型：栅条式；总工作幅宽（mm）：810；犁体纵向距离（mm）：530 | 购机补贴（非通用类） | 0 | 否 |  | T202041410029 | 2025-03-30
耕整地机械 | 耕地机械 | 铧式犁 | 单体幅宽35cm以下,3-4铧翻转犁 | 液压翻转犁 | 河北百茗农业装备有限公司 | 1LYF-425 | 1270 | 1270 | 0 | 单体幅宽:25cm;铧体个数:4铧; | 全翻转，加强型犁架 | 购机补贴（非通用类） | 66.2 | 否 |  | T202113130476 | 2026-10-21
耕整地机械 | 耕地机械 | 铧式犁 | 单体幅宽35cm以下,3-4铧翻转犁 | 液压翻转犁 | 河北冀农农机具有限公司 | 1LFT-327 | 1270 | 1270 | 0 | 单体幅宽:27cm;铧体个数:3铧; | 单体幅宽：270mm，犁体数量：左右各3个 外形尺寸：2350×1250×1480mm,机器质量：475kg，配套拖拉机标定功率：36.7-91.9kW | 购机补贴（非通用类） | 0 | 否 |  | T202113130407 | 2026-08-18
耕整地机械 | 耕地机械 | 铧式犁 | 单体幅宽35cm以下,3-4铧翻转犁 | 液压翻转犁 | 河北冀农农机具有限公司 | 1LF-325 | 1270 | 1270 | 0 | 单体幅宽:25cm;铧体个数:3铧; | 单体幅宽：250mm，犁体数量：左右各3 | 购机补贴（非通用类） | 0 | 否 |  | T201913130045 | 2024-08-29
耕整地机械 | 耕地机械 | 铧式犁 | 单体幅宽35cm以下,3-4铧翻转犁 | 液压翻转犁 | 河北冀农农机具有限公司 | 1LF-327 | 1270 | 1270 | 0 | 单体幅宽:27cm;铧体个数:3铧; | 单体幅宽：270mm，犁体数量：左右各3 | 购机补贴（非通用类） | 0 | 否 |  | T201913130048 | 2024-12-08
耕整地机械 | 耕地机械 | 铧式犁 | 单体幅宽35cm以下,3-4铧翻转犁 | 液压翻转犁 | 河北冀农农机具有限公司 | 1LF-427 | 1270 | 1270 | 0 | 单体幅宽:27cm;铧体个数:4铧; | 单体幅宽：270mm，犁体数量：左右各4个 | 购机补贴（非通用类） | 0 | 否 |  | T201913130049 | 2024-12-08
耕整地机械 | 耕地机械 | 铧式犁 | 单体幅宽35cm以下,3-4铧翻转犁 | 液压翻转犁 | 河北特里森农业机械有限公司 | 1LFK-325 | 1270 | 1270 | 0 | 单体幅宽:25cm;铧体个数:3铧; | 单体幅宽：250mm，犁体数量：左右各3 外形尺寸：1950×1185×1480mm,机器质量：380kg，配套拖拉机标定功率：29.4-51.5kW | 购机补贴（非通用类） | 0 | 否 |  | T202113130347 | 2026-08-18
耕整地机械 | 耕地机械 | 铧式犁 | 单体幅宽35cm以下,3-4铧翻转犁 | 液压翻转犁 | 河北特里森农业机械有限公司 | 1LFK-427 | 1270 | 1270 | 0 | 单体幅宽:27cm;铧体个数:4铧; | 单体幅宽：270mm，犁体数量：左右各4 外形尺寸：2690×1635×1515mm,机器质量：560kg，配套拖拉机标定功率：51.5-88.2kW | 购机补贴（非通用类） | 0 | 否 |  | T202113130346 | 2026-08-18
耕整地机械 | 耕地机械 | 铧式犁 | 单体幅宽35cm以下,3-4铧翻转犁 | 液压翻转犁 | 黑龙江贝克锐斯现代农业科技有限公司 | 1LFT-440 | 1270 | 1270 | 0 | 单体幅宽:33cm;铧体个数:4铧; | 单体幅宽33cm；铧体个数4铧 | 购机补贴（非通用类） | 0 | 否 |  | 黑垦鉴2019130 | 2023-12-31
耕整地机械 | 耕地机械 | 铧式犁 | 单体幅宽35cm以下,3-4铧翻转犁 | 液压翻转犁 | 黑龙江贝克锐斯现代农业科技有限公司 | 1LFT-340 | 1270 | 1270 | 0 | 单体幅宽:33cm;铧体个数:3铧; | 单体幅宽33cm；铧体个数3铧 | 购机补贴（非通用类） | 0 | 否 |  | 黑垦鉴2019132 | 2023-12-31
耕整地机械 | 耕地机械 | 铧式犁 | 单体幅宽35cm以下,3-4铧翻转犁 | 液压翻转犁 | 郑州天龙农业机械设备有限公司 | 1LFD-327 | 1270 | 1270 | 0 | 单体幅宽:27cm;铧体个数:3×2铧; | 结构型式（/)悬挂式；外形尺寸（长×宽×高）（㎜）2095×1415×1500；配套拖拉机标定功率（kw)44.1-58.8；翻转机构型式（/)液压式、全翻转式；犁体数量（个）3×2；犁体工作幅宽（cm）27；犁体纵向距离（mm)610；犁体类型：基本（通用）型；犁铧类型:通用型（凿型） | 购机补贴（非通用类） | 0 | 否 |  | T202141410112 | 2026-06-30
耕整地机械 | 耕地机械 | 铧式犁 | 单体幅宽35cm以下,3-4铧翻转犁 | 液压翻转犁 | 郑州天龙农业机械设备有限公司 | 1LFT-350 | 1270 | 1270 | 0 | 单体幅宽:30cm;铧体个数:3×2铧; | 结构型式（/)悬挂式、调幅犁；外形尺寸（长×宽×高）（㎜）3520×2015×1745；配套拖拉机标定功率（kw)102.9-132.3；翻转机构型式（/)液压式、全翻转式；犁体数量（个）3×2；犁体工作幅宽（cm）最小30、最大50；犁体纵向距离（mm)950；犁体类型：基本（通用）型；犁铧类型:通用型（凿型）、可换铧尖型 | 购机补贴（非通用类） | 0 | 否 |  | T202141410110 | 2026-06-30
耕整地机械 | 耕地机械 | 铧式犁 | 单体幅宽35cm以下,3-4铧翻转犁 | 液压翻转犁 | 郑州天龙农业机械设备有限公司 | 1LFT-327 | 1270 | 1270 | 0 | 单体幅宽:27cm;铧体个数:3×2铧; | 结构型式（/)悬挂式；外形尺寸（长×宽×高）（㎜）2175×1330×1320；配套拖拉机标定功率（kw)44.1-58.8；翻转机构型式（/)液压式、全翻转式；犁体数量（个）3×2；犁体工作幅宽（cm）27；犁体纵向距离（mm)560；犁体类型：基本（通用）型；犁铧类型:通用型（凿型） | 购机补贴（非通用类） | 0 | 否 |  | T202141410108 | 2026-06-30
耕整地机械 | 耕地机械 | 铧式犁 | 单体幅宽35cm以下,3-4铧翻转犁 | 液压翻转犁 | 江苏金秆农业装备有限公司 | 1LF-350 | 1270 | 1270 | 0 | 单体幅宽:33cm;铧体个数:3铧; | 型号规格：1LF-350型液压翻转犁，结构型式：悬挂犁，外型尺寸（长、宽、高）CM：360、200、190，与托拉机联接方式：三点悬挂，翻转机构型式：双向翻转，翻转机构油缸型号：DZ100/50-282,翻转机构油缸数量：1件，犁体数量：正反各3只，犁体类型：栅条型，犁体工作幅宽：150CM，犁体调幅犁调整幅宽范围：99CM-150CM，犁轮类型：橡胶轮 | 购机补贴（非通用类） | 0 | 否 |  | 苏农机（2018）第（0071）号 | 2022-12-31
耕整地机械 | 耕地机械 | 铧式犁 | 单体幅宽35cm以下,3-4铧翻转犁 | 液压翻转犁 | 江苏金秆农业装备有限公司 | 1LF-450 | 1270 | 1270 | 0 | 单体幅宽:33cm;铧体个数:4铧; | 型号规格：1LF-450型液压翻转犁，结构型式：悬挂犁，外型尺寸（长、宽、高）CM：480、200、190，与托拉机联接方式：三点悬挂，翻转机构型式：双向翻转，翻转机构油缸型号：DZ100/50-282,翻转机构油缸数量：1件，犁体数量：正反各4只，犁体类型：栅条型，犁体工作幅宽：200CM，犁体调幅犁调整幅宽范围：132CM-200CM，犁轮类型：橡胶轮 | 购机补贴（非通用类） | 0 | 否 |  | 苏农机（2018）第（0072）号 | 2022-12-31
耕整地机械 | 耕地机械 | 铧式犁 | 单体幅宽35cm以下,3-4铧翻转犁 | 液压翻转犁 | 宁晋县保农农牧机械有限公司 | 1LF-327 | 1270 | 1270 | 0 | 单体幅宽:27cm;铧体个数:左右各3铧; | 外形尺寸：2130×1250×1380mm 机器质量：350kg 配套拖拉机标定功率：36.8~44.1kw 犁体数量：左3右3 单体幅宽：270mm | 购机补贴（非通用类） | 0 | 否 |  | T202013130365 | 2025-12-29
耕整地机械 | 耕地机械 | 铧式犁 | 单体幅宽35cm以下,3-4铧翻转犁 | 液压翻转犁 | 宁晋县保农农牧机械有限公司 | 1LF-427 | 1270 | 1270 | 0 | 单体幅宽:27cm;铧体个数:左右各4铧; | 外形尺寸：2780×1620×1410mm 机器质量：530kg 配套拖拉机标定功率：51.5~58.8kw 犁体数量：左4右4 单体幅宽：270mm | 购机补贴（非通用类） | 0 | 否 |  | T202013130364 | 2025-12-29
耕整地机械 | 耕地机械 | 铧式犁 | 单体幅宽35cm以下,3-4铧翻转犁 | 液压翻转犁 | 河南鸿发机械制造有限公司 | 1LFY-320 | 1270 | 1270 | 0 | 单体幅宽:20cm;单体幅宽:20cm;铧体个数:3铧; | 外形尺寸：（1557x950x1180）mm；机器质量：245kg；配套拖拉机标定功率：（29.5-36.7）kw；悬挂类型：三点悬挂；翻转机构形式：液压翻转；犁体数量：6个；犁体工作幅宽:200mm; | 购机补贴（非通用类） | 0 | 否 |  | 豫2016112 | 2021-12-31
耕整地机械 | 耕地机械 | 铧式犁 | 单体幅宽35cm以下,3-4铧翻转犁 | 液压翻转犁 | 河南鸿发机械制造有限公司 | 1LFY-327 | 1270 | 1270 | 0 | 单体幅宽:27cm;铧体个数:3铧; | 外形尺寸：（2400X1330X1320）mm；机器质量：380kg；配套拖拉机标定功率：（44.1-58.8）kw；悬挂类型：三点悬挂；翻转机构形式：液压翻转；犁体数量：3X2个；犁体工作幅宽:270mm; | 购机补贴（非通用类） | 0 | 否 |  | T202041410037 | 2025-03-30
耕整地机械 | 耕地机械 | 铧式犁 | 单体幅宽35cm以下,3-4铧翻转犁 | 液压翻转犁 | 河南鸿发机械制造有限公司 | 1LFY-330 | 1270 | 1270 | 0 | 单体幅宽:30cm;铧体个数:3铧; | 外形尺寸：（2460X1425X1350）mm；机器质量：480kg；配套拖拉机标定功率：（51.5-66.2）kw；悬挂类型：三点悬挂；翻转机构形式：液压翻转；犁体数量：3X2个；犁体工作幅宽:300mm; | 购机补贴（非通用类） | 0 | 否 |  | T202041410036 | 2025-03-30
耕整地机械 | 耕地机械 | 铧式犁 | 单体幅宽35cm以下,3-4铧翻转犁 | 液压翻转犁 | 河南鸿发机械制造有限公司 | 1LFY-427 | 1270 | 1270 | 0 | 单体幅宽:27cm;铧体个数:4铧; | 外形尺寸：（2615×1635×1450）mm；机器质量：580kg；配套拖拉机标定功率：（58.8～88.2）kW；悬挂类型：三点悬挂；翻转机构形式：液压翻转；犁体数量：4X2个；犁体工作幅宽:270mm; | 购机补贴（非通用类） | 0 | 否 |  | T202141410060 | 2026-03-14
耕整地机械 | 耕地机械 | 铧式犁 | 单体幅宽35cm以下,3-4铧翻转犁 | 液压翻转犁 | 河北鑫农农业机械有限公司 | 1LYF-325 | 1270 | 1270 | 0 | 单体幅宽:25cm;铧体个数:3铧; | 结构型式：悬挂式；工作状态外形尺寸（长×宽×高）mm：2200×1300×1190；翻转机构型式： 液压式、半翻转式；犁体类型：基本（通用）型；犁体数量个：3×2；犁体幅宽mm ：250；犁铧类型：通用型（凿型）；犁壁类型：栅条式；总工作幅宽mm：750；犁体纵向距离 mm ：600；犁轮类型：限深轮；犁轮数量个：2；限深轮调节范围 mm ：0-100；油缸型号：65-120；油缸数量 个：1 | 购机补贴（非通用类） | 0 | 否 |  | 鄂2020284 | 2025-11-01
耕整地机械 | 耕地机械 | 铧式犁 | 单体幅宽35cm以下,3-4铧翻转犁 | 悬挂翻转四铧犁 | 保定双鹰农机有限责任公司 | 1LF-430 | 1270 | 1270 | 0 | 单体幅宽:30cm;铧体个数:4铧; | 结构形式：双向犁；外形尺寸：2810*1720*1400mm;机器质量：720kg;配套动力：51.5-66.1kw；悬挂式：三点悬挂；翻转机构形式：液压；犁体数量：8（左、右各4）个；单体工作幅宽：30cm；最大耕深：28cm. | 购机补贴（非通用类） | 0 | 否 |  | T202013130377 | 2025-12-29
耕整地机械 | 耕地机械 | 铧式犁 | 单体幅宽35cm以下,3-4铧翻转犁 | 液压翻转犁 | 河北耕润农业机械有限公司 | 1LF-325 | 1270 | 1270 | 0 | 单体幅宽:25cm;铧体个数:左右各3铧; | 工作状态外形尺寸（长x宽X高） 1950X1100X1200mm 犁体幅宽 250mm 总工作幅宽 750mm 配套拖拉机标定功率 30~43.8kw | 购机补贴（非通用类） | 30 | 否 |  | T202013130138 | 2025-10-15
耕整地机械 | 耕地机械 | 铧式犁 | 单体幅宽35cm以下,3-4铧翻转犁 | 液压翻转梨 | 河北耕润农业机械有限公司 | 1LF-325K | 1270 | 1270 | 0 | 单体幅宽:25cm;铧体个数:左右各3铧; | 工作状态外形尺寸（长x宽X高） 2200X1190X1280mm 犁体幅宽 250mm 总工作幅宽 750mm 配套拖拉机标定功率 30~43.8kw | 购机补贴（非通用类） | 30 | 否 |  | T202013130137 | 2025-10-15
耕整地机械 | 耕地机械 | 铧式犁 | 单体幅宽35cm以下,3-4铧翻转犁 | 液压翻转犁 | 河北耕润农业机械有限公司 | 1LF-425 | 1270 | 1270 | 0 | 单体幅宽:25cm;铧体个数:左右各4铧; | 工作状态外形尺寸（长x宽X高） 2550X1400X1180mm 犁体幅宽 250mm 总工作幅宽 1000mm 配套拖拉机标定功率 44.3~73.5kw | 购机补贴（非通用类） | 44.3 | 否 |  | T202013130135 | 2025-10-15
耕整地机械 | 耕地机械 | 铧式犁 | 单体幅宽35cm以下,3-4铧翻转犁 | 液压翻转调幅犁 | 郑州市龙丰农业机械装备制造有限公司 | 1LYFT-350 | 1270 | 1270 | 0 | 单体幅宽:33cm;铧体个数:主：3x2；副：3x2铧; | 犁体数量（个）主：3x2；副：3x2，工作幅宽（mm):330、380、430、500 | 购机补贴（非通用类） | 0 | 否 |  | 新2017091 | 2021-12-31
耕整地机械 | 耕地机械 | 铧式犁 | 单体幅宽35cm以下,3-4铧翻转犁 | 液压翻转调幅犁 | 郑州市龙丰农业机械装备制造有限公司 | 1LYFT-445 | 1270 | 1270 | 0 | 单体幅宽:30cm;铧体个数:主：4x2；副：4x2铧; | 犁体数量（个）主：4x2；副：4x2,工作幅宽（mm):300、350、400、450 | 购机补贴（非通用类） | 0 | 否 |  | 新2017087 | 2021-12-31
耕整地机械 | 耕地机械 | 铧式犁 | 单体幅宽35cm以下,3-4铧翻转犁 | 液压翻转犁 | 商丘市庆丰农机有限公司 | 1LFY-327 | 1270 | 1270 | 0 | 单体幅宽:27cm;铧体个数:3铧; | 工作状态外形尺寸（长×宽×高）㎜：2200×1220×1320；结构型式：悬挂式；单体幅宽㎜：270；单侧犁体个数：3个；翻转机构型式：液压式、全翻转式； | 购机补贴（非通用类） | 0 | 否 |  | T201941410019 | 2024-11-13
耕整地机械 | 耕地机械 | 铧式犁 | 单体幅宽35cm以下,3-4铧翻转犁 | 液压翻转犁 | 商丘市庆丰农机有限公司 | 1LFY-427 | 1270 | 1270 | 0 | 单体幅宽:27cm;铧体个数:4铧; | 工作状态外形尺寸（长×宽×高）㎜：2800×1700×1340；结构型式：悬挂式；单犁体幅宽㎜：270；单侧犁体个数：4个；翻转机构型式：液压式、全翻转式； | 购机补贴（非通用类） | 0 | 否 |  | T201941410018 | 2024-11-13
耕整地机械 | 耕地机械 | 铧式犁 | 单体幅宽35cm以下,3-4铧翻转犁 | 液压翻转四铧犁 | 商丘市庆丰农机有限公司 | 1LYF-428 | 1270 | 1270 | 0 | 单体幅宽:28cm;铧体个数:4铧; | 工作状态外形尺寸(长×宽×高)mm：2970×1780×1360；结构型式：液压翻转；单体幅宽mm：280；单侧犁体个数：4个；与拖拉机配套连接方式：悬挂式； | 购机补贴（非通用类） | 0 | 否 |  | 豫2017168 | 2021-12-31
耕整地机械 | 耕地机械 | 铧式犁 | 单体幅宽35cm以下,3-4铧翻转犁 | 液压翻转调幅犁 | 任丘市沃田农机有限公司 | 1LYFT-435 | 1270 | 1270 | 0 | 单体幅宽:30cm;铧体个数:4铧; | 工作状态外形尺寸（长×宽×高）:4620mm×2150mm×1900mm;与拖拉机联接方式:三点悬挂式；翻转机构型式：液压式；翻转机构油缸型号：WL-40；翻转机构油缸数量：1；犁体数量:左右各4个；犁体类型：栅条式；犁体工作幅宽：350mm；犁体调幅犁调整幅宽范围：300-400mm;犁轮（限深 轮、运输轮、尾轮）类型:充气轮胎;犁轮（限深 轮、运输轮、尾轮）数量:1个；犁轮（限深 轮、运输轮、尾轮）限深轮调节范围：54-310mm；结构型式：悬挂式，双向调幅犁。 | 购机补贴（非通用类） | 0 | 否 |  | 冀2017T—016 | 2021-12-31
耕整地机械 | 耕地机械 | 铧式犁 | 单体幅宽35cm以下,3-4铧翻转犁 | 液压翻转犁 | 河北农飞农业机械制造有限公司 | 1LF-427 | 1270 | 1270 | 0 | 单体幅宽:27cm;铧体个数:4铧; | 构形式：悬挂式；工作状态外形尺寸（长×宽×高）mm;2880×1710×1350；配套拖拉机标定功率kW：51.5-80.9；翻转机构型式：液压式.全翻转式； 犁体类型：基本（通用）型；犁体数量：左4右4；犁体幅宽mm:270；犁铧类型：通用型（凿型）；犁壁类型：栅条式；总工作幅宽mm：1080；犁体纵向距离mm：530；犁轮类型；限深轮；犁轮数量：2；限深轮调节范围mm：10-175；油缸型号；HSG50/32/150;油缸数量：1 | 购机补贴（非通用类） | 80.9 | 否 |  | T202113130131 | 2026-05-23
耕整地机械 | 耕地机械 | 铧式犁 | 单体幅宽35cm以下,3-4铧翻转犁 | 液压翻转犁 | 河北农飞农业机械制造有限公司 | 1LF-327 | 1270 | 1270 | 0 | 单体幅宽:27cm;铧体个数:3铧; | 结构形式：悬挂式；工作状态外形尺寸(长×宽×高)mm;2030×1450×1310；配套拖拉机标定功率kW：44.1～73.5；翻转机构型式：液压式：全翻转式； 犁体类型：基本型(通用)型；犁体数量：左3右3；犁体幅宽mm:270；犁铧类型：通用型（凿型） 犁壁类型：栅条型；总工作幅宽mm：810；犁体纵向距离mm：560；犁轮类型；限深轮；犁轮数量：2；限深轮调节范围mm：0-190:油缸型号：HSG50-32-150；油缸数量：1： | 购机补贴（非通用类） | 73.5 | 否 |  | T202142420148 | 2026-04-29
耕整地机械 | 耕地机械 | 铧式犁 | 单体幅宽35cm以下,3-4铧翻转犁 | 液压翻转犁 | 河北农飞农业机械制造有限公司 | 1LF-425Z | 1270 | 1270 | 0 | 单体幅宽:25cm;铧体个数:4铧; | 结构形式：悬挂式；工作状态外形尺寸（长×宽×高）mm;2690×1500×1170；配套拖拉机标定功率kW：66.2-88.3；翻转机构型式：液压式.全翻转式； 犁体类型：基本（通用）型；犁体数量：左4右4；犁体幅宽mm:250；犁铧类型：通用型（凿型）；犁壁类型：栅条式；总工作幅宽mm：1000；犁体纵向距离mm：550；犁轮类型；限深轮；犁轮数量：2；限深轮调节范围mm：0-220；油缸型号；HSG50/32/150;油缸数量：1 | 购机补贴（非通用类） | 88.3 | 否 |  | T202142420149 | 2026-04-29
耕整地机械 | 耕地机械 | 铧式犁 | 单体幅宽35cm以下,3-4铧翻转犁 | 液压翻转犁 | 河北农飞农业机械制造有限公司 | 1LF-325C | 1270 | 1270 | 0 | 单体幅宽:25cm;铧体个数:3铧; | 结构形式：悬挂式；工作状态外形尺寸（长×宽×高）mm;2280×1400×1170；配套拖拉机标定功率kW：29.4-51.1；翻转机构型式：液压式.全翻转式； 犁体类型：基本（通用）型；犁体数量：左3右3；犁体幅宽mm:250；犁铧类型：通用型（凿型）；犁壁类型：栅条式；总工作幅宽mm：750:犁体纵向距离mm：490；犁轮类型；限深轮；犁轮数量：2；限深轮调节范围mm：10-210；油缸型号；HSG50/32/150;HSG63/40/450;油缸数量：2 | 购机补贴（非通用类） | 51.5 | 否 |  | T202113130128 | 2026-05-23
耕整地机械 | 耕地机械 | 铧式犁 | 单体幅宽35cm以下,3-4铧翻转犁 | 液压翻转犁 | 河北农飞农业机械制造有限公司 | 1LF-325 | 1270 | 1270 | 0 | 单体幅宽:25cm;铧体个数:3铧; | 结构形式：悬挂式；工作状态外形尺寸（长×宽×高）mm;2170×1370×1200；配套拖拉机标定功率kW：29.4-51.1；翻转机构型式：液压式.全翻转式； 犁体类型：基本（通用）型；犁体数量：左3右3；犁体幅宽mm:250；犁铧类型：通用型（凿型）；犁壁类型：栅条式；总工作幅宽mm：750:犁体纵向距离mm：490；犁轮类型；限深轮；犁轮数量：2；限深轮调节范围mm：10-210；油缸型号；HSG50/32/150;油缸数量：1 | 购机补贴（非通用类） | 51.5 | 否 |  | T202113130134 | 2026-05-23
耕整地机械 | 耕地机械 | 铧式犁 | 单体幅宽35cm以下,3-4铧翻转犁 | 液压翻转犁 | 河北农飞农业机械制造有限公司 | 1LF-327K | 1270 | 1270 | 0 | 单体幅宽:27cm;铧体个数:3铧; | 结构形式：悬挂式；工作状态外形尺寸(长×宽×高)mm;2100×1300×1330；配套拖拉机标定功率kW：44.1～73.5；翻转机构型式：液压式：全翻转式； 犁体类型：基本型(通用)型；犁体数量：左3右3；犁体幅宽mm:270；犁铧类型：通用型（凿型） 犁壁类型：栅条型；总工作幅宽mm：810；犁体纵向距离mm：530；犁轮类型；限深轮；犁轮数量：2；限深轮调节范围mm：10-210:油缸型号：HSG50-32-150；油缸数量：1： | 购机补贴（非通用类） | 73.5 | 否 |  | T202113130136 | 2026-05-23
耕整地机械 | 耕地机械 | 铧式犁 | 单体幅宽35cm以下,3-4铧翻转犁 | 液压翻转犁 | 山东大华机械有限公司 | 1LFT-435 | 1270 | 1270 | 0 | 单体幅宽:20/25/30/35cm;铧体个数:4+4铧; | 结构形式：双向调幅犁；外形尺寸（长×宽×高）:3800×1850×1750mm;与拖拉机联接方式：悬挂式，犁体数量：4+4，犁体类型：栅条式；调幅犁调整幅宽范围：200/250/300/350mm; | 购机补贴（非通用类） | 0 | 否 |  | 鲁T2017138 | 2021-12-31
耕整地机械 | 耕地机械 | 铧式犁 | 单体幅宽35cm以下,3-4铧翻转犁 | 液压翻转犁 | 新疆双剑农机制造有限公司(原:乌鲁木齐双剑农机具制造有限公司) | 1LYF-327 | 1270 | 1270 | 0 | 单体幅宽:27cm;铧体个数:3铧; | 结构型式/双向犁外形尺寸运输状态(长×宽×高)mm2400×1200×1800机器质量kg350配套拖拉机标定功率kW37~48与拖拉机配套连接方式/三点悬挂悬挂类型(适用于悬挂式)/悬挂式翻转机构型式/液压式油缸型号/50/63-320油缸数量个1犁体数量个3×2犁体类型/T型犁体工作幅宽mm270调幅犁调整幅宽范围mm/犁体纵向距离cm60犁体工作幅宽与犁体纵向距离之比//犁体水平基面到犁架底面的高度mm550,最大耕深cm26犁架主梁底面宽度mm80每米工作幅宽质量kg/m398运输间隙cm>30后通过角(°)>18犁壁类型/整体式或栅条格式犁柱类型/整体式或分体式 | 购机补贴（非通用类） | 0 | 否 |  | 新2018119 | 2022-12-31
耕整地机械 | 耕地机械 | 铧式犁 | 单体幅宽35cm以下,3-4铧翻转犁 | 液压翻转犁 | 新疆双剑农机制造有限公司(原:乌鲁木齐双剑农机具制造有限公司) | 1LYF-427 | 1270 | 1270 | 0 | 单体幅宽:27cm;铧体个数:4铧; | 结构型式/双向犁外形尺寸运输状态(长×宽×高)mm2800×1200×1900机器质量kg450配套拖拉机标定功率kW48~60与拖拉机配套连接方式/三点悬挂悬挂类型(适用于悬挂式)/悬挂式翻转机构型式/液压式油缸型号/50/63-320油缸数量个1犁体数量个4×2犁体类型/T型犁体工作幅宽mm270调幅犁调整幅宽范围mm/犁体纵向距离cm60犁体工作幅宽与犁体纵向距离之比//犁体水平基面到犁架底面的高度mm550,最大耕深cm28犁架主梁底面宽度mm80每米工作幅宽质量kg/m397运输间隙cm>30后通过角(°)>18犁壁类型/整体式或栅条格式犁柱类型/整体式或分体式 | 购机补贴（非通用类） | 0 | 否 |  | 新2018132 | 2022-12-31
耕整地机械 | 耕地机械 | 铧式犁 | 单体幅宽35cm以下,3-4铧翻转犁 | 液压翻转犁 | 新疆双剑农机制造有限公司(原:乌鲁木齐双剑农机具制造有限公司) | 1LYF-430 | 1270 | 1270 | 0 | 单体幅宽:30cm;铧体个数:4铧; | 结构型式/双向犁外形尺寸运输状态(长×宽×高)mm2980×1400×1700机器质量kg700配套拖拉机标定功率kW50~70与拖拉机配套连接方式/三点悬挂悬挂类型(适用于悬挂式)/悬挂式翻转机构型式/液压式油缸型号/63/83-365油缸数量个1犁体数量个4×2犁体类型/T型犁体工作幅宽mm300调幅犁调整幅宽范围mm/犁体纵向距离cm60犁体工作幅宽与犁体纵向距离之比//犁体水平基面到犁架底面的高度mm650副犁数量个/最大耕深cm30犁架主梁底面宽度mm100每米工作幅宽质量kg/m582运输间隙cm>30后通过角(°)>18犁壁类型/整体式或栅条格式犁柱类型/整体式或分体式 | 购机补贴（非通用类） | 0 | 否 |  | 新2018120 | 2022-12-31
耕整地机械 | 耕地机械 | 铧式犁 | 单体幅宽35cm以下,3-4铧翻转犁 | 液压翻转犁 | 河北星耕农机制造有限公司 | 1LFK-327 | 1200 | 1200 | 0 | 单体幅宽:27cm;铧体个数:3铧; | 结构型式：悬挂式、外形尺寸（长*宽*高）（mm）:2130*1290*1300、机器质量（kg）:415、配套拖拉机标定功率（kw）:29.4-36.8、与拖拉机配套连接方式：悬挂式、悬挂类型（悬挂式）：三点悬挂、翻转机构形式：液压式、全翻转式、犁体数量（个）：左右各3、犁体工作幅宽（mm）:270、犁体纵向距离（mm）:650、总工作幅宽（mm）：810 | 购机补贴（非通用类） | 0 | 否 |  | T202013130139 | 2025-10-15
耕整地机械 | 耕地机械 | 铧式犁 | 单体幅宽35cm以下,3-4铧翻转犁 | 液压翻转犁 | 河北星耕农机制造有限公司 | 1LFK-427 | 1200 | 1200 | 0 | 单体幅宽:27cm;铧体个数:4铧; | 结构型式：悬挂式、外形尺寸（长*宽*高）（mm）:2880*1640*1300、机器质量（kg）:580、配套拖拉机标定功率（kw）:40.4-51.4、与拖拉机配套连接方式：悬挂式、悬挂类型（悬挂式）：三点悬挂、翻转机构形式：液压式、全翻转式、犁体数量（个）：左右各4、犁体工作幅宽（mm）:270、犁体纵向距离（mm）:650、总工作幅宽（mm）：1080 | 购机补贴（非通用类） | 0 | 否 |  | T202013130140 | 2025-10-15
耕整地机械 | 耕地机械 | 铧式犁 | 单体幅宽35cm以下,3-4铧翻转犁 | 液压翻转犁 | 中国一拖集团有限公司 | 1LF-430 | 1270 | 1270 | 0 | 单体幅宽:30cm;铧体个数:8铧; | 结构型式：液压翻转，与拖拉机配套连接方式：悬挂式，犁体工作幅宽：300mm | 购机补贴（非通用类） | 0 | 否 |  | 豫2016143 | 2021-12-31
耕整地机械 | 耕地机械 | 铧式犁 | 单体幅宽35cm以下,3-4铧翻转犁 | 液压翻转调幅犁 | 河北双天机械制造有限公司 | 1LFYT-445 | 1270 | 1270 | 0 | 单体幅宽:30cm;铧体个数:4铧; | 型号规格：1LFYT-445；结构形式：双向调幅；外形尺寸（长×宽×高mm）：4680×2230×1795；与拖拉机联接方式：三点悬挂；翻转机构：型式：液压；油缸/型号：HSGL70/40×250-E140;油缸数量：1；犁体：数量（个）：左右各4；类型/栅条式；工作幅宽(mm):450；调幅犁调整幅宽范围（mm）：300、350、400、450；犁轮（限深轮、运输轮、尾轮)类型：橡胶轮；数量（个）：1；限深轮调节范围（mm）：0-170 | 购机补贴（非通用类） | 0 | 否 |  | 冀2018T—162 | 2022-12-31
耕整地机械 | 耕地机械 | 铧式犁 | 单体幅宽35cm以下,3-4铧翻转犁 | 液压翻转犁 | 河南金大川机械有限公司 | 1LF-328 | 1270 | 1270 | 0 | 单体幅宽:28cm;铧体个数:3铧; | 外形尺寸（长×宽×高）：2610×1275×1360mm 单体工作幅宽：280mm 液压翻转 三点悬挂 铧体个数：6（左右各3个） | 购机补贴（非通用类） | 0 | 否 |  | 豫2018073 | 2022-12-31
耕整地机械 | 耕地机械 | 铧式犁 | 单体幅宽35cm以下,3-4铧翻转犁 | 液压翻转犁 | 河南金大川机械有限公司 | 1LF-428 | 1270 | 1270 | 0 | 单体幅宽:28cm;铧体个数:4铧; | 外形尺寸（长×宽×高）：3500×1280×1400mm 单体工作幅宽：280mm 液压翻转 三点悬挂 铧体个数：8（左右各4个） | 购机补贴（非通用类） | 0 | 否 |  | 豫2018071 | 2022-12-31
耕整地机械 | 耕地机械 | 铧式犁 | 单体幅宽35cm以下,3-4铧翻转犁 | 液压翻转犁 | 通河县富邦农业机械有限公司 | 1LF-327 | 1000 | 1000 | 0 | 单体幅宽:27cm;铧体个数:2*3铧; | 结构型式 / 悬挂式 工作状态外形尺寸 （长×宽×高） mm 2250×1350×1390 配套拖拉机标定功率 kW 36.8～51.4 翻转机构型式 / 液压式；全翻转式 犁体类型 / 熟地型 犁体数量 个 3×2 犁体幅宽 mm 270 犁铧类型 / 通用型 犁壁类型 / 栅条式 总工作幅宽 ㎜ 810 犁体纵向距离 ㎜ 510 犁轮类型 / 限深轮 犁轮数量 个 1×2 限深轮调节范围 ㎜ 0～180 油缸规格 / 翻转油缸：φ50/32-150 侧移油缸：φ63/40-500 油缸数量 个 翻转油缸：1；侧移油缸：1 | 购机补贴（非通用类） | 51.4 | 是 | 存在较重违规行为;处理措施为:取消产品补贴资格;处理文件:关于对农机购置补贴自主投档违规行为处理情况的通报;文件文号:苏农便〔2021〕205号 | T201923230021 | 2024-07-21
耕整地机械 | 耕地机械 | 铧式犁 | 单体幅宽35cm以下,3-4铧翻转犁 | 液压翻转双向犁 | 馆陶县飞翔机械装备制造有限公司 | 1LF-425 | 1270 | 1270 | 0 | 单体幅宽:25cm;铧体个数:左4，右4个铧; | 工作状态下外形尺寸（长×宽×高) 2550×1300×1300 mm 翻转机构油缸型号 80 犁体数量左右各4个 犁体工作幅宽250mm 翻转机构型式 液压 | 购机补贴（非通用类） | 0 | 否 |  | 冀2018T—279（续） | 2022-12-31
耕整地机械 | 耕地机械 | 铧式犁 | 单体幅宽35cm以下,3-4铧翻转犁 | 液压翻转双向犁 | 馆陶县飞翔机械装备制造有限公司 | 1LF-325 | 1270 | 1270 | 0 | 单体幅宽:25cm;铧体个数:左3，右3个铧; | 工作状态外形尺寸（长×宽×高） 2060×1240×1275 mm 配套拖拉机标定功率 29.4-36.8 kW 犁体数量 左3，右3个 犁体纵向距离 550mm 总工作幅宽 750mm 限深轮调节范围 0-200mm 油缸规格 70 | 购机补贴（非通用类） | 0 | 否 |  | T201913130230 | 2024-12-30
耕整地机械 | 耕地机械 | 铧式犁 | 单体幅宽35cm以下,3-4铧翻转犁 | 液压翻转犁 | 雷肯农业机械(青岛)有限公司 | 1LFTT-450 | 1270 | 1270 | 0 | 单体幅宽:33/38/44/50cm;铧体个数:4铧; | 结构形式:悬挂式，双向犁,调幅犁;外形尺寸: 440×2250×1760;配套动力:80～130kw;翻转犁结构形式：液压式，半翻转式；犁体类型：基本（通用）型；犁体数数:4×2;犁体幅宽:330/380/440/500mm;犁铧类型：梯形，可更换铧尖式；犁壁类型：组合式，栅条式；总工作幅宽:1320/1520/1760/2000mm;犁体纵向距离:1000mm;犁轮类型：限深、运输一体轮;犁轮1个，限深轮调节范围：0-350，油缸型号：DZ100/50-680,DZ090/45x300;油缸数量：2个. | 购机补贴（非通用类） | 0 | 否 |  | T20200606340 | 2026-03-04
耕整地机械 | 耕地机械 | 铧式犁 | 单体幅宽35cm以下,3-4铧翻转犁 | 翻转铧式犁 | 济南义丰农业装备有限公司 | 1LF-427 | 1270 | 1270 | 0 | 单体幅宽:27cm;铧体个数:4+4铧; | 型号规格/1LF-427；结构型式/悬挂式液压翻转犁；工作状态a外形尺寸(长×宽×高)㎜:2430×1600×1300；工作幅宽㎜:1080；与拖拉机连接方式/悬挂式；翻转机构型式/液压翻转机构；油缸型号/50/30-140；翻转机构油缸数量/1；犁体数量/4+4；犁体类型/铧式犁；犁体工作幅宽㎜:270；犁体调幅犁调整幅宽范围㎜:不适用；犁轮(限深轮/运输轮/尾轮)类型/限深轮；犁轮(限深轮/运输轮/尾轮)数量/1+1；犁轮(限深轮/运输轮/尾轮)限深轮调节范围㎜:0~250 。 | 购机补贴（非通用类） | 0 | 否 |  | 鲁T2018073 | 2022-12-31
耕整地机械 | 耕地机械 | 铧式犁 | 单体幅宽35cm以下,3-4铧翻转犁 | 液压翻转犁 | 济南义丰农业装备有限公司 | 1LF-327 | 1270 | 1270 | 0 | 单体幅宽:27cm;铧体个数:3+3铧; | 型号名称/1LF-327型液压翻转犁;结构型式/悬挂式;工作状态外形尺寸(长×宽×高)㎜2030×1200×1270;配套拖拉机标定功率kW73.5~95.55;翻转机构型式/液压式、半翻转式;犁体类型/基本型;犁体数量个3+3;犁体幅宽㎜270;犁铧类型/通用型;犁壁类型/整体式;总工作幅宽㎜810;犁体纵向距离㎜600;犁轮类型/限深轮;犁轮数量（个)1+1;限深轮调节范围㎜0~160;油缸型号/50/30×140;油缸数量(个)1 | 购机补贴（非通用类） | 0 | 否 |  | T201937370074 | 2024-10-24
耕整地机械 | 耕地机械 | 铧式犁 | 单体幅宽35cm以下,3-4铧翻转犁 | 液压翻转犁 | 郑州市华丰农业机械有限公司 | 1LFD-328 | 1270 | 1270 | 0 | 单体幅宽:28cm;铧体个数:3铧; | 型号名称：1LFD-328型液压翻转犁；结构型式：悬挂式；工作状态外形尺寸（长×宽×高）（mm）：2100×1440×1495；配套拖拉机标定功率（kW）：44.1～58.8；翻转机构型式：液压式、全翻转式；犁体类型：基本（通用）型；犁体数量（个）：3×2；犁体幅宽（mm）：280；犁铧类型：通用型（凿型）；犁壁类型：栅条式；总工作幅宽（mm）：840；犁体纵向距离（mm）：544；犁轮类型：限深轮；犁轮数量（个）：2；限深轮调节范围（mm）：150～245；油缸型号：50×32；油缸数量（个）：1. | 购机补贴（非通用类） | 0 | 否 |  | T202141410017 | 2026-03-14
耕整地机械 | 耕地机械 | 铧式犁 | 单体幅宽35cm以下,3-4铧翻转犁 | 液压翻转犁 | 郑州市华丰农业机械有限公司 | 1LFS-328 | 1270 | 1270 | 0 | 单体幅宽:28cm;铧体个数:3铧; | 型号名称：1LFS-328型液压翻转犁；结构型式：悬挂式；工作状态外形尺寸（长×宽×高）（mm）：2050×1270×1365；配套拖拉机标定功率（kW）：44.1～58.8；翻转机构型式：液压式、全翻转式；犁体类型：基本（通用）型；犁体数量（个）：3×2；犁体幅宽（mm）：280；犁铧类型：通用型（凿型）；犁壁类型：栅条式；总工作幅宽（mm）：840；犁体纵向距离（mm）：520；犁轮类型：限深轮；犁轮数量（个）：1；限深轮调节范围（mm）：145～250；油缸型号：50×32；油缸数量（个）：1. | 购机补贴（非通用类） | 0 | 否 |  | T202141410012 | 2026-03-14
耕整地机械 | 耕地机械 | 铧式犁 | 单体幅宽35cm以下,3-4铧翻转犁 | 液压翻转犁 | 郑州市华丰农业机械有限公司 | 1LFS-430 | 1270 | 1270 | 0 | 单体幅宽:30cm;铧体个数:4铧; | 型号名称：1LFS-430型液压翻转犁；结构型式：悬挂式；工作状态外形尺寸（长×宽×高）（mm）：2680×1580×1470；配套拖拉机标定功率（kW）：66.1～80.8；翻转机构型式：液压式、全翻转式；犁体类型：基本（通用）型；犁体数量（个）：4×2；犁体幅宽（mm）：300；犁铧类型：通用型（凿型）；犁壁类型：栅条式；总工作幅宽（mm）：1200；犁体纵向距离（mm）：550；犁轮类型：限深轮；犁轮数量（个）：1；限深轮调节范围（mm）：147～267；油缸型号：63×35；油缸数量（个）：1. | 购机补贴（非通用类） | 0 | 否 |  | T202141410011 | 2026-03-14
耕整地机械 | 耕地机械 | 铧式犁 | 单体幅宽35cm以下,3-4铧翻转犁 | 液压翻转犁 | 郑州市华丰农业机械有限公司 | 1LFD-430 | 1270 | 1270 | 0 | 单体幅宽:30cm;铧体个数:4铧; | 型号名称：1LFD-430型液压翻转犁；结构型式：悬挂式；工作状态外形尺寸（长×宽×高）（mm）：2843×1795×1510；配套拖拉机标定功率（kW）：66.1～80.8；翻转机构型式：液压式、全翻转式；犁体类型：基本（通用）型；犁体数量（个）：4×2；犁体幅宽（mm）：300；犁铧类型：通用型（凿型）；犁壁类型：栅条式；总工作幅宽（mm）：1200；犁体纵向距离（mm）：555；犁轮类型：限深轮；犁轮数量（个）：2；限深轮调节范围（mm）：140～258；油缸型号：63×35；油缸数量（个）：1. | 购机补贴（非通用类） | 0 | 否 |  | T202141410015 | 2026-03-14
耕整地机械 | 耕地机械 | 铧式犁 | 单体幅宽35cm以下,3-4铧翻转犁 | 液压翻转犁 | 商丘市宏鑫机械制造有限公司 | 1LFY-325 | 1270 | 1270 | 0 | 单体幅宽:25cm;铧体个数:单侧铧体个数3铧; | 外形尺寸：（长X宽X高）mm:1910X1135X1155;结构形式：悬挂式；翻转机构形式：液压式，全翻转式；犁体类型：基本（通用）型；单犁体幅宽：（cm）25；单侧犁体数量：（个）3；犁轮数量（个）：2；犁轮类型：限深轮；犁壁类型：栅条式 | 购机补贴（非通用类） | 0 | 否 |  | T202141410073 | 2026-06-30
耕整地机械 | 耕地机械 | 铧式犁 | 单体幅宽35cm以下,3-4铧翻转犁 | 铧式犁 | 江苏神农农业装备有限公司 | 1L-425 | 1270 | 1270 | 0 | 单体幅宽:25cm;铧体个数:4铧; | 单犁耕宽：25cm，犁体数量：4只 | 购机补贴（非通用类） | 0 | 否 |  | T201932320148 | 2024-12-30
耕整地机械 | 耕地机械 | 铧式犁 | 单体幅宽35cm以下,3-4铧翻转犁 | 液压翻转犁 | 河北沃田机械制造有限公司 | 1LYF-325 | 1270 | 1270 | 0 | 单体幅宽:25cm;铧体个数:3铧; | 单侧铧体个数：3个，单体幅宽：25cm。 配置参数：配套功率（kW）29.4~44.1；结构形式:双向；外形尺寸（长×宽×宽)：2100x1250x1350mm；结构质 量（kg）：340kg；犁体数量（个）:左右各3个；犁体工作幅宽：250mm。 | 购机补贴（非通用类） | 40 | 否 |  | T202013130354 | 2025-12-29
耕整地机械 | 耕地机械 | 铧式犁 | 单体幅宽35cm以下,3-4铧翻转犁 | 液压翻转犁 | 河北沃田机械制造有限公司 | 1LYF-427 | 1270 | 1270 | 0 | 单体幅宽:270cm;铧体个数:4铧; | 单侧铧体个数：4个，单体幅宽：27cm。 配置参数：配套功率（kW）58.8~73.5；结构形式:双向；外形尺寸（长×宽×宽)：2800x1390x1340mm；结构质 量（kg）：520kg；犁体数量（个）:左右各4个；犁体工作幅宽：270mm。 | 购机补贴（非通用类） | 68 | 否 |  | T202013130355 | 2025-12-29
耕整地机械 | 耕地机械 | 铧式犁 | 单体幅宽35cm以下,3-4铧翻转犁 | 液压翻转犁 | 河北沃田机械制造有限公司 | 1LYF-430 | 1270 | 1270 | 0 | 单体幅宽:30cm;铧体个数:4铧; | 单侧铧体个数：4个，单体幅宽：30cm。 配置参数：配套功率（kW）66.2~88.2；结构形式:双向；外形尺寸（长×宽×宽)：3250x1700x1410mm；结构质 量（kg）：705kg；犁体数量（个）:左右各4个；犁体工作幅宽：300mm。 | 购机补贴（非通用类） | 80 | 否 |  | T202013130356 | 2025-12-29
耕整地机械 | 耕地机械 | 铧式犁 | 单体幅宽35cm以下,3-4铧翻转犁 | 液压翻转调幅犁 | 河北沃田机械制造有限公司 | 1LFT-450 | 1270 | 1270 | 0 | 单体幅宽:33-50cm;铧体个数:4铧; | 单侧铧体个数：4个；单体幅宽：最小330mm最大500mm；’配套功率（kW）132.3~161.7；结构形式:悬挂式，调幅犁；翻转机构形式：液压式全翻转式；犁体类型：基本通用型；犁铧类型：可换向犁尖型；油缸数量：1个；外形尺寸（长×宽×高)：4500X2700X1800mm；犁体数量（个）:左右各4个；犁体工作幅宽：最大2000mm，最小1320mm。 | 购机补贴（非通用类） | 135 | 否 |  | T202113130320 | 2026-08-18
耕整地机械 | 耕地机械 | 铧式犁 | 单体幅宽35cm以下,3-4铧翻转犁 | 液压翻转犁 | 郑州瑞丰王农业机械有限公司 | 1LFY-325 | 1270 | 1270 | 0 | 单体幅宽:25cm;铧体个数:3×2铧; | 配套动力范围（kW）：36.7-44.1；外形尺寸（工作状态，长×宽×高)mm：2090×1260×1300；犁体幅宽（mm）：250；犁体数量（个）：6；翻转机构型式：液压式、全翻转式 | 购机补贴（非通用类） | 0 | 否 |  | T202041410081 | 2025-06-29
耕整地机械 | 耕地机械 | 铧式犁 | 单体幅宽35cm以下,3-4铧翻转犁 | 液压翻转犁 | 郑州瑞丰王农业机械有限公司 | 1LFY-327 | 1270 | 1270 | 0 | 单体幅宽:27cm;铧体个数:6(左右各3）铧; | 配套动力范围（kW）：29.4-36.7；外形尺寸（工作状态，长×宽×高)mm：2300×1430×1080；结构质量（kg）：385；犁体数量（个）：6；翻转机构型式：液压翻转 | 购机补贴（非通用类） | 0 | 否 |  | 豫2017111 | 2021-12-31
耕整地机械 | 耕地机械 | 铧式犁 | 单体幅宽35cm以下,3-4铧翻转犁 | 液压翻转犁 | 郑州瑞丰王农业机械有限公司 | 1LFY-427 | 1270 | 1270 | 0 | 单体幅宽:27cm;铧体个数:2×4铧; | 配套动力范围（kW）：73.5-88.2；外形尺寸（工作状态，长×宽×高)mm：2850×1750×1500；犁体数量（个）：8；翻转机构型式：液压式、全翻转式 | 购机补贴（非通用类） | 0 | 否 |  | T202041410253 | 2025-12-30
耕整地机械 | 耕地机械 | 铧式犁 | 单体幅宽35cm以下,3-4铧翻转犁 | 高速调幅液压翻转犁 | 马斯奇奥(青岛)农机制造有限公司 | 1LFT-4 | 1000 | 1000 | 0 | 单体幅宽:30/35/40/45cm;铧体个数:4铧; | 型号名称：1LFT-4 高速调幅液压翻转犁；结构型式：液压翻转、手动调幅；工作状态外型尺寸（长×宽×高）：4500×2100×1800mm；与拖拉机联接方式： 全悬挂；翻转机构型式： 翻转液压油缸；翻转机构油缸型号：油缸 A70D40C250；翻转机构油缸数量：1；犁体数量：4×2；犁体类型：栅条；犁体工作幅宽：300/350/400/450mm；犁体调幅犁调整幅宽范围：1200/1400/1600/1800mm；犁轮（限深轮、运输轮、尾轮）类型：充气橡胶轮；犁轮（限深轮、运输轮、尾轮）数量：1；犁轮（限深轮、运输轮、尾轮）限深轮调节范围：100～300mm。 | 购机补贴（非通用类） | 0 | 否 |  | 黑垦鉴2017068 | 2021-12-31
耕整地机械 | 耕地机械 | 铧式犁 | 单体幅宽35cm以下,3-4铧翻转犁 | 液压翻转犁 | 河南农神机械制造有限公司 | 1LF-428 | 1270 | 1270 | 0 | 单体幅宽:28cm;铧体个数:4铧; | 结构型式： 悬挂式 . 结构质量：960kg 工作状态外形尺寸（长×宽×高）：2990×1660×1610（单位：mm.允许偏差≤2%.）. 翻转机构型式：液压式、全翻转式. 犁体类型：基本（通用）型. 犁体数量：4×2. 犁体幅宽：280（单位：mm）. | 购机补贴（非通用类） | 0 | 否 |  | T202041410066 | 2025-03-30
耕整地机械 | 耕地机械 | 铧式犁 | 单体幅宽35cm以下,3-4铧翻转犁 | 液压翻转调幅犁 | 河南农神机械制造有限公司 | 1LFT-450 | 1270 | 1270 | 0 | 单体幅宽:32.5cm;铧体个数:4X2铧; | 结构型式： 悬挂式、调幅犁. 工作状态外形尺寸（长×宽×高）：4515×2460×1720（单位：mm.允许偏差≤2%.）.结构质量：1650kg 翻转机构型式：液压式、全翻转式. 犁体类型：基本（通用）型. 犁体数量：4×2. 犁体幅宽：500（单位：mm）. 犁铧类型：通用型（凿型）、可换铧尖型. 犁壁类型：栅条式. | 购机补贴（非通用类） | 0 | 否 |  | T202041410070 | 2025-03-30
耕整地机械 | 耕地机械 | 铧式犁 | 单体幅宽35cm以下,3-4铧翻转犁 | 液压翻转犁 | 河北锐宏机械制造有限公司 | 1LFK-325A | 1270 | 1270 | 0 | 单体幅宽:25cm;铧体个数:3铧; | 型号名称：1LFK-325A 液压翻转犁；结构型式：悬挂式；工作状态外形尺寸（长×宽×高）（mm）：2150×1280×1270；翻转机构型式：液压式，全翻转式；犁体类型：基本（通用）型；犁体数量（个）：左3右3；犁体幅宽（mm）：250；犁铧类型：通用型（凿型）；犁壁类型：栅条式；总工作幅宽（cm）：75；犁轮类型：限深轮；犁轮数量（个）：1；限深轮调节范围（cm）：0~17；油缸型号：Φ60×30；油缸数量（个）：1 | 购机补贴（非通用类） | 0 | 否 |  | T202113130366 | 2026-08-18
耕整地机械 | 耕地机械 | 铧式犁 | 单体幅宽35cm以下,3-4铧翻转犁 | 液压翻转犁 | 河北锐宏机械制造有限公司 | 1LFK-327A | 1270 | 1270 | 0 | 单体幅宽:27cm;铧体个数:3铧; | 型号名称：1LFK-327A 液压翻转犁；结构型式：悬挂式；工作状态外形尺寸（长×宽×高）（mm）：2260×1580×1500；翻转机构型式：液压式，全翻转式；犁体类型：基本（通用）型；犁体数量（个）：左3右3；犁体幅宽（mm）：270；犁铧类型：通用型（凿型）；犁壁类型：栅条式；总工作幅宽（cm）：81；犁轮类型：限深轮；犁轮数量（个）：1；限深轮调节范围（cm）：8~16；油缸型号：Φ60×30；油缸数量（个）：1 | 购机补贴（非通用类） | 0 | 否 |  | T202113130365 | 2026-08-18
耕整地机械 | 耕地机械 | 铧式犁 | 单体幅宽35cm以下,3-4铧翻转犁 | 液压翻转犁 | 河北锐宏机械制造有限公司 | 1LFK-425A | 1270 | 1270 | 0 | 单体幅宽:25cm;铧体个数:4铧; | 型号名称：1LFK-425A 液压翻转犁；结构型式：悬挂式；工作状态外形尺寸（长×宽×高）（mm）：2640×1320×1270；翻转机构型式：液压式，全翻转式；犁体类型：基本（通用）型；犁体数量（个）：左4右4；犁体幅宽（mm）：250；犁铧类型：通用型（凿型）；犁壁类型：栅条式；总工作幅宽（cm）：100；犁轮类型：限深轮；犁轮数量（个）：1；限深轮调节范围（cm）：0~17；油缸型号：Φ60×30；油缸数量（个）：1 | 购机补贴（非通用类） | 0 | 否 |  | T202113130364 | 2026-08-18
耕整地机械 | 耕地机械 | 铧式犁 | 单体幅宽35cm以下,3-4铧翻转犁 | 液压翻转犁 | 河北锐宏机械制造有限公司 | 1LYF-425 | 1270 | 1270 | 0 | 单体幅宽:25cm;铧体个数:4铧; | 结构型式：悬挂式、外形尺寸（长*宽*高）（mm）:2530*1450*1060、机器质量（kg）:335、配套拖拉机标定功率（kw）:29.4-36.8、与拖拉机配套连接方式：悬挂式、悬挂类型（悬挂式）：三点悬挂、翻转机构形式：液压式、犁体数量（个）：左右各4、犁体工作幅宽（mm）:250、犁体纵向距离（mm）:620、最大耕深（cm）:22、总工作幅宽（mm）:1000 | 购机补贴（非通用类） | 0 | 否 |  | T201913130175 | 2024-12-30
耕整地机械 | 耕地机械 | 铧式犁 | 单体幅宽35cm以下,3-4铧翻转犁 | 液压翻转犁 | 河北锐宏机械制造有限公司 | 1LYF-325 | 1270 | 1270 | 0 | 单体幅宽:25cm;铧体个数:3铧; | 结构型式：悬挂式、外形尺寸（长*宽*高）（mm）:1920*1200*1060、机器质量（kg）:275、配套拖拉机标定功率（kw）:25.7-29.4、与拖拉机配套连接方式：悬挂式、悬挂类型（悬挂式）：三点悬挂、翻转机构形式：液压式、犁体数量（个）：左右各3、犁体工作幅宽（mm）:250、犁体纵向距离（mm）:630、最大耕深（cm）:22、总工作幅宽（mm）：750 | 购机补贴（非通用类） | 0 | 否 |  | T201913130174 | 2024-12-30
耕整地机械 | 耕地机械 | 铧式犁 | 单体幅宽35cm以下,3-4铧翻转犁 | 液压翻转犁 | 河北锐宏机械制造有限公司 | 1LFK-325 | 1270 | 1270 | 0 | 单体幅宽:25cm;单体幅宽:25cm;铧体个数:3铧; | 结构型式：双向、工作状态外形尺寸（长*宽*高）（mm）:2170*1240*1210、与拖拉机联接方式：三点悬挂、翻转机构型式：液压、犁体数量（个）：左右各3、犁体类型：镜面、犁体工作幅宽（mm）:250 | 购机补贴（非通用类） | 0 | 否 |  | 冀2018T—160 | 2022-12-31
耕整地机械 | 耕地机械 | 铧式犁 | 单体幅宽35cm以下,3-4铧翻转犁 | 液压翻转犁 | 河北锐宏机械制造有限公司 | 1LFK-425 | 1270 | 1270 | 0 | 单体幅宽:25cm;单体幅宽:25cm;铧体个数:4铧; | 结构型式：双向、工作状态外形尺寸（长*宽*高）（mm）:2650*1510*1250、与拖拉机联接方式：三点悬挂、翻转机构型式：液压、犁体数量（个）：左右各4、犁体类型：镜面、犁体工作幅宽（mm）:250 | 购机补贴（非通用类） | 0 | 否 |  | 冀2018T—159 | 2022-12-31
耕整地机械 | 耕地机械 | 铧式犁 | 单体幅宽35cm以下,3-4铧翻转犁 | 液压翻转犁 | 河北锐宏机械制造有限公司 | 1LFK-327 | 1270 | 1270 | 0 | 单体幅宽:27cm;单体幅宽:27cm;铧体个数:3铧; | 结构型式：双向、工作状态外形尺寸（长*宽*高）（mm）:2160*1420*1390、与拖拉机联接方式：三点悬挂、翻转机构型式：液压、犁体数量（个）：左右各3、犁体类型：镜面、犁体工作幅宽（mm）:270 | 购机补贴（非通用类） | 0 | 否 |  | 冀2018T—158 | 2022-12-31
耕整地机械 | 耕地机械 | 铧式犁 | 单体幅宽35cm以下,3-4铧翻转犁 | 液压翻转犁 | 河北锐宏机械制造有限公司 | 1LFK-427 | 1270 | 1270 | 0 | 单体幅宽:27cm;单体幅宽:27cm;铧体个数:4铧; | 结构型式：双向、工作状态外形尺寸（长*宽*高）（mm）:2810*1850*1410、与拖拉机联接方式：三点悬挂、翻转机构型式：液压、犁体数量（个）：左右各4、犁体类型：镜面、犁体工作幅宽（mm）:270 | 购机补贴（非通用类） | 0 | 否 |  | 冀2018T—157 | 2022-12-31
耕整地机械 | 耕地机械 | 铧式犁 | 单体幅宽35cm以下,3-4铧翻转犁 | 液压翻转犁 | 河北锐宏机械制造有限公司 | 1LYF-327 | 1270 | 1270 | 0 | 单体幅宽:27cm;单体幅宽:27cm;铧体个数:3铧; | 结构型式：双向犁、外形尺寸（长*宽*高）（mm）:2400*1400*1240、机器质量（kg）:380、配套拖拉机标定功率（kw）:29.4~36.8、与拖拉机配套连接方式：悬挂式、悬挂类型（悬挂式）：三点悬挂、翻转机构形式：液压式、犁体数量（个）：6、犁体工作幅宽（mm）:270、犁体纵向距离（cm）:40、最大耕深（cm）:25 | 购机补贴（非通用类） | 0 | 否 |  | 冀2018T—023（续） | 2022-12-31
耕整地机械 | 耕地机械 | 铧式犁 | 单体幅宽35cm以下,3-4铧翻转犁 | 液压翻转犁 | 河北锐宏机械制造有限公司 | 1LYF-427 | 1270 | 1270 | 0 | 单体幅宽:27cm;单体幅宽:27cm;铧体个数:4铧; | 结构型式：双向犁、外形尺寸（长*宽*高）（mm）:2550*1700*1300、机器质量（kg）:450、配套拖拉机标定功率（kw）:36.8~44.1、与拖拉机配套连接方式：悬挂式、悬挂类型（悬挂式）：三点悬挂、翻转机构形式：液压式、犁体数量（个）：8、犁体工作幅宽（mm）:270、犁体纵向距离（cm）:40、最大耕深（cm）:25 | 购机补贴（非通用类） | 0 | 否 |  | 冀2018T—024（续） | 2022-12-31
耕整地机械 | 耕地机械 | 铧式犁 | 单体幅宽35cm以下,3-4铧翻转犁 | 液压翻转调幅犁 | 河北锐宏机械制造有限公司 | 1LYFT-435 | 1270 | 1270 | 0 | 单体幅宽:25cm;铧体个数:4铧; | 结构型式：双向调幅犁、外形尺寸（长*宽*高）（mm）:4100*2250*1800、机器质量（kg）:1450、配套拖拉机标定功率（kw）:88~103、与拖拉机配套连接方式：悬挂式、悬挂类型（悬挂式）：三点悬挂、翻转机构形式：液压、犁体数量（个）：左右各4、犁体工作幅宽（mm）:350、犁体纵向距离（cm）:85、最大耕深（cm）:28 | 购机补贴（非通用类） | 103 | 否 |  | T202013130366 | 2025-12-29
耕整地机械 | 耕地机械 | 铧式犁 | 单体幅宽35cm以下,3-4铧翻转犁 | 液压翻转犁 | 河北锐宏机械制造有限公司 | 1LFK-427A | 1270 | 1270 | 0 | 单体幅宽:27cm;铧体个数:4铧; | 型号名称：1LFK-427A 液压翻转犁；结构型式：悬挂式；工作状态外形尺寸（长×宽×高）（mm）：2940×1580×1500；翻转机构型式：液压式，全翻转式；犁体类型：基本（通用）型；犁体数量（个）：左4右4；犁体幅宽（mm）：270；犁铧类型：通用型（凿型）；犁壁类型：栅条式；总工作幅宽（cm）：108；犁轮类型：限深轮；犁轮数量（个）：1；限深轮调节范围（cm）：8~16；油缸型号：Φ60×30；油缸数量（个）：1 | 购机补贴（非通用类） | 66.1 | 否 |  | T202113130257 | 2026-05-23
耕整地机械 | 耕地机械 | 铧式犁 | 单体幅宽35cm以下,3-4铧翻转犁 | 液压翻转犁 | 山东弘泰农业装备有限公司 | 1LT-327 | 1270 | 1270 | 0 | 单体幅宽:27cm;铧体个数:3+3铧; | 配套动力范围（kW）：51.5-88.2；外形尺寸（工作状态，长×宽×高)mm：2050*1330*1450；犁体数量（个）：3+3；翻转机构型式：液压翻转 | 购机补贴（非通用类） | 0 | 否 |  | T202037370285 | 2025-12-29
耕整地机械 | 耕地机械 | 铧式犁 | 单体幅宽35cm以下,3-4铧翻转犁 | 液压翻转犁 | 山东弘泰农业装备有限公司 | 1LF-430 | 1270 | 1270 | 0 | 单体幅宽:30cm;铧体个数:4+4铧; | 配套动力范围（kW）：69.8-80.8；外形尺寸（工作状态，长×宽×高)mm：2590*1490*1450；结构质量（kg）： 575；犁体数量（个）：4＋4；翻转机构型式：液压翻转 | 购机补贴（非通用类） | 0 | 否 |  | 鲁T2017067 | 2021-12-31
耕整地机械 | 耕地机械 | 铧式犁 | 单体幅宽35cm以下,5铧及以上翻转犁 | 液压翻转犁 | 山东弘泰农业装备有限公司 | 1LF-530 | 1950 | 1950 | 0 | 单体幅宽:30cm;铧体个数:5+5铧; | 配套动力范围（kW）：73.5-95.6；外形尺寸（工作状态，长×宽×高)mm：3300*1880*1470；结构质量（kg）： 723；犁体数量（个）：5＋5；翻转机构型式：液压翻转 | 购机补贴（非通用类） | 0 | 否 |  | 鲁T2017069 | 2021-12-31
耕整地机械 | 耕地机械 | 铧式犁 | 单体幅宽35cm以下,5铧及以上翻转犁 | 液压翻转犁 | 河北锐宏机械制造有限公司 | 1LFK-527A | 1950 | 1950 | 0 | 单体幅宽:27cm;铧体个数:5铧; | 型号名称：1LFK-527A 液压翻转犁；结构型式：悬挂式；工作状态外形尺寸（长×宽×高）（mm）：3450×1820×1500；翻转机构型式：液压式，全翻转式；犁体类型：基本（通用）型；犁体数量（个）：左5右5；犁体幅宽（mm）：270；犁铧类型：通用型（凿型）；犁壁类型：栅条式；总工作幅宽（cm）：135；犁轮类型：限深轮；犁轮数量（个）：1；限深轮调节范围（cm）：8~16；油缸型号：Φ60×30；油缸数量（个）：1 | 购机补贴（非通用类） | 88.2 | 否 |  | T202113130256 | 2026-05-23
耕整地机械 | 耕地机械 | 铧式犁 | 单体幅宽35cm以下,5铧及以上翻转犁 | 液压翻转犁 | 河北锐宏机械制造有限公司 | 1LFK-627 | 1950 | 1950 | 0 | 单体幅宽:27cm;铧体个数:6铧; | 型号名称：1LFK-627液压翻转犁；结构型式：悬挂式；工作状态外形尺寸（长×宽×高）（mm）：4050×2230×1500；翻转机构型式：液压式，全翻转式；犁体类型：基本（通用）型；犁体数量（个）：左6右6；犁体幅宽（mm）：270；犁铧类型：通用型（凿型）；犁壁类型：栅条式；总工作幅宽（cm）：162；犁轮类型：限深轮；犁轮数量（个）：1；限深轮调节范围（cm）：8~16；油缸型号：Φ60×30；油缸数量（个）：1 | 购机补贴（非通用类） | 0 | 否 |  | T202113130255 | 2026-05-23
耕整地机械 | 耕地机械 | 铧式犁 | 单体幅宽35cm以下,5铧及以上翻转犁 | 液压翻转调幅犁 | 河北锐宏机械制造有限公司 | 1LYFT-535 | 1950 | 1950 | 0 | 单体幅宽:25cm;铧体个数:5铧; | 结构型式：双向调幅犁、外形尺寸（长*宽*高）（mm）:4950*2600*1800、机器质量（kg）:1665、配套拖拉机标定功率（kw）:118~132、与拖拉机配套连接方式：悬挂式、悬挂类型（悬挂式）：三点悬挂、翻转机构形式：液压、犁体数量（个）：左右各5、犁体工作幅宽（mm）:350、犁体纵向距离（cm）:85、最大耕深（cm）:28 | 购机补贴（非通用类） | 0 | 否 |  | T202013130367 | 2025-12-29
耕整地机械 | 耕地机械 | 铧式犁 | 单体幅宽35cm以下,5铧及以上翻转犁 | 液压翻转犁 | 河北锐宏机械制造有限公司 | 1LYF-525 | 1950 | 1950 | 0 | 单体幅宽:25cm;铧体个数:5铧; | 结构型式：悬挂式、外形尺寸（长*宽*高）（mm）:2800*1730*1160、机器质量（kg）:400、配套拖拉机标定功率（kw）:40.4~47.8、与拖拉机配套连接方式：悬挂式、悬挂类型（悬挂式）：三点悬挂、翻转机构形式：液压式、犁体数量（个）：左右各5、犁体工作幅宽（mm）:250、犁体纵向距离（mm）:530、最大耕深（cm）:22、总工作幅宽（mm）:1250 | 购机补贴（非通用类） | 0 | 否 |  | T201913130131 | 2024-12-08
耕整地机械 | 耕地机械 | 铧式犁 | 单体幅宽35cm以下,5铧及以上翻转犁 | 液压翻转犁 | 河北锐宏机械制造有限公司 | 1LYF-527 | 1950 | 1950 | 0 | 单体幅宽:27cm;铧体个数:5铧; | 结构型式：悬挂式、外形尺寸（长*宽*高）（mm）:3150*2050*1265、机器质量（kg）:570、配套拖拉机标定功率（kw）:51.5~58.8、与拖拉机配套连接方式：悬挂式、悬挂类型（悬挂式）：三点悬挂、翻转机构形式：液压式、犁体数量（个）：左右各5、犁体工作幅宽（mm）:270、犁体纵向距离（mm）:580、最大耕深（cm）:25、总工作幅宽（mm）:1350 | 购机补贴（非通用类） | 0 | 否 |  | T201913130176 | 2024-12-30
耕整地机械 | 耕地机械 | 铧式犁 | 单体幅宽35cm以下,5铧及以上翻转犁 | 液压翻转犁 | 河北锐宏机械制造有限公司 | 1LFK-527 | 1950 | 1950 | 0 | 单体幅宽:27cm;铧体个数:5铧; | 结构型式：双向犁、工作状态外形尺寸（长*宽*高）（mm）:3250*1900*1300、与拖拉机联接方式：悬挂式、翻转机构型式：液压、犁体数量（个）：左右各5、犁体类型：镜面、犁体工作幅宽（mm）:270 | 购机补贴（非通用类） | 0 | 否 |  | 冀2017T—082 | 2021-12-31
耕整地机械 | 耕地机械 | 铧式犁 | 单体幅宽35cm以下,5铧及以上翻转犁 | 液压翻转犁 | 河北锐宏机械制造有限公司 | 1LFK-525 | 1950 | 1950 | 0 | 单体幅宽:25cm;铧体个数:5铧; | 结构型式：双向犁、工作状态外形尺寸（长*宽*高）（mm）:3230*1650*1310、与拖拉机联接方式：悬挂式、翻转机构型式：液压、犁体数量（个）：左右各5、犁体类型：镜面、犁体工作幅宽（mm）:250 | 购机补贴（非通用类） | 0 | 否 |  | 冀2017T—083 | 2021-12-31
耕整地机械 | 耕地机械 | 铧式犁 | 单体幅宽35cm以下,5铧及以上翻转犁 | 液压翻转犁 | 河南农神机械制造有限公司 | 1LFY-525 | 1950 | 1950 | 0 | 单体幅宽:25cm;铧体个数:5铧; | 结构型式： 液压翻转. 工作状态外形尺寸（长×宽×高）：3160×1600×1260mm配套动力：55-73.5kw 与拖拉机配套连接方式：悬挂式 悬挂类型：三点悬挂 翻转机构型式：液压 犁体数量：10 犁体工作幅宽：250mm | 购机补贴（非通用类） | 0 | 否 |  | 豫2016079 | 2021-12-31
耕整地机械 | 耕地机械 | 铧式犁 | 单体幅宽35cm以下,5铧及以上翻转犁 | 液压翻转犁 | 郑州瑞丰王农业机械有限公司 | 1LFY-527 | 1950 | 1950 | 0 | 单体幅宽:27cm;铧体个数:2×5铧; | 配套动力范围（kW）：80.8-102.9；外形尺寸（工作状态，长×宽×高)mm：3490×2000×1500；犁体数量（个）：10；翻转机构型式：液压式、全翻转式 | 购机补贴（非通用类） | 0 | 否 |  | T202041410252 | 2025-12-30
耕整地机械 | 耕地机械 | 铧式犁 | 单体幅宽35cm以下,5铧及以上翻转犁 | 液压翻转调幅犁 | 河北沃田机械制造有限公司 | 1LFT-550 | 1950 | 1950 | 0 | 单体幅宽:33-50cm;铧体个数:5铧; | 单侧铧体个数：5个;犁体幅宽：最小330mm最大500mm; 配套功率（kW）147~205.8；结构形式:悬挂式，调幅犁；翻转机构形式：液压式全翻转式;犁体类型：基本通用型;犁铧类型：可换向犁尖型;油缸数量：1个;外形尺寸（长×宽×高)：5400X2800X1800mm；犁体数量（个）:左右各5个；总工作幅宽：最大2500mm，最小1650mm。犁壁类型：栅条式。 | 购机补贴（非通用类） | 149 | 否 |  | T202113130321 | 2026-08-18
耕整地机械 | 耕地机械 | 铧式犁 | 单体幅宽35cm以下,5铧及以上翻转犁 | 液压翻转犁 | 河北沃田机械制造有限公司 | 1LYF-530 | 1950 | 1950 | 0 | 单体幅宽:30cm;铧体个数:5铧; | 单侧铧体个数：5个，单体幅宽：30cm。 配置参数：配套功率（kW）88.2~102.9；结构形式:双向；外形尺寸（长×宽×宽)：3750x1800x1415mm；结构质 量（kg）：895kg；犁体数量（个）:左右各5个；犁体工作幅宽：300mm。 | 购机补贴（非通用类） | 95 | 否 |  | T202013130358 | 2025-12-29
耕整地机械 | 耕地机械 | 铧式犁 | 单体幅宽35cm以下,5铧及以上翻转犁 | 液压翻转犁 | 河北沃田机械制造有限公司 | 1LYF-525 | 1950 | 1950 | 0 | 单体幅宽:25cm;铧体个数:5铧; | 单侧铧体个数：5个，单体幅宽：25cm。 配置参数：配套功率（kW）62.5~88.2；结构形式:双向；外形尺寸（长×宽×宽)：3460x1420x1410mm；结构质 量（kg）：645kg；犁体数量（个）:左右各5个；犁体工作幅宽：250mm。 | 购机补贴（非通用类） | 80 | 否 |  | T202013130357 | 2025-12-29
耕整地机械 | 耕地机械 | 铧式犁 | 单体幅宽35cm以下,5铧及以上翻转犁 | 液压翻转犁 | 江苏神农农业装备有限公司 | 1LF-525 | 1950 | 1950 | 0 | 单体幅宽:25cm;铧体个数:5铧; | 犁体幅宽：25cm；犁体个数：5铧；结构型式：液压翻转； | 购机补贴（非通用类） | 0 | 否 |  | 苏农机（2019）第（0356）号 | 2023-12-31
耕整地机械 | 耕地机械 | 铧式犁 | 单体幅宽35cm以下,5铧及以上翻转犁 | 液压翻转犁 | 商丘市宏鑫机械制造有限公司 | 1LFY-528 | 1950 | 1950 | 0 | 单体幅宽:28cm;铧体个数:单侧铧体个数5铧; | 外形尺寸：（长X宽X高）mm:3270X2000X1505;结构形式：悬挂式；翻转机构形式：液压式，全翻转式；犁体类型：基本（通用）型；单犁体幅宽：（cm）28；单侧犁体数量：（个）5；犁轮数量（个）：2；犁轮类型：限深轮；犁壁类型：栅条式 | 购机补贴（非通用类） | 0 | 否 |  | T202141410071 | 2026-06-30
耕整地机械 | 耕地机械 | 铧式犁 | 单体幅宽35cm以下,5铧及以上翻转犁 | 液压翻转犁 | 济南义丰农业装备有限公司 | 1LF-530 | 1950 | 1950 | 0 | 单体幅宽:30cm;铧体个数:5+5铧; | 型号名称/1LF-530型液压翻转犁；结构型式/悬挂式；工作状态外形尺寸(长×宽×高)㎜3230×1650×1450；配套拖拉机标定功率kW99.2~132；翻转机构型式/液压式、半翻转式；犁体类型/基本型；犁体数量个5+5；犁体幅宽㎜300；犁铧类型/梯型；犁壁类型/整体式、栅条式；总工作幅宽㎜1500；犁体纵向距离㎜630；犁轮类型/限深轮；犁轮数量（个）1+1；限深轮调节范围㎜0~260；油缸型号/50/30×140；油缸数量(个)1 | 购机补贴（非通用类） | 0 | 否 |  | T201937370073 | 2024-10-24
耕整地机械 | 耕地机械 | 铧式犁 | 单体幅宽35cm以下,5铧及以上翻转犁 | 液压翻转犁 | 雷肯农业机械(青岛)有限公司 | 1LFTT-550 | 1950 | 1950 | 0 | 单体幅宽:33/38/44/50cm;铧体个数:5铧; | 结构形式：液压翻转可调幅；外形尺寸：5380×2760×1740；与拖拉机联接方式：悬挂式；翻转机构：液压翻转油缸；数量为：1；犁体数量：10（5×2）；犁体类型：栅条；犁体工作宽幅：500mm；调幅犁调整范围：330/380/440/500；限深轮类型：橡胶；数量：1；限深范围：0～350mm；其他油缸数量1个。 | 购机补贴（非通用类） | 0 | 否 |  | 黑垦鉴2018031 | 2022-12-31
耕整地机械 | 耕地机械 | 铧式犁 | 单体幅宽35cm以下,5铧及以上翻转犁 | 液压翻转犁 | 雷肯农业机械(青岛)有限公司 | 1LFTT-750 | 1950 | 1950 | 0 | 单体幅宽:33/38/44/50cm;铧体个数:7铧; | 结构形式:液压翻转可调幅;外形尺寸:8860×2500×1770;结构质量:3027kg;配套动力:198.6～235.4kw;与拖拉机连接形式:牵引式;悬挂类型: Ⅲ类或Ⅳ类;翻转机构形式:液压翻转;犁铧数:7×2;犁体工作宽幅:330/380/440/500mm;调幅范围:2310～3500mm;犁体纵向距离:1000mm;犁体水平基面到犁底距离:800mm;最大耕深:35cm;犁架主梁底面宽度:160mm;每米工作幅宽质量:1310/1137/983/865;运输间隙:30cm;后通过角:≥18;犁轮1个. | 购机补贴（非通用类） | 0 | 否 |  | 黑垦鉴2016108 | 2021-12-31
耕整地机械 | 耕地机械 | 铧式犁 | 单体幅宽35cm以下,5铧及以上翻转犁 | 液压翻转犁 | 雷肯农业机械(青岛)有限公司 | 1LFTT-650 | 1950 | 1950 | 0 | 单体幅宽:33/38/44/50cm;铧体个数:6铧; | 结构形式: 悬挂式,双向犁,调幅犁;工作状态外形尺寸（长×宽×高）:6170×2250×1740;配套动力:183.8～220.6kw;翻转机构型式:液压式,半翻转式;犁体类型：基本（通用）型；犁体数量 :6×2;犁体工作宽幅:330/380/440/500mm;犁铧类型：梯型,可换铧尖型；犁壁类型：组合式,栅条式；总工作幅宽:1980/2280/2640/3000mm;犁体纵向距离:1000mm；犁轮类型：限深、运输一体轮；犁轮1个；限深轮调节范围：0-350mm；油缸规格：DZ100/50-120，DZ90/045-234；油缸数量：2个. | 购机补贴（非通用类） | 0 | 否 |  | T20200606341 | 2026-03-04
耕整地机械 | 耕地机械 | 铧式犁 | 单体幅宽35cm以下,5铧及以上翻转犁 | 液压翻转双向犁 | 馆陶县飞翔机械装备制造有限公司 | 1LF-525 | 1950 | 1950 | 0 | 单体幅宽:25cm;铧体个数:左右各5个铧; | 单体幅宽:250mm、铧体个数:左右各5、配套动力:55.2-66.1kW、重量:550kg、工作幅宽:1250mm、外形尺寸(长×宽×高):2900×1550×1300mm、最大耕深:220mm | 购机补贴（非通用类） | 0 | 否 |  | 冀2017T—257（续） | 2021-12-31
耕整地机械 | 耕地机械 | 铧式犁 | 单体幅宽35cm以下,5铧及以上翻转犁 | 液压翻转犁 | 河北凯肯农业机械有限公司 | 1LF-527 | 1950 | 1950 | 0 | 单体幅宽:27cm;铧体个数:5铧; | 工作状态外形尺寸（长×宽×高） mm: 3240×1940×1430 ; 配套拖拉机标定功率 kW :65.7-116.8; 犁体数量 个: 5×2; 犁体幅宽 mm :270; 总工作幅宽 mm :1350； 犁体纵向距离 mm ：560 ； | 购机补贴（非通用类） | 0 | 否 |  | 鄂2020148 | 2025-09-29
耕整地机械 | 耕地机械 | 铧式犁 | 单体幅宽35cm以下,5铧及以上翻转犁 | 液压翻转犁 | 河北星耕农机制造有限公司 | 1LFK-527 | 1950 | 1950 | 0 | 单体幅宽:27cm;铧体个数:5铧; | 结构型式：悬挂式、外形尺寸（长*宽*高）（mm）:3360*1630*1300、机器质量（kg）:670、配套拖拉机标定功率（kw）:51.4-73.5、与拖拉机配套连接方式：悬挂式、悬挂类型（悬挂式）：三点悬挂、翻转机构形式：液压式、全翻转式、犁体数量（个）：左右各5、犁体工作幅宽（mm）:270、犁体纵向距离（mm）:650、总工作幅宽（mm）：1350 | 购机补贴（非通用类） | 0 | 是 | 存在较重违规行为;处理措施为:取消产品补贴资格;处理文件:关于对农机购置补贴自主投档违规行为处理情况的通报;文件文号:苏农便〔2021〕205号 | T202013130142 | 2025-10-15
耕整地机械 | 耕地机械 | 铧式犁 | 单体幅宽35cm以下,5铧及以上翻转犁 | 液压翻转犁 | 河北农飞农业机械制造有限公司 | 1LF-527 | 1950 | 1950 | 0 | 单体幅宽:27cm;铧体个数:5铧; | 结构形式：悬挂式；工作状态外形尺寸(长×宽×高)mm;3480×1930×1300；配套拖拉机标定功率kW：66.2～95.5；翻转机构型式：液压式：全翻转式； 犁体类型：基本(通用)型；犁体数量：左5右5；犁体幅宽mm:270；犁铧类型：通用型（凿型）犁壁类型：栅条型；总工作幅宽mm：1350；犁体纵向距离mm：560；犁轮类型；限深轮；犁轮数量：2；限深轮调节范围mm：50-190:油缸型号：HSG63-35-150；油缸数量：1： | 购机补贴（非通用类） | 95.5 | 否 |  | T202013130127 | 2025-10-15
耕整地机械 | 耕地机械 | 铧式犁 | 单体幅宽35cm以下,5铧及以上翻转犁 | 液压翻转五铧犁 | 商丘市庆丰农机有限公司 | 1LYF-530 | 1950 | 1950 | 0 | 单体幅宽:30cm;铧体个数:5铧; | 工作状态外形尺寸(长×宽×高)mm：3650×1850×1560；结构型式：液压翻转；单犁体幅宽mm：300；单侧犁体个数：5个；与拖拉机配套连接方式：悬挂式； | 购机补贴（非通用类） | 0 | 否 |  | 豫2017169 | 2021-12-31
耕整地机械 | 耕地机械 | 铧式犁 | 单体幅宽35cm以下,5铧及以上翻转犁 | 悬挂液压翻转五铧犁 | 保定双鹰农机有限责任公司 | 1LF-530 | 1950 | 1950 | 0 | 单体幅宽:30cm;铧体个数:5铧; | 结构形式：双向犁；外形尺寸：3330*1920*1400mm;机器质量：950kg;配套动力：66.2-80.9kw；悬挂式：三点悬挂；翻转机构形式：液压；犁体数量：10（左、右各5）个；单体工作幅宽：30cm；最大耕深：28cm. | 购机补贴（非通用类） | 0 | 否 |  | 冀2017T—314（续） | 2021-12-31
耕整地机械 | 耕地机械 | 铧式犁 | 单体幅宽35cm以下,5铧及以上翻转犁 | 液压翻转犁 | 河北鑫农农业机械有限公司 | 1LYF-527 | 1950 | 1950 | 0 | 单体幅宽:27cm;铧体个数:5铧; | 结构型式：悬挂式；工作状态外形尺寸（长×宽×高）mm：3370×1400×1480；翻转机构型式：液压式、半翻转式；犁体类型：基本（通用）型；犁体数量个：5×2；犁体幅宽mm：270；犁铧类型 ：通用型（凿型）；犁壁类型：栅条式；总工作幅宽mm：1350；犁体纵向距离 mm：700；犁轮类型：限深轮；犁轮数量个：2；油缸数量 个：1 | 购机补贴（非通用类） | 0 | 否 |  | 鄂2020286 | 2025-11-01
耕整地机械 | 耕地机械 | 铧式犁 | 单体幅宽35cm以下,5铧及以上翻转犁 | 液压翻转犁 | 河南鸿发机械制造有限公司 | 1LFY-527 | 1950 | 1950 | 0 | 单体幅宽:27cm;铧体个数:5铧; | 外形尺寸：（3180×1900×1450）mm；机器质量：680kg；配套拖拉机标定功率：（73.5～110.3）kW；悬挂类型：三点悬挂；翻转机构形式：液压翻转；犁体数量：5X2个；犁体工作幅宽:270mm; | 购机补贴（非通用类） | 0 | 否 |  | T202141410059 | 2026-03-14
耕整地机械 | 耕地机械 | 铧式犁 | 单体幅宽35cm以下,5铧及以上翻转犁 | 液压翻转犁 | 宁晋县保农农牧机械有限公司 | 1LF-530 | 1950 | 1950 | 0 | 单体幅宽:30cm;铧体个数:左右各5铧; | 外形尺寸：3890×1850×1460mm 机器质量：850kg 配套拖拉机标定功率：80.9~95.6kw 犁体数量：左5右5 单体幅宽：300mm | 购机补贴（非通用类） | 0 | 否 |  | T202013130362 | 2025-12-29
耕整地机械 | 耕地机械 | 铧式犁 | 单体幅宽35cm以下,5铧及以上翻转犁 | 液压翻转犁 | 江苏金秆农业装备有限公司 | 1LF-550 | 1950 | 1950 | 0 | 单体幅宽:33cm;铧体个数:5铧; | 型号规格：1LF-550型液压翻转犁，结构型式：悬挂犁，外型尺寸（长、宽、高）CM：550、250、190，与托拉机联接方式：三点悬挂，翻转机构型式：双向翻转，翻转机构油缸型号：DZ100/50-282,翻转机构油缸数量：1件，犁体数量：正反各5只，犁体类型：栅条型，犁体工作幅宽：250CM，犁体调幅犁调整幅宽范围：165CM-250CM，犁轮类型：橡胶轮 | 购机补贴（非通用类） | 0 | 否 |  | 苏农机（2017）第（0265）号 | 2021-12-31
耕整地机械 | 耕地机械 | 铧式犁 | 单体幅宽35cm以下,5铧及以上翻转犁 | 液压翻转犁 | 江苏金秆农业装备有限公司 | 1LF-650 | 1950 | 1950 | 0 | 单体幅宽:33cm;铧体个数:6铧; | 型号规格：1LF-650型液压翻转犁，结构型式：悬挂犁，外型尺寸（长、宽、高）CM：680、250、190，与托拉机联接方式：三点悬挂，翻转机构型式：双向翻转，翻转机构油缸型号：DZ100/50-282,翻转机构油缸数量：1件，犁体数量：正反各6只，犁体类型：栅条型，犁体工作幅宽：300CM，犁体调幅犁调整幅宽范围：198CM-300CM，犁轮类型：橡胶轮 | 购机补贴（非通用类） | 0 | 否 |  | 苏农机（2018）第（0073）号 | 2022-12-31
耕整地机械 | 耕地机械 | 铧式犁 | 单体幅宽35cm以下,5铧及以上翻转犁 | 液压翻转犁 | 德州隆丰农机制造有限公司 | 1LFY-527 | 1950 | 1950 | 0 | 单体幅宽:27cm;铧体个数:5铧; | 结构型式 ： 悬挂式； 工作状态外形尺寸（长×宽×高） mm： 3260×1840×1530 ； 配套拖拉机标定功率 kW ：58.8-117.6 ； 翻转机构型式 ： 液压式； 全翻转式； 犁体数量 个： 5×2 ； 犁体幅宽 mm： 270 ； 总工作幅宽 mm ：1350 ； 犁体纵向距离 mm ：600 ； | 购机补贴（非通用类） | 0 | 否 |  | 鄂2020352 | 2025-12-23
耕整地机械 | 耕地机械 | 铧式犁 | 单体幅宽35cm以下,5铧及以上翻转犁 | 液压翻转犁 | 黑龙江贝克锐斯现代农业科技有限公司 | 1LFT-540 | 1950 | 1950 | 0 | 单体幅宽:33cm;铧体个数:5铧; | 单体幅宽33cm；铧体个数5铧 | 购机补贴（非通用类） | 0 | 否 |  | 黑垦鉴2019131 | 2023-12-31
耕整地机械 | 耕地机械 | 铧式犁 | 单体幅宽35cm以下,5铧及以上翻转犁 | 液压翻转犁 | 黑龙江贝克锐斯现代农业科技有限公司 | 1LFT-640 | 1950 | 1950 | 0 | 单体幅宽:33cm;铧体个数:6铧; | 单体幅宽33cm；铧体个数6铧 | 购机补贴（非通用类） | 0 | 否 |  | 黑垦鉴2019133 | 2023-12-31
耕整地机械 | 耕地机械 | 铧式犁 | 单体幅宽35cm以下,5铧及以上翻转犁 | 液压翻转犁 | 山西河东雄风农机有限公司 | 1LYF-527 | 1950 | 1950 | 0 | 单体幅宽:27cm;铧体个数:5铧; | 结构型式：悬挂式；工作状态外形尺寸（长×宽×高）mm：3430×1760×1500；配套拖拉机标定功率kw：≥80.9；翻转机构型式：液压式、全翻转式；犁体类型：基本（通用型）；犁体数量：10（5+5）；犁体幅宽mm：270；犁铧类型：通用型（凿型）；犁壁类型：栅条式；总工作幅宽mm：1350；犁体纵向距离：530；犁轮类型：限深轮；犁轮数量：2；限深轮调节范围：50-260；油缸规格：Φ80/50×250；油缸数量：1 。 | 购机补贴（非通用类） | 0 | 否 |  | T201914140016 | 2024-09-28
耕整地机械 | 耕地机械 | 铧式犁 | 单体幅宽35cm以下,5铧及以上翻转犁 | 液压翻转犁 | 河北冀农农机具有限公司 | 1LF-527 | 1950 | 1950 | 0 | 单体幅宽:27cm;铧体个数:5铧; | 单体幅宽：270mm，犁体数量：左右各5 | 购机补贴（非通用类） | 0 | 否 |  | T201913130047 | 2024-08-29
耕整地机械 | 耕地机械 | 铧式犁 | 单体幅宽35cm以下,5铧及以上翻转犁 | 液压翻转犁 | 河北特里森农业机械有限公司 | 1LFK-527 | 1950 | 1950 | 0 | 单体幅宽:27cm;铧体个数:5铧; | 单体幅宽：270mm，犁体数量：左右各5 外形尺寸：3235×1980×1515mm,机器质量：800kg，配套拖拉机标定功率：66.2-110.3kW | 购机补贴（非通用类） | 0 | 否 |  | T202113130345 | 2026-08-18
耕整地机械 | 耕地机械 | 铧式犁 | 单体幅宽35cm以下,5铧及以上翻转犁 | 液压翻转犁 | 河北百茗农业装备有限公司 | 1LYF-527 | 1950 | 1950 | 0 | 单体幅宽:27cm;铧体个数:5铧; | 加强犁架 | 购机补贴（非通用类） | 88.3 | 否 |  | T202113130477 | 2026-10-21
耕整地机械 | 耕地机械 | 铧式犁 | 单体幅宽35cm以下,5铧及以上翻转犁 | 液压翻转犁 | 商丘市神龙农机制造有限公司 | 1LFS-527 | 1950 | 1950 | 0 | 单体幅宽:27cm;铧体个数:5铧; | 结构形式:悬挂式；外形尺寸mm:3175×1870×1345；与拖拉机配套动力kW:66.1~88.2；翻转机构形式：液压式、全翻转式；犁体类型：基本（通用）型；犁体数量(个):5×2；犁体幅宽(CM):27；犁铧类型：通用型（凿型）；犁壁类型：栅条式；总工作幅宽（mm）：1350；犁体纵向距离（mm）：550 | 购机补贴（非通用类） | 0 | 否 |  | T202041410026 | 2025-03-30
耕整地机械 | 耕地机械 | 铧式犁 | 单体幅宽35cm以下,5铧及以上翻转犁 | 液压翻转犁 | 河北洋柯机械有限公司 | 1LFK-527 | 1950 | 1950 | 0 | 单体幅宽:27cm;铧体个数:5铧; | 工作状态外形尺寸（长*宽*高):3530mm*1850mm*1430mm 配套拖拉机标定功率:66kw-89kw 犁体数量:左5个，右5个 犁体幅宽:270mm 总工作幅宽:1350mm 犁体纵向距离:620mm 犁轮数量:2个 限深轮调节范围:10mm-210mm | 购机补贴（非通用类） | 0 | 否 |  | T202113130219 | 2026-05-23
耕整地机械 | 耕地机械 | 铧式犁 | 单体幅宽35cm以下,5铧及以上翻转犁 | 液压翻转犁 | 江苏沃得高新农业装备有限公司(原:江苏沃得植保机械有限公司、原:沃得重工(中国)有限公司) | 1LFY-530 | 1950 | 1950 | 0 | 单体幅宽:30cm;铧体个数:10铧; | 单体幅宽：30cm；铧体个数：10个；结构型式：悬挂式；翻转机构型式：液压式、全翻转式；工作状态外形尺寸（长×宽×高）（mm）：3480×1510×1850；配套拖拉机票定功率（kW）:47.8-66.2；总工作幅宽（mm）：1500；犁体纵向距离（mm）：650；梨轮类型：限深轮；犁轮数量（个）：2。 | 购机补贴（非通用类） | 0 | 否 |  | T202032320196 | 2025-08-31
耕整地机械 | 耕地机械 | 铧式犁 | 单体幅宽35cm以下,5铧及以上翻转犁 | 液压翻转犁 | 河南汉诺威实业有限公司 | 1LFY-527 | 1950 | 1950 | 0 | 单体幅宽:27cm;铧体个数:5铧; | 结构型式 悬挂式 外形尺寸 （长×宽×高） mm 3020×1780×1370 翻转机构型式 液压式、全翻转式 犁体类型 基本（通用）型 犁体数量 个 5×2 犁体幅宽 mm 270 犁铧类型 通用型（凿型） 犁壁类型 栅条式 总工作幅宽 mm 1350 犁轮类型 限深轮 犁轮数量 个 1 限深轮调节范围 mm 175～265 油缸型号 Φ63×160 油缸数量 个 1 | 购机补贴（非通用类） | 0 | 否 |  | T201961610008 | 2024-12-26
耕整地机械 | 耕地机械 | 铧式犁 | 单体幅宽35cm以下,5铧及以上翻转犁 | 液压翻转五铧犁 | 商丘市银河机器制造有限公司 | 1LFY-527 | 1500 | 1500 | 0 | 单体幅宽:27cm;铧体个数:5铧; | 犁体数量（个）：5×2 犁体幅宽（㎜）：270；翻转机构型式：液压式；结构型式：液压翻转式；犁铧类型：基本型；工作状态外形尺寸（长×宽×高）：3130×1835×1330mm；油缸型号：HSG63/76-35/16 MPa；与拖拉机配套连接方式：三点悬挂 | 购机补贴（非通用类） | 0 | 否 |  | 豫2019004 | 2023-12-31
耕整地机械 | 耕地机械 | 铧式犁 | 单体幅宽35cm以下,5铧及以上翻转犁 | 液压翻转犁 | 河北凯丰农业机械有限公司 | 1LF-525 | 1950 | 1950 | 0 | 单体幅宽:25cm;铧体个数:5铧; | 结构型式 ： 双向犁 ； 工作状态外形尺寸（长×宽×高） ㎜ ：3240×1940×1430 ； 与拖拉机联接方式 ： 三点悬挂 ； 翻转机构型式 ： 液压式 ； 犁体数量 个 ：10 ； 犁体类型 ： 栅条 ； 犁体工作幅宽 ㎜ ：250 ； | 购机补贴（非通用类） | 0 | 否 |  | 冀2018T—184 | 2022-12-31
耕整地机械 | 耕地机械 | 铧式犁 | 单体幅宽35cm以下,5铧及以上翻转犁 | 液压翻转调幅犁 | 河北凯丰农业机械有限公司 | 1LFT-550 | 1950 | 1950 | 0 | 单体幅宽:33cm;铧体个数:5铧; | 结构型式 ： 悬挂式 ； 工作状态外形尺寸（长×宽×高） mm ：5400×2900×1800 ； 配套拖拉机标定功率 kW： 132.3～176.4 ； 翻转机构型式 ：液压式 ； 犁体类型 ： 基本（通用）型 ； 犁体数量 个 ：大犁：5×2；小犁：5×2 ； 犁体幅宽 mm： 最小：330；最大：500 ； 犁铧类型 ： 可换铧尖型 ； 犁壁类型：栅条式 ； 总工作幅宽 mm： 最小：1650；最大：2500 ； 犁体纵向距离 mm ：1000 ； | 购机补贴（非通用类） | 0 | 否 |  | GZNJ/TJ 2019-132 | 2023-12-31
耕整地机械 | 耕地机械 | 铧式犁 | 单体幅宽35cm以下,5铧及以上翻转犁 | 液压翻转犁 | 商丘黄达农业机械有限公司 | 1LFY-527 | 1950 | 1950 | 0 | 单体幅宽:27cm;铧体个数:5铧; | 犁体工作幅宽：270mm 犁体数量：10（左右各5个） | 购机补贴（非通用类） | 0 | 否 |  | 豫2017178 | 2021-12-31
耕整地机械 | 耕地机械 | 铧式犁 | 单体幅宽35cm以下,5铧及以上翻转犁 | 液压翻转犁 | 河北航悦植保机械有限公司 | 1LF-528 | 1950 | 1950 | 0 | 单体幅宽:28cm;铧体个数:5铧; | 结构型式 ：悬挂式； 工作状态外形尺寸（长×宽×高）mm：3350×1990×1400； 翻转机构型式 ：液压式； 犁体类型：基本（通用）型； 犁体数量 个：5×2； 犁体幅宽 mm ：280； 犁铧类型：通用型(凿型)； 犁壁类型 ：栅条式； 总工作幅宽mm：1400； 犁体纵向距离 mm ：650； 犁轮类型 ：限深轮； 犁轮数量 个：2 | 购机补贴（非通用类） | 0 | 否 |  | 鄂2020472 | 2025-12-23
耕整地机械 | 耕地机械 | 铧式犁 | 单体幅宽35cm及以上,3-4铧翻转犁 | 液压翻转犁 | 河北航悦植保机械有限公司 | 1LF-440 | 2960 | 2960 | 0 | 单体幅宽:40cm;铧体个数:4铧; | 结构型式 ：悬挂式 工作状态外形尺寸（长×宽×高）mm：3650×2300×1760； 翻转机构型式 ：液压式； 犁体类型 ：基本（通用）型； 犁体数量 个 ：4×2； 犁体幅宽 mm ：400； 犁铧类型：通用型(凿型)； 犁壁类型 ：栅条式； 总工作幅宽 mm ：1600； 犁体纵向距离 mm ：650； 犁轮数量 个：1 | 购机补贴（非通用类） | 0 | 否 |  | 鄂2020473 | 2025-12-23
耕整地机械 | 耕地机械 | 铧式犁 | 单体幅宽35cm及以上,3-4铧翻转犁 | 液压翻转犁 | 河北万鹰农业机械有限公司 | 1LF-440 | 2960 | 2960 | 0 | 单体幅宽:40cm;铧体个数:4铧; | 结构型式：悬挂式；工作状态外形尺寸（长×宽×高）mm：3920×2100×1750；翻转机构型式：液压式；犁体类型：基本（通用）型；犁体数量 个：4×2；犁体幅宽 mm：400；犁铧类型：通用型(凿型）；犁壁类型 ：栅条式；总工作幅宽mm：1600；犁体纵向距离 mm ：1150；犁轮类型：限深轮；犁轮数量 个：1 | 购机补贴（非通用类） | 0 | 否 |  | 鄂2020465 | 2025-12-23
耕整地机械 | 耕地机械 | 铧式犁 | 单体幅宽35cm及以上,3-4铧翻转犁 | 液压翻转犁 | 潍坊明新一中农业机械有限公司 | 1LFT-4A | 2960 | 2960 | 0 | 单体幅宽:50cm;铧体个数:4铧; | 型号规格：1LFT-4A； 结构型式：双向犁； 工作状态外形尺寸（长×宽×高）：4850×2100×1750mm； 与拖拉机连接方式：三点悬挂式； 翻转机构型式：液压双向180°翻转； 翻转机构油缸型号：YD70-230； 翻转机构油缸数量：1个； 犁体数量：4+4个； 犁体类型：栅条式； 犁体工作幅宽：500mm； 犁体调幅犁调整幅宽范围：500/450/400mm ；犁轮（限深轮、运输轮、尾轮）类型：限深运输两用； 犁轮（限深轮、运输轮、尾轮）数量：1个； 犁轮（限深轮、运输轮、尾轮）限深轮调节范围：25~50mm | 购机补贴（非通用类） | 0 | 否 |  | GZNJ/TJ 2019-093 | 2023-12-31
耕整地机械 | 耕地机械 | 铧式犁 | 单体幅宽35cm及以上,3-4铧翻转犁 | 液压翻转犁 | 潍坊明新一中农业机械有限公司 | 1LFT-4B | 2960 | 2960 | 0 | 单体幅宽:40、42.5、45cm;铧体个数:4铧; | 型号名称：1LFT-4B型液压翻转犁； 结构型式：悬挂式； 工作状态外形尺寸（长×宽×高）：4340×2140×1680mm； 配套拖拉机标定功率：≥110kW； 翻转机构型式：液压式； 犁体类型：基本（通用）型； 犁体数量：4+4个； 犁体幅宽：400/425/450mm ；犁铧类型：梯形、可换铧尖型； 犁壁类型：栅条式； 总工作幅宽：1600～1800mm； 犁体纵向距离：975mm； 犁轮类型：限深、运输一体轮； 犁轮数量：1； 限深轮调节范围：110～240mm ；油缸型号：Φ70/45×200 ；油缸数量：1个 | 购机补贴（非通用类） | 0 | 否 |  | GZNJ/TJ 2019-161 | 2023-12-31
耕整地机械 | 耕地机械 | 铧式犁 | 单体幅宽35cm及以上,3-4铧翻转犁 | 液压翻转犁 | 青岛鲁耕农业机械有限公司 | 1LFT-4 | 2960 | 2960 | 0 | 单体幅宽:35cm;铧体个数:4+4铧; | 结构形式双向调幅栅条犁；外形尺寸（长*宽*高）4500mm*2550mm*1800mm；机器质量1760kg；配套拖拉机标定功率99.2-117.6KW四驱轮式拖拉机；翻转机构形式液压；犁体数量4+4；犁体工作宽度35/40/45/50cm有级可调；最大耕深35cm；犁轮类型限深轮 | 购机补贴（非通用类） | 0 | 否 |  | 鲁T2016110 | 2021-12-31
耕整地机械 | 耕地机械 | 铧式犁 | 单体幅宽35cm及以上,3-4铧翻转犁 | 液压翻转犁 | 青岛鲁耕农业机械有限公司 | 1LF-360F | 2960 | 2960 | 0 | 单体幅宽:60cm;铧体个数:3+3铧; | 结构型式悬挂式；工作状态外形尺寸3910×2280×1770mm；配套拖拉机标定功率117.6～147kw；翻转机构型式液压式,半翻转式；犁体类型基本（通用）型；犁体数量3+3；犁体幅宽600mm;犁铧类型通用型(凿型),可换铧尖型;犁壁类型组合式,栅条式;总工作幅宽1800mm;犁体纵向距离1040mm；犁轮类型限深、运输一体轮；犁轮数量1个；限深轮调节范围0-200mm；油缸型号70/86-240；油缸数量1个；作业速度﹥5 km/h | 购机补贴（非通用类） | 0 | 否 |  | T201937370031 | 2024-08-08
耕整地机械 | 耕地机械 | 铧式犁 | 单体幅宽35cm及以上,3-4铧翻转犁 | 液压翻转犁 | 青岛鲁耕农业机械有限公司 | 1LF-450F | 2960 | 2960 | 0 | 单体幅宽:50cm;铧体个数:4+4铧; | 结构型式悬挂式；工作状态外形尺寸4510×2670×1770mm；配套拖拉机标定功率133～169kw；翻转机构型式液压式,半翻转式；犁体类型基本（通用）型；犁体数量4+4；犁体幅宽500mm;犁铧类型通用型(凿型),可换铧尖型;犁壁类型组合式,栅条式;总工作幅宽2000mm;犁体纵向距离850mm；犁轮类型限深、运输一体轮；犁轮数量1个；限深轮调节范围0-200mm；油缸型号70/86-240；油缸数量1个；作业速度﹥5 km/h | 购机补贴（非通用类） | 0 | 否 |  | T201937370029 | 2024-08-08
耕整地机械 | 耕地机械 | 铧式犁 | 单体幅宽35cm及以上,3-4铧翻转犁 | 液压翻转犁 | 青岛鲁耕农业机械有限公司 | 1LF-460F | 2960 | 2960 | 0 | 单体幅宽:60cm;铧体个数:4+4铧; | 结构型式悬挂式；工作状态外形尺寸5010×2860×1770mm；配套拖拉机标定功率162～205.8kw；翻转机构型式液压式,半翻转式；犁体类型基本（通用）型；犁体数量4+4；犁体幅宽600mm;犁铧类型通用型(凿型),可换铧尖型;犁壁类型组合式,栅条式;总工作幅宽2400mm;犁体纵向距离1040mm；犁轮类型限深、运输一体轮；犁轮数量1个；限深轮调节范围0-200mm；油缸型号90/105-235；油缸数量1个；作业速度﹥5 km/h | 购机补贴（非通用类） | 0 | 否 |  | T201937370032 | 2024-08-08
耕整地机械 | 耕地机械 | 铧式犁 | 单体幅宽35cm及以上,3-4铧翻转犁 | 液压翻转犁 | 青岛鲁耕农业机械有限公司 | 1LFT-360 | 2960 | 2960 | 0 | 单体幅宽:46cm;铧体个数:3+3铧; | 结构型式悬挂式、调幅犁；工作状态外形尺寸3900×2300×1770mm；配套拖拉机标定功率117.6～147kw；翻转机构型式液压式,半翻转式；犁体类型基本（通用）型；犁体数量3+3；犁体幅宽460/530/600mm;犁铧类型通用型(凿型),可换铧尖型;犁壁类型组合式,栅条式;总工作幅宽1380/1590/1800mm;犁体纵向距离1040mm；犁轮类型限深、运输一体轮；犁轮数量1个；限深轮调节范围0-200mm；油缸型号70/86-240；油缸数量1个；作业速度﹥5 km/h | 购机补贴（非通用类） | 0 | 否 |  | T201937370028 | 2024-08-08
耕整地机械 | 耕地机械 | 铧式犁 | 单体幅宽35cm及以上,3-4铧翻转犁 | 液压翻转犁 | 青岛鲁耕农业机械有限公司 | 1LFT-460 | 2960 | 2960 | 0 | 单体幅宽:46cm;铧体个数:4+4铧; | 结构型式悬挂式、调幅犁；工作状态外形尺寸5080×2890×1770mm；配套拖拉机标定功率162～205.8kw；翻转机构型式液压式,半翻转式；犁体类型基本（通用）型；犁体数量4+4；犁体幅宽460/530/600mm;犁铧类型通用型(凿型),可换铧尖型;犁壁类型组合式,栅条式;总工作幅宽1840/2120/2400mm;犁体纵向距离1040mm；犁轮类型限深、运输一体轮；犁轮数量1个；限深轮调节范围0-200mm；油缸型号90/105-235；油缸数量1个；作业速度﹥5 km/h | 购机补贴（非通用类） | 0 | 否 |  | T201937370030 | 2024-08-08
耕整地机械 | 耕地机械 | 铧式犁 | 单体幅宽35cm及以上,3-4铧翻转犁 | 液压翻转犁 | 青岛鲁耕农业机械有限公司 | 1LF-350F | 2960 | 2960 | 0 | 单体幅宽:50cm;铧体个数:3+3铧; | 结构形式双向；外形尺寸（长*宽*高）3560mm*1798mm*1750mm；机器质量1191kg；配套拖拉机标定功率≥88.2kw；翻转机构形式液压；犁体数量3+3；犁体工作幅宽500mm；最大耕深35cm；犁轮类型限深轮；犁体单体幅宽500mm | 购机补贴（非通用类） | 0 | 否 |  | 2019TJ677 | 2024-12-23
耕整地机械 | 耕地机械 | 铧式犁 | 单体幅宽35cm及以上,3-4铧翻转犁 | 液压翻转犁 | 青岛鲁耕农业机械有限公司 | 1LF-445F | 2960 | 2960 | 0 | 单体幅宽:45cm;铧体个数:4+4铧; | 结构形式双向；外形尺寸（长*宽*高）4620mm*1978mm*1750mm；机器质量1430kg；配套拖拉机标定功率≥110.2kw；翻转机构形式液压；犁体数量4+4；犁体工作幅宽450mm；最大耕深32cm；犁轮类型限深轮；犁体单体幅宽450mm | 购机补贴（非通用类） | 0 | 否 |  | 2019TJ676 | 2024-12-23
耕整地机械 | 耕地机械 | 铧式犁 | 单体幅宽35cm及以上,3-4铧翻转犁 | 液压翻转犁 | 青岛鲁耕农业机械有限公司 | 1LFT-3A | 2960 | 2960 | 0 | 单体幅宽:35cm;铧体个数:3+3铧; | 结构形式双向调幅栅条犁；外形尺寸（长*宽*高）3520mm*2050mm*1800mm；机器质量1310kg；配套拖拉机标定功率（99.2-110.3）四驱轮式拖拉机；翻转机构形式液压；犁体数量3+3；犁体工作宽度35/40/45/50cm有级可调；最大耕深35cm；犁轮类型限深轮 | 购机补贴（非通用类） | 0 | 否 |  | 鲁T2016106 | 2021-12-31
耕整地机械 | 耕地机械 | 铧式犁 | 单体幅宽35cm及以上,3-4铧翻转犁 | 液压翻转犁 | 青岛鲁耕农业机械有限公司 | 1LFT-4A | 2960 | 2960 | 0 | 单体幅宽:35cm;铧体个数:4+4铧; | 结构形式双向调幅栅条犁；外形尺寸（长*宽*高）4440mm*2070mm*1780mm；机器质量1560kg；配套拖拉机标定功率（110.3-125.0）KW四驱轮式拖拉机；翻转机构形式液压；犁体数量4+4；犁体工作宽度35/40/45cm有级可调；最大耕深32cm；犁轮类型限深轮 | 购机补贴（非通用类） | 0 | 否 |  | 鲁T2016107 | 2021-12-31
耕整地机械 | 耕地机械 | 铧式犁 | 单体幅宽35cm及以上,3-4铧翻转犁 | 液压翻转犁 | 青岛鲁耕农业机械有限公司 | 1LF-435F | 2960 | 2960 | 0 | 单体幅宽:35cm;铧体个数:4+4铧; | 结构形式双向栅条犁；外形尺寸（长*宽*高）3960mm*1980mm*1750mm；与拖拉机连接方式悬挂式；翻转机构形式液压；油缸型号70-40-240-460，数量1支；犁体数量4+4；犁体类型栅条式；犁体工作幅宽350mm；犁轮类型行走限深两用轮，数量1个；限深轮调节范围80-300mm | 购机补贴（非通用类） | 0 | 否 |  | 鲁T2017155 | 2021-12-31
耕整地机械 | 耕地机械 | 铧式犁 | 单体幅宽35cm及以上,3-4铧翻转犁 | 液压翻转犁 | 青岛鲁耕农业机械有限公司 | 1LF-435 | 2960 | 2960 | 0 | 单体幅宽:35cm;铧体个数:4+4铧; | 结构形式双向；外形尺寸（长*宽*高）3720mm*1680mm*1468mm；机器质量810kg；配套拖拉机标定功率≥73.5kw；翻转机构形式液压；犁体数量4+4；犁体工作幅宽350mm；最大耕深30cm；犁轮类型限深轮 | 购机补贴（非通用类） | 0 | 否 |  | 2018TJ551 | 2022-12-31
耕整地机械 | 耕地机械 | 铧式犁 | 单体幅宽35cm及以上,3-4铧翻转犁 | 液压翻转犁 | 青岛鲁耕农业机械有限公司 | 1LF-440F | 2960 | 2960 | 0 | 单体幅宽:40cm;铧体个数:4+4铧; | 结构形式双向栅条犁；外形尺寸（长*宽*高）4430mm*2000mm*1780mm；机器质量1460kg；配套拖拉机标定功率110.3-125.0kw四驱轮式拖拉机；翻转机构形式液压；犁体数量4+4；犁体工作幅宽1600mm；最大耕深30cm；犁轮类型限深轮；作业效率≥0.9 hm²/h | 购机补贴（非通用类） | 0 | 否 |  | 鲁T2016109 | 2021-12-31
耕整地机械 | 耕地机械 | 铧式犁 | 单体幅宽35cm及以上,3-4铧翻转犁 | 液压翻转犁 | 河北贝洛塔机械制造有限公司 | 1LFK-350 | 2960 | 2960 | 0 | 单体幅宽:50cm;铧体个数:3铧; | 型号名称：1LFK-350 液压翻转犁；结构型式：悬挂式；工作状态外形尺寸（长×宽×高）（mm）：4000x2350x1950；翻转机构型式：液压式，全翻转式；犁体类型：基本（通用）型；犁体数量（个）：主犁：3x2；副犁：3x2；犁体幅宽（mm）：500；犁铧类型：可换铧尖型；犁壁类型：栅条式；总工作幅宽（mm）：1500；犁轮类型：限深、运输一体轮；犁轮数量（个）：1；限深轮调节范围（mm）：50~200；油缸型号：Φ100×40；油缸数量（个）：1 | 购机补贴（非通用类） | 191.1 | 否 |  | T202013130334 | 2025-12-29
耕整地机械 | 耕地机械 | 铧式犁 | 单体幅宽35cm及以上,3-4铧翻转犁 | 液压翻转犁 | 河北贝洛塔机械制造有限公司 | 1LFK-450 | 2960 | 2960 | 0 | 单体幅宽:50cm;铧体个数:4铧; | 型号名称：1LFK-450 液压翻转犁；结构型式：悬挂式；工作状态外形尺寸（长×宽×高）（mm）：5100x2650x1950；翻转机构型式：液压式，全翻转式；犁体类型：基本（通用）型；犁体数量（个）：主犁：4x2；副犁：4x2；犁体幅宽（mm）：500；犁铧类型：可换铧尖型；犁壁类型：栅条式；总工作幅宽（mm）：2000；犁轮类型：限深、运输一体轮；犁轮数量（个）：1；限深轮调节范围（mm）：50~200；油缸型号：Φ100×40；油缸数量（个）：1 | 购机补贴（非通用类） | 198.5 | 否 |  | T202013130333 | 2025-12-29
耕整地机械 | 耕地机械 | 铧式犁 | 单体幅宽35cm及以上,3-4铧翻转犁 | 液压翻转犁 | 菏泽新亚机械设备有限公司 | 1LYF-435 | 2960 | 2960 | 0 | 单体幅宽:35cm;铧体个数:4铧; | 单体幅宽：35cm；铧体个数：4铧；结构型式：液压翻转犁；外形尺寸（长×宽×高）：3700mm×1500mm×1500mm；机器质量（kg）：910；配套拖拉机标定功率（KW）：88.2-102.9；与拖拉机配套连接方式：悬挂式；悬挂类型（悬挂式）：三点悬挂；翻转机构型式：双向液压翻转；调幅犁调整幅宽范围（mm）：1000~1400；犁体纵向距离（cm）：70；犁体工作幅宽与犁体纵向距离之比：1:2.0；犁体水平基面到犁架底面的高度（mm）：680；最大耕深（cm）：32；犁架主梁底面宽度（mm）：140；每米工作幅宽质量（kg）：650；运输间隙（cm）：≥35；后通过角（°）：18.5；犁轮（限深轮、运输轮、尾轮）类型：铁轮；犁轮（限深轮、运输轮、尾轮）数量（个）：1；犁轮（限深轮、运输轮、尾轮）直径×宽度（mm）：Φ360×120；犁轮（限深轮、运输轮、尾轮）限深轮调节范围（cm）：12-32。 | 购机补贴（非通用类） | 0 | 否 |  | 2017TJ218 | 2021-12-31
耕整地机械 | 耕地机械 | 铧式犁 | 单体幅宽35cm及以上,3-4铧翻转犁 | 悬挂翻转调幅铧式犁 | 河北中友机电设备有限公司 | 1LFT-350 | 2960 | 2960 | 0 | 单体幅宽:50cm;铧体个数:3铧; | 型号：1LFT-340 分类：悬挂翻转调幅三铧犁 | 购机补贴（非通用类） | 0 | 否 |  | 冀2017T—047 | 2021-12-31
耕整地机械 | 耕地机械 | 铧式犁 | 单体幅宽35cm及以上,3-4铧翻转犁 | 液压翻转犁 | 洛阳万平机械制造有限公司 | 1LFT-350 | 2960 | 2960 | 0 | 单体幅宽:50cm;铧体个数:3铧; | 调幅犁；外形尺寸：3600*2200*1670（mm）；犁体个数：3*2；调幅范围：350-500（mm）； | 购机补贴（非通用类） | 0 | 否 |  | 豫2018015 | 2022-12-31
耕整地机械 | 耕地机械 | 铧式犁 | 单体幅宽35cm及以上,3-4铧翻转犁 | 液压翻转犁 | 洛阳万平机械制造有限公司 | 1LFT-450 | 2960 | 2960 | 0 | 单体幅宽:50cm;铧体个数:4铧; | 液压翻转犁；外形尺寸：4590*2780*1750；犁体数量：4*2；犁铧调整范围：350-500（mm)； | 购机补贴（非通用类） | 0 | 否 |  | 豫2018013 | 2022-12-31
耕整地机械 | 耕地机械 | 铧式犁 | 单体幅宽35cm及以上,3-4铧翻转犁 | 液压翻转犁 | 洛阳万平机械制造有限公司 | 1LF-335 | 2960 | 2960 | 0 | 单体幅宽:35cm;铧体个数:3铧; | 液压翻转犁；外形尺寸：2710*1320*1660（mm）；犁体幅宽：350mm；犁体个数3*2 | 购机补贴（非通用类） | 0 | 否 |  | T202141410030 | 2026-03-14
耕整地机械 | 耕地机械 | 铧式犁 | 单体幅宽35cm及以上,3-4铧翻转犁 | 液压翻转犁 | 洛阳万平机械制造有限公司 | 1LF-435 | 2960 | 2960 | 0 | 单体幅宽:35cm;铧体个数:4铧; | 液压翻转犁；外形尺寸：3560*1595*1670；犁体幅宽350mm；犁体个数4*2；油缸1个，限深轮2个； | 购机补贴（非通用类） | 0 | 否 |  | T202141410032 | 2026-03-14
耕整地机械 | 耕地机械 | 铧式犁 | 单体幅宽35cm及以上,3-4铧翻转犁 | 液压翻转犁 | 洛阳万平机械制造有限公司 | 1LFS-335 | 2960 | 2960 | 0 | 单体幅宽:35cm;铧体个数:3铧; | 液压翻转犁；外形尺寸：3065*1750*1735（mm）；犁体幅宽350mm；犁体数量3*2； | 购机补贴（非通用类） | 0 | 否 |  | T202141410029 | 2026-03-14
耕整地机械 | 耕地机械 | 铧式犁 | 单体幅宽35cm及以上,3-4铧翻转犁 | 液压翻转犁 | 洛阳万平机械制造有限公司 | 1LFS-435 | 2960 | 2960 | 0 | 单体幅宽:35cm;铧体个数:4铧; | 液压翻转犁；外形尺寸4025*2135*1765（mm）；犁体幅宽350mm；犁体数量4*2。 | 购机补贴（非通用类） | 0 | 否 |  | T202141410027 | 2026-03-14
耕整地机械 | 耕地机械 | 铧式犁 | 单体幅宽35cm及以上,3-4铧翻转犁 | 液压翻转犁 | 保定飞鹰机械制造有限公司 | 1LF-440 | 2960 | 2960 | 0 | 单体幅宽:40cm;铧体个数:左右各4铧; | 工作状态外形尺寸（长×宽×高）：4100mm×2320mm×1800mm 配套拖拉机标定功率:102.9～147.1kw 犁体数量:左右各4个 总工作幅宽：1600mm | 购机补贴（非通用类） | 0 | 否 |  | T201913130068 | 2024-12-08
耕整地机械 | 耕地机械 | 铧式犁 | 单体幅宽35cm及以上,3-4铧翻转犁 | 液压翻转犁 | 保定飞鹰机械制造有限公司 | 1LF-350 | 2960 | 2960 | 0 | 单体幅宽:50cm;铧体个数:3铧; | 结构型式：悬挂式；工作状态外形尺寸（长×宽×高）mm：3680×2230×1810；翻转机构型式：液压全翻转式；犁体类型 ：基本（通用）型；犁体数量 个：3×2；犁体幅宽 mm ：500；犁铧类型：可换铧尖型；犁壁类型：栅条式；总工作幅宽mm：1500；犁体纵向距离 mm：1050；犁轮类型：限深、运输一体轮；犁轮数量个：1；油缸数量个：1 | 购机补贴（非通用类） | 0 | 否 |  | T202142420144 | 2026-04-29
耕整地机械 | 耕地机械 | 铧式犁 | 单体幅宽35cm及以上,3-4铧翻转犁 | 液压翻转犁 | 保定飞鹰机械制造有限公司 | 1LF-435 | 2960 | 2960 | 0 | 单体幅宽:35cm;铧体个数:4铧; | 结构型式：悬挂式；工作状态外形尺寸（长×宽×高）mm：3690×2070×1780；翻转机构型式：液压全翻转式；犁体类型：基本（通用）型；犁体数量个：4×2；犁体幅宽 mm ：350；犁铧类型：可换铧尖型；犁壁类型：栅条式；总工作幅宽mm：1400；犁体纵向距离mm：800；犁轮类型：限深、运输一体轮；犁轮数量个：1；油缸数量 个：1 | 购机补贴（非通用类） | 0 | 否 |  | T202142420142 | 2026-04-29
耕整地机械 | 耕地机械 | 铧式犁 | 单体幅宽35cm及以上,3-4铧翻转犁 | 液压翻转犁 | 济宁神工机械有限公司 | 1LFT-445 | 2900 | 2900 | 0 | 单体幅宽:35cm;铧体个数:4铧; | 型号规格：1LFT-445，结构型式：双向调幅犁；工作状态外形尺寸：3970mm*2020mm*1800mm，与拖拉机联接方式：悬挂式，翻转型式：液压，油缸型号：YD100-215，数量：1个，犁体数量：4+4，类型：栅条式，工作幅宽：不适用，调幅犁调整幅宽范围：350/400/450mm，犁轮类型：橡胶轮，数量：1个，限深轮调节范围：120-330mm，其他油缸型号数量：不适用 | 购机补贴（非通用类） | 0 | 否 |  | 鲁T2017103 | 2021-12-31
耕整地机械 | 耕地机械 | 铧式犁 | 单体幅宽35cm及以上,3-4铧翻转犁 | 液压翻转犁 | 河北凯丰农业机械有限公司 | 1LF-440 | 2960 | 2960 | 0 | 单体幅宽:40cm;铧体个数:4铧; | 结构型式 ：悬挂式 ； 工作状态外形尺寸（长×宽×高） mm ：3990×2280×1800 ； 配套拖拉机标定功率 kW ：104.3-149.1 ； 翻转机构型式 ：液压式、全翻转式 ； 犁体类型 ： 基本（通用）型 ； 犁体数量 个： 4×2 ； 犁体幅宽 mm： 400 ； 犁铧类型 ： 可换犁尖型 ； 犁壁类型 ： 栅条式 ； 总工作幅宽 mm ：1600 ； 犁体纵向距离 mm： 830 ； | 购机补贴（非通用类） | 0 | 否 |  | 鄂2020288 | 2025-11-01
耕整地机械 | 耕地机械 | 铧式犁 | 单体幅宽35cm及以上,3-4铧翻转犁 | 液压翻转调幅犁 | 河北凯丰农业机械有限公司 | 1LFT-360 | 2960 | 2960 | 0 | 单体幅宽:50cm;铧体个数:3铧; | 结构型式 ：悬挂式，调幅犁 ； 工作状态外形尺寸（长×宽×高） ㎜ ：3850×2240×1800 ； 配套拖拉机标定功率 kW ：87.6～131.4 ； 翻转机构型式： 液压式；全翻转式 ； 犁体类型 ： 基本（通用）型 ； 犁体数量 个： 左右各3 ； 犁体幅宽 ㎜ ：500 600 ； 犁铧类型 ：可换铧尖型 ； 犁壁类型 ： 栅条式 ； 总工作幅宽 ㎜ ：1500 1800 ； 犁体纵向距离 ㎜ ：1000 ； | 购机补贴（非通用类） | 0 | 否 |  | T201913130042 | 2024-08-29
耕整地机械 | 耕地机械 | 铧式犁 | 单体幅宽35cm及以上,3-4铧翻转犁 | 液压翻转犁 | 河北凯丰农业机械有限公司 | 1LF-435Q | 2960 | 2960 | 0 | 单体幅宽:35cm;铧体个数:4铧; | 结构型式 ： 悬挂式 ； 工作状态外形尺寸（长×宽×高） ㎜ ：3195×2050×1670 ； 配套拖拉机标定功率 kW： 65.7～94.9 ； 翻转机构型式： 液压式；全翻转式 ； 犁体类型 ： 基本（通用）型 ； 犁体数量 个： 左右各4 ； 犁体幅宽 ㎜ ：350 ； 犁铧类型： 通用型（凿型） ； 犁壁类型 ： 栅条式； 总工作幅宽 ㎜ ：1400 ； 犁体纵向距离 ㎜ ：625 ； | 购机补贴（非通用类） | 0 | 否 |  | T201913130044 | 2024-08-29
耕整地机械 | 耕地机械 | 铧式犁 | 单体幅宽35cm及以上,3-4铧翻转犁 | 液压翻转犁 | 河北凯丰农业机械有限公司 | 1LF-435 | 2960 | 2960 | 0 | 单体幅宽:35cm;铧体个数:4铧; | 结构型式 ： 双向犁 ； 工作状态外形尺寸（长×宽×高） ㎜ ：3800×2120×1670 ； 与拖拉机联接方式 ：三点悬挂 ； 翻转机构型式 ： 液压式 ； 犁体数量 个 ：8 ； 犁体类型 ： 栅条 ； 犁体工作幅宽 ㎜ ：350 ； | 购机补贴（非通用类） | 0 | 否 |  | 冀2018T—185 | 2022-12-31
耕整地机械 | 耕地机械 | 铧式犁 | 单体幅宽35cm及以上,3-4铧翻转犁 | 液压翻转犁 | 河北凯丰农业机械有限公司 | 1LF-350 | 2960 | 2960 | 0 | 单体幅宽:50cm;铧体个数:3铧; | 结构型式 ： 悬挂式 ； 工作状态外形尺寸（长×宽×高） mm ：3850×2050×1780 ； 配套拖拉机标定功率 kW ：87.6～132.5 ； 翻转机构型式 ： 液压式 ； 犁体类型 ： 基本（通用）型 ； 犁体数量 个： 大犁：3×2；小犁：3×2； 犁体幅宽 mm ：500 ； 犁铧类型 ：可换铧尖型 ； 犁壁类型 ：栅条式 ； 总工作幅宽 mm： 1500 ； 犁体纵向距离 mm ：1150 ； | 购机补贴（非通用类） | 0 | 否 |  | GZNJ/TJ 2019-130 | 2023-12-31
耕整地机械 | 耕地机械 | 铧式犁 | 单体幅宽35cm及以上,3-4铧翻转犁 | 液压翻转犁 | 河北凯丰农业机械有限公司 | 1LF-445 | 2960 | 2960 | 0 | 单体幅宽:45cm;铧体个数:4铧; | 结构型式 ：悬挂式； 工作状态外形尺寸（长×宽×高） mm： 4800×2500×1800 ； 配套拖拉机标定功率 kW ：103.0～154.5 ； 翻转机构型式 ： 液压式 ； 犁体类型 ： 基本（通用）型 ； 犁体数量 个： 大犁：4×2；小犁：4×2 ； 犁体幅宽 mm ：450 ； 犁铧类型 ： 可换铧尖型 ； 犁壁类型 ： 栅条式 ； 总工作幅宽 mm： 1800 ； 犁体纵向距离 mm ：1070 ； | 购机补贴（非通用类） | 0 | 否 |  | GZNJ/TJ 2019-131 | 2023-12-31
耕整地机械 | 耕地机械 | 铧式犁 | 单体幅宽35cm及以上,3-4铧翻转犁 | 液压翻转犁 | 商丘黄达农业机械有限公司 | 1LFY-435 | 2960 | 2960 | 0 | 单体幅宽:35cm;铧体个数:4铧; | 犁体工作幅宽：350mm 犁体数量：8（左右各4个） | 购机补贴（非通用类） | 0 | 否 |  | 豫2017177 | 2021-12-31
耕整地机械 | 耕地机械 | 铧式犁 | 单体幅宽35cm及以上,3-4铧翻转犁 | 液压翻转犁 | 商丘黄达农业机械有限公司 | 1LFYS-340 | 2960 | 2960 | 0 | 单体幅宽:40cm;铧体个数:3铧; | 犁体幅宽:400（mm） 犁体数量:3×2（个） | 购机补贴（非通用类） | 0 | 否 |  | T202041410078 | 2025-06-29
耕整地机械 | 耕地机械 | 铧式犁 | 单体幅宽35cm及以上,3-4铧翻转犁 | 液压翻转三铧犁 | 商丘黄达农业机械有限公司 | 1LYF-335 | 2960 | 2960 | 0 | 单体幅宽:35cm;铧体个数:3铧; | 犁体工作幅宽：350mm 犁体数量：6（左右各3个） | 购机补贴（非通用类） | 0 | 否 |  | 豫2017149 | 2021-12-31
耕整地机械 | 耕地机械 | 铧式犁 | 单体幅宽35cm及以上,3-4铧翻转犁 | 液压翻转犁 | 商丘黄达农业机械有限公司 | 1LFYS-435 | 2960 | 2960 | 0 | 单体幅宽:35cm;铧体个数:4铧; | 犁体幅宽:350（mm） 犁体数量:4×2（个） | 购机补贴（非通用类） | 0 | 否 |  | T202041410075 | 2025-06-29
耕整地机械 | 耕地机械 | 铧式犁 | 单体幅宽35cm及以上,3-4铧翻转犁 | 液压翻转犁 | 商丘黄达农业机械有限公司 | 1LFYS-445 | 2960 | 2960 | 0 | 单体幅宽:45cm;铧体个数:4铧; | 犁体幅宽:450（mm） 犁体数量:4×2（个） | 购机补贴（非通用类） | 0 | 否 |  | T202041410076 | 2025-06-29
耕整地机械 | 耕地机械 | 铧式犁 | 单体幅宽35cm及以上,3-4铧翻转犁 | 液压翻转犁 | 河北凯丰农业机械有限公司 | 1LF-335 | 2960 | 2960 | 0 | 单体幅宽:35cm;铧体个数:3铧; | 结构型式 ： 悬挂式 ； 工作状态外形尺寸（长×宽×高） mm： 2615×1615×1690 ； 配套拖拉机标定功率 kW： 66.1-102.9 ； 翻转机构型式 ：液压式；全翻转式 ； 犁体数量 个 ：左右各3 ； 犁体幅宽 mm ：350 ； 犁壁类型 ： 栅条式 ； 总工作幅宽 mm ：1050 ； 犁体纵向距离 mm： 606 ； | 购机补贴（非通用类） | 0 | 否 |  | T202113130299 | 2026-08-18
耕整地机械 | 耕地机械 | 铧式犁 | 单体幅宽35cm及以上,3-4铧翻转犁 | 液压翻转犁 | 河北凯丰农业机械有限公司 | 1LF-450 | 2960 | 2960 | 0 | 单体幅宽:50cm;铧体个数:4铧; | 结构型式 ： 悬挂式 ； 工作状态外形尺寸（长×宽×高） mm： 4970×2620×1800 ； 配套拖拉机标定功率 kW ：117.6-169.1 ； 翻转机构型式 ： 液压式；全翻转式 ； 犁体数量 个 ：左右各4 ； 犁体幅宽 mm ：500 ； 犁壁类型 ： 栅条式 ； 总工作幅宽 mm： 2000 ； 犁体纵向距离 mm ：1025 ； | 购机补贴（非通用类） | 0 | 否 |  | T202113130300 | 2026-08-18
耕整地机械 | 耕地机械 | 铧式犁 | 单体幅宽35cm及以上,3-4铧翻转犁 | 液压翻转调幅犁 | 河北凯丰农业机械有限公司 | 1LFT-450Q | 2960 | 2960 | 0 | 单体幅宽:35cm;铧体个数:4铧; | 结构型式 / 悬挂式；调幅犁 工作状态外形尺寸（长×宽×高） mm 4330×2450×1800 配套拖拉机标定功率 kW 110.3-176.4 翻转机构型式 / 液压式；全翻转式 犁体类型 / 基本（通用）型 犁体数量 个 左右各4 犁体幅宽 mm 350；400；450；500 犁铧类型 / 可换铧尖型 犁壁类型 / 栅条式 总工作幅宽 mm 1400；1600；1800；2000 犁体纵向距离 mm 866 | 购机补贴（非通用类） | 0 | 否 |  | T202113130301 | 2026-08-18
耕整地机械 | 耕地机械 | 铧式犁 | 单体幅宽35cm及以上,3-4铧翻转犁 | 液压翻转调幅犁 | 河北凯丰农业机械有限公司 | 1LFT-460 | 2960 | 2960 | 0 | 单体幅宽:45cm;铧体个数:4铧; | 结构型式 ： 悬挂式；调幅犁 ； 工作状态外形尺寸（长×宽×高） mm ：5070×2775×1830 ； 配套拖拉机标定功率 kW： 132.3-198.5 ； 翻转机构型式： 液压式；全翻转式 ； 犁体数量 个： 左右各4 ； 犁体幅宽 mm： 450；500；550；600 ； 犁壁类型 ： 栅条式 ； 总工作幅宽 mm ：1800；2000；2200；2400 ； 犁体纵向距离 mm ：1039 ； | 购机补贴（非通用类） | 0 | 否 |  | T202113130302 | 2026-08-18
耕整地机械 | 耕地机械 | 铧式犁 | 单体幅宽35cm及以上,3-4铧翻转犁 | 液压翻转犁 | 河南汉诺威实业有限公司 | 1LFY-445 | 2960 | 2960 | 0 | 单体幅宽:45cm;铧体个数:4铧; | 结构型式 悬挂式 外形尺寸 （长×宽×高） mm 4500×2260×1800 翻转机构型式 液压式、全翻转式 犁体类型 基本（通用）型 犁体数量 个 4×2 犁体幅宽 mm 450 犁铧类型 通用型（凿型）、可换铧尖型 犁壁类型 栅条式 总工作幅宽 mm 1800 犁轮类型 限深、运输一体轮 犁轮数量 个 1 限深轮调节范围 mm 150～350 油缸型号 Φ70×240 油缸数量 个 1 | 购机补贴（非通用类） | 0 | 否 |  | T201961610006 | 2024-12-26
耕整地机械 | 耕地机械 | 铧式犁 | 单体幅宽35cm及以上,3-4铧翻转犁 | 栅条液压翻转犁 | 北镇市兴农机械制造有限公司 | 1LF-350 | 1 | 1 | 0 | 单体幅宽:35cm;铧体个数:3铧; | 配套拖拉机标定功率 95.5-110.3KW, 犁体数量左右各3个，犁体幅宽500mm，总工作幅宽1500mm，限深轮调节范围180-350mm。 | 购机补贴（非通用类） | 110.3 | 是 | 产品信息投档有误 | T20192121024 | 2024-08-06
耕整地机械 | 耕地机械 | 铧式犁 | 单体幅宽35cm及以上,3-4铧翻转犁 | 栅条液压翻转犁 | 北镇市兴农机械制造有限公司 | 1LF-450 | 1 | 1 | 0 | 单体幅宽:45cm;铧体个数:4铧; | 配套拖拉机标定功率 110.3-154.3KW, 犁体数量左右各4个，犁体幅宽500mm，总工作幅宽2000mm，限深轮调节范围180-350mm。 | 购机补贴（非通用类） | 154.3 | 是 | 产品信息投档有误 | T20192121025 | 2024-08-06
耕整地机械 | 耕地机械 | 铧式犁 | 单体幅宽35cm及以上,3-4铧翻转犁 | 翻转犁 | 商丘市银河机器制造有限公司 | 1LFYS-435 | 2000 | 2000 | 0 | 单体幅宽:35cm;铧体个数:4铧; | 犁体数量（个）：4×2 犁体幅宽（㎜）：350 翻转机构型式：液压式 、全翻转式；结构型式：悬挂式；犁铧类型：通用型（凿型）、可换向铧尖型；总工作幅宽：1400mm；油缸型号：HSG63/75-35/16MPa；工作状态外形尺寸（长×宽×高）：3885×2112×1750mm；配套拖拉机标定功率：95.6～117.6KW； | 购机补贴（非通用类） | 0 | 否 |  | T202041410083 | 2025-06-29
耕整地机械 | 耕地机械 | 铧式犁 | 单体幅宽35cm及以上,3-4铧翻转犁 | 液压翻转犁 | 宁晋县陆风制动装置有限公司 | 1LYF-350 | 2960 | 2960 | 0 | 单体幅宽:50cm;铧体个数:3铧; | 型号名称 / 1LYF-350 型液压翻转犁 结构型式 / 悬挂式 工作状态外形尺寸（长×宽×高） mm 4200×1950×1800 配套拖拉机标定功率 kW 117.6-154.35 翻转机构型式 / 液压式、半翻转式 犁体类型 / 基本（通用）型 犁体数量 个 3×2 犁体幅宽 mm 500 犁铧类型 / 可换向犁尖型 犁壁类型 / 栅条式 总工作幅宽 mm 1500 犁体纵向距离 mm 1200 犁轮类型 / 限深、运输一体轮 犁轮数量 个 1 限深轮调节范围 mm 200-500 油缸型号 / 70-270 油缸数量 个 1 | 购机补贴（非通用类） | 0 | 否 |  | 鄂2020281 | 2025-11-01
耕整地机械 | 耕地机械 | 铧式犁 | 单体幅宽35cm及以上,3-4铧翻转犁 | 液压翻转犁 | 宁晋县陆风制动装置有限公司 | 1LF-435 | 2960 | 2960 | 0 | 单体幅宽:35cm;铧体个数:4铧; | 型号名称 / 1LF-435 型液压翻转犁 结构型式 / 悬挂式 工作状态外形尺寸（长×宽×高） mm 4200×1600×1700 配套拖拉机标定功率 kW 94.2-157 翻转机构型式 / 液压式、半翻转式 犁体类型 / 基本（通用）型 犁体数量 个 4×2 犁体幅宽 mm 350 犁铧类型 / 可换向犁尖型 犁壁类型 / 栅条式 总工作幅宽 mm 1400 犁体纵向距离 mm 1000 犁轮类型 / 限深、运输一体轮 犁轮数量 个 1 限深轮调节范围 mm 0-200 油缸型号 / 50-150 油缸数量 个 1 | 购机补贴（非通用类） | 0 | 否 |  | 鄂2020282 | 2025-11-01
耕整地机械 | 耕地机械 | 铧式犁 | 单体幅宽35cm及以上,3-4铧翻转犁 | 液压翻转犁 | 河北农勤农业机械有限公司 | 1LF-435 | 2960 | 2960 | 0 | 单体幅宽:35cm;铧体个数:4铧; | 结构型式：悬挂式； 工作状态外形尺寸（长×宽×高） mm ：4150×1980×1770； 翻转机构型式：液压式； 犁体类型 ：基本（通用）型； 犁体数量 个：4×2； 犁体幅宽 mm ：350； 犁铧类型：可换铧尖型； 犁壁类型：栅条式； 总工作幅宽 mm：1400； 犁体纵向距离 mm ：900； 犁轮类型：限深、运输一体轮； 犁轮数量 个：1 | 购机补贴（非通用类） | 0 | 否 |  | 鄂2020469 | 2025-12-23
耕整地机械 | 耕地机械 | 铧式犁 | 单体幅宽35cm及以上,3-4铧翻转犁 | 液压翻转犁 | 潍坊德雷特机械装备有限公司 | 1LFT-4 | 2900 | 2900 | 0 | 单体幅宽:35cm;铧体个数:4铧; | 单体幅宽40cm,结构型式；双向犁.与拖拉机连接方式；悬挂式.翻转机构；液压翻转.犁体数量4+4.犁体类型栅条式.调幅犁调整幅宽范围mm；350/400/450/500.犁轮类型；限深运输两用轮.限深轮调节范围mm；100-260.翻转油缸1根. | 购机补贴（非通用类） | 0 | 否 |  | 鲁T2017159 | 2021-12-31
耕整地机械 | 耕地机械 | 铧式犁 | 单体幅宽35cm及以上,3-4铧翻转犁 | 液压翻转犁 | 潍坊德雷特机械装备有限公司 | 1LF-440 | 2900 | 2900 | 0 | 单体幅宽:35cm;铧体个数:4铧; | 单体幅宽40cm,结构型式；双向犁.与拖拉机连接方式；悬挂式.翻转机构；液压翻转.犁体数量4+4.犁体类型栅条式.调幅犁调整幅宽范围mm；350/400/450/500.犁轮类型；限深运输两用轮.限深轮调节范围mm；100-260.翻转油缸1根. | 购机补贴（非通用类） | 0 | 否 |  | 鲁T2017161 | 2021-12-31
耕整地机械 | 耕地机械 | 铧式犁 | 单体幅宽35cm及以上,3-4铧翻转犁 | 液压翻转犁 | 河北洋柯机械有限公司 | 1LFK-440 | 2960 | 2960 | 0 | 单体幅宽:40cm;铧体个数:左4右4铧; | 工作状态外形尺寸（长*宽*高）：4050mm*2080mm*1740mm 配套拖拉机标定功率：73kw-89kw 犁体数量：左4个；右4个 犁体幅宽：400mm 总工作幅宽：1600mm 犁体纵向距离：870mm 犁轮数量：1个 限深轮调节范围：0mm-260mm | 购机补贴（非通用类） | 0 | 否 |  | T202113130217 | 2026-05-23
耕整地机械 | 耕地机械 | 铧式犁 | 单体幅宽35cm及以上,3-4铧翻转犁 | 液压翻转犁 | 商丘市神龙农机制造有限公司 | 1LFS-435 | 2960 | 2960 | 0 | 单体幅宽:35cm;铧体个数:4铧; | 结构形式:悬挂式；外形尺寸mm:3120×2050×1490；与拖拉机配套动力kW:88.2~95.5；翻转机构形式：液压式、全翻转式；犁体类型：基本（通用）型；犁体数量(个):4×2；犁体幅宽(CM):35；犁铧类型：通用型（凿型）；犁壁类型：栅条式；总工作幅宽（mm）：1400；犁体纵向距离（mm）：590 | 购机补贴（非通用类） | 0 | 否 |  | T202041410025 | 2025-03-30
耕整地机械 | 耕地机械 | 铧式犁 | 单体幅宽35cm及以上,3-4铧翻转犁 | 液压翻转犁 | 商丘市神龙农机制造有限公司 | 1LFD-440 | 2960 | 2960 | 0 | 单体幅宽:40cm;铧体个数:4铧; | 结构形式:悬挂式；外形尺寸mm:3855×2355×1795；与拖拉机配套动力kW:102.9~117.6；翻转机构形式：液压式、全翻转式；犁体类型：基本（通用）型；犁体数量(个):4×2；犁体幅宽(CM):40；犁铧类型：通用型（凿型）；犁壁类型：栅条式；总工作幅宽（mm）：1600；犁体纵向距离（mm）：805 | 购机补贴（非通用类） | 0 | 否 |  | T202041410023 | 2025-03-30
耕整地机械 | 耕地机械 | 铧式犁 | 单体幅宽35cm及以上,3-4铧翻转犁 | 液压翻转犁 | 商丘市神龙农机制造有限公司 | 1LFK-450 | 2960 | 2960 | 0 | 单体幅宽:50cm;铧体个数:4铧; | 结构形式:悬挂式；外形尺寸mm:4215×2410×1870；与拖拉机配套动力kW:110.3~121.3；翻转机构形式：液压式、全翻转式；犁体类型：基本（通用）型；犁体数量(个):4×2；犁体幅宽(CM):50；犁铧类型：通用型（凿型）、可换向铧尖型；犁壁类型：栅条式；总工作幅宽（mm）：2000；犁体纵向距离（mm）：875 | 购机补贴（非通用类） | 0 | 否 |  | T202041410022 | 2025-03-30
耕整地机械 | 耕地机械 | 铧式犁 | 单体幅宽35cm及以上,3-4铧翻转犁 | 液压翻转犁 | 河北农源农业机械制造有限公司 | 1LYFT-435 | 2960 | 2960 | 0 | 单体幅宽:35cm;铧体个数:4铧; | 单体幅宽：35cm；铧体个数：4（对）铧，结构型式：悬挂式,工作状态外形尺寸(长×宽×高)：4000×2000×1750mm,配套拖拉机标定功率：88.2~117.6KW，翻转机构型式:液压式、全翻转式，犁体类型：基本（通用）型，犁体数量：左4个 右4个，犁铧类型：梯型，犁壁类型：栅条式，总工作幅宽：1400mm，犁体纵向距离：500mm，犁轮类型：限深、运输一体轮，犁轮数量：1个，限深轮调节范围：0~150mm,油缸型号：63/35-210-420，油缸数量：1个。 | 购机补贴（非通用类） | 0 | 否 |  | T202013130424 | 2025-12-29
耕整地机械 | 耕地机械 | 铧式犁 | 单体幅宽35cm及以上,3-4铧翻转犁 | 液压翻转犁 | 河北百茗农业装备有限公司 | 1LYF-435 | 2960 | 2960 | 0 | 单体幅宽:35cm;铧体个数:4铧; | 加强犁架 | 购机补贴（非通用类） | 110.3 | 否 |  | T202113130475 | 2026-10-21
耕整地机械 | 耕地机械 | 铧式犁 | 单体幅宽35cm及以上,3-4铧翻转犁 | 液压翻转调幅犁 | 河北百茗农业装备有限公司 | 1LYFT-360 | 2960 | 2960 | 0 | 单体幅宽:50cm;铧体个数:3铧; | 简易调幅 | 购机补贴（非通用类） | 110.3 | 否 |  | T202113130481 | 2026-10-21
耕整地机械 | 耕地机械 | 铧式犁 | 单体幅宽35cm及以上,3-4铧翻转犁 | 液压翻转犁 | 河北百茗农业装备有限公司 | 1LYF-440 | 2960 | 2960 | 0 | 单体幅宽:40cm;铧体个数:4铧; | 加强犁架 | 购机补贴（非通用类） | 132.4 | 否 |  | T202113130478 | 2026-10-21
耕整地机械 | 耕地机械 | 铧式犁 | 单体幅宽35cm及以上,3-4铧翻转犁 | 液压翻转犁 | 河北耕牛农业机械制造有限公司 | 1LYF-350 | 2960 | 2960 | 0 | 单体幅宽:50cm;铧体个数:3铧; | 结构型式：悬挂式；外形尺寸（长×宽×高）mm：3700×2250×1800；配套拖拉机标定功率kW：110.3-176.4；翻转机构型式：液压式；全翻转式；犁体类型：基本（通用）型；犁体数量个：左右各3；犁体幅宽mm：500；犁铧类型：可换铧尖型；犁壁类型：栅条式；总工作幅宽mm：1500；犁体纵向距离mm：1072；犁轮类型：限深、运输一体轮；犁轮数量个：1；限深轮调节范围mm：0-265；油缸规格：50/95-380；油缸数量个：1 | 购机补贴（非通用类） | 0 | 否 |  | T202113130438 | 2026-08-18
耕整地机械 | 耕地机械 | 铧式犁 | 单体幅宽35cm及以上,3-4铧翻转犁 | 液压翻转犁 | 河北耕牛农业机械制造有限公司 | 1LYF-450 | 2960 | 2960 | 0 | 单体幅宽:50cm;铧体个数:4铧; | 结构型式：悬挂式；外形尺寸（长×宽×高）mm：4850×2600×1800；配套拖拉机标定功率kW：110.3-176.4；翻转机构型式：液压式；全翻转式；犁体类型：基本（通用）型；犁体数量个：左右各4；犁体幅宽mm：500；犁铧类型：可换铧尖型；犁壁类型：栅条式；总工作幅宽mm：2000；犁体纵向距离mm：1072；犁轮类型：限深、运输一体轮；犁轮数量个：1；限深轮调节范围mm：0-265；油缸规格：50/95-380；油缸数量个：1 | 购机补贴（非通用类） | 0 | 否 |  | T202113130437 | 2026-08-18
耕整地机械 | 耕地机械 | 铧式犁 | 单体幅宽35cm及以上,3-4铧翻转犁 | 液压翻转犁 | 黑龙江斯堪尼农业机械有限公司 | 1LF-350 | 1000 | 1000 | 0 | 单体幅宽:50cm;铧体个数:3铧; | 犁铧个数3+3,外形尺寸：4000*2100*1750，工作幅宽：1500 | 购机补贴（非通用类） | 110.2 | 是 | 投档时自填补贴额填错，作废重新投档 | T202023230026 | 2025-07-06
耕整地机械 | 耕地机械 | 铧式犁 | 单体幅宽35cm及以上,3-4铧翻转犁 | 液压翻转犁 | 黑龙江斯堪尼农业机械有限公司 | 1LF-450 | 1000 | 1000 | 0 | 单体幅宽:50cm;铧体个数:4铧; | 犁铧个数4+4，外形尺寸4850*1980*1790，工作幅宽200 | 购机补贴（非通用类） | 161.7 | 是 | 投档时自填补贴额填错，作废重新投档 | T202023230028 | 2025-07-06
耕整地机械 | 耕地机械 | 铧式犁 | 单体幅宽35cm及以上,3-4铧翻转犁 | 液压翻转犁 | 黑龙江斯堪尼农业机械有限公司 | 1LF-440 | 1000 | 1000 | 0 | 单体幅宽:40cm;铧体个数:4铧; | 犁体个数4+4，外形尺寸：4420*2400*1780，工作幅宽：1600 | 购机补贴（非通用类） | 132.3 | 是 | 投档时自填补贴额填错，作废重新投档 | T202023230027 | 2025-07-06
耕整地机械 | 耕地机械 | 铧式犁 | 单体幅宽35cm及以上,3-4铧翻转犁 | 液压翻转调幅犁 | 山东奥龙农业机械制造有限公司 | 1LFT-450 | 2960 | 2960 | 0 | 单体幅宽:45cm;铧体个数:4铧; | 结构型式：悬挂式、调幅犁；工作状态外形尺寸（长×宽×高）：4380×2550×1820mm；配套拖拉机标定功率：117.6～154.4kW；翻转机构型式：液压式、半翻转式；犁体类型：通用型；犁体数量：4+4个；犁体幅宽：450、500mm；犁铧类型：梯型、可换铧尖型；犁壁类型：组合式、栅条式；总工作幅宽：1800、2000mm；犁体纵向距离：890、865mm；犁轮类型：限深轮；犁轮数量：1个；限深轮调节范围：0～200mm；油缸型号：90-45-240；油缸数量：1个。 | 购机补贴（非通用类） | 0 | 否 |  | T201937370049 | 2024-10-24
耕整地机械 | 耕地机械 | 铧式犁 | 单体幅宽35cm及以上,3-4铧翻转犁 | 液压翻转犁 | 山东奥龙农业机械制造有限公司 | 1LF-440 | 2960 | 2960 | 0 | 单体幅宽:40cm;铧体个数:4铧; | 结构型式：悬挂式；工作状态外形尺寸（长×宽×高）：4400×2070×1820mm；配套拖拉机标定功率：110.3～154.4kW；翻转机构型式；液压式、半翻转式；犁体类型：通用型；犁体数量：4+4个；犁体幅宽：400mm；犁铧类型：梯型、可换铧尖型；犁壁类型：组合式、栅条式；总工作幅宽：1600mm；犁体纵向距离：920mm；犁轮类型：限深轮；犁轮数量：1个；限深轮调节范围：0～200mm；油缸型号：90-45-240；油缸数量：1个。 | 购机补贴（非通用类） | 0 | 否 |  | T201937370046 | 2024-10-24
耕整地机械 | 耕地机械 | 铧式犁 | 单体幅宽35cm及以上,3-4铧翻转犁 | 液压翻转调幅犁 | 山东奥龙农业机械制造有限公司 | 1LFT-440 | 2960 | 2960 | 0 | 单体幅宽:35cm;铧体个数:4铧; | 结构型式：悬挂式、调幅犁；工作状态外形尺寸（长×宽×高）：4400×2070×1820mm；配套拖拉机标定功率：110.3～154.4kW；翻转机构型式：液压式、半翻转式；犁体类型：通用型；犁体数量：4+4个；犁体幅宽：350、400mm；犁铧类型：梯型、可换铧尖型；犁壁类型：组合式、栅条式；总工作幅宽：1400、1600mm；犁体纵向距离：940、920mm；犁轮类型：限深轮；犁轮数量：1个；限深轮调节范围：0～200mm；油缸型号：90-45-240；油缸数量：1个。 | 购机补贴（非通用类） | 0 | 否 |  | T201937370047 | 2024-10-24
耕整地机械 | 耕地机械 | 铧式犁 | 单体幅宽35cm及以上,3-4铧翻转犁 | 液压翻转调幅犁 | 河北力拉农业机械制造有限公司 | 1LFT-350 | 2960 | 2960 | 0 | 单体幅宽:35、40、45、50cm;铧体个数:左3个，右3个铧; | 结构型式 悬挂式、调幅犁 工作状态外形尺寸（长×宽×高）3600×1980×1910mm 配套拖拉机标定功率88-111kW 犁体类型 基本（通用）型 犁体数量左3，右3个 犁体幅宽500、450、400、350mm 犁铧类型 可换铧尖型 犁壁类型栅条式 总工作幅宽 1500、1350、1200、1050mm 犁体纵向距离 870mm 犁轮类型限深、运输一体轮 限深轮调节范围 90-300mm 油缸规格80 | 购机补贴（非通用类） | 0 | 否 |  | T202113130215 | 2026-05-23
耕整地机械 | 耕地机械 | 铧式犁 | 单体幅宽35cm及以上,3-4铧翻转犁 | 液压翻转调幅犁 | 河北力拉农业机械制造有限公司 | 1LFT-450 | 2960 | 2960 | 0 | 单体幅宽:35、40、45、50cm;铧体个数: 左4个，右4个铧; | 结构型式 悬挂式、调幅犁 工作状态外形尺寸（长×宽×高） 5210×2780×1930mm 配套拖拉机标定功率 132-162kW 翻转机构型式液压式 犁体类型基本（通用）型 犁体数量 左4，右4个 犁体幅宽 500mm 、450mm 、400mm、 350mm 犁铧类型 可换铧尖型 犁壁类型 栅条式 总工作幅宽 2000mm、1800mm、1600mm、1400mm 犁体纵向距离 1090mm 犁轮类型 限深、运输一体轮 犁轮数量1个 限深轮调节范围 50-300 mm 油缸规格 90 油缸数量 1个 | 购机补贴（非通用类） | 0 | 否 |  | T202113130214 | 2026-05-23
耕整地机械 | 耕地机械 | 铧式犁 | 单体幅宽35cm及以上,3-4铧翻转犁 | 液压翻转双向犁 | 河北力拉农业机械制造有限公司 | 1LF-350 | 2960 | 2960 | 0 | 单体幅宽:50cm;铧体个数:左3，右3个铧; | 型号名称 1LF-350 液压翻转双向犁 结构型式 悬挂式 工作状态外形尺寸（长×宽×高） 3710×1850×1910mm 配套拖拉机标定功率95-133 kW 翻转机构型式 液压式 犁体类型 基本（通用）型 犁体数量 左3，右3个 犁体幅宽 500mm 犁铧类型 可换铧尖型 犁壁类型栅条式 总工作幅宽 1500mm 犁体纵向距离 980mm 犁轮类型 限深、运输一体轮 限深轮调节范围0-350mm 油缸规格8 0-475 | 购机补贴（非通用类） | 0 | 否 |  | T202013130016 | 2025-07-19
耕整地机械 | 耕地机械 | 铧式犁 | 单体幅宽35cm及以上,3-4铧翻转犁 | 液压翻转犁 | 河北冀农农机具有限公司 | 1LFK-350 | 2960 | 2960 | 0 | 单体幅宽:50cm;铧体个数:3铧; | 单体幅宽：500mm，犁体数量：左右各3个 外形尺寸：3910×2100×1850mm,机器质量：1200kg，配套拖拉机标定功率：117.6-191.1kW | 购机补贴（非通用类） | 0 | 否 |  | T202113130403 | 2026-08-18
耕整地机械 | 耕地机械 | 铧式犁 | 单体幅宽35cm及以上,3-4铧翻转犁 | 液压翻转犁 | 河北冀农农机具有限公司 | 1LFK-440 | 2960 | 2960 | 0 | 单体幅宽:40cm;铧体个数:4铧; | 单体幅宽：400mm，犁体数量：左右各4个 外形尺寸：4000×2200×1700mm,机器质量：1300kg，配套拖拉机标定功率：117.6-191.1kW | 购机补贴（非通用类） | 0 | 否 |  | T202113130406 | 2026-08-18
耕整地机械 | 耕地机械 | 铧式犁 | 单体幅宽35cm及以上,3-4铧翻转犁 | 液压翻转犁 | 河北冀农农机具有限公司 | 1LF-340 | 2960 | 2960 | 0 | 单体幅宽:40cm;铧体个数:3铧; | 单体幅宽：400mm，犁体数量：左右各3 | 购机补贴（非通用类） | 0 | 否 |  | T201913130046 | 2024-08-29
耕整地机械 | 耕地机械 | 铧式犁 | 单体幅宽35cm及以上,3-4铧翻转犁 | 液压翻转双向犁 | 河北冀农农机具有限公司 | 1LF-435 | 2960 | 2960 | 0 | 单体幅宽:35cm;铧体个数:4铧; | 单体幅宽：350mm，犁体数量：左右各4个，共8个 | 购机补贴（非通用类） | 0 | 否 |  | 冀2018T—036（续） | 2022-12-31
耕整地机械 | 耕地机械 | 铧式犁 | 单体幅宽35cm及以上,3-4铧翻转犁 | 液压翻转犁 | 河北冀农农机具有限公司 | 1LF-440 | 2960 | 2960 | 0 | 单体幅宽:40cm;铧体个数:4铧; | 单体幅宽：400mm，犁体数量：左4右4 外形尺寸：4340×2210×1780mm，与拖拉机联接方式：悬挂式，翻转机构型式：液压式 | 购机补贴（非通用类） | 0 | 否 |  | T202113130401 | 2026-08-18
耕整地机械 | 耕地机械 | 铧式犁 | 单体幅宽35cm及以上,3-4铧翻转犁 | 液压翻转调幅犁 | 河北冀农农机具有限公司 | 1LF-445 | 2960 | 2960 | 0 | 单体幅宽:45cm;铧体个数:4铧; | 单体幅宽：450mm，犁体数量：左4右4 外形尺寸：4145×2200×1780mm，与拖拉机联接方式：悬挂式，翻转机构型式：液压式 | 购机补贴（非通用类） | 0 | 否 |  | T202113130400 | 2026-08-18
耕整地机械 | 耕地机械 | 铧式犁 | 单体幅宽35cm及以上,3-4铧翻转犁 | 液压翻转调幅犁 | 河北冀农农机具有限公司 | 1LFT-360 | 2960 | 2960 | 0 | 单体幅宽:46cm;铧体个数:3铧; | 单体幅宽：460mm，犁体数量：左右各3 | 购机补贴（非通用类） | 0 | 否 |  | T201913130007 | 2024-08-13
耕整地机械 | 耕地机械 | 铧式犁 | 单体幅宽35cm及以上,3-4铧翻转犁 | 液压翻转调幅犁 | 河北冀农农机具有限公司 | 1LFT-460 | 2960 | 2960 | 0 | 单体幅宽:46cm;铧体个数:4铧; | 单体幅宽：460mm，犁体数量：左右各4 | 购机补贴（非通用类） | 0 | 否 |  | T201913130008 | 2024-08-13
耕整地机械 | 耕地机械 | 铧式犁 | 单体幅宽35cm及以上,3-4铧翻转犁 | 液压翻转犁 | 山东思代尔农业装备有限公司 | 1LF-440 | 2960 | 2960 | 0 | 单体幅宽:40cm;铧体个数:4铧; | 型号名称：1LF-440型液压翻转犁；结构型式：悬挂式；工作状态外形尺寸（长×宽×高）：4540×2020×1790mm；配套拖拉机标定功率：103-165kW；翻转机构型式：液压式、半翻转式；犁体类型：基本（通用）型；犁体数量：4×2；犁体幅宽：400mm；犁铧类型：梯型、可换铧尖型；犁壁类型：组合式、栅条式；总工作幅宽：1600mm；犁体纵向距离：940mm；犁轮类型：限深、运输一体轮；犁轮数量：1；限深轮调节范围：0-260mm；油缸型号：XSTC-70/45-240；油缸数量：1 | 购机补贴（非通用类） | 0 | 否 |  | T202037370282 | 2025-12-29
耕整地机械 | 耕地机械 | 铧式犁 | 单体幅宽35cm及以上,3-4铧翻转犁 | 液压翻转犁 | 山东思代尔农业装备有限公司 | 1LFT-450 | 2960 | 2960 | 0 | 单体幅宽:44cm;铧体个数:4铧; | 型号名称：1LFT-450型液压翻转犁；结构型式：悬挂式、调幅犁；工作状态外形尺寸（长×宽×高）：4460×2440×1740mm；配套拖拉机标定功率：118-195kW；翻转机构型式：液压式、半翻转式；犁体类型：基本（通用）型；犁体数量：4×2；犁体幅宽：440、500mm；犁铧类型：梯型、可换铧尖型；犁壁类型：组合式、栅条式；总工作幅宽：1760、2000mm；犁体纵向距离：920、890mm；犁轮类型：限深、运输一体轮；犁轮数量：1；限深轮调节范围：0-320mm；油缸型号：XSTC-70/45-240；油缸数量：1 | 购机补贴（非通用类） | 0 | 否 |  | T202037370283 | 2025-12-29
耕整地机械 | 耕地机械 | 铧式犁 | 单体幅宽35cm及以上,3-4铧翻转犁 | 液压翻转犁 | 山西河东雄风农机有限公司 | 1LYF-350C | 2960 | 2960 | 0 | 单体幅宽:50cm;铧体个数:3铧; | 结构型式：悬挂式；工作状态外形尺寸（长×宽×高）mm：4060×2220×1790；配套拖拉机标定功率kw：≥110.2；翻转机构型式：液压式、全翻转式；犁体类型：基本（通用型）；犁体数量：6（3+3）；犁体幅宽mm：500；犁铧类型：可换铧尖型；犁壁类型：栅条式；总工作幅宽mm：1500；犁体纵向距离：1040；犁轮类型：限深、运输一体轮；犁轮数量：1；限深轮调节范围：80-190；油缸规格：Φ80/50×250；油缸数量：1 。 | 购机补贴（非通用类） | 0 | 否 |  | T202014140038 | 2025-12-21
耕整地机械 | 耕地机械 | 铧式犁 | 单体幅宽35cm及以上,3-4铧翻转犁 | 液压翻转犁 | 山西河东雄风农机有限公司 | 1LYF-450C | 2960 | 2960 | 0 | 单体幅宽:50cm;铧体个数:4铧; | 结构型式：悬挂式；工作状态外形尺寸（长×宽×高）mm：5040×2660×1790；配套拖拉机标定功率kw：≥154.4；翻转机构型式：液压式、全翻转式；犁体类型：基本（通用型）；犁体数量：8（4+4）；犁体幅宽mm：500；犁铧类型：可换铧尖型；犁壁类型：栅条式；总工作幅宽mm：2000；犁体纵向距离：1040；犁轮类型：限深轮、运输一体轮；犁轮数量：1；限深轮调节范围：80-190；油缸规格：Φ80/50×250；油缸数量：1 。 | 购机补贴（非通用类） | 0 | 否 |  | T202014140039 | 2025-12-21
耕整地机械 | 耕地机械 | 铧式犁 | 单体幅宽35cm及以上,3-4铧翻转犁 | 液压翻转犁 | 山西河东雄风农机有限公司 | 1LYF-440A | 2960 | 2960 | 0 | 单体幅宽:40cm;铧体个数:4铧; | 结构型式：悬挂式；工作状态外形尺寸（长×宽×高）mm：3860×2060×1625；配套拖拉机标定功率kw：≥80.8；翻转机构型式：液压式、全翻转式；犁体类型：基本（通用型）；犁体数量：8（4+4）；犁体幅宽mm：400；犁铧类型：通用型（凿型）；犁壁类型：整体式；总工作幅宽mm：1600；犁体纵向距离：790；犁轮类型：限深轮；犁轮数量：2；限深轮调节范围：100-300；油缸规格：Φ80/50×250；油缸数量：1。 | 购机补贴（非通用类） | 0 | 否 |  | T201914140024 | 2024-09-28
耕整地机械 | 耕地机械 | 铧式犁 | 单体幅宽35cm及以上,3-4铧翻转犁 | 液压翻转犁 | 山西河东雄风农机有限公司 | 1LYF-440C | 2960 | 2960 | 0 | 单体幅宽:40cm;铧体个数:4铧; | 结构型式：悬挂式；工作状态外形尺寸（长×宽×高）mm：3910×2050×1650；配套拖拉机标定功率kw：≥132.4；翻转机构型式：液压式、全翻转式；犁体类型：基本（通用型）；犁体数量：8（4+4）；犁体幅宽mm：400；犁铧类型：通用型（凿型）；犁壁类型：栅条式；总工作幅宽mm：1600；犁体纵向距离：815；犁轮类型：限深轮、运输一体轮；犁轮数量：1；限深轮调节范围：0-270；油缸规格：Φ80/50×250；油缸数量：1 。 | 购机补贴（非通用类） | 0 | 否 |  | T201914140022 | 2024-09-28
耕整地机械 | 耕地机械 | 铧式犁 | 单体幅宽35cm及以上,3-4铧翻转犁 | 液压翻转犁 | 山西河东雄风农机有限公司 | 1LYF-440B | 2960 | 2960 | 0 | 单体幅宽:40cm;铧体个数:4铧; | 结构型式：悬挂式；工作状态外形尺寸（长×宽×高）mm：3930×1890×1600；配套拖拉机标定功率kw：≥80.8；翻转机构型式：液压式、全翻转式；犁体类型：基本（通用型）；犁体数量：8（4+4）；犁体幅宽mm：400；犁铧类型：通用型（凿型）；犁壁类型：栅条式；总工作幅宽mm：1600；犁体纵向距离：815；犁轮类型：限深轮；犁轮数量：2；限深轮调节范围：100-300；油缸规格：Φ80/50×250；油缸数量：1。 | 购机补贴（非通用类） | 0 | 否 |  | T201914140023 | 2024-09-28
耕整地机械 | 耕地机械 | 铧式犁 | 单体幅宽35cm及以上,3-4铧翻转犁 | 液压翻转犁 | 山西河东雄风农机有限公司 | 1LYF-340C | 2960 | 2960 | 0 | 单体幅宽:40cm;铧体个数:3铧; | 结构型式：悬挂式；工作状态外形尺寸（长×宽×高）mm：3100×1810×1650；配套拖拉机标定功率kw：≥88.2；翻转机构型式：液压式、全翻转式；犁体类型：基本（通用型）；犁体数量：6（3+3）；犁体幅宽mm：400；犁铧类型：通用型（凿型）；犁壁类型：栅条式；总工作幅宽mm：1200；犁体纵向距离：815；犁轮类型：限深轮、运输一体轮；犁轮数量：1；限深轮调节范围：0-270；油缸规格：Φ80/50×250；油缸数量：1 。 | 购机补贴（非通用类） | 0 | 否 |  | T201914140025 | 2024-09-28
耕整地机械 | 耕地机械 | 铧式犁 | 单体幅宽35cm及以上,3-4铧翻转犁 | 液压翻转犁 | 山西河东雄风农机有限公司 | 1LYF-340A | 2960 | 2960 | 0 | 单体幅宽:40cm;铧体个数:3铧; | 结构型式：悬挂式；工作状态外形尺寸（长×宽×高）mm：3090×1770×1625；配套拖拉机标定功率kw：≥66.2；翻转机构型式：液压式、全翻转式；犁体类型：基本（通用型）；犁体数量：6（3+3）；犁体幅宽mm：400；犁铧类型：通用型（凿型）；犁壁类型：整体式；总工作幅宽mm：1200；犁体纵向距离：790；犁轮类型：限深轮；犁轮数量：2；限深轮调节范围：100-300；油缸规格：Φ80/50×250；油缸数量：1。 | 购机补贴（非通用类） | 0 | 否 |  | T201914140026 | 2024-09-28
耕整地机械 | 耕地机械 | 铧式犁 | 单体幅宽35cm及以上,3-4铧翻转犁 | 高茬覆盖悬挂双向液压翻转犁 | 山西河东雄风农机有限公司 | 1LYF-335 | 2960 | 2960 | 0 | 单体幅宽:35cm;铧体个数:3铧; | 结构型式：液压翻转；工作状态外形尺寸 （长×宽×高）mm：2680×1435×1440；与拖拉机连接方式：三点悬挂；翻转机构型式：液压；翻转机构油缸型号：Φ50/32×180；翻转机构油缸数量：1；犁体数量：6（3+3）；犁体类型：基本型；犁体工作幅宽mm：350；犁轮类型：限深轮；犁轮数量：1；限深轮调节范围mm:120-180。 | 购机补贴（非通用类） | 0 | 否 |  | 晋201834 | 2022-12-31
耕整地机械 | 耕地机械 | 铧式犁 | 单体幅宽35cm及以上,3-4铧翻转犁 | 高茬覆盖悬挂双向液压翻转犁 | 山西河东雄风农机有限公司 | 1LYF-435 | 2960 | 2960 | 0 | 单体幅宽:35cm;铧体个数:4铧; | 结构型式：液压翻转；工作状态外形尺寸 （长×宽×高）mm：3300×1470×1433；与拖拉机连接方式：三点悬挂；翻转机构型式：液压；翻转机构油缸型号：Φ80/50×250；翻转机构油缸数量：1；犁体数量：8（4+4）；犁体类型：基本型；犁体工作幅宽mm：350；犁轮类型：限深轮；犁轮数量：1；限深轮调节范围mm:140-200。 | 购机补贴（非通用类） | 0 | 否 |  | 晋201832 | 2022-12-31
耕整地机械 | 耕地机械 | 铧式犁 | 单体幅宽35cm及以上,3-4铧翻转犁 | 液压翻转犁 | 河北特里森农业机械有限公司 | 1LF-440 | 2960 | 2960 | 0 | 单体幅宽:40cm;铧体个数:4铧; | 单体幅宽：400mm，犁体数量：左右各4 | 购机补贴（非通用类） | 0 | 否 |  | T202013130419 | 2025-12-29
耕整地机械 | 耕地机械 | 铧式犁 | 单体幅宽35cm及以上,3-4铧翻转犁 | 液压翻转犁 | 河北特里森农业机械有限公司 | 1LFT-460 | 2960 | 2960 | 0 | 单体幅宽:50cm;铧体个数:4铧; | 配套拖拉机标定功率：132.4-191.2kW,外形尺寸：4970×2830×1865mm,结构质量：1802kg，单体幅宽：500mm，犁体数量：左右各4,翻转机构型式：液压式、全翻转式，调幅犁调整幅宽范围：500mm-600mm | 购机补贴（非通用类） | 0 | 否 |  | T202013130416 | 2025-12-29
耕整地机械 | 耕地机械 | 铧式犁 | 单体幅宽35cm及以上,3-4铧翻转犁 | 液压翻转犁 | 郑州天龙农业机械设备有限公司 | 1LFS-335 | 2960 | 2960 | 0 | 单体幅宽:35cm;铧体个数:3×2铧; | 结构型式（/)悬挂式；外形尺寸（长×宽×高）（㎜）2410×1525×1460；配套拖拉机标定功率（kw)58.8-88.2；翻转机构型式（/)液压式、全翻转式；犁体数量（个）3×2；犁体工作幅宽（㎜）350；犁体纵向距离（mm)600犁体类型：基本（通用）型；犁铧类型:通用型（凿型） | 购机补贴（非通用类） | 0 | 否 |  | T202041410007 | 2025-03-30
耕整地机械 | 耕地机械 | 铧式犁 | 单体幅宽35cm及以上,3-4铧翻转犁 | 液压翻转犁 | 郑州天龙农业机械设备有限公司 | 1LFS-350 | 2960 | 2960 | 0 | 单体幅宽:50cm;铧体个数:3×2铧; | 结构型式（/)悬挂式；外形尺寸（长×宽×高）（㎜）3590×2155×1760；配套拖拉机标定功率（kw)102.9-132.3；翻转机构型式（/)液压式、全翻转式；犁体数量（个）3×2；犁体工作幅宽（㎜）500；犁体纵向距离（mm)600；犁体类型：基本（通用）型；犁铧类型:通用型（凿型）、可换铧尖型 | 购机补贴（非通用类） | 0 | 否 |  | T202041410004 | 2025-03-30
耕整地机械 | 耕地机械 | 铧式犁 | 单体幅宽35cm及以上,3-4铧翻转犁 | 液压翻转犁 | 郑州天龙农业机械设备有限公司 | 1LFS-440 | 2960 | 2960 | 0 | 单体幅宽:40cm;铧体个数:4×2铧; | 结构型式（/)悬挂式；外形尺寸（长×宽×高）（㎜）4070×2180×1760；配套拖拉机标定功率（kw)110.2-132.3；翻转机构型式（/)液压式、全翻转式；犁体数量（个）4×2；犁体工作幅宽（㎜）400；犁体纵向距离（mm)886；犁体类型：基本（通用）型；犁铧类型:通用型（凿型）、可换向铧尖型 | 购机补贴（非通用类） | 0 | 否 |  | T202041410006 | 2025-03-30
耕整地机械 | 耕地机械 | 铧式犁 | 单体幅宽35cm及以上,3-4铧翻转犁 | 液压翻转犁 | 郑州天龙农业机械设备有限公司 | 1LFD-335 | 2960 | 2960 | 0 | 单体幅宽:35cm;铧体个数:3×2铧; | 结构型式（/)悬挂式；外形尺寸（长×宽×高）（㎜）2755×1850×1730；配套拖拉机标定功率（kw)58.8-88.2；翻转机构型式（/)液压式、全翻转式；犁体数量（个）3×2；犁体工作幅宽（cm）35；犁体纵向距离（mm)722；犁体类型：基本（通用）型；犁铧类型:通用型（凿型）、可换铧尖型 | 购机补贴（非通用类） | 0 | 否 |  | T202141410111 | 2026-06-30
耕整地机械 | 耕地机械 | 铧式犁 | 单体幅宽35cm及以上,3-4铧翻转犁 | 液压翻转犁 | 郑州天龙农业机械设备有限公司 | 1LFD-435 | 2960 | 2960 | 0 | 单体幅宽:35cm;铧体个数:4×2铧; | 结构型式（/)悬挂式；外形尺寸（长×宽×高）（㎜）3250×1935×1570；配套拖拉机标定功率（kw)73.5-95.5；翻转机构型式（/)液压式、全翻转式；犁体数量（个）4×2；犁体工作幅宽（cm）35；犁体纵向距离（mm)830；犁体类型：基本（通用）型；犁铧类型:通用型（凿型） | 购机补贴（非通用类） | 0 | 否 |  | T202141410109 | 2026-06-30
耕整地机械 | 耕地机械 | 铧式犁 | 单体幅宽35cm及以上,3-4铧翻转犁 | 液压翻转犁 | 江苏金秆农业装备有限公司 | 1LF-L360 | 2960 | 2960 | 0 | 单体幅宽:60cm;铧体个数:3铧; | 型号名称：1LF-L360型液压翻转犁 结构型式：悬挂式 工作状态外形尺寸：3600×2000×1400 mm 配套拖拉机标定功率：103.7-118.5 kw 犁体类型：基本（通用）型 犁体数量：正反各3 个 犁体幅宽：600 mm 犁铧类型：通用型(凿型) 、可换铧尖型 犁壁类型：栅条式 总工作幅宽：1800 mm 犁体纵向距离：1050 mm 犁轮类型：限深运输一体轮 犁轮数量：1 个 限深轮调节范围：220-300 mm | 购机补贴（非通用类） | 0 | 否 |  | T202132320224 | 2026-09-05
耕整地机械 | 耕地机械 | 铧式犁 | 单体幅宽35cm及以上,3-4铧翻转犁 | 液压翻转犁 | 江苏金秆农业装备有限公司 | 1LF-L460 | 2960 | 2960 | 0 | 单体幅宽:60cm;铧体个数:4铧; | 型号名称:1LF-L460型液压翻转犁 结构型式:悬挂式 工作状态外形尺寸:4800×2000×1900 mm 配套拖拉机标定功率:118.5-133.3 kw 犁体类型:基本（通用）型 犁体数量:正反各4 个 犁体幅宽:600 mm 犁铧类型:通用型(凿型) 、可换铧尖型 犁壁类型:栅条式 总工作幅宽:2400 mm 犁体纵向距离:1050 犁轮类型:限深运输一体轮 犁轮数量:1 个 限深轮调节范围:220-300 mm | 购机补贴（非通用类） | 0 | 否 |  | T202132320225 | 2026-09-05
耕整地机械 | 耕地机械 | 铧式犁 | 单体幅宽35cm及以上,3-4铧翻转犁 | 液压翻转犁 | 宁晋县保农农牧机械有限公司 | 1LF-435 | 2960 | 2960 | 0 | 单体幅宽:35cm;铧体个数:左右各4铧; | 外形尺寸：3820×1650×1390mm 机器质量：850kg 配套拖拉机标定功率：80.9~95.6kw 犁体数量：左4右4 单体幅宽：350mm | 购机补贴（非通用类） | 0 | 否 |  | T202013130363 | 2025-12-29
耕整地机械 | 耕地机械 | 铧式犁 | 单体幅宽35cm及以上,3-4铧翻转犁 | 液压翻转犁 | 宁晋县保农农牧机械有限公司 | 1LF-440 | 2960 | 2960 | 0 | 单体幅宽:40cm;铧体个数:4铧; | 外形尺寸：4140×2110×1710mm 机器质量：1250kg 配套拖拉机标定功率：81.6-131.4kw 犁体数量：左4右4 单体幅宽：400mm | 购机补贴（非通用类） | 0 | 否 |  | T202142420146 | 2026-04-29
耕整地机械 | 耕地机械 | 铧式犁 | 单体幅宽35cm及以上,3-4铧翻转犁 | 液压翻转犁 | 宁晋县保农农牧机械有限公司 | 1LF-360 | 2960 | 2960 | 0 | 单体幅宽:60cm;铧体个数:3铧; | 外形尺寸：4030×1990×1780mm 机器质量：1220kg 配套拖拉机标定功率：81.6-131.4kw 犁体数量：左3右3 单体幅宽：600mm | 购机补贴（非通用类） | 0 | 否 |  | T202142420145 | 2026-04-29
耕整地机械 | 耕地机械 | 铧式犁 | 单体幅宽35cm及以上,3-4铧翻转犁 | 液压翻转犁 | 河南鸿发机械制造有限公司 | 1LFY-350 | 2960 | 2960 | 0 | 单体幅宽:50cm;铧体个数:3铧; | 外形尺寸：（3935×2185×1770）mm；机器质量：1050kg；配套拖拉机标定功率：（95.6～132.3）kW；悬挂类型：三点悬挂；翻转机构形式：液压翻转；犁体数量：3X2个；犁体工作幅宽:500mm; | 购机补贴（非通用类） | 0 | 否 |  | T202141410057 | 2026-03-14
耕整地机械 | 耕地机械 | 铧式犁 | 单体幅宽35cm及以上,3-4铧翻转犁 | 液压翻转犁 | 河南鸿发机械制造有限公司 | 1LFY-450 | 2960 | 2960 | 0 | 单体幅宽:50cm;铧体个数:4铧; | 外形尺寸：（4935×2720×1770）mm；机器质量：1310kg；配套拖拉机标定功率：（132.3～176.5）kW；悬挂类型：三点悬挂；翻转机构形式：液压翻转；犁体数量：4X2个；犁体工作幅宽:500mm; | 购机补贴（非通用类） | 0 | 否 |  | T202141410058 | 2026-03-14
耕整地机械 | 耕地机械 | 铧式犁 | 单体幅宽35cm及以上,3-4铧翻转犁 | 液压翻转犁 | 河南鸿发机械制造有限公司 | 1LF-335 | 2960 | 2960 | 0 | 单体幅宽:35cm;铧体个数:3铧; | 外形尺寸：（2500X1590X1420）mm；机器质量：750kg；配套拖拉机标定功率：（66.2-88.2）kw；悬挂类型：三点悬挂；翻转机构形式：液压翻转；犁体数量：3X2个；犁体工作幅宽:350mm; | 购机补贴（非通用类） | 0 | 否 |  | T201941410021 | 2024-11-13
耕整地机械 | 耕地机械 | 铧式犁 | 单体幅宽35cm及以上,3-4铧翻转犁 | 液压翻转犁 | 河南鸿发机械制造有限公司 | 1LF-440 | 2960 | 2960 | 0 | 单体幅宽:40cm;铧体个数:4铧; | 外形尺寸：（4080X2000X1760）mm；机器质量：1200kg；配套拖拉机标定功率：（117.6-132.3）kw；悬挂类型：三点悬挂；翻转机构形式：液压翻转；犁体数量：4X2个；犁体工作幅宽:400mm; | 购机补贴（非通用类） | 0 | 否 |  | T202041410034 | 2025-03-30
耕整地机械 | 耕地机械 | 铧式犁 | 单体幅宽35cm及以上,3-4铧翻转犁 | 液压翻转犁 | 河南鸿发机械制造有限公司 | 1LFY-335 | 2960 | 2960 | 0 | 单体幅宽:35cm;铧体个数:3铧; | 外形尺寸：（2470X1430X1300）mm；机器质量：750kg；配套拖拉机标定功率：（40.4-73）kw；悬挂类型：三点悬挂；翻转机构形式：液压翻转；犁体数量：6个；犁体工作幅宽:350mm; | 购机补贴（非通用类） | 0 | 是 | 有效日期过期 | 豫2015284 | 2020-12-31
耕整地机械 | 耕地机械 | 铧式犁 | 单体幅宽35cm及以上,3-4铧翻转犁 | 液压翻转犁 | 河南鸿发机械制造有限公司 | 1LFY-435 | 2960 | 2960 | 0 | 单体幅宽:35cm;铧体个数:4铧; | 外形尺寸：（3100X2000X1550）mm；机器质量：850kg；配套拖拉机标定功率：（103-117.6）kw；悬挂类型：三点悬挂；翻转机构形式：液压翻转；犁体数量：4X2个；犁体工作幅宽:350mm; | 购机补贴（非通用类） | 0 | 否 |  | T202041410035 | 2025-03-30
耕整地机械 | 耕地机械 | 铧式犁 | 单体幅宽35cm及以上,3-4铧翻转犁 | 液压翻转犁 | 河南鸿发机械制造有限公司 | 1LFY-440 | 2960 | 2960 | 0 | 单体幅宽:40cm;铧体个数:4铧; | 外形尺寸：（3165x1665x1460）mm；机器质量：695kg；配套拖拉机标定功率：（95.6-110.3）kw；悬挂类型：三点悬挂；翻转机构形式：液压翻转；犁体数量：8个；犁体工作幅宽:400mm; | 购机补贴（非通用类） | 0 | 否 |  | 豫2016111 | 2021-12-31
耕整地机械 | 耕地机械 | 铧式犁 | 单体幅宽35cm及以上,3-4铧翻转犁 | 液压翻转犁 | 河北鑫农农业机械有限公司 | 1LYF-435 | 2960 | 2960 | 0 | 单体幅宽:35cm;铧体个数:4铧; | 结构型式 ：悬挂式；工作状态外形尺寸（长×宽×高）mm ：4300×2200×1720；翻转机构型式 ：液压式、半翻转式；犁体类型：基本（通用）型；犁体数量个：4×2；犁体幅宽mm ：350；犁铧类型：通用型（凿型）；犁壁类型：栅条式；总工作幅宽mm：1400；犁体纵向距离mm ：1000；犁轮类型：限深、运输一体轮；犁轮数量个：1；油缸数量个：1 | 购机补贴（非通用类） | 0 | 否 |  | 鄂2020285 | 2025-11-01
耕整地机械 | 耕地机械 | 铧式犁 | 单体幅宽35cm及以上,3-4铧翻转犁 | 液压翻转犁 | 青州源川农业装备有限公司 | 1LFY-435 | 2960 | 2960 | 0 | 单体幅宽:35cm;铧体个数:4铧; | 型号名称:1LFY-435型液压翻转犁；结构型式：悬挂式；工作状态外形尺寸（长×宽×高）mm:4130×1900×1650；配套拖拉机标定功率KW:88.2～161.7；翻转机构型式：液压式、半翻转式；犁体类型：基本型；犁体数量：4+4；犁体幅宽mm：350； | 购机补贴（非通用类） | 0 | 否 |  | T202037370199 | 2025-09-06
耕整地机械 | 耕地机械 | 铧式犁 | 单体幅宽35cm及以上,3-4铧翻转犁 | 悬挂翻转三铧犁 | 保定双鹰农机有限责任公司 | 1LF-335 | 2960 | 2960 | 0 | 单体幅宽:35cm;铧体个数:3铧; | 结构形式：双向犁；外形尺寸：2450*1720*1400mm;机器质量：630kg;配套动力：51.5-66.2kw；悬挂式：三点悬挂；翻转机构形式：液压；犁体数量：左、右各3个；单体工作幅宽：35cm；犁体耕作耕幅：1050mm;耕深：22-30cm. | 购机补贴（非通用类） | 0 | 否 |  | T202013130376 | 2025-12-29
耕整地机械 | 耕地机械 | 铧式犁 | 单体幅宽35cm及以上,3-4铧翻转犁 | 复式液压翻转犁 | 保定双鹰农机有限责任公司 | 1LFS-445 | 2960 | 2960 | 0 | 单体幅宽:45cm;铧体个数:4铧; | 外形尺寸：4570*2500*1820mm；配套动力：110.3~132.4kw;翻转机构型式：液压式；犁体数量：4+4个；犁体幅宽：450mm；犁壁类型：栅条式；总工作幅宽：1800mm. | 购机补贴（非通用类） | 0 | 否 |  | 鄂2020326 | 2025-12-23
耕整地机械 | 耕地机械 | 铧式犁 | 单体幅宽35cm及以上,3-4铧翻转犁 | 悬挂翻转四铧犁 | 保定双鹰农机有限责任公司 | 1LF-435 | 2960 | 2960 | 0 | 单体幅宽:35cm;铧体个数:4铧; | 结构形式：双向犁；外形尺寸：3330*1920*1400mm;机器质量：820kg;配套动力：73.5-91.9kw；悬挂式：三点悬挂；翻转机构形式：液压；犁体数量：左、右各4个；单体工作幅宽：35cm；犁体耕作耕幅：1400mm;耕深：22-30cm. | 购机补贴（非通用类） | 0 | 否 |  | T202013130378 | 2025-12-29
耕整地机械 | 耕地机械 | 铧式犁 | 单体幅宽35cm及以上,3-4铧翻转犁 | 复式液压翻转犁 | 保定双鹰农机有限责任公司 | 1LFS-440 | 2960 | 2960 | 0 | 单体幅宽:40cm;铧体个数:4铧; | 外形尺寸：3770*2200*1820mm；配套动力：88.2~110.3kw;翻转机构型式：液压式；犁体数量：4+4个；犁体幅宽：400mm；犁壁类型：栅条式；总工作幅宽：1600mm. | 购机补贴（非通用类） | 0 | 否 |  | 鄂2020325 | 2025-12-23
耕整地机械 | 耕地机械 | 铧式犁 | 单体幅宽35cm及以上,3-4铧翻转犁 | 液压翻转梨 | 河北耕润农业机械有限公司 | 1LF-440 | 2960 | 2960 | 0 | 单体幅宽:40cm;铧体个数:左右各4铧; | 工作状态外形尺寸（长x宽X高） 3900X1900X1750mm 犁体幅宽 400mm 总工作幅宽 1600mm 配套拖拉机标定功率 102.9~147.1kw | 购机补贴（非通用类） | 102.9 | 否 |  | T202013130136 | 2025-10-15
耕整地机械 | 耕地机械 | 铧式犁 | 单体幅宽35cm及以上,3-4铧翻转犁 | 液压翻转犁 | 商丘市庆丰农机有限公司 | 1LFY-450 | 2960 | 2960 | 0 | 单体幅宽:50cm;铧体个数:4铧; | 工作状态外形尺寸（长×宽×高）㎜：4100×1880×1620；结构型式：悬挂式；单犁体幅宽㎜：500；单犁体个数：4个；翻转机构型式：液压式 、全翻转式； | 购机补贴（非通用类） | 0 | 否 |  | T202041410013 | 2025-03-30
耕整地机械 | 耕地机械 | 铧式犁 | 单体幅宽35cm及以上,3-4铧翻转犁 | 液压翻转犁 | 商丘市庆丰农机有限公司 | 1LFY-335 | 2960 | 2960 | 0 | 单体幅宽:35cm;铧体个数:3铧; | 工作状态外形尺寸（长×宽×高）㎜：2350×1330×1550；结构型式：悬挂式；单犁体幅宽㎜：350；单侧犁体个数：3个；翻转机构型式：液压式 、全翻转式； | 购机补贴（非通用类） | 0 | 否 |  | T202041410014 | 2025-03-30
耕整地机械 | 耕地机械 | 铧式犁 | 单体幅宽35cm及以上,3-4铧翻转犁 | 液压翻转四铧犁 | 商丘市庆丰农机有限公司 | 1LYF-435 | 2960 | 2960 | 0 | 单体幅宽:35cm;铧体个数:4铧; | 外形尺寸(长×宽×高)mm：3600×1810×1400；结构型式：液压翻转；犁体工作幅宽mm：350；单侧犁体个数：4个；与拖拉机链接方式：悬挂式； | 购机补贴（非通用类） | 0 | 否 |  | 豫2016141 | 2021-12-31
耕整地机械 | 耕地机械 | 铧式犁 | 单体幅宽35cm及以上,3-4铧翻转犁 | 液压翻转犁 | 黑山县农丰机械制造有限公司 | 1LF-450 | 2960 | 2960 | 0 | 单体幅宽:50cm;铧体个数:4铧; | 1LF-450型液压翻转犁，结构型式悬挂式，工作状态外形尺寸（长×宽×高）5030×2650×1800mm，配套拖拉机标定功率132.3-161.7KW，翻转机构型式液压全翻转式，犁体类型基本型，犁体数量左右各4个，犁铧类型可换铧尖型，犁壁类型栅条式，犁体幅宽500mm，总工作幅宽2000mm，犁体纵向距离1200mm，犁轮类型限深、运输一体轮。 | 购机补贴（非通用类） | 0 | 否 |  | T20202121139 | 2025-12-01
耕整地机械 | 耕地机械 | 铧式犁 | 单体幅宽35cm及以上,3-4铧翻转犁 | 液压翻转犁 | 黑山县农丰机械制造有限公司 | 1LF-350 | 2960 | 2960 | 0 | 单体幅宽:50cm;铧体个数:3铧; | 1LF-350型液压翻转犁，结构型式悬挂式，工作状态外形尺寸（长×宽×高）3950×2300×1800mm，配套拖拉机标定功率110.25-147KW，翻转机构型式液压全翻转式，犁体类型基本型，犁体数量左右各3个，犁铧类型可换铧尖型，犁壁类型栅条式，犁体幅宽500mm，总工作幅宽1500mm，犁体纵向距离1200mm，犁轮类型限深、运输一体轮。 | 购机补贴（非通用类） | 0 | 否 |  | T20202121140 | 2025-12-01
耕整地机械 | 耕地机械 | 铧式犁 | 单体幅宽35cm及以上,3-4铧翻转犁 | 液压翻转犁 | 郑州市龙丰农业机械装备制造有限公司 | 1LYF-J440 | 2960 | 2960 | 0 | 单体幅宽:40cm;铧体个数:主：4×2；副：4×2,铧; | 外形尺寸（长×宽×高）mm:4400×2100×1750,犁体数量:主：4×2；副：4×2,犁体幅宽mm:400 | 购机补贴（非通用类） | 0 | 否 |  | T202161610113 | 2026-05-07
耕整地机械 | 耕地机械 | 铧式犁 | 单体幅宽35cm及以上,3-4铧翻转犁 | 液压翻转犁 | 郑州市龙丰农业机械装备制造有限公司 | 1LYF-J353 | 2960 | 2960 | 0 | 单体幅宽:53cm;铧体个数:主：3x2:副：3x2铧; | 外形尺寸（长x宽x高）mm：3400x1920x1750; 犁体数量,主：3x2:副：3x2 ，犁体幅宽（mm):530 | 购机补贴（非通用类） | 0 | 否 |  | T202161610112 | 2026-05-07
耕整地机械 | 耕地机械 | 铧式犁 | 单体幅宽35cm及以上,3-4铧翻转犁 | 液压翻转犁 | 郑州市龙丰农业机械装备制造有限公司 | 1LYFT-G460 | 2960 | 2960 | 0 | 单体幅宽:60cm;铧体个数:主：4×2；副：4×2铧; | 外形尺寸（长×宽×高)mm:5500×2850×2000,犁体数量(个）：主：4×2；副：4×2，犁体幅宽（mm):600 | 购机补贴（非通用类） | 0 | 否 |  | T202161610115 | 2026-05-07
耕整地机械 | 耕地机械 | 铧式犁 | 单体幅宽35cm及以上,3-4铧翻转犁 | 液压翻转犁 | 郑州市龙丰农业机械装备制造有限公司 | 1LYFT-J460 | 2960 | 2960 | 0 | 单体幅宽:45cm;铧体个数:主：4x2；副：4x2铧; | 犁体数量（个）主：4x2；副：4x2，工作幅宽（mm):450、500、550、600 | 购机补贴（非通用类） | 0 | 否 |  | GZNJ/TJ 2019-224 | 2024-08-14
耕整地机械 | 耕地机械 | 铧式犁 | 单体幅宽35cm及以上,3-4铧翻转犁 | 液压翻转犁 | 郑州市龙丰农业机械装备制造有限公司 | 1LYFT-J360 | 2960 | 2960 | 0 | 单体幅宽:45cm;铧体个数:主：3×2；副：3×2铧; | 犁体数量（个）：主：3×2；副：3×2,工作幅宽（mm):450、500、550、600 | 购机补贴（非通用类） | 0 | 否 |  | GZNJ/TJ 2019-223 | 2024-08-14
耕整地机械 | 耕地机械 | 铧式犁 | 单体幅宽35cm及以上,3-4铧翻转犁 | 液压翻转犁 | 郑州市龙丰农业机械装备制造有限公司 | 1LYF-450 | 2960 | 2960 | 0 | 单体幅宽:50cm;铧体个数:主：4×2；副：4×2铧; | 犁体数量（个）主：3×2；副：3×2，工作幅宽（mm):500 | 购机补贴（非通用类） | 0 | 否 |  | GZNJ/TJ 2019-246 | 2024-08-14
耕整地机械 | 耕地机械 | 铧式犁 | 单体幅宽35cm及以上,3-4铧翻转犁 | 液压翻转犁 | 郑州市龙丰农业机械装备制造有限公司 | 1LYF-350 | 2960 | 2960 | 0 | 单体幅宽:50cm;铧体个数:主：3x2；副：3x2铧; | 犁体数量（个）主：3x2；副：3x2，工作幅宽（mm):500 | 购机补贴（非通用类） | 0 | 否 |  | 新2018253 | 2022-12-31
耕整地机械 | 耕地机械 | 铧式犁 | 单体幅宽35cm及以上,3-4铧翻转犁 | 浅翻深松翻转犁(机) | 郑州市龙丰农业机械装备制造有限公司 | 1LS-350 | 2960 | 2960 | 0 | 单体幅宽:40cm;铧体个数:主：3x2；副：3x2铧; | 犁体数量（个）主：3x2；副：3x2，工作幅宽（mm):400、450、500 | 购机补贴（非通用类） | 0 | 否 |  | GZNJ/TJ 2019-226 | 2024-08-14
耕整地机械 | 耕地机械 | 铧式犁 | 单体幅宽35cm及以上,3-4铧翻转犁 | 液压翻转调幅犁 | 郑州市龙丰农业机械装备制造有限公司 | 1LYFT-360 | 2960 | 2960 | 0 | 单体幅宽:45cm;铧体个数:主：3x2；副：3x2铧; | 犁体数量 主：3x2；副：3x2 | 购机补贴（非通用类） | 0 | 否 |  | 新2018255 | 2022-12-31
耕整地机械 | 耕地机械 | 铧式犁 | 单体幅宽35cm及以上,3-4铧翻转犁 | 液压翻转调幅犁 | 郑州市龙丰农业机械装备制造有限公司 | 1LYFT-460 | 2960 | 2960 | 0 | 单体幅宽:45cm;铧体个数:主：4x2；副：4x2铧; | 犁体数量 主：4x2；副：4x2，工作幅宽（mm):450、500、550、600 | 购机补贴（非通用类） | 0 | 否 |  | 新2018259 | 2022-12-31
耕整地机械 | 耕地机械 | 铧式犁 | 单体幅宽35cm及以上,3-4铧翻转犁 | 液压翻转调幅犁 | 郑州市龙丰农业机械装备制造有限公司 | 1LYFT-450 | 2960 | 2960 | 0 | 单体幅宽:35cm;铧体个数:主：4x2；副：4x2铧; | 犁体数量（个）主：4x2；副：4x2，工作幅宽（mm):350、400、450、500 | 购机补贴（非通用类） | 0 | 否 |  | 新2017088 | 2021-12-31
耕整地机械 | 耕地机械 | 铧式犁 | 单体幅宽35cm及以上,3-4铧翻转犁 | 液压翻转犁 | 郑州市龙丰农业机械装备制造有限公司 | 1LYF-440 | 2960 | 2960 | 0 | 单体幅宽:40cm;铧体个数:主：4x2；副：4x2铧; | 犁体数量（个）主：4x2；副：4x2，工作幅宽（mm):400 | 购机补贴（非通用类） | 0 | 否 |  | 新2017092 | 2021-12-31
耕整地机械 | 耕地机械 | 铧式犁 | 单体幅宽35cm及以上,3-4铧翻转犁 | 浅翻深松翻转犁(机) | 郑州市龙丰农业机械装备制造有限公司 | 1LS-450 | 2960 | 2960 | 0 | 单体幅宽:40cm;铧体个数:主：4x2；副：4x2铧; | 犁体数量（个）主：4x2；副：4x2,工作幅宽（mm):400、450、500 | 购机补贴（非通用类） | 0 | 否 |  | GZNJ/TJ 2019-227 | 2024-08-14
耕整地机械 | 耕地机械 | 铧式犁 | 单体幅宽35cm及以上,3-4铧翻转犁 | 液压翻转犁 | 山东泰拖农业装备有限公司 | 1LFYT-440 | 2960 | 2960 | 0 | 单体幅宽:40cm;铧体个数:4铧; | 结构尺寸（长*宽*高）：4450×2230×1750（mm），结构形式：双向液压翻转犁 ，与拖拉机联接方式：悬挂式，翻转机构形式：液压，翻转机构数量：1，犁体数量：4＋4，犁体类型：栅条式，犁体工作幅宽：400（mm） 犁轮类型：运输、陷深两用轮，犁轮数量：1 | 购机补贴（非通用类） | 0 | 否 |  | 鲁T2018018 | 2022-12-31
耕整地机械 | 耕地机械 | 铧式犁 | 单体幅宽35cm及以上,3-4铧翻转犁 | 液压翻转犁 | 山东泰拖农业装备有限公司 | 1LFYT-345 | 2960 | 2960 | 0 | 单体幅宽:45cm;铧体个数:3铧; | 工作状态外形尺寸（长×宽×高）：3800×1920×1750（mm），结构型式：悬挂式，配套拖拉机标定功率（kw):110.3-139.7,翻转机构型式：液压式、半翻转式，犁体类型:基本型，犁体数量（个）：3+3，犁体幅宽(mm)：450，犁铧类型:梯型、可换铧尖型，犁壁类型：栅条式、组合型，总工作幅宽（mm):1350，犁体纵向距离（mm):1150，犁轮类型：限深轮、运输一体轮，犁轮数量（个）：1，限深轮调节范围（mm）：0-100，油缸型号：40、205，油缸数量（个）：1 | 购机补贴（非通用类） | 0 | 否 |  | T201937370168 | 2024-12-23
耕整地机械 | 耕地机械 | 铧式犁 | 单体幅宽35cm及以上,3-4铧翻转犁 | 液压翻转调幅犁 | 任丘市沃田农机有限公司 | 1LYFT-450 | 2960 | 2960 | 0 | 单体幅宽:50cm;铧体个数:左右各4铧; | 犁体工作幅宽(MM):500；犁体数量:左右各4个；与拖拉机联接方式:三点悬挂式.工作状态外形尺寸（长×宽×高）:4476mm×2456mm×1900mm;翻转机构型式:液压式； | 购机补贴（非通用类） | 0 | 否 |  | 冀2017T—015 | 2021-12-31
耕整地机械 | 耕地机械 | 铧式犁 | 单体幅宽35cm及以上,3-4铧翻转犁 | 液压翻转犁 | 河北农飞农业机械制造有限公司 | 1LF-335 | 2960 | 2960 | 0 | 单体幅宽:35cm;铧体个数:3铧; | 结构形式：悬挂式；工作状态外形尺寸(长×宽×高)mm;3050×1730×1720；配套拖拉机标定功率kW：80.9～117.6；翻转机构型式：液压式：全翻转式； 犁体类型：基本型(通用)型；犁体数量：左3右3；犁体幅宽mm:350；犁铧类型：通用型（凿型） 犁壁类型：栅条型；总工作幅宽mm：1050；犁体纵向距离mm：718；犁轮类型；限深轮，运输一体轮；犁轮数量：1；限深轮调节范围mm：10-270:油缸型号：HSG63-35-150；油缸数量：1： | 购机补贴（非通用类） | 117.6 | 否 |  | T202113130133 | 2026-05-23
耕整地机械 | 耕地机械 | 铧式犁 | 单体幅宽35cm及以上,3-4铧翻转犁 | 液压翻转犁 | 河北农飞农业机械制造有限公司 | 1LF-360 | 2960 | 2960 | 0 | 单体幅宽:60cm;铧体个数:3铧; | 构形式：悬挂式；工作状态外形尺寸(长×宽×高)mm;4700×2300×1800；配套拖拉机标定功率kW：117.7～147；翻转机构型式：液压式：全翻转式； 犁体类型：基本型(通用)型；犁体数量：左3右3；犁体幅宽mm:600；犁铧类型：可调铧尖型 犁壁类型：栅条型；总工作幅宽mm：1800；犁体纵向距离mm：1180；犁轮类型；限深轮，运输一体轮；犁轮数量：1；限深轮调节范围mm：10-250:油缸型号：HSG50-32-150；油缸数量：1： | 购机补贴（非通用类） | 147 | 否 |  | T202113130132 | 2026-05-23
耕整地机械 | 耕地机械 | 铧式犁 | 单体幅宽35cm及以上,3-4铧翻转犁 | 液压翻转犁 | 河北农飞农业机械制造有限公司 | 1LF-440 | 2960 | 2960 | 0 | 单体幅宽:40cm;铧体个数:4铧; | 结构形式：悬挂式；工作状态外形尺寸(长×宽×高)mm;3960×2035×1740；配套拖拉机标定功率kW：110.3～154.5；翻转机构型式：液压式：全翻转式； 犁体类型：基本型(通用)型；犁体数量：左4右4；犁体幅宽mm:400；犁铧类型：通用型（凿型） 犁壁类型：栅条型；总工作幅宽mm：1600；犁体纵向距离mm：835；犁轮类型；限深轮；犁轮数量：1；限深轮调节范围mm：140-320:油缸型号：HSG63-35-160；油缸数量：1： | 购机补贴（非通用类） | 154.6 | 否 |  | T202142420150 | 2026-04-29
耕整地机械 | 耕地机械 | 铧式犁 | 单体幅宽35cm及以上,3-4铧翻转犁 | 液压翻转犁 | 河北农飞农业机械制造有限公司 | 1LF-445 | 2960 | 2960 | 0 | 单体幅宽:45cm;铧体个数:4铧; | 结构形式：悬挂式；工作状态外形尺寸(长×宽×高)mm;4730×2500×1730；配套拖拉机标定功率kW：117.7-147.1；翻转机构型式：液压式； 犁体类型：基本(通用)型；犁体数量：左5右5；犁体幅宽mm:350；犁铧类型：通用型；犁壁类型：栅条型；总工作幅宽mm：1750；犁体纵向距离mm：835；犁轮类型；限深.运输一体轮；犁轮数量：1；限深轮调节范围mm：20-320:油缸型号：HSG80×50×160；油缸数量：1： | 购机补贴（非通用类） | 147 | 否 |  | T202113130129 | 2026-05-23
耕整地机械 | 耕地机械 | 铧式犁 | 单体幅宽35cm及以上,3-4铧翻转犁 | 液压翻转犁 | 河北农飞农业机械制造有限公司 | 1LF-435 | 2960 | 2960 | 0 | 单体幅宽:35cm;铧体个数:4铧; | 结构形式：悬挂式；工作状态外形尺寸（长×宽×高）mm;3070×1860×1500；配套拖拉机标定功率kW：66.2-110.3；翻转机构型式：液压式.全翻转式； 犁体类型：基本（通用）型；犁体数量：左4右4；犁体幅宽mm:350；犁铧类型：通用型（凿型）；犁壁类型：栅条式；总工作幅宽mm：1400；犁体纵向距离mm：687；犁轮类型；限深轮；犁轮数量：2；限深轮调节范围mm：10-175；油缸型号；HSG50/32/150;油缸数量：1 | 购机补贴（非通用类） | 110.3 | 否 |  | T202113130130 | 2026-05-23
耕整地机械 | 耕地机械 | 铧式犁 | 单体幅宽35cm及以上,3-4铧翻转犁 | 液压翻转犁 | 潍坊耕王农业机械有限公司 | 1LF-4 | 2960 | 2960 | 0 | 单体幅宽:50cm;铧体个数:4+4铧; | 结构形式：悬挂式；外形尺寸：4950×2300×1800mm；配套拖拉机标定功率：≥154.4kW；翻转机构型式：液压式；犁体类型：基本（通用）型；犁体数量：4+4个；犁体幅宽：500mm；犁铧类型：梯形、可换铧尖型；犁壁类型：栅条式；总工作幅宽：2000mm；犁体纵向距离：1025mm；犁轮类型：限深、运输一体轮；犁轮数量：1；限深轮调节范围：60-350mm；油缸型号：80×45-200；油缸数量：1个。 | 购机补贴（非通用类） | 0 | 否 |  | GZNJ/TJ 2019-162 | 2023-12-31
耕整地机械 | 耕地机械 | 铧式犁 | 单体幅宽35cm及以上,3-4铧翻转犁 | 液压翻转犁 | 河北星耕农机制造有限公司 | 1LFK-440 | 2960 | 2960 | 0 | 单体幅宽:40cm;铧体个数:4铧; | 结构型式：悬挂式、外形尺寸（长*宽*高）（mm）:4180*2180*1750、机器质量（kg）:1350、配套拖拉机标定功率（kw）:110.2-132.8、与拖拉机配套连接方式：悬挂式、悬挂类型（悬挂式）：三点悬挂、翻转机构形式：液压式、全翻转式、犁体数量（个）：左右各4、犁体工作幅宽（mm）:400、犁体纵向距离（mm）:1000、总工作幅宽（mm）：1600 | 购机补贴（非通用类） | 0 | 否 |  | T202013130141 | 2025-10-15
耕整地机械 | 耕地机械 | 铧式犁 | 单体幅宽35cm及以上,3-4铧翻转犁 | 液压翻转犁 | 郓城县工力有限公司 | 1LF-440 | 2960 | 2960 | 0 | 单体幅宽:40cm;铧体个数:4+4铧; | 配套动力范围（112.5kW）；外形尺寸（工作状态，长×宽×高)mm：3550×1950×1700；犁体数量（个）：4+4；翻转机构型式：液压翻转；调幅犁调整幅宽范围：40cm。 | 购机补贴（非通用类） | 0 | 否 |  | 鲁T2018142 | 2022-12-31
耕整地机械 | 耕地机械 | 铧式犁 | 单体幅宽35cm及以上,3-4铧翻转犁 | 液压翻转犁 | 通河县金拓机械加工有限公司 | 1LYF-435(3+1) | 2000 | 2000 | 0 | 单体幅宽:35cm;铧体个数:4铧; | 型号名称 / 1LYF-435（3+1）液压翻转犁 结构型式 / 悬挂式 工作状态外形尺寸（长×宽×高） ㎜ 4106×1900×1420 配套拖拉机标定功率 kW 66.15～117.6 翻转机构型式 / 全翻转式；液压式 犁体类型 / 基本（通用）型 犁体数量 个 4×2 犁体幅宽 ㎜ 350 犁铧类型 / 凿型铧 犁壁类型 / 整体式 总工作幅宽 ㎜ 1400 犁体纵向距离 ㎜ 900 犁轮类型 / 限深轮 犁轮数量 个 1 限深轮调节范围 ㎜ 550～650 油缸型号 / φ80/45-200 油缸数量 个 1 | 购机补贴（非通用类） | 117.6 | 否 |  | T202023230009 | 2025-07-06
耕整地机械 | 耕地机械 | 铧式犁 | 单体幅宽35cm及以上,3-4铧翻转犁 | 液压翻转犁 | 新疆双剑农机制造有限公司(原:乌鲁木齐双剑农机具制造有限公司) | 1LYF-450 | 2960 | 2960 | 0 | 单体幅宽:40cm;铧体个数:4铧; | 结构型式/铧式犁工作状态外形尺寸(长×宽×高)mm4400×2550×1570与拖拉机联接方式/三点悬挂翻转机构型式/液压油缸翻转机构油缸型号/Φ80-232翻转机构油缸数量个1犁体数量个4×2犁体类型/通用型犁体工作幅宽mm500犁体调幅犁调整幅宽范围mm400、450、500犁轮(限深轮、运输轮、尾轮)类型/橡胶轮犁轮(限深轮、运输轮、尾轮)数量个1犁轮(限深轮、运输轮、尾轮)限深轮调节范围mm0~275 | 购机补贴（非通用类） | 0 | 否 |  | 新2017035 | 2021-12-31
耕整地机械 | 耕地机械 | 铧式犁 | 单体幅宽35cm及以上,3-4铧翻转犁 | 液压翻转调幅犁 | 新疆双剑农机制造有限公司(原:乌鲁木齐双剑农机具制造有限公司) | 1LYF-445 | 2960 | 2960 | 0 | 单体幅宽:35cm;铧体个数:4铧; | 外形尺寸（长*宽*高）4200*2000*1600；重量1280kg；犁体个数4*2；犁体幅宽450cm；耕深20-32cm；耕宽1200-1800cm；配套动力106.6-132.4KW。 | 购机补贴（非通用类） | 0 | 否 |  | 新2017198 | 2021-12-31
耕整地机械 | 耕地机械 | 铧式犁 | 单体幅宽35cm及以上,3-4铧翻转犁 | 液压翻转犁 | 新疆双剑农机制造有限公司(原:乌鲁木齐双剑农机具制造有限公司) | 1LYF-335 | 2960 | 2960 | 0 | 单体幅宽:35cm;铧体个数:3铧; | 结构型式/双向犁外形尺寸运输状态(长×宽×高)mm2820×1350×1950机器质量kg700配套拖拉机标定功率kW44~62与拖拉机配套连接方式/三点悬挂悬挂类型(适用于悬挂式)/悬挂式翻转机构型式/液压式油缸型号/63/83-365油缸数量个1犁体数量个3×2犁体类型/T型犁体工作幅宽mm350调幅犁调整幅宽范围mm/犁体纵向距离cm63犁体工作幅宽与犁体纵向距离之比//犁体水平基面到犁架底面的高度mm650副犁数量个/最大耕深cm30犁架主梁底面宽度mm120每米工作幅宽质量kg/m562运输间隙cm>30后通过角(°)>18犁壁类型/整体式或栅条格式犁柱类型/整体式或分体式犁轮(限深轮运输轮、尾轮)类型/限深轮犁轮(限深轮运输轮、尾轮)数量个1犁轮(限深轮运输轮、尾轮)直径×宽度)或规格)mm400×190犁轮(限深轮运输轮、尾轮)限深轮调节范围cm15~30 | 购机补贴（非通用类） | 0 | 否 |  | 新2018117 | 2022-12-31
耕整地机械 | 耕地机械 | 铧式犁 | 单体幅宽35cm及以上,3-4铧翻转犁 | 液压翻转犁 | 新疆双剑农机制造有限公司(原:乌鲁木齐双剑农机具制造有限公司) | 1LYF-435 | 2960 | 2960 | 0 | 单体幅宽:35cm;铧体个数:4铧; | 结构型式/双向犁外形尺寸运输状态(长×宽×高)mm3100×1400×2200机器质量kg750配套拖拉机标定功率kW60~88与拖拉机配套连接方式/三点悬挂悬挂类型(适用于悬挂式)/悬挂式翻转机构型式/液压式油缸型号/63/83-365油缸数量个1犁体数量个4×2犁体类型/T型犁体工作幅宽mm350调幅犁调整幅宽范围mm/犁体纵向距离cm60犁体工作幅宽与犁体纵向距离之比//犁体水平基面到犁架底面的高度mm650副犁数量个/最大耕深cm30犁架主梁底面宽度mm120每米工作幅宽质量kg/m514运输间隙cm>30后通过角(°)>18犁壁类型/整体式或栅条格式犁柱类型/整体式或分体式犁轮(限深轮运输轮、尾轮)类型/限深轮犁轮(限深轮运输轮、尾轮)数量个1犁轮(限深轮运输轮、尾轮)直径×宽度)或规格)mm400×190犁轮(限深轮运输轮、尾轮)限深轮调节范围cm15~30 | 购机补贴（非通用类） | 0 | 否 |  | 新2018121 | 2022-12-31
耕整地机械 | 耕地机械 | 铧式犁 | 单体幅宽35cm及以上,3-4铧翻转犁 | 液压翻转犁 | 山东大华机械有限公司 | 1LFT-450 | 2960 | 2960 | 0 | 单体幅宽:35/40/45/50cm;铧体个数:4+4铧; | 结构形式：双向调幅犁；外形尺寸（长×宽×高）:4560×2500×1750mm;与拖拉机联接方式：悬挂式;犁体数量：4+4，犁体类型：栅条式；调幅犁调整幅宽范围：350/400/450/500mm | 购机补贴（非通用类） | 0 | 否 |  | 鲁T2017139 | 2021-12-31
耕整地机械 | 耕地机械 | 铧式犁 | 单体幅宽35cm及以上,3-4铧翻转犁 | 液压翻转犁 | 中国一拖集团有限公司 | 1LFT-350 | 2960 | 2960 | 0 | 单体幅宽:50cm;铧体个数:3铧; | 结构形式：悬挂式 工作状态外形尺寸（长*宽*高）：4115*2000*1760mm 配套拖拉机标定功率 88.2-132.4kw 翻转机构形式：液压式、全翻转式 犁体类型：基本型 犁体数量：3*2个 犁体宽幅：500mm 犁铧类型：通用型、可换铧类型 犁壁类型：棚条式 总工作幅宽：1500mm 犁体纵向距离：1090mm 犁轮类型：限深、运输一体轮 车轮数量：1个 限深轮调节范围：150-300mm 油缸型号：1LFT-440_6_1 油缸数量：1个 | 购机补贴（非通用类） | 0 | 否 |  | T202041410217 | 2025-12-30
耕整地机械 | 耕地机械 | 铧式犁 | 单体幅宽35cm及以上,3-4铧翻转犁 | 液压翻转调幅犁 | 中国一拖集团有限公司 | 1LFT-450 | 2960 | 2960 | 0 | 单体幅宽:最小50、最大60cm;铧体个数:4铧; | 结构形式：悬挂式、调幅犁 工作状态外形尺寸(长*宽*高)：4975*2880*1760mm 配套拖拉机标定功率：132.4-176.4kw 翻转机构形式：液压式、全翻转式 犁体类型：基本型 犁体数量：4*2个 犁体幅宽：最小500、最大600mm 犁铧类型：通用型、可换铧尖型 犁壁类型：棚条型 总工作幅宽：最小2000、最大2400mm 犁体纵向距离：1090mm 犁轮类型：限深、运输一体轮 犁轮数量：1个 限深轮调节范围：150、290mm 油缸型号：1LFT-550_6_1 油缸数量：1个 | 购机补贴（非通用类） | 0 | 否 |  | T202041410215 | 2025-12-30
耕整地机械 | 耕地机械 | 铧式犁 | 单体幅宽35cm及以上,3-4铧翻转犁 | 液压翻转调幅犁 | 中国一拖集团有限公司 | 1LFT-460 | 2960 | 2960 | 0 | 单体幅宽:最小53、最大60cm;铧体个数:4铧; | 结构型式：悬挂式、调幅犁 工作状态外形尺寸（长*宽*高）：5082*2948*1960mm 配套拖拉机标定功率：132.4-176.4kw 翻转机构型式：液压式、全翻转式 犁体类型：基本型 犁体数量：4*2个 犁体幅宽：最小530、最大600mm 犁铧类型：通用型、可换铧尖型 犁壁类型：棚条式 总工作幅宽：最小2120、最大2400mm 犁体纵向距离：1040mm 犁轮类型：限深、运输一体轮 犁轮数量：1个 限深轮调节范围：190、370mm 油缸型号：1LFT560_35_1 /1LFT560_35_2 油缸数量：2个 | 购机补贴（非通用类） | 0 | 否 |  | T202041410193 | 2025-12-30
耕整地机械 | 耕地机械 | 铧式犁 | 单体幅宽35cm及以上,3-4铧翻转犁 | 液压翻转犁 | 中国一拖集团有限公司 | 1LFT-446 | 2960 | 2960 | 0 | 单体幅宽:46cm;铧体个数:4铧; | 结构型式：悬挂式、调幅犁 工作状态外形尺寸（长*宽*高）：4420*2340*1750mm 配套拖拉机标定功率：110.3-147.1kw 翻转机构型式：液压式、全翻转式 犁体类型：基本型 犁体数量：4*2个 犁体幅宽：460mm 犁铧类型：通用型、可换铧尖型 犁壁类型：棚条式 总工作幅宽：1840mm 犁体纵向距离：893mm 犁轮类型：限深、运输一体轮 犁轮数量：1个 限深轮调节范围：150-300mm 油缸型号：1LFT560_6_1 油缸数量：1个 | 购机补贴（非通用类） | 0 | 否 |  | T202041410194 | 2025-12-30
耕整地机械 | 耕地机械 | 铧式犁 | 单体幅宽35cm及以上,3-4铧翻转犁 | 液压翻转犁 | 中国一拖集团有限公司 | 1LF-440 | 2960 | 2960 | 0 | 单体幅宽:40cm;铧体个数:8铧; | 与拖拉机配套连接方式：悬挂式；结构型式：液压翻转；工作幅宽：400mm | 购机补贴（非通用类） | 0 | 否 |  | 豫2017120 | 2021-12-31
耕整地机械 | 耕地机械 | 铧式犁 | 单体幅宽35cm及以上,3-4铧翻转犁 | 液压翻转犁 | 中国一拖集团有限公司 | 1LF-445 | 2960 | 2960 | 0 | 单体幅宽:45cm;铧体个数:8铧; | 结构型式：液压翻转；与拖拉机配套连接方式：三点悬挂；犁体工作幅宽：450mm | 购机补贴（非通用类） | 0 | 否 |  | 豫2018039 | 2022-12-31
耕整地机械 | 耕地机械 | 铧式犁 | 单体幅宽35cm及以上,3-4铧翻转犁 | 液压翻转调幅犁 | 中国一拖集团有限公司 | 1LFT-350 | 2960 | 2960 | 0 | 单体幅宽:50cm;铧体个数:6铧; | 结构型式：液压翻转；工作幅宽：500mm；与拖拉机配套连接方式：悬挂式 | 购机补贴（非通用类） | 0 | 否 |  | 豫2018038 | 2022-12-31
耕整地机械 | 耕地机械 | 铧式犁 | 单体幅宽35cm及以上,3-4铧翻转犁 | 液压翻转调幅犁 | 中国一拖集团有限公司 | 1LFT-440 | 2960 | 2960 | 0 | 单体幅宽:40cm;铧体个数:4铧; | 型号名称/1LFT-440型液压翻转调幅犁；结构型式/悬挂式调幅犁；工作状态外形尺寸（长×宽×高）/4450×2330×1750mm；配套拖拉机标定功率/95.6～147.1kW；翻转机构型式/液压式、全翻转式；犁体类型/基本（通用）型；犁体数量/4×2个；犁体幅宽/400mm；犁铧类型/通用型（凿型）、可换铧尖型；犁壁类型/栅条式；总工作幅宽/1400、1800mm；犁体纵向距离/917mm；犁轮类型/限深运输一体轮；犁轮数量/1个；限深轮调节范围/240～300mm；油缸型号/70/40-240；油缸数量/1个。 | 购机补贴（非通用类） | 0 | 否 |  | T201941410034 | 2024-12-30
耕整地机械 | 耕地机械 | 铧式犁 | 单体幅宽35cm及以上,3-4铧翻转犁 | 液压翻转犁 | 济宁国泰农业装备股份有限公司 | 1LF-450 | 2960 | 2960 | 0 | 单体幅宽:50cm;铧体个数:4+4铧; | 型号名称:1LF-450液压翻转犁、j结构形式：悬挂式 、外形尺寸：4700×2300×1800、配套动力：110.3～195液 压 式☑ 、 、半翻转式、 基本（通用）型☑ 犁体个数：4+4 犁体幅宽：500mm 犁铧类型： 通用型(凿型)、可换犁铧尖型 犁壁类型： 组合式 栅条式 、总工作幅宽：2000mm、犁体纵向距离：970mm 、犁体类型： 限深、运输一体轮☑ 犁轮数量：1 限深轮调节范围：0-350mm、油缸型号：SGE70-265、油缸数量：1 | 购机补贴（非通用类） | 0 | 否 |  | T202037370193 | 2025-09-06
耕整地机械 | 耕地机械 | 铧式犁 | 单体幅宽35cm及以上,3-4铧翻转犁 | 液压翻转犁 | 河北双鹰农机有限公司 | 1LTF-350 | 2960 | 2960 | 0 | 单体幅宽:50cm;铧体个数:左右各3铧; | 单犁体幅宽：500mm，犁体数量：左右各3个，结构形式：悬挂式，限深轮类型：限深、运输一体轮 | 购机补贴（非通用类） | 0 | 否 |  | T201913130081 | 2024-12-08
耕整地机械 | 耕地机械 | 铧式犁 | 单体幅宽35cm及以上,3-4铧翻转犁 | 液压翻转犁 | 河北双鹰农机有限公司 | 1LTF-440 | 2960 | 2960 | 0 | 单体幅宽:40cm;铧体个数:左右各4铧; | 工作状态下外形尺寸：4300×2210×1700，单犁体幅宽：400mm，犁体数量：左右各4个，工作幅宽：160cm | 购机补贴（非通用类） | 0 | 否 |  | 冀2018T—276 | 2022-12-31
耕整地机械 | 耕地机械 | 铧式犁 | 单体幅宽35cm及以上,3-4铧翻转犁 | 液压翻转犁 | 河北双鹰农机有限公司 | 1LTF-450 | 2960 | 2960 | 0 | 单体幅宽:50cm;铧体个数:左右各4铧; | 单犁体幅宽：500mm，犁体数量：左右各4个，结构形式：悬挂式，限深轮类型：限深、运输一体轮 | 购机补贴（非通用类） | 0 | 否 |  | T201913130082 | 2024-12-08
耕整地机械 | 耕地机械 | 铧式犁 | 单体幅宽35cm及以上,3-4铧翻转犁 | 液压翻转调幅犁 | 河北双鹰农机有限公司 | 1LTFT-446 | 2960 | 2960 | 0 | 单体幅宽:46cm;铧体个数:左右各4铧; | 工作状态外形尺寸：4280×1960×1730，犁体类型：旱田栅条，犁体数量：左右各4个，工作幅宽：184cm，单犁体幅宽：46cm | 购机补贴（非通用类） | 0 | 否 |  | 黑垦鉴2018087 | 2022-12-31
耕整地机械 | 耕地机械 | 铧式犁 | 单体幅宽35cm及以上,3-4铧翻转犁 | 液压翻转犁 | 河北双鹰农机有限公司 | 1LTF-445 | 2960 | 2960 | 0 | 单体幅宽:45cm;铧体个数:4×2铧; | 结构形式：悬挂式，工作外形尺寸：4360×2050×1700，翻转机构形式：液压式，全翻转式，犁体类型：基本（通用）型，单犁体幅宽：450mm，犁体数量：4×2，犁壁类型：栅条式，犁轮类型：限深、运输一体轮 | 购机补贴（非通用类） | 180 | 否 |  | T202142420153 | 2026-04-29
耕整地机械 | 耕地机械 | 铧式犁 | 单体幅宽35cm及以上,3-4铧翻转犁 | 液压翻转调幅犁 | 河北双鹰农机有限公司 | 1LTFT-360 | 2960 | 2960 | 0 | 单体幅宽:50cm;铧体个数:3×2铧; | 结构形式：悬挂式，工作外形尺寸：4100×2170×1830，翻转机构形式：液压式，全翻转式，犁体类型：基本（通用）型，单犁体幅宽：500、530、560、600mm，犁体数量：3×2，犁壁类型：栅条式，犁轮类型：限深、运输一体轮 | 购机补贴（非通用类） | 180 | 否 |  | T202142420152 | 2026-04-29
耕整地机械 | 耕地机械 | 铧式犁 | 单体幅宽35cm及以上,3-4铧翻转犁 | 液压翻转犁 | 河北双鹰农机有限公司 | 1LTF-360 | 2960 | 2960 | 0 | 单体幅宽:60cm;铧体个数:3×2铧; | 犁体数量：3×2，单犁体幅宽：600mm，犁壁类型：栅条式 | 购机补贴（非通用类） | 180 | 否 |  | T202142420151 | 2026-04-29
耕整地机械 | 耕地机械 | 铧式犁 | 单体幅宽35cm及以上,3-4铧翻转犁 | 液压翻转犁 | 华创机器人制造有限公司 | 1LF-4 | 2960 | 2960 | 0 | 单体幅宽:50cm;铧体个数:4铧; | 型号名称：1LF-4液压翻转犁；结构型式：悬挂式；工作状态外形尺寸（长*宽*高）mm:4650*2100*1750；配套拖拉机标定功率kW:103～162；翻转机构型式：液压式；全翻转式；犁体类型：基体（通用）型；犁体数量（个）：4+4；犁体幅宽mm:500；总工作幅宽mm：2000； | 购机补贴（非通用类） | 0 | 否 |  | GZNJ/TJ 2019-249 | 2024-08-27
耕整地机械 | 耕地机械 | 铧式犁 | 单体幅宽35cm及以上,3-4铧翻转犁 | 液压翻转犁 | 黑山传旗农机有限公司 | 1LF-350 | 2960 | 2960 | 0 | 单体幅宽:50cm;铧体个数:3铧; | 外形尺寸（长×宽×高mm）：3845×1966×1740，总工作幅宽（mm）：1500，单体幅宽（mm）:500，铧体个数:左右各3，配套功率（KW）：95-110，犁壁类型：栅条型，犁体纵向距离（mm）:980，限深轮调节范围（mm）180-350 | 购机补贴（非通用类） | 0 | 否 |  | T20202121038 | 2025-06-22
耕整地机械 | 耕地机械 | 铧式犁 | 单体幅宽35cm及以上,3-4铧翻转犁 | 液压翻转犁 | 河南金大川机械有限公司 | 1LF-440 | 2960 | 2960 | 0 | 单体幅宽:40cm;铧体个数:4铧; | 外形尺寸（长×宽×高）：4620×2095×1800mm 单体工作幅宽：400mm 液压式、全翻转式 铧体个数：8（左右各4个） | 购机补贴（非通用类） | 0 | 否 |  | T202041410114 | 2025-09-26
耕整地机械 | 耕地机械 | 铧式犁 | 单体幅宽35cm及以上,3-4铧翻转犁 | 液压翻转犁 | 河南金大川机械有限公司 | 1LF-350 | 2960 | 2960 | 0 | 单体幅宽:50cm;铧体个数:3铧; | 外形尺寸（长×宽×高）：2953×1629×1731mm 单体工作幅宽：500mm 液压翻转 悬挂式 铧体个数：6（左右各3个) | 购机补贴（非通用类） | 0 | 否 |  | 豫2017056 | 2021-12-31
耕整地机械 | 耕地机械 | 铧式犁 | 单体幅宽35cm及以上,3-4铧翻转犁 | 液压翻转调幅犁 | 河南金大川机械有限公司 | 1LFT-440 | 2960 | 2960 | 0 | 单体幅宽:40cm;铧体个数:4铧; | 外形尺寸（长×宽×高）：4530×2070×1700mm 单体工作幅宽：400mm 液压式、全翻转式 铧体个数：8（左右各4个） | 购机补贴（非通用类） | 0 | 否 |  | T202041410112 | 2025-09-26
耕整地机械 | 耕地机械 | 铧式犁 | 单体幅宽35cm及以上,3-4铧翻转犁 | 液压翻转犁 | 河南金大川机械有限公司 | 1LF-450 | 2960 | 2960 | 0 | 单体幅宽:50cm;铧体个数:4铧; | 外形尺寸（长×宽×高）：5310×2460×1790mm 单体工作幅宽：500mm 液压式、全翻转式 铧体个数：8（左右各4个） | 购机补贴（非通用类） | 0 | 否 |  | T202041410113 | 2025-09-26
耕整地机械 | 耕地机械 | 铧式犁 | 单体幅宽35cm及以上,3-4铧翻转犁 | 液压翻转犁 | 河南金大川机械有限公司 | 1LF-335 | 2960 | 2960 | 0 | 单体幅宽:35cm;铧体个数:3铧; | 外形尺寸（长×宽×高）：2550×1650×1470mm 单体工作幅宽：350mm 液压翻转 铧体个数：6（左右各3个） | 购机补贴（非通用类） | 0 | 否 |  | T201941410012 | 2024-11-13
耕整地机械 | 耕地机械 | 铧式犁 | 单体幅宽35cm及以上,3-4铧翻转犁 | 液压翻转犁 | 河南金大川机械有限公司 | 1LFT-350 | 2960 | 2960 | 0 | 单体幅宽:50cm;铧体个数:3铧; | 外形尺寸（长×宽×高）：3900×2000×1800mm 单体工作幅宽：500mm 液压翻转 三点悬挂 铧体个数：6（左右各3个） | 购机补贴（非通用类） | 0 | 否 |  | 豫2018102 | 2022-12-31
耕整地机械 | 耕地机械 | 铧式犁 | 单体幅宽35cm及以上,3-4铧翻转犁 | 液压翻转犁 | 河南金大川机械有限公司 | 1LF-435 | 2960 | 2960 | 0 | 单体幅宽:35cm;铧体个数:4铧; | 外形尺寸（长×宽×高）：3550×1660×1700mm 单体工作幅宽：350mm 液压翻转 三点悬挂 铧体个数：8（左右各4个） | 购机补贴（非通用类） | 0 | 否 |  | 豫2018072 | 2022-12-31
耕整地机械 | 耕地机械 | 铧式犁 | 单体幅宽35cm及以上,3-4铧翻转犁 | 液压翻转犁 | 河南金大川机械有限公司 | 1LFT-450 | 2960 | 2960 | 0 | 单体幅宽:50cm;铧体个数:4铧; | 外形尺寸（长×宽×高）：4650×2300×1850mm 单体工作幅宽：500mm 液压翻转调幅 三点悬挂 铧体个数：8（左右各4个） | 购机补贴（非通用类） | 0 | 否 |  | 豫2018105 | 2022-12-31
耕整地机械 | 耕地机械 | 铧式犁 | 单体幅宽35cm及以上,3-4铧翻转犁 | 液压翻转犁 | 河南金大川机械有限公司 | 1LFT-446 | 2960 | 2960 | 0 | 单体幅宽:46cm;铧体个数:8（左右各4个)铧; | 外形尺寸（长×宽×高）：4400×1760×1820mm 单体工作幅宽：460mm 液压翻转 悬挂式 铧体个数：8（左右各4个) | 购机补贴（非通用类） | 0 | 否 |  | 豫2017057 | 2021-12-31
耕整地机械 | 耕地机械 | 铧式犁 | 单体幅宽35cm及以上,3-4铧翻转犁 | 液压翻转调幅犁 | 河南金大川机械有限公司 | 1LFT-435 | 2960 | 2960 | 0 | 单体幅宽:35cm;铧体个数:8（左右各4个）铧; | 外形尺寸（长×宽×高）：3930×1570×1700mm 单体工作幅宽：350mm 液压翻转调幅 三点悬挂 铧体个数：8（左右各4个） | 购机补贴（非通用类） | 0 | 否 |  | 豫2018070 | 2022-12-31
耕整地机械 | 耕地机械 | 铧式犁 | 单体幅宽35cm及以上,3-4铧翻转犁 | 液压翻转犁 | 河北凯肯农业机械有限公司 | 1LF-440 | 2960 | 2960 | 0 | 单体幅宽:40cm;铧体个数:4铧; | 工作状态外形尺寸（长×宽×高） mm: 3990×2280×1800 ; 配套拖拉机标定功率 kW: 104.3-149.1 ; 犁体数量 个 :4×2; 犁体幅宽 mm :400 ; 犁铧类型 : 可换铧尖型 ; 犁壁类型 : 栅条式; 总工作幅宽 mm :1600 ; 犁体纵向距离 mm :830 ; | 购机补贴（非通用类） | 0 | 否 |  | 鄂2020266 | 2025-11-01
耕整地机械 | 耕地机械 | 铧式犁 | 单体幅宽35cm及以上,3-4铧翻转犁 | 液压翻转双向犁 | 馆陶县飞翔机械装备制造有限公司 | 1LF-440 | 2960 | 2960 | 0 | 单体幅宽:40cm;铧体个数:4铧; | 单体幅宽:250MM、铧体个数:左右各4、配套动力:40.5-44.1kW、重量:450kg工作幅宽:1000mm、外形尺寸(长×宽×高):2550×1300×1300mm、最大耕深:220mm | 购机补贴（非通用类） | 0 | 否 |  | 冀2017T—233 | 2021-12-31
耕整地机械 | 耕地机械 | 铧式犁 | 单体幅宽35cm及以上,3-4铧翻转犁 | 液压翻转双向犁 | 馆陶县飞翔机械装备制造有限公司 | 1LF-342 | 2960 | 2960 | 0 | 单体幅宽:42cm;铧体个数:左3，右3铧; | 单体幅宽:420mm;铧体个数:左右各3;外形尺寸(长×宽×高)3550×2180×1820mm;99.2KW、配套功率:99.2以上kW;与拖拉机配套连接方式:三点悬挂式;耕深:24-40cm | 购机补贴（非通用类） | 0 | 否 |  | 冀2017T—234 | 2021-12-31
耕整地机械 | 耕地机械 | 铧式犁 | 单体幅宽35cm及以上,3-4铧翻转犁 | 液压双向翻转犁 | 馆陶县飞翔机械装备制造有限公司 | 1LFT-446 | 2960 | 2960 | 0 | 单体幅宽:46cm;铧体个数: 主犁体左4右4、副犁体左4右4个 铧; | 结构型式 悬挂式；调幅犁 工作状态外形尺寸（长×宽×高） 4900×2100×1800mm 配套拖拉机标定功率 117.6～147.0 kW 翻转机构型式 液压式；全翻转式 犁体数量 主犁体左4右4、副犁体左4右4个 犁体幅宽460、485、510mm 犁铧类型可换铧尖型 犁壁类型 组合式 总工作幅宽 1840、1940、2040 mm 犁体纵向距离 1150mm 犁轮类型限深、运输一体轮 限深轮调节范围150～250mm 油缸型号 90-475 | 购机补贴（非通用类） | 0 | 否 |  | T202013130368 | 2025-12-29
耕整地机械 | 耕地机械 | 铧式犁 | 单体幅宽35cm及以上,3-4铧翻转犁 | 液压翻转双向犁 | 馆陶县飞翔机械装备制造有限公司 | 1LF-335 | 2960 | 2960 | 0 | 单体幅宽:35cm;铧体个数:左右各3个铧; | 单体幅宽:350mm、铧体个数:左右各3、配套动力:58.8-66.2kW、重量:700kg、工作幅宽:1050mm、外形尺寸(长×宽×高):2800×1650×1450mm | 购机补贴（非通用类） | 0 | 否 |  | T201913130229 | 2024-12-30
耕整地机械 | 耕地机械 | 铧式犁 | 单体幅宽35cm及以上,3-4铧翻转犁 | 液压翻转双向犁 | 馆陶县飞翔机械装备制造有限公司 | 1LF-435 | 2960 | 2960 | 0 | 单体幅宽:35cm;铧体个数:左右各4个铧; | 单体幅宽:350mm、铧体个数:左右各4、配套动力:73.5-88.2kW、重量:856kg、工作幅宽:1400mm、外形尺寸(长×宽×高):3250×1800×1450mm、最大耕深:280mm | 购机补贴（非通用类） | 0 | 否 |  | T201913130231 | 2024-12-30
耕整地机械 | 耕地机械 | 铧式犁 | 单体幅宽35cm及以上,3-4铧翻转犁 | 翻转犁 | 河北神禾农业机械有限公司 | 1LF-335 | 2960 | 2960 | 0 | 单体幅宽:35cm;铧体个数:左右各3铧; | 工作状态外形尺寸长×宽×高（2850×2030×1700）mm；犁体数量：左右各3；犁体幅宽：350mm；犁壁类型：栅条式；犁体纵向距离：690mm。 | 购机补贴（非通用类） | 0 | 否 |  | T201913130240 | 2024-12-30
耕整地机械 | 耕地机械 | 铧式犁 | 单体幅宽35cm及以上,3-4铧翻转犁 | 翻转犁 | 河北神禾农业机械有限公司 | 1LF-435 | 2960 | 2960 | 0 | 单体幅宽:35cm;铧体个数:左右各4铧; | 工作状态外形尺寸长×宽×高（3570×2100×1700）mm；犁体数量：左右各4；犁体幅宽：350mm；犁壁类型：栅条式；犁体纵向距离：690mm。 | 购机补贴（非通用类） | 0 | 否 |  | T201913130241 | 2024-12-30
耕整地机械 | 耕地机械 | 铧式犁 | 单体幅宽35cm及以上,3-4铧翻转犁 | 液压翻转犁 | 雷肯农业机械(青岛)有限公司 | 1LFTT-350 | 2960 | 2960 | 0 | 单体幅宽:44/50cm;铧体个数:3铧; | 结构形式:悬挂式、调幅犁;外形尺寸: 3450×1920×1720;翻转犁机构型式：液压式、半翻转式；犁体型式：基本（通用）型;犁铧数:3+3;犁体工作宽幅：440、500mm;犁铧类型：梯形、可换铧尖型；犁壁类型：组合型、删条形；总工作宽幅:1320/1500mm;犁轮类型：限深轮；犁轮数量：1个；限深轮调节范围：0-350mm；油缸型号：DZ70/40-240;油缸数量：1个 | 购机补贴（非通用类） | 132 | 否 |  | T201937370043 | 2024-10-24
耕整地机械 | 耕地机械 | 铧式犁 | 单体幅宽35cm及以上,3-4铧翻转犁 | 液压翻转犁 | 雷肯农业机械(青岛)有限公司 | 1LFTT-460 | 2960 | 2960 | 0 | 单体幅宽:60cm;铧体个数:4铧; | 结构形式:悬挂式、调幅犁;外形尺寸: 5120×2910×1960;翻转犁机构型式：液压式、半翻转式；犁体型式：基本（通用）型;犁铧数:4+4;犁体工作宽幅：530、600mm;犁铧类型：梯形、可换铧尖型；犁壁类型：组合型、删条形；总工作宽幅:2120/2400mm;犁轮类型：限深、运输一体轮；犁轮数量：1个；限深轮调节范围：0-350mm；油缸型号：DZ090/45-234、DZ100/50x0280;油缸数量：2个 | 购机补贴（非通用类） | 147 | 否 |  | T202037370300 | 2025-12-29
耕整地机械 | 耕地机械 | 铧式犁 | 单体幅宽35cm及以上,3-4铧翻转犁 | 翻转铧式犁 | 济南义丰农业装备有限公司 | 1LF-435 | 2960 | 2960 | 0 | 单体幅宽:35cm;铧体个数:4+4铧; | 型号规格/1LF-435；结构型式/悬挂式液压翻转犁；工作状态a外形尺寸(长×宽×高)㎜:3260×2100×1450；工作幅宽㎜:1400；与拖拉机连接方式/悬挂式；翻转机构型式/液压翻转机构；油缸型号/63/30-180；翻转机构油缸数量/1；犁体数量/4+4；犁体类型/铧式犁；犁体工作幅宽㎜350；犁体调幅犁调整幅宽范围㎜不适用；犁轮(限深轮/运输轮/尾轮)类型/限深轮；犁轮(限深轮/运输轮/尾轮)数量/1+1；犁轮(限深轮/运输轮/尾轮)限深轮调节范围㎜:0~250；其它油缸型号/不适用其它油缸数量/不适用 | 购机补贴（非通用类） | 0 | 否 |  | 鲁T2018074 | 2022-12-31
耕整地机械 | 耕地机械 | 铧式犁 | 单体幅宽35cm及以上,3-4铧翻转犁 | 液压翻转犁 | 济南义丰农业装备有限公司 | 1LF-445 | 2960 | 2960 | 0 | 单体幅宽:45cm;铧体个数:4+4铧; | 型号规格名称/1LF-445；结构形式/双向犁；工作状态a外形尺寸(长×宽×高)mm:3670×2200×1550；与拖拉机连接方式/悬挂式；翻转机构型式/液压翻转机构；油缸型号/HSGL-01-63/35×160-E1501；翻转机构油缸数量/1；犁体数量/4+4；犁体类型/铧式犁；犁体工作幅宽cm:45；犁体调幅犁调整幅宽范围mm不适用；犁轮(限深轮、运输轮、尾轮)类型/铁轮；犁轮(限深轮、运输轮、尾轮)数量/2；犁轮(限深轮、运输轮、尾轮)限深轮调节范围mm:0~300；其他油缸型号/不适用其他油缸数量不适用 | 购机补贴（非通用类） | 0 | 否 |  | 鲁T2017034 | 2021-12-31
耕整地机械 | 耕地机械 | 铧式犁 | 单体幅宽35cm及以上,3-4铧翻转犁 | 液压翻转犁 | 济南义丰农业装备有限公司 | 1LF-335 | 2960 | 2960 | 0 | 单体幅宽:35cm;铧体个数:3+3铧; | 型号名称 / 1LF-335型液压翻转犁 结构型式 / 悬挂式 工作状态外形尺寸（长×宽×高） ㎜ 2650×1600×1650 配套拖拉机标定功率 kW 73.5～147 翻转机构型式 / 液压式、半翻转式 犁体类型 / 基本（通用）型 犁体数量 个 3+3 犁体幅宽 ㎜ 350 犁铧类型 / 通用型（凿型） 犁壁类型 / 组合式、栅条式 总工作幅宽 ㎜ 1050 犁体纵向距离 ㎜ 730 犁轮类型 / 限深轮 犁轮数量 个 2 限深轮调节范围 ㎜ 0～300 油缸型号 / 70/35-160 油缸数量 个 1 | 购机补贴（非通用类） | 0 | 否 |  | T202137370353 | 2026-08-31
耕整地机械 | 耕地机械 | 铧式犁 | 单体幅宽35cm及以上,3-4铧翻转犁 | 液压翻转犁 | 长葛市俊发农机配件有限公司 | 1LFYS-435 | 2960 | 2960 | 0 | 单体幅宽:35cm;铧体个数:4铧; | 型号名称；1LFYS-435型液压翻转犁，结构型式；悬挂式，工作状态外形尺寸（长×宽×高）；3145×1945×1530㎜，配套拖拉机标定功率；88.2～117.6kW，翻转机构型式：液压式 、全翻转式，犁体类型：基本（通用）型，犁体数量：4×2个，犁体幅宽：350㎜，犁铧类型：通用型（凿型），犁壁类型：栅条式，总工作幅宽：1400㎜ 犁体纵向距离：685㎜，犁轮类型：限深轮，犁轮数量1个，限深轮调节范围200、300㎜，油缸型号70×300mm | 购机补贴（非通用类） | 0 | 否 |  | T202041410060 | 2025-03-30
耕整地机械 | 耕地机械 | 铧式犁 | 单体幅宽35cm及以上,3-4铧翻转犁 | 液压翻转犁 | 长葛市俊发农机配件有限公司 | 1LFYS-335 | 2960 | 2960 | 0 | 单体幅宽:35cm;铧体个数:3铧; | 型号名称；1LFYS-335型液压翻转犁，结构型式：悬挂式，工作状态外形尺寸（长×宽×高）2610×1590×1515㎜ 配套拖拉机标定功率：55.1～88.2kW，翻转机构型式：液压式 、全翻转式，犁体类型：基本（通用）型，犁体数量：3×2个，犁体幅宽：350㎜，犁铧类型：通用型（凿型），犁壁类型：栅条式总工作幅宽：1050㎜，犁体纵向距离：685㎜，犁轮类型：限深轮，犁轮数量：1个，限深轮调节范围：200、300㎜，油缸型号：70×300mm 油缸数量：1个 | 购机补贴（非通用类） | 0 | 否 |  | T202041410061 | 2025-03-30
耕整地机械 | 耕地机械 | 铧式犁 | 单体幅宽35cm及以上,3-4铧翻转犁 | 液压翻转犁 | 山东国丰机械有限公司 | 1LF-440 | 2960 | 2960 | 0 | 单体幅宽:40cm;铧体个数:4+4铧; | 结构型式：双向犁；工作状态a外形尺寸（长×宽×高）：4325×2340×1790mm；与拖拉机连接方式：悬挂式；翻转机构型式:液压；翻转机构油缸型号：HSG-L-70/40-E-2811-200-460；翻转机构油缸数量：1；犁体数量：4+4；犁体类型：铧式犁；犁体工作幅宽：400mm；犁体调幅犁调整幅宽范围：不适用；犁轮（限深轮、运输轮、尾轮）类型：橡胶轮；犁轮（限深轮、运输轮、尾轮）数量：1；犁轮（限深轮、运输轮、尾轮）限深轮调节范围：155～255mm；其他油缸型号：不适用；其他油缸数量：不适用； | 购机补贴（非通用类） | 0 | 否 |  | 鲁T2017087 | 2021-12-31
耕整地机械 | 耕地机械 | 铧式犁 | 单体幅宽35cm及以上,3-4铧翻转犁 | 液压翻转犁 | 商丘市宏鑫机械制造有限公司 | 1LFY-440 | 2960 | 2960 | 0 | 单体幅宽:40cm;铧体个数:单侧铧体个数4铧; | 外形尺寸：（长X宽X高）mm:4060X2150X1730;结构形式：悬挂式；翻转机构形式：液压式，全翻转式；犁体类型：基本（通用）型；单犁体幅宽：（cm）40；单侧犁体数量：（个）4；犁轮数量（个）：1；犁轮类型：限深轮；犁壁类型：栅条式 | 购机补贴（非通用类） | 0 | 否 |  | T202141410072 | 2026-06-30
耕整地机械 | 耕地机械 | 铧式犁 | 单体幅宽35cm及以上,3-4铧翻转犁 | 液压翻转调幅犁 | 郑州市华丰农业机械有限公司 | 1LFT-355 | 2960 | 2960 | 0 | 单体幅宽:最小40、最大55cm;铧体个数:3铧; | 型号名称：1LFT-355型液压翻转调幅犁；结构型式：悬挂式、调幅犁；工作状态外形尺寸（长×宽×高）（mm）：3860×2140×1760；配套拖拉机标定功率（kW）：102.9～123.2；翻转机构型式：液压式、全翻转式；犁体类型：基本（通用）型；犁体数量（个）：3×2；犁体幅宽（mm）：最小400、最大550；犁铧类型：通用型（凿型）、可换铧尖型；犁壁类型：栅条式；总工作幅宽（mm）：最小1200、最大1650；犁体纵向距离（mm）：955；犁轮类型：限深、运输一体轮；犁轮数量（个）：1；限深轮调节范围（mm）：110～205；油缸型号：70×40；油缸数量（个）：1. | 购机补贴（非通用类） | 0 | 否 |  | T202141410034 | 2026-03-14
耕整地机械 | 耕地机械 | 铧式犁 | 单体幅宽35cm及以上,3-4铧翻转犁 | 液压翻转犁 | 郑州市华丰农业机械有限公司 | 1LFD-335 | 2960 | 2960 | 0 | 单体幅宽:35cm;铧体个数:3铧; | 型号名称：1LFD-335型液压翻转犁；结构型式：悬挂式；工作状态外形尺寸（长×宽×高）（mm）：2805×1625×1710；配套拖拉机标定功率（kW）：73.5～95.5；翻转机构型式：液压式、全翻转式；犁体类型：基本（通用）型；犁体数量（个）：3×2；犁体幅宽（mm）：350；犁铧类型：通用型（凿型）；犁壁类型：栅条式；总工作幅宽（mm）：1050；犁体纵向距离（mm）：660；犁轮类型：限深轮；犁轮数量（个）：1；限深轮调节范围（mm）：140～270；油缸型号：63×35；油缸数量（个）：1. | 购机补贴（非通用类） | 0 | 否 |  | T202141410016 | 2026-03-14
耕整地机械 | 耕地机械 | 铧式犁 | 单体幅宽35cm及以上,3-4铧翻转犁 | 液压翻转犁 | 郑州市华丰农业机械有限公司 | 1LFD-345 | 2960 | 2960 | 0 | 单体幅宽:45cm;铧体个数:3铧; | 型号名称：1LFD-345型液压翻转犁；结构型式：悬挂式；工作状态外形尺寸（长×宽×高）（mm）：3432×1789×1760；配套拖拉机标定功率（kW）：88.2～102.9；翻转机构型式：液压式、全翻转式；犁体类型：基本（通用）型；犁体数量（个）：3×2；犁体幅宽（mm）：450；犁铧类型：通用型（凿型）；犁壁类型：栅条式；总工作幅宽（mm）：1350；犁体纵向距离（mm）：935；犁轮类型：限深、运输一体轮；犁轮数量（个）：1；限深轮调节范围（mm）：120～210；油缸型号：70×40；油缸数量（个）：1. | 购机补贴（非通用类） | 0 | 否 |  | T202141410009 | 2026-03-14
耕整地机械 | 耕地机械 | 铧式犁 | 单体幅宽35cm及以上,3-4铧翻转犁 | 翻转犁 | 高密德隆汽车配件制造有限公司 | 1LF-445 | 2960 | 2960 | 0 | 单体幅宽:45cm;铧体个数:4铧; | 单体幅宽45CM,4铧翻转犁。 | 购机补贴（非通用类） | 0 | 否 |  | T202037370035 | 2025-07-06
耕整地机械 | 耕地机械 | 铧式犁 | 单体幅宽35cm及以上,3-4铧翻转犁 | 翻转犁 | 高密德隆汽车配件制造有限公司 | 1LFD-3 | 2960 | 2960 | 0 | 单体幅宽:55/60cm;铧体个数:3铧; | 单体幅宽55/60CM,3铧翻转犁 | 购机补贴（非通用类） | 0 | 否 |  | T202037370036 | 2025-07-06
耕整地机械 | 耕地机械 | 铧式犁 | 单体幅宽35cm及以上,3-4铧翻转犁 | 翻转犁 | 高密德隆汽车配件制造有限公司 | 1LFD-4 | 2960 | 2960 | 0 | 单体幅宽:55/60cm;铧体个数:4铧; | 单体幅宽55/60CM,4铧翻转犁。 | 购机补贴（非通用类） | 0 | 否 |  | T202037370038 | 2025-07-06
耕整地机械 | 耕地机械 | 铧式犁 | 单体幅宽35cm及以上,3-4铧翻转犁 | 翻转犁 | 高密德隆汽车配件制造有限公司 | 1LFY-4 | 2960 | 2960 | 0 | 单体幅宽:45/50cm;铧体个数:4铧; | 单体幅宽45/50CM,4铧翻转犁。 | 购机补贴（非通用类） | 0 | 否 |  | T202037370040 | 2025-07-06
耕整地机械 | 耕地机械 | 铧式犁 | 单体幅宽35cm及以上,3-4铧翻转犁 | 液压翻转犁 | 高密德隆汽车配件制造有限公司 | 1LF-4 | 2960 | 2960 | 0 | 单体幅宽:33/38/44/50cm;铧体个数:4铧; | 单体幅宽35cm及以上，4铧翻转犁 | 购机补贴（非通用类） | 0 | 否 |  | 鲁T2016121 | 2021-12-31
耕整地机械 | 耕地机械 | 铧式犁 | 单体幅宽35cm及以上,3-4铧翻转犁 | 液压翻转犁 | 安徽久力机械设备有限公司 | 1LF-435 | 2960 | 2960 | 0 | 单体幅宽:35cm;铧体个数:4铧; | 结构型式：悬挂式液压翻转；工作状态外形尺寸（长×宽×高）：3400×1500×1500（mm）；翻转机构：液压式；犁体数量：4×2个；类型：栅条铧式；工作幅宽：350mm； | 购机补贴（非通用类） | 0 | 否 |  | 2019TJ065 | 2023-12-31
耕整地机械 | 耕地机械 | 铧式犁 | 单体幅宽35cm及以上,3-4铧翻转犁 | 液压翻转犁 | 河北沃田机械制造有限公司 | 1LYF-440 | 2960 | 2960 | 0 | 单体幅宽:40cm;铧体个数:4铧; | 单侧铧体个数：4个，单体幅宽：40cm。 配套功率（kW）95.6~132.3；结构形式:悬挂式；翻转机构形式：液压式全翻转式。犁体类型：基本通用型，犁铧类型：可换向犁尖型，油缸数量：1个，外形尺寸（长×宽×高)：4250X2150X1650mm；犁体数量（个）:左右各4个；工作幅宽：1600mm。 | 购机补贴（非通用类） | 100 | 否 |  | T202113130322 | 2026-08-18
耕整地机械 | 耕地机械 | 铧式犁 | 单体幅宽35cm及以上,3-4铧翻转犁 | 液压翻转犁 | 郑州瑞丰王农业机械有限公司 | 1LFY-350 | 2960 | 2960 | 0 | 单体幅宽:50cm;铧体个数:2×3铧; | 配套动力范围（kW）：102.9-132.3；外形尺寸（工作状态，长×宽×高)mm：3990×2180×1750；犁体数量（个）：6；翻转机构型式：液压式、全翻转式 | 购机补贴（非通用类） | 0 | 否 |  | T202041410249 | 2025-12-30
耕整地机械 | 耕地机械 | 铧式犁 | 单体幅宽35cm及以上,3-4铧翻转犁 | 液压翻转犁 | 郑州瑞丰王农业机械有限公司 | 1LFY-345 | 2960 | 2960 | 0 | 单体幅宽:45cm;铧体个数:6（左右各3）铧; | 配套动力范围（kW）：51.4-62.5；外形尺寸（工作状态，长×宽×高)mm：2470×1430×1300；结构质量（kg）：580；犁体数量（个）：6；翻转机构型式：液压翻转 | 购机补贴（非通用类） | 0 | 否 |  | 豫2017112 | 2021-12-31
耕整地机械 | 耕地机械 | 铧式犁 | 单体幅宽35cm及以上,3-4铧翻转犁 | 液压翻转犁 | 郑州瑞丰王农业机械有限公司 | 1LFY-440 | 2960 | 2960 | 0 | 单体幅宽:40cm;铧体个数:4×2铧; | 配套动力范围（kW）：88.2-117.6；外形尺寸（工作状态，长×宽×高)mm：4770×2200×1750；犁体幅宽（mm）：400；犁体数量（个）：8；翻转机构型式：液压式、全翻转式 | 购机补贴（非通用类） | 0 | 否 |  | T202041410072 | 2025-06-29
耕整地机械 | 耕地机械 | 铧式犁 | 单体幅宽35cm及以上,3-4铧翻转犁 | 液压翻转犁 | 郑州瑞丰王农业机械有限公司 | 1LFY-435 | 2960 | 2960 | 0 | 单体幅宽:35cm;铧体个数:4×2铧; | 配套动力范围（kW）：80.9-103；外形尺寸（工作状态，长×宽×高)mm：3100×1980×1570；犁体幅宽（mm）：350；犁体数量（个）：8；翻转机构型式：液压式 | 购机补贴（非通用类） | 0 | 否 |  | T202041410079 | 2025-06-29
耕整地机械 | 耕地机械 | 铧式犁 | 单体幅宽35cm及以上,3-4铧翻转犁 | 液压翻转犁 | 郑州瑞丰王农业机械有限公司 | 1LFY-335 | 2960 | 2960 | 0 | 单体幅宽:35cm;铧体个数:3×2铧; | 配套动力范围（kW）：73.5-88.2；外形尺寸（工作状态，长×宽×高)mm：2330×1525×1470；犁体幅宽（mm）：350；犁体数量（个）：6；翻转机构型式：液压式 | 购机补贴（非通用类） | 0 | 否 |  | T202041410080 | 2025-06-29
耕整地机械 | 耕地机械 | 铧式犁 | 单体幅宽35cm及以上,3-4铧翻转犁 | 液压翻转犁 | 郑州瑞丰王农业机械有限公司 | 1LFY-445 | 2960 | 2960 | 0 | 单体幅宽:45cm;铧体个数:8（左右各4）铧; | 配套动力范围（kW）：51.1-73.5；外形尺寸（工作状态，长×宽×高)mm：3600×1900×1500；结构质量（kg）：670；犁体数量（个）：8；翻转机构型式：液压翻转 | 购机补贴（非通用类） | 0 | 否 |  | 豫2017113 | 2021-12-31
耕整地机械 | 耕地机械 | 铧式犁 | 单体幅宽35cm及以上,3-4铧翻转犁 | 液压翻转调幅犁 | 开封市福星凯恩现代农机有限公司 | 1LFYT-360 | 2960 | 2960 | 0 | 单体幅宽:39cm;铧体个数:3×2铧; | 型号名称：1LFYT-360型液压翻转调幅犁；配套动力范围（kW）：95.6～117.6；外形尺寸（工作状态，长×宽×高)mm：3880×2165×1820；犁体幅宽：最小：390，最大：600；犁体数量（个）：3×2；翻转机构型式：液压翻转；总工作幅宽：1170、1800。 | 购机补贴（非通用类） | 0 | 否 |  | t202041410115 | 2025-09-26
耕整地机械 | 耕地机械 | 铧式犁 | 单体幅宽35cm及以上,3-4铧翻转犁 | 液压翻转犁 | 开封市福星凯恩现代农机有限公司 | 1LFY-446 | 2960 | 2960 | 0 | 单体幅宽:46cm;铧体个数:4×2铧; | 型号名称：1LFY-446型液压翻转犁；配套动力范围（kW）：103～117.6；外形尺寸（工作状态，长×宽×高)mm：4700×2240×1820；犁体幅宽：460；犁体数量（个）：4×2；翻转机构型式：液压式、全翻转；总工作幅宽：1840。 | 购机补贴（非通用类） | 0 | 否 |  | T202041410116 | 2025-09-26
耕整地机械 | 耕地机械 | 铧式犁 | 单体幅宽35cm及以上,3-4铧翻转犁 | 液压翻转犁 | 河南农神机械制造有限公司 | 1LF-350 | 2960 | 2960 | 0 | 单体幅宽:50cm;铧体个数:3铧; | 结构型式： 悬挂式 . 结构质量：950kg 工作状态外形尺寸（长×宽×高）：3820×2175×1705mm 翻转机构型式：液压式、全翻转式. 犁体数量：3×2 犁体幅宽：500mm 犁铧类型：通用型（凿型）、可换铧尖型. 总工作幅宽：1500mm犁轮类型：限深轮. 犁轮数量：1个 限深轮调节范围：110-195mm. 油缸型号：2#. 油缸数量：1个 | 购机补贴（非通用类） | 0 | 否 |  | T202041410067 | 2025-03-30
耕整地机械 | 耕地机械 | 铧式犁 | 单体幅宽35cm及以上,3-4铧翻转犁 | 液压翻转犁 | 河南农神机械制造有限公司 | 1LF-435 | 2960 | 2960 | 0 | 单体幅宽:35cm;铧体个数:4铧; | 结构型式： 悬挂式 . 结构质量：1100kg 工作状态外形尺寸（长×宽×高）：4095×2055×1725 mm翻转机构型式：液压式、全翻转式. 犁体类型：基本（通用）型. 犁体数量：4×2. 犁体幅宽：350（单位：mm）. 犁铧类型：通用型（凿型）、可换铧尖型. 犁壁类型：栅条式. | 购机补贴（非通用类） | 0 | 否 |  | T202041410065 | 2025-03-30
耕整地机械 | 耕地机械 | 铧式犁 | 单体幅宽35cm及以上,3-4铧翻转犁 | 液压翻转调幅犁 | 河南农神机械制造有限公司 | 1LFT-350 | 2960 | 2960 | 0 | 单体幅宽:50cm;铧体个数:3铧; | 结构型式： 悬挂式、调幅犁. 工作状态外形尺寸（长×宽×高）：4065×1975×1980（单位：mm.允许偏差≤2%.）. 翻转机构型式：液压式、全翻转式.结构质量：1150kg 犁体类型：基本（通用）型. 犁体数量：3×2. 犁体幅宽：500（单位：mm）. | 购机补贴（非通用类） | 0 | 否 |  | T202041410068 | 2025-03-30
耕整地机械 | 耕地机械 | 铧式犁 | 单体幅宽35cm及以上,3-4铧翻转犁 | 液压翻转犁 | 河北锐宏机械制造有限公司 | 1LFK-340 | 2960 | 2960 | 0 | 单体幅宽:40cm;铧体个数:3铧; | 型号名称：1LFK-340 液压翻转犁；结构型式：悬挂式；工作状态外形尺寸（长×宽×高）（mm）：3500×2000×1850；翻转机构型式：液压式，全翻转式；犁体类型：基本（通用）型；犁体数量（个）：左3右3；犁体幅宽（mm）：400；犁铧类型：可换铧尖型；犁壁类型：栅条式；总工作幅宽（cm）：120；犁轮类型：限深、运输一体轮；犁轮数量（个）：1；限深轮调节范围（cm）：5~20；油缸型号：Φ80×40；油缸数量（个）：1 | 购机补贴（非通用类） | 102.9 | 否 |  | T202113130254 | 2026-05-23
耕整地机械 | 耕地机械 | 铧式犁 | 单体幅宽35cm及以上,3-4铧翻转犁 | 液压翻转犁 | 河北锐宏机械制造有限公司 | 1LFK-440 | 2960 | 2960 | 0 | 单体幅宽:40cm;铧体个数:4铧; | 型号名称：1LFK-440 液压翻转犁；结构型式：悬挂式；工作状态外形尺寸（长×宽×高）（mm）：4450×2100×1850；翻转机构型式：液压式，全翻转式；犁体类型：基本（通用）型；犁体数量（个）：左4右4；犁体幅宽（mm）：400；犁铧类型：可换铧尖型；犁壁类型：栅条式；总工作幅宽（cm）：160；犁轮类型：限深、运输一体轮；犁轮数量（个）：1；限深轮调节范围（cm）：5~20；油缸型号：Φ80×40；油缸数量（个）：1 | 购机补贴（非通用类） | 132.3 | 否 |  | T202113130253 | 2026-05-23
耕整地机械 | 耕地机械 | 铧式犁 | 单体幅宽35cm及以上,3-4铧翻转犁 | 液压翻转犁 | 河北锐宏机械制造有限公司 | 1LYF-435 | 2960 | 2960 | 0 | 单体幅宽:35cm;铧体个数:4铧; | 结构型式：双向犁、外形尺寸（长*宽*高）（mm）:2950*1800*1500、机器质量（kg）:770、配套拖拉机标定功率（kw）:66.2~73.5、与拖拉机配套连接方式：悬挂式、悬挂类型（悬挂式）：三点悬挂、翻转机构形式：液压式、犁体数量（个）：8、犁体工作幅宽（mm）:350、犁体纵向距离（cm）:45、最大耕深（cm）:28 | 购机补贴（非通用类） | 0 | 否 |  | 冀2018T—025（续） | 2022-12-31
耕整地机械 | 耕地机械 | 铧式犁 | 单体幅宽35cm及以上,3-4铧翻转犁 | 液压翻转犁 | 河北锐宏机械制造有限公司 | 1LFK-435 | 2960 | 2960 | 0 | 单体幅宽:35cm;铧体个数:4铧; | 结构型式：双向犁、工作状态外形尺寸（长*宽*高）（mm）:3650*2300*1760、与拖拉机联接方式：悬挂式、翻转机构型式：液压、犁体数量（个）：左右各4、犁体类型：栅条、犁体工作幅宽（mm）:350 | 购机补贴（非通用类） | 0 | 否 |  | 冀2017T—081 | 2021-12-31
耕整地机械 | 耕地机械 | 铧式犁 | 单体幅宽35cm及以上,3-4铧翻转犁 | 液压翻转调幅犁 | 河北锐宏机械制造有限公司 | 1LFT-445 | 2960 | 2960 | 0 | 单体幅宽:45cm;铧体个数:4铧; | 结构型式：双向犁、工作状态外形尺寸（长*宽*高）（mm）:4250*2380*1850、与拖拉机联接方式：悬挂式、翻转机构型式：液压、犁体数量（个）：左右各4、犁体类型：栅条、犁体工作幅宽（mm）:450 | 购机补贴（非通用类） | 0 | 否 |  | 冀2017T—079 | 2021-12-31
耕整地机械 | 耕地机械 | 铧式犁 | 单体幅宽35cm及以上,3-4铧翻转犁 | 液压翻转调幅犁 | 河北锐宏机械制造有限公司 | 1LFT-360 | 2960 | 2960 | 0 | 单体幅宽:45、50、55、60cm;铧体个数:3铧; | 型号名称：1LFT-360 液压翻转调幅犁；结构型式：悬挂式；工作状态外形尺寸（长×宽×高）（mm）：3350×2230×1920；翻转机构型式：液压式，全翻转式；犁体类型：基本（通用）型；犁体数量（个）：左右各3；犁体幅宽（mm）：450、500、550、600；犁铧类型：可换铧尖型；犁壁类型：栅条式；总工作幅宽（mm）：最大：1800，最小：1350；犁轮类型：限深、运输一体轮；犁轮数量（个）：1；限深轮调节范围（cm）：5~20；油缸型号：Φ100×40；油缸数量（个）：1 | 购机补贴（非通用类） | 0 | 否 |  | T201913130019 | 2024-08-29
耕整地机械 | 耕地机械 | 铧式犁 | 单体幅宽35cm及以上,3-4铧翻转犁 | 液压翻转调幅犁 | 河北锐宏机械制造有限公司 | 1LFT-460 | 2960 | 2960 | 0 | 单体幅宽:45、50、55、60cm;铧体个数:4铧; | 型号名称：1LFT-460 液压翻转调幅犁；结构型式：悬挂式；工作状态外形尺寸（长×宽×高）（mm）：4650×2500×1950；翻转机构型式：液压式，全翻转式；犁体类型：基本（通用）型；犁体数量（个）：左右各4；犁体幅宽（mm）：450、500、550、600；犁铧类型：可换铧尖型；犁壁类型：栅条式；总工作幅宽（mm）：最大：2400，最小：1800；犁轮类型：限深、运输一体轮；犁轮数量（个）：1；限深轮调节范围（cm）：5~20；油缸型号：Φ100×40；油缸数量（个）：1 | 购机补贴（非通用类） | 0 | 否 |  | T201913130018 | 2024-08-29
耕整地机械 | 耕地机械 | 铧式犁 | 单体幅宽35cm及以上,3-4铧翻转犁 | 液压翻转犁 | 河北锐宏机械制造有限公司 | 1LFK-350 | 2960 | 2960 | 0 | 单体幅宽:50cm;铧体个数:3铧; | 型号名称：1LFK-350 液压翻转犁；结构型式：悬挂式；工作状态外形尺寸（长×宽×高）（mm）：3600×2000×1780；翻转机构型式：液压式，全翻转式；犁体类型：基本（通用）型；犁体数量（个）：左右各3；犁体幅宽（mm）：500；犁铧类型：可换铧尖型；犁壁类型：栅条式；总工作幅宽（mm）：1500；犁轮类型：限深、运输一体轮；犁轮数量（个）：1；限深轮调节范围（cm）：5~20；油缸型号：Φ100×40；油缸数量（个）：1 | 购机补贴（非通用类） | 0 | 否 |  | T201913130022 | 2024-08-29
耕整地机械 | 耕地机械 | 铧式犁 | 单体幅宽35cm及以上,3-4铧翻转犁 | 液压翻转犁 | 河北锐宏机械制造有限公司 | 1LFK-450 | 2960 | 2960 | 0 | 单体幅宽:50cm;铧体个数:4铧; | 型号名称：1LFK-450 液压翻转犁；结构型式：悬挂式；工作状态外形尺寸（长×宽×高）（mm）：4650×2350×1780；翻转机构型式：液压式，全翻转式；犁体类型：基本（通用）型；犁体数量（个）：左右各4；犁体幅宽（mm）：500；犁铧类型：可换铧尖型；犁壁类型：栅条式；总工作幅宽（mm）：2000；犁轮类型：限深、运输一体轮；犁轮数量（个）：1；限深轮调节范围（cm）：5~20；油缸型号：Φ100×40；油缸数量（个）：1 | 购机补贴（非通用类） | 0 | 否 |  | T201913130021 | 2024-08-29
耕整地机械 | 耕地机械 | 铧式犁 | 单体幅宽35cm及以上,3-4铧翻转犁 | 液压翻转犁 | 河南农有王农业装备科技股份有限公司 | 1LF-440 | 2960 | 2960 | 0 | 单体幅宽:40cm;铧体个数:4铧; | 型号名称:1LF-440型液压翻转犁,结构型式:悬挂式,工作状态外形尺寸（长×宽×高）:4040×2170×1710mm,配套拖拉机标定功率：88.2～110.3kW,翻转机构型式:液压式、全翻转式,犁体类型:基本（通用）型,犁体数量:4×2个，犁体幅宽：400mm,犁铧类型:通用型（凿型）,犁壁类型:栅条式,总工作幅宽:1600mm,犁体纵向距离:800mm,犁轮类型:限深、运输一体轮,犁轮数量:1个，限深轮调节范围：180～250mm,油缸型号:φ70×150,油缸数量:1个 | 购机补贴（非通用类） | 0 | 否 |  | T202041410165 | 2025-12-30
耕整地机械 | 耕地机械 | 铧式犁 | 单体幅宽35cm及以上,3-4铧翻转犁 | 液压翻转犁 | 山东弘泰农业装备有限公司 | 1LT-360 | 2960 | 2960 | 0 | 单体幅宽:60cm;铧体个数:3+3铧; | 配套动力范围（kW）：147-191；外形尺寸（工作状态，长×宽×高)mm：4030*2350*1830；犁体数量（个）：3+3；翻转机构型式：液压翻转 | 购机补贴（非通用类） | 0 | 否 |  | T202037370286 | 2025-12-29
耕整地机械 | 耕地机械 | 铧式犁 | 单体幅宽35cm及以上,3-4铧翻转犁 | 液压翻转犁 | 山东弘泰农业装备有限公司 | 1LF-435 | 2960 | 2960 | 0 | 单体幅宽:35cm;铧体个数:4+4铧; | 配套动力范围（kW）：73.5-88.2；外形尺寸（工作状态，长×宽×高)mm：3270*1850*1470；结构质量（kg）：735；犁体数量（个）：4＋4；翻转机构型式：液压翻转 | 购机补贴（非通用类） | 0 | 否 |  | 鲁T2017068 | 2021-12-31
耕整地机械 | 耕地机械 | 铧式犁 | 单体幅宽35cm及以上,3-4铧翻转犁 | 液压翻转犁 | 山东弘泰农业装备有限公司 | 1LT-450 | 2960 | 2960 | 0 | 单体幅宽:50cm;铧体个数:4+4铧; | 配套动力范围（kW）：132.3-176.5；外形尺寸（工作状态，长×宽×高)mm：4600*2650*1770；犁体数量（个）：4+4；翻转机构型式：液压翻转 | 购机补贴（非通用类） | 0 | 否 |  | T201937370077 | 2024-10-24
耕整地机械 | 耕地机械 | 铧式犁 | 单体幅宽35cm及以上,3-4铧翻转犁 | 液压翻转犁 | 山东弘泰农业装备有限公司 | 1LT-440 | 2960 | 2960 | 0 | 单体幅宽:40cm;铧体个数:4+4铧; | 配套动力范围（kW）：110-150；外形尺寸（工作状态，长×宽×高)mm：4500*2200*1770；犁体数量（个）：4+4；翻转机构型式：液压翻转 | 购机补贴（非通用类） | 0 | 否 |  | T201937370078 | 2024-10-24
耕整地机械 | 耕地机械 | 铧式犁 | 单体幅宽35-45cm,5-6铧翻转犁 | 液压翻转犁 | 山东弘泰农业装备有限公司 | 1LT-535 | 3120 | 3120 | 0 | 单体幅宽:35cm;铧体个数:5+5铧; | 配套动力范围（kW）：132.3-176.4；外形尺寸（工作状态，长×宽×高)mm：4950*2250*1780；犁体数量（个）：5＋5；翻转机构型式：液压翻转 | 购机补贴（非通用类） | 0 | 否 |  | T202037370287 | 2025-12-29
耕整地机械 | 耕地机械 | 铧式犁 | 单体幅宽35-45cm,5-6铧翻转犁 | 液压翻转犁 | 山东弘泰农业装备有限公司 | 1LF-535 | 3120 | 3120 | 0 | 单体幅宽:35cm;铧体个数:5+5铧; | 配套动力范围（kW）：95.6-147；外形尺寸（工作状态，长×宽×高)mm：3950*2250*1500；结构质量（kg）： 848；犁体数量（个）：5＋5；翻转机构型式：液压翻转 | 购机补贴（非通用类） | 0 | 否 |  | 鲁T2017070 | 2021-12-31
耕整地机械 | 耕地机械 | 铧式犁 | 单体幅宽35-45cm,5-6铧翻转犁 | 液压翻转犁 | 河北锐宏机械制造有限公司 | 1LYF-535 | 3120 | 3120 | 0 | 单体幅宽:35cm;铧体个数:5铧; | 结构型式：双向犁、外形尺寸（长*宽*高）（mm）:3600*2000*1540、机器质量（kg）:860、配套拖拉机标定功率（kw）:73.5~88.2、与拖拉机配套连接方式：悬挂式、悬挂类型（悬挂式）：三点悬挂、翻转机构形式：液压式、犁体数量（个）：10、犁体工作幅宽（mm）:350、犁体纵向距离（cm）:45、最大耕深（cm）:28 | 购机补贴（非通用类） | 0 | 否 |  | 冀2018T—026（续） | 2022-12-31
耕整地机械 | 耕地机械 | 铧式犁 | 单体幅宽35-45cm,5-6铧翻转犁 | 液压翻转犁 | 河北锐宏机械制造有限公司 | 1LFK-535 | 3120 | 3120 | 0 | 单体幅宽:35cm;铧体个数:5铧; | 结构型式：双向犁、工作状态外形尺寸（长*宽*高）（mm）:4420*1970*1720、与拖拉机联接方式：悬挂式、翻转机构型式：液压、犁体数量（个）：左右各5、犁体类型：栅条、犁体工作幅宽（mm）:350 | 购机补贴（非通用类） | 0 | 否 |  | 冀2017T—080 | 2021-12-31
耕整地机械 | 耕地机械 | 铧式犁 | 单体幅宽35-45cm,5-6铧翻转犁 | 液压翻转犁 | 河北锐宏机械制造有限公司 | 1LFK-540 | 3120 | 3120 | 0 | 单体幅宽:40cm;铧体个数:5铧; | 型号名称：1LFK-540 液压翻转犁；结构型式：悬挂式；工作状态外形尺寸（长×宽×高）（mm）：5440×2630×1850；翻转机构型式：液压式，全翻转式；犁体类型：基本（通用）型；犁体数量（个）：左5右5；犁体幅宽（mm）：400；犁铧类型：可换铧尖型；犁壁类型：栅条式；总工作幅宽（cm）：200；犁轮类型：限深、运输一体轮；犁轮数量（个）：1；限深轮调节范围（cm）：5~20；油缸型号：Φ80×40；油缸数量（个）：1 | 购机补贴（非通用类） | 0 | 否 |  | T202113130252 | 2026-05-23
耕整地机械 | 耕地机械 | 铧式犁 | 单体幅宽35-45cm,5-6铧翻转犁 | 液压翻转犁 | 河南农神机械制造有限公司 | 1LFY-535 | 3120 | 3120 | 0 | 单体幅宽:35cm;铧体个数:5铧; | 结构型式： 液压翻转. 工作状态外形尺寸（长×宽×高）：3680×2170×1590mm配套动力：117.6-132.4kw 与拖拉机配套连接方式：悬挂式 悬挂类型：三点悬挂 翻转机构型式：液压 犁体数量：10 犁体工作幅宽：350mm,质量：750kg 运犁轮：限深轮、运输轮、尾轮，犁轮数量：1个， 限深轮调节范围：14.5-27cm | 购机补贴（非通用类） | 0 | 否 |  | 豫2018139 | 2022-12-31
耕整地机械 | 耕地机械 | 铧式犁 | 单体幅宽35-45cm,5-6铧翻转犁 | 液压翻转调幅犁 | 河南农神机械制造有限公司 | 1LFT-550 | 3120 | 3120 | 0 | 单体幅宽:40cm;铧体个数:5x2铧; | 结构型式： 悬挂式、调幅犁. 工作状态外形尺寸（长×宽×高）：5435×2950×1760（单位：mm.允许偏差≤2%.）. 翻转机构型式：液压式、全翻转式.结构质量：1850kg 犁体类型：基本（通用）型. 犁体数量：5×2. 犁体幅宽：500（单位：mm）. 犁铧类型：通用型（凿型）、可换铧尖型. 犁壁类型：栅条式. | 购机补贴（非通用类） | 0 | 是 | 存在较重违规行为;处理措施为:取消产品补贴资格;处理文件:湖北省农业农村厅办公室关于部分企业违反 农机购置补贴政策处理情况的通报;文件文号:无 | T202041410069 | 2025-03-30
耕整地机械 | 耕地机械 | 铧式犁 | 单体幅宽35-45cm,5-6铧翻转犁 | 高速调幅液压翻转犁 | 马斯奇奥(青岛)农机制造有限公司 | 1LFT-5 | 1000 | 1000 | 0 | 单体幅宽:35/40/45/50cm;铧体个数:5铧; | 型号名称：1LFT-5 高速调幅液压翻转犁；结构型式：液压翻转、手动调幅；工作状态外型尺寸（长×宽×高）： 5800×2600×1900mm；与拖拉机联接方式： 全悬挂；翻转机构型式： 翻转液压油缸；翻转机构油缸型号：油缸 A110D50C260；翻转机构油缸数量：1；犁体数量：5×2；犁体类型：栅条；犁体工作幅宽：350/400/450/500mm；犁体调幅犁调整幅宽范围：1750/2000/2250/2500mm；犁轮（限深轮、运输轮、尾轮）类型：充气橡胶轮；犁轮（限深轮、运输轮、尾轮）数量：1；犁轮（限深轮、运输轮、尾轮）限深轮调节范围：100～300mm。 | 购机补贴（非通用类） | 0 | 否 |  | 黑垦鉴2017069 | 2021-12-31
耕整地机械 | 耕地机械 | 铧式犁 | 单体幅宽35-45cm,5-6铧翻转犁 | 1LFYT-550型栅条式液压调幅翻转犁 | 开封市福星凯恩现代农机有限公司 | 1LFYT-550 | 3120 | 3120 | 0 | 单体幅宽:40cm;铧体个数:5×2铧; | 结构形式:悬挂式、调幅犁；工作状态外形尺寸(长×宽×高)㎜:5420×2500×1810；配套拖拉机标定功率KW:147-162；与拖拉机配套连接方式:液压式；犁体数量:5×2个；犁体工作幅宽(㎜):400-500； | 购机补贴（非通用类） | 0 | 否 |  | T202065650076 | 2025-06-21
耕整地机械 | 耕地机械 | 铧式犁 | 单体幅宽35-45cm,5-6铧翻转犁 | 液压调幅翻转犁 | 开封市福星凯恩现代农机有限公司 | 1LFYT-554 | 3120 | 3120 | 0 | 单体幅宽:44cm;铧体个数:5×2铧; | 结构形式:悬挂式、调幅犁；工作状态外形尺寸(长×宽×高)㎜:5480×2700×1830；配套拖拉机标定功率KW:147-162；与拖拉机配套连接方式:液压式；犁体数量:5×2个；犁体工作幅宽(㎜):440-540； | 购机补贴（非通用类） | 0 | 否 |  | T202065650077 | 2025-06-21
耕整地机械 | 耕地机械 | 铧式犁 | 单体幅宽35-45cm,5-6铧翻转犁 | 液压翻转犁 | 郑州瑞丰王农业机械有限公司 | 1LFY-545 | 3120 | 3120 | 0 | 单体幅宽:45cm;铧体个数:10（左右各5）铧; | 配套动力范围（kW）：80.9-91.9；外形尺寸（工作状态，长×宽×高)mm：4250×2500×1500；结构质量（kg）：910；犁体数量（个）：10；翻转机构型式：液压翻转 | 购机补贴（非通用类） | 0 | 否 |  | 豫2017114 | 2021-12-31
耕整地机械 | 耕地机械 | 铧式犁 | 单体幅宽35-45cm,5-6铧翻转犁 | 液压翻转犁 | 郑州瑞丰王农业机械有限公司 | 1LFY-535 | 3120 | 3120 | 0 | 单体幅宽:35cm;铧体个数:2×5铧; | 配套动力范围（kW）：102.9-132.3；外形尺寸（工作状态，长×宽×高)mm：4560×2190×1750；犁体数量（个）：10；翻转机构型式：液压式、全翻转式 | 购机补贴（非通用类） | 0 | 否 |  | T202041410248 | 2025-12-30
耕整地机械 | 耕地机械 | 铧式犁 | 单体幅宽35-45cm,5-6铧翻转犁 | 液压翻转犁 | 安徽久力机械设备有限公司 | 1LF-535 | 3120 | 3120 | 0 | 单体幅宽:35cm;铧体个数:5铧; | 结构型式：悬挂式液压翻转；工作状态外形尺寸（长×宽×高）：4100×1630×1500（mm）；翻转机构：液压式；犁体数量：5×2个；类型：栅条铧式；工作幅宽：350mm； | 购机补贴（非通用类） | 0 | 否 |  | 2019TJ066 | 2023-12-31
耕整地机械 | 耕地机械 | 铧式犁 | 单体幅宽35-45cm,5-6铧翻转犁 | 液压翻转犁 | 郑州市华丰农业机械有限公司 | 1LFS-535 | 3120 | 3120 | 0 | 单体幅宽:35cm;铧体个数:5铧; | 型号名称：1LFS-535型液压翻转犁；结构型式：悬挂式；工作状态外形尺寸（长×宽×高）（mm）：3800×2240×1590；配套拖拉机标定功率（kW）：110.3～123.2；翻转机构型式：液压式、全翻转式；犁体类型：基本（通用）型；犁体数量（个）：5×2；犁体幅宽（mm）：350；犁铧类型：通用型（凿型）；犁壁类型：栅条式；总工作幅宽（mm）：1750；犁体纵向距离（mm）：765；犁轮类型：限深轮；犁轮数量（个）：2；限深轮调节范围（mm）：170～295；油缸型号：70×40；油缸数量（个）：1. | 购机补贴（非通用类） | 0 | 否 |  | T202141410010 | 2026-03-14
耕整地机械 | 耕地机械 | 铧式犁 | 单体幅宽35-45cm,5-6铧翻转犁 | 液压翻转犁 | 济南义丰农业装备有限公司 | 1LF-535 | 3120 | 3120 | 0 | 单体幅宽:35cm;铧体个数:5铧; | 型号名称 / 1LF-535型液压翻转犁 结构型式 / 悬挂式 工作状态外形尺寸（长×宽×高） ㎜ 3690×2150×1650 配套拖拉机标定功率 kW 132～206 翻转机构型式 / 液压式、半翻转式 犁体类型 / 基本（通用）型 犁体数量 个 5+5 犁体幅宽 ㎜ 350 犁铧类型 / 通用型（凿型） 犁壁类型 / 组合式、栅条式 总工作幅宽 ㎜ 1750 犁体纵向距离 ㎜ 650 犁轮类型 / 限深轮 犁轮数量 个 2 限深轮调节范围 ㎜ 0～300 油缸型号 / 70/35-160 油缸数量 个 1 | 购机补贴（非通用类） | 0 | 否 |  | T202137370354 | 2026-08-31
耕整地机械 | 耕地机械 | 铧式犁 | 单体幅宽35-45cm,5-6铧翻转犁 | 液压翻转犁 | 雷肯农业机械(青岛)有限公司 | 1LFTT-550A | 3120 | 3120 | 0 | 单体幅宽:44/50cm;铧体个数:5铧; | 结构形式:悬挂式、调幅犁;外形尺寸: 5790×2930×1740;翻转犁机构型式：液压式、半翻转式；犁体型式：基本（通用）型;犁铧数:5+5;犁体工作宽幅：440、500mm;犁铧类型：梯形、可换铧尖型；犁壁类型：组合型、删条形；总工作宽幅:2200/2500mm;犁轮类型：限深、运输一体轮；犁轮数量：1个；限深轮调节范围：0-350mm；油缸型号：DZ100/50-120、DZ090/40-320、DZ100/45x0300;油缸数量：3个 | 购机补贴（非通用类） | 154 | 否 |  | T202037370299 | 2025-12-29
耕整地机械 | 耕地机械 | 铧式犁 | 单体幅宽35-45cm,5-6铧翻转犁 | 液压翻转犁 | 雷肯农业机械(青岛)有限公司 | 1LFTT-650A | 3120 | 3120 | 0 | 单体幅宽:44/50cm;铧体个数:6铧; | 结构形式:悬挂式、调幅犁;外形尺寸: 6520×3500×1980;翻转犁机构型式：液压式、半翻转式；犁体型式：基本（通用）型;犁铧数:6+6;犁体工作宽幅：440、500mm;犁铧类型：梯形、可换铧尖型；犁壁类型：组合型、删条形；总工作宽幅:2640/3000mm;犁轮类型：限深、运输一体轮；犁轮数量：1个；限深轮调节范围：0-350mm；油缸型号：DZ100/50-120、DZ090/40-320、DZ100/45x0300;油缸数量：3个 | 购机补贴（非通用类） | 220 | 否 |  | T202037370297 | 2025-12-29
耕整地机械 | 耕地机械 | 铧式犁 | 单体幅宽35-45cm,5-6铧翻转犁 | 液压翻转双向犁 | 馆陶县飞翔机械装备制造有限公司 | 1LF-535 | 3120 | 3120 | 0 | 单体幅宽:35cm;铧体个数:左5、右5个铧; | 工作状态外形尺寸（长×宽×高） 3760×2000×1460 mm 配套拖拉机标定功率 88.2～110.3 kW 翻转机构型式 液压式；全翻转式 犁体数量 左5、右5个 犁壁类型 组合式 总工作幅宽 1750mm 犁体纵向距离 680mm 犁轮类型 限深、运输一体轮 限深轮调节范围 150～250 mm 油缸型号 80-475 | 购机补贴（非通用类） | 0 | 否 |  | T202013130369 | 2025-12-29
耕整地机械 | 耕地机械 | 铧式犁 | 单体幅宽35-45cm,5-6铧翻转犁 | 液压翻转犁 | 河北凯肯农业机械有限公司 | 1LF-540 | 3120 | 3120 | 0 | 单体幅宽:40cm;铧体个数:5铧; | 工作状态外形尺寸（长×宽×高） mm ：4610×2570×1800 ； 配套拖拉机标定功率 kW ：119.3-164.1； 犁体数量 个： 5×2； 犁体幅宽 mm ：400 ； 总工作幅宽 mm ：2000 ； 犁体纵向距离 mm ：800 ； | 购机补贴（非通用类） | 0 | 否 |  | 鄂2020267 | 2025-11-01
耕整地机械 | 耕地机械 | 铧式犁 | 单体幅宽35-45cm,5-6铧翻转犁 | 液压翻转调幅犁 | 河南金大川机械有限公司 | 1LFT-535 | 3120 | 3120 | 0 | 单体幅宽:35cm;铧体个数:10（左右各5个）铧; | 外形尺寸（长×宽×高）：4800×1725×1725mm 单体工作幅宽：350mm 液压翻转调幅 三点悬挂 铧体个数：10（左右各5个） | 购机补贴（非通用类） | 0 | 是 | 存在较重违规行为;处理措施为:取消产品补贴资格;处理文件:湖北省农业农村厅办公室关于部分企业违反 农机购置补贴政策处理情况的通报;文件文号:无 | 豫2018069 | 2022-12-31
耕整地机械 | 耕地机械 | 铧式犁 | 单体幅宽35-45cm,5-6铧翻转犁 | 液压翻转犁 | 河南金大川机械有限公司 | 1LF-535 | 3120 | 3120 | 0 | 单体幅宽:35cm;铧体个数:5铧; | 外形尺寸（长×宽×高）：4000×1600×1720mm 单体工作幅宽：350mm 液压翻转 悬挂式 铧体个数：10（左右各5个) | 购机补贴（非通用类） | 0 | 否 |  | 豫2017058 | 2021-12-31
耕整地机械 | 耕地机械 | 铧式犁 | 单体幅宽35-45cm,5-6铧翻转犁 | 液压翻转犁 | 河南金大川机械有限公司 | 1LFT-540 | 3120 | 3120 | 0 | 单体幅宽:40cm;铧体个数:5铧; | 外形尺寸（长×宽×高）：5600×2100×1850mm 单体工作幅宽：400mm 液压翻转调幅 三点悬挂 铧体个数：10（左右各5个） | 购机补贴（非通用类） | 0 | 否 |  | 豫2018104 | 2022-12-31
耕整地机械 | 耕地机械 | 铧式犁 | 单体幅宽35-45cm,5-6铧翻转犁 | 液压翻转犁 | 新疆双剑农机制造有限公司(原:乌鲁木齐双剑农机具制造有限公司) | 1LYF-550 | 3120 | 3120 | 0 | 单体幅宽:40cm;铧体个数:5铧; | 结构型式/液压翻转外形尺寸运输状态(长×宽×高)mm5500×2100×2600外形尺寸工作状态(长×宽×高)mm5200×1700×1850机器重量kg1760配套拖拉机标定功率kW134~179与拖拉机配套连接方式/三点悬挂悬挂类型/3类翻转机构型式/液压犁体数量个5×2犁体工作幅宽mm500犁体纵向距离cm84.3犁体工作幅宽与犁体纵向距离之比/1:1.69犁体水平基面到犁架底面的高度mm850副犁个数个5×2最大耕深cm35犁架主梁底面宽度㎜200每米工作幅宽质量kg/m704运输间隙cm>30后通过角(°)≥18犁铧类型/凿型犁轮类型/胶轮犁轮数量个1犁轮(长×宽×高)㎜730×260犁轮限深轮调节范围cm25~35 | 购机补贴（非通用类） | 0 | 否 |  | 新2017036 | 2021-12-31
耕整地机械 | 耕地机械 | 铧式犁 | 单体幅宽35-45cm,5-6铧翻转犁 | 液压翻转犁 | 河北农飞农业机械制造有限公司 | 1LF-535 | 3120 | 3120 | 0 | 单体幅宽:35cm;铧体个数:5铧; | 结构形式：悬挂式；工作状态外形尺寸(长×宽×高)mm;4730×2500×1730；配套拖拉机标定功率kW：117.7-147.1；翻转机构型式：液压式； 犁体类型：基本(通用)型；犁体数量：左5右5；犁体幅宽mm:350；犁铧类型：通用型；犁壁类型：栅条型；总工作幅宽mm：1750；犁体纵向距离mm：835；犁轮类型；限深.运输一体轮；犁轮数量：1；限深轮调节范围mm：20-320:油缸型号：HSG80×50×160；油缸数量：1： | 购机补贴（非通用类） | 147.1 | 否 |  | T201913130093 | 2024-12-08
耕整地机械 | 耕地机械 | 铧式犁 | 单体幅宽35-45cm,5-6铧翻转犁 | 液压翻转调幅犁 | 郑州市龙丰农业机械装备制造有限公司 | 1LYFT-550 | 3120 | 3120 | 0 | 单体幅宽:35cm;铧体个数:主：5×2；副：5×2铧; | 犁体数量（个）主：5×2；副：5×2，工作幅宽（mm):350、400、450、500 | 购机补贴（非通用类） | 0 | 否 |  | 新2017089 | 2021-12-31
耕整地机械 | 耕地机械 | 铧式犁 | 单体幅宽35-45cm,5-6铧翻转犁 | 液压翻转调幅犁 | 郑州市龙丰农业机械装备制造有限公司 | 1LYFT-650 | 3120 | 3120 | 0 | 单体幅宽:38cm;铧体个数:主：6x2；副：6x2铧; | 犁体数量（个）主：6x2；副：6x2，工作幅宽（mm):380~500 | 购机补贴（非通用类） | 0 | 否 |  | 新2017090 | 2021-12-31
耕整地机械 | 耕地机械 | 铧式犁 | 单体幅宽35-45cm,5-6铧翻转犁 | 液压翻转犁 | 商丘市庆丰农机有限公司 | 1LFY-535 | 3120 | 3120 | 0 | 单体幅宽:35cm;铧体个数:5铧; | 工作状态外形尺寸(长×宽×高)mm：3650×1990×1560；结构型式：液压翻转；单犁体幅宽mm：350；单侧犁体个数;5个；与拖拉机配套连接方式：悬挂式； | 购机补贴（非通用类） | 0 | 否 |  | 豫2017214 | 2021-12-31
耕整地机械 | 耕地机械 | 铧式犁 | 单体幅宽35-45cm,5-6铧翻转犁 | 悬挂翻转五铧犁 | 保定双鹰农机有限责任公司 | 1LF-535 | 3120 | 3120 | 0 | 单体幅宽:35cm;铧体个数:5铧; | 结构形式：双向犁；外形尺寸：4200*2100*1420mm;机器质量：1010kg;配套动力：91.9-102.9kw；悬挂式：三点悬挂；翻转机构形式：液压；犁体数量：10（左、右各5）个；单体工作幅宽：35cm；耕深：22-30cm. | 购机补贴（非通用类） | 0 | 否 |  | T202013130379 | 2025-12-29
耕整地机械 | 耕地机械 | 铧式犁 | 单体幅宽35-45cm,5-6铧翻转犁 | 液压翻转犁 | 青州源川农业装备有限公司 | 1LFY-535 | 3120 | 3120 | 0 | 单体幅宽:35cm;铧体个数:5铧; | 型号名称:1LFY-535型液压翻转犁；结构型式：悬挂式； 工作状态外形尺寸（长×宽×高）mm:5000×2300×1650；配套拖拉机标定功率KW：125～176.4；翻转机构型式：液压式、半翻转式；犁体类型：基本型；犁体数量：5+5；犁体幅宽mm：350； | 购机补贴（非通用类） | 0 | 否 |  | T202037370198 | 2025-09-06
耕整地机械 | 耕地机械 | 铧式犁 | 单体幅宽35-45cm,5-6铧翻转犁 | 液压翻转犁 | 河北鑫农农业机械有限公司 | 1LYF-535 | 3120 | 3120 | 0 | 单体幅宽:35cm;铧体个数:5铧; | 结构型式 ：悬挂式；工作状态外形尺寸（长×宽×高）mm：5100×2200×1720；翻转机构型式：液压式、半翻转式；犁体类型：基本（通用）型；犁体数量 个：5×2；犁体幅宽 mm ：350；犁铧类型：通用型（凿型）；犁壁类型：栅条式；总工作幅宽 mm ：1750；犁体纵向距离 mm ：1000；犁轮类型：限深、运输一体轮；犁轮数量个：1；油缸数量个：1 | 购机补贴（非通用类） | 0 | 否 |  | 鄂2020147 | 2025-09-29
耕整地机械 | 耕地机械 | 铧式犁 | 单体幅宽35-45cm,5-6铧翻转犁 | 液压翻转犁 | 河南鸿发机械制造有限公司 | 1LFY-535 | 3120 | 3120 | 0 | 单体幅宽:35cm;铧体个数:5铧; | 外形尺寸：（4125x2195x1465）mm；机器质量：830kg；配套拖拉机标定功率：（103-117.6）kw；悬挂类型：三点悬挂；翻转机构形式：液压翻转；犁体数量：10个；犁体工作幅宽:350mm; | 购机补贴（非通用类） | 0 | 否 |  | 豫2016110 | 2021-12-31
耕整地机械 | 耕地机械 | 铧式犁 | 单体幅宽35-45cm,5-6铧翻转犁 | 液压调幅翻转犁 | 宁晋县保农农牧机械有限公司 | 1LF-545 | 3120 | 3120 | 0 | 单体幅宽:40cm;铧体个数:5铧; | 型号名称/1LF-545液压调幅翻转犁结构型式/悬挂式；调幅犁工作状态外形尺寸（长×宽×高）mm5260×1900×1810mm配套拖拉机标定功率110.3～132.4kW翻转机构型式/液压式；全翻转式犁体类型/基本（通用）型犁体数量个左5右5犁体幅宽400、450、500mm犁铧类型/可换铧尖型犁壁类型栅条式总工作幅宽2000、2250、2500mm犁体纵向距离850m犁轮类型/限深、运输一轮犁轮数量1限深轮调节范围0～300mm油缸型号/Φ90-40-210油缸数量个1 | 购机补贴（非通用类） | 0 | 否 |  | T202013130361 | 2025-12-29
耕整地机械 | 耕地机械 | 铧式犁 | 单体幅宽35-45cm,5-6铧翻转犁 | 液压翻转犁 | 郑州天龙农业机械设备有限公司 | 1LFS-535 | 3120 | 3120 | 0 | 单体幅宽:35cm;铧体个数:5×2铧; | 结构型式（/)悬挂式；外形尺寸（长×宽×高）（㎜）3900×2200×1560；配套拖拉机标定功率（kw)95.5-110.2；翻转机构型式（/)液压式、全翻转式；犁体数量（个）5×2；犁体工作幅宽（㎜）350；犁体纵向距离（mm)655；犁体类型：基本（通用）型；犁铧类型:通用型（凿型） | 购机补贴（非通用类） | 0 | 否 |  | T202041410003 | 2025-03-30
耕整地机械 | 耕地机械 | 铧式犁 | 单体幅宽35-45cm,5-6铧翻转犁 | 液压翻转犁 | 河北特里森农业机械有限公司 | 1LF-540 | 3120 | 3120 | 0 | 单体幅宽:40cm;铧体个数:5铧; | 单体幅宽：400mm，犁体数量：左右各5 | 购机补贴（非通用类） | 0 | 否 |  | T202013130420 | 2025-12-29
耕整地机械 | 耕地机械 | 铧式犁 | 单体幅宽35-45cm,5-6铧翻转犁 | 液压翻转犁 | 山西河东雄风农机有限公司 | 1LYF-540A | 3120 | 3120 | 0 | 单体幅宽:40cm;铧体个数:5铧; | 结构型式：悬挂式；工作状态外形尺寸（长×宽×高）mm：4695×2420×1625；配套拖拉机标定功率kw：≥117.6；翻转机构型式：液压式、全翻转式；犁体类型：基本（通用型）；犁体数量：10（5+5）；犁体幅宽mm：400；犁铧类型：通用型（凿型）；犁壁类型：整体式；总工作幅宽mm：2000；犁体纵向距离：790；犁轮类型：限深轮；犁轮数量：2；限深轮调节范围：100-300；油缸规格：Φ80/50×250；油缸数量：1。 | 购机补贴（非通用类） | 0 | 否 |  | T201914140021 | 2024-09-28
耕整地机械 | 耕地机械 | 铧式犁 | 单体幅宽35-45cm,5-6铧翻转犁 | 液压翻转犁 | 河北冀农农机具有限公司 | 1LF-540 | 3120 | 3120 | 0 | 单体幅宽:40cm;铧体个数:5铧; | 单体幅宽：400mm，犁体数量：左右各5 | 购机补贴（非通用类） | 0 | 否 |  | T201913130009 | 2024-08-13
耕整地机械 | 耕地机械 | 铧式犁 | 单体幅宽35-45cm,5-6铧翻转犁 | 液压翻转犁 | 山东思代尔农业装备有限公司 | 1LFT-550 | 3120 | 3120 | 0 | 单体幅宽:44cm;铧体个数:5铧; | 型号名称：1LFT-550型液压翻转犁；结构型式：悬挂式、调幅犁；工作状态外形尺寸（长×宽×高）：5450×3020×1850mm；配套拖拉机标定功率：155-195kW；翻转机构型式：液压式、半翻转式；犁体类型：基本（通用）型；犁体数量：5×2；犁体幅宽：440、500mm；犁铧类型：梯型、可换铧尖型；犁壁类型：组合式、栅条式；总工作幅宽：2200、2500mm；犁体纵向距离：900、870mm；犁轮类型：限深、运输一体轮；犁轮数量：1；限深轮调节范围：0-320mm；油缸型号：XSTC-90/45-235、XSTC-110/50-122；油缸数量：2 | 购机补贴（非通用类） | 0 | 否 |  | T202037370281 | 2025-12-29
耕整地机械 | 耕地机械 | 铧式犁 | 单体幅宽35-45cm,5-6铧翻转犁 | 液压翻转调幅犁 | 河北力拉农业机械制造有限公司 | 1LFT-550 | 3120 | 3120 | 0 | 单体幅宽:35、40、45、50cm;铧体个数:左5，右5铧; | 结构型式 悬挂式、调幅犁 工作状态外形尺寸（长×宽×高） 6360×2750×1930mm 配套拖拉机标定功率 147-192kW 翻转机构型式液压式 犁体类型 基本（通用）型 犁体数量 左5个，右5个 犁体幅宽 500mm、450mm、400mm、350mm 犁铧类型 可换铧尖型 犁壁类型 栅条式 总工作幅宽 2500mm、2250mm、2000mm、1750mm 犁体纵向距离 1090 mm 犁轮类型 1个 犁轮数量1个 限深轮调节范围 50-300mm 油缸规格90 | 购机补贴（非通用类） | 0 | 否 |  | T202113130216 | 2026-05-23
耕整地机械 | 耕地机械 | 铧式犁 | 单体幅宽35-45cm,5-6铧翻转犁 | 液压翻转双向犁 | 河北力拉农业机械制造有限公司 | 1LF-540 | 3120 | 3120 | 0 | 单体幅宽:40cm;铧体个数:左5个，右5个铧; | 结构型式 悬挂式 工作状态外形尺寸（长×宽×高） 4800×2210×1850mm 配套拖拉机标定功率 130-162 kW 翻转机构型式 液压式 犁体类型 基本（通用）型 犁体数量 左5，右5个 犁体幅宽 400mm 犁铧类型 可换铧尖型 犁壁类型 栅条式 总工作幅宽 2000mm犁体纵向距离 840mm 犁轮类型 限深、运输一体轮 限深轮调节范围 0-350mm 油缸规格 80-475 | 购机补贴（非通用类） | 0 | 否 |  | T202013130017 | 2025-07-19
耕整地机械 | 耕地机械 | 铧式犁 | 单体幅宽35-45cm,5-6铧翻转犁 | 液压翻转调幅犁 | 山东奥龙农业机械制造有限公司 | 1LFT-540 | 3120 | 3120 | 0 | 单体幅宽:35cm;铧体个数:5铧; | 结构型式：悬挂式、调幅犁；工作状态外形尺寸（长×宽×高）：5330×2550×1820mm；配套拖拉机标定功率：132.3～191.2kW；翻转机构型式：液压式、半翻转式；犁体类型：通用型；犁体数量：5+5个；犁体幅宽：350、400mm；犁铧类型：梯型、可换铧尖型；犁壁类型：组合式、栅条式；总工作幅宽：1750、2000mm；犁体纵向距离：940、920mm；犁轮类型：限深轮；犁轮数量：1个；限深轮调节范围：0～200mm；油缸型号：90-45-240；油缸数量：1个。 | 购机补贴（非通用类） | 0 | 否 |  | T201937370050 | 2024-10-24
耕整地机械 | 耕地机械 | 铧式犁 | 单体幅宽35-45cm,5-6铧翻转犁 | 液压翻转犁 | 黑龙江斯堪尼农业机械有限公司 | 1LF-535 | 1000 | 1000 | 0 | 单体幅宽:35cm;铧体个数:5铧; | 犁铧个数：5+5，外形尺寸：5070*2290*1750，总工作幅宽1750 | 购机补贴（非通用类） | 161.7 | 是 | 投档时自填补贴额填错，作废重新投档 | T202023230025 | 2025-07-06
耕整地机械 | 耕地机械 | 铧式犁 | 单体幅宽35-45cm,5-6铧翻转犁 | 液压翻转犁 | 河北农源农业机械制造有限公司 | 1LYFT-535 | 3120 | 3120 | 0 | 单体幅宽:35cm;铧体个数:5铧; | 犁体幅宽:35cm； 铧体个数:5（对）铧,结构型式：悬挂式,工作状态外形尺寸(长×宽×高)：4500×2450×1750mm,配套拖拉机标定功率：132.3~161.7KW，翻转机构型式:液压式、全翻转式，犁体类型：基本（通用）型，犁体数量：左5个 右5个，犁铧类型：梯型，犁壁类型：栅条式，总工作幅宽：1750mm，犁轮类型：限深、运输一体轮，犁轮数量：1个，限深轮调节范围：0~150mm,油缸型号：63/35-210-420，油缸数量：1个。 | 购机补贴（非通用类） | 0 | 否 |  | T202013130425 | 2025-12-29
耕整地机械 | 耕地机械 | 铧式犁 | 单体幅宽35-45cm,5-6铧翻转犁 | 液压翻转犁 | 商丘市神龙农机制造有限公司 | 1LFS-535 | 3120 | 3120 | 0 | 单体幅宽:35cm;铧体个数:5铧; | 结构形式:悬挂式；外形尺寸mm:3490×2350×1490；与拖拉机配套动力kW:102.9~110.2；翻转机构形式：液压式、全翻转式；犁体类型：基本（通用）型；犁体数量(个):5×2；犁体幅宽(CM):35；犁铧类型：通用型（凿型）；犁壁类型：栅条式；总工作幅宽（mm）：1750；犁体纵向距离（mm）：580 | 购机补贴（非通用类） | 0 | 否 |  | T202041410024 | 2025-03-30
耕整地机械 | 耕地机械 | 铧式犁 | 单体幅宽35-45cm,5-6铧翻转犁 | 液压翻转犁 | 潍坊德雷特机械装备有限公司 | 1LFT-5 | 3000 | 3000 | 0 | 单体幅宽:35cm;铧体个数:5铧; | 单体幅宽50cm,结构型式；双向犁.与拖拉机连接方式；悬挂式.翻转机构；液压翻转.犁体数量5+5.犁体类型栅条式.调幅犁调整幅宽范围mm；450/500.犁轮类型；限深运输两用轮.限深轮调节范围mm；150-280.翻转油缸1根. | 购机补贴（非通用类） | 0 | 否 |  | 鲁T2017160 | 2021-12-31
耕整地机械 | 耕地机械 | 铧式犁 | 单体幅宽35-45cm,5-6铧翻转犁 | 液压翻转犁 | 河北农勤农业机械有限公司 | 1LF-535 | 3120 | 3120 | 0 | 单体幅宽:35cm;铧体个数:5铧; | 结构型式：悬挂式； 工作状态外形尺寸（长×宽×高） mm ：4820×2200×1760； 翻转机构型式 ：液压式； 犁体类型 ：基本（通用）型； 犁体数量 个 ：5×2； 犁体幅宽 mm： 350； 犁铧类型：可换铧尖型； 犁壁类型：栅条式； 总工作幅宽 mm：1750； 犁体纵向距离 mm ：900； 犁轮类型 ：限深、运输一体轮； 犁轮数量 个：1 | 购机补贴（非通用类） | 0 | 否 |  | 鄂2020470 | 2025-12-23
耕整地机械 | 耕地机械 | 铧式犁 | 单体幅宽35-45cm,5-6铧翻转犁 | 液压翻转五铧犁 | 商丘市银河机器制造有限公司 | 1LFY-535 | 2200 | 2200 | 0 | 单体幅宽:35cm;铧体个数:5铧; | 犁体数量（个）：5×2 犁体幅宽（㎜）：350 翻转机构型式：液压式；结构型式：液压翻转式；犁铧类型：基本型；工作状态外形尺寸（长×宽×高）：3540×2170×1490mm；油缸型号：HSG63/76-35/16 MPa；与拖拉机配套连接方式：三点悬挂 | 购机补贴（非通用类） | 0 | 否 |  | 豫2019005 | 2023-12-31
耕整地机械 | 耕地机械 | 铧式犁 | 单体幅宽35-45cm,5-6铧翻转犁 | 翻转犁 | 商丘市银河机器制造有限公司 | 1LFYS-535 | 2500 | 2500 | 0 | 单体幅宽:35cm;铧体个数:5铧; | 犁体数量（个）：5×2 犁体幅宽（㎜）：350 翻转机构型式：液压式 、全翻转式；结构型式：悬挂式；犁铧类型：通用型（凿型）、可换向铧尖型；工作状态外形尺寸（长×宽×高）：4655×2422×1750mm；配套拖拉机标定功率：132.3～154.4KW；总工作幅宽：1750mm；油缸型号：HSG63/75-35/16mpa | 购机补贴（非通用类） | 0 | 否 |  | T202041410084 | 2025-06-29
耕整地机械 | 耕地机械 | 铧式犁 | 单体幅宽35-45cm,5-6铧翻转犁 | 液压翻转犁 | 宁晋县陆风制动装置有限公司 | 1LF-535 | 3120 | 3120 | 0 | 单体幅宽:35cm;铧体个数:5铧; | 单体耕幅：35cm；犁体个数：5个×2 | 购机补贴（非通用类） | 0 | 否 |  | 鄂2020283 | 2025-11-01
耕整地机械 | 耕地机械 | 铧式犁 | 单体幅宽35-45cm,5-6铧翻转犁 | 液压翻转犁 | 河南汉诺威实业有限公司 | 1LFY-535 | 3120 | 3120 | 0 | 单体幅宽:35cm;铧体个数:5铧; | 结构型式 悬挂式 外形尺寸（长×宽×高） mm 3700×2050×1500 翻转机构型式 液压式、全翻转式 犁体类型 基本（通用）型 犁体数量 个 5×2 犁体幅宽 mm 350 犁铧类型 通用型（凿型） 犁壁类型 栅条式 总工作幅宽 mm 1750 犁轮类型 限深轮 犁轮数量 个 1 限深轮调节范围 mm 175～265 油缸型号 Φ63×160 油缸数量 个 1 | 购机补贴（非通用类） | 0 | 否 |  | T201961610007 | 2024-12-26
耕整地机械 | 耕地机械 | 铧式犁 | 单体幅宽35-45cm,5-6铧翻转犁 | 液压翻转犁 | 济宁神工机械有限公司 | 1LF-535 | 3120 | 3120 | 0 | 单体幅宽:35cm;铧体个数:5铧; | 型号规格：1LF-535，结构型式：双向犁，工作状态外形尺寸：3910mm*1940mm*1520mm，与拖拉机联接方式：悬挂式，翻转型式：液压，油缸型号：YD70-170，数量：1个，犁体数量：5+5，类型：铧式犁，工作幅宽：35mm，调幅犁调整幅宽范围：不适用，犁轮类型：橡胶轮，数量：1个，限深轮调节范围：120-270mm，其他油缸型号数量：不适用 | 购机补贴（非通用类） | 0 | 否 |  | 鲁T2017105 | 2021-12-31
耕整地机械 | 耕地机械 | 铧式犁 | 单体幅宽35-45cm,5-6铧翻转犁 | 液压翻转犁 | 济宁神工机械有限公司 | 1LFT-550 | 3000 | 3000 | 0 | 单体幅宽:35cm;铧体个数:5铧; | 型号规格：1LFT-550，结构型式：双向调幅犁，工作状态外形尺寸：5330*2275*1800mm，与拖拉机联接方式：悬挂式，翻转形式：液压，油缸型号：YD100-240，数量：1个，犁体数量：5+5，犁体类型：栅条式；工幅宽：不适用，调幅犁调整幅宽范围：350/400/450/500mm，犁轮类型：橡胶轮，数量：1个，限深轮调节范围：120-330mm，其他油缸型号数量：不适用 | 购机补贴（非通用类） | 0 | 否 |  | 鲁T2017104 | 2021-12-31
耕整地机械 | 耕地机械 | 铧式犁 | 单体幅宽35-45cm,5-6铧翻转犁 | 液压翻转犁 | 河北凯丰农业机械有限公司 | 1LF-535 | 3120 | 3120 | 0 | 单体幅宽:35cm;铧体个数:5铧; | 结构形式 ： 双向犁 ； 外形尺寸(长×宽×高) mm ：4500×2300×1700 ； 与拖拉机联接方式 ： 悬挂式 ； 翻转机构（型式）： 液压式 ； 犁体（数量） ： 5×2 ； 犁体（类型） ：栅条 ； 犁体（工作幅宽） mm ：350 ； | 购机补贴（非通用类） | 0 | 否 |  | GZNJ/TJ 2018-101 | 2022-12-31
耕整地机械 | 耕地机械 | 铧式犁 | 单体幅宽35-45cm,5-6铧翻转犁 | 液压翻转犁 | 商丘黄达农业机械有限公司 | 1LFYS-535 | 3120 | 3120 | 0 | 单体幅宽:35cm;铧体个数:5铧; | 犁体幅宽:350（mm） 犁体数量:5×2（个） | 购机补贴（非通用类） | 0 | 否 |  | T202041410077 | 2025-06-29
耕整地机械 | 耕地机械 | 铧式犁 | 单体幅宽35-45cm,5-6铧翻转犁 | 液压翻转犁 | 商丘黄达农业机械有限公司 | 1LFY-535 | 3120 | 3120 | 0 | 单体幅宽:35cm;铧体个数:5铧; | 犁体工作幅宽：350mm 犁体数量：10（左右各5个） | 购机补贴（非通用类） | 0 | 否 |  | 豫2017166 | 2021-12-31
耕整地机械 | 耕地机械 | 铧式犁 | 单体幅宽35-45cm,5-6铧翻转犁 | 液压翻转犁 | 洛阳万平机械制造有限公司 | 1LFS-535 | 3120 | 3120 | 0 | 单体幅宽:35cm;铧体个数:5铧; | 液压翻转犁；外形尺寸4925*2360*1765（mm）；犁体幅宽350mm；犁体数量5*2；油缸1个；限深轮1个。 | 购机补贴（非通用类） | 0 | 否 |  | T202141410028 | 2026-03-14
耕整地机械 | 耕地机械 | 铧式犁 | 单体幅宽35-45cm,5-6铧翻转犁 | 液压翻转犁 | 洛阳万平机械制造有限公司 | 1LF-535 | 3120 | 3120 | 0 | 单体幅宽:35cm;铧体个数:5铧; | 液压翻转犁；外形尺寸4385*1930*1670(mm)；犁体幅宽350mm；犁体数量5*2；油缸1个，限深轮2个。 | 购机补贴（非通用类） | 0 | 否 |  | T202141410031 | 2026-03-14
耕整地机械 | 耕地机械 | 铧式犁 | 单体幅宽35-45cm,5-6铧翻转犁 | 液压翻转犁 | 青岛鲁耕农业机械有限公司 | 1LFT-5 | 3120 | 3120 | 0 | 单体幅宽:35cm;铧体个数:5+5铧; | 结构形式双向调幅栅条犁；外形尺寸（长*宽*高）5500mm*2670mm*1800mm；机器质量2020kg；配套拖拉机标定功率（154.4-220.5）四驱轮式拖拉机；翻转机构形式液压；犁体数量5+5；犁体工作宽度35/40/45/50cm有级可调；最大耕深35cm；犁轮类型限深轮 | 购机补贴（非通用类） | 0 | 否 |  | 鲁T2016108 | 2021-12-31
耕整地机械 | 耕地机械 | 铧式犁 | 单体幅宽35-45cm,5-6铧翻转犁 | 液压翻转犁 | 青岛鲁耕农业机械有限公司 | 1LF-535F | 3120 | 3120 | 0 | 单体幅宽:35cm;铧体个数:5+5铧; | 结构型式悬挂式；工作状态外形尺寸4830×2280×1730mm；配套拖拉机标定功率117.6～147kw；翻转机构型式液压式,半翻转式；犁体类型基本（通用）型；犁体数量5+5；犁体幅宽350mm;犁铧类型通用型(凿型),可换铧尖型;犁壁类型组合式,栅条式;总工作幅宽1750mm;犁体纵向距离850mm；犁轮类型限深、运输一体轮；犁轮数量1个；限深轮调节范围0-200mm；油缸型号70/86-240；油缸数量1个；作业速度﹥5 km/h | 购机补贴（非通用类） | 0 | 否 |  | T201937370026 | 2024-08-08
耕整地机械 | 耕地机械 | 铧式犁 | 单体幅宽35-45cm,5-6铧翻转犁 | 液压翻转犁 | 青岛鲁耕农业机械有限公司 | 1LF-535 | 3120 | 3120 | 0 | 单体幅宽:35cm;铧体个数:5+5铧; | 结构形式双向；外形尺寸（长*宽*高）4212mm*1760mm*1468mm；机器质量1000kg；配套拖拉机标定功率≥92kw；翻转机构形式液压；犁体数量5+5；犁体工作幅宽350mm；最大耕深30cm；犁轮类型限深轮 | 购机补贴（非通用类） | 0 | 否 |  | 2018TJ550 | 2022-12-31
耕整地机械 | 耕地机械 | 铧式犁 | 单体幅宽35-45cm,5-6铧翻转犁 | 液压翻转犁 | 青岛鲁耕农业机械有限公司 | 1LFT-5A | 3120 | 3120 | 0 | 单体幅宽:35cm;铧体个数:5+5铧; | 结构形式双向调幅岸上岸下两用栅条犁；外形尺寸（长*宽*高）5800mm*2910mm*2000mm；与拖拉机连接方式悬挂式；翻转机构形式液压；油缸型号DZ90/45-234HPS3AR，数量1支；犁体数量5+5；犁体类型栅条式；调幅犁调整幅宽范围350/400/450/500mm；犁轮类型行走限深两用轮，数量1个；限深轮调节范围150-380mm；其它油缸型号DZ100/50-120-1050EIN,数量1支，DZ90/45-450-750,数量1支 | 购机补贴（非通用类） | 0 | 否 |  | 鲁T2017154 | 2021-12-31
耕整地机械 | 耕地机械 | 铧式犁 | 单体幅宽35-45cm,5-6铧翻转犁 | 液压翻转犁 | 青岛鲁耕农业机械有限公司 | 1LFT-6 | 3120 | 3120 | 0 | 单体幅宽:35cm;铧体个数:6+6铧; | 结构形式双向调幅栅条犁；外形尺寸（长*宽*高）6050mm*3880mm*2000mm；与拖拉机连接方式悬挂式；翻转机构形式液压；油缸型号DZ90/45-234HPS3AR，数量1支；犁体数量6+6；犁体类型栅条式；调幅犁调整幅宽范围350/400/450/500mm；犁轮类型行走限深两用轮，数量1个；限深轮调节范围150-380mm；其它油缸型号DZ100/50-120-615EIN,数量1支 | 购机补贴（非通用类） | 0 | 否 |  | 鲁T2017153 | 2021-12-31
耕整地机械 | 耕地机械 | 铧式犁 | 单体幅宽35-45cm,5-6铧翻转犁 | 液压翻转犁 | 青岛鲁耕农业机械有限公司 | 1LFT-6A | 3120 | 3120 | 0 | 单体幅宽:35cm;铧体个数:6+6铧; | 结构形式双向调幅岸上岸下两用栅条犁；外形尺寸（长*宽*高）6680mm*3980mm*2000mm；与拖拉机连接方式悬挂式；翻转机构形式液压；油缸型号DZ90/45-234HPS3AR，数量1支；犁体数量6+6，犁体类型栅条式；调幅犁调整幅宽范围350/400/450/500；犁轮类型行走限深两用轮，数量1个，限深轮调节范围150-380mm；其它油缸型号DZ100/50-120-1050EIN,数量1支， DZ90/45-450-750,1支 | 购机补贴（非通用类） | 0 | 否 |  | 鲁T2017156 | 2021-12-31
耕整地机械 | 耕地机械 | 铧式犁 | 单体幅宽45cm及以上,5-6铧翻转犁 | 液压翻转犁 | 青岛鲁耕农业机械有限公司 | 1LF-550F | 4640 | 4640 | 0 | 单体幅宽:50cm;铧体个数:5+5铧; | 结构型式悬挂式；工作状态外形尺寸5350×3010×1770mm；配套拖拉机标定功率162～205.8kw；翻转机构型式液压式,半翻转式；犁体类型基本（通用）型；犁体数量5+5；犁体幅宽500mm;犁铧类型通用型(凿型),可换铧尖型;犁壁类型组合式,栅条式;总工作幅宽2500mm;犁体纵向距离850mm；犁轮类型限深、运输一体轮；犁轮数量1个；限深轮调节范围0-200mm；油缸型号90/105-235；油缸数量1个；作业速度﹥5 km/h | 购机补贴（非通用类） | 0 | 否 |  | T201937370027 | 2024-08-08
耕整地机械 | 耕地机械 | 铧式犁 | 单体幅宽45cm及以上,5-6铧翻转犁 | 液压翻转犁 | 青岛鲁耕农业机械有限公司 | 1LFT-550 | 4640 | 4640 | 0 | 单体幅宽:46cm;铧体个数:5+5铧; | 结构型式悬挂式、调幅犁；工作状态外形尺寸5490×3050×1770mm；配套拖拉机标定功率162～205.8kw；翻转机构型式液压式,半翻转式；犁体类型基本（通用）型；犁体数量5+5；犁体幅宽460/500mm;犁铧类型通用型(凿型),可换铧尖型;犁壁类型组合式,栅条式;总工作幅宽2300/2500mm;犁体纵向距离850mm；犁轮类型限深、运输一体轮；犁轮数量1个；限深轮调节范围0-200mm；油缸型号90/105-235；油缸数量1个；作业速度﹥5 km/h | 购机补贴（非通用类） | 0 | 否 |  | T201937370033 | 2024-08-08
耕整地机械 | 耕地机械 | 铧式犁 | 单体幅宽45cm及以上,5-6铧翻转犁 | 液压翻转犁 | 潍坊明新一中农业机械有限公司 | 1LFT-550 | 4640 | 4640 | 0 | 单体幅宽:45、50cm;铧体个数:5铧; | 型号名称：1LFT-550型液压翻转犁；结构型式：悬挂式、调幅犁；工作状态外形尺寸（长×宽×高）：5580×2700×1770mm；配套拖拉机标定功率：132.4～191.2kW；翻转机构型式：液压式、半翻转式；犁体类型：基本型；犁体数量：5+5；犁体幅宽：450、500mm；犁铧类型：梯型、可换铧尖型；犁壁类型：组合式、栅条式；总工作幅宽：2250、2500mm；犁体纵向距离：1000mm；犁轮类型：限深、运输一体轮；犁轮数量：1；限深轮调节范围：0～260mm；油缸型号：YD70-245；油缸数量：1； | 购机补贴（非通用类） | 0 | 否 |  | T202037370245 | 2025-09-06
耕整地机械 | 耕地机械 | 铧式犁 | 单体幅宽45cm及以上,5-6铧翻转犁 | 液压翻转犁 | 河北万鹰农业机械有限公司 | 1LF-550 | 4640 | 4640 | 0 | 单体幅宽:50cm;铧体个数:5铧; | 结构型式：悬挂式；工作状态外形尺寸（长×宽×高）mm：5600×1700×1800；翻转机构型式：液压式；犁体类型：基本（通用）型；犁体数量 个：5×2；犁体幅宽 mm ：500；犁铧类型：通用型(凿型）；犁壁类型：栅条式；总工作幅宽 mm：2500；犁体纵向距离 mm ：1150；犁轮类型：限深、运输一体轮；犁轮数量个：1 | 购机补贴（非通用类） | 0 | 否 |  | 鄂2020466 | 2025-12-23
耕整地机械 | 耕地机械 | 铧式犁 | 单体幅宽45cm及以上,5-6铧翻转犁 | 液压翻转犁 | 河北航悦植保机械有限公司 | 1LF-545 | 4640 | 4640 | 0 | 单体幅宽:45cm;铧体个数:5铧; | 结构型式 ：悬挂式； 工作状态外形尺寸（长×宽×高）mm：5750×2600×1780； 翻转机构型式 ：液压式； 犁体类型 ：基本（通用）型； 犁体数量 个：5×2； 犁体幅宽 mm ：450； 犁铧类型：可换铧尖型； 犁壁类型 ：栅条式； 总工作幅宽 mm ：2250； 犁体纵向距离 mm ：950； 犁轮类型：限深、运输一体轮； 犁轮数量 个：1； | 购机补贴（非通用类） | 0 | 否 |  | 鄂2020471 | 2025-12-23
耕整地机械 | 耕地机械 | 铧式犁 | 单体幅宽45cm及以上,5-6铧翻转犁 | 液压翻转犁 | 保定飞鹰机械制造有限公司 | 1LF-546 | 4640 | 4640 | 0 | 单体幅宽:46cm;铧体个数:5铧; | 结构型式：悬挂式；工作状态外形尺寸（长×宽×高）mm：5600×3090×1780；翻转机构型式：液压全翻转式；犁体类型：基本（通用）型；犁体数量个：5×2；犁体幅宽mm：460；犁铧类型：可换铧尖型；犁壁类型：栅条式；总工作幅宽mm：2300；犁体纵向距离mm：1210；犁轮类型：限深、运输一体轮；犁轮数量个：1；油缸数量 个：1 | 购机补贴（非通用类） | 0 | 否 |  | T202142420143 | 2026-04-29
耕整地机械 | 耕地机械 | 铧式犁 | 单体幅宽45cm及以上,5-6铧翻转犁 | 液压翻转犁 | 凯斯纽荷兰工业(哈尔滨)机械有限公司 | 1LF-550(HRS) | 4640 | 4640 | 0 | 单体幅宽:50cm;铧体个数:5铧; | 单体幅宽50cm，5铧液压翻转犁,结构型式：半悬挂式双向液压翻转，工作状态外形尺寸mm：5092X2970X1733，与拖拉机联接方式：半悬挂式，翻转机构型式：双作用式液压油缸，油缸型号;80/40-200,油缸数量：1，犁体数量：5+5，犁体类型：栅条式，单体幅宽mm：500，调幅范围mm：350-500，犁轮类型：组合式限深轮，犁轮数量：1，限深轮调节范围mm：100-300，其它油缸型号：95/50-100，其它油缸数量：1 | 购机补贴（非通用类） | 0 | 否 |  | 黑垦鉴2018053 | 2022-12-31
耕整地机械 | 耕地机械 | 铧式犁 | 单体幅宽45cm及以上,5-6铧翻转犁 | 液压翻转犁 | 凯斯纽荷兰工业(哈尔滨)机械有限公司 | 1LF-655(XRS) | 4640 | 4640 | 0 | 单体幅宽:55cm;铧体个数:6铧; | 单体幅宽55cm，6铧液压翻转犁,结构型式：半悬挂式双向液压翻转，工作状态外形尺寸mm：6718X3404X1866，与拖拉机联接方式：半悬挂式，翻转机构型式：双作用式液压油缸，油缸型号;80/40-300,油缸数量：1，犁体数量：6+6，犁体类型：栅条式，单体幅宽mm：550，调幅范围mm：350-550，犁轮类型：组合式限深轮，犁轮数量：1，限深轮调节范围mm：100-300，其它油缸型号：95/50-250，其它油缸数量：1 | 购机补贴（非通用类） | 0 | 否 |  | 黑垦鉴2018054 | 2022-12-31
耕整地机械 | 耕地机械 | 铧式犁 | 单体幅宽45cm及以上,5-6铧翻转犁 | 悬挂翻转调幅铧式犁 | 河北中友机电设备有限公司 | 1LFT-650 | 4640 | 4640 | 0 | 单体幅宽:50cm;铧体个数:6铧; | 型号：1LFT-650 分类：悬挂翻转调幅铧式犁 配套功率：120,150..马力 犁体数量：6个 | 购机补贴（非通用类） | 0 | 否 |  | 冀2017T—048 | 2021-12-31
耕整地机械 | 耕地机械 | 铧式犁 | 单体幅宽45cm及以上,5-6铧翻转犁 | 液压翻转犁 | 菏泽新亚机械设备有限公司 | 1LYF-545 | 4640 | 4640 | 0 | 单体幅宽:45cm;铧体个数:5铧; | 单体幅宽：45cm；铧体个数：5铧；结构型式：液压翻转犁；外形尺寸（长×宽×高）：4650mm×1500mm×1500mm；机器质量（kg）：1300； 配套拖拉机标定功率（KW）：91.9~110.3；与拖拉机配套连接方式：悬挂式；悬挂类型（悬挂式）：三点悬挂； 翻转机构型式：双向液压翻转；调幅犁调整幅宽范围（mm）：2000-2250；犁体纵向距离（cm）：90；犁体工作幅宽与犁体纵向距离之比：1:2.0；犁体水平基面到犁架底面的高度（mm）：700；最大耕深（cm）：32；犁架主梁底面宽度（mm）：140；每米工作幅宽质量（kg）：578；运输间隙（cm）：≧35；后通过角（°）：18.5；犁轮（限深轮、运输轮、尾轮）类型：铁轮；犁轮（限深轮、运输轮、尾轮）数量（个）：1；犁轮（限深轮、运输轮、尾轮）直径×宽度（mm）：Φ375×120；犁轮（限深轮、运输轮、尾轮）限深轮调节范围（cm）：12-32。 | 购机补贴（非通用类） | 0 | 否 |  | 2017TJ219 | 2021-12-31
耕整地机械 | 耕地机械 | 铧式犁 | 单体幅宽45cm及以上,5-6铧翻转犁 | 液压翻转犁 | 河北贝洛塔机械制造有限公司 | 1LFK-550 | 4640 | 4640 | 0 | 单体幅宽:50cm;铧体个数:5铧; | 型号名称：1LFK-550 液压翻转犁；结构型式：悬挂式；工作状态外形尺寸（长×宽×高）（mm）：6200x3200x1950；翻转机构型式：液压式，全翻转式；犁体类型：基本（通用）型；犁体数量（个）：主犁：5x2；副犁：5x2；犁体幅宽（mm）：500；犁铧类型：可换铧尖型；犁壁类型：栅条式；总工作幅宽（mm）：2500；犁轮类型：限深、运输一体轮；犁轮数量（个）：1；限深轮调节范围（mm）：50~200；油缸型号：Φ100×40；油缸数量（个）：1 | 购机补贴（非通用类） | 205.8 | 否 |  | T202013130332 | 2025-12-29
耕整地机械 | 耕地机械 | 铧式犁 | 单体幅宽45cm及以上,5-6铧翻转犁 | 液压翻转调幅犁 | 河北贝洛塔机械制造有限公司 | 1LFT-560 | 4640 | 4640 | 0 | 单体幅宽:60cm;铧体个数:5铧; | 型号名称：1LFT-560 液压翻转调幅犁；结构型式：悬挂式、调幅犁；工作状态外形尺寸（长×宽×高）（mm）：6200x3500x1950；翻转机构型式：液压式，全翻转式；犁体类型：基本（通用）型；犁体数量（个）：主犁：5x2；副犁：5x2；犁体幅宽（mm）：最大：600；最小：450；犁铧类型：可换铧尖型；犁壁类型：栅条式；总工作幅宽（mm）：最大：3000 最小：2250；犁轮类型：限深、运输一体轮；犁轮数量（个）：1；限深轮调节范围（mm）：50~200；油缸型号：Φ100×40；油缸数量（个）：1 | 购机补贴（非通用类） | 220.5 | 否 |  | T202013130331 | 2025-12-29
耕整地机械 | 耕地机械 | 铧式犁 | 单体幅宽45cm及以上,5-6铧翻转犁 | 液压翻转调幅犁 | 河北凯丰农业机械有限公司 | 1LFT-560 | 4640 | 4640 | 0 | 单体幅宽:50cm;铧体个数:5铧; | 结构型式 ： 悬挂式，调幅犁 ； 工作状态外形尺寸（长×宽×高） ㎜ ：5930×3120×1800 ； 配套拖拉机标定功率 kW ：160.6～219 ； 翻转机构型式 ：液压式；全翻转式 ； 犁体类型 ： 基本（通用）型 ； 犁体数量 个： 左右各5 ； 犁体幅宽 ㎜ ：500 600 ； 犁铧类型 ：可换铧尖型 ； 犁壁类型 ： 栅条式 ； 总工作幅宽 ㎜ ：2500 3000 ； 犁体纵向距离 ㎜ ：1050 ； | 购机补贴（非通用类） | 0 | 否 |  | T201913130040 | 2024-08-29
耕整地机械 | 耕地机械 | 铧式犁 | 单体幅宽45cm及以上,5-6铧翻转犁 | 液压翻转调幅犁 | 河北凯丰农业机械有限公司 | 1LFT-550A | 4640 | 4640 | 0 | 单体幅宽:45cm;铧体个数:5铧; | 结构型式 ： 悬挂式，调幅犁 ； 工作状态外形尺寸（长×宽×高） ㎜： 5580×3150×1800 ； 配套拖拉机标定功率 kW ：132.3～176.4 ； 翻转机构型式： 液压式；全翻转式 ； 犁体类型： 基本（通用）型 ； 犁体数量 个 ：左右各5 ； 犁体幅宽 ㎜： 450 500 ； 犁铧类型 ： 可换铧尖型 ； 犁壁类型 ： 栅条式 ； 总工作幅宽 ㎜ ：2250 2500 ； 犁体纵向距离 ㎜： 900 ； | 购机补贴（非通用类） | 0 | 否 |  | T201913130041 | 2024-08-29
耕整地机械 | 耕地机械 | 铧式犁 | 单体幅宽45cm及以上,5-6铧翻转犁 | 液压翻转犁 | 河北凯丰农业机械有限公司 | 1LFT-660B | 4640 | 4640 | 0 | 单体幅宽:45cm;铧体个数:6铧; | 结构型式 ： 半悬挂式 工作状态外形尺寸（长×宽×高） mm： 9250×3560×2030； 配套拖拉机标定功率 kW ：193.8-298.2 ； 翻转机构型式 ： 液压式、全翻转式 ； 犁体类型 ： 基本（通用）型 ； 犁体数量 个 ：6×2 ； 犁体幅宽 mm ：450/500/550/600 ； 犁铧类型 ：可换犁尖型 ； 犁壁类型 ：栅条式 ； 总工作幅宽 mm ：最大：3600 最小：2700 ； 犁体纵向距离 mm ：1100； | 购机补贴（非通用类） | 0 | 否 |  | 鄂2020289 | 2025-11-01
耕整地机械 | 耕地机械 | 铧式犁 | 单体幅宽45cm及以上,5-6铧翻转犁 | 液压翻转犁 | 河北凯丰农业机械有限公司 | 1LF-545 | 4640 | 4640 | 0 | 单体幅宽:45cm;铧体个数:5铧; | 结构型式 ： 悬挂式 工作状态外形尺寸（长×宽×高） mm： 5435×2650×1800 ； 配套拖拉机标定功率 kW： 109.5～162 ； 翻转机构型式 ： 液压式 ； 犁体类型 ：基本（通用）型 ； 犁体数量 个 ：大犁：5×2；小犁：5×2 ； 犁体幅宽 mm ：450 ； 犁铧类型 ：可换铧尖型 ； 犁壁类型 ： 栅条式 ； 总工作幅宽 mm ：2250 ； 犁体纵向距离 mm： 940 ； | 购机补贴（非通用类） | 0 | 否 |  | GZNJ/TJ 2019-230 | 2023-12-31
耕整地机械 | 耕地机械 | 铧式犁 | 单体幅宽45cm及以上,5-6铧翻转犁 | 液压翻转犁 | 河南汉诺威实业有限公司 | 1LFY-545 | 4640 | 4640 | 0 | 单体幅宽:45cm;铧体个数:5铧; | 结构型式 悬挂式 外形尺寸mm 5350×2800×1780 翻转机构型式 液压式；全翻转式 犁体类型 基本（通用）型 犁体数量 个 5×2 犁体幅宽 mm 450 犁铧类型 通用型（凿型）；可换铧尖型 犁壁类型 栅条式 总工作幅宽 mm 2250 犁轮类型 限深、运输一体轮 犁轮数量 个 1 限深轮调节范围 mm 0～300 油缸型号 Ф70×240 油缸数量 个 1 | 购机补贴（非通用类） | 0 | 否 |  | T202161610042 | 2026-01-14
耕整地机械 | 耕地机械 | 铧式犁 | 单体幅宽45cm及以上,5-6铧翻转犁 | 栅条液压翻转犁 | 北镇市兴农机械制造有限公司 | 1LF-550 | 1 | 1 | 0 | 单体幅宽:55cm;铧体个数:5铧; | 配套拖拉机标定功率 ≥176.4KW, 犁体数量左右各5个，犁体幅宽500mm，总工作幅宽2500mm，限深轮调节范围180-350mm。 | 购机补贴（非通用类） | 0 | 是 | 产品信息投档有误 | T20192121026 | 2024-08-06
耕整地机械 | 耕地机械 | 铧式犁 | 单体幅宽45cm及以上,5-6铧翻转犁 | 液压翻转犁 | 宁晋县陆风制动装置有限公司 | 1LYF-550 | 4640 | 4640 | 0 | 单体幅宽:50cm;铧体个数:5铧; | 型号名称 / 1LF-535 型液压翻转犁 结构型式 / 悬挂式 工作状态外形尺寸（长×宽×高） mm 4500×2300×1700 配套拖拉机标定功率 kW 94.2-157 翻转机构型式 / 液压式、半翻转式 犁体类型 / 基本（通用）型 犁体数量 个 5×2 犁体幅宽 mm 350 犁铧类型 / 可换向犁尖型 犁壁类型 / 栅条式 总工作幅宽 mm 1750 犁体纵向距离 mm 1000 犁轮类型 / 限深、运输一体轮 犁轮数量 个 1 限深轮调节范围 mm 0-200 油缸型号 / 50-150 油缸数量 个 1 | 购机补贴（非通用类） | 0 | 否 |  | 鄂2020145 | 2025-09-29
耕整地机械 | 耕地机械 | 铧式犁 | 单体幅宽45cm及以上,5-6铧翻转犁 | 液压翻转调幅犁 | 宁晋县陆风制动装置有限公司 | 1LYFT-550 | 4640 | 4640 | 0 | 单体幅宽:50cm;铧体个数:5铧; | 型号名称 / 1LYFT-550 型液压翻转调幅犁 结构型式 / 悬挂式 工作状态外形尺寸（长×宽×高） mm 6400×2200×1860 配套拖拉机标定功率 kW 154.4-191.2 翻转机构型式 / 液压式、半翻转式 犁体类型 / 基本（通用）型 犁体数量 个 5×2 犁体幅宽 mm 最小：450；最大：500 犁铧类型 / 可换向犁尖型 犁壁类型 / 栅条式 总工作幅宽 mm 最小：2250；最大：2500 犁体纵向距离 mm 1200 犁轮类型 / 限深、运输一体轮 犁轮数量 个 1 限深轮调节范围 mm 200-500 油缸型号 / 80-270 油缸数量 个 1 | 购机补贴（非通用类） | 0 | 否 |  | 鄂2020146 | 2025-09-29
耕整地机械 | 耕地机械 | 铧式犁 | 单体幅宽45cm及以上,5-6铧翻转犁 | 液压翻转犁 | 潍坊德雷特机械装备有限公司 | 1LFT-5X | 4000 | 4000 | 0 | 单体幅宽:45cm;铧体个数:5铧; | 单体幅宽50cm,结构型式；双向犁.与拖拉机连接方式；悬挂式.翻转机构；液压翻转.犁体数量5+5.犁体类型栅条式.调幅犁调整幅宽范围mm；450/500.犁轮类型；限深运输两用轮.限深轮调节范围mm；0-250.翻转油缸1根. | 购机补贴（非通用类） | 0 | 否 |  | T202037370195 | 2025-09-06
耕整地机械 | 耕地机械 | 铧式犁 | 单体幅宽45cm及以上,5-6铧翻转犁 | 液压翻转犁 | 潍坊德雷特机械装备有限公司 | 1LF-550 | 4000 | 4000 | 0 | 单体幅宽:50cm;铧体个数:5铧; | 单体幅宽50cm,结构型式；双向犁.与拖拉机连接方式；悬挂式.翻转机构；液压翻转.犁体数量5+5.犁体类型栅条式.调幅犁调整幅宽范围mm；500.犁轮类型；限深运输两用轮.限深轮调节范围mm；0-250.翻转油缸1根. | 购机补贴（非通用类） | 0 | 否 |  | T202037370196 | 2025-09-06
耕整地机械 | 耕地机械 | 铧式犁 | 单体幅宽45cm及以上,5-6铧翻转犁 | 液压翻转犁 | 商丘市神龙农机制造有限公司 | 1LFK-550 | 4640 | 4640 | 0 | 单体幅宽:50cm;铧体个数:5铧; | 结构形式:悬挂式；外形尺寸mm:5190×2835×1875；与拖拉机配套动力kW:132.3~147；翻转机构形式：液压式、全翻转式；犁体类型：基本（通用）型；犁体数量(个):5×2；犁体幅宽(CM):50；犁铧类型：通用型（凿型）、可换向铧尖型；犁壁类型：栅条式；总工作幅宽（mm）：2500；犁体纵向距离（mm）：875 | 购机补贴（非通用类） | 0 | 否 |  | T202041410021 | 2025-03-30
耕整地机械 | 耕地机械 | 铧式犁 | 单体幅宽45cm及以上,5-6铧翻转犁 | 调幅翻转双向犁 | 新疆牧神机械有限责任公司 | 1LFT-550 | 4640 | 4640 | 0 | 单体幅宽:50.8cm;铧体个数:5铧; | 配套动力kW：148~187；与拖拉机配套连接方式：半悬挂；翻转机构型式：液压；犁体数量：5*2个；犁体工作幅宽mm：508； | 购机补贴（非通用类） | 0 | 否 |  | 新2019131 | 2024-04-18
耕整地机械 | 耕地机械 | 铧式犁 | 单体幅宽45cm及以上,5-6铧翻转犁 | 液压翻转犁 | 黑龙江斯堪尼农业机械有限公司 | 1LF-550 | 1000 | 1000 | 0 | 单体幅宽:50cm;铧体个数:5铧; | 犁铧数量5+5，外形尺寸：6216*3180*1795，工作幅宽2500 | 购机补贴（非通用类） | 191.1 | 是 | 投档时自填补贴额填错，作废重新投档 | T202023230029 | 2025-07-06
耕整地机械 | 耕地机械 | 铧式犁 | 单体幅宽45cm及以上,5-6铧翻转犁 | 液压翻转调幅犁 | 山东奥龙农业机械制造有限公司 | 1LFT-550 | 4640 | 4640 | 0 | 单体幅宽:45cm;铧体个数:5铧; | 结构型式：悬挂式、调幅犁；工作状态外形尺寸（长×宽×高）：5240×3050×1820mm；配套拖拉机标定功率：132.3～191.2kW；翻转机构型式：液压式、半翻转式；犁体类型：通用型；犁体数量：5+5个；犁体幅宽：450、500mm；犁铧类型：梯型、可换铧尖型；犁壁类型：组合式、栅条式；总工作幅宽：2250、2500mm；犁体纵向距离：890、865mm；犁轮类型：限深轮；犁轮数量：1个；限深轮调节范围：0～200mm；油缸型号：90-45-240；油缸数量：1个。 | 购机补贴（非通用类） | 0 | 否 |  | T201937370048 | 2024-10-24
耕整地机械 | 耕地机械 | 铧式犁 | 单体幅宽45cm及以上,5-6铧翻转犁 | 液压翻转犁 | 敦化市汇众商贸有限公司 | 1LFY-550 | 4640 | 4640 | 0 | 单体幅宽:55cm;铧体个数:5铧; | 犁体数量（个）：5+5；犁体幅宽（mm）:550；结构型式：悬挂式；工作状态外形尺寸（长×宽×高）（mm）：5800×3000×1800；配套拖拉机标定功率（kW）：162-220.58；翻转机构型式：液压式、全翻转式；犁体类型：基本（通用）型；犁铧类型：通用型（凿型）；犁壁类型：栅条形；总工作幅宽（mm）：2750；犁体纵向距离（mm）：1150；犁轮类型：限深轮；犁轮数量：1个；限深轮调节范围（mm）：150-450；油缸型号：15-90-190；油缸数量：1个。 | 购机补贴（非通用类） | 0 | 否 |  | T202122220038 | 2026-06-28
耕整地机械 | 耕地机械 | 铧式犁 | 单体幅宽45cm及以上,5-6铧翻转犁 | 液压翻转双向犁 | 河北力拉农业机械制造有限公司 | 1LF-550 | 4640 | 4640 | 0 | 单体幅宽:50cm;铧体个数:左5个，右5个铧; | 型号名称 1LF-550 液压翻转双向犁 结构型式 悬挂式 工作状态外形尺寸（长×宽×高） 6420×2690×1930mm 配套拖拉机标定功率 147-192kW 翻转机构型式 液压式 犁体类型 基本（通用）型 犁体数量 左5个，右5个 犁壁类型 栅条式 总工作幅宽 2500mm 犁体纵向距离1080mm 犁轮类型 限深、运输一体轮 限深轮调节范围 30-270mm 油缸规格1个 | 购机补贴（非通用类） | 0 | 否 |  | T202113130212 | 2026-05-23
耕整地机械 | 耕地机械 | 铧式犁 | 单体幅宽45cm及以上,5-6铧翻转犁 | 液压翻转犁 | 佳木斯建华农业装备有限公司 | 1LF-550 | 4640 | 4640 | 0 | 单体幅宽:50cm;铧体个数:5铧; | 1、结构形式：悬挂式；2、犁体数量：5*2；3、犁体幅宽：500mm;4、配套动力：154-176KW | 购机补贴（非通用类） | 0 | 否 |  | T202023230160 | 2025-10-11
耕整地机械 | 耕地机械 | 铧式犁 | 单体幅宽45cm及以上,5-6铧翻转犁 | 液压翻转犁 | 河北冀农农机具有限公司 | 1LF-550 | 4640 | 4640 | 0 | 单体幅宽:50cm;铧体个数:5铧; | 单体幅宽：500mm，犁体数量：左右各5个 外形尺寸：6280×3030×1850mm,机器质量：2000kg，配套拖拉机标定功率：161.7-205.9kW | 购机补贴（非通用类） | 0 | 否 |  | T202113130404 | 2026-08-18
耕整地机械 | 耕地机械 | 铧式犁 | 单体幅宽45cm及以上,5-6铧翻转犁 | 液压翻转犁 | 河北冀农农机具有限公司 | 1LFK-550 | 4640 | 4640 | 0 | 单体幅宽:50cm;铧体个数:5铧; | 单体幅宽：500mm，犁体数量：左右各5个 外形尺寸：6280×3030×1850mm,机器质量：2000kg，配套拖拉机标定功率：161.7-205.9kW | 购机补贴（非通用类） | 0 | 否 |  | T202113130405 | 2026-08-18
耕整地机械 | 耕地机械 | 铧式犁 | 单体幅宽45cm及以上,5-6铧翻转犁 | 液压翻转调幅犁 | 河北冀农农机具有限公司 | 1LFT-550 | 4640 | 4640 | 0 | 单体幅宽:46cm;铧体个数:5铧; | 单体幅宽：460mm，犁体数量：左右各5个 外形尺寸：5250×2930×1850mm,机器质量：1800kg，配套拖拉机标定功率：161.7-205.9kW | 购机补贴（非通用类） | 0 | 否 |  | T202113130402 | 2026-08-18
耕整地机械 | 耕地机械 | 铧式犁 | 单体幅宽45cm及以上,5-6铧翻转犁 | 液压翻转犁 | 河北冀农农机具有限公司 | 1LF-545 | 4640 | 4640 | 0 | 单体幅宽:45cm;铧体个数:5铧; | 单体幅宽：450mm，犁体数量：左右各5 | 购机补贴（非通用类） | 0 | 否 |  | T201913130010 | 2024-08-13
耕整地机械 | 耕地机械 | 铧式犁 | 单体幅宽45cm及以上,5-6铧翻转犁 | 液压翻转调幅犁 | 河北冀农农机具有限公司 | 1LFT-560 | 4640 | 4640 | 0 | 单体幅宽:46cm;铧体个数:5铧; | 单体幅宽：460mm，犁体数量：左右各5 | 购机补贴（非通用类） | 0 | 否 |  | T201913130011 | 2024-08-13
耕整地机械 | 耕地机械 | 铧式犁 | 单体幅宽45cm及以上,5-6铧翻转犁 | 液压翻转调幅犁 | 河北冀农农机具有限公司 | 1LFT-660 | 4640 | 4640 | 0 | 单体幅宽:46cm;铧体个数:6铧; | 单体幅宽：460mm，犁体数量：左右各6 | 购机补贴（非通用类） | 0 | 否 |  | T201913130012 | 2024-08-13
耕整地机械 | 耕地机械 | 铧式犁 | 单体幅宽45cm及以上,5-6铧翻转犁 | 液压翻转调幅犁 | 河北特里森农业机械有限公司 | 1LFT-560 | 4640 | 4640 | 0 | 单体幅宽:50cm;铧体个数:5铧; | 配套拖拉机标定功率：161.7-205.8kW,外形尺寸：6000×3590×1865mm,结构质量：2082kg，单体幅宽：500mm，犁体数量：左右各5,翻转机构型式：液压式、全翻转式，调幅犁调整幅宽范围：500mm-600mm | 购机补贴（非通用类） | 0 | 否 |  | T202013130417 | 2025-12-29
耕整地机械 | 耕地机械 | 铧式犁 | 单体幅宽45cm及以上,5-6铧翻转犁 | 液压翻转犁 | 河北特里森农业机械有限公司 | 1LFK-550 | 4640 | 4640 | 0 | 单体幅宽:50cm;铧体个数:5铧; | 单体幅宽：500mm，犁体数量：左右各5 外形尺寸：6285×3030×1865mm,机器质量：2000kg，配套拖拉机标定功率：161.8-205.9kW | 购机补贴（非通用类） | 0 | 否 |  | T202113130344 | 2026-08-18
耕整地机械 | 耕地机械 | 铧式犁 | 单体幅宽45cm及以上,5-6铧翻转犁 | 液压翻转犁 | 山东克斯特机械有限公司 | 1LF-5 | 4640 | 4640 | 0 | 单体幅宽:50cm;铧体个数:5+5铧; | 结构形式：悬挂式；外形尺寸：6100×2700×1800mm；配套拖拉机标定功率：147-191.1kW；翻转机构型式：液压式；犁体类型：基本（通用）型；犁体数量：5+5个；犁体幅宽：500mm；犁铧类型：梯形可换铧尖型；犁壁类型：栅条式；总工作幅宽：2500mm；犁体纵向距离：1025mm；犁轮类型：限深、运输一体轮；犁轮数量：1；限深轮调节范围：60-250mm；油缸型号：80×45-200；油缸数量：1个。 | 购机补贴（非通用类） | 147 | 否 |  | 鄂2020299 | 2025-11-01
耕整地机械 | 耕地机械 | 铧式犁 | 单体幅宽45cm及以上,5-6铧翻转犁 | 液压翻转犁 | 德州隆丰农机制造有限公司 | 1LFY-550 | 4640 | 4640 | 0 | 单体幅宽:50cm;铧体个数:5铧; | 结构型式 ： 悬挂式； 工作状态外形尺寸（长×宽×高） mm： 5680×2980×1820 ； 配套拖拉机标定功率 kW： 161.7-220.6 ； 翻转机构型式 ： 液压式；全翻转式； 犁体数量 个： 5×2 ； 犁体幅宽 mm ：500 ； 总工作幅宽 mm ：2500 ； 犁体纵向距离 mm ：1200 ； | 购机补贴（非通用类） | 0 | 否 |  | 鄂2020353 | 2025-12-23
耕整地机械 | 耕地机械 | 铧式犁 | 单体幅宽45cm及以上,5-6铧翻转犁 | 液压翻转犁 | 江苏金秆农业装备有限公司 | 1LF-L560 | 4640 | 4640 | 0 | 单体幅宽:60cm;铧体个数:5铧; | 型号名称：1LF-L560型液压翻转犁 结构型式：悬挂式 工作状态外形尺寸：5500×2000×1900 mm 配套拖拉机标定功率：162.9-192.5 kw 犁体类型：基本（通用）型 犁体数量：正反各5个 犁体幅宽：600 mm 犁铧类型：通用型(凿型) 、可换铧尖型 犁壁类型：栅条式 总工作幅宽：3000 mm 犁体纵向距离：1050 mm 犁轮类型：限深运输一体轮 犁轮数量：1 个 限深轮调节范围：220-300 mm | 购机补贴（非通用类） | 0 | 否 |  | T202132320226 | 2026-09-05
耕整地机械 | 耕地机械 | 铧式犁 | 单体幅宽45cm及以上,5-6铧翻转犁 | 液压翻转犁 | 河南鸿发机械制造有限公司 | 1LFY-550 | 4640 | 4640 | 0 | 单体幅宽:最小45、最大55cm;铧体个数:5铧; | 外形尺寸：（6125×3215×1820）mm；机器质量：1800kg；配套拖拉机标定功率：（161.8～191.2）kW；悬挂类型：三点悬挂；翻转机构形式：液压翻转；犁体数量：5X2个；犁体工作幅宽:最小450mm、 最大550mm; | 购机补贴（非通用类） | 0 | 否 |  | T202141410003 | 2026-03-14
耕整地机械 | 耕地机械 | 铧式犁 | 单体幅宽45cm及以上,5-6铧翻转犁 | 液压翻转犁 | 商丘市庆丰农机有限公司 | 1LFY-550 | 4640 | 4640 | 0 | 单体幅宽:50cm;铧体个数:5铧; | 工作状态外形尺寸（长×宽×高）㎜：5100×2380×1620；结构型式：悬挂式；犁体幅宽㎜：500；单侧犁体数量：5个；翻转机构型式：液压式 、全翻转式； | 购机补贴（非通用类） | 0 | 否 |  | T202041410012 | 2025-03-30
耕整地机械 | 耕地机械 | 铧式犁 | 单体幅宽45cm及以上,5-6铧翻转犁 | 液压翻转犁 | 郑州市龙丰农业机械装备制造有限公司 | 1LYFT-G650 | 4640 | 4640 | 0 | 单体幅宽:50cm;铧体个数:主:6x2；副:6x2铧; | 外形尺寸（长×宽×高）mm：6500×3500×1800，犁体数量（个）：主：6×2；副：6×2，犁体幅宽（mm):500。 | 购机补贴（非通用类） | 0 | 是 | 有效日期过期 | T202161610117 | 2021-05-07
耕整地机械 | 耕地机械 | 铧式犁 | 单体幅宽45cm及以上,5-6铧翻转犁 | 液压翻转犁 | 郑州市龙丰农业机械装备制造有限公司 | 1LYFT-660 | 4640 | 4640 | 0 | 单体幅宽:60cm;铧体个数:主：6×2；副：6×2铧; | 外形尺寸（长×宽×高)mm：9600×4000×2000，犁体数量（个）：主：6×2；副：6×2，犁体幅宽（mm）：600 | 购机补贴（非通用类） | 0 | 否 |  | T202161610114 | 2026-05-07
耕整地机械 | 耕地机械 | 铧式犁 | 单体幅宽45cm及以上,5-6铧翻转犁 | 液压翻转犁 | 郑州市龙丰农业机械装备制造有限公司 | 1LYFT-G550 | 4640 | 4640 | 0 | 单体幅宽:50cm;铧体个数:主：5×2；副：5×2铧; | 外形尺寸（长×宽×高）mm:5600×3000×1800,犁体数量(个）:主：5×2；副：5×2,犁体幅宽（mm)：500。 | 购机补贴（非通用类） | 0 | 否 |  | T202161610116 | 2026-05-07
耕整地机械 | 耕地机械 | 铧式犁 | 单体幅宽45cm及以上,5-6铧翻转犁 | 液压翻转犁 | 郑州市龙丰农业机械装备制造有限公司 | 1LYFT-J550 | 4640 | 4640 | 0 | 单体幅宽:45cm;铧体个数:主：5×2；副：5×2铧; | 犁体数量（个）:主：5×2；副：5×2,犁体幅宽（mm）:450、500 | 购机补贴（非通用类） | 0 | 否 |  | GZNJ/TJ 2019-225 | 2024-08-14
耕整地机械 | 耕地机械 | 铧式犁 | 单体幅宽45cm及以上,5-6铧翻转犁 | 液压翻转调幅犁 | 郑州市龙丰农业机械装备制造有限公司 | 1LYFT-560 | 4640 | 4640 | 0 | 单体幅宽:45cm;铧体个数:主：5x2；副：5x2铧; | 犁体数量（个）：主：5x2；副：5x2，工作幅宽（mm):450、500、550、600。 | 购机补贴（非通用类） | 0 | 否 |  | 新2018256 | 2022-12-31
耕整地机械 | 耕地机械 | 铧式犁 | 单体幅宽45cm及以上,5-6铧翻转犁 | 液压翻转犁 | 黑山县农丰机械制造有限公司 | 1LF-550 | 4640 | 4640 | 0 | 单体幅宽:50cm;铧体个数:5铧; | 1LF-550型液压翻转犁，结构型式悬挂式，工作状态外形尺寸（长×宽×高）6100×3100×1800mm，配套拖拉机标定功率161.7-205.8KW，翻转机构型式液压全翻转式，犁体类型基本型，犁体数量左右各5个，犁铧类型可换铧尖型，犁壁类型栅条式，犁体幅宽500mm，总工作幅宽2500mm，犁体纵向距离1200mm，犁轮类型限深、运输一体轮。 | 购机补贴（非通用类） | 0 | 否 |  | T20202121138 | 2025-12-01
耕整地机械 | 耕地机械 | 铧式犁 | 单体幅宽45cm及以上,5-6铧翻转犁 | 液压翻转犁 | 河北农飞农业机械制造有限公司 | 1LF-545 | 4640 | 4640 | 0 | 单体幅宽:45cm;铧体个数:5铧; | 结构形式：悬挂式；工作状态外形尺寸(长×宽×高)mm;5610×2750×1800；配套拖拉机标定功率kW：147.1～209.5；翻转机构型式：液压式：全翻转式； 犁体类型：基本(通用)型；犁体数量：左5右5；犁体幅宽mm:450；犁铧类型：可换铧尖型 犁壁类型：栅条型；总工作幅宽mm：2250；犁体纵向距离mm：1000；犁轮类型；限深.运输一体轮；犁轮数量：1；限深轮调节范围mm：20-240:油缸型号：HSG80-50-160；油缸数量：1： | 购机补贴（非通用类） | 209.5 | 否 |  | T202013130128 | 2025-10-15
耕整地机械 | 耕地机械 | 铧式犁 | 单体幅宽45cm及以上,5-6铧翻转犁 | 液压翻转犁 | 潍坊耕王农业机械有限公司 | 1LF-5 | 4640 | 4640 | 0 | 单体幅宽:50cm;铧体个数:5+5铧; | 结构形式：悬挂式；外形尺寸：6100×2800×1800mm；配套拖拉机标定功率：≥154.4kW；翻转机构型式：液压式；犁体类型：基本（通用）型；犁体数量：5+5个；犁体幅宽：500mm；犁铧类型：梯形、可换铧尖型；犁壁类型：栅条式；总工作幅宽：2500mm；犁体纵向距离：1025mm；犁轮类型：限深、运输一体轮；犁轮数量：1；限深轮调节范围：40-250mm；油缸型号：80×45-200；油缸数量：1个。 | 购机补贴（非通用类） | 0 | 否 |  | GZNJ/TJ 2019-163 | 2023-12-31
耕整地机械 | 耕地机械 | 铧式犁 | 单体幅宽45cm及以上,5-6铧翻转犁 | 液压翻转犁 | 山东大华机械有限公司 | 1LFT-550 | 4640 | 4640 | 0 | 单体幅宽:35/40/45/50cm;铧体个数:5+5铧; | 结构形式：双向调幅犁；外形尺寸（长×宽×高）：:5200×3260×1800mm;与拖拉机联接方式：悬挂式;犁体数量：5+5，犁体类型：栅条式；调幅犁调整幅宽范围：350/400/450/500mm; | 购机补贴（非通用类） | 0 | 否 |  | 鲁T2017140 | 2021-12-31
耕整地机械 | 耕地机械 | 铧式犁 | 单体幅宽45cm及以上,5-6铧翻转犁 | 液压翻转犁 | 黑山传旗农机有限公司 | 1LF-550 | 4640 | 4640 | 0 | 单体幅宽:50cm;铧体个数:5铧; | 外形尺寸（长×宽×高mm）：6200×2800×1800，总工作幅宽（mm）：2500，单体幅宽（mm）:500，铧体个数:左右各5，配套功率（KW）：161.5-176.5，犁壁类型：栅条型，犁体纵向距离（mm）:1100，限深轮调节范围（mm）180-350 | 购机补贴（非通用类） | 0 | 否 |  | T20202121037 | 2025-06-22
耕整地机械 | 耕地机械 | 铧式犁 | 单体幅宽45cm及以上,5-6铧翻转犁 | 液压翻转犁 | 华创机器人制造有限公司 | 1LF-5 | 4640 | 4640 | 0 | 单体幅宽:50cm;铧体个数:5铧; | 型号名称：1LF-5液压翻转犁；结构型式：悬挂式；工作状态外形尺寸（长*宽*高）mm:5800*2150*1800；配套拖拉机标定功率kW:162～220.58；翻转机构型式：液压式；全翻转式；犁体类型：基体（通用）型；犁体数量（个）：5+5；犁体幅宽mm:500；总工作幅宽mm：2500； | 购机补贴（非通用类） | 0 | 否 |  | GZNJ/TJ 2019-250 | 2024-08-27
耕整地机械 | 耕地机械 | 铧式犁 | 单体幅宽45cm及以上,5-6铧翻转犁 | 液压翻转犁 | 河北双鹰农机有限公司 | 1LTF-550 | 4640 | 4640 | 0 | 单体幅宽:50cm;铧体个数:左右各5铧; | 单犁体幅宽：500mm，犁体数量：左右各5个，结构形式：悬挂式，限深轮类型：限深、运输一体轮 | 购机补贴（非通用类） | 0 | 否 |  | T201913130083 | 2024-12-08
耕整地机械 | 耕地机械 | 铧式犁 | 单体幅宽45cm及以上,5-6铧翻转犁 | 液压翻转调幅犁 | 河北双鹰农机有限公司 | 1LTFT-546 | 4640 | 4640 | 0 | 单体幅宽:46cm;铧体个数:左右各5铧; | 工作幅宽：230cm，单犁体幅宽：460mm，犁体数量:左右各5个 | 购机补贴（非通用类） | 0 | 否 |  | 黑垦鉴2018103 | 2022-12-31
耕整地机械 | 耕地机械 | 铧式犁 | 单体幅宽45cm及以上,5-6铧翻转犁 | 液压翻转调幅犁 | 河北双鹰农机有限公司 | 1LTFT-550 | 4640 | 4640 | 0 | 单体幅宽:45cm;铧体个数:5×2铧; | 结构形式：悬挂式，调幅犁，工作外形尺寸：6210×3000×1850，翻转机构形式：液压式，全翻转式，犁体类型：基本（通用）型，单犁体幅宽：450、465、480、500mm，犁体数量：5×2，犁壁类型：栅条式，犁轮类型：限深、运输一体轮 | 购机补贴（非通用类） | 220 | 否 |  | T202142420155 | 2026-04-29
耕整地机械 | 耕地机械 | 铧式犁 | 单体幅宽45cm及以上,5-6铧翻转犁 | 液压翻转犁 | 河北双鹰农机有限公司 | 1LTF-545 | 4640 | 4640 | 0 | 单体幅宽:45cm;铧体个数:5×2铧; | 结构形式：悬挂式，工作外形尺寸：5240×2020×1700，翻转机构形式：液压式，全翻转式，犁体类型：基本（通用）型，单犁体幅宽：450mm，犁体数量：5×2，犁壁类型：栅条式，犁轮类型：限深、运输一体轮 | 购机补贴（非通用类） | 220 | 否 |  | T202142420154 | 2026-04-29
耕整地机械 | 耕地机械 | 铧式犁 | 单体幅宽45cm及以上,5-6铧翻转犁 | 液压翻转犁 | 济宁国泰农业装备股份有限公司 | 1LFT-550 | 4640 | 4640 | 0 | 单体幅宽:45/50cm;铧体个数:5+5铧; | 产品型号名称： 1LFT-550液压翻转犁 结构形式：悬挂式调幅犁 工作状态外形尺寸（长*宽*高）5500mm*2900mm*1770mm 。 配套拖拉机标准功率（KW）121-191.2。 翻转结构形式：液压式、半翻转式 。立体类型：基本（同用）型 犁体个数：5+5 。犁体幅宽：（mm）450/500。 犁铧类型：梯形、可换铧尖型 。 犁壁类型：组合式、栅条式。 总工作幅宽（mm）2250/2500.犁体纵向距离（mm）900/860.犁轮类型：限深、运输一体轮。犁轮数量：1.限深调节范围（mm）0-350.油缸型号：SGE70-265.油缸数量：1. | 购机补贴（非通用类） | 0 | 否 |  | T202037370277 | 2025-12-29
耕整地机械 | 耕地机械 | 铧式犁 | 单体幅宽45cm及以上,5-6铧翻转犁 | 液压翻转调幅犁 | 中国一拖集团有限公司 | 1LFT-560 | 4640 | 4640 | 0 | 单体幅宽:最小53、最大60cm;铧体个数:5铧; | 结构形式：悬挂式、调幅犁 工作状态外形尺寸(长*宽*高)：6121*3465*1960mm 配套拖拉机标定功率：191.1-220.5kw 翻转机构形式：液压式、全翻转式 犁体类型：基本型 犁体数量：5*2个 犁体幅宽：最小530、最大600mm 犁铧类型：通用型、可换铧尖型 犁壁类型：棚条式 总工作幅宽：最小2650、最大3000mm 犁体纵向距离：1040mm 犁轮类型：限深、运输一体轮 犁轮数量：1个 限深轮调节范围：190、370mm 油缸型号：1LFT560_35_1 /1LFT560_35_2 油缸数量：2个 | 购机补贴（非通用类） | 0 | 否 |  | T202041410192 | 2025-12-30
耕整地机械 | 耕地机械 | 铧式犁 | 单体幅宽45cm及以上,5-6铧翻转犁 | 液压翻转调幅犁 | 中国一拖集团有限公司 | 1LFTY-550 | 4640 | 4640 | 0 | 单体幅宽:45cm;铧体个数:5铧; | 型号名称/1LFTY-550型液压翻转调幅犁；结构型式/悬挂式、调幅犁；工作状态外形尺寸（长×宽×高）/6202×2995×1750mm；配套拖拉机标定功率/132.4～183.9kW；翻转机构型式/液压式、全翻转式；犁体类型/基本（通用）型；犁体数量/5×2个；犁体幅宽/最小450mm、最大500mm（可调）；犁铧类型/通用型（凿型）、可换铧尖型；犁壁类型/栅条式；总工作幅宽/最小2250mm、最大2500mm（可调）；犁体纵向距离/1091mm；犁轮类型/限深、运输一体轮；犁轮数量/1个；限深轮调节范围/150～300mm（可调）；油缸型号/HG80-240；油缸数量/1个。 | 购机补贴（非通用类） | 0 | 否 |  | T202142420233 | 2026-04-29
耕整地机械 | 耕地机械 | 铧式犁 | 单体幅宽45cm及以上,5-6铧翻转犁 | 液压翻转犁 | 河北凯肯农业机械有限公司 | 1LF-550 | 4640 | 4640 | 0 | 单体幅宽:50cm;铧体个数:5铧; | 工作状态外形尺寸（长×宽×高） mm： 5770×1950×1800； 配套拖拉机标定功率 kW ：134.2-164.1 ； 犁体数量 个： 5×2； 犁体幅宽 mm ：500 ； 总工作幅宽 mm ：2500； 犁体纵向距离 mm ：1050 ; | 购机补贴（非通用类） | 0 | 否 |  | 鄂2020149 | 2025-09-29
耕整地机械 | 耕地机械 | 铧式犁 | 单体幅宽45cm及以上,5-6铧翻转犁 | 液压翻转调幅犁 | 河北凯肯农业机械有限公司 | 1LFT-560 | 4640 | 4640 | 0 | 单体幅宽:50cm;铧体个数:5铧; | 工作状态外形尺寸（长×宽×高） mm ：5930×3120×1800； 配套拖拉机标定功率 kW ：160.6-219 ； 犁体数量 个 ：5×2； 犁体幅宽 mm ：最小：500；最大：600 总工作幅宽 mm 最小：2500；最大：3000； 犁体纵向距离 mm ：1050 ； | 购机补贴（非通用类） | 0 | 否 |  | 鄂2020150 | 2025-09-29
耕整地机械 | 耕地机械 | 铧式犁 | 单体幅宽45cm及以上,5-6铧翻转犁 | 液压翻转犁 | 河南金大川机械有限公司 | 1LFT-650 | 4640 | 4640 | 0 | 单体幅宽:50cm;铧体个数:6铧; | 外形尺寸（长×宽×高）：6600×2400×1850mm 单体工作幅宽：500mm 液压翻转调幅 三点悬挂 铧体个数：12（左右各6个） | 购机补贴（非通用类） | 0 | 否 |  | 豫2018101 | 2022-12-31
耕整地机械 | 耕地机械 | 铧式犁 | 单体幅宽45cm及以上,5-6铧翻转犁 | 液压翻转犁 | 河南金大川机械有限公司 | 1LFT-556 | 4640 | 4640 | 0 | 单体幅宽:56cm;铧体个数:5铧; | 外形尺寸（长×宽×高）：5700×2100×1850mm 单体工作幅宽：560mm 液压翻转调幅 三点悬挂 铧体个数：10（左右各5个） | 购机补贴（非通用类） | 0 | 否 |  | 豫2018103 | 2022-12-31
耕整地机械 | 耕地机械 | 铧式犁 | 单体幅宽45cm及以上,5-6铧翻转犁 | 液压翻转调幅犁 | 河南金大川机械有限公司 | 1LFT-550 | 4640 | 4640 | 0 | 单体幅宽:50cm;铧体个数:5铧; | 外形尺寸（长×宽×高）：5800×2610×1780mm 单体工作幅宽：500mm 液压翻转调幅 三点悬挂 铧体个数：10（左右各5个） | 购机补贴（非通用类） | 0 | 否 |  | T201941410011 | 2024-11-13
耕整地机械 | 耕地机械 | 铧式犁 | 单体幅宽45cm及以上,5-6铧翻转犁 | 液压翻转调幅犁 | 馆陶县飞翔机械装备制造有限公司 | 1LFT-546 | 4640 | 4640 | 0 | 单体幅宽:46cm;铧体个数:主副犁左右各5个铧; | 单体幅宽:460mm、主犁体数:左右各5组、副犁体数:左右各5组、配套动力:176.4-205.8kW、重量:1840kg、工作幅宽:2300-2550mm、外观尺寸(长×宽×高):5280×3550×1720mm、最大耕深:420mm | 购机补贴（非通用类） | 0 | 否 |  | 冀2017T—256（续） | 2021-12-31
耕整地机械 | 耕地机械 | 铧式犁 | 单体幅宽45cm及以上,5-6铧翻转犁 | 翻转犁 | 河北神禾农业机械有限公司 | 1LF-545 | 4640 | 4640 | 0 | 单体幅宽:45cm;铧体个数:左右各5铧; | 型号名称 / 1LF-545翻转犁，结构型式 / 悬挂式,工作状态外形尺寸(长×宽×高) mm 6250*3140*1880,配套拖拉机标定功率 kw 110.2-176.5,翻转机构型式 / 液压式：全翻转式,犁体类型 / 基本(通用)型,犁体数量 个 左5、右5，梨体幅宽 mm 450 ，犁铧类型 / 可换铧尖型,犁壁类型 / 栅条式,总工作幅宽 mm 2250,犁体纵向距离 mm 923，犁轮类型 / 限深、运输一体轮,犁轮数量 个 1，限深轮调节范围 mm 0-270，油缸型号 / 80/95-50-235,油缸数量 个 1 | 购机补贴（非通用类） | 176.5 | 否 |  | T202113130182 | 2026-05-23
耕整地机械 | 耕地机械 | 铧式犁 | 单体幅宽45cm及以上,5-6铧翻转犁 | 液压翻转犁 | 雷肯农业机械(青岛)有限公司 | 1LFTT-560 | 4640 | 4640 | 0 | 单体幅宽:60cm;铧体个数:5铧; | 结构形式:悬挂式、调幅犁;外形尺寸: 6250×3470×1970;翻转犁机构型式：液压式、半翻转式；犁体型式：基本（通用）型;犁铧数:5+5;犁体工作宽幅：530、600mm;犁铧类型：梯形、可换铧尖型；犁壁类型：组合型、删条形；总工作宽幅:2650/3000mm;犁轮类型：限深、运输一体轮；犁轮数量：1个；限深轮调节范围：0-350mm；油缸型号：UM090/045×0300、DZ100/50-120;油缸数量：2个 | 购机补贴（非通用类） | 162 | 否 |  | T202037370298 | 2025-12-29
耕整地机械 | 耕地机械 | 铧式犁 | 单体幅宽45cm及以上,5-6铧翻转犁 | 液压翻转犁 | 济南义丰农业装备有限公司 | 1LF-545 | 4640 | 4640 | 0 | 单体幅宽:45cm;铧体个数:5+5铧; | 结构形式/双向犁；工作状态a外形尺寸(长×宽×高)mm:4450×2600×1550；与拖拉机连接方式/悬挂式；翻转机构型式/液压翻转机构；油缸型号/HSGL-01-63/35×160-E1501；翻转机构油缸数量/1；犁体数量/5+5；犁体类型/栅条犁；犁体工作幅宽cm:45；犁体调幅犁调整幅宽范围mm不适用；犁轮(限深轮、运输轮、尾轮)类型/铁轮；犁轮(限深轮、运输轮、尾轮)数量/2；犁轮(限深轮、运输轮、尾轮)限深轮调节范围mm:0~300；其他油缸型号/不适用其他油缸数量不适用 | 购机补贴（非通用类） | 0 | 否 |  | 鲁T2017035 | 2021-12-31
耕整地机械 | 耕地机械 | 铧式犁 | 单体幅宽45cm及以上,5-6铧翻转犁 | 液压翻转犁 | 高密德隆汽车配件制造有限公司 | 1LF-5 | 4640 | 4640 | 0 | 单体幅宽:33/38/44/50cm;铧体个数:5铧; | 单体幅宽45cm及以上，5铧翻转犁 | 购机补贴（非通用类） | 0 | 否 |  | 鲁T2016122 | 2021-12-31
耕整地机械 | 耕地机械 | 铧式犁 | 单体幅宽45cm及以上,5-6铧翻转犁 | 翻转犁 | 高密德隆汽车配件制造有限公司 | 1LFY-5 | 4640 | 4640 | 0 | 单体幅宽:45/50cm;铧体个数:5铧; | 单体幅宽45/50CM,5铧翻转犁。 | 购机补贴（非通用类） | 0 | 否 |  | T202037370039 | 2025-07-06
耕整地机械 | 耕地机械 | 铧式犁 | 单体幅宽45cm及以上,5-6铧翻转犁 | 翻转犁 | 高密德隆汽车配件制造有限公司 | 1LFD-5 | 4640 | 4640 | 0 | 单体幅宽:55/60cm;铧体个数:5铧; | 单体幅宽55/60CM,5铧翻转犁。 | 购机补贴（非通用类） | 0 | 否 |  | T202037370037 | 2025-07-06
耕整地机械 | 耕地机械 | 铧式犁 | 单体幅宽45cm及以上,5-6铧翻转犁 | 液压翻转犁 | 山东弘泰农业装备有限公司 | 1LT-550 | 4640 | 4640 | 0 | 单体幅宽:50cm;铧体个数:5+5铧; | 配套动力范围（kW）：150-200；外形尺寸（工作状态，长×宽×高)mm：5500*3100*1800；犁体数量（个）：5＋5；翻转机构型式：液压翻转 | 购机补贴（非通用类） | 0 | 否 |  | T201937370076 | 2024-10-24
耕整地机械 | 耕地机械 | 铧式犁 | 单体幅宽45cm及以上,5-6铧翻转犁 | 液压翻转调幅犁 | 河北锐宏机械制造有限公司 | 1LFT-545 | 4640 | 4640 | 0 | 单体幅宽:45cm;铧体个数:5铧; | 结构型式：双向犁、工作状态外形尺寸（长*宽*高）（mm）:5170*2800*1850、与拖拉机联接方式：悬挂式、翻转机构型式：液压、犁体数量（个）：左右各5、犁体类型：栅条、犁体工作幅宽（mm）:450 | 购机补贴（非通用类） | 0 | 否 |  | 冀2017T—078 | 2021-12-31
耕整地机械 | 耕地机械 | 铧式犁 | 单体幅宽45cm及以上,5-6铧翻转犁 | 液压翻转犁 | 河北锐宏机械制造有限公司 | 1LFK-550 | 4640 | 4640 | 0 | 单体幅宽:50cm;铧体个数:5铧; | 型号名称：1LFK-550 液压翻转犁；结构型式：悬挂式；工作状态外形尺寸（长×宽×高）（mm）：5750×2600×1780；翻转机构型式：液压式，全翻转式；犁体类型：基本（通用）型；犁体数量（个）：左右各5；犁体幅宽（mm）：500；犁铧类型：可换铧尖型；犁壁类型：栅条式；总工作幅宽（mm）：2500；犁轮类型：限深、运输一体轮；犁轮数量（个）：1；限深轮调节范围（cm）：5~20；油缸型号：Φ100×40；油缸数量（个）：1 | 购机补贴（非通用类） | 0 | 否 |  | T201913130020 | 2024-08-29
耕整地机械 | 耕地机械 | 铧式犁 | 单体幅宽45cm及以上,5-6铧翻转犁 | 液压翻转调幅犁 | 河北锐宏机械制造有限公司 | 1LFT-560 | 4640 | 4640 | 0 | 单体幅宽:45、50、55、60cm;铧体个数:5铧; | 型号名称：1LFT-560 液压翻转调幅犁；结构型式：悬挂式；工作状态外形尺寸（长×宽×高）（mm）：5750×3100×1950；翻转机构型式：液压式，全翻转式；犁体类型：基本（通用）型；犁体数量（个）：左右各5；犁体幅宽（mm）：450、500、550、600；犁铧类型：可换铧尖型；犁壁类型：栅条式；总工作幅宽（mm）：最大：3000，最小：2250；犁轮类型：限深、运输一体轮；犁轮数量（个）：1；限深轮调节范围（cm）：5~20；油缸型号：Φ100×40；油缸数量（个）：1 | 购机补贴（非通用类） | 0 | 否 |  | T201913130017 | 2024-08-29
耕整地机械 | 耕地机械 | 铧式犁 | 单体幅宽45cm及以上,5-6铧翻转犁 | 液压翻转调幅犁 | 河北锐宏机械制造有限公司 | 1LFT-660 | 4640 | 4640 | 0 | 单体幅宽:45、50、55、60cm;铧体个数:6铧; | 型号名称：1LFT-660 液压翻转调幅犁；结构型式：悬挂式；工作状态外形尺寸（长×宽×高）（mm）：6750×3700×1950；翻转机构型式：液压式，全翻转式；犁体类型：基本（通用）型；犁体数量（个）：左右各6；犁体幅宽（mm）：450、500、550、600；犁铧类型：可换铧尖型；犁壁类型：栅条式；总工作幅宽（mm）：最大：3600，最小：2700；犁轮类型：限深、运输一体轮；犁轮数量（个）：1；限深轮调节范围（cm）：5~20；油缸型号：Φ100×40；油缸数量（个）：1 | 购机补贴（非通用类） | 0 | 否 |  | T201913130016 | 2024-08-29
耕整地机械 | 耕地机械 | 铧式犁 | 单体幅宽35-45cm,7铧及以上翻转犁 | 液压翻转调幅犁 | 郑州市龙丰农业机械装备制造有限公司 | 1LYFT-750 | 3410 | 3410 | 0 | 单体幅宽:35cm;铧体个数:主：7x2；副：7x2铧; | 犁体数量（个）：主：7x2；副：7x2，工作幅宽（mm):350、400、450、500。 | 购机补贴（非通用类） | 0 | 否 |  | 新2018254 | 2022-12-31
耕整地机械 | 耕地机械 | 铧式犁 | 单体幅宽35-45cm,7铧及以上翻转犁 | 液压翻转犁 | 黑龙江雯清农业发展有限公司 | 1LF-740 | 3410 | 3410 | 0 | 单体幅宽:40cm;铧体个数:7铧; | 结构型式；悬挂式； 工作状翻转机构型式：液压式、半翻转式；翻转机构型式：液压式、半翻转式；犁体类型：基本（通用）型；犁体数量个：7×2；犁体幅宽mm：400；犁铧类型：可换铧尖型；犁壁类型：组合式；总工作幅宽mm：2800；犁体纵向距离mm：1000；犁轮类型：限深、运输一体轮；犁轮数量个1；油缸数量个：1 | 购机补贴（非通用类） | 0 | 否 |  | 鄂2020453 | 2025-12-23
耕整地机械 | 耕地机械 | 铧式犁 | 单体幅宽45cm及以上,7铧及以上翻转犁 | 液压翻转犁 | 河北凯丰农业机械有限公司 | 1LFT-760B | 4940 | 4940 | 0 | 单体幅宽:45cm;铧体个数:7铧; | 结构型式 ： 半悬挂式 ； 工作状态外形尺寸（长×宽×高） mm ：10300×4120×2030 ； 配套拖拉机标定功率 kW： 234.8-298.2 ； 翻转机构型式 ： 液压式、全翻转式 ； 犁体类型 ：基本（通用）型 ； 犁体数量 个 ：7×2 犁体幅宽 mm： 450/500/550/600 ； 犁铧类型 ： 可换犁尖型 ； 犁壁类型 ：栅条式 ； 总工作幅宽 mm： 最大：4200 最小：3150 ； 犁体纵向距离 mm ：1100 ； | 购机补贴（非通用类） | 0 | 否 |  | 鄂2020290 | 2025-11-01
耕整地机械 | 耕地机械 | 旋耕机 | 单轴1-1.5m旋耕机 | 旋耕机 | 山东玉收农机有限公司 | 1GKN-140 | 330 | 330 | 0 | 旋耕机轴数:1个;耕幅:1.4米; | 刀轴型式：单轴型；工作幅宽：140cm；结构型式：框架型；整机外形尺寸（长×宽×高）：900×1630×960 mm；作业速度范围0.5～1.0 m/s；耕深：≥12 cm；刀轴连接型式：花键式；传动型式：中间传动；运输方式：普通型；刀辊设计转速213、285、300 r/min；刀辊最大回转半径：250mm；刀辊总安装刀数：36把；旋耕刀型号：ⅠT245；限深装置型式：限深板；镇压型式：托板；配套拖拉机标定功率范围：36.3～47.8 kW；配套拖拉机动力输出轴转速：540、720、760 r/min。 | 购机补贴（通用类） | 0 | 否 |  | T202037370395 | 2025-12-29
耕整地机械 | 耕地机械 | 旋耕机 | 单轴1-1.5m旋耕机 | 旋耕机 | 山东玉收农机有限公司 | 1GKN-125 | 330 | 330 | 0 | 旋耕机轴数:1个;耕幅:1.25米; | 刀轴型式：单轴型；工作幅宽：125cm；结构型式：框架型；整机外形尺寸（长×宽×高）：900×1480×960 mm；作业速度范围0.5～1.0 m/s；耕深：≥12 cm；刀轴连接型式：花键式；传动型式：中间传动；运输方式：普通型；刀辊设计转速213、285、300 r/min；刀辊最大回转半径：250mm；刀辊总安装刀数：32把；旋耕刀型号：ⅠT245；限深装置型式：限深板；镇压型式：托板；配套拖拉机标定功率范围：22～40.4 kW；配套拖拉机动力输出轴转速：540、720、760 r/min。 | 购机补贴（通用类） | 0 | 否 |  | T202037370395 | 2025-12-29
耕整地机械 | 耕地机械 | 旋耕机 | 单轴1-1.5m旋耕机 | 旋耕机 | 潍坊顺民农机有限公司 | 1GKN-125 | 330 | 330 | 0 | 旋耕机轴数:1个;耕幅:1250mm; | 型号名称：1GKN-125型旋耕机 结构型式：框架型 整机a外形尺寸（长×宽×高）：790×1400×1020mm 作业速度范围：0.5～1.0m/s 工作幅宽：125cm 耕深：≥12cm 刀轴型式：单轴 刀轴连接型式：花键式 传动型式：中间传动 运输方式：普通型 | 购机补贴（通用类） | 0 | 否 |  | T201937370158 | 2024-12-23
耕整地机械 | 耕地机械 | 旋耕机 | 单轴1-1.5m旋耕机 | 旋耕机 | 潍坊顺民农机有限公司 | 1GKN-140 | 330 | 330 | 0 | 旋耕机轴数:1个;耕幅:1400mm; | 型号名称：1GKN-140型旋耕机 结构型式：框架型 整机a外形尺寸（长×宽×高）：790×1540×1020mm 作业速度范围：0.5～1.0m/s 工作幅宽：140cm 耕深：≥12cm 刀轴型式：单轴 刀轴连接型式：花键式 传动型式：中间传动 运输方式：普通型 | 购机补贴（通用类） | 0 | 否 |  | T201937370158 | 2024-12-23
耕整地机械 | 耕地机械 | 旋耕机 | 单轴1-1.5m旋耕机 | 旋耕机 | 河南汉诺威实业有限公司 | 1GKN-140 | 330 | 330 | 0 | 旋耕机轴数:1个;耕幅:1.4米; | 结构型式 框架型 整机外形尺寸(长×宽×高) mm 855×1620×955 作业速度范围 m/s 0.69～1.39 工作幅宽 cm 140 耕深 cm ≥12 刀轴型式 单轴型 刀轴连接型式 花键式 传动型式 中间传动 运输方式 普通型 刀辊设计转速 r/min 301 刀辊最大回转半径 mm 225 刀辊总安装刀数 把 32 旋耕刀型号 ⅠT225、ⅠT225左 镇压型式 拖板 配套拖拉机标定功率范围 kW 29.4～40.4 配套拖拉机动力输出轴转速 r/min 760 | 购机补贴（通用类） | 0 | 否 |  | T202041410157 | 2025-12-30
耕整地机械 | 耕地机械 | 旋耕机 | 单轴1-1.5m旋耕机 | 旋耕机 | 河南汉诺威实业有限公司 | 1GKN-125 | 330 | 330 | 0 | 旋耕机轴数:1个;耕幅:1.25米; | 结构型式 框架型 整机外形尺寸(长×宽×高) mm 855×1470×955 作业速度范围 m/s 0.69～1.39 工作幅宽 cm 125 耕深 cm ≥12 刀轴型式 单轴型 刀轴连接型式 花键式 传动型式 中间传动 运输方式 普通型 刀辊设计转速 r/min 301 刀辊最大回转半径 mm 225 刀辊总安装刀数 把 28 旋耕刀型号 IT245、IT245左 镇压型式 拖板 配套拖拉机标定功率范围 kW 22.1～33.1 配套拖拉机动力输出轴转速 r/min 760 | 购机补贴（通用类） | 0 | 否 |  | T202041410157 | 2025-12-30
耕整地机械 | 耕地机械 | 旋耕机 | 单轴1-1.5m旋耕机 | 旋耕机 | 潍坊神力农机装备有限公司 | 1GQN-125 | 330 | 330 | 0 | 旋耕机轴数:单轴个;耕幅:1.25米; | 外形尺寸：920×1350×1000mm；配套功率(kW)：18.4～25.7；结构质量（kg）:180；工作幅宽(cm):125；传动方式：中间齿轮传动；总安装刀数量(把)：32；旋耕刀型号：IT225 | 购机补贴（通用类） | 0 | 否 |  | 部20170430 | 2021-12-31
耕整地机械 | 耕地机械 | 旋耕机 | 单轴1-1.5m旋耕机 | 旋耕机 | 潍坊劲牛农业装备有限公司 | 1GQN-125 | 330 | 330 | 0 | 旋耕机轴数:单轴个;耕幅:1.25米; | 型号名称 / 1GQN-125型旋耕机 结构型式 / 加强型 工作状态外形尺寸（长×宽×高） mm 820×1380×1020 工作幅宽 cm 125 变速箱档位数 个 1 传动方式 / 中间 旋耕刀型号 / IT195 总安装刀数 把 32 限深装置型式 / 调节拉杆 配套拖拉机标定功率 kW 17.6～22 动力输出轴转速 r/min 540/720 | 购机补贴（通用类） | 17.6 | 否 |  | 部20180163 | 2022-12-31
耕整地机械 | 耕地机械 | 旋耕机 | 单轴1-1.5m旋耕机 | 旋耕机 | 潍坊劲牛农业装备有限公司 | 1GQN-140 | 300 | 300 | 0 | 旋耕机轴数:单轴个;耕幅:1.4米; | 型号名称 / 1GQN-140型旋耕机 结构型式 / 加强型 工作状态外形尺寸（长×宽×高） mm 820×1520×1030 工作幅宽 cm 140 变速箱档位数 个 1 传动方式 / 中间 旋耕刀型号 / IT195 总安装刀数 把 36 限深装置型式 / 调节拉杆 配套拖拉机标定功率 kW 22～25.7 动力输出轴转速 r/min 540/720 | 购机补贴（通用类） | 22 | 否 |  | 部20180163 | 2022-12-31
耕整地机械 | 耕地机械 | 旋耕机 | 单轴1-1.5m旋耕机 | 旋耕机 | 河北耕牛农业机械制造有限公司 | 1GKN-125 | 330 | 330 | 0 | 旋耕机轴数:单个;耕幅:1.25米; | 型号名称：1GKN-125旋耕机；结构型式：框架型；外形尺寸（长×宽×高）mm：850×1500×950；作业速度范围m/s：0.56-1.39；工作幅宽cm：125；耕深cm：12-16；刀轴型式：单轴型；刀轴连接型式：花键式；传动型式：中间传动；运输方式：普通型； 刀辊设计转速r/min：197；刀辊最大回转半径mm：225刀辊总安装刀数：32把；旋耕刀型号：IT225；限深装置型：限深板；镇压型式：拖板；配套拖拉机标定功率范围kW：22.1-44.1；配套拖拉机动力输出轴转速r/min：540 | 购机补贴（通用类） | 0 | 否 |  | T202113130430 | 2026-08-18
耕整地机械 | 耕地机械 | 旋耕机 | 单轴1-1.5m旋耕机 | 旋耕机 | 河北耕牛农业机械制造有限公司 | 1GKN-140 | 330 | 330 | 0 | 旋耕机轴数:1个;耕幅:1.4米; | 1GKN-140旋耕机、框架型、920×1670×1000、工作幅宽：140cm、单轴型、花键式、中间传动、普通型、260/197、225、36、IT225、限深板、拖板、22.1~47.8、720/540 | 购机补贴（通用类） | 0 | 否 |  | T202113130118 | 2026-05-23
耕整地机械 | 耕地机械 | 旋耕机 | 单轴1-1.5m旋耕机 | 旋耕机 | 江苏清淮机械有限公司 | 1GKN-125 | 330 | 330 | 0 | 旋耕机轴数:1个;耕幅:1.25米; | 结构型式：框架式；外形尺寸（长×宽×高)mm：920×1482×1052；配套动力范围(kW)：14.7～18.4；结构质量（kg）：245；工作幅宽(cm):125；传动方式：中间；总安装刀数量(旋耕，把)：30；旋耕刀型号：ⅠT245。 | 购机补贴（通用类） | 0 | 否 |  | T201932320189 | 2024-12-30
耕整地机械 | 耕地机械 | 旋耕机 | 单轴1-1.5m旋耕机 | 旋耕机 | 灌云县振兴机械制造有限公司 | 1GKN-140 | 330 | 330 | 0 | 旋耕机轴数:1个;耕幅:1.4米; | 结构型式：框架型；整机外形尺寸(长×宽×高)（mm）：920×1632×1052；作业速度范围（m/s）：0.56～1.39；工作幅宽（cm）：140；耕深（cm）：8～18；刀轴型式：单轴型；刀轴连接型式：花键式；传动型式：中间传动；运输方式：普通型；刀辊设计转速（r/min）：228（n动=720）/214（n动=540）；刀辊最大回转半径（mm）：225；刀辊总安装刀数（把）：34；旋耕刀型号：IT225；限深装置型式：限深板；镇压型式：拖板；配套拖拉机标定动率范围（kW）：14.7～33.1；配套拖拉机动力输出轴转速（r/min）：720/540。 | 购机补贴（通用类） | 0 | 否 |  | T202032320572 | 2025-12-30
耕整地机械 | 耕地机械 | 旋耕机 | 单轴1-1.5m旋耕机 | 旋耕机 | 青岛增兴田农业机械有限公司 | 1GQ-140A | 330 | 330 | 0 | 旋耕机轴数:1个;耕幅:1.4米; | 型号名称 / 1GQ-140A型旋耕机 结构型式 / 框架型 整机a外形尺寸（长×宽×高） mm 840×1590×1000 作业速度范围 m/s 0.55～1.66 工作幅宽 cm 140 耕深 cm ≥12 刀轴型式 / 单轴型 刀轴连接型式 / 花键式 传动型式 / 中间传动 运输方式 / 普通型 变速箱挡位数（变速旋耕机） 个 / 刀辊设计转速 r/min 213/285 刀辊最大回转半径 mm 225 刀辊总安装刀数 把 30 旋耕刀型号 / 225弯刀 限深装置型式 / 限深板 镇压型式 / 拖板 配套拖拉机标定功率范围 kW 29.5～41.4 配套拖拉机动力输出轴转速 r/min 540/720 | 购机补贴（通用类） | 0 | 否 |  | T202037370225 | 2025-09-06
耕整地机械 | 耕地机械 | 旋耕机 | 单轴1-1.5m旋耕机 | 旋耕机 | 常州市怡峰农业机械科技有限公司 | 1GKN-140 | 330 | 330 | 0 | 旋耕机轴数:1个;耕幅:1.4米; | 机构类型:单轴；工作幅宽（cm）：140；结构形式：框架式；外形尺寸(长×宽×高)mm：980×1621×1050；配套动力范围（kW）：18.4～22；结构质量（kg）：245；传动方式：中间齿轮传动；总安装刀数量（旋耕，把）：30；旋耕刀型号：IT245 | 购机补贴（通用类） | 0 | 否 |  | T202032320553 | 2025-12-30
耕整地机械 | 耕地机械 | 旋耕机 | 单轴1-1.5m旋耕机 | 旋耕机 | 潍坊农友机械有限公司 | 1GKN-120 | 330 | 330 | 0 | 旋耕机轴数:1个;耕幅:1200mm; | 结构型式：框架式 单轴 工作宽幅：120cm 刀辊总安装刀数：28把 | 购机补贴（通用类） | 0 | 否 |  | 部20190378 | 2023-12-31
耕整地机械 | 耕地机械 | 旋耕机 | 单轴1-1.5m旋耕机 | 旋耕机 | 河北晓天农业机械有限公司 | 1GQN-140 | 330 | 330 | 0 | 旋耕机轴数:1个;耕幅:1.4米; | 140框架型旋耕机，整机外形尺寸900X1600X1000mm，工作幅宽140cm，单轴型花键式刀轴连接型式，中间传动型式，刀辊转速232/min，刀辊回转半径225mm，刀辊总安装36把刀，旋耕刀型号IT225，限深板装置型式，拖板镇压型式，配套拖拉机标定功22.1~44.1KW，配套拖拉机动力输出轴转速540r/min | 购机补贴（通用类） | 44.1 | 否 |  | T202113130172 | 2026-05-23
耕整地机械 | 耕地机械 | 旋耕机 | 单轴1-1.5m旋耕机 | 旋耕机 | 河北晓天农业机械有限公司 | 1GQN-125 | 330 | 330 | 0 | 旋耕机轴数:1个;耕幅:1.25米; | 框架型旋耕机，整机外形尺寸900X1450X1000mm，工作幅宽125cm，单轴型花键式刀轴连接型式，中间传动型式，刀辊转速232/min，刀辊回转半径225mm，刀辊总安装32把刀，旋耕刀型号IT225，限深板装置型式，拖板镇压型式，配套拖拉机标定功22.1~44.1KW，配套拖拉机动力输出轴转速540r/min | 购机补贴（通用类） | 0 | 否 |  | T202113130172 | 2026-05-23
耕整地机械 | 耕地机械 | 旋耕机 | 单轴1-1.5m旋耕机 | 旋耕机 | 河北雷奥农业机械制造有限公司 | 1GKN-140 | 330 | 330 | 0 | 旋耕机轴数:单轴个;耕幅:1.4米; | 单轴；耕幅：1400mm，配套拖拉机标定功率范围：22.1～47.8kW，配套拖拉机动力输出轴转速：540r/min， 旋耕机结构型式：框架式，旋耕机工作状态外形尺寸（长×宽×高）：940×1680×980mm，旋耕机作业速度范围：0.56～1.39m/s， 旋耕机耕深：12～16cm，旋耕机传动方式：中间齿轮传动，旋耕机刀辊设计转速：232r/min，旋耕机刀辊最大回转半径：225mm， 旋耕机刀辊总安装刀数：36把，旋耕机刀轴连接型式：法兰盘，旋耕机旋耕刀型号：IT225。 | 购机补贴（通用类） | 47.8 | 否 |  | T202113130011 | 2026-02-28
耕整地机械 | 耕地机械 | 旋耕机 | 单轴1-1.5m旋耕机 | 旋耕机 | 河北耕耘农业机械制造有限公司 | 1GQN-140 | 330 | 330 | 0 | 旋耕机轴数:1个;耕幅:1.4米; | 工作幅宽（cm）：140；结构型式：框架型；整机外形尺寸（长×宽×高）（mm）：960×1630×980；作业速度范围（m/s）：0.56~1.39；耕深（cm）：12～16；刀轴型式：单轴型；刀轴连接型式：花键式；传动型式：中间传动；运输方式：普通型；刀辊设计转速（r/min）：213；刀辊最大回转半径（mm）：225；刀辊总安装刀数（把）：34；旋耕刀型号：IT225；镇压型式：拖板；配套拖拉机标定功率范围（kW）：18.4～25.7；配套拖拉机动力输出轴转速（r/min）：540； | 购机补贴（通用类） | 0 | 否 |  | T201913130124 | 2024-12-08
耕整地机械 | 耕地机械 | 旋耕机 | 单轴1-1.5m旋耕机 | 旋耕机 | 河北耕耘农业机械制造有限公司 | 1GQN-125 | 330 | 330 | 0 | 旋耕机轴数:1个;耕幅:1.25米; | 工作幅宽（cm）：125；结构型式：框架型；整机外形尺寸（长×宽×高）（mm）：960×1490×980；作业速度范围（m/s）：0.56~1.39；耕深（cm）：12～16；刀轴型式：单轴型；刀轴连接型式：花键式；传动型式：中间传动；运输方式：普通型；刀辊设计转速（r/min）：213；刀辊最大回转半径（mm）：225；刀辊总安装刀数（把）：30；旋耕刀型号：IT225；镇压型式：拖板；配套拖拉机标定功率范围（kW）：14.7～22.1；配套拖拉机动力输出轴转速（r/min）：540； | 购机补贴（通用类） | 0 | 否 |  | T201913130124 | 2024-12-08
耕整地机械 | 耕地机械 | 旋耕机 | 单轴1-1.5m旋耕机 | 旋耕机 | 河北耕润农业机械有限公司 | 1GQN-140 | 330 | 330 | 0 | 旋耕机轴数:1个;耕幅:1.4米; | 整机外形尺寸（长x宽X高） 950X1580X940mm 工作幅宽 140cm 耕深 12-18cm 配套拖拉机定形功率 18.3-36.8kw | 购机补贴（通用类） | 36.8 | 否 |  | T202013130430 | 2025-12-29
耕整地机械 | 耕地机械 | 旋耕机 | 单轴1-1.5m旋耕机 | 旋耕机 | 河南田冠农业机械制造有限公司 | 1GQN-125 | 330 | 330 | 0 | 旋耕机轴数:1个;耕幅:1.25米; | 配套功率:14.4-18.4kw输出转速:540r/min结构形式:框架式外形尺寸:1000*1390*1050mm工作幅宽:125cm耕深12-16cm刀数:28把 | 购机补贴（通用类） | 0 | 否 |  | 部20180142 | 2022-12-31
耕整地机械 | 耕地机械 | 旋耕机 | 单轴1-1.5m旋耕机 | 旋耕机 | 河南田冠农业机械制造有限公司 | 1GQN-140 | 330 | 330 | 0 | 旋耕机轴数:1个;耕幅:1.4米; | 配套功率：18.4-22.1kw 输出转速：540 r/min 结构形式：框架式 外形尺寸： 1000*1600*1050mm 工作幅宽：140cm 耕深12-16cm 刀数：32把 | 购机补贴（通用类） | 0 | 否 |  | 豫2017061 | 2021-12-31
耕整地机械 | 耕地机械 | 旋耕机 | 单轴1-1.5m旋耕机 | 旋耕机 | 潍坊新越机械有限公司 | 1GKN-140 | 330 | 330 | 0 | 旋耕机轴数:1个;耕幅:1.4米; | 结构型式：框架式、单轴；外形尺寸（长×宽×高)mm：850×1630×1020；配套动力范围(kW)：25.8-33.1；工作幅宽(cm)140；传动方式：中间齿轮传动；总安装刀数量(旋耕，把)：40；旋耕刀型号：IT195 | 购机补贴（通用类） | 0 | 否 |  | 部20190306 | 2023-12-31
耕整地机械 | 耕地机械 | 旋耕机 | 单轴1-1.5m旋耕机 | 旋耕机 | 潍坊新越机械有限公司 | 1GKN-125 | 330 | 330 | 0 | 旋耕机轴数:1个;耕幅:1.25米; | 结构型式：框架式、单轴；外形尺寸（长×宽×高)mm：850×1380×980；配套动力范围(kW)：17.6-22；工作幅宽(cm)125；传动方式：中间齿轮传动；总安装刀数量(旋耕，把)：32；旋耕刀型号：IT195 | 购机补贴（通用类） | 0 | 否 |  | 部20190306 | 2023-12-31
耕整地机械 | 耕地机械 | 旋耕机 | 单轴1-1.5m旋耕机 | 旋耕机 | 山西河东雄风农机有限公司 | 1GKN-125 | 330 | 330 | 0 | 旋耕机轴数:1个;耕幅:1.25米; | 配套拖拉机标定功率kW：22.05～25.7；配套拖拉机动力输出轴转速r/min：540；拖拉机常用作业档次：Ⅰ、Ⅱ；拖拉机理论前进速度m/s：0.28～0.83；结构型式：框架式；外形尺寸（长×宽×高)mm：890×1380×1090；结构重量kg：240；工作幅宽cm：125；耕深cm：12～16；传动方式：中间齿轮箱传动；与拖拉机挂接型式：三点悬挂；刀辊设计转速r/min：228；刀辊回转半径mm：245；总安装刀数：28；旋耕刀型号：1T245左右弯刀。 | 购机补贴（通用类） | 0 | 否 |  | 部20171500 | 2021-12-31
耕整地机械 | 耕地机械 | 旋耕机 | 单轴1-1.5m旋耕机 | 旋耕机 | 山西河东雄风农机有限公司 | 1GQN-130 | 330 | 330 | 0 | 旋耕机轴数:1个;耕幅:1.3米; | 结构型式：框架型；整机外形尺寸（长×宽×高)mm：890×1480×1090；作业速度范围m/s：0.28-0.83；工作幅宽cm：130；耕深cm：12-16；刀轴型式：单轴型；刀轴连接型式：花键式；传动型式：中间传动；运输方式：普通型；刀轴设计转速r/min：228；刀轴最大回转半径mm：245；刀轴总安装刀数：30；旋耕刀型号：ⅠT245左右弯刀；限深装置型式：限深板；镇压型式：拖板；配套拖拉机标定功率范围kw:22.05-25.7；配套拖拉机动力输出轴转速r/min：540. | 购机补贴（通用类） | 0 | 否 |  | T202014140034 | 2025-12-21
耕整地机械 | 耕地机械 | 旋耕机 | 单轴1-1.5m旋耕机 | 旋耕机 | 山西河东雄风农机有限公司 | 1GQN-140 | 330 | 330 | 0 | 旋耕机轴数:1个;耕幅:1.4米; | 结构型式：框架型；整机外形尺寸（长×宽×高)mm：890×1580×1090；作业速度范围m/s：0.28-1.1；工作幅宽cm：140；耕深cm：12-16；刀轴型式：单轴型；刀轴连接型式：花键式；传动型式：中间传动；运输方式：普通型；刀轴设计转速r/min：228；刀轴最大回转半径mm：245；刀轴总安装刀数：34；旋耕刀型号：ⅠT245左右弯刀；限深装置型式：限深板；镇压型式：拖板；配套拖拉机标定功率范围kw:22.05-33；配套拖拉机动力输出轴转速r/min：540. | 购机补贴（通用类） | 0 | 否 |  | T202014140034 | 2025-12-21
耕整地机械 | 耕地机械 | 旋耕机 | 单轴1-1.5m旋耕机 | 旋耕机 | 临沭县瑞祥机械制造有限公司 | 1GKN-140 | 330 | 330 | 0 | 旋耕机轴数:1个;耕幅:1'4米; | 1GKN-140外形尺寸(长X宽X高)MM:950*1850*1000,结构质量:310KG,幅宽:140CM,耕深:12-16CM | 购机补贴（通用类） | 18.4 | 否 |  | 部20170503 | 2021-12-31
耕整地机械 | 耕地机械 | 旋耕机 | 单轴1-1.5m旋耕机 | 旋耕机 | 河北春翔机械有限公司 | 1GQN-125 | 330 | 330 | 0 | 旋耕机轴数:单轴个;耕幅:1.25米; | 单轴 耕幅1.25m | 购机补贴（通用类） | 0 | 否 |  | T201913130278 | 2024-12-30
耕整地机械 | 耕地机械 | 旋耕机 | 单轴1-1.5m旋耕机 | 旋耕机 | 河北春翔机械有限公司 | 1GQN-140 | 330 | 330 | 0 | 旋耕机轴数:单轴个;耕幅:1.4米; | 单轴；耕幅1400mm | 购机补贴（通用类） | 0 | 否 |  | T201913130278 | 2024-12-30
耕整地机械 | 耕地机械 | 旋耕机 | 单轴1-1.5m旋耕机 | 旋耕机 | 潍坊瑞力农业装备有限公司 | 1GKN-125 | 330 | 330 | 0 | 旋耕机轴数:1个;耕幅:1.25米; | 框架式，单轴，耕幅1250mm，安装刀数28把，旋耕刀型号ⅠT225 | 购机补贴（通用类） | 0 | 否 |  | 部20180109 | 2022-12-31
耕整地机械 | 耕地机械 | 旋耕机 | 单轴1-1.5m旋耕机 | 旋耕机 | 山东奥龙农业机械制造有限公司 | 1GQN-141 | 330 | 330 | 0 | 旋耕机轴数:1个;耕幅:1410mm; | 结构型式：单轴、框架式；工作状态外形尺寸：900×1580×860mm；工作幅宽：141cm；传动方式：中间齿轮传动；旋耕刀型号：IT225；总安装刀数：36把；配套拖拉机标定功率：18.4～29.4kW；配套拖拉机动力输出轴转速：540/760r/min。 | 购机补贴（通用类） | 0 | 否 |  | 部20181384 | 2022-12-31
耕整地机械 | 耕地机械 | 旋耕机 | 单轴1-1.5m旋耕机 | 旋耕机 | 连云港市中兴机械制造有限公司 | 1GKN-140 | 330 | 330 | 0 | 旋耕机轴数:1个;耕幅:1.40米; | 机构类型:单轴；工作幅宽（cm）：140；结构形式：框架式；外形尺寸(长×宽×高)mm：920×1640×1060；配套动力范围（kW）：22.1～25.7；结构质量（kg）：270；传动方式：中间齿轮传动；总安装刀数量（旋耕，把）：30；旋耕刀型号：IT225 | 购机补贴（通用类） | 0 | 否 |  | T201900320675 | 2024-12-30
耕整地机械 | 耕地机械 | 旋耕机 | 单轴1-1.5m旋耕机 | 旋耕机 | 连云港市中兴机械制造有限公司 | 1GKN-125 | 330 | 330 | 0 | 旋耕机轴数:1个;耕幅:1.25米; | 机构类型:单轴；工作幅宽（cm）：125；结构形式：框架式；外形尺寸(长×宽×高)mm：920×1490×1060；配套动力范围（kW）：18.4～22.1；结构质量（kg）：255；传动方式：中间齿轮传动；总安装刀数量（旋耕，把）：26；旋耕刀型号：IT225 | 购机补贴（通用类） | 0 | 否 |  | T201900320675 | 2024-12-30
耕整地机械 | 耕地机械 | 旋耕机 | 单轴1-1.5m旋耕机 | 旋耕机 | 潍坊泰盛机械有限公司 | 1GQN-125 | 330 | 330 | 0 | 旋耕机轴数:1个;耕幅:1250mm; | 外形尺寸（mm）890×1380×970、配套功率(kW)17.6-22.0、工作幅宽(mm)1250、中间齿轮传动、总安装刀数量(把)28、旋耕刀型号S195等。 | 购机补贴（通用类） | 0 | 否 |  | 部20180159 | 2022-12-31
耕整地机械 | 耕地机械 | 旋耕机 | 单轴1-1.5m旋耕机 | 旋耕机 | 潍坊泰盛机械有限公司 | 1GQN-140 | 330 | 330 | 0 | 旋耕机轴数:1个;耕幅:1400mm; | 外形尺寸（mm）890×1510×970、配套功率(kW)22.0-25.7、工作幅宽(mm)1400、中间齿轮传动、总安装刀数量(把)32、旋耕刀型号S195等。 | 购机补贴（通用类） | 0 | 否 |  | 部20180159 | 2022-12-31
耕整地机械 | 耕地机械 | 旋耕机 | 单轴1-1.5m旋耕机 | 旋耕机 | 山东大华机械有限公司 | 1GQN-140 | 330 | 330 | 0 | 旋耕机轴数:1个;耕幅:1.4米; | 结构型式：框架型；工作幅宽：140cm；刀轴型式：单轴型；工作状态外形尺寸（长×宽×高）：960×1565×980mm；配套拖拉机标定功率范围：25.7～36.8kW；耕深：8~18cm;作业速度范围：0.15～0.46m/s；传动方式：中间传动；刀辊总安装刀数：30把；旋耕刀型号：IT225 | 购机补贴（通用类） | 0 | 否 |  | T201900320634 | 2024-12-30
耕整地机械 | 耕地机械 | 旋耕机 | 单轴1-1.5m旋耕机 | 旋耕机 | 山东大华机械有限公司 | 1GQN-125 | 330 | 330 | 0 | 旋耕机轴数:1个;耕幅:1250mm; | 单轴；耕幅：1250mm；工作状态外形尺寸： 1040×1420×990 mm；配套动力：18.4～25.7kW,传动方式： 中间齿轮传动；旋耕刀数量：30把,耕深8～18cm | 购机补贴（通用类） | 0 | 否 |  | 部20171376 | 2021-12-31
耕整地机械 | 耕地机械 | 旋耕机 | 单轴1-1.5m旋耕机 | 旋耕机 | 山东大华机械有限公司 | 1GQN-100 | 330 | 330 | 0 | 旋耕机轴数:1个;耕幅:1000mm; | 单轴；耕幅：1000mm；工作状态外形尺寸（长×宽×高）：1040×1170×990mm；配套动力：14.7～22.1kW,传动方式： 中间齿轮传动；刀辊总安装刀数：22把； | 购机补贴（通用类） | 0 | 否 |  | 部20171377 | 2021-12-31
耕整地机械 | 耕地机械 | 旋耕机 | 单轴1-1.5m旋耕机 | 旋耕机 | 河北通田机械有限公司 | 1GQN-130 | 330 | 330 | 0 | 旋耕机轴数:1个;耕幅:1.3米; | 结构型式：框架型；整机外形尺寸（长×宽×高） ：1025×1580×1000mm；工作幅宽：130cm；耕深：12~16cm；刀轴型式：单轴型；刀轴连接型式：接盘式；传动型式：中间传动；刀辊总安装刀数：34把；限深装置型式：限深轮；镇压型式：镇压辊；配套拖拉机标定功率范围：22-37KW； | 购机补贴（通用类） | 0 | 否 |  | T201913130167 | 2024-12-30
耕整地机械 | 耕地机械 | 旋耕机 | 单轴1-1.5m旋耕机 | 旋耕机 | 潍坊科比特农业机械装备有限公司 | 1GQN-125 | 330 | 330 | 0 | 旋耕机轴数:1个;耕幅:1.25米; | 结构形式：框架式；外形尺寸（长×宽×高）：920×1350×1000mm；配套动力范围：18.4-25.7kw；结构质量：180kg；工作幅宽：125cm；传动方式：中间；总安装刀数量：32把；旋耕刀型号：IT225 | 购机补贴（通用类） | 0 | 否 |  | 部20170432 | 2021-12-31
耕整地机械 | 耕地机械 | 旋耕机 | 单轴1-1.5m旋耕机 | 旋耕机 | 潍坊科比特农业机械装备有限公司 | 1GQN-140 | 330 | 330 | 0 | 旋耕机轴数:1个;耕幅:1.4米; | 结构形式：框架式；外形尺寸（长×宽×高）：920×1530×1000mm；配套动力范围：22.1-25.7kw；结构质量：180kg；工作幅宽：140cm；传动方式：中间；总安装刀数量：36把；旋耕刀型号：IT225 | 购机补贴（通用类） | 0 | 否 |  | 部20170432 | 2021-12-31
耕整地机械 | 耕地机械 | 旋耕机 | 单轴1-1.5m旋耕机 | 旋耕机 | 中国一拖集团有限公司 | 1GKN-140Y | 330 | 330 | 0 | 旋耕机轴数:1个;耕幅:1.4米; | 结构形式：框架性 整机外形尺寸（长、宽、高）：1017*1676*900mm 作业速度范围：0.56-1.39 m/s 工作幅宽：140cm 耕深：12-16cm 刀轴形式：单轴型 刀轴连接形式：花键式 传动形式：中间传动 运输方式：普通式 变速箱档位数：/ 刀轴设计转速： 230r/min 刀辊最大回转半径：225mm 刀辊总安装刀数：36把 旋耕刀型号：IT245/IT245左 限深装置形式：/ 镇压型式： 拖板 配套拖拉机标定功率范围：22-36.7kw 配套拖拉机动力输出轴转速540r/min | 购机补贴（通用类） | 0 | 否 |  | T202041410202 | 2025-12-30
耕整地机械 | 耕地机械 | 旋耕机 | 单轴1-1.5m旋耕机 | 旋耕机 | 中国一拖集团有限公司 | 1GKN-125Y | 330 | 330 | 0 | 旋耕机轴数:1个;耕幅:1.25米; | 结构形式：框架性 整机外形尺寸（长、宽、高）：1017*1518*900mm 作业速度范围：0.56-1.39 m/s 工作幅宽：125cm 耕深：12-16cm 刀轴形式：单轴型 刀轴连接形式：花键式 传动形式：中间传动 运输方式：普通式 变速箱档位数：/ 刀轴设计转速： 230r/min 刀辊最大回转半径：225mm 刀辊总安装刀数：32把 旋耕刀型号：IT225/IT225左 限深装置形式：/ 镇压型式： 拖板 配套拖拉机标定功率范围：14.7-29.4kw 配套拖拉机动力输出轴转速540r/min | 购机补贴（通用类） | 0 | 否 |  | T202041410202 | 2025-12-30
耕整地机械 | 耕地机械 | 旋耕机 | 单轴1-1.5m旋耕机 | 旋耕机 | 中国一拖集团有限公司 | 1GQN-115 | 330 | 330 | 0 | 旋耕机轴数:1个;耕幅:1150mm; | 工作幅宽：115cm；传动方式：中间齿轮传动；与拖拉机联接方式：三点悬挂 | 购机补贴（通用类） | 0 | 否 |  | 豫2016097 | 2021-12-31
耕整地机械 | 耕地机械 | 旋耕机 | 单轴1-1.5m旋耕机 | 旋耕机 | 中国一拖集团有限公司 | 1GQN-125D | 330 | 330 | 0 | 旋耕机轴数:1个;耕幅:1250mm; |  | 购机补贴（通用类） | 0 | 否 |  | 部20171895 | 2021-12-31
耕整地机械 | 耕地机械 | 旋耕机 | 单轴1-1.5m旋耕机 | 旋耕机 | 中国一拖集团有限公司 | 1GQN-125 | 330 | 330 | 0 | 旋耕机轴数:1个;耕幅:1250mm; | 结构型式：圆梁型；工作幅宽：125cm；传动方式：中间齿轮传动 | 购机补贴（通用类） | 0 | 否 |  | 豫2016150 | 2021-12-31
耕整地机械 | 耕地机械 | 旋耕机 | 单轴1-1.5m旋耕机 | 旋耕机 | 中国一拖集团有限公司 | 1GQN-140 | 330 | 330 | 0 | 旋耕机轴数:1个;耕幅:1400mm; | 结构型式：圆梁型；工作幅宽：140cm；传动方式：中间齿轮传动 | 购机补贴（通用类） | 0 | 否 |  | 豫2016098 | 2021-12-31
耕整地机械 | 耕地机械 | 旋耕机 | 单轴1-1.5m旋耕机 | 旋耕机 | 潍柴雷沃重工股份有限公司(原:雷沃重工股份有限公司) | 1GKN-125 | 330 | 330 | 0 | 旋耕机轴数:1个;耕幅:1.25米; | 结构型式：单轴；耕幅（mm）：1250 | 购机补贴（通用类） | 0 | 否 |  | T202100370823 | 2026-08-31
耕整地机械 | 耕地机械 | 旋耕机 | 单轴1-1.5m旋耕机 | 旋耕机 | 潍柴雷沃重工股份有限公司(原:雷沃重工股份有限公司) | 1GKN-140 | 330 | 330 | 0 | 旋耕机轴数:1个;耕幅:1.4米; | 结构型式：单轴；耕幅（mm）：1400 | 购机补贴（通用类） | 0 | 否 |  | T202100370823 | 2026-08-31
耕整地机械 | 耕地机械 | 旋耕机 | 单轴1-1.5m旋耕机 | 旋耕机 | 河北圣和农业机械有限公司 | 1GQN-140 | 330 | 330 | 0 | 旋耕机轴数:1个;耕幅:1.4米; | 单轴；幅宽：1400mm；配套动力：18.3～25.7kW；与拖拉机链接方式：三点悬挂；结构质量：268kg；外形尺寸（长×宽×高）：950×1620×980mm；刀片型号及数量：IT225型30把；耕深：12～16cm。 | 购机补贴（通用类） | 0 | 否 |  | T202013130082 | 2025-09-21
耕整地机械 | 耕地机械 | 旋耕机 | 单轴1-1.5m旋耕机 | 旋耕机 | 河北圣和农业机械有限公司 | 1GQN-125 | 330 | 330 | 0 | 旋耕机轴数:1个;耕幅:1.25米; | 单轴；幅宽：1250mm；配套动力：18.4～22.08kW；与拖拉机链接方式：三点悬挂；结构质量：260kg；外形尺寸（长×宽×高）：950×1470×980mm；刀片型号及数量：IT225型26把；耕深：12～16cm。 | 购机补贴（通用类） | 0 | 否 |  | T202013130082 | 2025-09-21
耕整地机械 | 耕地机械 | 旋耕机 | 单轴1-1.5m旋耕机 | 旋耕机 | 江苏正大永达科技有限公司 | 1GKN-125 | 330 | 330 | 0 | 旋耕机轴数:1个;耕幅:1.25米; | 结构型式：框架式、配套拖拉机标定功率（kw）：14.7-18.4、配套拖拉机动力输出轴转速（r/min）540，720、外形尺寸（长×宽×高）（mm）：920×1500×1096、结构质量（kg）：258、理论作业速度（km/h）:2-5、幅宽125cm，旋耕深度cm：旱耕10-14、水耕12-16，传动方式：中间齿轮传动，与拖拉机连接形式:标准三点悬挂，刀辊转速(R/MIN):220（n动=540）、294（n动=720），刀辊最大回转半径MM:225，总安装刀数：26把，旋耕刀型号：IT225 | 购机补贴（通用类） | 0 | 否 |  | T201900320709 | 2024-12-30
耕整地机械 | 耕地机械 | 旋耕机 | 单轴1-1.5m旋耕机 | 旋耕机 | 江苏正大永达科技有限公司 | 1GKN-140 | 330 | 330 | 0 | 旋耕机轴数:1个;耕幅:1.4米; | 结构型式：框架式、配套拖拉机标定功率（kw）：18.4-22.1、配套拖拉机动力输出轴转速（r/min）540，720、外形尺寸（长×宽×高）（mm）：920×1650×1096、结构质量（kg）：278、理论作业速度（km/h）:2-5、幅宽140cm，旋耕深度cm：旱耕10-14、水耕12-16，传动方式：中间齿轮传动，与拖拉机连接形式:标准三点悬挂，刀辊转速(R/MIN):198（n动=540）、264（n动=720），刀辊最大回转半径MM:225，总安装刀数：30把，旋耕刀型号：IT225 | 购机补贴（通用类） | 0 | 否 |  | T201900320709 | 2024-12-30
耕整地机械 | 耕地机械 | 旋耕机 | 单轴1-1.5m旋耕机 | 旋耕机 | 石家庄茂田农业机械有限公司 | 1GQN-140 | 330 | 330 | 0 | 旋耕机轴数:1个;耕幅:1400mm; | 1. 结构型式：框架型；2.整机外形尺寸（长×宽×高）(MM):950×1620×1000；3.作业速度范围(m/s):0.56～1.39；4.工作幅宽（cm）:140；5.耕深（cm）：12～16；6.刀轴型式：单轴型；7.刀轴连接型式：花键式；8.传动型式：中间传动；9.运输方式：普通型；10.刀辊设计转速(r/min)：218；11.刀辊最大回转半径(mm):225；12.刀辊总安装刀数（把）：36；13.旋耕刀型号：IT225型；14.限深装置型式：限深板；15.镇压型式：拖板；16.配套拖拉机标定功率范围（kW）：22.1～25.8；17.配套拖拉机动力输出轴转速（r/min）540。 | 购机补贴（通用类） | 0 | 否 |  | T201913130269 | 2024-12-30
耕整地机械 | 耕地机械 | 旋耕机 | 单轴1-1.5m旋耕机 | 旋耕机 | 石家庄茂田农业机械有限公司 | 1GQN-125 | 330 | 330 | 0 | 旋耕机轴数:1个;耕幅:1250mm; | 1.结构型式：框架型；2.整机外形尺寸（长×宽×高）（mm）：950×1480×1000；3.作业速度范围（m/s）：0.56～1.39；4.工作幅宽(cm）：125；5.耕深（cm）：12～16；6.刀轴型式：单轴型；7.刀轴连接型式：花键式；8.传动型式：中间传动；9.运输方式：普通型；10.刀辊设计转速(r/min)：218；11.刀辊最大回转半径(mm):225；12.刀辊总安装刀数（把）：32；13.旋耕刀型号：IT225型；14.限深装置型式：限深板；15.镇压型式：拖板；16.配套拖拉机标定功率范围（kW）：18.4～22.1；17.配套拖拉机动力输出轴转速（r/min）540。 | 购机补贴（通用类） | 0 | 否 |  | T201913130269 | 2024-12-30
耕整地机械 | 耕地机械 | 旋耕机 | 单轴1-1.5m旋耕机 | 旋耕机 | 河北春耕机械制造有限公司 | 1GQN-125 | 330 | 330 | 0 | 旋耕机轴数:1个;耕幅:1.3米; | 1GQN-125 单轴；耕幅：1300mm；结构型式：框架型；整机外形尺寸（长×宽×高）mm：780×1450×1115；传动型式：中间传动；配套拖拉机标定功率范围（kW）：18.4～22.1；配套拖拉机动力输出轴转速（r/min）：540/720；刀辊设计转速（r/min）：213/285；刀辊最大回转半径（mm）：227；刀辊总安装刀数：28把 | 购机补贴（通用类） | 0 | 否 |  | T201900621041 | 2024-12-30
耕整地机械 | 耕地机械 | 旋耕机 | 单轴1-1.5m旋耕机 | 旋耕机 | 河北春耕机械制造有限公司 | 1GQN-140 | 330 | 330 | 0 | 旋耕机轴数:1个;耕幅:1.45米; | 1GQN-140 单轴；耕幅：1450mm；结构型式：框架型；整机外形尺寸（长×宽×高）mm：850×1600×1085；传动型式：中间传动；配套拖拉机标定功率范围（kW）：18.4～22.1；配套拖拉机动力输出轴转速（r/min）：540/720；刀辊设计转速（r/min）：213/285；刀辊最大回转半径（mm）：228；刀辊总安装刀数：32把 | 购机补贴（通用类） | 0 | 否 |  | T201900621041 | 2024-12-30
耕整地机械 | 耕地机械 | 旋耕机 | 单轴1-1.5m旋耕机 | 旋耕机 | 河北双天机械制造有限公司 | 1GKN-140 | 330 | 330 | 0 | 旋耕机轴数:1个;耕幅:1.4米; | 规格型号:1GKN-140型旋耕机；结构形式:框架型；整机外形尺寸(长×宽×高mm):830×1610×1050；工作幅宽(cm):140；刀轴型式：单轴型；刀轴连接型式：花键式；传动型式：中间传动；运输方式：普通型；变速箱挡位数（变速旋耕机/个）：/；刀辊设计转速(r/min):227/302；刀辊最大回转半径(mm):225；刀辊总安装刀数(把):36；旋耕刀型号:IT225；限深装置型式/:限深板；镇压型式/拖板；配套拖拉机标定功率范围(kw):18.4-22；配套拖拉机动力输出轴转速(r/min):540/720； | 购机补贴（通用类） | 0 | 否 |  | T201900140127 | 2024-11-28
耕整地机械 | 耕地机械 | 旋耕机 | 单轴1-1.5m旋耕机 | 旋耕机 | 河北双天机械制造有限公司 | 1GKN-125 | 330 | 330 | 0 | 旋耕机轴数:1个;耕幅:1.25米; | 规格型号:1GKN-125；结构形式:框架式；外形尺寸(长×宽×高mm):900×1410×1000；工作幅宽(cm):125；传动方式:中间传动；旋耕刀型号:IT225；总安装刀数(把):32；配套标定功率(kw):18.4-29.4；配套动力输出轴转速(r/min):540/720； | 购机补贴（通用类） | 0 | 否 |  | 冀2018T—008 | 2022-12-31
耕整地机械 | 耕地机械 | 旋耕机 | 单轴1-1.5m旋耕机 | 旋耕机 | 河北凯田农业机械有限公司 | 1GKN-125 | 330 | 330 | 0 | 旋耕机轴数:1个;耕幅:1.25米; | 配套拖拉机动力输出轴转速 r/min ：540/720 ； 结构型式(圆梁式、框架式) ： 框架式 ； 工作状态外形尺寸(长×宽×高) mm ：900×1460×900 ； 工作幅宽 cm ：125 ； 耕深 cm ：≥8 ； 传动方式(侧边、中间) ：中间 ； | 购机补贴（通用类） | 0 | 否 |  | T201913130001 | 2024-08-01
耕整地机械 | 耕地机械 | 旋耕机 | 单轴1-1.5m旋耕机 | 旋耕机 | 河北凯田农业机械有限公司 | 1GKN-140 | 330 | 330 | 0 | 旋耕机轴数:1个;耕幅:1.4米; | 配套拖拉机标定功率范围 kW ：18.3-25.7 ； 配套拖拉机动力输出轴转速 r/min： 540/720 ； 结构型式（圆梁式、框架式） ： 框架式 ； 工作状态外形尺寸（长×宽×高） mm ：1560×900×1090 ； 工作幅宽 cm ：140 ； 传动方式（侧边、中间） ： 中间齿轮传动 ； | 购机补贴（通用类） | 0 | 否 |  | 冀2017T—263 | 2021-12-31
耕整地机械 | 耕地机械 | 旋耕机 | 单轴1-1.5m旋耕机 | 旋耕机 | 馆陶县飞翔机械装备制造有限公司 | 1GQKN-140 | 330 | 330 | 0 | 旋耕机轴数:1个;耕幅:1.4米; | 单轴;耕幅1400MM;外形尺寸(长×宽×高):900×1650×1050MM;耕深:120-160MM;配套动力:22.1-29.4KW;结构质量:276KG;总安装刀数:40把,旋耕刀型号:IT225 | 购机补贴（通用类） | 0 | 否 |  | T201913130226 | 2024-12-30
耕整地机械 | 耕地机械 | 旋耕机 | 单轴1-1.5m旋耕机 | 旋耕机 | 连云港市连发机械有限公司 | 1GKN-140 | 330 | 330 | 0 | 旋耕机轴数:单个;耕幅:1.4米; | 结构型式：框架型；外形尺寸：1020×1660×1160㎜；作业速度范围（m/s）：0.69-1.81；工作幅宽(cm)：140㎝；耕深（㎝）：10-14；刀轴型式：单轴型；刀轴连接型式：花键式；传动方式：中间传动；运输方式：普通型；刀辊设计转速（r/min）：235、230（N动=540）、265、229（N动=720）；刀辊最大回转半径（㎜）：225；刀辊总安装刀数(把)：30；旋耕刀型号：IT225；限深装置型式：限深板；镇压型式：拖板；配套拖拉机标定功率范围(kW)：22.1-29.4；配套拖拉机动力输出轴转速（r/min）：540/720；结构质量（kg）：325。 | 购机补贴（通用类） | 0 | 否 |  | T201900320681 | 2024-12-30
耕整地机械 | 耕地机械 | 旋耕机 | 单轴1-1.5m旋耕机 | 特种旋耕机 | 连云港市连发机械有限公司 | 1GQNT-135 | 330 | 330 | 0 | 旋耕机轴数:单个;耕幅:1350mm; | 外形尺寸：1400×1583×1152㎜；配套功率(kW)：33.1-44.1；结构质量（kg）：370；工作幅宽(cm)：135㎝；传动方式：中间齿轮传动；总安装刀数量(把)：24/16（IT245/专用刀片）；旋耕刀型号：IT245+专用刀片，与拖拉机连接方式：三点悬挂。 | 购机补贴（通用类） | 0 | 否 |  | 部20171156 | 2021-12-31
耕整地机械 | 耕地机械 | 旋耕机 | 单轴1-1.5m旋耕机 | 旋耕机 | 石家庄惠田机械有限公司 | 1GKN-140 | 330 | 330 | 0 | 旋耕机轴数:1个;耕幅:1.4米; | 1GKN-140型旋耕机; 结构形式：框架型；外形尺寸：1010×1620×1000mm; 作业速度范围: 0.56～1.39m/s; 工作幅宽：140cm; 耕深: 12～16cm;刀轴型式：单轴型；刀轴连接型式：花键式；传动方式：中间传动;运输方式：普通型；刀辊设计转速: 213r/min; 刀辊最大回转半径: R225mm; 刀辊总安装刀数: 32把; 旋耕刀型号: ⅠT225；限深装置型式：限深轮；镇压型式：镇压辊；配套拖拉机标定功率：22.0-33.1KW; 配套拖拉机动力输出轴转速: 540r/min; | 购机补贴（通用类） | 0 | 否 |  | T202013130400 | 2025-12-29
耕整地机械 | 耕地机械 | 旋耕机 | 单轴1-1.5m旋耕机 | 旋耕机 | 石家庄惠田机械有限公司 | 1GKN-130 | 330 | 330 | 0 | 旋耕机轴数:1个;耕幅:1.3米; | 1GKN-130型旋耕机; 结构形式：框架型；外形尺寸：1010×1520×1000mm; 作业速度范围: 0.56～1.39m/s; 工作幅宽：130cm; 耕深: 12～16cm; 刀轴型式：单轴型；刀轴连接型式：花键式；传动方式：中间传动;运输方式：普通型；刀辊设计转速: 213r/min; 刀辊最大回转半径: R225mm; 刀辊总安装刀数: 28把; 旋耕刀型号: ⅠT225; 限深装置型式：限深轮；镇压型式：镇压辊；配套拖拉机标定功率：18.4-25.8KW; 配套拖拉机动力输出轴转速: 540r/min; | 购机补贴（通用类） | 0 | 否 |  | T202013130400 | 2025-12-29
耕整地机械 | 耕地机械 | 旋耕机 | 单轴1-1.5m旋耕机 | 框架式旋耕机 | 连云港祥宝旋耕机械有限公司 | 1GQN-140SK | 330 | 330 | 0 | 旋耕机轴数:单个;耕幅:1400mm; | 结构型式：框架式；工作状态外形尺寸：950×1650×980㎜；工作幅宽(cm)：140㎝；传动方式：中间齿轮传动；旋耕刀型号：IT225；总安装刀数量(把)：30；配套功率(kW)：18.4-22.1；动力输出轴转速（r/min）：540、720、1000。 | 购机补贴（通用类） | 0 | 否 |  | 部20170908 | 2021-12-31
耕整地机械 | 耕地机械 | 旋耕机 | 单轴1-1.5m旋耕机 | 旋耕机 | 连云港祥宝旋耕机械有限公司 | 1GQND-140 | 330 | 330 | 0 | 旋耕机轴数:单个;耕幅:1400mm; | 结构型式：圆梁式；工作状态外形尺寸：1400×1633×1152㎜；工作幅宽(cm)：140㎝；传动方式：中间齿轮传动；旋耕刀型号：IT245+专用刀片；总安装刀数量(把)：28+8；配套功率(kW)：35.7-36.8；动力输出轴转速（r/min）：540、720 | 购机补贴（通用类） | 0 | 否 |  | 部20171657 | 2021-12-31
耕整地机械 | 耕地机械 | 旋耕机 | 单轴1-1.5m旋耕机 | 框架式旋耕机 | 连云港祥宝旋耕机械有限公司 | 1GQN-125SK | 330 | 330 | 0 | 旋耕机轴数:单个;耕幅:1250mm; | 结构型式：框架式；工作状态外形尺寸：950×1500×980㎜；工作幅宽(cm)：125㎝；传动方式：中间齿轮传动；旋耕刀型号：IT225；总安装刀数量(把)：26；配套功率(kW)：14.7-18.4；动力输出轴转速（r/min）：540、720、1000。 | 购机补贴（通用类） | 0 | 否 |  | 部20170908 | 2021-12-31
耕整地机械 | 耕地机械 | 旋耕机 | 单轴1-1.5m旋耕机 | 旋耕机 | 河北峥嵘农机有限公司 | 1GQN-140 | 330 | 330 | 0 | 旋耕机轴数:1个;耕幅:1.4米; | 结构型式：框架式，整机外形尺寸（长*宽*高）mm:900×1620×1000， 工作幅宽cm:140 耕深cm:12-16 刀轴形式：单轴型，刀轴连接形式：花键式，传动形式：中间传动，运输方式：普通型，刀辊设计转速r/min:267/254,刀辊最大回转半径mm:225,旋耕刀型号：IT225,限深装置形式：限深版，镇压形式:托板，配套拖拉机标定功率范围KW:29.4-47.8 | 购机补贴（通用类） | 0 | 是 | 存在较重违规行为;处理措施为:取消产品补贴资格;处理文件:关于对农机购置补贴自主投档 违规行为处理情况的通报;文件文号:苏农便〔2021〕205号 | T202113130123 | 2026-05-23
耕整地机械 | 耕地机械 | 旋耕机 | 单轴1-1.5m旋耕机 | 旋耕机 | 河北峥嵘农机有限公司 | 1GQN-125 | 330 | 330 | 0 | 旋耕机轴数:1个;耕幅:1.25米; | 结构型式：框架式，整机外形尺寸（长*宽*高）mm:900×1460×1000， 工作幅宽cm:125 耕深cm:12-16 刀轴形式：单轴型，刀轴连接形式：花键式，传动形式：中间传动，运输方式：普通型，刀辊设计转速r/min:267/254,刀辊最大回转半径mm:225,旋耕刀型号：IT225,限深装置形式：限深版，镇压形式:托板，配套拖拉机标定功率范围KW:29.4-44.1 | 购机补贴（通用类） | 0 | 是 | 存在较重违规行为;处理措施为:取消产品补贴资格;处理文件:关于对农机购置补贴自主投档 违规行为处理情况的通报;文件文号:苏农便〔2021〕205号 | T202113130123 | 2026-05-23
耕整地机械 | 耕地机械 | 旋耕机 | 单轴1-1.5m旋耕机 | 旋耕机 | 河北锐仕农业机械制造有限公司 | 1GKN-140 | 330 | 330 | 0 | 旋耕机轴数:1个;耕幅:1.4米; | 结构型式 : 框架型 ; 整机外形尺寸（长×宽×高） mm: 1630×960×1050; 作业速度范围 m/s :0.55-1.38; 工作幅宽 cm: 140; 耕深 cm :15-20 ; 刀轴型式 : 单轴型 ; 刀辊设计转速 r/min :242 ; 刀辊最大回转半径 mm :260; 刀辊总安装刀数 把 :34; 旋耕刀型号 : IT245 ; | 购机补贴（通用类） | 0 | 否 |  | 鄂2020437 | 2025-12-23
耕整地机械 | 耕地机械 | 旋耕机 | 单轴1-1.5m旋耕机 | 旋耕机 | 德州市沃田机械有限公司 | 1GKN-125 | 330 | 330 | 0 | 旋耕机轴数:1个;耕幅:1.25米; | 型号名称 / 1GKN-125型旋耕机 结构型式 / 框架型 整机外形尺寸（长×宽×高） mm 930×1430×940 作业速度范围 m/s 0.5～1.0 工作幅宽 cm 125 耕深 cm ≥12 刀轴型式 / 单轴型 刀轴连接型式 / 花键式 传动型式 / 中间传动 运输方式 / 普通型 变速箱挡位数（变速旋耕机） 个 / 刀辊设计转速 r/min 213/285 刀辊最大回转半径 mm 245 刀辊总安装刀数 把 32 旋耕刀型号 / IT245 限深装置型式 / 限深板 镇压型式 / 拖板 配套拖拉机标定功率范围 kW 22.05～33.1 配套拖拉机动力输出轴转速 r/min 540/720 | 购机补贴（通用类） | 0 | 否 |  | T202037370319 | 2025-12-29
耕整地机械 | 耕地机械 | 旋耕机 | 单轴1-1.5m旋耕机 | 旋耕机 | 德州市沃田机械有限公司 | 1GKN-140 | 330 | 330 | 0 | 旋耕机轴数:1个;耕幅:1.4米; | 型号名称 / 1GKN-140型旋耕机 结构型式 / 框架型 整机外形尺寸（长×宽×高） mm 940×1630×960 作业速度范围 m/s 0.5～1.0 工作幅宽 cm 140 耕深 cm ≥12 刀轴型式 / 单轴型 刀轴连接型式 / 花键式 传动型式 / 中间传动 运输方式 / 普通型 变速箱挡位数（变速旋耕机） 个 / 刀辊设计转速 r/min 213/285 刀辊最大回转半径 mm 245 刀辊总安装刀数 把 36 旋耕刀型号 / IT245 限深装置型式 / 限深板 镇压型式 / 拖板 配套拖拉机标定功率范围 kW 29.4～47.8 配套拖拉机动力输出轴转速 r/min 540/720 | 购机补贴（通用类） | 0 | 否 |  | T202037370319 | 2025-12-29
耕整地机械 | 耕地机械 | 旋耕机 | 单轴1-1.5m旋耕机 | 旋耕机 | 河北神耕机械有限公司 | 1GN-125 | 330 | 330 | 0 | 旋耕机轴数:2个;耕幅:1250mm; | 型号名称：1GN-125型旋耕机 结构形式：框架式 配套拖拉机标定功率：18.4~22.0KW 配套拖拉机动力输出轴转速：540,720r/min 外形尺寸（长X宽X高）：980X1500X1050mm 作业速度范围：0.56~1.39 m/s 工作幅宽：125cm 耕深：旱耕8~16cm；水耕10~18cm 变速箱挡位数：1个 传动方式：中间齿轮传动 刀辊转速：228（n动=540）r/min 228（n动=720）r/min 刀辊最大回转半径:225mm 刀辊总安装刀数-旋耕:30把 刀轴连接型式：法兰盘式 旋耕刀型号:ⅠT225 | 购机补贴（通用类） | 0 | 否 |  | 部20171379 | 2021-12-31
耕整地机械 | 耕地机械 | 旋耕机 | 单轴1-1.5m旋耕机 | 旋耕机 | 河北神耕机械有限公司 | 1GQN-140 | 330 | 330 | 0 | 旋耕机轴数:1个;耕幅:1.4米; | 型号名称：1GQN-140型旋耕机 结构形式：框架式 配套拖拉机标定功率：18.4~22.0KW 配套拖拉机动力输出轴转速：540，720r/min 外形尺寸（长X宽X高）：980X1621X890mm 结构质量：245Kg 理论作业速度：1~5Km/h 幅宽：140cm 旋耕深度：旱耕：8~14cm 水耕：10~16cm 传动方式：中间齿轮传动 与拖拉机联接方式：标准三点悬挂 刀辊转速：230（n动=540）r/min 230（n动=720）r/min 刀辊最大回转半径：225mm 刀辊总安装刀数：32把 旋耕刀型号: ⅠT225 | 购机补贴（通用类） | 0 | 否 |  | T202000030753 | 2025-12-30
耕整地机械 | 耕地机械 | 旋耕机 | 单轴1-1.5m旋耕机 | 旋耕机 | 连云港市兴安机械制造有限公司 | 1GKN-140 | 330 | 330 | 0 | 旋耕机轴数:1个;耕幅:1.4米; | 配置参数:刀轴型式:单轴型;工作幅宽140cm.耕深:10-14cm.结构型式:框架型.外形尺寸(长×宽×高):1020×1640×1100(mm).作业速度范围:0.69-1.81(m/s).配套功率范围:≥29.4(kW).传动型式:中间传动.刀轴连接形式:花键式.镇压型式:拖板.旋耕刀型号:IT245.刀辊总安装刀数:34(把) | 购机补贴（通用类） | 29.4 | 否 |  | T201900320690 | 2024-12-30
耕整地机械 | 耕地机械 | 旋耕机 | 单轴1-1.5m旋耕机 | 旋耕机 | 宁晋县翔明农业机械有限公司 | 1GQN-140 | 330 | 330 | 0 | 旋耕机轴数:单个;耕幅:1.4米; | 1. 结构型式：框架型；2. 刀轴型式：单轴型；3. 刀轴连接形式：接盘式；4. 传动型式：中间传动；5. 运输方式：普通型；6. 耕深：12-16； | 购机补贴（通用类） | 0 | 否 |  | T202013130272 | 2025-12-29
耕整地机械 | 耕地机械 | 旋耕机 | 单轴1-1.5m旋耕机 | 旋耕机 | 宁晋县翔明农业机械有限公司 | 1GQN-125 | 330 | 330 | 0 | 旋耕机轴数:单个;耕幅:1.25米; | 1. 结构型式：框架型；2. 刀轴型式：单轴型；3. 刀轴连接形式：接盘式；4. 传动型式：中间传动；5. 运输方式：普通型；6. 耕深：12-16； | 购机补贴（通用类） | 0 | 否 |  | T202013130272 | 2025-12-29
耕整地机械 | 耕地机械 | 旋耕机 | 单轴1-1.5m旋耕机 | 旋耕机 | 石家庄连达农业机械有限公司 | 1GKN-125 | 330 | 330 | 0 | 旋耕机轴数:1个;耕幅:1250mm; | 配套拖拉机标定功率：14.7-22kW，配套拖拉机动力输出轴转速：540r/min，配套拖拉机常用作业挡档次：1-2挡，配套拖拉机常用作业挡理论前进速度：0.27-1.25m/s,结构形式：框架式,规格型号：1GKN-125，外形尺寸（长X宽X高）980mmX1360mmX960mm,结构质量：200kg，幅宽：125cm，旋耕深度：12-18cm，传动方式：中间传动，与拖拉机连接方式：三点悬挂，刀辊设计转速：226r/min，刀辊最大回转半径：225mm，刀辊总安装刀数：28把，旋耕刀型号：IT225。 | 购机补贴（通用类） | 0 | 否 |  | 部20171508 | 2021-12-31
耕整地机械 | 耕地机械 | 旋耕机 | 单轴1-1.5m旋耕机 | 旋耕机 | 石家庄连达农业机械有限公司 | 1GKN-140 | 330 | 330 | 0 | 旋耕机轴数:1个;耕幅:1.4米; | 配套拖拉机标定功率：22.0-33.1kW，配套拖拉机动力输出轴转速：540r/min，配套拖拉机常用作业挡档次：1-2挡，配套拖拉机常用作业挡理论前进速度：0.36-1.62m/s,结构形式：框架式,规格型号：1GKN-140，外形尺寸（长X宽X高）920mmX1630mmX1000mm,结构质量：272kg，幅宽：140cm，旋耕深度：12-18cm，传动方式：中间齿轮传动，与拖拉机连接方式：三点悬挂，刀辊设计转速：213r/min，刀辊最大回转半径：225mm，刀辊总安装刀数：32把，旋耕刀型号：IT225。 | 购机补贴（通用类） | 0 | 否 |  | T201900140129 | 2024-11-28
耕整地机械 | 耕地机械 | 旋耕机 | 单轴1-1.5m旋耕机 | 旋耕机 | 江苏金云农业装备有限公司 | 1GKN-130 | 330 | 330 | 0 | 旋耕机轴数:1个;耕幅:1.3米; | 机具结构类型:单轴,耕幅(m):1.3,配套动力(kW):18.4-22.0,外形尺寸(长*宽*高):920*1560*1052,框架式,结构质量(kg):250 | 购机补贴（通用类） | 0 | 否 |  | 部20171403 | 2021-12-31
耕整地机械 | 耕地机械 | 旋耕机 | 单轴1-1.5m旋耕机 | 旋耕机 | 江苏金云农业装备有限公司 | 1GKN-140 | 330 | 330 | 0 | 旋耕机轴数:1个;耕幅:1.4米; | 机具结构类型:单轴,耕幅(m):1.4,配套动力(kW):18.4-22.0,外形尺寸(长*宽*高):920*1632*1052,框架式,结构质量(kg):260 | 购机补贴（通用类） | 0 | 否 |  | 部20171403 | 2021-12-31
耕整地机械 | 耕地机械 | 旋耕机 | 单轴1-1.5m旋耕机 | 旋耕机 | 潍坊潍旋农业装备有限公司 | 1GQN-140 | 330 | 330 | 0 | 旋耕机轴数:1个;耕幅:1.40米; | 外形尺寸（mm）830×1520×1060、配套功率(kW)22.0-25.7、结构质量（kg）190、工作幅宽(mm)1400、中间齿轮传动、总安装刀数量(把)32、旋耕刀型号It225等。 | 购机补贴（通用类） | 0 | 否 |  | 部20170443 | 2021-12-31
耕整地机械 | 耕地机械 | 旋耕机 | 单轴1-1.5m旋耕机 | 旋耕机 | 潍坊嘉利诺农业机械装备有限公司 | 1GKN-140 | 330 | 330 | 0 | 旋耕机轴数:1个;耕幅:1400mm; | 型式：框架型，结构尺寸（长*宽*高）:820mm×1500mm×1000mm；工作幅宽：140 cm；刀轴型式：单轴型；刀轴连接型式：花键式；传动型式：中间传动；刀棍设计转速：230 r/min ；配套拖拉机动力输出轴转速：540 r/min。 | 购机补贴（通用类） | 0 | 否 |  | T202037370174 | 2025-07-06
耕整地机械 | 耕地机械 | 旋耕机 | 单轴1-1.5m旋耕机 | 旋耕机 | 潍坊嘉利诺农业机械装备有限公司 | 1GKN-125 | 330 | 330 | 0 | 旋耕机轴数:1个;耕幅:1250mm; | 型式：框架型，结构尺寸（长*宽*高）:820mm×1350mm×1000mm；工作幅宽：125 cm；刀轴型式：单轴型；刀轴连接型式：花键式；传动型式：中间传动；刀棍设计转速：230 r/min ；配套拖拉机动力输出轴转速：540 r/min。 | 购机补贴（通用类） | 0 | 否 |  | T202037370174 | 2025-07-06
耕整地机械 | 耕地机械 | 旋耕机 | 单轴1-1.5m旋耕机 | 旋耕机 | 河北锐宏机械制造有限公司 | 1GQN-125 | 330 | 330 | 0 | 旋耕机轴数:单轴个;耕幅:1250mm; | 标定功率（kw）:18.4~22.1、结构型式：框架式、规格型号：1GQN-125、外形尺寸（长*宽*高）（mm）:920*1400*1030、结构质量（kg）:230、幅宽（cm）:125、耕深（cm）:12~16、传动方式：中间齿轮传动、与拖拉机联接方式：三点悬挂、总安装刀数（把）：26 | 购机补贴（通用类） | 0 | 否 |  | T201913130177 | 2024-12-30
耕整地机械 | 耕地机械 | 旋耕机 | 单轴1-1.5m旋耕机 | 旋耕机 | 河北锐宏机械制造有限公司 | 1GQN-140 | 330 | 330 | 0 | 旋耕机轴数:单轴个;耕幅:1400mm; | 标定功率（kw）:22.1~29.4、结构型式：框架式、规格型号：1GQN-140、外形尺寸（长*宽*高）（mm）:900*1600*950、结构质量（kg）:240、幅宽（cm）:140、耕深（cm）:12~16、传动方式：中间齿轮传动、与拖拉机联接方式：三点悬挂、总安装刀数（把）：30 | 购机补贴（通用类） | 0 | 否 |  | T201913130177 | 2024-12-30
耕整地机械 | 耕地机械 | 旋耕机 | 单轴1.5-2m旋耕机 | 旋耕机 | 河南农有王农业装备科技股份有限公司 | 1GKN-165 | 840 | 840 | 0 | 旋耕机轴数:1个;耕幅:1.65米; | 型号名称:1GKN-165型旋耕机,结构型式:框架型,整机外形尺寸（长×宽×高）:880×1815×895mm,作业速度范围:0.55～1.38m/s,工作幅宽:165cm,耕深:12～16cm,刀轴型式:单轴型,刀轴连接型式:花键式,传动型式:中间传动,运输方式:普通型,刀辊设计转速:265r/min,刀辊最大回转半径:230mm,刀辊总安装刀数:44把，旋耕刀型号：IT225/IT225左，镇压型式：拖板，配套拖拉机标定功率范围：36.7～47.8，配套拖拉机动力输出轴转速：720r/min | 购机补贴（通用类） | 0 | 否 |  | T202041410168 | 2025-12-30
耕整地机械 | 耕地机械 | 旋耕机 | 单轴1.5-2m旋耕机 | 旋耕机 | 河南农有王农业装备科技股份有限公司 | 1GKN-190 | 840 | 840 | 0 | 旋耕机轴数:1个;耕幅:1.9米; | 型号名称:1GKN-190型旋耕机,结构型式:框架型,整机外形尺寸（长×宽×高）:1075×2065×1040mm,作业速度范围:0.55～1.38m/s,工作幅宽:190cm,耕深:12～16cm,刀轴型式:单轴型,刀轴连接型式:花键式,传动型式:中间传动,运输方式:普通型,刀辊设计转速:265r/min,刀辊最大回转半径:245mm,刀辊总安装刀数:52把，旋耕刀型号：IT245/IT245左，镇压型式：拖板，配套拖拉机标定功率范围：51.4～88.2，配套拖拉机动力输出轴转速：720r/min | 购机补贴（通用类） | 0 | 否 |  | T202041410205 | 2025-12-30
耕整地机械 | 耕地机械 | 旋耕机 | 单轴1.5-2m旋耕机 | 旋耕机 | 河南农神机械制造有限公司 | 1GKN-150S | 840 | 840 | 0 | 旋耕机轴数:1个;耕幅:1.5米; | 结构型式：框架式 配套发动机：33.1-44.1kW 工作状态外形尺寸：975 X 1745 X 985 MM 整机质量：270kg 工作幅宽：1500MM 传动方式：中间传动 总安装刀数：38把 | 购机补贴（通用类） | 0 | 否 |  | 部20181365 | 2022-12-31
耕整地机械 | 耕地机械 | 旋耕机 | 单轴1.5-2m旋耕机 | 旋耕机 | 河南农神机械制造有限公司 | 1GQN-180S | 840 | 840 | 0 | 旋耕机轴数:1个;耕幅:1.8米; | 结构型式：框架式 配套发动机：51.5-58.8kW 工作状态外形尺寸：1100 X 2080 X 1200 MM 整机质量：300kg 工作幅宽：1800MM 传动方式：中间传动 总安装刀数：50把 | 购机补贴（通用类） | 0 | 否 |  | 豫2016082 | 2021-12-31
耕整地机械 | 耕地机械 | 旋耕机 | 单轴1.5-2m旋耕机 | 旋耕机 | 淮北市华丰机械设备有限公司 | 1GHF-150 | 840 | 840 | 0 | 旋耕机轴数:1个;耕幅:1500mm; | 配套拖拉机标定功率范围（KW)：36.7～51.5；动力输出轴转速：540r/min;型号名称：1GHF-150型旋耕机；结构型式（圆梁式、框架式）：框架式；工作状态外形尺寸（长×宽×高）：980×1730×940mm；作业速度范围：0.5～1.1m/s;工作幅宽：1500mm；耕深：≥12cm；传动方式（侧边、中间）：中间齿轮传动；刀辊设计转速：230r/min;最大回转半径：225mm；总安装刀数：40把；刀轴连接型式：接盘式；旋耕刀型号：IT225。 | 购机补贴（通用类） | 0 | 否 |  | 2019TJ418 | 2023-12-31
耕整地机械 | 耕地机械 | 旋耕机 | 单轴1.5-2m旋耕机 | 旋耕机 | 淮北市华丰机械设备有限公司 | 1GHF-160 | 840 | 840 | 0 | 旋耕机轴数:1个;耕幅:1600mm; | 旋耕机型号：1GHF-160；配套动力：36.7-51.5 kW；动力输出轴转速：540r/min;外形尺寸（长×宽×高）：850×1820×*930mm；结构形式：框架式；作业速度范围：0.5～1.1m/s;幅宽：1600mm；耕深：≥12；传动方式：中间齿轮传动；刀辊转速：230 r/min；刀辊最大回转半径：225mm；总安装刀数：44把；旋耕刀型号：IT225 | 购机补贴（通用类） | 0 | 否 |  | 2019TJ074 | 2023-12-31
耕整地机械 | 耕地机械 | 旋耕机 | 单轴1.5-2m旋耕机 | 旋耕机 | 淮北市华丰机械设备有限公司 | 1GHF-180 | 840 | 840 | 0 | 旋耕机轴数:1个;耕幅:1800mm; | 旋耕机型号：1GHF-180；配套动力：51.5～66.2 kW；动力输出轴转速：540r/min;外形尺寸（长×宽×高）：1050×2000×1120mm；结构形式：框架式；作业速度范围：0.5～1.1m/s;幅宽：1800mm；耕深：≥12；传动方式：中间齿轮传动；刀辊转速：230 r/min；刀辊最大回转半径：225mm；总安装刀数：56把；旋耕刀型号：IT225。 | 购机补贴（通用类） | 0 | 否 |  | 2019TJ075 | 2023-12-31
耕整地机械 | 耕地机械 | 旋耕机 | 单轴1.5-2m旋耕机 | 旋耕机 | 江苏神农农业装备有限公司 | 1GKN-150 | 840 | 840 | 0 | 旋耕机轴数:1个;耕幅:1.5米; | 刀轴型式：单轴型；工作耕幅：1.5m；传动型式：中间传动；配套拖拉机标定功率范围：22.1～25.7kW | 购机补贴（通用类） | 0 | 否 |  | T201900320788 | 2024-12-30
耕整地机械 | 耕地机械 | 旋耕机 | 单轴1.5-2m旋耕机 | 旋耕机 | 江苏神农农业装备有限公司 | 1GKN-180 | 840 | 840 | 0 | 旋耕机轴数:1个;耕幅:1.8米; | 刀轴型式：单轴型；工作耕幅：1.8m；传动型式：中间传动；配套拖拉机标定功率范围：36.8～44.1kW | 购机补贴（通用类） | 0 | 否 |  | T201900320788 | 2024-12-30
耕整地机械 | 耕地机械 | 旋耕机 | 单轴1.5-2m旋耕机 | 旋耕机 | 保定冀旋农机装备有限公司 | 1GQN-160 | 840 | 840 | 0 | 旋耕机轴数:1个;耕幅:1.6米; | 单轴；旋耕刀型号：IT245；旋耕刀数量：42把；工作幅宽：1600mm，耕深8-16cm，配套动力29.6-33.3KW，前进速度：0.56-1.39m/s | 购机补贴（通用类） | 0 | 否 |  | T202013130112 | 2025-10-15
耕整地机械 | 耕地机械 | 旋耕机 | 单轴1.5-2m旋耕机 | 旋耕整地机 | 保定冀旋农机装备有限公司 | 1GQN-180 | 840 | 840 | 0 | 旋耕机轴数:1个;耕幅:1.8米; | 单轴；旋耕刀型号：IT245；旋耕刀数量：50把；工作幅宽：1800mm，耕深12-16cm，配套动力40.5-47.8KW，前进速度：0.56-1.39m/s | 购机补贴（通用类） | 0 | 否 |  | T201913130274 | 2024-12-30
耕整地机械 | 耕地机械 | 旋耕机 | 单轴1.5-2m旋耕机 | 旋耕机 | 保定冀旋农机装备有限公司 | 1GQN-150 | 840 | 840 | 0 | 旋耕机轴数:1个;耕幅:1.5米; | 单轴；旋耕刀型号：IT245；旋耕刀数量：38把；工作幅宽：1500mm，耕深8-16cm，配套动力22.2-29.6KW，前进速度：0.56-1.39m/s | 购机补贴（通用类） | 0 | 否 |  | T202013130112 | 2025-10-15
耕整地机械 | 耕地机械 | 旋耕机 | 单轴1.5-2m旋耕机 | 旋耕机 | 潍坊嘉利诺农业机械装备有限公司 | 1GKN-180 | 840 | 840 | 0 | 旋耕机轴数:1个;耕幅:1800mm; | 型式：框架型，结构尺寸（长*宽*高）:1100mm×2100mm×1000mm；工作幅宽：180 cm；刀轴型式：单轴型；刀轴连接型式：花键式；传动型式：中间传动；刀棍设计转速：218 r/min ；配套拖拉机动力输出轴转速：540 r/min。 | 购机补贴（通用类） | 0 | 否 |  | T202037370173 | 2025-07-06
耕整地机械 | 耕地机械 | 旋耕机 | 单轴1.5-2m旋耕机 | 旋耕机 | 潍坊嘉利诺农业机械装备有限公司 | 1GKN-160 | 840 | 840 | 0 | 旋耕机轴数:1个;耕幅:1600mm; | 型式：框架型，结构尺寸（长*宽*高）:820mm×1750mm×1000mm；工作幅宽：160 cm；刀轴型式：单轴型；刀轴连接型式：花键式；传动型式：中间传动；刀棍设计转速：218 r/min ；配套拖拉机动力输出轴转速：540 r/min。 | 购机补贴（通用类） | 0 | 否 |  | T202037370173 | 2025-07-06
耕整地机械 | 耕地机械 | 旋耕机 | 单轴1.5-2m旋耕机 | 旋耕机 | 潍坊嘉利诺农业机械装备有限公司 | 1GKN-150 | 840 | 840 | 0 | 旋耕机轴数:1个;耕幅:1500mm; | 型式：框架型，结构尺寸（长*宽*高）:820mm×1650mm×1000mm；工作幅宽：150 cm；刀轴型式：单轴型；刀轴连接型式：花键式；传动型式：中间传动；刀棍设计转速：218 r/min ；配套拖拉机动力输出轴转速：540 r/min。 | 购机补贴（通用类） | 0 | 否 |  | T202037370173 | 2025-07-06
耕整地机械 | 耕地机械 | 旋耕机 | 单轴1.5-2m旋耕机 | 旋耕机 | 安徽宏翔农业机械有限公司 | 1GKN-180 | 840 | 840 | 0 | 旋耕机轴数:1个;耕幅:1.8米; | 配套拖拉机：标定功率范围：36.8-44.1KW；动力输出轴速度：540/720r/min；旋耕机：结构型式：框架式；外形尺寸：1020×2060×1160mm；作业速度范围：0.6-1.0m/s；工作幅宽：1800mm；耕深：≥12cm；传动方式：中间；刀辊设计转速：198/265r/min；刀辊最大回转半径：245mm；总安装刀数：50把；刀轴连接型式：接盘式；旋耕刀型号：IT245。 | 购机补贴（通用类） | 0 | 否 |  | 2017TJ714 | 2021-12-31
耕整地机械 | 耕地机械 | 旋耕机 | 单轴1.5-2m旋耕机 | 旋耕机 | 潍坊潍旋农业装备有限公司 | 1GQN-160 | 840 | 840 | 0 | 旋耕机轴数:1个;耕幅:1.60米; | 外形尺寸（mm）830×1740×1030、配套功率(kW)25.8-29.4、结构质量（kg）230、工作幅宽(mm)1600、中间齿轮传动、总安装刀数量(把)40、旋耕刀型号It225等。 | 购机补贴（通用类） | 0 | 否 |  | 部20170437 | 2021-12-31
耕整地机械 | 耕地机械 | 旋耕机 | 单轴1.5-2m旋耕机 | 旋耕机 | 潍坊潍旋农业装备有限公司 | 1GQN-180 | 840 | 840 | 0 | 旋耕机轴数:1个;耕幅:1.80米; | 外形尺寸（mm）920×2100×945、配套功率(kW)45.0-66.2、结构质量（kg）360、工作幅宽(mm)1800、中间齿轮传动、总安装刀数量(把)44、旋耕刀型号It245等。 | 购机补贴（通用类） | 0 | 否 |  | 部20170444 | 2021-12-31
耕整地机械 | 耕地机械 | 旋耕机 | 单轴1.5-2m旋耕机 | 旋耕机 | 江苏金云农业装备有限公司 | 1GKN-150 | 840 | 840 | 0 | 旋耕机轴数:1个;耕幅:1.5米; | 机具结构类型:单轴,耕幅(m):1.5,配套动力(kW):22.1-25.7,外形尺寸(长*宽*高):980*1753*1050,框架式,结构质量(kg):260 | 购机补贴（通用类） | 0 | 否 |  | T202032320385 | 2025-11-29
耕整地机械 | 耕地机械 | 旋耕机 | 单轴1.5-2m旋耕机 | 旋耕机 | 江苏金云农业装备有限公司 | 1GKN-160 | 840 | 840 | 0 | 旋耕机轴数:1个;耕幅:1.6米; | 机具结构类型:单轴,耕幅(m):1.6,配套动力(kW):29.4-36.8,外形尺寸(长*宽*高):1020*1860*1152,框架式,结构质量(kg):380 | 购机补贴（通用类） | 0 | 否 |  | T201900140407 | 2024-12-30
耕整地机械 | 耕地机械 | 旋耕机 | 单轴1.5-2m旋耕机 | 旋耕机 | 江苏金云农业装备有限公司 | 1GKN-180 | 840 | 840 | 0 | 旋耕机轴数:1个;耕幅:1.8米; | 机具结构类型:单轴,耕幅(m):1.8,配套动力(kW):36.8-44.1,外形尺寸(长*宽*高):1020*2056*1152,框架式,结构质量(kg):405 | 购机补贴（通用类） | 0 | 否 |  | T202032320386 | 2025-11-29
耕整地机械 | 耕地机械 | 旋耕机 | 单轴1.5-2m旋耕机 | 旋耕机 | 石家庄连达农业机械有限公司 | 1GKN-150 | 840 | 840 | 0 | 旋耕机轴数:1个;耕幅:1.5米; | 结构形式：框架式，配套拖拉机标定功率：25.7-29.4kW，配套拖拉机动力输出轴转速：540r/min，外形尺寸（长X宽X高）920mmX1726mmX960mm,结构质量：278kg，理论作业速度：0.28-1.25m/s,总安装刀数：40把，幅宽：150cm，耕深：12-18cm，传动方式：中间齿轮传动，与拖拉机连接方式：三点悬挂，刀辊转速：227/213r/min，刀辊最大回转半径：225mm，旋耕刀型号：IT225。 | 购机补贴（通用类） | 0 | 否 |  | T201900140132 | 2024-11-28
耕整地机械 | 耕地机械 | 旋耕机 | 单轴1.5-2m旋耕机 | 旋耕机 | 石家庄连达农业机械有限公司 | 1GKN-160 | 840 | 840 | 0 | 旋耕机轴数:1个;耕幅:1.6米; | 结构形式：框架式，配套拖拉机标定功率：29.4-36.8kW，配套拖拉机动力输出轴转速：540r/min，外形尺寸（长X宽X高）920mmX1826mmX960mm,结构质量：285kg，理论作业速度：0.28-1.25m/s,总安装刀数：44把，幅宽：160cm，耕深：12-18cm，传动方式：中间齿轮传动，与拖拉机连接方式：三点悬挂，刀辊转速：227/213r/min，刀辊最大回转半径：225mm，旋耕刀型号：IT225。 | 购机补贴（通用类） | 0 | 否 |  | T201900140132 | 2024-11-28
耕整地机械 | 耕地机械 | 旋耕机 | 单轴1.5-2m旋耕机 | 旋耕机 | 石家庄连达农业机械有限公司 | 1GKN-180 | 840 | 840 | 0 | 旋耕机轴数:1个;耕幅:1.8米; | 配套拖拉机标定功率：36.8-40.4kW，配套拖拉机动力输出轴转速：540/720r/min，配套拖拉机常用作业挡档次：2-3挡，配套拖拉机常用作业挡理论前进速度：0.55-1.66m/s,结构形式：框架式,规格型号：1GKN-180，外形尺寸（长X宽X高）1020mmX2040mmX1100mm,结构质量：380kg，幅宽：180cm，旋耕深度：12-18cm，传动方式：中间传动，与拖拉机连接方式：三点悬挂，刀辊设计转速：230/265r/min，刀辊最大回转半径：255mm，刀辊总安装刀数：52把，旋耕刀型号：IT245。 | 购机补贴（通用类） | 0 | 否 |  | 部20171507 | 2021-12-31
耕整地机械 | 耕地机械 | 旋耕机 | 单轴1.5-2m旋耕机 | 旋耕机 | 宁晋县翔明农业机械有限公司 | 1GQN-180 | 840 | 840 | 0 | 旋耕机轴数:单个;耕幅:1.8米; | 1. 结构型式：框架型；2. 刀轴型式：单轴型；3. 刀轴连接形式：接盘式；4. 传动型式：中间传动；5. 运输方式：普通型；6. 耕深：12-16； | 购机补贴（通用类） | 0 | 否 |  | T202013130271 | 2025-12-29
耕整地机械 | 耕地机械 | 旋耕机 | 单轴1.5-2m旋耕机 | 旋耕机 | 宁晋县翔明农业机械有限公司 | 1GQN-150 | 840 | 840 | 0 | 旋耕机轴数:单个;耕幅:1.5米; | 1. 结构型式：框架型；2. 刀轴型式：单轴型；3. 刀轴连接形式：接盘式；4. 传动型式：中间传动；5. 运输方式：普通型；6. 耕深：12-16； | 购机补贴（通用类） | 0 | 否 |  | T202013130271 | 2025-12-29
耕整地机械 | 耕地机械 | 旋耕机 | 单轴1.5-2m旋耕机 | 旋耕机 | 宁晋县翔明农业机械有限公司 | 1GQN-160 | 840 | 840 | 0 | 旋耕机轴数:单个;耕幅:1.6米; | 1. 结构型式：框架型；2. 刀轴型式：单轴型；3. 刀轴连接形式：接盘式；4. 传动型式：中间传动；5. 运输方式：普通型；6. 耕深：12-16； | 购机补贴（通用类） | 0 | 否 |  | T202013130271 | 2025-12-29
耕整地机械 | 耕地机械 | 旋耕机 | 单轴1.5-2m旋耕机 | 旋耕机 | 连云港市兴安机械制造有限公司 | 1GKN-160 | 840 | 840 | 0 | 旋耕机轴数:1个;耕幅:1.6米; | 配置参数:刀轴型式:单轴型;工作幅宽160cm.耕深:旱耕10-14cm/水耕14-18cm.结构型式:框架型.外形尺寸(长×宽×高):1020×1840×1120(mm).作业速度范围:0.69-1.81(m/s).配套功率范围:≥29.4(kW).传动型式:中间传动.刀轴连接形式:花键式.镇压型式:拖板.旋耕刀型号:IT245.刀辊总安装刀数:38(把) | 购机补贴（通用类） | 29.4 | 否 |  | T201900320689 | 2024-12-30
耕整地机械 | 耕地机械 | 旋耕机 | 单轴1.5-2m旋耕机 | 旋耕机 | 连云港市兴安机械制造有限公司 | 1GKN-180 | 840 | 840 | 0 | 旋耕机轴数:1个;耕幅:1.8米; | 配置参数:刀轴型式:单轴型;工作幅宽180cm.耕深:旱耕10-16cm/水耕14-18cm.结构型式:框架型.外形尺寸(长×宽×高):1100×2080×1100(mm).作业速度范围:0.69-1.81(m/s).配套功率范围:≥40.5(kW).传动型式:中间传动.刀轴连接形式:花键式.镇压型式:拖板.旋耕刀型号:IT245.刀辊总安装刀数:50(把) | 购机补贴（通用类） | 40.5 | 否 |  | T201900320689 | 2024-12-30
耕整地机械 | 耕地机械 | 旋耕机 | 单轴1.5-2m旋耕机 | 旋耕机 | 任丘市超鹰农机有限公司 | 1GKN-160 | 840 | 840 | 0 | 旋耕机轴数:1个;耕幅:1.6米; | 结构型式：框架型；整机外形尺寸（长×宽×高）mm：870×1770×1030；工作幅宽cm：160；耕深 cm：≥12；刀轴型式：单轴型；刀轴连接型式：花键式；传动型式：中间传动；运输方式 ：普通型；刀辊最大回转半径mm：225；刀辊总安装刀数把：44；旋耕刀型号：IT225；限深装置型式：限深板；镇压型式：拖板 | 购机补贴（通用类） | 0 | 否 |  | 鄂2020479 | 2025-12-23
耕整地机械 | 耕地机械 | 旋耕机 | 单轴1.5-2m旋耕机 | 旋耕机 | 任丘市超鹰农机有限公司 | 1GKN-180 | 840 | 840 | 0 | 旋耕机轴数:1个;耕幅:1.8米; | 1GKN-180型旋耕机，配套拖拉机 标定功率范围58.8kW～73.5kW，动力输出轴转速720/540 r/min，结构型式（圆梁式、框架式）单轴框架式，工作状态外形尺寸（长×宽×高）1450mm×2150mm×1100mm，作业速度范围0.6m～1.4m，工作幅宽182cm，耕深12cm～16cm，传动方式（侧边、中间）中间齿轮传动，刀辊设计转速 300r 最大回转半径 250mm 总安装刀数 54把，刀轴连接型式 花键法兰盘，旋耕刀型号ⅠT245限深装置型式 地辊 | 购机补贴（通用类） | 0 | 否 |  | 冀2017T—275 | 2021-12-31
耕整地机械 | 耕地机械 | 旋耕机 | 单轴1.5-2m旋耕机 | 旋耕机 | 潍坊农宜得机械有限公司 | 1GKN-180 | 840 | 840 | 0 | 旋耕机轴数:/个;耕幅:1.8米; | 型号名称 / 1GKN-180型旋耕机 结构型式 / 框架型 整机a外形尺寸（长×宽×高） mm 1050×2000×1100 作业速度范围 m/s 0.27～1.38 工作幅宽 cm 180 耕深 cm ≥12 刀轴型式 / 单轴型 刀轴连接型式 / 花键式 传动型式 / 中间传动 运输方式 / 普通型 变速箱挡位数（变速旋耕机） 个 / 刀辊设计转速 r/min 198/265 刀辊最大回转半径 mm 245 刀辊总安装刀数 把 48 旋耕刀型号 / IT245 限深装置型式 / 限深板 镇压型式 / 拖板 配套拖拉机标定功率范围 kW 44.1～66.2 配套拖拉机动力输出轴转速 r/min 540/720 | 购机补贴（通用类） | 0 | 否 |  | T202037370143 | 2025-07-06
耕整地机械 | 耕地机械 | 旋耕机 | 单轴1.5-2m旋耕机 | 旋耕机 | 潍坊农宜得机械有限公司 | 1GKN-160 | 840 | 840 | 0 | 旋耕机轴数:/个;耕幅:1.6米; | 结构型式 / 框架型 整机a外形尺寸（长×宽×高） mm 950×1720×970 作业速度范围 m/s 0.27～1.38 工作幅宽 cm 160 耕深 cm ≥12 刀轴型式 / 单轴型 刀轴连接型式 / 花键式 传动型式 / 中间传动 运输方式 / 普通型 变速箱挡位数（变速旋耕机） 个 / 刀辊设计转速 r/min 198/265 刀辊最大回转半径 mm 245 刀辊总安装刀数 把 40 旋耕刀型号 / IT245 限深装置型式 / 限深板 镇压型式 / 拖板 配套拖拉机标定功率范围 kW 44.1～66.2 配套拖拉机动力输出轴转速 r/min 540/720 | 购机补贴（通用类） | 0 | 否 |  | T202037370143 | 2025-07-06
耕整地机械 | 耕地机械 | 旋耕机 | 单轴1.5-2m旋耕机 | 旋耕机 | 河北神耕机械有限公司 | 1GN-150 | 840 | 840 | 0 | 旋耕机轴数:2个;耕幅:1500mm; | 型号名称：1GN-150型旋耕机 结构形式：框架式 配套拖拉机标定功率：25.7~29.4KW 配套拖拉机动力输出轴转速：540,720r/min 外形尺寸（长X宽X高）：980X1765X1050mm 作业速度范围：0.56~1.39 m/s 工作幅宽：150cm 耕深：旱耕8~16cm；水耕10~18cm 变速箱挡位数：1个 传动方式：中间齿轮传动 刀辊转速：228（n动=540，锥伞齿轮传动比16：24）r/min 228（n动=720，锥伞齿轮传动比13：26）r/min 刀辊最大回转半径:225mm 刀辊总安装刀数-旋耕:34把 刀轴连接型式：法兰盘式 旋耕刀型号:ⅠT225 | 购机补贴（通用类） | 0 | 否 |  | 部20171385 | 2021-12-31
耕整地机械 | 耕地机械 | 旋耕机 | 单轴1.5-2m旋耕机 | 旋耕机 | 河北神耕机械有限公司 | 1GN-160 | 840 | 840 | 0 | 旋耕机轴数:2个;耕幅:1600mm; | 型号名称：1GN-160型旋耕机 结构形式：框架式 配套拖拉机标定功率：29.4~33.0KW 配套拖拉机动力输出轴转速：540,720r/min 外形尺寸（长X宽X高）：980X1945X1050mm 作业速度范围：0.56~1.39 m/s 工作幅宽：160cm 耕深：旱耕8~16cm；水耕10~18cm 变速箱挡位数：1个 传动方式：中间齿轮传动 刀辊转速：228（n动=540，锥伞齿轮传动比16：24）r/min 228（n动=720，锥伞齿轮传动比13：26）r/min 刀辊最大回转半径:225mm 刀辊总安装刀数-旋耕:42把 刀轴连接型式：法兰盘式 旋耕刀型号:ⅠT225 | 购机补贴（通用类） | 0 | 否 |  | 部20171385 | 2021-12-31
耕整地机械 | 耕地机械 | 旋耕机 | 单轴1.5-2m旋耕机 | 旋耕机 | 河北神耕机械有限公司 | 1GKN-160 | 840 | 840 | 0 | 旋耕机轴数:2个;耕幅:1600mm; | 型号名称：1GKN-160型旋耕机 结构形式：框架式 配套拖拉机标定功率：33.0~36.7KW 配套拖拉机动力输出轴转速：540,720r/min 外形尺寸（长X宽X高）：1020X1905X1150mm 作业速度范围：0.56~1.39 m/s 工作幅宽：160cm 耕深：旱耕：8~16cm ；水耕：10~18cm 变速箱挡位数：1个 传动方式：中间齿轮传动 刀辊转速：236（n动=540）r/min :228（n动=720）r/min 刀辊最大回转半径:245mm 刀辊总安装刀数-旋耕:42把 刀轴连接型式：法兰盘式 旋耕刀型号:Ⅰ T245 | 购机补贴（通用类） | 0 | 否 |  | 部20171383 | 2021-12-31
耕整地机械 | 耕地机械 | 旋耕机 | 单轴1.5-2m旋耕机 | 旋耕机 | 河北神耕机械有限公司 | 1GKN-180 | 840 | 840 | 0 | 旋耕机轴数:2个;耕幅:1800mm; | 型号名称：1GKN-180型旋耕机 结构形式：框架式 配套拖拉机标定功率：36.7~44.1KW 配套拖拉机动力输出轴转速：540,720r/min 外形尺寸（长X宽X高）：1020X2106X1152mm 作业速度范围：0.56~1.39 m/s 工作幅宽：180cm 耕深：旱耕：8~16cm ；水耕：10~18cm 变速箱挡位数：1 个 传动方式：中间齿轮传动 刀辊转速：236（n动=540）r/min :228（n动=720）r/min 刀辊最大回转半径:245mm 刀辊总安装刀数-旋耕:50把 刀轴连接型式：法兰盘式 旋耕刀型号: ⅠT245 | 购机补贴（通用类） | 0 | 否 |  | 部20171382 | 2021-12-31
耕整地机械 | 耕地机械 | 旋耕机 | 单轴1.5-2m旋耕机 | 旋耕机 | 德州市沃田机械有限公司 | 1GKN-180 | 840 | 840 | 0 | 旋耕机轴数:1个;耕幅:1.8米; | 配套拖拉机标定功率范围kW40.4~58.8配套拖拉机动力输出轴转速r/min540/760/850型号名称/1GKN-180型旋耕机结构型式(圆梁式、框架式)/框架式、单轴工作状态a外形尺寸(长×宽×高)mm1160×2120×1100作业速度范围m/s0.56~1.39工作幅宽cm180耕深cm≥12变速箱挡位数个无传动方式(侧边、中间)/中间齿轮传动刀辊设计转速r/min270/312/350刀辊最大回转半径mm245总安装刀数把48刀轴连接型式/花键套旋耕刀型号/ⅠT245限深装置型式/无 | 购机补贴（通用类） | 0 | 否 |  | 部20181348 | 2022-12-31
耕整地机械 | 耕地机械 | 旋耕机 | 单轴1.5-2m旋耕机 | 旋耕机 | 德州市沃田机械有限公司 | 1GKN-160 | 840 | 840 | 0 | 旋耕机轴数:1个;耕幅:1.6米; | 型号名称 / 1GKN-160型旋耕机 结构型式 / 框架型 整机外形尺寸（长×宽×高） mm 940×1780×960 作业速度范围 m/s 0.5～1.0 工作幅宽 cm 160 耕深 cm ≥12 刀轴型式 / 单轴型 刀轴连接型式 / 花键式 传动型式 / 中间传动 运输方式 / 普通型 变速箱挡位数（变速旋耕机） 个 / 刀辊设计转速 r/min 213/285 刀辊最大回转半径 mm 245 刀辊总安装刀数 把 40 旋耕刀型号 / IT245 限深装置型式 / 限深板 镇压型式 / 拖板 配套拖拉机标定功率范围 kW 33.1～51.5 配套拖拉机动力输出轴转速 r/min 540/720 | 购机补贴（通用类） | 0 | 否 |  | T202037370318 | 2025-12-29
耕整地机械 | 耕地机械 | 旋耕机 | 单轴1.5-2m旋耕机 | 旋耕机 | 德州市沃田机械有限公司 | 1GKN-150 | 840 | 840 | 0 | 旋耕机轴数:1个;耕幅:1.5米; | 型号名称 / 1GKN-150型旋耕机 结构型式 / 框架型 整机外形尺寸（长×宽×高） mm 940×1660×960 作业速度范围 m/s 0.5～1.0 工作幅宽 cm 150 耕深 cm ≥12 刀轴型式 / 单轴型 刀轴连接型式 / 花键式 传动型式 / 中间传动 运输方式 / 普通型 变速箱挡位数（变速旋耕机） 个 / 刀辊设计转速 r/min 213/285 刀辊最大回转半径 mm 245 刀辊总安装刀数 把 40 旋耕刀型号 / IT245 限深装置型式 / 限深板 镇压型式 / 拖板 配套拖拉机标定功率范围 kW 29.4～47.8 配套拖拉机动力输出轴转速 r/min 540/720 | 购机补贴（通用类） | 0 | 否 |  | T202037370318 | 2025-12-29
耕整地机械 | 耕地机械 | 旋耕机 | 单轴1.5-2m旋耕机 | 旋耕机 | 连云港市锐远农业装备科技有限公司 | 1GKN-150 | 840 | 840 | 0 | 旋耕机轴数:1个;耕幅:1.5米; | 外形尺寸：1750×920×1160（mm）,幅宽:150cm，传动方式：中间齿轮传动，刀辊设计转速：199(n动=540)265(n动=720)，刀辊设计最大回转半径：225mm，刀辊设计总安装刀数：38把，旋耕刀型号：IT225，配套拖拉机标定功率：22.1～33.1（kW），配套拖拉机动力输出轴转速：540;720（r/min），配套拖拉机常用作业挡挡次：II档，配套拖拉机常用作业挡理论前进速度：0.56～1.39（m/s） | 购机补贴（通用类） | 22.1 | 否 |  | T202032320586 | 2025-12-30
耕整地机械 | 耕地机械 | 旋耕机 | 单轴1.5-2m旋耕机 | 旋耕机 | 河北锐宏机械制造有限公司 | 1GQN-180 | 840 | 840 | 0 | 旋耕机轴数:单轴个;耕幅:1800mm; | 标定功率（kw）:40.4~47.8、结构型式：框架式、规格型号：1GQN-180、外形尺寸（长*宽*高）（mm）:1110*2100*1100、结构质量（kg）:370、幅宽（cm）:180、耕深（cm）:12~16、传动方式：中间齿轮传动、与拖拉机联接方式：三点悬挂、总安装刀数（把）：50 | 购机补贴（通用类） | 0 | 否 |  | T201913130285 | 2024-12-30
耕整地机械 | 耕地机械 | 旋耕机 | 单轴1.5-2m旋耕机 | 旋耕机 | 河北锐宏机械制造有限公司 | 1GQN-160 | 840 | 840 | 0 | 旋耕机轴数:单轴个;耕幅:1600mm; | 标定功率（kw）:30~40、结构型式：框架式、规格型号：1GQN-160、外形尺寸（长*宽*高）（mm）:1150*1860*1030、结构质量（kg）:255、幅宽（cm）:160、耕深（cm）:12~16、传动方式：中间齿轮传动、与拖拉机联接方式：三点悬挂、总安装刀数（把）：38 | 购机补贴（通用类） | 0 | 否 |  | T201913130286 | 2024-12-30
耕整地机械 | 耕地机械 | 旋耕机 | 单轴1.5-2m旋耕机 | 旋耕机 | 河北锐宏机械制造有限公司 | 1GQN-150 | 840 | 840 | 0 | 旋耕机轴数:单轴个;耕幅:1500mm; | 标定功率（kw）:30~40、结构型式：框架式、规格型号：1GQN-150、外形尺寸（长*宽*高）（mm）:1000*1700*1050、结构质量（kg）:245、幅宽（cm）:150、耕深（cm）:12~16、传动方式：中间齿轮传动、与拖拉机联接方式：三点悬挂、总安装刀数（把）：34 | 购机补贴（通用类） | 0 | 否 |  | T201913130286 | 2024-12-30
耕整地机械 | 耕地机械 | 旋耕机 | 单轴1.5-2m旋耕机 | 旋耕机 | 河北锐仕农业机械制造有限公司 | 1GKN-150 | 840 | 840 | 0 | 旋耕机轴数:1个;耕幅:1.5米; | 结构型式 : 框架型 ; 整机外形尺寸（长×宽×高） mm: 1730×980×1150; 作业速度范围 m/s :0.55-1.39; 工作幅宽 cm: 150; 耕深 cm :12-18; 刀轴型式 : 单轴型 ; 刀辊设计转速 r/min :242; 刀辊最大回转半径 mm :240; 刀辊总安装刀数 把: 36; 旋耕刀型号 : IT225 ; | 购机补贴（通用类） | 0 | 否 |  | 鄂2020115 | 2025-09-29
耕整地机械 | 耕地机械 | 旋耕机 | 单轴1.5-2m旋耕机 | 旋耕机 | 河北锐仕农业机械制造有限公司 | 1GKN-180 | 840 | 840 | 0 | 旋耕机轴数:1个;耕幅:1.8米; | 结构型式 : 框架型 ; 整机外形尺寸（长×宽×高） mm :2030×1150×1300; 作业速度范围 m/s :0.55-1.38 ; 工作幅宽 cm :180; 耕深 cm :15-20; 刀轴型式 : 单轴型 ; 刀辊设计转速 r/min :242 ; 刀辊最大回转半径 mm :260; 刀辊总安装刀数 把 :52; 旋耕刀型号 : IT245 ; | 购机补贴（通用类） | 0 | 否 |  | 鄂2020115 | 2025-09-29
耕整地机械 | 耕地机械 | 旋耕机 | 单轴1.5-2m旋耕机 | 旋耕机 | 河北锐仕农业机械制造有限公司 | 1GKN-160 | 840 | 840 | 0 | 旋耕机轴数:1个;耕幅:1.6米; | 结构型式 : 框架型 ; 整机外形尺寸（长×宽×高） mm: 1860×980×1150: 作业速度范围 m/s :0.55-1.39; 工作幅宽 cm :160; 耕深 cm :12-18; 刀轴型式 : 单轴型 ; 刀辊设计转速 r/min :242 ; 刀辊最大回转半径 mm :240; 刀辊总安装刀数 把: 44; 旋耕刀型号 ： IT225 ； | 购机补贴（通用类） | 0 | 否 |  | 鄂2020115 | 2025-09-29
耕整地机械 | 耕地机械 | 旋耕机 | 单轴1.5-2m旋耕机 | 旋耕机 | 江苏东久机械有限公司 | 1GK-180 | 840 | 840 | 0 | 旋耕机轴数:1个;耕幅:1800mm; | 标定功率:44.1kw,动力输出轴转速:540r/min,型号名称:1GK-180,结构形式:框架式,工作形态外形尺寸:2072*1055*1068mm,作业速度范围:0.9-1.3m/s,工作幅宽:180cm,耕深:18-20cm,变速箱档数:4个,传动方式:侧边,刀辊设计转速:176、274、196、245r/min,刀辊最大回转半径:280mm,刀辊总安装刀数:40把,刀轴连接形式:刀轴法兰盘连接,旋耕刀型号:Ⅰ型旋耕刀,陷深装置形式:滑靴齿轮调节装置. | 购机补贴（通用类） | 0 | 否 |  | 黑垦鉴2017056 | 2021-12-31
耕整地机械 | 耕地机械 | 旋耕机 | 单轴1.5-2m旋耕机 | 旋耕机 | 河北江蓝农业机械有限公司 | 1GQN-160 | 840 | 840 | 0 | 旋耕机轴数:单轴个;耕幅:1.6米; | 结构形式：单轴框架式； 工作状态尺寸（mm）：950×1820×1010； 幅宽（cm）：160； 最终传动方式：中间齿轮传动； 与拖拉机连接方式：三点悬挂连接； 刀轴最大回转半径（mm）：225； 刀辊总安装刀数：（把）40； 旋耕刀型号：IT225; 刀轴连接型式：花键盘连接； 配套拖拉机标定功率(kw)：25.7~33.0； 配套拖拉机动力输出轴转速(r/min):540/720;轴数：单轴。 | 购机补贴（通用类） | 33 | 否 |  | T202013130153 | 2025-11-29
耕整地机械 | 耕地机械 | 旋耕机 | 单轴1.5-2m旋耕机 | 旋耕机 | 河北江蓝农业机械有限公司 | 1GQN-150 | 840 | 840 | 0 | 旋耕机轴数:单轴个;耕幅:1.5米; | 结构形式：单轴框架式； 工作状态尺寸（mm）：950×1720×1010； 幅宽（cm）：150； 最终传动方式：中间齿轮传动； 与拖拉机连接方式：三点悬挂连接； 刀辊最大回转半径（mm）：225； 刀辊总安装刀数：（把）36； 旋耕刀型号：IT225; 刀轴连接型式：花键盘连接； 配套拖拉机标定功率（kw）:22.7~29.4； 配套拖拉机动力输出轴转速(r/min):540/720; 轴数：单轴。 | 购机补贴（通用类） | 29.4 | 否 |  | T202013130153 | 2025-11-29
耕整地机械 | 耕地机械 | 旋耕机 | 单轴1.5-2m旋耕机 | 旋耕机 | 河北江蓝农业机械有限公司 | 1GQN-180 | 840 | 840 | 0 | 旋耕机轴数:单轴个;耕幅:1.8米; | 结构形式：单轴框架式； 工作状态尺寸（mm）：1110×2070×1010； 幅宽（cm）：180； 最终传动方式：中间齿轮传动； 与拖拉机连接方式：三点悬挂连接； 刀轴最大回转半径（mm）：245； 刀辊总安装刀数：（把）52； 旋耕刀型号：IT245; 刀轴连接型式：花键盘连接； 配套拖拉机标定功率(kw):36.8~44.1； 配套拖拉机动力输出轴转速(r/min):720/540; 轴数：单轴。 | 购机补贴（通用类） | 44.1 | 否 |  | T202013130156 | 2025-11-29
耕整地机械 | 耕地机械 | 旋耕机 | 单轴1.5-2m旋耕机 | 旋耕机 | 潍坊裕祥农业装备有限公司 | 1GKN-180 | 840 | 840 | 0 | 旋耕机轴数:1个;耕幅:1.8米; | 刀轴型式：单轴型；结构型式：框架型；整机外形尺寸（长×宽×高）mm：1000×2000×1100；作业速度范围（m/s）:0.5-1.1；工作幅宽（cm）：180；耕深（cm）：12；刀轴连接型式：花键式；传动型式：中间传动；运输方式：普通型；刀辊设计转速（r/min）：203/270；刀辊最大回转半径（mm）：245；刀辊总安装刀数：52；旋耕刀型号：IT245；限深装置型式：限深板；镇压型式：拖板；配套拖拉机标定功率范围（KW）：51.5-78；配套拖拉机动力输出轴转速（r/min）：540/720。 | 购机补贴（通用类） | 0 | 否 |  | T202137370020 | 2026-03-29
耕整地机械 | 耕地机械 | 旋耕机 | 单轴1.5-2m旋耕机 | 旋耕机 | 潍坊裕祥农业装备有限公司 | 1GKN-160 | 840 | 840 | 0 | 旋耕机轴数:1个;耕幅:1.6米; | 刀轴型式：单轴型；结构型式：框架型；整机外形尺寸（长×宽×高）mm：860×1760×1100；作业速度范围（m/s）:0.5-1.1；工作幅宽（cm）：160；耕深（cm）：12；刀轴连接型式：花键式；传动型式：中间传动；运输方式：普通型；刀辊设计转速（r/min）：203/270；刀辊最大回转半径（mm）：245；刀辊总安装刀数：40；旋耕刀型号：IT245；限深装置型式：限深板；镇压型式：拖板；配套拖拉机标定功率范围（KW）：36.8-51.5；配套拖拉机动力输出轴转速（r/min）：540/720。 | 购机补贴（通用类） | 0 | 否 |  | T202137370020 | 2026-03-29
耕整地机械 | 耕地机械 | 旋耕机 | 单轴1.5-2m旋耕机 | 旋耕机 | 潍坊裕祥农业装备有限公司 | 1GKN-150 | 840 | 840 | 0 | 旋耕机轴数:1个;耕幅:1.5米; | 刀轴型式：单轴型；结构型式：框架型；整机外形尺寸（长×宽×高）mm：860×1660×1100；作业速度范围（m/s）:0.5-1.1；工作幅宽（cm）：150；耕深（cm）：12；刀轴连接型式：花键式；传动型式：中间传动；运输方式：普通型；刀辊设计转速（r/min）：203/270；刀辊最大回转半径（mm）：245；刀辊总安装刀数：36；旋耕刀型号：IT245；限深装置型式：限深板；镇压型式：拖板；配套拖拉机标定功率范围（KW）：36.8-51.5；配套拖拉机动力输出轴转速（r/min）：540/720。 | 购机补贴（通用类） | 0 | 否 |  | T202137370020 | 2026-03-29
耕整地机械 | 耕地机械 | 旋耕机 | 单轴1.5-2m旋耕机 | 旋耕机 | 河北胜丰液压机械有限公司 | 1GQN-180 | 840 | 840 | 0 | 旋耕机轴数:单轴个;耕幅:1.8米; | 型号名称/1GQN-180旋耕机，结构型式/框架型，整机外形尺寸（长×宽×高）1160×2058×1120mm，作业速度范围0.56-1.39m/s，工作幅宽180cm,耕深12-16cm，刀轴型式/单轴型，刀轴连接型式/接盘式，传动形式/中间传动，运输方式/普通型，刀辊设计转速度267r/min，刀辊最大半径245mm，刀辊总安装刀数52把，旋耕刀型号IT245,限深装置型式/限深板，镇压型式/拖板，配套拖拉机标定功率58.8-73.5kw,配套拖拉机动力输出轴转速720r/min | 购机补贴（通用类） | 0 | 否 |  | T202113130063 | 2026-05-23
耕整地机械 | 耕地机械 | 旋耕机 | 单轴1.5-2m旋耕机 | 旋耕机 | 河北胜丰液压机械有限公司 | 1GQN-160 | 840 | 840 | 0 | 旋耕机轴数:单轴个;耕幅:1.6米; | 型号名称/1GQN-160旋耕机，结构型式/框架型，整机外形尺寸（长×宽×高）1040×1850×960mm，作业速度范围0.56-1.39m/s，工作幅宽160cm,耕深12-16cm，刀轴型式/单轴型，刀轴连接型式/接盘式，传动形式/中间传动，运输方式/普通型，刀辊设计转速度267r/min，刀辊最大半径245mm，刀辊总安装刀数44把，旋耕刀型号IT245,限深装置型式/限深板，镇压型式/拖板，配套拖拉机标定功率36.7-58.8kw,配套拖拉机动力输出轴转速720r/min | 购机补贴（通用类） | 0 | 否 |  | T202113130063 | 2026-05-23
耕整地机械 | 耕地机械 | 旋耕机 | 单轴1.5-2m旋耕机 | 旋耕机 | 河北峥嵘农机有限公司 | 1GQN-180 | 840 | 840 | 0 | 旋耕机轴数:1个;耕幅:1.8米; | 结构型式：框架式，整机外形尺寸（长*宽*高）mm:1050×2080×1000， 工作幅宽cm:180 耕深cm:12-16 刀轴形式：单轴型，刀轴连接形式：花键式，传动形式：中间传动，运输方式：普通型，刀辊设计转速r/min:267/254,刀辊最大回转半径mm:225,旋耕刀型号：IT225,限深装置形式：限深版，镇压形式:托板，配套拖拉机标定功率范围KW:51.4-88.2 | 购机补贴（通用类） | 0 | 否 |  | T202113130122 | 2026-05-23
耕整地机械 | 耕地机械 | 旋耕机 | 单轴1.5-2m旋耕机 | 旋耕机 | 河北峥嵘农机有限公司 | 1GQN-150 | 840 | 840 | 0 | 旋耕机轴数:1个;耕幅:1.5米; | 结构型式：框架式，整机外形尺寸（长*宽*高）mm:900×1720×1000， 工作幅宽cm:150 耕深cm:12-16 刀轴形式：单轴型，刀轴连接形式：花键式，传动形式：中间传动，运输方式：普通型，刀辊设计转速r/min:267/254,刀辊最大回转半径mm:225,旋耕刀型号：IT225,限深装置形式：限深版，镇压形式:托板，配套拖拉机标定功率范围KW:44.1-58.8 | 购机补贴（通用类） | 0 | 否 |  | T202113130122 | 2026-05-23
耕整地机械 | 耕地机械 | 旋耕机 | 单轴1.5-2m旋耕机 | 旋耕机 | 河北峥嵘农机有限公司 | 1GQN-160 | 840 | 840 | 0 | 旋耕机轴数:1个;耕幅:1.6米; | 结构型式：框架式，整机外形尺寸（长*宽*高）mm:900×1820×1000， 工作幅宽cm:160 耕深cm:12-16 刀轴形式：单轴型，刀轴连接形式：花键式，传动形式：中间传动，运输方式：普通型，刀辊设计转速r/min:267/254,刀辊最大回转半径mm:225,旋耕刀型号：IT225,限深装置形式：限深版，镇压形式:托板，配套拖拉机标定功率范围KW:44.1-58.8 | 购机补贴（通用类） | 0 | 否 |  | T202113130122 | 2026-05-23
耕整地机械 | 耕地机械 | 旋耕机 | 单轴1.5-2m旋耕机 | 旋耕机 | 潍坊同顺机械有限公司 | 1GKN-160 | 840 | 840 | 0 | 旋耕机轴数:单个;耕幅:1.6米; | 型号名称 / 1GKN-160型旋耕机 结构型式 / 框架型 整机外形尺寸（长×宽×高） mm 960×1700×1040 作业速度范围 m/s 0.27～1.38 工作幅宽 cm 160 耕深 cm ≥12 刀轴型式 / 单轴型 刀轴连接型式 / 花键式 传动型式 / 中间传动 运输方式 / 普通型 变速箱挡位数（变速旋耕机） 个 / 刀辊设计转速 r/min 203/285 刀辊最大回转半径 mm 225 刀辊总安装刀数 把 36 旋耕刀型号 / IT225 限深装置型式 / 限深板 镇压型式 / 拖板 配套拖拉机标定功率范围 kW 36.7～66.2 配套拖拉机动力输出轴转速 r/min 540/760 | 购机补贴（通用类） | 0 | 否 |  | T202137370051 | 2026-03-29
耕整地机械 | 耕地机械 | 旋耕机 | 单轴1.5-2m旋耕机 | 旋耕机 | 潍坊同顺机械有限公司 | 1GKN-180 | 840 | 840 | 0 | 旋耕机轴数:单个;耕幅:1.8米; | 型号名称 / 1GKN-180型旋耕机 结构型式 / 框架型 整机外形尺寸（长×宽×高） mm 1170×1900×1040 作业速度范围 m/s 0.27～1.38 工作幅宽 cm 180 耕深 cm ≥12 刀轴型式 / 单轴型 刀轴连接型式 / 花键式 传动型式 / 中间传动 运输方式 / 普通型 变速箱挡位数（变速旋耕机） 个 / 刀辊设计转速 r/min 199/280 刀辊最大回转半径 mm 245 刀辊总安装刀数 把 44 旋耕刀型号 / IT245 限深装置型式 / 限深板 镇压型式 / 拖板 配套拖拉机标定功率范围 kW 51～73.5 配套拖拉机动力输出轴转速 r/min 540/760 | 购机补贴（通用类） | 0 | 否 |  | T202137370053 | 2026-03-29
耕整地机械 | 耕地机械 | 旋耕机 | 单轴1.5-2m旋耕机 | 旋耕机 | 石家庄兴田机械有限公司 | 1GQN-180 | 840 | 840 | 0 | 旋耕机轴数:单轴个;耕幅:1.8米; | 型号名称1GQN-180旋耕机；结构形式：框架式；整机外形尺寸（长x宽x高)：1260x2180x1160mm；作业速度范围：0.6-1.4m/s；工作幅宽：180cm；耕深：12-16cm；刀轴型式：单轴型；刀轴连接型式：花键式；传动方式：中间齿轮传动；运输方式：普通型；刀辊设计转速：241/296r/min；刀辊最大回转半径：R245mm；刀辊总安装刀数：52把；旋耕刀型号：IT245；限深装置型式：限深轮；镇压型式：镇压辊；配套拖拉机标定功率范围:36.8-58.8kW；配套拖拉机输出轴转速：540/720r/min。 | 购机补贴（通用类） | 0 | 否 |  | T202013130220 | 2025-11-29
耕整地机械 | 耕地机械 | 旋耕机 | 单轴1.5-2m旋耕机 | 旋耕机 | 石家庄兴田机械有限公司 | 1GQN-160 | 840 | 840 | 0 | 旋耕机轴数:单轴个;耕幅:1.6米; | 型号名称1GQN-160旋耕机；结构形式：框架式；整机外形尺寸（长x宽x高)：1930x1250x950mm；作业速度范围：0.6-1.4m/s；工作幅宽：160cm；耕深：12-16cm；刀轴型式：单轴型；刀轴连接型式：花键式；传动方式：中间齿轮传动；运输方式：普通型；刀辊设计转速：241/296r/min；刀辊最大回转半径：R225mm；刀辊总安装刀数：40把；旋耕刀型号：IT225；限深装置型式：限深轮；镇压型式：镇压辊；配套拖拉机标定功率范围:29.1-44.1kW；配套拖拉机输出轴转速：540/720r/min。 | 购机补贴（通用类） | 0 | 否 |  | T202013130221 | 2025-11-29
耕整地机械 | 耕地机械 | 旋耕机 | 单轴1.5-2m旋耕机 | 旋耕机 | 石家庄兴田机械有限公司 | 1GQN-150 | 840 | 840 | 0 | 旋耕机轴数:单轴个;耕幅:1.5米; | 型号名称1GQN-150旋耕机；结构形式：框架式；整机外形尺寸（长x宽x高)：1820x1010x950mm；作业速度范围：0.6-1.4m/s；工作幅宽：150cm；耕深：12-16cm；刀轴型式：单轴型；刀轴连接型式：花键式；传动方式：中间齿轮传动；运输方式：普通型；刀辊设计转速：241/296r/min；刀辊最大回转半径：R225mm；刀辊总安装刀数：36把；旋耕刀型号：IT225；限深装置型式：限深轮；镇压型式：镇压辊；配套拖拉机标定功率范围:22.0-36.8kW；配套拖拉机输出轴转速：540/720r/min。 | 购机补贴（通用类） | 0 | 否 |  | T202013130221 | 2025-11-29
耕整地机械 | 耕地机械 | 旋耕机 | 单轴1.5-2m旋耕机 | 旋耕机 | 潍坊鑫耐尔农业机械有限公司 | 1GQN-160 | 840 | 840 | 0 | 旋耕机轴数:1个;耕幅:1.6米; | 结构形式：框架式；外形尺寸：860×1690×1170mm；工作速度范围（m/s）：0.8-1.5；工作幅宽(cm):160；耕深（cm）：≥12；刀轴型式：单轴型；刀轴连接型式：花键式；传动方式：中间齿轮传动；传动型式：中间传动；运输方式：普通型；刀轴设计转速（r/min）：230；最大回转半径（mm）：195；总安装刀数量(把)：40；旋耕刀型号：IT195；镇压型式：拖板；配套功率(kW)：25.7-44.1；配套动力输出轴转速（r/min）：540. | 购机补贴（通用类） | 25.7 | 否 |  | T20200606291 | 2026-05-11
耕整地机械 | 耕地机械 | 旋耕机 | 单轴1.5-2m旋耕机 | 旋耕机 | 潍坊鑫耐尔农业机械有限公司 | 1GQN-180 | 840 | 840 | 0 | 旋耕机轴数:1个;耕幅:1.8米; | 结构形式：框架式；外形尺寸：1080×2010×1060mm；工作速度范围（m/s）：0.8-1.5；工作幅宽(cm):180；耕深（cm）：≥12；刀轴型式：单轴型；刀轴连接型式：花键式；传动方式：中间齿轮传动；传动型式：中间传动；运输方式：普通型；刀轴设计转速（r/min）：218；最大回转半径（mm）：225；总安装刀数量(把)：52；旋耕刀型号：IT225；镇压型式：拖板；配套功率(kW)：44.1-66.2；配套动力输出轴转速（r/min）：540. | 购机补贴（通用类） | 44.1 | 否 |  | T20200606286 | 2026-05-11
耕整地机械 | 耕地机械 | 旋耕机 | 单轴1.5-2m旋耕机 | 旋耕机 | 连云港国旋机械有限公司 | 1GKN-160 | 840 | 840 | 0 | 旋耕机轴数:1个;耕幅:1.6米; | 型号名称/1GKN-160型旋耕机结构型式框架型整机外形尺寸(长×宽×高)mm1020×1690×1120作业速度范围m/s0.56~1.39工作幅宽cm160耕深cm≥8刀轴型式/单轴型刀轴连接型式/花键式传动型式/中间传动运输方式/普通型变速箱挡位数(变速旋耕机)个/刀辊设计转速r/min248、258(N动=540);256、296(N动=720)刀辊最大回转半径mm225刀辊总安装刀数把34旋耕刀型号/IT225限深装置型式/限深板镇压型式拖板配套拖拉机标定功率范围kW25.7~33.1配套拖拉机动力输出轴转速r/min540、720 | 购机补贴（通用类） | 0 | 否 |  | T202032320111 | 2025-06-30
耕整地机械 | 耕地机械 | 旋耕机 | 单轴1.5-2m旋耕机 | 旋耕机 | 连云港祥宝旋耕机械有限公司 | 1GKN-165 | 840 | 840 | 0 | 旋耕机轴数:单个;耕幅:1650mm; | 外形尺寸：1020×1910×1160㎜；配套功率(kW)：29.4-36.8；结构质量（kg）：365；工作幅宽(cm)：165㎝；传动方式：中间齿轮传动；总安装刀数量(把)：42；旋耕刀型号：IT245。 | 购机补贴（通用类） | 0 | 否 |  | 部20171656 | 2021-12-31
耕整地机械 | 耕地机械 | 旋耕机 | 单轴1.5-2m旋耕机 | 框架式旋耕机 | 连云港祥宝旋耕机械有限公司 | 1GQN-180SK | 840 | 840 | 0 | 旋耕机轴数:单个;耕幅:1800mm; | 结构型式：框架式；工作状态外形尺寸：1050×2100×1050㎜；工作幅宽(cm)：180㎝；传动方式：中间齿轮传动；旋耕刀型号：IT245；总安装刀数量(把)：50；配套功率(kW)：36.8-58.8；动力输出轴转速（r/min）：540、720、1000。 | 购机补贴（通用类） | 0 | 否 |  | 部20170909 | 2021-12-31
耕整地机械 | 耕地机械 | 旋耕机 | 单轴1.5-2m旋耕机 | 旋耕机 | 连云港祥宝旋耕机械有限公司 | 1GKN-150 | 840 | 840 | 0 | 旋耕机轴数:单个;耕幅:1.5米; | 结构型式：框架式；外形尺寸：1020×1800×1150㎜；作业速度范围（m/s）：0.56-1.39；工作幅宽(cm)：150㎝；耕深（㎝）：≥12；刀轴型式：单轴型；刀轴连接型式：花键式；传动方式：中间传动；运输方式：普通型；刀辊设计转速（r/min）：200；刀辊最大回转半径（㎜）：225，刀辊总安装刀数(把)：34；旋耕刀型号：IT225；限深装置型式：限深板；镇压型式：拖板；配套拖拉机动力输出轴转速(kW)：22.0-25.5；配套拖拉机动力输出轴转速（r/min）：540。 | 购机补贴（通用类） | 0 | 否 |  | T201932320084 | 2024-12-01
耕整地机械 | 耕地机械 | 旋耕机 | 单轴1.5-2m旋耕机 | 旋耕机 | 潍坊信行机械有限公司 | 1GKN-160 | 840 | 840 | 0 | 旋耕机轴数:1个;耕幅:1.6米; | 结构性式：框架式，整机外形尺寸（长×宽×高）mm：860×1850×980,工作宽幅cm：160 刀轴型式：单轴型，传动型式：中间传动，安装刀数：44把，配套拖拉机标定功率：29.4～51.5kW | 购机补贴（通用类） | 0 | 否 |  | T202137370146 | 2026-05-09
耕整地机械 | 耕地机械 | 旋耕机 | 单轴1.5-2m旋耕机 | 旋耕机 | 潍坊信行机械有限公司 | 1GKN-180 | 840 | 840 | 0 | 旋耕机轴数:1个;耕幅:1.8米; | 结构性式：框架式，整机外形尺寸（长×宽×高）mm：960×2050×1120,工作宽幅cm：180 刀轴型式：单轴型，传动型式：中间传动，安装刀数：48把，配套拖拉机标定功率：51.5～73.5kW | 购机补贴（通用类） | 0 | 否 |  | T202137370147 | 2026-05-09
耕整地机械 | 耕地机械 | 旋耕机 | 单轴1.5-2m旋耕机 | 旋耕机 | 连云港市连发机械有限公司 | 1GKN-150 | 840 | 840 | 0 | 旋耕机轴数:单个;耕幅:1.5米; | 结构型式：框架式；外形尺寸：1020×1760×1130㎜；作业速度范围（m/s）：0.69-1.81；工作幅宽(cm)：150㎝；耕深（㎝）：旱耕12-16，水耕14-18；刀轴型式：单轴型；刀轴连接型式：花键式；传动方式：中间齿轮传动；运输方式：普通型；刀辊设计转速（r/min）：200、230、235（N动=540），229、265、308（N动=720）；刀辊最大回转半径（㎜）：225，刀辊总安装刀数(把)：34；旋耕刀型号：IT225；限深装置型式：限深板；镇压型式：拖板；配套拖拉机动力输出轴转速(kW)：25.7-33.1；配套拖拉机动力输出轴转速（r/min）：540、720；结构质量（kg）：335。 | 购机补贴（通用类） | 0 | 否 |  | T201900030294 | 2024-12-30
耕整地机械 | 耕地机械 | 旋耕机 | 单轴1.5-2m旋耕机 | 旋耕机 | 连云港市连发机械有限公司 | 1GKN-160 | 840 | 840 | 0 | 旋耕机轴数:单个;耕幅:1.6米; | 结构型式：框架式；外形尺寸：1020×1860×1130㎜；作业速度范围（m/s）：0.69-1.81；工作幅宽(cm)：160㎝；耕深（㎝）：旱耕12-16，水耕14-18；刀轴型式：单轴型；刀轴连接型式：花键式；传动方式：中间齿轮传动；运输方式：普通型；刀辊设计转速（r/min）：200、230、235（N动=540），229、265、308（N动=720）；刀辊最大回转半径（㎜）：245，刀辊总安装刀数(把)：38；旋耕刀型号：IT245；限深装置型式：限深板；镇压型式：拖板；配套拖拉机动力输出轴转速(kW)：29.4-36.8；配套拖拉机动力输出轴转速（r/min）：540、720。 | 购机补贴（通用类） | 0 | 否 |  | T201900030295 | 2024-12-30
耕整地机械 | 耕地机械 | 旋耕机 | 单轴1.5-2m旋耕机 | 旋耕机 | 连云港市连发机械有限公司 | 1GQN-180S | 840 | 840 | 0 | 旋耕机轴数:单个;耕幅:1.8米; | 结构型式：框架式；外形尺寸：1020×2060×1160㎜；作业速度范围（m/s）：0.69-1.81；工作幅宽(cm)：180；耕深（㎝）：旱耕12-16，水耕14-18；刀轴型式：单轴型；传动方式：中间传动，刀辊设计转速（r/min）：200,230,235/226,265,295（540/720），刀辊最大回转半径（㎜）：245，刀辊总安装刀数(把)：50；旋耕刀型号：IT245；配套功率(kW)：36.8-44.1；配套动力输出轴转速（r/min）：540、720。 | 购机补贴（通用类） | 0 | 否 |  | T202000030759 | 2025-12-30
耕整地机械 | 耕地机械 | 旋耕机 | 单轴1.5-2m旋耕机 | 旋耕机 | 连云港市东堡旋耕机械有限公司 | 1GKN-180 | 840 | 840 | 0 | 旋耕机轴数:1个;耕幅:1.8米; | 1、型号名称：1GKN-180型旋耕机；2、结构型式：框架型；3、整机外形尺寸（长×宽×高）mm：1100×2100×1070；4、作业速度范围m/s：0.56～1.39；5、工作幅宽cm：180；6、耕深cm：旱耕：10～16；水耕：14～18；7、刀轴型式：单轴型；8、刀轴连接型式：接盘式；9、传动型式：中间齿轮传动；10、运输方式：普通型；11、刀辊设计转速r/min：282，303(n动=760）；278(n动=1000）；216，231(n动=540）；12、刀辊最大回转半径mm：245，260；13、刀辊总安装刀数（把）50；14、旋耕刀型号：IT245，IT260;15、限深装置型式：限深板；16、镇压型式：拖板；17、配套拖拉机标定功率范围kW：36.8～44.1 ；18、配套拖拉机动力输出轴转速r/min：540，760，1000 | 购机补贴（通用类） | 0 | 否 |  | T201900320705 | 2024-12-30
耕整地机械 | 耕地机械 | 旋耕机 | 单轴1.5-2m旋耕机 | 旋耕机 | 馆陶县飞翔机械装备制造有限公司 | 1GQKN-160 | 840 | 840 | 0 | 旋耕机轴数:1个;耕幅:1.6米; | 单轴;1500MM≤耕幅<2000MM单轴;耕幅1600MM;外形尺寸(长×宽×高):1000×1850×1030MM、耕深:120-160MM、配套动力:33.1-40.4KW、结构质量:296KG、总安装刀数:44把、旋耕刀型号:IT225 | 购机补贴（通用类） | 0 | 否 |  | T201913130225 | 2024-12-30
耕整地机械 | 耕地机械 | 旋耕机 | 单轴1.5-2m旋耕机 | 旋耕机 | 馆陶县飞翔机械装备制造有限公司 | 1GQKGN-180 | 840 | 840 | 0 | 旋耕机轴数:1个;耕幅:1.8米; | 单轴;1500MM≤耕幅<2000MM单轴;耕幅1600MM;外形尺寸(长×宽×高):1000×1850×1030MM、耕深:120-160MM、配套动力:33.1-40.4KW、结构质量:296KG、总安装刀数:44把、旋耕刀型号:IT225 | 购机补贴（通用类） | 0 | 否 |  | 冀2017T—238 | 2021-12-31
耕整地机械 | 耕地机械 | 旋耕机 | 单轴1.5-2m旋耕机 | 旋耕机 | 河北凯田农业机械有限公司 | 1GKN-150 | 840 | 840 | 0 | 旋耕机轴数:1个;耕幅:1.5米; | 配套拖拉机动力输出轴转速 r/min： 540/720 ； 结构型式(圆梁式、框架式) ： 框架式 ； 工作状态外形尺寸(长×宽×高) mm： 900×1660×950 ； 工作幅宽 cm ：150 ； 耕深 cm ：≥8 ； 传动方式(侧边、中间) ： 中间 ； | 购机补贴（通用类） | 0 | 否 |  | T201913130002 | 2024-08-01
耕整地机械 | 耕地机械 | 旋耕机 | 单轴1.5-2m旋耕机 | 旋耕机 | 河北凯田农业机械有限公司 | 1GKN-180 | 840 | 840 | 0 | 旋耕机轴数:1个;耕幅:1.8米; | 配套拖拉机动力输出轴转速 r/min ：720/540 ； 结构型式(圆梁式、框架式)：框架式 ； 工作状态外形尺寸(长×宽×高) mm ：2070×1110×1100 ； 工作幅宽 cm ：180 ； 耕深 cm ：≥8 ； 传动方式(侧边、中间) ：中间 ； | 购机补贴（通用类） | 0 | 否 |  | T201913130003 | 2024-08-01
耕整地机械 | 耕地机械 | 旋耕机 | 单轴1.5-2m旋耕机 | 旋耕机 | 河北凯田农业机械有限公司 | 1GKN-160 | 840 | 840 | 0 | 旋耕机轴数:1个;耕幅:1.6米; | 配套拖拉机标定功率范围 kW ：33-36.8 ； 配套拖拉机动力输出轴转速 r/min ：540/720 ； 结构型式（圆梁式、框架式） ：框架式 ； 工作状态外形尺寸（长×宽×高） mm ：1820×1110×1010配拖板 1860×1110×1040配镇压滚 ； 工作幅宽 cm ：160 ； 传动方式（侧边、中间） ： 中间齿轮传动 ； | 购机补贴（通用类） | 0 | 否 |  | 冀2017T—264 | 2021-12-31
耕整地机械 | 耕地机械 | 旋耕机 | 单轴1.5-2m旋耕机 | 中高箱旋耕机 | 河北双天机械制造有限公司 | 1GKN-180A1 | 840 | 840 | 0 | 旋耕机轴数:1个;耕幅:1.8米; | 型号名称:1GKN-180A1中高箱旋耕机；结构形式:框架型；整机外形尺寸(长×宽×高mm):1100×2150×1160；作业速度范围（m/s）：0.56-1.39；工作幅宽(cm):180；耕深（cm）：12-16；刀轴型式：单轴型；刀轴连接型式：花键式；传动型式：中间传动；运输方式：普通型；变速箱挡位数（变速旋耕机/个）：/；刀辊设计转速(r/min):241/296；刀辊最大回转半径(mm):245；刀辊总安装刀数(把):52；旋耕刀型号:IT245；限深装置型式/:限深板；镇压型式：拖板；配套拖拉机标定功率范围(kw):44.1-73.5；配套拖拉机动力输出轴转速(r/min):540/720； | 购机补贴（通用类） | 0 | 否 |  | T202113130239 | 2026-05-23
耕整地机械 | 耕地机械 | 旋耕机 | 单轴1.5-2m旋耕机 | 旋耕机 | 河北双天机械制造有限公司 | 1GKN-170 | 840 | 840 | 0 | 旋耕机轴数:1个;耕幅:1.7米; | 规格型号:1GKN-170型旋耕机；结构形式:框架型；整机外形尺寸(长×宽×高mm):915×1860×1000；作业速度范围（m/s）：0.56-1.39；工作幅宽(cm):170；耕深(cm）：12-16；刀轴型式：单轴型；刀轴连接型式：花键式；传动型式：中间传动；运输方式：普通型；刀辊设计转速(r/min):227/302；刀辊最大回转半径(mm):225；刀辊总安装刀数(把):44；旋耕刀型号:IT225；限深装置型式/:限深板；镇压型式/拖板；配套拖拉机标定功率范围(kw):36.7-58.9；配套拖拉机动力输出轴转速(r/min):540/720； | 购机补贴（通用类） | 0 | 否 |  | T202113130240 | 2026-05-23
耕整地机械 | 耕地机械 | 旋耕机 | 单轴1.5-2m旋耕机 | 旋耕机 | 河北双天机械制造有限公司 | 1GKN-160P | 840 | 840 | 0 | 旋耕机轴数:1个;耕幅:1.6米; | 规格型号:1GKN-160P型旋耕机；结构形式:框架型；整机外形尺寸(长×宽×高mm):900×1860×860；作业速度范围（m/s）：0.56-1.39；工作幅宽(cm):160；耕深(cm）：12-16；刀轴型式：单轴型；刀轴连接型式：花键式；传动型式：中间传动；运输方式：普通型；刀辊设计转速(r/min):228/304；刀辊最大回转半径(mm):225；刀辊总安装刀数(把):44；旋耕刀型号:IT225；限深装置型式/:限深板；镇压型式/拖板；配套拖拉机标定功率范围(kw):36-60；配套拖拉机动力输出轴转速(r/min):540/720； | 购机补贴（通用类） | 0 | 否 |  | T201913130217 | 2024-12-30
耕整地机械 | 耕地机械 | 旋耕机 | 单轴1.5-2m旋耕机 | 旋耕机 | 河北双天机械制造有限公司 | 1GKN-150 | 840 | 840 | 0 | 旋耕机轴数:1个;耕幅:1.5米; | 规格型号:1GKN-150型旋耕机；结构形式:框架型；整机外形尺寸(长×宽×高mm):830×1710×1050；工作幅宽(cm):150；刀轴型式：单轴型；刀轴连接型式：花键式；传动型式：中间传动；运输方式：普通型；变速箱挡位数（变速旋耕机/个）：/；刀辊设计转速(r/min):227/302；刀辊最大回转半径(mm):225；刀辊总安装刀数(把):38；旋耕刀型号:IT225；限深装置型式/:限深板；镇压型式/拖板；配套拖拉机标定功率范围(kw):22.0-29.4；配套拖拉机动力输出轴转速(r/min):540/720； | 购机补贴（通用类） | 0 | 否 |  | T202013130092 | 2025-09-21
耕整地机械 | 耕地机械 | 旋耕机 | 单轴1.5-2m旋耕机 | 旋耕机 | 河北双天机械制造有限公司 | 1GKN-180 | 840 | 840 | 0 | 旋耕机轴数:1个;耕幅:1.8米; | 规格型号:1GKN-180型旋耕机；结构形式:框架型；整机外形尺寸(长×宽×高mm):880×2080×1160；工作幅宽(cm):180；刀轴型式：单轴型；刀轴连接型式：花键式；传动型式：中间传动；运输方式：普通型；变速箱挡位数（变速旋耕机/个）：/；刀辊设计转速(r/min):241/296；刀辊最大回转半径(mm):245；刀辊总安装刀数(把):52；旋耕刀型号:IT245；限深装置型式/:限深板；镇压型式/拖板；配套拖拉机标定功率范围(kw):36.8-44.1；配套拖拉机动力输出轴转速(r/min):540/720； | 购机补贴（通用类） | 0 | 否 |  | T201900140125 | 2024-11-28
耕整地机械 | 耕地机械 | 旋耕机 | 单轴1.5-2m旋耕机 | 旋耕机 | 河北双天机械制造有限公司 | 1GKN-160 | 840 | 840 | 0 | 旋耕机轴数:1个;耕幅:1.6米; | 规格型号:1GKN-160型旋耕机；结构形式:框架型；整机外形尺寸(长×宽×高mm):830×1710×1050；工作幅宽(cm):160；刀轴型式：单轴型；刀轴连接型式：花键式；传动型式：中间传动；运输方式：普通型；变速箱挡位数（变速旋耕机/个）：/；刀辊设计转速(r/min):227/302；刀辊最大回转半径(mm):225；刀辊总安装刀数(把):40；旋耕刀型号:IT225；限深装置型式/:限深板；镇压型式/拖板；配套拖拉机标定功率范围(kw):22-29.4；配套拖拉机动力输出轴转速(r/min):540/720； | 购机补贴（通用类） | 0 | 否 |  | T201900140124 | 2024-11-28
耕整地机械 | 耕地机械 | 旋耕机 | 单轴1.5-2m旋耕机 | 旋耕机 | 河北春耕机械制造有限公司 | 1GQN-150 | 840 | 840 | 0 | 旋耕机轴数:1个;耕幅:1.56米; | 1GQN-150 单轴；耕幅：1560mm；结构型式：框架型；整机外形尺寸（长×宽×高）mm：760×1700×1105；传动型式：中间传动；配套拖拉机标定功率范围（kW）：38.0～47.8；配套拖拉机动力输出轴转速（r/min）：540/720；刀辊设计转速（r/min）：213/285；刀辊最大回转半径（mm）：230；刀辊总安装刀数：36把 | 购机补贴（通用类） | 0 | 否 |  | T201900621054 | 2024-12-30
耕整地机械 | 耕地机械 | 旋耕机 | 单轴1.5-2m旋耕机 | 旋耕机 | 河北春耕机械制造有限公司 | 1GQN-160 | 840 | 840 | 0 | 旋耕机轴数:1个;耕幅:1.6米; | 1GQN-160 单轴；耕幅：1600mm；结构型式：框架型；整机外形尺寸（长×宽×高）mm：740×1800×1115；传动型式：中间传动；配套拖拉机标定功率范围（kW）：38.0～47.8；配套拖拉机动力输出轴转速（r/min）：540/720；刀辊设计转速（r/min）：213/285；刀辊最大回转半径（mm）：226；刀辊总安装刀数：40把 | 购机补贴（通用类） | 0 | 否 |  | T201900621054 | 2024-12-30
耕整地机械 | 耕地机械 | 旋耕机 | 单轴1.5-2m旋耕机 | 旋耕机 | 河北春耕机械制造有限公司 | 1GQN-180 | 840 | 840 | 0 | 旋耕机轴数:1个;耕幅:1.92米; | 1GQN-180 单轴；耕幅：1920mm；结构型式：框架型；整机外形尺寸（长×宽×高）mm：970×2095×1020；传动型式：中间传动；配套拖拉机标定功率范围（kW）：58.8～66.1；配套拖拉机动力输出轴转速（r/min）：720；刀辊设计转速（r/min）：265；刀辊最大回转半径（mm）：247；刀辊总安装刀数：52把 | 购机补贴（通用类） | 0 | 否 |  | T201900621040 | 2024-12-30
耕整地机械 | 耕地机械 | 旋耕机 | 单轴1.5-2m旋耕机 | 旋耕机 | 石家庄茂田农业机械有限公司 | 1GQN-180 | 840 | 840 | 0 | 旋耕机轴数:1个;耕幅:1800mm; | 1.结构型式：框架型；2.整机外形尺寸（长×宽×高）（mm）：950×2020×1000；3.作业速度范围（m/s）：0.56～1.39；4.工作幅宽(cm）：180；5.耕深（cm）：12～16；6.刀轴型式：单轴型；7.刀轴连接型式：花键式；8.传动型式：中间传动；9.运输方式：普通型；10.刀辊设计转速(r/min)：267/218；11.刀辊最大回转半径(mm):225；12.刀辊总安装刀数（把）：52；13.旋耕刀型号：IT225型；14.限深装置型式：限深板；15.镇压型式：拖板；16.配套拖拉机标定功率范围（kW）：44.1～58.8；17.配套拖拉机动力输出轴转速（r/min）720/540。 | 购机补贴（通用类） | 0 | 否 |  | T201913130268 | 2024-12-30
耕整地机械 | 耕地机械 | 旋耕机 | 单轴1.5-2m旋耕机 | 旋耕机 | 石家庄茂田农业机械有限公司 | 1GQN-150 | 840 | 840 | 0 | 旋耕机轴数:1个;耕幅:1500mm; | 1.结构型式：框架型；2.整机外形尺寸（长×宽×高）（mm）：950×1720×1000；3.作业速度范围（m/s）：0.56～1.39；4.工作幅宽(cm）：150；5.耕深（cm）：12～16；6.刀轴型式：单轴型；7.刀轴连接型式：花键式；8.传动型式：中间传动；9.运输方式：普通型；10.刀辊设计转速(r/min)：267/218；11.刀辊最大回转半径(mm):225；12.刀辊总安装刀数（把）：40；13.旋耕刀型号：IT225型；14.限深装置型式：限深板；15.镇压型式：拖板；16.配套拖拉机标定功率范围（kW）：25.8～36.8；17.配套拖拉机动力输出轴转速（r/min）720/540。 | 购机补贴（通用类） | 0 | 否 |  | T201913130268 | 2024-12-30
耕整地机械 | 耕地机械 | 旋耕机 | 单轴1.5-2m旋耕机 | 旋耕机 | 石家庄茂田农业机械有限公司 | 1GQN-160 | 840 | 840 | 0 | 旋耕机轴数:1个;耕幅:1600mm; | 1.结构型式：框架型；2.整机外形尺寸（长×宽×高）（mm）：950×1820×1000；3.作业速度范围（m/s）：0.56～1.39；4.工作幅宽(cm）：160；5.耕深（cm）：12～16；6.刀轴型式：单轴型；7.刀轴连接型式：花键式；8.传动型式：中间传动；9.运输方式：普通型；10.刀辊设计转速(r/min)：267/218；11.刀辊最大回转半径(mm):225；12.刀辊总安装刀数（把）：44；13.旋耕刀型号：IT225型；14.限深装置型式：限深板；15.镇压型式：拖板；16.配套拖拉机标定功率范围（kW）：36.8～44.1；17.配套拖拉机动力输出轴转速（r/min）720/540。 | 购机补贴（通用类） | 0 | 否 |  | T201913130268 | 2024-12-30
耕整地机械 | 耕地机械 | 旋耕机 | 单轴1.5-2m旋耕机 | 旋耕机 | 河北利宏农业机械制造有限公司 | 1GKN-160 | 840 | 840 | 0 | 旋耕机轴数:1个;耕幅:1.6米; | 结构型式 ：框架型 整机外形尺寸（长×宽×高） mm ：1010×1850×1015 作业速度范围 m/s：0.55-1.39 工作幅宽 cm ：160 耕深 cm ：12-18 刀轴型式 ：单轴型 刀轴连接型式 ：接盘式 传动型式 ：中间齿轮传动 运输方式 ：普通型 | 购机补贴（通用类） | 0 | 否 |  | 鄂2020430 | 2025-12-23
耕整地机械 | 耕地机械 | 旋耕机 | 单轴1.5-2m旋耕机 | 旋耕机 | 河北利宏农业机械制造有限公司 | 1GKN-150 | 840 | 840 | 0 | 旋耕机轴数:1个;耕幅:1.5米; | 结构型式 ：框架型 整机外形尺寸（长×宽×高） mm ：1010×1750×1015 作业速度范围 m/s ：0.55-1.39 工作幅宽 cm ：150 耕深 cm ：12-18 刀轴型式 ：单轴型 刀轴连接型式 ：接盘式 传动型式 ：中间齿轮传动 运输方式 ：普通型 | 购机补贴（通用类） | 0 | 否 |  | 鄂2020430 | 2025-12-23
耕整地机械 | 耕地机械 | 旋耕机 | 单轴1.5-2m旋耕机 | 旋耕机 | 河北利宏农业机械制造有限公司 | 1GKN-180 | 840 | 840 | 0 | 旋耕机轴数:1个;耕幅:1.8米; | 结构型式 ：框架型 整机外形尺寸（长×宽×高）mm：1050×2100×1150 作业速度范围 m/s ：0.55-1.38 工作幅宽 cm：180 耕深 cm ：15-20 刀轴型式 ：单轴型 刀轴连接型式 ：接盘式 传动型式 ：中间齿轮传动 运输方式 ：普通型 | 购机补贴（通用类） | 0 | 否 |  | 鄂2020430 | 2025-12-23
耕整地机械 | 耕地机械 | 旋耕机 | 单轴1.5-2m旋耕机 | 旋耕机 | 河北广欣农业机械制造有限公司 | 1GKN-150 | 840 | 840 | 0 | 旋耕机轴数:1个;耕幅:1500mm; | 整机外形尺寸（长x宽x高）：970x1770x960mm；工作幅宽：150cm；配套拖拉机动力输出轴转速：720/540r/min；传动型式：中间传动；结构型式：框架型；刀轴型式：单轴型。 | 购机补贴（通用类） | 0 | 否 |  | 鄂2019570 | 2024-12-29
耕整地机械 | 耕地机械 | 旋耕机 | 单轴1.5-2m旋耕机 | 旋耕机 | 河北广欣农业机械制造有限公司 | 1GKN-160 | 840 | 840 | 0 | 旋耕机轴数:1个;耕幅:1600mm; | 整机外形尺寸（长x宽x高）：970x1870x960mm；工作幅宽：160cm；配套拖拉机动力输出轴转速：720/540r/min；传动型式：中间传动；结构型式：框架型；刀轴型式：单轴型。 | 购机补贴（通用类） | 0 | 否 |  | 鄂2019570 | 2024-12-29
耕整地机械 | 耕地机械 | 旋耕机 | 单轴1.5-2m旋耕机 | 旋耕机 | 河北广欣农业机械制造有限公司 | 1GKN-180 | 840 | 840 | 0 | 旋耕机轴数:1个;耕幅:1800mm; | 单180：整机外形尺寸（长x宽x高）：1140x2070x960mm；工作幅宽：180cm；配套拖拉机动力输出轴转速：720/540r/min；传动型式：中间传动；结构型式：框架型；刀轴型式：单轴型。 | 购机补贴（通用类） | 0 | 否 |  | 鄂2019571 | 2024-12-29
耕整地机械 | 耕地机械 | 旋耕机 | 单轴1.5-2m旋耕机 | 旋耕机 | 江苏正大永达科技有限公司 | 1GKN-160 | 840 | 840 | 0 | 旋耕机轴数:1个;耕幅:1.6米; | 结构型式：框架式、配套拖拉机标定功率（kw）：22.1-29.4、配套拖拉机动力输出轴转速（r/min）540，720、外形尺寸（长×宽×高）（mm）：920×1880×1096、结构质量（kg）：308、理论作业速度（km/h）:2-5、幅宽160cm，旋耕深度cm：旱耕10-14、水耕12-16，传动方式：中间齿轮传动，与拖拉机连接形式:标准三点悬挂，刀辊转速(R/MIN):198（n动=540）、264（n动=720），刀辊最大回转半径MM:225，总安装刀数：38把，旋耕刀型号：IT225 | 购机补贴（通用类） | 0 | 否 |  | T201900320710 | 2024-12-30
耕整地机械 | 耕地机械 | 旋耕机 | 单轴1.5-2m旋耕机 | 旋耕机 | 江苏正大永达科技有限公司 | 1GKN-180 | 840 | 840 | 0 | 旋耕机轴数:1个;耕幅:1.8米; | 结构型式：框架式、配套拖拉机标定功率（kw）：36.8-44.1、配套拖拉机动力输出轴转速（r/min）540，720、外形尺寸（长×宽×高）（mm）：1020×2056×1152、结构质量（kg）：405、理论作业速度（km/h）:1-5、幅宽180cm，旋耕深度cm：旱耕8-16、水耕8-18，传动方式：中间齿轮传动，与拖拉机连接形式:标准三点悬挂，刀辊转速(R/MIN):236（n动=540）、226（n动=720），刀辊最大回转半径MM:245，总安装刀数：62把，旋耕刀型号：IT245 | 购机补贴（通用类） | 0 | 否 |  | T201900320710 | 2024-12-30
耕整地机械 | 耕地机械 | 旋耕机 | 单轴1.5-2m旋耕机 | 旋耕机 | 河北中仁农业机械有限公司 | 1GQN-180 | 840 | 840 | 0 | 旋耕机轴数:1个;耕幅:1.8米; | 结构型式：框架型；整机外形尺寸（长×宽×高） ： 870×2060×1000mm；作业速度范围：0.27-1.39m/s；工作幅宽：180cm；耕深：12-16cm；刀轴型式：单轴型；刀轴连接型式：接盘式；传动型式：中间传动；运输方式：普通型；刀辊设计转速：276r/min；刀辊最大回转半径：225mm；刀辊总安装刀数：52把；旋耕刀型号：ⅠT225；限深装置型式：限深板；镇压型式：拖板；配套拖拉机标定功率范围：36.8～66.2kW；配套拖拉机动力输出轴转速：540r/min； | 购机补贴（通用类） | 0 | 否 |  | Ｔ202113130443 | 2026-08-18
耕整地机械 | 耕地机械 | 旋耕机 | 单轴1.5-2m旋耕机 | 旋耕机 | 河北中仁农业机械有限公司 | 1GQN-160 | 840 | 840 | 0 | 旋耕机轴数:1个;耕幅:1.6米; | 结构型式：框架型；整机外形尺寸（长×宽×高）：870×1855×1000mm；作业速度范围：0.27-1.39m/s；工作幅宽：160cm；耕深：12-16cm；刀轴型式：单轴型；刀轴连接型式：接盘式；传动型式：中间传动；运输方式：普通型；刀辊设计转速：276r/min；刀辊最大回转半径：225mm；刀辊总安装刀数：44把；旋耕刀型号：ⅠT225；限深装置型式：限深板；镇压型式：拖板；配套拖拉机标定功率范围：36.8～66.2kW；配套拖拉机动力输出轴转速：540r/min； | 购机补贴（通用类） | 0 | 否 |  | T202113130443 | 2026-08-18
耕整地机械 | 耕地机械 | 旋耕机 | 单轴1.5-2m旋耕机 | 旋耕机 | 河北中仁农业机械有限公司 | 1GQN-150 | 840 | 840 | 0 | 旋耕机轴数:1个;耕幅:1.5米; | 结构型式：框架型；整机外形尺寸（长×宽×高）：870×1715×1000mm；作业速度范围：0.27-1.39m/s；工作幅宽：150cm；耕深：12-16cm；刀轴型式：单轴型；刀轴连接型式：接盘式；传动型式：中间传动；运输方式：普通型；刀辊设计转速：276r/min；刀辊最大回转半径：225mm；刀辊总安装刀数：40把；旋耕刀型号：ⅠT225；限深装置型式：限深板；镇压型式：拖板；配套拖拉机标定功率范围：36.8～66.2kW；配套拖拉机动力输出轴转速：540r/min； | 购机补贴（通用类） | 0 | 否 |  | T202113130443 | 2026-08-18
耕整地机械 | 耕地机械 | 旋耕机 | 单轴1.5-2m旋耕机 | 旋耕机 | 河北中仁农业机械有限公司 | 1GQN-170 | 840 | 840 | 0 | 旋耕机轴数:1个;耕幅:1.7米; | 结构型式:框架型；整机外形尺寸（长×宽×高）:870×1960×1000mm；作业速度范围:0.27-1.39m/s；工作幅宽:170cm；耕深:12-16cm；刀轴型式:单轴型；刀轴连接型式:接盘式；传动型式:中间传动；运输方式:普通型；刀辊设计转速:276r/min；刀辊最大回转半径:225mm；刀辊总安装刀数:48把；旋耕刀型号:ⅠT225；限深装置型式:限深板；镇压型式:拖板；配套拖拉机标定功率范围:36.8～66.2kW；配套拖拉机动力输出轴转速:540r/min； | 购机补贴（通用类） | 0 | 否 |  | T202113130443 | 2026-08-18
耕整地机械 | 耕地机械 | 旋耕机 | 单轴1.5-2m旋耕机 | 旋耕机 | 河北圣和农业机械有限公司 | 1GKNJG-190 | 840 | 840 | 0 | 旋耕机轴数:1个;耕幅:1900mm; | 单轴；幅宽：1900mm；配套动力：66.15～88.2kW；与拖拉机链接方式：三点悬挂；结构形式：框架式；外形尺寸（长×宽×高）：1200×2110×1240mm；刀片型号及数量：IT245型52把；耕深：12～16cm。 | 购机补贴（通用类） | 0 | 否 |  | TJ-2018T-53 | 2022-12-31
耕整地机械 | 耕地机械 | 旋耕机 | 单轴1.5-2m旋耕机 | 旋耕机 | 河北圣和农业机械有限公司 | 1GQQNZGK-180 | 840 | 840 | 0 | 旋耕机轴数:1个;耕幅:1.8米; | 单轴；幅宽：1800mm；配套动力：44.1～58.8kW；与拖拉机链接方式：三点悬挂；结构质量：470kg；外形尺寸（长×宽×高）：1260×2070×1125mm；刀片型号及数量：IT245型52把；耕深：12～16cm。 | 购机补贴（通用类） | 0 | 否 |  | T201900410905 | 2024-12-30
耕整地机械 | 耕地机械 | 旋耕机 | 单轴1.5-2m旋耕机 | 旋耕机 | 河北圣和农业机械有限公司 | 1GQN-150 | 840 | 840 | 0 | 旋耕机轴数:1个;耕幅:1.5米; | 单轴；幅宽：1500mm；配套动力：22.0～29.4kW；与拖拉机链接方式：三点悬挂；结构质量：318kg；外形尺寸（长×宽×高）：950×1720×980mm；刀片型号及数量：IT225型34把；耕深：12～16cm。 | 购机补贴（通用类） | 0 | 否 |  | T202013130081 | 2025-09-21
耕整地机械 | 耕地机械 | 旋耕机 | 单轴1.5-2m旋耕机 | 旋耕机 | 河北圣和农业机械有限公司 | 1GQN-180 | 840 | 840 | 0 | 旋耕机轴数:1个;耕幅:1.8米; | 单轴；幅宽：1800mm；配套动力：36.8～44.1kW；与拖拉机链接方式：三点悬挂；结构质量：420kg；外形尺寸（长×宽×高）：1110×2080×1085mm；刀片型号及数量：IT245型52把；耕深：12～16cm。 | 购机补贴（通用类） | 0 | 否 |  | T202013130080 | 2025-09-21
耕整地机械 | 耕地机械 | 旋耕机 | 单轴1.5-2m旋耕机 | 旋耕机 | 河北圣和农业机械有限公司 | 1GKN-190A | 840 | 840 | 0 | 旋耕机轴数:1个;耕幅:1.9米; | 单轴；幅宽：1900mm；配套动力：50.8～58.8kW；与拖拉机链接方式：三点悬挂；结构质量：448kg；外形尺寸（长×宽×高）：1130×2080×1090mm；刀片型号及数量：IT245型52把；耕深：12～16cm。 | 购机补贴（通用类） | 0 | 否 |  | T202012120081 | 2025-12-22
耕整地机械 | 耕地机械 | 旋耕机 | 单轴1.5-2m旋耕机 | 旋耕机 | 河北圣和农业机械有限公司 | 1GKN-170A | 840 | 840 | 0 | 旋耕机轴数:1个;耕幅:1.7米; | 单轴；幅宽：1700mm；配套动力：35.3～40.4kW；与拖拉机链接方式：三点悬挂；结构质量：424kg；外形尺寸（长×宽×高）：1130×1880×1090mm；刀片型号及数量：IT245型44把；耕深：12～16cm。 | 购机补贴（通用类） | 0 | 否 |  | T202012120081 | 2025-12-22
耕整地机械 | 耕地机械 | 旋耕机 | 单轴1.5-2m旋耕机 | 旋耕机 | 河北圣和农业机械有限公司 | 1GQN-160Z | 840 | 840 | 0 | 旋耕机轴数:1个;耕幅:1.6米; | 单轴；幅宽：1600mm；配套动力：35.3～40.4kW；与拖拉机链接方式：三点悬挂；结构质量：286kg；外形尺寸（长×宽×高）：990×1715×990mm；刀片型号及数量：IT225型40把；耕深：12～16cm。 | 购机补贴（通用类） | 0 | 否 |  | T202012120082 | 2025-12-22
耕整地机械 | 耕地机械 | 旋耕机 | 单轴1.5-2m旋耕机 | 旋耕机 | 河北圣和农业机械有限公司 | 1GQN-170Z | 840 | 840 | 0 | 旋耕机轴数:1个;耕幅:1.7米; | 单轴；幅宽：1700mm；配套动力：36.8～44.1kW；与拖拉机链接方式：三点悬挂；结构质量：296kg；外形尺寸（长×宽×高）：990×1815×990mm；刀片型号及数量：IT225型44把；耕深：12～16cm。 | 购机补贴（通用类） | 0 | 否 |  | T202012120082 | 2025-12-22
耕整地机械 | 耕地机械 | 旋耕机 | 单轴1.5-2m旋耕机 | 旋耕机 | 河北圣和农业机械有限公司 | 1GQN-190Z | 840 | 840 | 0 | 旋耕机轴数:1个;耕幅:1.9米; | 单轴；幅宽：1900mm；配套动力：50.8～58.8kW；与拖拉机链接方式：三点悬挂；结构质量：314kg；外形尺寸（长×宽×高）：990×2015×990mm；刀片型号及数量：IT225型48把；耕深：12～16cm。 | 购机补贴（通用类） | 0 | 否 |  | T202012120082 | 2025-12-22
耕整地机械 | 耕地机械 | 旋耕机 | 单轴1.5-2m旋耕机 | 旋耕机 | 河北圣和农业机械有限公司 | 1GQN-180Z | 840 | 840 | 0 | 旋耕机轴数:1个;耕幅:1.8米; | 单轴；幅宽：1800mm；配套动力：44.1～50.8kW；与拖拉机链接方式：三点悬挂；结构质量：300kg；外形尺寸（长×宽×高）：990×1915×990mm；刀片型号及数量：IT225型44把；耕深：12～16cm。 | 购机补贴（通用类） | 0 | 否 |  | T202012120082 | 2025-12-22
耕整地机械 | 耕地机械 | 旋耕机 | 单轴1.5-2m旋耕机 | 高箱框架旋耕机 | 河北圣和农业机械有限公司 | 1GQNGK-190 | 840 | 840 | 0 | 旋耕机轴数:1个;耕幅:1.9米; | 单轴；幅宽：1900mm；配套动力：58.8～73.5kW；与拖拉机链接方式：三点悬挂；结构质量：525kg；外形尺寸（长×宽×高）：1180×2075×1230mm；刀片型号及数量：IT245型52把；耕深：12～16cm。 | 购机补贴（通用类） | 0 | 否 |  | TJ-2018T-51 | 2022-12-31
耕整地机械 | 耕地机械 | 旋耕机 | 单轴1.5-2m旋耕机 | 反转灭茬旋耕机 | 华创机器人制造有限公司 | 1GFK-160 | 840 | 840 | 0 | 旋耕机轴数:1个;耕幅:1600mm; | 配套拖拉机标定功率范围kw:36.8～51.5;旋耕机结构型式(圆梁式、框架式):框架式;旋耕机工作状态外形尺寸(长×宽×高) mm:1600×1900×1160;旋耕机工作幅宽cm:160;旋耕机传动方式(侧边、中间):单侧边齿轮传动;旋耕机刀辊总安装刀数 :38把；旋耕机旋耕刀型号：IT245； | 购机补贴（通用类） | 0 | 否 |  | 鄂2017099 | 2021-12-31
耕整地机械 | 耕地机械 | 旋耕机 | 单轴1.5-2m旋耕机 | 反转灭茬旋耕机 | 华创机器人制造有限公司 | 1GFK-180 | 840 | 840 | 0 | 旋耕机轴数:1个;耕幅:1800mm; | 配套拖拉机标定功率范围kw:47.8～55.1；旋耕机结构型式(圆梁式、框架式) :框架式;旋耕机工作状态外形尺寸(长×宽×高)mm:1600×2100×1200;旋耕机工作幅宽cm:180;旋耕机传动方式(侧边、中间):单侧边齿轮传动;旋耕机刀辊总安装刀数:44把；旋耕机旋耕刀型号：旋耕机旋耕刀型号； | 购机补贴（通用类） | 0 | 否 |  | 鄂2017100 | 2021-12-31
耕整地机械 | 耕地机械 | 旋耕机 | 单轴1.5-2m旋耕机 | 旋耕机 | 连云港全盛旋耕机械制造有限公司 | 1GKN-150 | 840 | 840 | 0 | 旋耕机轴数:1个;耕幅:1.5米; | 工作状态外形尺寸(长×宽×高) ：（980×1753×1050）mm ;工作幅宽 ：150cm;旋耕刀型号 ：IT225；结构形式:框架式;传动方式:中间齿轮传动 | 购机补贴（通用类） | 0 | 否 |  | 部20171142 | 2021-12-31
耕整地机械 | 耕地机械 | 旋耕机 | 单轴1.5-2m旋耕机 | 旋耕机 | 潍柴雷沃重工股份有限公司(原:雷沃重工股份有限公司) | 1GKN-170 | 840 | 840 | 0 | 旋耕机轴数:1个;耕幅:1.7米; | 结构型式：单轴；耕幅（mm）：1700 | 购机补贴（通用类） | 0 | 否 |  | T202100370822 | 2026-08-31
耕整地机械 | 耕地机械 | 旋耕机 | 单轴1.5-2m旋耕机 | 旋耕机 | 潍柴雷沃重工股份有限公司(原:雷沃重工股份有限公司) | 1GKN-180 | 840 | 840 | 0 | 旋耕机轴数:1个;耕幅:1.8米; | 结构型式：单轴；耕幅（mm）：1800 | 购机补贴（通用类） | 0 | 否 |  | T202100370822 | 2026-08-31
耕整地机械 | 耕地机械 | 旋耕机 | 单轴1.5-2m旋耕机 | 旋耕机 | 潍柴雷沃重工股份有限公司(原:雷沃重工股份有限公司) | 1GKN-150 | 840 | 840 | 0 | 旋耕机轴数:1个;耕幅:1.5米; | 结构型式：单轴；耕幅（mm）：1500 | 购机补贴（通用类） | 0 | 否 |  | T202100370822 | 2026-08-31
耕整地机械 | 耕地机械 | 旋耕机 | 单轴1.5-2m旋耕机 | 旋耕机 | 潍柴雷沃重工股份有限公司(原:雷沃重工股份有限公司) | 1GKN-160 | 840 | 840 | 0 | 旋耕机轴数:1个;耕幅:1.6米; | 结构型式：单轴；耕幅（mm）：1600 | 购机补贴（通用类） | 0 | 否 |  | T202100370822 | 2026-08-31
耕整地机械 | 耕地机械 | 旋耕机 | 单轴1.5-2m旋耕机 | 旋耕机 | 中国一拖集团有限公司 | 1GKN-160Y | 840 | 840 | 0 | 旋耕机轴数:1个;耕幅:1.6米; | 结构形式：框架性 整机外形尺寸（长、宽、高）：1017*1866*900mm 作业速度范围：0.56-1.39m/s 工作幅宽：160cm 耕深：12-16cm 刀轴形式：单轴型 刀轴连接形式：花键式 传动形式：中间传动 运输方式：普通式 变速箱档位：/ 刀辊设计转速：230r/min 刀辊最大回转半径 ：225mm 旋耕刀型号：IT225/IT225左 镇压型式：拖板 配套拖拉机标定功率范围：29.4-47.8kw 配套拖拉机动力输出轴转速：540r/min | 购机补贴（通用类） | 0 | 否 |  | T202041410203 | 2025-12-30
耕整地机械 | 耕地机械 | 旋耕机 | 单轴1.5-2m旋耕机 | 旋耕机 | 中国一拖集团有限公司 | 1GKN-150Y | 840 | 840 | 0 | 旋耕机轴数:1个;耕幅:1.5米; | 结构形式：框架性 整机外形尺寸（长、宽、高）：1017*1776*900mm 作业速度范围：0.56-1.39m/s 工作幅宽：150cm 耕深：12-16cm 刀轴形式：单轴型 刀轴连接形式：花键式 传动形式：中间传动 运输方式：普通式 变速箱档位：/ 刀辊设计转速：230r/min 刀辊最大回转半径 ：225mm 旋耕刀型号：IT225/IT225左 镇压型式：拖板 配套拖拉机标定功率范围：22-47.8kw 配套拖拉机动力输出轴转速：540r/min | 购机补贴（通用类） | 0 | 否 |  | T202041410203 | 2025-12-30
耕整地机械 | 耕地机械 | 旋耕机 | 单轴1.5-2m旋耕机 | 刚性机架旋耕机 | 中国一拖集团有限公司 | 1GQN-180G | 840 | 840 | 0 | 旋耕机轴数:1个;耕幅:1800mm; | 结构型式：框架式；工作幅宽：180cm；与拖拉机联接方式：三点悬挂 | 购机补贴（通用类） | 0 | 否 |  | 豫2016099 | 2021-12-31
耕整地机械 | 耕地机械 | 旋耕机 | 单轴1.5-2m旋耕机 | 旋耕机(原:框架式旋耕机) | 中国一拖集团有限公司 | 1GKN-180KD(原:1GQN-180KD) | 840 | 840 | 0 | 旋耕机轴数:1个;耕幅:1800mm; | 结构型式：框架型；工作幅宽：180cm；与拖拉机联接方式：三点悬挂 | 购机补贴（通用类） | 0 | 否 |  | 豫2016151 | 2021-12-31
耕整地机械 | 耕地机械 | 旋耕机 | 单轴1.5-2m旋耕机 | 旋耕机 | 中国一拖集团有限公司 | 1GQN-150D | 840 | 840 | 0 | 旋耕机轴数:1个;耕幅:1500mm; | 结构型式：框架式；工作幅宽：150cm；传动方式：中间传动；刀轴连接型式：刀座式 | 购机补贴（通用类） | 0 | 否 |  | 部20171899 | 2021-12-31
耕整地机械 | 耕地机械 | 旋耕机 | 单轴1.5-2m旋耕机 | 旋耕机 | 中国一拖集团有限公司 | 1GQN-160Z | 840 | 840 | 0 | 旋耕机轴数:1个;耕幅:1600mm; | 结构型式：框架式；工作幅宽：160cm；传动方式：中间传动 | 购机补贴（通用类） | 0 | 否 |  | 部20171900 | 2021-12-31
耕整地机械 | 耕地机械 | 旋耕机 | 单轴1.5-2m旋耕机 | 刚性机架旋耕机 | 中国一拖集团有限公司 | 1GQN-180Z | 840 | 840 | 0 | 旋耕机轴数:1个;耕幅:1800mm; | 结构型式：框架式；工作幅宽：180cm；传动方式：中间齿轮传动 | 购机补贴（通用类） | 0 | 否 |  | 豫2016100 | 2021-12-31
耕整地机械 | 耕地机械 | 旋耕机 | 单轴1.5-2m旋耕机 | 旋耕机 | 中国一拖集团有限公司 | 1GQN-160D | 840 | 840 | 0 | 旋耕机轴数:1个;耕幅:1600mm; | 结构型式 / 框架型 整机外形尺寸(长×宽×高) mm 1064×1845×993 工作幅宽 cm 160 耕深 cm ≥12 刀轴型式 / 单轴型 刀轴连接型式 / 花键式 传动型式 / 中间传动 | 购机补贴（通用类） | 0 | 否 |  | T201900410173 | 2024-11-28
耕整地机械 | 耕地机械 | 旋耕机 | 单轴1.5-2m旋耕机 | 旋耕机 | 潍坊科比特农业机械装备有限公司 | 1GQN-160 | 840 | 840 | 0 | 旋耕机轴数:1个;耕幅:1.6米; | 结构形式：框架式；外形尺寸（长×宽×高）：930×1750×1000mm；配套动力范围：25.7-29.4kw；结构质量：240kg；工作幅宽：160cm；传动方式：中间；总安装刀数量：40把；旋耕刀型号：IT225 | 购机补贴（通用类） | 0 | 否 |  | 部20170425 | 2021-12-31
耕整地机械 | 耕地机械 | 旋耕机 | 单轴1.5-2m旋耕机 | 旋耕机 | 潍坊科比特农业机械装备有限公司 | 1GQN-180 | 840 | 840 | 0 | 旋耕机轴数:1个;耕幅:1.8米; | 结构形式：框架式；外形尺寸（长×宽×高）：1120×2010×1115mm；配套动力范围：36.8-40.4kw；结构质量：370kg；工作幅宽：180cm；传动方式：中间；总安装刀数量：60把；旋耕刀型号：IT245 | 购机补贴（通用类） | 0 | 否 |  | 部20171866 | 2021-12-31
耕整地机械 | 耕地机械 | 旋耕机 | 单轴1.5-2m旋耕机 | 旋耕机 | 河北通田机械有限公司 | 1GQN-160 | 840 | 840 | 0 | 旋耕机轴数:1个;耕幅:1.6米; | 标定功率范围：25.7-33kw；结构型式(圆梁式、框架式）：框架式；工作状态外形尺寸（长×宽×高）：1025×1870×980mm；工作幅宽：160cm；耕深：12-16cm；传动方式（侧边、中间）：中间传动；刀辊总安装刀数：42把 | 购机补贴（通用类） | 0 | 否 |  | 冀2018T—038 | 2022-12-31
耕整地机械 | 耕地机械 | 旋耕机 | 单轴1.5-2m旋耕机 | 旋耕机 | 河北通田机械有限公司 | 1GQN-180 | 840 | 840 | 0 | 旋耕机轴数:1个;耕幅:1.8米; | 标定功率范围：36.8—51.4kw；结构型式(圆梁式、框架式）：框架式；工作状态外形尺寸（长×宽×高）：1250×2140×1090mm；工作幅宽：180cm；耕深：12-16cm；传动方式（侧边、中间）：中间传动；刀辊总安装刀数：52把 | 购机补贴（通用类） | 0 | 否 |  | 冀2018T—039 | 2022-12-31
耕整地机械 | 耕地机械 | 旋耕机 | 单轴1.5-2m旋耕机 | 旋耕机 | 山东大华机械有限公司 | 1GQN-150 | 840 | 840 | 0 | 旋耕机轴数:1个;耕幅:1.5米; | 结构型式：框架型；工作幅宽：150cm；刀轴型式：单轴型；整机外形尺寸（长×宽×高）：960×1685×980mm；配套拖拉机标定功率范围：25.7～36.8kW；耕深：8～18cm;作业速度范围：0.15～0.46m/s；传动方式：中间传动；刀辊总安装刀数：34把；旋耕刀型号：IT225 | 购机补贴（通用类） | 0 | 否 |  | T201900320635 | 2024-12-30
耕整地机械 | 耕地机械 | 旋耕机 | 单轴1.5-2m旋耕机 | 旋耕机 | 山东大华机械有限公司 | 1GQN-160 | 840 | 840 | 0 | 旋耕机轴数:1个;耕幅:1600mm; | 单轴；耕幅：1600mm；外形尺寸（长×宽×高）： 1180×1810×1080mm；；配套动力：25.7～36.8kW,传动方式： 中间齿轮传动；旋耕刀数量：42 把,耕深8～18cm | 购机补贴（通用类） | 0 | 否 |  | 部20171378 | 2021-12-31
耕整地机械 | 耕地机械 | 旋耕机 | 单轴1.5-2m旋耕机 | 旋耕机 | 山东大华机械有限公司 | 1GQN-180 | 840 | 840 | 0 | 旋耕机轴数:1个;耕幅:1800mm; | 单轴；耕幅：1800mm；外形尺寸（长×宽×高）： 1080×2070×1090 mm；配套动力：36.75～58.8kW,结构质量：405 kg；传动方式： 中间齿轮传动；旋耕刀数量：50 把,耕深8～18cm | 购机补贴（通用类） | 0 | 否 |  | 部20170232 | 2021-12-31
耕整地机械 | 耕地机械 | 旋耕机 | 单轴1.5-2m旋耕机 | 旋耕机 | 潍坊泰盛机械有限公司 | 1GQN-150 | 840 | 840 | 0 | 旋耕机轴数:1个;耕幅:1500mm; | 外形尺寸（mm）890×1620×970、配套功率(kW)25.7-36.8、工作幅宽(mm)1500、中间齿轮传动、总安装刀数量(把)36、旋耕刀型号It225等。 | 购机补贴（通用类） | 0 | 否 |  | 部20180157 | 2022-12-31
耕整地机械 | 耕地机械 | 旋耕机 | 单轴1.5-2m旋耕机 | 旋耕机 | 潍坊泰盛机械有限公司 | 1GQN-180 | 840 | 840 | 0 | 旋耕机轴数:1个;耕幅:1800mm; | 外形尺寸（mm）1100×2100×1030、配套功率(kW)36.7-44.1、工作幅宽(mm)1800、中间齿轮传动、总安装刀数量(把)44、旋耕刀型号It245等。 | 购机补贴（通用类） | 0 | 否 |  | 部20180156 | 2022-12-31
耕整地机械 | 耕地机械 | 旋耕机 | 单轴1.5-2m旋耕机 | 旋耕机 | 潍坊泰盛机械有限公司 | 1GQN-160 | 840 | 840 | 0 | 旋耕机轴数:1个;耕幅:1600mm; | 外形尺寸（mm）890×1710×970、配套功率(kW)29.4-36.7、工作幅宽(mm)1600、中间齿轮传动、总安装刀数量(把)40、旋耕刀型号It225等。 | 购机补贴（通用类） | 0 | 否 |  | 部20180157 | 2022-12-31
耕整地机械 | 耕地机械 | 旋耕机 | 单轴1.5-2m旋耕机 | 旋耕机 | 山东中旋农业装备有限公司 | 1GKN-150 | 840 | 840 | 0 | 旋耕机轴数:1个;耕幅:1.5米; | 结构型式：框架型，刀轴型式：单轴型，工作幅宽，1500mm | 购机补贴（通用类） | 0 | 否 |  | T202137370287 | 2026-06-29
耕整地机械 | 耕地机械 | 旋耕机 | 单轴1.5-2m旋耕机 | 旋耕机 | 山东中旋农业装备有限公司 | 1GKN-160 | 840 | 840 | 0 | 旋耕机轴数:1个;耕幅:1600mm; | 框架式，单轴，工作幅宽，1600mm | 购机补贴（通用类） | 0 | 否 |  | 部20190630 | 2023-12-31
耕整地机械 | 耕地机械 | 旋耕机 | 单轴1.5-2m旋耕机 | 旋耕机 | 山东中旋农业装备有限公司 | 1GKN-180 | 840 | 840 | 0 | 旋耕机轴数:1个;耕幅:1800mm; | 框架式，单轴，工作幅宽1800mm | 购机补贴（通用类） | 0 | 否 |  | 部20190627 | 2023-12-31
耕整地机械 | 耕地机械 | 旋耕机 | 单轴1.5-2m旋耕机 | 旋耕机 | 唐河县大华机械设备有限公司 | 1GKN-185 | 840 | 840 | 0 | 旋耕机轴数:1个;耕幅:1.85米; | 结构型式：框架型；整机外形尺寸（长×宽×高）：940×2090×1050mm；工作幅宽：185cm；刀轴型式：单轴型；刀轴连接型式：花键式；传动型式：中间传动；刀辊最大回转半径：245mm；刀辊总安装刀数：52把；旋耕刀型号：IT245、IT245左；限深装置型式：限深板；镇压型式：拖板。 | 购机补贴（通用类） | 0 | 否 |  | T202041410089 | 2025-06-29
耕整地机械 | 耕地机械 | 旋耕机 | 单轴1.5-2m旋耕机 | 旋耕机 | 唐河县大华机械设备有限公司 | 1GKN-160 | 840 | 840 | 0 | 旋耕机轴数:1个;耕幅:1.6米; | 结构型式：框架型；工作幅宽：160cm；整机外形尺寸（长×宽×高）：940×1890×1050mm；刀轴型式：单轴型；刀轴连接型式：花键式；传动型式：中间传动；刀辊最大回转半径：245mm；刀辊总安装刀数：44把；旋耕刀型号：IT245、IT245左；限深装置型式：限深板；镇压型式：拖板。 | 购机补贴（通用类） | 0 | 否 |  | T202041410089 | 2025-06-29
耕整地机械 | 耕地机械 | 旋耕机 | 单轴1.5-2m旋耕机 | 旋耕机 | 唐河县大华机械设备有限公司 | 1GKN-150 | 840 | 840 | 0 | 旋耕机轴数:1个;耕幅:1.5米; | 结构型式：框架型；工作幅宽：150cm；整机外形尺寸（长×宽×高）：860×1735×1000mm；刀轴型式：单轴型；刀轴连接型式：花键式；传动型式：中间传动；刀辊最大回转半径：225mm；刀辊总安装刀数：40把；旋耕刀型号：IT225、IT225左；限深装置型式：限深板；镇压型式：拖板。 | 购机补贴（通用类） | 0 | 否 |  | T202041410088 | 2025-06-29
耕整地机械 | 耕地机械 | 旋耕机 | 单轴1.5-2m旋耕机 | 旋耕机 | 山东泰拖农业装备有限公司 | 1GKN-160 | 840 | 840 | 0 | 旋耕机轴数:单个;耕幅:1600mm; | 整机外形尺寸（长×宽×高）：850×1820×990（mm），作业速度范围：0.56-1.4（m/s),工作幅宽：160（cm），耕深：≥12（cm),刀轴型式：单轴式，传动型式：中间传动，运输方式：普通型，变速箱挡位数（变速旋耕机）：/，刀辊设计转速（r/min):247/348,刀辊最大回转半（mm):225,刀辊总安装刀数：44，旋耕刀型号：IT225,限深装置型式：限深板，镇压型式：托板，配套拖拉机标定功率范围（kw）：29.4-40.4，配套拖拉机动力输出轴转速（r/min)：540/760 | 购机补贴（通用类） | 0 | 否 |  | T201937370167 | 2024-12-23
耕整地机械 | 耕地机械 | 旋耕机 | 单轴1.5-2m旋耕机 | 旋耕机 | 连云港市中旋机械有限公司 | 1GKN-180 | 840 | 840 | 0 | 旋耕机轴数:1个;耕幅:1.8米; | 外形尺寸：1020×2056×1152（mm），幅宽：180cm，理论作业速度：2～5（km/h），旋耕深度：≥12（cm），传动方式：中间齿轮传动，与拖拉机联接方式：三点悬挂，刀辊转速：199（540转）、228（720转）（r/min)，刀辊最大回转半径：245mm，总安装刀数：50把，旋耕刀型号：IT245，配套拖拉机动力输出轴转速：540/720(r/min)，配套拖拉机标定功率：36.8～44.1（kW）。 | 购机补贴（通用类） | 36.8 | 否 |  | T202032320558 | 2025-12-30
耕整地机械 | 耕地机械 | 旋耕机 | 单轴1.5-2m旋耕机 | 旋耕机 | 连云港市中兴机械制造有限公司 | 1GKN-180 | 840 | 840 | 0 | 旋耕机轴数:1个;耕幅:1.80米; | 构类型:单轴；工作幅宽（cm）：180；结构形式：框架式；外形尺寸(长×宽×高)mm：1020×2060×1160；配套动力范围（kW）：36.8～44.1；结构质量（kg）：405；传动方式：中间齿轮传动；总安装刀数量（旋耕，把）：50；旋耕刀型号：IT245 | 购机补贴（通用类） | 0 | 否 |  | T201900320673 | 2024-12-30
耕整地机械 | 耕地机械 | 旋耕机 | 单轴1.5-2m旋耕机 | 旋耕机 | 连云港市中兴机械制造有限公司 | 1GKN-150 | 840 | 840 | 0 | 旋耕机轴数:1个;耕幅:1.5米; | 机构类型:单轴；工作幅宽（cm）：150；结构形式：框架式；外形尺寸(长×宽×高)mm：920×1740×1060；配套动力范围（kW）：25.7～33.1；结构质量（kg）：280；传动方式：中间齿轮传动；总安装刀数量（旋耕，把）：34；旋耕刀型号：IT225 | 购机补贴（通用类） | 0 | 否 |  | 苏农机（2017）第（0248）号 | 2021-12-31
耕整地机械 | 耕地机械 | 旋耕机 | 单轴1.5-2m旋耕机 | 旋耕机 | 宁晋县驰沃农业机械有限公司 | 1GQN-180 | 830 | 830 | 0 | 旋耕机轴数:1个;耕幅:1.8米; | 配套动力58.8-73.5kw，动力输出轴转速720r/min ，单轴框架式，外形尺寸1220*2100*1200 作业速度范围0.56-1.39m/s 幅宽181cm 耕深12-16cm 中间齿轮传动 刀棍转速296r/min 最大回转半径245mm 安装刀数50把 刀轴连接型式（花键盘连接） | 购机补贴（通用类） | 0 | 否 |  | 冀2017T—019 | 2021-12-31
耕整地机械 | 耕地机械 | 旋耕机 | 单轴1.5-2m旋耕机 | 旋耕机 | 江西南特丰收农业装备有限公司 | 1GKN-180 | 840 | 840 | 0 | 旋耕机轴数:1个;耕幅:1.8米; | 结构型式：框架式；工作幅宽：1800mm；传动方式：中间传动 | 购机补贴（通用类） | 0 | 否 |  | 江西省2020第005号 | 2025-01-15
耕整地机械 | 耕地机械 | 旋耕机 | 单轴1.5-2m旋耕机 | 旋耕机 | 江西南特丰收农业装备有限公司 | 1GKN-160 | 840 | 840 | 0 | 旋耕机轴数:1个;耕幅:1.6米; | 结构型式：框架式；工作幅宽：1600mm；传动方式：中间传动 | 购机补贴（通用类） | 0 | 否 |  | 江西省2020第005号 | 2025-01-15
耕整地机械 | 耕地机械 | 旋耕机 | 单轴1.5-2m旋耕机 | 旋耕机 | 山东奥龙农业机械制造有限公司 | 1GQN-150 | 840 | 840 | 0 | 旋耕机轴数:1个;耕幅:1500mm; | 结构型式：单轴、框架式；工作状态外形尺寸：900×1710×860mm；工作幅宽：150cm；传动方式：中间齿轮传动；旋耕刀型号：IT225；总安装刀数：40把；配套拖拉机标定功率：22.1～29.4kW；配套拖拉机动力输出轴转速：540/760r/min。 | 购机补贴（通用类） | 0 | 否 |  | 部20181384 | 2022-12-31
耕整地机械 | 耕地机械 | 旋耕机 | 单轴1.5-2m旋耕机 | 旋耕机 | 山东奥龙农业机械制造有限公司 | 1GQN-180 | 840 | 840 | 0 | 旋耕机轴数:1个;耕幅:1800mm; | 结构型式：单轴、框架式；工作状态外形尺寸：1020×2060×1040mm；工作幅宽：180cm；传动方式：中间齿轮传动；旋耕刀型号：IT245；总安装刀数：52把；配套拖拉机标定功率：36.8～44.1kW；配套拖拉机动力输出轴转速：540/760r/min。 | 购机补贴（通用类） | 0 | 否 |  | 部20181385 | 2022-12-31
耕整地机械 | 耕地机械 | 旋耕机 | 单轴1.5-2m旋耕机 | 旋耕机 | 山东奥龙农业机械制造有限公司 | 1GQN-160 | 840 | 840 | 0 | 旋耕机轴数:1个;耕幅:1600mm; | 结构型式：单轴、框架式；工作状态外形尺寸：900×1860×860mm；工作幅宽：160cm；传动方式：中间齿轮传动；旋耕刀型号：IT225；总安装刀数：48把；配套拖拉机标定功率：29.4～36.8kW；配套拖拉机动力输出轴转速：540/760r/min。 | 购机补贴（通用类） | 0 | 否 |  | 部20181384 | 2022-12-31
耕整地机械 | 耕地机械 | 旋耕机 | 单轴1.5-2m旋耕机 | 旋耕机 | 潍坊瑞力农业装备有限公司 | 1GKN-180 | 840 | 840 | 0 | 旋耕机轴数:1个;耕幅:1880mm; | 框架式，单轴，耕幅1880mm，总安装刀数48把 | 购机补贴（通用类） | 0 | 否 |  | 部20180111 | 2022-12-31
耕整地机械 | 耕地机械 | 旋耕机 | 单轴1.5-2m旋耕机 | 旋耕机 | 潍坊瑞力农业装备有限公司 | 1GKN-150 | 840 | 840 | 0 | 旋耕机轴数:1个;耕幅:1.5米; | 框架式，单轴，耕幅1500mm，安装刀数36把，旋耕刀型号ⅠT225 | 购机补贴（通用类） | 0 | 否 |  | 部20180112 | 2022-12-31
耕整地机械 | 耕地机械 | 旋耕机 | 单轴1.5-2m旋耕机 | 旋耕机 | 河北帅旗农业机械制造有限公司 | 1GQN-150 | 840 | 840 | 0 | 旋耕机轴数:1个;耕幅:1.5米; | 工作幅宽150cm，结构型式：框架式，外形尺寸（长×宽×高）1010×1660×980mm,传动方式中间齿轮传动，刀轴型式单轴型，配套动力25.7-29.4kW,结构质量254kg,传动方式：中间齿轮传动，总安装刀数36把，旋耕刀型号IT225.镇压形式拖板 | 购机补贴（通用类） | 0 | 否 |  | T202013130105 | 2025-10-15
耕整地机械 | 耕地机械 | 旋耕机 | 单轴1.5-2m旋耕机 | 旋耕机 | 河北帅旗农业机械制造有限公司 | 1GQN-160 | 840 | 840 | 0 | 旋耕机轴数:1个;耕幅:1.6米; | 工作幅宽160cm,结构型式框架式，外形尺寸（长×宽×高）1010×1800×980mm,传动方式中间齿轮传动，刀轴型式单轴型，配套动力29.4-33.1kw,结构质量270kg,传动方式：中间齿轮传动，总安装刀数40把，旋耕刀型号IT225.镇压形式拖板 | 购机补贴（通用类） | 0 | 否 |  | T202013130105 | 2025-10-15
耕整地机械 | 耕地机械 | 旋耕机 | 单轴1.5-2m旋耕机 | 旋耕机 | 辉县市双科农业机械有限公司 | 1GKN-160 | 840 | 840 | 0 | 旋耕机轴数:1个;耕幅:1600mm; | 该产品是框架性结构型式，整机外形尺寸（长x宽x高）860x1790x1050(mm)，作业速度范围0.4~1.39m/s，作业幅宽160cm，耕深大于等于12cm，单轴型刀轴，花键式连接型式，中间传动型式，普通型运输方式，刀辊设计转速213r/min，刀辊最大回转半径245mm，刀辊总安装刀数44把，旋耕刀型号IT245/IT245左，镇压型式为托板，配套拖拉机标定功率范围29.4~47.8KW配套拖拉机动力输出转轴速540r/min | 购机补贴（通用类） | 0 | 否 |  | T201941410050 | 2024-12-30
耕整地机械 | 耕地机械 | 旋耕机 | 单轴1.5-2m旋耕机 | 旋耕机 | 河北春翔机械有限公司 | 1GQN-150 | 840 | 840 | 0 | 旋耕机轴数:单轴个;耕幅:1.5米; | 单轴 耕幅1.5m | 购机补贴（通用类） | 0 | 否 |  | T201913130277 | 2024-12-30
耕整地机械 | 耕地机械 | 旋耕机 | 单轴1.5-2m旋耕机 | 旋耕机 | 河北春翔机械有限公司 | 1GQN-160 | 840 | 840 | 0 | 旋耕机轴数:单轴个;耕幅:1.6米; | 单轴 耕幅1.6m | 购机补贴（通用类） | 0 | 否 |  | T201913130277 | 2024-12-30
耕整地机械 | 耕地机械 | 旋耕机 | 单轴1.5-2m旋耕机 | 旋耕机 | 河北春翔机械有限公司 | 1GQN-180 | 840 | 840 | 0 | 旋耕机轴数:单轴个;耕幅:1.8米; | 单轴；耕幅1.8m | 购机补贴（通用类） | 0 | 否 |  | T202113130007 | 2026-02-28
耕整地机械 | 耕地机械 | 旋耕机 | 单轴1.5-2m旋耕机 | 旋耕机 | 临沭县瑞祥机械制造有限公司 | 1GKN-160 | 840 | 840 | 0 | 旋耕机轴数:1个;耕幅:1.6米; | 外形尺寸(长X宽X高)MM:950*2050*1060,结构质量:320KG,幅宽:160CM,耕深:12-16C | 购机补贴（通用类） | 25.7 | 否 |  | 部20170501 | 2021-12-31
耕整地机械 | 耕地机械 | 旋耕机 | 单轴1.5-2m旋耕机 | 旋耕机 | 潍坊百励丰农业机械有限公司 | 1GKN-160 | 840 | 840 | 0 | 旋耕机轴数:1个;耕幅:1.6米; | 结构型式：框架型；整机外形尺寸（长×宽×高）mm：1000×1750×1000；作业速度范围：0.27～1.38m/s；工作幅宽：160cm；耕深：≥12cm；刀轴型式：单轴型；刀轴连接型式：花键式；传动型式：中间传动；运输方式：普通型；刀辊设计转速：213/300r/min；刀辊最大回转半径：225mm；刀辊总安装刀数：40把；旋耕刀型号：IT225；限深装置型式：限深板；镇压型式：拖板；配套拖拉机标定功率范围：36.8～51.5kW；配套拖拉机动力输出轴转速：540/760 r/min； | 购机补贴（通用类） | 0 | 否 |  | T202137370350 | 2026-08-31
耕整地机械 | 耕地机械 | 旋耕机 | 单轴1.5-2m旋耕机 | 旋耕机 | 潍坊百励丰农业机械有限公司 | 1GKN-170 | 840 | 840 | 0 | 旋耕机轴数:1个;耕幅:1.7米; | 结构型式：框架型；整机外形尺寸（长×宽×高）mm：1000×1850×1000；作业速度范围：0.27～1.38m/s；工作幅宽：170cm；耕深：≥12cm；刀轴型式：单轴型；刀轴连接型式：花键式；传动型式：中间传动；运输方式：普通型；刀辊设计转速：213/300r/min；刀辊最大回转半径：225mm；刀辊总安装刀数：44把；旋耕刀型号：IT225；限深装置型式：限深板；镇压型式：拖板；配套拖拉机标定功率范围：44.1～73.5kW；配套拖拉机动力输出轴转速：540/760 r/min； | 购机补贴（通用类） | 0 | 否 |  | T202137370350 | 2026-08-31
耕整地机械 | 耕地机械 | 旋耕机 | 单轴1.5-2m旋耕机 | 旋耕机 | 潍坊百励丰农业机械有限公司 | 1GKN-180 | 840 | 840 | 0 | 旋耕机轴数:1个;耕幅:1.8米; | 结构型式：框架型；整机外形尺寸（长×宽×高）mm：1000×2080×1000；作业速度范围：0.27～1.38m/s；工作幅宽：180cm；耕深：≥12cm；刀轴型式：单轴型；刀轴连接型式：花键式；传动型式：中间传动；运输方式：普通型；刀辊设计转速：213/300r/min；刀辊最大回转半径：225mm；刀辊总安装刀数：52把；旋耕刀型号：IT225；限深装置型式：限深板；镇压型式：拖板；配套拖拉机标定功率范围：44.1～73.5kW；配套拖拉机动力输出轴转速：540/760 r/min； | 购机补贴（通用类） | 0 | 否 |  | T202137370350 | 2026-08-31
耕整地机械 | 耕地机械 | 旋耕机 | 单轴1.5-2m旋耕机 | 旋耕机 | 潍坊百励丰农业机械有限公司 | 1GKN-150 | 840 | 840 | 0 | 旋耕机轴数:1个;耕幅:1.5米; | 结构型式：框架型；整机外形尺寸（长×宽×高）mm：1000×1650×1000；作业速度范围：0.27～1.38m/s；工作幅宽：150cm；耕深：≥12cm；刀轴型式：单轴型；刀轴连接型式：花键式；传动型式：中间传动；运输方式：普通型；刀辊设计转速：213/300r/min；刀辊最大回转半径：225mm；刀辊总安装刀数：36把；旋耕刀型号：IT225；限深装置型式：限深板；镇压型式：拖板；配套拖拉机标定功率范围：29.5～44.1kW；配套拖拉机动力输出轴转速：540/760 r/min； | 购机补贴（通用类） | 0 | 否 |  | T202137370350 | 2026-08-31
耕整地机械 | 耕地机械 | 旋耕机 | 单轴1.5-2m旋耕机 | 旋耕机 | 山西河东雄风农机有限公司 | 1GKN-180G | 840 | 840 | 0 | 旋耕机轴数:1个;耕幅:1.8米; | 结构型式：框架型；整机外形尺寸（长×宽×高)mm：1080×2060×1240；作业速度范围m/s：0.28-0.83；工作幅宽cm：180；耕深cm：12-16；刀轴型式：单轴型；刀轴连接型式：接盘式；传动型式：中间传动；运输方式：普通型；刀轴设计转速r/min：267；刀轴最大回转半径mm：245；刀轴总安装刀数：50；旋耕刀型号：ⅠT245；限深装置型式：限深板；镇压型式：拖板；配套拖拉机标定功率范围kw:44.1-62.5；配套拖拉机动力输出轴转速r/min：720. | 购机补贴（通用类） | 0 | 否 |  | T201914140018 | 2024-09-28
耕整地机械 | 耕地机械 | 旋耕机 | 单轴1.5-2m旋耕机 | 旋耕机 | 山西河东雄风农机有限公司 | 1GKN-170 | 840 | 840 | 0 | 旋耕机轴数:1个;耕幅:1.7米; | 结构型式：框架型；整机外形尺寸（长×宽×高)mm：930×2040×1090；作业速度范围m/s：0.28-0.83；工作幅宽cm：170；耕深cm：12-16；刀轴型式：单轴型；刀轴连接型式：花键式；传动型式：中间传动；运输方式：普通型；刀轴设计转速r/min：267；刀轴最大回转半径mm：245；刀轴总安装刀数：46；旋耕刀型号：ⅠT245；限深装置型式：限深板；镇压型式：拖板；配套拖拉机标定功率范围kw:36.7-58.8；配套拖拉机动力输出轴转速r/min：720. | 购机补贴（通用类） | 0 | 否 |  | T201914140019 | 2024-09-28
耕整地机械 | 耕地机械 | 旋耕机 | 单轴1.5-2m旋耕机 | 旋耕机 | 山西河东雄风农机有限公司 | 1GKN-160 | 840 | 840 | 0 | 旋耕机轴数:1个;耕幅:1.6米; | 结构型式：框架型；整机外形尺寸（长×宽×高)mm：1030×1950×1110；作业速度范围m/s：0.28-0.83；工作幅宽cm：160；耕深cm：12-16；刀轴型式：单轴型；刀轴连接型式：接盘式；传动型式：中间传动；运输方式：普通型；刀轴设计转速r/min：267；刀轴最大回转半径mm：245；刀轴总安装刀数：42；旋耕刀型号：ⅠT245；限深装置型式：限深板；镇压型式：拖板；配套拖拉机标定功率范围kw:29.4-44.1；配套拖拉机动力输出轴转速r/min：720. | 购机补贴（通用类） | 0 | 否 |  | T201914140020 | 2024-09-28
耕整地机械 | 耕地机械 | 旋耕机 | 单轴1.5-2m旋耕机 | 旋耕机 | 山西河东雄风农机有限公司 | 1GKN-180 | 840 | 840 | 0 | 旋耕机轴数:1个;耕幅:1.8米; | 结构型式：框架型；整机外形尺寸（长×宽×高)mm：1050×2070×1090；作业速度范围m/s：0.28-0.83；工作幅宽cm：180；耕深cm:12-16；刀轴型式：单轴型；刀轴连接型式：接盘式；传动型式：中间传动；运输方式：普通型；刀辊设计转速r/min：267；刀辊最大回转半径mm:245；刀辊总安装刀数把:50；旋耕刀型号：ⅠT245；限深装置型式：限深板；镇压型式：拖板；配套拖拉机标定功率范围kW:36.8-44.1；配套拖拉机动力输出轴转速r/min：720 | 购机补贴（通用类） | 0 | 否 |  | T201900140133 | 2024-11-28
耕整地机械 | 耕地机械 | 旋耕机 | 单轴1.5-2m旋耕机 | 旋耕机 | 山西河东雄风农机有限公司 | 1GQN-150 | 840 | 840 | 0 | 旋耕机轴数:1个;耕幅:1.5米; | 结构型式：框架型；整机外形尺寸（长×宽×高)mm：890×1700×1090；作业速度范围m/s：0.83-1.39；工作幅宽cm：150；耕深cm：12-16；刀轴型式：单轴型；刀轴连接型式：花键式；传动型式：中间传动；运输方式：普通型；刀轴设计转速r/min：230；刀轴最大回转半径mm：245；刀轴总安装刀数：38；旋耕刀型号：ⅠT245左右弯刀；限深装置型式：限深板；镇压型式：拖板；配套拖拉机标定功率范围kw:25.7-33；配套拖拉机动力输出轴转速r/min：540. | 购机补贴（通用类） | 0 | 否 |  | T202014140033 | 2025-12-21
耕整地机械 | 耕地机械 | 旋耕机 | 单轴1.5-2m旋耕机 | 旋耕机 | 山西河东雄风农机有限公司 | 1GQN-160 | 840 | 840 | 0 | 旋耕机轴数:1个;耕幅:1.6米; | 结构型式：框架型；整机外形尺寸（长×宽×高)mm：1050×1810×1110；作业速度范围m/s：0.83-1.39；工作幅宽cm：160；耕深cm：12-16；刀轴型式：单轴型；刀轴连接型式：花键式；传动型式：中间传动；运输方式：普通型；刀轴设计转速r/min：230；刀轴最大回转半径mm：245；刀轴总安装刀数：42；旋耕刀型号：ⅠT245左右弯刀；限深装置型式：限深板；镇压型式：拖板；配套拖拉机标定功率范围kw:36.76；配套拖拉机动力输出轴转速r/min：720. | 购机补贴（通用类） | 0 | 否 |  | T202014140033 | 2025-12-21
耕整地机械 | 耕地机械 | 旋耕机 | 单轴1.5-2m旋耕机 | 旋耕机 | 潍坊新越机械有限公司 | 1GKN-160 | 840 | 840 | 0 | 旋耕机轴数:1个;耕幅:1.6米; | 结构型式：框架式、单轴；外形尺寸（长×宽×高)mm：1040×1850×1030；配套动力范围(kW)：40.4-66.2；工作幅宽(cm)160；传动方式：中间齿轮传动；总安装刀数量(旋耕，把)：48；旋耕刀型号：IT225 | 购机补贴（通用类） | 0 | 否 |  | 部20190304 | 2023-12-31
耕整地机械 | 耕地机械 | 旋耕机 | 单轴1.5-2m旋耕机 | 旋耕机 | 潍坊新越机械有限公司 | 1GKN-180 | 840 | 840 | 0 | 旋耕机轴数:1个;耕幅:1.8米; | 结构型式：框架式、单轴；外形尺寸（长×宽×高)mm：970×2060×1150；配套动力范围(kW)：44.1-66.2；工作幅宽(cm)180；传动方式：中间齿轮传动；总安装刀数量(旋耕，把)：52；旋耕刀型号：IT245 | 购机补贴（通用类） | 0 | 否 |  | 部20190305 | 2023-12-31
耕整地机械 | 耕地机械 | 旋耕机 | 单轴1.5-2m旋耕机 | 旋耕机 | 河南田冠农业机械制造有限公司 | 1GQN-150 | 840 | 840 | 0 | 旋耕机轴数:1个;耕幅:1.5米; | 配套功率:22.1-29.4kw 输出转速:540r/min 结构形式:框架式 外形尺 寸:1000*1700*1050mm 工作幅宽:150cm 耕深12-16cm刀数:36把 | 购机补贴（通用类） | 0 | 否 |  | 豫2017060 | 2021-12-31
耕整地机械 | 耕地机械 | 旋耕机 | 单轴1.5-2m旋耕机 | 旋耕机 | 河南田冠农业机械制造有限公司 | 1GQN-160 | 840 | 840 | 0 | 旋耕机轴数:1个;耕幅:1.6米; | 配套功率:29.4-36.8kw输出转速:540r/min结构形式:框架式外形尺 寸:1000*1800*1050mm工作幅宽:160CM耕深12-16cm刀数:42把 | 购机补贴（通用类） | 0 | 否 |  | 豫2017060 | 2021-12-31
耕整地机械 | 耕地机械 | 旋耕机 | 单轴1.5-2m旋耕机 | 旋耕机 | 河南田冠农业机械制造有限公司 | 1GKN-180A | 840 | 840 | 0 | 旋耕机轴数:1个;耕幅:1.8米; | 配套功率:40.4-44.1kw输出转速:720r/min结构形式:框架式外形尺 寸:1190*2100*1080mm工作幅宽:180cm耕深12-16cm刀数:50把 | 购机补贴（通用类） | 0 | 否 |  | 部20180141 | 2022-12-31
耕整地机械 | 耕地机械 | 旋耕机 | 单轴1.5-2m旋耕机 | 旋耕机 | 南昌金旋农机制造有限公司 | 1GKN-190 | 840 | 840 | 0 | 旋耕机轴数:单轴个;耕幅:1.9米; | 框架式；中间齿轮传动；刀辊总旋耕刀数50把；旋耕刀型号IT245 | 购机补贴（通用类） | 58.8 | 否 |  | 江西省2019第041号 | 2024-11-24
耕整地机械 | 耕地机械 | 旋耕机 | 单轴1.5-2m旋耕机 | 旋耕机 | 南昌金旋农机制造有限公司 | 1GKN-160 | 840 | 840 | 0 | 旋耕机轴数:单轴个;耕幅:1.6米; | 框架式；中间齿轮传动；刀辊总旋耕刀数38把；旋耕刀型号IT245 | 购机补贴（通用类） | 40.4 | 否 |  | 江西省2019第041号 | 2024-11-24
耕整地机械 | 耕地机械 | 旋耕机 | 单轴1.5-2m旋耕机 | 旋耕机 | 南昌金旋农机制造有限公司 | 1GKN-150 | 840 | 840 | 0 | 旋耕机轴数:单轴个;耕幅:1.5米; | 框架式；中间齿轮传动；刀辊总旋耕刀数34把；旋耕刀型号IT245 | 购机补贴（通用类） | 36.8 | 否 |  | 江西省2019第041号 | 2024-11-24
耕整地机械 | 耕地机械 | 旋耕机 | 单轴1.5-2m旋耕机 | 旋耕机 | 河北耕润农业机械有限公司 | 1GQN-180 | 840 | 840 | 0 | 旋耕机轴数:1个;耕幅:1.8米; | 整机外形尺寸（长x宽X高） 1120X2000X1150mm 工作幅宽 180cm 耕深 12-18cm 配套拖拉机定形功率 44.1-73.5kw | 购机补贴（通用类） | 44.1 | 否 |  | T202013130431 | 2025-12-29
耕整地机械 | 耕地机械 | 旋耕机 | 单轴1.5-2m旋耕机 | 旋耕机 | 潍坊富博尔农业装备有限公司 | 1GKN-160 | 840 | 840 | 0 | 旋耕机轴数:1个;耕幅:1.6米; | 结构形式框架式、外形尺寸900×1720×1030、配套功率20.6-36.8 (kW)、结构质量230(kg) 、工作幅宽160 (cm)、传动方式中间、总安装刀数量34 (把)、旋耕刀型号It225等 | 购机补贴（通用类） | 20.6 | 否 |  | 鄂2018012 | 2022-12-31
耕整地机械 | 耕地机械 | 旋耕机 | 单轴1.5-2m旋耕机 | 旋耕机 | 潍坊富博尔农业装备有限公司 | 1GKN-180 | 840 | 840 | 0 | 旋耕机轴数:1个;耕幅:1.8米; | 结构形式框架式、外形尺寸1050×2050×1080、配套功率51.5-66.2 (kW)、结构质量420(kg) 、工作幅宽180(cm)、传动方式中间、总安装刀数量52 (把)、旋耕刀型号It245等 | 购机补贴（通用类） | 51.5 | 否 |  | 鄂2018013 | 2022-12-31
耕整地机械 | 耕地机械 | 旋耕机 | 单轴1.5-2m旋耕机 | 旋耕机 | 河北耕耘农业机械制造有限公司 | 1GQN-150 | 840 | 840 | 0 | 旋耕机轴数:1个;耕幅:1.5米; | 工作幅宽（cm）：150；结构型式：框架型；整机外形尺寸（长×宽×高）（mm）：960×1720×980；作业速度范围（m/s）：0.56~1.39；耕深（cm）：12～16；刀轴型式：单轴型；刀轴连接型式：花键式；传动型式：中间传动；运输方式：普通型；刀辊设计转速（r/min）：213；刀辊最大回转半径（mm）：225；刀辊总安装刀数（把）：38；旋耕刀型号：IT225；镇压型式：拖板；配套拖拉机标定功率范围（kW）：22.1～29.4；配套拖拉机动力输出轴转速（r/min）：540； | 购机补贴（通用类） | 0 | 否 |  | T201913130123 | 2024-12-08
耕整地机械 | 耕地机械 | 旋耕机 | 单轴1.5-2m旋耕机 | 旋耕机 | 河北耕耘农业机械制造有限公司 | 1GQN-160 | 840 | 840 | 0 | 旋耕机轴数:1个;耕幅:1.6米; | 工作幅宽（cm）：160；结构型式：框架型；整机外形尺寸（长×宽×高）（mm）：960×1850×980；作业速度范围（m/s）：0.56~1.39；耕深（cm）：12～16；刀轴型式：单轴型；刀轴连接型式：花键式；传动型式：中间传动；运输方式：普通型；刀辊设计转速（r/min）：213；刀辊最大回转半径（mm）：225；刀辊总安装刀数（把）：42；旋耕刀型号：IT225；镇压型式：拖板；配套拖拉机标定功率范围（kW）：25.7～36.8；配套拖拉机动力输出轴转速（r/min）：540； | 购机补贴（通用类） | 0 | 否 |  | T201913130123 | 2024-12-08
耕整地机械 | 耕地机械 | 旋耕机 | 单轴1.5-2m旋耕机 | 旋耕机 | 河北耕耘农业机械制造有限公司 | 1GQNKG-170 | 840 | 840 | 0 | 旋耕机轴数:1个;耕幅:1.7米; | 工作幅宽（cm）：170；结构型式：框架型；整机外形尺寸（长×宽×高）（mm）：960×1950×980；作业速度范围（m/s)0.56～1.39；耕深（cm）：12～16；刀轴型式：单轴型；刀轴连接型式：接盘式；传动型式：中间传动；运输方式：普通型；刀辊设计转速（r/min）：213；刀辊最大回转半径（mm）：225；刀辊总安装刀数（把）：48；旋耕刀型号：IT225；限深装置型式：限深板；镇压型式：拖板；配套拖拉机标定功率范围（kW）：29.4～58.8；配套拖拉机动力输出轴转速（r/min）：540 | 购机补贴（通用类） | 0 | 否 |  | T202113130160 | 2026-05-23
耕整地机械 | 耕地机械 | 旋耕机 | 单轴1.5-2m旋耕机 | 旋耕机 | 河北雷奥农业机械制造有限公司 | 1GKN-150 | 840 | 840 | 0 | 旋耕机轴数:单轴个;耕幅:1.5米; | 单轴；耕幅：1500mm，配套拖拉机标定功率范围：29.4～47.8kW，配套拖拉机动力输出轴转速：540r/min， 旋耕机结构型式：框架式，旋耕机工作状态外形尺寸（长×宽×高）：940×1780×990mm，旋耕机作业速度范围：0.56～1.39m/s， 旋耕机耕深：12～16cm，旋耕机传动方式：中间齿轮传动，旋耕机刀辊设计转速：232r/min，旋耕机刀辊最大回转半径：225mm， 旋耕机刀辊总安装刀数：40把，旋耕机刀轴连接型式：法兰盘，旋耕机旋耕刀型号：IT225。 | 购机补贴（通用类） | 47.8 | 否 |  | T202113130012 | 2026-02-28
耕整地机械 | 耕地机械 | 旋耕机 | 单轴1.5-2m旋耕机 | 旋耕机 | 河北雷奥农业机械制造有限公司 | 1GKN-160 | 840 | 840 | 0 | 旋耕机轴数:单轴个;耕幅:1.6米; | 单轴；耕幅：1600mm，配套拖拉机标定功率范围：29.4～47.8kW，配套拖拉机动力输出轴转速：540r/min， 旋耕机结构型式：框架式，旋耕机工作状态外形尺寸（长×宽×高）：940×1880×990mm，旋耕机作业速度范围：0.56～1.39m/s， 旋耕机耕深：12～16cm，旋耕机传动方式：中间齿轮传动，旋耕机刀辊设计转速：232r/min，旋耕机刀辊最大回转半径：225mm， 旋耕机刀辊总安装刀数：44把，旋耕机刀轴连接型式：法兰盘，旋耕机旋耕刀型号：IT225。 | 购机补贴（通用类） | 29.4 | 否 |  | T202113130012 | 2026-02-28
耕整地机械 | 耕地机械 | 旋耕机 | 单轴1.5-2m旋耕机 | 旋耕机 | 河北耕耘农业机械制造有限公司 | 1GQNKG-180 | 840 | 840 | 0 | 旋耕机轴数:1个;耕幅:1800mm; | 单轴；工作幅宽（mm）：1800 | 购机补贴（通用类） | 0 | 否 |  | 冀2018T-091（续） | 2022-12-31
耕整地机械 | 耕地机械 | 旋耕机 | 单轴1.5-2m旋耕机 | 旋耕机 | 潍坊迪利农业机械有限公司 | 1GKN-150 | 840 | 840 | 0 | 旋耕机轴数:1个;耕幅:1.5米; | 标定功率范围：36.8~44.1 结构形式：框架式 工作状态外形尺寸：1150*1590*1050 工作幅宽：1500mm 传动方式：中间齿轮传动 旋耕刀;IT225 | 购机补贴（通用类） | 0 | 否 |  | 部20190601 | 2023-12-31
耕整地机械 | 耕地机械 | 旋耕机 | 单轴1.5-2m旋耕机 | 旋耕机 | 潍坊迪利农业机械有限公司 | 1GKN-160 | 840 | 840 | 0 | 旋耕机轴数:1个;耕幅:1.6米; | 标定功率范围：36.8~44.1 结构形式：框架式 工作状态外形尺寸：1150*1690*1050 工作幅宽：1600mm 传动方式：中间齿轮传动 旋耕刀;IT225 | 购机补贴（通用类） | 0 | 否 |  | 部20190601 | 2023-12-31
耕整地机械 | 耕地机械 | 旋耕机 | 单轴1.5-2m旋耕机 | 旋耕机 | 潍坊迪利农业机械有限公司 | 1GKN-180 | 840 | 840 | 0 | 旋耕机轴数:1个;耕幅:1.8米; | 标定功率范围：36.8~44.1 结构形式：框架式 工作状态外形尺寸：1150*1900*1050 工作幅宽：1800mm 传动方式：中间齿轮传动 旋耕刀;IT245 | 购机补贴（通用类） | 0 | 否 |  | 部20190600 | 2023-12-31
耕整地机械 | 耕地机械 | 旋耕机 | 单轴1.5-2m旋耕机 | 旋耕机 | 河北晓天农业机械有限公司 | 1GQN-180 | 840 | 840 | 0 | 旋耕机轴数:1个;耕幅:1.8米; | 180型框架型旋耕机，整机外形尺寸1100X2100X1100mm，工作幅宽180cm，单轴型花键式刀轴连接型式，中间传动型式，刀辊转速267/254r/min，刀辊回转半径225mm，刀辊总安装52把刀，旋耕刀型号IT225，限深板装置型式，拖板镇压型式，配套拖拉机标定功率44.1~88.2KW，配套拖拉机动力输出轴转速720/540r/min | 购机补贴（通用类） | 88.2 | 否 |  | T202113130171 | 2026-05-23
耕整地机械 | 耕地机械 | 旋耕机 | 单轴1.5-2m旋耕机 | 旋耕机 | 河北晓天农业机械有限公司 | 1GQN-150 | 840 | 840 | 0 | 旋耕机轴数:1个;耕幅:1.5米; | 框架性整机外形尺寸1000mmX1700mmX1050mm， 工作幅宽150cm ， 单轴型刀轴型式 ， 刀辊设计转速232 r/min，花键式刀轴链接型式，中间传动型，限深板限深装置，拖板镇压型式，刀辊总安装刀数 40把 旋耕刀型号IT225 配套拖拉机标定功率40.4~58.8KW 配套拖拉机动力输出轴转速 540r/min。 | 购机补贴（通用类） | 0 | 否 |  | T202113130171 | 2026-05-23
耕整地机械 | 耕地机械 | 旋耕机 | 单轴1.5-2m旋耕机 | 旋耕机 | 河北晓天农业机械有限公司 | 1GQN-160 | 840 | 840 | 0 | 旋耕机轴数:1个;耕幅:1.6米; | 框架性整机外形尺寸1000mmX1800mmX1050mm， 工作幅宽160cm ， 单轴型刀轴型式 ， 刀辊设计转速232 r/min，花键式刀轴链接型式，中间传动型，限深板限深装置，拖板镇压型式，刀辊总安装刀数 44把 旋耕刀型号IT225 配套拖拉机标定功率40.4~58.8KW 配套拖拉机动力输出轴转速540r/min。 | 购机补贴（通用类） | 0 | 否 |  | T202113130171 | 2026-05-23
耕整地机械 | 耕地机械 | 旋耕机 | 单轴1.5-2m旋耕机 | 旋耕机 | 潍坊潍润农业机械有限公司 | 1GQN-160 | 840 | 840 | 0 | 旋耕机轴数:/个;耕幅:1600mm; | 外形尺寸(长×宽×高)MM:980×1750×990；结构质量KG:300；幅宽CM:160；耕深CM:≥12；总安装刀数:44把；旋耕刀型号:IT225； | 购机补贴（通用类） | 0 | 否 |  | 部20171192 | 2021-12-31
耕整地机械 | 耕地机械 | 旋耕机 | 单轴1.5-2m旋耕机 | 旋耕机 | 潍坊潍润农业机械有限公司 | 1GQN-180 | 840 | 840 | 0 | 旋耕机轴数:/个;耕幅:1800mm; | 外形尺寸(长×宽×高)MM:1020×2050×1000；结构质量KG:360；幅宽CM:180；耕深CM:≥12；总安装刀数:52把；旋耕刀型号:IT245； | 购机补贴（通用类） | 0 | 否 |  | 部20171193 | 2021-12-31
耕整地机械 | 耕地机械 | 旋耕机 | 单轴1.5-2m旋耕机 | 旋耕机 | 潍坊潍润农业机械有限公司 | 1GQN-150 | 840 | 840 | 0 | 旋耕机轴数:/个;耕幅:1500mm; | 外形尺寸(长×宽×高)MM:980×1650×990；结构质量KG:280；幅宽CM:150；耕深CM:≥12；总安装刀数:40把；旋耕刀型号:IT225； | 购机补贴（通用类） | 0 | 否 |  | 部20171192 | 2021-12-31
耕整地机械 | 耕地机械 | 旋耕机 | 单轴1.5-2m旋耕机 | 旋耕机 | 青岛鲁耕农业机械有限公司 | 1GQN-150 | 840 | 840 | 0 | 旋耕机轴数:单个;耕幅:1.5米; | 结构型式框架型；整机外形尺寸（长×宽×高）1100mm×1660mm×1030mm；作业速度范围0.6-1.4m/s；工作幅宽150cm；耕深≥12cm；刀轴型式单轴型；刀轴连接型式花键式；传动型式中间传动；运输方式普通型；刀辊设计转速240r/min；刀辊最大回转半径245mm；刀辊总安装刀数40把；旋耕刀型号245；限深装置型式限深板；镇压型式拖板；配套拖拉机标定功率范围29.4-33kW；配套拖拉机动力输出轴转速760r/min | 购机补贴（通用类） | 0 | 否 |  | T202037370419 | 2025-12-29
耕整地机械 | 耕地机械 | 旋耕机 | 单轴1.5-2m旋耕机 | 旋耕机 | 青岛鲁耕农业机械有限公司 | 1GQN-160 | 840 | 840 | 0 | 旋耕机轴数:单个;耕幅:1.6米; | 结构型式框架型；整机外形尺寸（长×宽×高）1100mm×1760mm×1030mm；作业速度范围0.6-1.4m/s；工作幅宽160cm；耕深≥12cm；刀轴型式单轴型；刀轴连接型式花键式；传动型式中间传动；运输方式普通型；刀辊设计转速240r/min；刀辊最大回转半径245mm；刀辊总安装刀数40把；旋耕刀型号245；限深装置型式限深板；镇压型式拖板；配套拖拉机标定功率范围29.4-33kW；配套拖拉机动力输出轴转速760r/min | 购机补贴（通用类） | 0 | 否 |  | T202037370419 | 2025-12-29
耕整地机械 | 耕地机械 | 旋耕机 | 单轴1.5-2m旋耕机 | 旋耕机 | 青岛鲁耕农业机械有限公司 | 1GQN-170 | 840 | 840 | 0 | 旋耕机轴数:单个;耕幅:1.7米; | 结构型式框架型；整机外形尺寸（长×宽×高）1100mm×1860mm×1030mm；作业速度范围0.6-1.4m/s；工作幅宽170cm；耕深≥12cm；刀轴型式单轴型；刀轴连接型式花键式；传动型式中间传动；运输方式普通型；刀辊设计转速240r/min；刀辊最大回转半径245mm；刀辊总安装刀数44把；旋耕刀型号245；限深装置型式限深板；镇压型式拖板；配套拖拉机标定功率范围33.1-36.7kW；配套拖拉机动力输出轴转速760r/min | 购机补贴（通用类） | 0 | 否 |  | T202037370419 | 2025-12-29
耕整地机械 | 耕地机械 | 旋耕机 | 单轴1.5-2m旋耕机 | 旋耕机 | 青岛鲁耕农业机械有限公司 | 1GQN-180 | 840 | 840 | 0 | 旋耕机轴数:单个;耕幅:1.8米; | 结构型式框架型；整机外形尺寸（长×宽×高）1100mm×2070mm×1060mm；作业速度范围0.6-1.4m/s；工作幅宽180cm；耕深≥12cm；刀轴型式单轴型；刀轴连接型式花键式；传动型式中间传动；运输方式普通型；刀辊设计转速240r/min；刀辊最大回转半径245mm；刀辊总安装刀数52把；旋耕刀型号245；限深装置型式限深板；镇压型式拖板；配套拖拉机标定功率范围33.1-44.2kW；配套拖拉机动力输出轴转速760r/min | 购机补贴（通用类） | 0 | 否 |  | T202037370419 | 2025-12-29
耕整地机械 | 耕地机械 | 旋耕机 | 单轴1.5-2m旋耕机 | 旋耕机 | 河南省顺宏农机有限公司 | 1GKN-150 | 840 | 840 | 0 | 旋耕机轴数:/个;耕幅:1.5米; | 型号：1GKN150；配套动力：36.7-51.5KW；外形尺寸：980*1730*940mm；出厂编号：201100020；执行标准：GB/T5668-2017；工作幅宽：1500mm；配套动力输出轴转速r/min：540 | 购机补贴（通用类） | 51.5 | 否 |  | T202141410074 | 2026-06-30
耕整地机械 | 耕地机械 | 旋耕机 | 单轴1.5-2m旋耕机 | 旋耕机 | 河南省顺宏农机有限公司 | 1GKN-180 | 840 | 840 | 0 | 旋耕机轴数:/个;耕幅:1.8米; | 型号：1GKN180；配套动力：44.1-58.8KW；外形尺寸：1050*2000*1120mm；出厂编号：201100009；执行标准：GB/T5668-2017；工作幅宽：1800mm；配套动力输出轴转速r/min：540 | 购机补贴（通用类） | 58.8 | 否 |  | T202141410075 | 2026-06-30
耕整地机械 | 耕地机械 | 旋耕机 | 单轴1.5-2m旋耕机 | 旋耕机 | 河南省顺宏农机有限公司 | 1GKN-160 | 840 | 840 | 0 | 旋耕机轴数:/个;耕幅:1.6米; | 型号：1GKN-160；配套动力：36.7-51.5KW；外形尺寸：850*1820*930mm；出厂编号：20211358；执行标准：GB/T5668-2017；工作幅宽：1600mm；配套动力输出轴转速r/min：540 | 购机补贴（通用类） | 51.5 | 否 |  | T202141410074 | 2026-06-30
耕整地机械 | 耕地机械 | 旋耕机 | 单轴1.5-2m旋耕机 | 旋耕机 | 潍坊舜耕机械设备有限公司 | 1GKN-160 | 840 | 840 | 0 | 旋耕机轴数:1个;耕幅:1.6米; | 型号名称：1GKN-160型旋耕机；结构型式：框架型；整机外形尺寸（长×宽×高）：1000×1800×1000 mm；作业速度范围 ：0.27～1.38 m/s；工作幅宽：160 cm；耕深：≥12cm；刀轴型式：单轴型；刀轴连接型式：花键式；传动型式；中间传动；运输方式：普通型；刀辊设计转速：202/270/285r/min；刀辊最大回转半径：245mm；刀辊总安装刀数：40把；旋耕刀型号：IT245；限深装置型式：限深板；镇压型式：拖板；配套拖拉机标定功率范围：44.1～66.2kW；配套拖拉机动力输出轴转速：540/720/760r/min。 | 购机补贴（通用类） | 0 | 否 |  | T202037370323 | 2025-12-29
耕整地机械 | 耕地机械 | 旋耕机 | 单轴1.5-2m旋耕机 | 旋耕机 | 潍坊舜耕机械设备有限公司 | 1GKN-180 | 840 | 840 | 0 | 旋耕机轴数:1个;耕幅:1.8米; | 型号名称：1GKN-180型旋耕机；结构型式：框架型；整机外形尺寸（长×宽×高）：1000×2100×1000 mm；作业速度范围 ：0.27～1.38 m/s；工作幅宽：180 cm；耕深：≥12cm；刀轴型式：单轴型；刀轴连接型式：花键式；传动型式；中间传动；运输方式：普通型；刀辊设计转速：202/270/285r/min；刀辊最大回转半径：245mm；刀辊总安装刀数：52把；旋耕刀型号：IT245；限深装置型式：限深板；镇压型式：拖板；配套拖拉机标定功率范围：44.1～88.2 kW；配套拖拉机动力输出轴转速：540/720/760r/min。 | 购机补贴（通用类） | 0 | 否 |  | T202037370323 | 2025-12-29
耕整地机械 | 耕地机械 | 旋耕机 | 单轴1.5-2m旋耕机 | 水稻秸秆深埋旋耕机 | 樱田农机科技(泰州)有限公司 | 1GQ-180 | 840 | 840 | 0 | 旋耕机轴数:1个;耕幅:1.8米; | 型号名称：1GQ-180型水稻秸秆深埋旋耕机；结构型式：圆梁型；整机外形尺寸(长×宽×高)：970×1960×1120mm；作业速度范围：0.42~2.5m/s；工作幅宽：180cm；耕深≥15cm；刀轴型式：单轴型；刀轴连接型式：花键式；传动型式：侧边传动； 运输方式：普通型；变速箱挡位数(变速旋耕机)： ；刀辊设计转速：180、240r/min；刀辊最大回转半径：265mm；刀辊总安装刀数:28把；旋耕刀型号：专用弧形弯刀；限深装置型式： ；镇压型式:拖板；配套拖拉机标定功率范围：39.4~40.5kW；配套拖拉机动力输出轴转速：540、720r/min； | 购机补贴（通用类） | 0 | 否 |  | T202032320262 | 2025-09-29
耕整地机械 | 耕地机械 | 旋耕机 | 单轴1.5-2m旋耕机 | 旋耕机 | 潍坊农友机械有限公司 | 1GKN-180 | 840 | 840 | 0 | 旋耕机轴数:1个;耕幅:180cm米; | 结构型式：框架型 ；外形尺寸（工作状态，长×宽×高)mm：1125×2050×1015；结构质量（kg）：368；工作幅宽(cm)：180；传动方式：中间传动；耕深（cm）：≥12；刀辊总安装刀数(把)：52；旋耕刀型号：IT245;刀轴型式：单轴型。 | 购机补贴（通用类） | 0 | 否 |  | 部20190375 | 2023-12-31
耕整地机械 | 耕地机械 | 旋耕机 | 单轴1.5-2m旋耕机 | 旋耕机 | 潍坊农友机械有限公司 | 1GKN-150 | 840 | 840 | 0 | 旋耕机轴数:1个;耕幅:150cm米; | 结构型式：框架型 ；外形尺寸（工作状态，长×宽×高)mm：830×1680×990；结构质量（kg）：210；工作幅宽(cm)：150；传动方式：中间传动；耕深（cm）：≥12；刀辊总安装刀数(把)：36；旋耕刀型号：IT225;刀轴型式:单轴型。 | 购机补贴（通用类） | 0 | 否 |  | T202037370144 | 2025-07-06
耕整地机械 | 耕地机械 | 旋耕机 | 单轴1.5-2m旋耕机 | 旋耕机 | 潍坊农友机械有限公司 | 1GKN-160 | 840 | 840 | 0 | 旋耕机轴数:1个;耕幅:160cm米; | 结构型式：框架型 ；外形尺寸（工作状态，长×宽×高)mm：830×1780×990；结构质量（kg）：230；工作幅宽(cm)：160；传动方式：中间传动；耕深（cm）：≥12；刀辊总安装刀数(把)：40；旋耕刀型号：IT225;刀轴型式：单轴型。 | 购机补贴（通用类） | 0 | 否 |  | T202037370144 | 2025-07-06
耕整地机械 | 耕地机械 | 旋耕机 | 单轴1.5-2m旋耕机 | 旋耕机 | 常州市怡峰农业机械科技有限公司 | 1GKN-160 | 840 | 840 | 0 | 旋耕机轴数:1个;耕幅:1.6米; | 机构类型:单轴；工作幅宽（cm）：160；结构形式：框架式；外形尺寸(长×宽×高)mm：980×1843×1152；配套动力范围（kW）：25.73～33.08；结构质量（kg）：370；传动方式：中间齿轮传动；总安装刀数量（旋耕，把）：38；旋耕刀型号：IT245 | 购机补贴（通用类） | 0 | 否 |  | T202032320554 | 2025-12-30
耕整地机械 | 耕地机械 | 旋耕机 | 单轴1.5-2m旋耕机 | 旋耕机 | 青岛增兴田农业机械有限公司 | 1GQ-180A | 840 | 840 | 0 | 旋耕机轴数:1个;耕幅:1.8米; | 型号名称 / 1GQ-180A型旋耕机 结构型式 / 框架型 整机a外形尺寸（长×宽×高） mm 980×2060×1050 作业速度范围 m/s 0.55～1.66 工作幅宽 cm 180 耕深 cm ≥12 刀轴型式 / 单轴型 刀轴连接型式 / 花键式 传动型式 / 中间传动 运输方式 / 普通型 变速箱挡位数（变速旋耕机） 个 / 刀辊设计转速 r/min 178/257 刀辊最大回转半径 mm 245 刀辊总安装刀数 把 50 旋耕刀型号 / 245弯刀 限深装置型式 / 限深板 镇压型式 / 拖板 配套拖拉机标定功率范围 kW 51.5～69.8 配套拖拉机动力输出轴转速 540/780 | 购机补贴（通用类） | 0 | 否 |  | T202037370224 | 2025-09-06
耕整地机械 | 耕地机械 | 旋耕机 | 单轴1.5-2m旋耕机 | 旋耕机 | 连云港苏连机械有限公司 | 1GKN-180 | 840 | 840 | 0 | 旋耕机轴数:1个;耕幅:1.8米; | 机具机构类型:单轴；工作幅宽（cm）：180；结构形式：框架式；外形尺寸(长×宽×高)mm：1020×2060×1160；配套动力范围（kW）：36.8～44.1；结构质量（kg）：405；传动方式：中间齿轮传动；总安装刀数量（旋耕，把）：50；旋耕刀型号：IT245 | 购机补贴（通用类） | 0 | 否 |  | T202000321080 | 2025-12-30
耕整地机械 | 耕地机械 | 旋耕机 | 单轴1.5-2m旋耕机 | 旋耕机 | 潍坊潍林农业装备有限公司 | 1GKNM-160 | 840 | 840 | 0 | 旋耕机轴数:2个;耕幅:1.6米; | 1.外形尺寸(长×宽×高)mm:1200×1900×1020； 2.工作幅宽(cm):160；3.刀轴型式：双轴型；4.整机重量(kg): 461； 5.传动方式：侧边传动；6.刀辊最大回转半径(mm): 前轴：165；后轴：215；7.刀辊总安装刀数（把）：前轴：56；后轴：48；8.旋耕刀型号：前轴：M195；后轴：IT225；9.配套动力(kW):33～47.8； 10.配套动力输出轴转速 （r/min ）：540； | 购机补贴（通用类） | 33 | 否 |  | T202137370291 | 2026-06-29
耕整地机械 | 耕地机械 | 旋耕机 | 单轴1.5-2m旋耕机 | 旋耕机 | 灌云县振兴机械制造有限公司 | 1GKN-160 | 840 | 840 | 0 | 旋耕机轴数:1个;耕幅:1600mm; | 结构型式：框架式；配套动力（kW）：29.4～33.1；外形尺寸(长×宽×高) （mm）：1020×1862×1110；结构质量（kg）：340；作业速度（km/h）：2~5；幅宽（cm）：160；旋耕深度（cm）：8~18；传动方式：中间齿轮传动；与拖拉机联接方式：标准三点悬挂；刀辊最大回转半径（mm）：245；总安装刀数（把）：38；旋耕刀型号：IT245。 | 购机补贴（通用类） | 0 | 否 |  | T201900320676 | 2024-12-30
耕整地机械 | 耕地机械 | 旋耕机 | 单轴1.5-2m旋耕机 | 旋耕机 | 灌云县振兴机械制造有限公司 | 1GKN-150 | 840 | 840 | 0 | 旋耕机轴数:1个;耕幅:1500mm; | 结构型式：框架式；配套动力（kW）：25.7～33.1；外形尺寸(长×宽×高) （mm）：1020×1762×1110；结构质量（kg）：330；作业速度（km/h）：2~5；幅宽（cm）：150；旋耕深度（cm）：8~18；传动方式：中间齿轮传动；与拖拉机联接方式：标准三点悬挂；刀辊最大回转半径（mm）：245；总安装刀数（把）：34；旋耕刀型号：IT245。 | 购机补贴（通用类） | 0 | 否 |  | T201900320676 | 2024-12-30
耕整地机械 | 耕地机械 | 旋耕机 | 单轴1.5-2m旋耕机 | 旋耕机 | 灌云县振兴机械制造有限公司 | 1GKN-180 | 840 | 840 | 0 | 旋耕机轴数:1个;耕幅:1800mm; | 结构型式：框架式；配套动力（kW）：36.8～44.1；外形尺寸(长×宽×高) （mm）：1020×2056×1110；结构质量（kg）：360；作业速度（km/h）：2~5；幅宽（cm）：180；旋耕深度（cm）：8~18；传动方式：中间齿轮传动；与拖拉机联接方式：标准三点悬挂；刀辊最大回转半径（mm）：245；总安装刀数（把）：50；旋耕刀型号：IT245。 | 购机补贴（通用类） | 0 | 否 |  | T201900320676 | 2024-12-30
耕整地机械 | 耕地机械 | 旋耕机 | 单轴1.5-2m旋耕机 | 旋耕机 | 江苏清淮机械有限公司 | 1GQN-150 | 840 | 840 | 0 | 旋耕机轴数:1个;耕幅:1.5米; | 配套拖拉机标准功率(KW):22.0-25.7；结构型式:圆梁式；配套拖拉机动力输出轴转速(R/MIN):540；结构质量(KG):270；幅宽(CM):150；耕深(CM):旱耕:8-16；水耕:8-18；传动方式:中间齿轮传动；与拖拉机联接方式:标准三点悬挂；刀辊总安装刀数:38把；外形尺寸(长×宽×高)(MM):920×1732×1052；理论作业速度(KM/H):2-5 。 | 购机补贴（通用类） | 0 | 否 |  | T201900030274 | 2024-12-30
耕整地机械 | 耕地机械 | 旋耕机 | 单轴1.5-2m旋耕机 | 反转灭茬旋耕机 | 江苏清淮机械有限公司 | 1GF-180 | 840 | 840 | 0 | 旋耕机轴数:1个;耕幅:1800mm; | 结构型式：圆梁式；外形尺寸（长×宽×高)mm：1010×2100×1220；配套动力范围(kW)：47.8-58.8；结构质量（kg）：395；工作幅宽(cm)180；传动方式：侧边齿轮传动；总安装刀数量(旋耕，把)：46；旋耕刀型号：IT245； | 购机补贴（通用类） | 0 | 否 |  | 苏农机（2017）第（0402）号 | 2021-12-31
耕整地机械 | 耕地机械 | 旋耕机 | 单轴1.5-2m旋耕机 | 旋耕机 | 河北耕牛农业机械制造有限公司 | 1GKN-160 | 840 | 840 | 0 | 旋耕机轴数:1个;耕幅:1.6米; | 结构型式：框架型；整机外形尺寸（长×宽×高）mm：900×1840×950；工作幅宽cm：160；耕深 cm：≥12；刀轴型式：单轴型；刀轴连接型式：花键式；传动型式：中间传动；运输方式：普通型；刀辊设计转速 r/min：290/260；刀辊最大回转半径mm：225；刀辊总安装刀数 把：44；旋耕刀型号：IT225；限深装置型式：限深板；镇压型式：拖板 | 购机补贴（通用类） | 0 | 否 |  | 鄂2020476 | 2025-12-23
耕整地机械 | 耕地机械 | 旋耕机 | 单轴1.5-2m旋耕机 | 旋耕机 | 河北耕牛农业机械制造有限公司 | 1GKN-150 | 840 | 840 | 0 | 旋耕机轴数:1个;耕幅:1.5米; | 结构型式：框架型；整机外形尺寸（长×宽×高）mm：950×1730×930；工作幅宽cm：150；耕深 cm：≥12；刀轴型式：单轴型；刀轴连接型式：花键式；传动型式：中间传动；运输方式：普通型；刀辊设计转速 r/min：290/260；刀辊最大回转半径mm ：225；刀辊总安装刀数 把：40；旋耕刀型号：IT225；限深装置型式：限深板；镇压型式：拖板 | 购机补贴（通用类） | 0 | 否 |  | 鄂2020476 | 2025-12-23
耕整地机械 | 耕地机械 | 旋耕机 | 单轴1.5-2m旋耕机 | 旋耕机 | 潍坊劲牛农业装备有限公司 | 1GQN-150 | 840 | 840 | 0 | 旋耕机轴数:单轴个;耕幅:1.5米; | 型号名称 / 1GQN-150型旋耕机 结构型式 / 加强型 工作状态外形尺寸（长×宽×高） mm 820×1620×1030 工作幅宽 cm 150 变速箱档位数 个 1 传动方式 / 中间 旋耕刀型号 / IT225 总安装刀数 把 40 限深装置型式 / 调节拉杆 配套拖拉机标定功率 kW 25～29.4 动力输出轴转速 r/min 540/720 | 购机补贴（通用类） | 25 | 否 |  | 部20180164 | 2022-12-31
耕整地机械 | 耕地机械 | 旋耕机 | 单轴1.5-2m旋耕机 | 旋耕机 | 潍坊劲牛农业装备有限公司 | 1GQN-160 | 840 | 840 | 0 | 旋耕机轴数:单轴个;耕幅:1.6米; | 型号名称 / 1GQN-160型旋耕机 结构型式 / 加强型 工作状态外形尺寸（长×宽×高） mm 820×1720×1030 工作幅宽 cm 160 变速箱档位数 个 1 传动方式 / 中间 旋耕刀型号 / IT225 总安装刀数 把 44 限深装置型式 / 调节拉杆 配套拖拉机标定功率 kW 25.7～36.8 动力输出轴转速 r/min 540/720 | 购机补贴（通用类） | 25.7 | 否 |  | 部20180164 | 2022-12-31
耕整地机械 | 耕地机械 | 旋耕机 | 单轴1.5-2m旋耕机 | 旋耕机 | 潍坊劲牛农业装备有限公司 | 1GKN-180 | 840 | 840 | 0 | 旋耕机轴数:单轴个;耕幅:1.8米; | 型号名称 / 1GKN-180型旋耕机 结构型式 / 框架式 工作状态外形尺寸（长×宽×高） mm 960×2060×1060 工作幅宽 cm 180 变速箱档位数 个 1 传动方式 / 中间 旋耕刀型号 / IT245 总安装刀数 把 52 限深装置型式 / 调节拉杆 配套拖拉机标定功率 kW 36.7～44.1 动力输出轴转速 r/min 540/720 | 购机补贴（通用类） | 36.7 | 否 |  | 部20180165 | 2022-12-31
耕整地机械 | 耕地机械 | 旋耕机 | 单轴1.5-2m旋耕机 | 旋耕机 | 河北旺杰农业机械制造有限公司 | 1GKN-180 | 840 | 840 | 0 | 旋耕机轴数:1个;耕幅:1.8米; | 结构型式 ：框架式 整机a外形尺寸（长×宽×高） mm ：955×2060×1145 作业速度范围 m/s ：2~5 工作幅宽 cm ：180 耕深 cm ：≥12 刀轴型式 ：单轴型 刀轴连接型式 ：三点悬挂 传动型式 ：中间传动 | 购机补贴（通用类） | 0 | 否 |  | 鄂2019476 | 2024-12-29
耕整地机械 | 耕地机械 | 旋耕机 | 单轴1.5-2m旋耕机 | 旋耕机 | 河北旺杰农业机械制造有限公司 | 1GKN-160 | 840 | 840 | 0 | 旋耕机轴数:1个;耕幅:1.6米; | 结构型式 ：框架式 整机a外形尺寸（长×宽×高） mm：955×1730×1052 作业速度范围 m/s ：2~5 工作幅宽 cm ：160 耕深 cm ：≥12 刀轴型式 ：单轴型 刀轴连接型式 ：三点悬挂 传动型式 ：中间传动 | 购机补贴（通用类） | 0 | 否 |  | 鄂2019476 | 2024-12-29
耕整地机械 | 耕地机械 | 旋耕机 | 单轴1.5-2m旋耕机 | 旋耕机 | 河北旺杰农业机械制造有限公司 | 1GKN-150 | 840 | 840 | 0 | 旋耕机轴数:1个;耕幅:1.5米; | 结构型式 ：框架式 整机a外形尺寸（长×宽×高） mm： 955×1630×1120 作业速度范围 m/s ：2~5 工作幅宽 cm ：150 耕深 cm ：≥12 刀轴型式 ：单轴型 刀轴连接型式 ：三点悬挂 传动型式 ：中间传动 | 购机补贴（通用类） | 0 | 否 |  | 鄂2019476 | 2024-12-29
耕整地机械 | 耕地机械 | 旋耕机 | 单轴1.5-2m旋耕机 | 旋耕机 | 江苏沃得高新农业装备有限公司(原:江苏沃得植保机械有限公司、原:沃得重工(中国)有限公司) | 1GKN-180 | 840 | 840 | 0 | 旋耕机轴数:1个;耕幅:1.8米; | 单轴；结构型式：框架式；耕幅：1800mm；外形尺寸（长×宽×高）（mm）：1090×2100×1060；作业速度范围（m/s）：0.7-1.4；耕深（cm）：≥12；传动方式：中间传动；刀辊转速（r/min）：280；最大回转半径（mm）：245；总安装刀数（把）：52；旋耕刀型号：ⅠT245；配套功率：36.8-40.4kw；动力输出轴转速（r/min）：540、760；与拖拉机联接方式：三点悬挂。 | 购机补贴（通用类） | 0 | 否 |  | T202032320548 | 2025-12-30
耕整地机械 | 耕地机械 | 旋耕机 | 单轴1.5-2m旋耕机 | 旋耕机 | 潍坊神力农机装备有限公司 | 1GQN-180 | 840 | 840 | 0 | 旋耕机轴数:单轴个;耕幅:1.8米; | 外形尺寸：1080×2010×1060mm；配套功率(kW)：44.1～66.2；结构质量（kg）：380；工作幅宽(cm)：180；传动方式：中间齿轮转动；总安装刀数量(把)：48；旋耕刀型号：IT245。 | 购机补贴（通用类） | 0 | 否 |  | 部20170448 | 2021-12-31
耕整地机械 | 耕地机械 | 旋耕机 | 单轴1.5-2m旋耕机 | 旋耕机 | 潍坊神力农机装备有限公司 | 1GQN-160 | 840 | 840 | 0 | 旋耕机轴数:单轴个;耕幅:1.6米; | 外形尺寸：930×1750×1000mm；配套功率(kW)：25.7～29.4；结构质量（kg）:240；工作幅宽(cm):160；传动方式：中间齿轮传动；总安装刀数量(把)：40；旋耕刀型号：IT225。 | 购机补贴（通用类） | 0 | 否 |  | 部20170431 | 2021-12-31
耕整地机械 | 耕地机械 | 旋耕机 | 单轴1.5-2m旋耕机 | 旋耕机 | 河南汉诺威实业有限公司 | 1GKN-170 | 840 | 840 | 0 | 旋耕机轴数:1个;耕幅:1.7米; | 结构型式 框架型 整机外形尺寸(长×宽×高) mm 855×1920×955 作业速度范围 m/s 0.69～1.39 工作幅宽 cm 170 耕深 cm ≥12 刀轴型式 单轴型 刀轴连接型式 花键式 传动型式 中间传动 运输方式 普通型 刀辊设计转速 r/min 301 刀辊最大回转半径 mm 225 刀辊总安装刀数 把 44 旋耕刀型号 ⅠT225、ⅠT225左 镇压型式 拖板 配套拖拉机标定功率范围 kW 44.1～58.8 配套拖拉机动力输出轴转速 r/min 760 | 购机补贴（通用类） | 0 | 否 |  | T202041410156 | 2025-12-30
耕整地机械 | 耕地机械 | 旋耕机 | 单轴1.5-2m旋耕机 | 旋耕机 | 河南汉诺威实业有限公司 | 1GKN-160 | 840 | 840 | 0 | 旋耕机轴数:1个;耕幅:1.6米; | 结构型式 框架型 整机外形尺寸(长×宽×高) mm 855×1820×955 作业速度范围 m/s 0.69～1.39 工作幅宽 cm 160 耕深 cm ≥12 刀轴型式 单轴型 刀轴连接型式 花键式 传动型式 中间传动 运输方式 普通型 刀辊设计转速 r/min 301 刀辊最大回转半径 mm 225 刀辊总安装刀数 把 40 旋耕刀型号 ⅠT225、ⅠT225左 镇压型式 拖板 配套拖拉机标定功率范围 kW 40.4～51.5 配套拖拉机动力输出轴转速 r/min 760 | 购机补贴（通用类） | 0 | 否 |  | T202041410156 | 2025-12-30
耕整地机械 | 耕地机械 | 旋耕机 | 单轴1.5-2m旋耕机 | 旋耕机 | 河南汉诺威实业有限公司 | 1GKN-150 | 840 | 840 | 0 | 旋耕机轴数:1个;耕幅:1.5米; | 结构型式 框架型 整机外形尺寸(长×宽×高) mm 855×1720×955 作业速度范围 m/s 0.69～1.39 工作幅宽 cm 150 耕深 cm ≥12 刀轴型式 单轴型 刀轴连接型式 花键式 传动型式 中间传动 运输方式 普通型 刀辊设计转速 r/min 301 刀辊最大回转半径 mm 225 刀辊总安装刀数 把 36 旋耕刀型号 ⅠT225、ⅠT225左 镇压型式 拖板 配套拖拉机标定功率范围 kW 36.8～47.8 配套拖拉机动力输出轴转速 r/min 760 | 购机补贴（通用类） | 0 | 否 |  | T202041410156 | 2025-12-30
耕整地机械 | 耕地机械 | 旋耕机 | 单轴1.5-2m旋耕机 | 旋耕机 | 河南汉诺威实业有限公司 | 1GKN-170A | 840 | 840 | 0 | 旋耕机轴数:1个;耕幅:1.7米; | 结构型式 框架型 整机外形尺寸（长×宽×高） mm 855×1920×955 工作幅宽 cm 170 刀轴型式 单轴型 刀轴连接型式 花键式 传动型式 中间传动 运输方式 普通型 刀辊设计转速 r/min 301 刀辊最大回转半径 mm 225 刀辊总安装刀数 把 44 旋耕刀型号 IT225、IT225左 限深装置型式 限深板 镇压型式 拖板 配套拖拉机标定功率 kW 44.1～73.5 配套拖拉机动力输出轴转速 r/min 760 | 购机补贴（通用类） | 0 | 否 |  | T202161610050 | 2026-01-14
耕整地机械 | 耕地机械 | 旋耕机 | 单轴1.5-2m旋耕机 | 旋耕机 | 河南汉诺威实业有限公司 | 1GKN-160A | 840 | 840 | 0 | 旋耕机轴数:1个;耕幅:1.6米; | 结构型式 框架型 整机外形尺寸（长×宽×高） mm 855×1820×955 工作幅宽 cm 160 刀轴型式 单轴型 刀轴连接型式 花键式 传动型式 中间传动 运输方式 普通型 刀辊设计转速 r/min 301 刀辊最大回转半径 mm 225 刀辊总安装刀数 把 40 旋耕刀型号 IT225、IT225左 限深装置型式 限深板 镇压型式 拖板 配套拖拉机标定功率 kW 40.4～73.5 配套拖拉机动力输出轴转速 r/min 760 | 购机补贴（通用类） | 0 | 否 |  | T202161610050 | 2026-01-14
耕整地机械 | 耕地机械 | 旋耕机 | 单轴1.5-2m旋耕机 | 旋耕机 | 河南汉诺威实业有限公司 | 1GKN-150A | 840 | 840 | 0 | 旋耕机轴数:1个;耕幅:1.5米; | 结构型式 框架型 整机外形尺寸（长×宽×高） mm 855×1720×955 工作幅宽 cm 150 刀轴型式 单轴型 刀轴连接型式 花键式 传动型式 中间传动 运输方式 普通型 刀辊设计转速 r/min 301 刀辊最大回转半径 mm 225 刀辊总安装刀数 把 36 旋耕刀型号 IT225、IT225左 限深装置型式 限深板 镇压型式 拖板 配套拖拉机标定功率 kW 36.8～66.2 配套拖拉机动力输出轴转速 r/min 760 | 购机补贴（通用类） | 0 | 否 |  | T202161610050 | 2026-01-14
耕整地机械 | 耕地机械 | 旋耕机 | 单轴1.5-2m旋耕机 | 旋耕机 | 河南汉诺威实业有限公司 | 1GKN-180 | 840 | 840 | 0 | 旋耕机轴数:1个;耕幅:1.8米; | 结构型式 框架型 整机外形尺寸(长×宽×高) mm 1230×2080×1100 作业速度范围 m/s 0.69～1.39 工作幅宽 cm 180 耕深 cm ≥12 刀轴型式 单轴型 刀轴连接型式 花键式 传动型式 中间传动 运输方式 普通型 刀辊设计转速 r/min 280 刀辊最大回转半径 mm 245 刀辊总安装刀数 把 48 旋耕刀型号 ⅠT245、ⅠT245左 镇压型式 拖板 配套拖拉机标定功率范围 kW 51.5～62.5 配套拖拉机动力输出轴转速 r/min 760 | 购机补贴（通用类） | 0 | 否 |  | T202041410154 | 2025-12-30
耕整地机械 | 耕地机械 | 旋耕机 | 单轴1.5-2m旋耕机 | 旋耕机 | 潍坊顺民农机有限公司 | 1GKN-160 | 840 | 840 | 0 | 旋耕机轴数:1个;耕幅:1600mm; | 型号名称：1GKN-160型旋耕机 结构型式：框架型 整机a外形尺寸（长×宽×高）：790×1740×1020mm 作业速度范围：0.5～1.0m/s 工作幅宽：160cm 耕深：≥12cm 刀轴型式：单轴型 刀轴连接型式：花键式 传动型式：中间传动 运输方式：普通型 | 购机补贴（通用类） | 0 | 否 |  | T201937370160 | 2024-12-23
耕整地机械 | 耕地机械 | 旋耕机 | 单轴1.5-2m旋耕机 | 旋耕机 | 潍坊顺民农机有限公司 | 1GKN-180 | 840 | 840 | 0 | 旋耕机轴数:1个;耕幅:1800mm; | 型号名称：1GKN-180型旋耕机 结构型式：框架型 整机a外形尺寸（长×宽×高）：950×2060×1020mm 作业速度范围：0.5～1.0m/s 工作幅宽：180cm 耕深：≥12cm 刀轴型式：单轴型 刀轴连接型式：花键式 传动型式：中间传动 运输方式：普通型 | 购机补贴（通用类） | 0 | 否 |  | T201937370160 | 2024-12-23
耕整地机械 | 耕地机械 | 旋耕机 | 单轴1.5-2m旋耕机 | 旋耕机 | 潍坊顺民农机有限公司 | 1GKN-150 | 840 | 840 | 0 | 旋耕机轴数:1个;耕幅:1500mm; | 结构型式：框架型 整机a外形尺寸（长×宽×高）：790×1640×1020mm 作业速度范围：0.5～1.0m/s 工作幅宽：150cm 耕深：≥12cm 刀轴型式：单轴 刀轴连接型式：花键式 传动型式：中间传动 运输方式：普通型 | 购机补贴（通用类） | 0 | 否 |  | T201937370160 | 2024-12-23
耕整地机械 | 耕地机械 | 旋耕机 | 单轴1.5-2m旋耕机 | 旋耕机 | 山东玉收农机有限公司 | 1GKN-180 | 840 | 840 | 0 | 旋耕机轴数:1个;耕幅:1.8米; | 刀轴型式：单轴型；工作幅宽：180cm；结构型式：框架型；整机外形尺寸（长×宽×高）：1000×2130×1100 mm；作业速度范围：0.56～1.39m/s；耕深：≥12 cm；刀轴连接型式：花键式；传动型式：中间传动；运输方式：普通型；刀辊设计转速222、296、312 r/min；刀辊最大回转半径：250mm；刀辊总安装刀数：48把；旋耕刀型号：ⅠT245；限深装置型式：限深板；镇压型式：托板；配套拖拉机标定功率范围：47～73.5 kW；配套拖拉机动力输出轴转速：540、720、760 r/min。 | 购机补贴（通用类） | 0 | 否 |  | T202037370396 | 2025-12-29
耕整地机械 | 耕地机械 | 旋耕机 | 单轴1.5-2m旋耕机 | 旋耕机 | 山东玉收农机有限公司 | 1GKN-160 | 840 | 840 | 0 | 旋耕机轴数:1个;耕幅:1.6米; | 刀轴型式：单轴型；工作幅宽：160cm；结构型式：框架型；整机外形尺寸（长×宽×高）：1000×1830×950 mm；作业速度范围0.5～1.0 m/s；耕深：≥12 cm；刀轴连接型式：花键式；传动型式：中间传动；运输方式：普通型；刀辊设计转速222、296、312 r/min；刀辊最大回转半径：250mm；刀辊总安装刀数：40把；旋耕刀型号：ⅠT245；限深装置型式：限深板；镇压型式：托板；配套拖拉机标定功率范围：44.1～66.2 kW；配套拖拉机动力输出轴转速：540、720、760 r/min。 | 购机补贴（通用类） | 0 | 否 |  | T202037370396 | 2025-12-29
耕整地机械 | 耕地机械 | 旋耕机 | 单轴1.5-2m旋耕机 | 旋耕机 | 山东玉收农机有限公司 | 1GKN-150 | 840 | 840 | 0 | 旋耕机轴数:1个;耕幅:1.5米; | 刀轴型式：单轴型；工作幅宽：150cm；结构型式：框架型；整机外形尺寸（长×宽×高）：940×1660×950 mm；作业速度范围0.5～1.0 m/s；耕深：≥12 cm；刀轴连接型式：花键式；传动型式：中间传动；运输方式：普通型；刀辊设计转速222、296、312 r/min；刀辊最大回转半径：250mm；刀辊总安装刀数：36把；旋耕刀型号：ⅠT245；限深装置型式：限深板；镇压型式：托板；配套拖拉机标定功率范围：44.1～58.8 kW；配套拖拉机动力输出轴转速：540、720、760 r/min。 | 购机补贴（通用类） | 0 | 否 |  | T202037370396 | 2025-12-29
耕整地机械 | 耕地机械 | 旋耕机 | 单轴1.5-2m旋耕机 | 旋耕机 | 石家庄佳昊农业机械制造有限公司 | 1GQN-180 | 840 | 840 | 0 | 旋耕机轴数:单个;耕幅:1.8米; | 单轴；配套动力：44.1-58.8kw；结构型式：框架式；外形尺寸（长x宽x高）：1250x2190x1130mm 结构质量：510kg；传动方式：中间齿轮传动；总安装刀数：52把 | 购机补贴（通用类） | 0 | 否 |  | T202013130339 | 2025-12-29
耕整地机械 | 耕地机械 | 旋耕机 | 单轴2-2.5m旋耕机 | 旋耕机 | 江苏丰恺机械有限公司 | 1GKN-200 | 1500 | 1500 | 0 | 旋耕机轴数:1个;耕幅:2米; | 耕幅：200cm，配套拖拉机标定功率（kw）：40.5-47.8；外形尺寸（mm）：950*2310*1140；结构型式：框架式；传动方式：中间齿轮传动；结构质量（kg）420：；总安装刀数（把）：60；旋耕刀型号：IT245 | 购机补贴（通用类） | 0 | 否 |  | T202132320185 | 2026-06-29
耕整地机械 | 耕地机械 | 旋耕机 | 单轴2-2.5m旋耕机 | 旋耕机 | 江苏丰恺机械有限公司 | 1GKN-230 | 1500 | 1500 | 0 | 旋耕机轴数:1个;耕幅:2.3米; | 耕幅：230cm，配套拖拉机标定功率（kw）：55.2-62.5；外形尺寸（mm）：1020*2536*1152；结构型式：框架式；传动方式：中间齿轮传动；结构质量（kg）：455；总安装刀数（把）：62；旋耕刀型号：IT245 | 购机补贴（通用类） | 0 | 否 |  | 部20170221 | 2021-12-31
耕整地机械 | 耕地机械 | 旋耕机 | 单轴2-2.5m旋耕机 | 旋耕机 | 山东玉收农机有限公司 | 1GKN-230 | 1500 | 1500 | 0 | 旋耕机轴数:1个;耕幅:2.3米; | 刀轴型式：单轴型；工作幅宽：230cm；结构型式：框架型；整机外形尺寸（长×宽×高）：1500×2630×1210 mm；作业速度范围：0.56～1.39m/s；耕深：≥12 cm；刀轴连接型式：花键式；传动型式：中间传动；运输方式：普通型；刀辊设计转速222、296、312 r/min；刀辊最大回转半径：255mm；刀辊总安装刀数：64把；旋耕刀型号：ⅠT245；限深装置型式：限深板；镇压型式：镇压辊；配套拖拉机标定功率范围：66.2～88.2kW；配套拖拉机动力输出轴转速：540、720、760 r/min。 | 购机补贴（通用类） | 0 | 否 |  | T202037370393 | 2025-12-29
耕整地机械 | 耕地机械 | 旋耕机 | 单轴2-2.5m旋耕机 | 旋耕机 | 山东玉收农机有限公司 | 1GKN-200 | 1500 | 1500 | 0 | 旋耕机轴数:1个;耕幅:2米; | 刀轴型式：单轴型；工作幅宽：200cm；结构型式：框架型；整机外形尺寸（长×宽×高）：1500×2330×1210 mm；作业速度范围：0.56～1.39m/s；耕深：≥12 cm；刀轴连接型式：花键式；传动型式：中间传动；运输方式：普通型；刀辊设计转速222、296、312 r/min；刀辊最大回转半径：255mm；刀辊总安装刀数：60把；旋耕刀型号：ⅠT245；限深装置型式：限深板；镇压型式：镇压辊；配套拖拉机标定功率范围：58.8～80.9kW；配套拖拉机动力输出轴转速：540、720、760 r/min。 | 购机补贴（通用类） | 0 | 否 |  | T202037370393 | 2025-12-29
耕整地机械 | 耕地机械 | 旋耕机 | 单轴2-2.5m旋耕机 | 旋耕机 | 潍坊顺民农机有限公司 | 1GKN-230 | 1500 | 1500 | 0 | 旋耕机轴数:1个;耕幅:2300mm; | 型号名称：1GKN-230型旋耕机 结构型式：框架型 整机a外形尺寸（长×宽×高）：1090×2560×1100mm 作业速度范围：0.5～1.0m/s 工作幅宽：230cm 耕深：≥12cm 刀轴型式：单轴 刀轴连接型式：花键式 传动型式：中间传动 运输方式：普通型 | 购机补贴（通用类） | 0 | 否 |  | T201937370157 | 2024-12-23
耕整地机械 | 耕地机械 | 旋耕机 | 单轴2-2.5m旋耕机 | 旋耕机 | 潍坊顺民农机有限公司 | 1GKN-200 | 1500 | 1500 | 0 | 旋耕机轴数:1个;耕幅:2000mm; | 型号名称：1GKN-200型旋耕机 结构型式：框架型 整机a外形尺寸（长×宽×高）：950×2260×1020mm 作业速度范围：0.5～1.0m/s 工作幅宽：200cm 耕深：≥12cm 刀轴型式：单轴 刀轴连接型式：花键式 传动型式：中间传动 运输方式：普通型 | 购机补贴（通用类） | 0 | 否 |  | T201937370157 | 2024-12-23
耕整地机械 | 耕地机械 | 旋耕机 | 单轴2-2.5m旋耕机 | 旋耕机 | 石家庄佳昊农业机械制造有限公司 | 1GQN-200 | 1500 | 1500 | 0 | 旋耕机轴数:单个;耕幅:2.0米; | 单轴；配套动力：58.8-73.5kw；结构型式：框架式；外形尺寸（长x宽x高）：1250x2390x1130mm 结构质量：530kg；传动方式：中间齿轮传动；总安装刀数：60把 | 购机补贴（通用类） | 0 | 否 |  | T202013130340 | 2025-12-29
耕整地机械 | 耕地机械 | 旋耕机 | 单轴2-2.5m旋耕机 | 旋耕机 | 石家庄佳昊农业机械制造有限公司 | 1GQN-220 | 1500 | 1500 | 0 | 旋耕机轴数:单个;耕幅:2.2米; | 单轴；配套动力：73.5-88.2kw；结构型式：框架式；外形尺寸（长x宽x高）：1250x2590x1130mm 结构质量：540kg；传动方式：中间齿轮传动；总安装刀数：68把 | 购机补贴（通用类） | 0 | 否 |  | T202013130341 | 2025-12-29
耕整地机械 | 耕地机械 | 旋耕机 | 单轴2-2.5m旋耕机 | 旋耕机 | 石家庄佳昊农业机械制造有限公司 | 1GQN-230 | 1500 | 1500 | 0 | 旋耕机轴数:单个;耕幅:2.3米; | 单轴；配套动力：80.9-88.2kw；结构型式：框架式；外形尺寸（长x宽x高）：1250x2690x1130mm 结构质量：550kg；传动方式：中间齿轮传动；总安装刀数：72把 | 购机补贴（通用类） | 0 | 否 |  | T202013130341 | 2025-12-29
耕整地机械 | 耕地机械 | 旋耕机 | 单轴2-2.5m旋耕机 | 旋耕机 | 河南汉诺威实业有限公司 | 1GKN-230 | 1500 | 1500 | 0 | 旋耕机轴数:1个;耕幅:2.3米; | 结构型式 框架型 整机外形尺寸(长×宽×高) mm 1230×2580×1100 作业速度范围 m/s 0.69～1.39 工作幅宽 cm 230 耕深 cm ≥12 刀轴型式 单轴型 刀轴连接型式 花键式 传动型式 中间传动 运输方式 普通型 刀辊设计转速 r/min 280 刀辊最大回转半径 mm 245 刀辊总安装刀数 把 64 旋耕刀型号 ⅠT245、ⅠT245左 镇压型式 拖板 配套拖拉机标定功率范围 kW 66.2～88.2 配套拖拉机动力输出轴转速 r/min 760 | 购机补贴（通用类） | 0 | 否 |  | T202041410153 | 2025-12-30
耕整地机械 | 耕地机械 | 旋耕机 | 单轴2-2.5m旋耕机 | 旋耕机 | 河南汉诺威实业有限公司 | 1GKN-200A | 1500 | 1500 | 0 | 旋耕机轴数:1个;耕幅:2.0米; | 结构型式 框架型 外形尺寸（长×宽×高） mm 1200×2280×1100 工作幅宽 cm 200 刀轴型式 单轴型 刀轴连接型式 花键式 传动型式 中间传动 运输方式 普通型 刀辊设计转速 r/min 280 刀辊最大回转半径 mm 245 刀辊总安装刀数 把 56 旋耕刀型号 IT245、IT245左 限深装置型式 限深板 镇压型式 拖板 配套拖拉机标定功率 kW 66.2～80.9 配套拖拉机动力输出轴转速 r/min 760 | 购机补贴（通用类） | 0 | 否 |  | T202161610049 | 2026-01-14
耕整地机械 | 耕地机械 | 旋耕机 | 单轴2-2.5m旋耕机 | 旋耕机 | 河南汉诺威实业有限公司 | 1GKN-230A | 1500 | 1500 | 0 | 旋耕机轴数:1个;耕幅:2.3米; | 结构型式 框架型 整机外形尺寸（长×宽×高） mm 1200×2580×1100 工作幅宽 cm 230 刀轴型式 单轴型 刀轴连接型式 花键式 传动型式 中间传动 运输方式 普通型 刀辊设计转速 r/min 280 刀辊最大回转半径 mm 245 刀辊总安装刀数 把 64 旋耕刀型号 IT245、IT245左 限深装置型式 限深板 镇压型式 拖板 配套拖拉机标定功率 kW 73.5～88.2 配套拖拉机动力输出轴转速 r/min 760 | 购机补贴（通用类） | 0 | 否 |  | T202161610049 | 2026-01-14
耕整地机械 | 耕地机械 | 旋耕机 | 单轴2-2.5m旋耕机 | 旋耕机 | 河南汉诺威实业有限公司 | 1GKN-200 | 1500 | 1500 | 0 | 旋耕机轴数:1个;耕幅:2.0米; | 结构型式 框架型 整机外形尺寸(长×宽×高) mm 1230×2280×1100 作业速度范围 m/s 0.69～1.39 工作幅宽 cm 200 耕深 cm ≥12 刀轴型式 单轴型 刀轴连接型式 花键式 传动型式 中间传动 运输方式 普通型 刀辊设计转速 r/min 280 刀辊最大回转半径 mm 245 刀辊总安装刀数 把 56 旋耕刀型号 ⅠT245、ⅠT245左 镇压型式 拖板 配套拖拉机标定功率范围 kW 58.8～80.9 配套拖拉机动力输出轴转速 r/min 760 | 购机补贴（通用类） | 0 | 否 |  | T202041410153 | 2025-12-30
耕整地机械 | 耕地机械 | 旋耕机 | 单轴2-2.5m旋耕机 | 旋耕机 | 北镇市兴农机械制造有限公司 | 1GQ-230 | 1500 | 1500 | 0 | 旋耕机轴数:1个;耕幅:2.3米; | 变速箱1个，结构型式(框架式），传动方式（侧边），刀轴1根，旋耕刀数66把，传动轴1根。 | 购机补贴（通用类） | 0 | 是 | 全国农业机械试验鉴定管理服务信息化平台中证书产品被注销，进行封闭 | 辽2017120 | 2021-12-31
耕整地机械 | 耕地机械 | 旋耕机 | 单轴2-2.5m旋耕机 | 旋耕机 | 北镇市兴农机械制造有限公司 | 1GQ-220 | 1500 | 1500 | 0 | 旋耕机轴数:1个;耕幅:2.2米; | 变速箱1个，结构型式(框架式），传动方式（侧边），刀轴1根，旋耕刀数60把，传动轴1根。 | 购机补贴（通用类） | 0 | 是 | 全国农业机械试验鉴定管理服务信息化平台中证书产品被注销，进行封闭 | 辽2017120 | 2021-12-31
耕整地机械 | 耕地机械 | 旋耕机 | 单轴2-2.5m旋耕机 | 旋耕机 | 潍坊神力农机装备有限公司 | 1GKN-230 | 1500 | 1500 | 0 | 旋耕机轴数:单轴个;耕幅:2.3米; | 外形尺寸：1010×2580×1200mm；配套功率(kW)：66.1-95.6；工作幅宽(cm)：230；传动方式：中间齿轮转动；总安装刀数量(把)：60；旋耕刀型号：IT245。 | 购机补贴（通用类） | 0 | 否 |  | 鄂2018039 | 2022-12-31
耕整地机械 | 耕地机械 | 旋耕机 | 单轴2-2.5m旋耕机 | 旋耕机 | 江苏沃得高新农业装备有限公司(原:江苏沃得植保机械有限公司、原:沃得重工(中国)有限公司) | 1GKN-200 | 1500 | 1500 | 0 | 旋耕机轴数:1个;耕幅:2米; | 单轴；结构型式：框架式；耕幅：2000mm；外形尺寸（长×宽×高）（mm）：1090×2300×1060；作业速度范围（m/s）：0.7-1.4；耕深（cm）：≥12；传动方式：中间传动；刀辊转速（r/min）：280；最大回转半径（mm）：245；总安装刀数（把）：60；旋耕刀型号：ⅠT245；配套功率：44.1-51.5kw；动力输出轴转速（r/min）：540、760；与拖拉机联接方式：三点悬挂。 | 购机补贴（通用类） | 0 | 否 |  | T202032320549 | 2025-12-30
耕整地机械 | 耕地机械 | 旋耕机 | 单轴2-2.5m旋耕机 | 旋耕机 | 江苏沃得高新农业装备有限公司(原:江苏沃得植保机械有限公司、原:沃得重工(中国)有限公司) | 1GKN-230 | 1500 | 1500 | 0 | 旋耕机轴数:1个;耕幅:2.3米; | 单轴；结构型式：框架式；耕幅：2300mm；外形尺寸（长×宽×高）（mm）：1090×2600×1060；作业速度范围（m/s）：0.7-1.4；耕深（cm）：≥12；传动方式：中间传动；刀辊转速（r/min）：280；最大回转半径（mm）：245；总安装刀数（把）：80；旋耕刀型号：ⅠT245；配套功率：55.1-66.2kw；动力输出轴转速（r/min）：540、760；与拖拉机联接方式：三点悬挂。 | 购机补贴（通用类） | 0 | 否 |  | T202032320550 | 2025-12-30
耕整地机械 | 耕地机械 | 旋耕机 | 单轴2-2.5m旋耕机 | 旋耕机 | 江苏沃得高新农业装备有限公司(原:江苏沃得植保机械有限公司、原:沃得重工(中国)有限公司) | 1GKN-230D | 1500 | 1500 | 0 | 旋耕机轴数:1个;耕幅:2.3米; | 单轴；结构型式：框架式；耕幅：2300mm；外形尺寸（长×宽×高）（mm）：1410×2570×1060；作业速度范围（m/s）：0.7-1.4；耕深（cm）：≥8；传动方式：中间传动；刀辊转速（r/min）：280；最大回转半径（mm）：175；总安装刀数（把）：112；旋耕刀型号：ⅢT175；配套功率：55.1-66.2kw；动力输出轴转速（r/min）：540、760；与拖拉机联接方式：三点悬挂。 | 购机补贴（通用类） | 0 | 否 |  | T202034510 | 2025-12-28
耕整地机械 | 耕地机械 | 旋耕机 | 单轴2-2.5m旋耕机 | 旋耕机 | 江苏沃得高新农业装备有限公司(原:江苏沃得植保机械有限公司、原:沃得重工(中国)有限公司) | 1GKN-230H | 1500 | 1500 | 0 | 旋耕机轴数:1个;耕幅:2.3米; | 单轴；结构型式：框架式；耕幅：2300mm；外形尺寸（长×宽×高）（mm）：950×2530×1200；作业速度范围（m/s）：0.7-1.4；耕深（cm）：≥12；传动方式：中间传动；刀辊转速（r/min）：280；最大回转半径（mm）：245；总安装刀数（把）：68；旋耕刀型号：ⅠT245；配套功率：55.1-66.2kw；动力输出轴转速（r/min）：540、760；与拖拉机联接方式：三点悬挂。 | 购机补贴（通用类） | 0 | 否 |  | T202032320551 | 2025-12-30
耕整地机械 | 耕地机械 | 旋耕机 | 单轴2-2.5m旋耕机 | 旋耕机 | 江苏沃得高新农业装备有限公司(原:江苏沃得植保机械有限公司、原:沃得重工(中国)有限公司) | 1GKN-200D | 1500 | 1500 | 0 | 旋耕机轴数:1个;耕幅:2000mm; | 单轴；结构型式：框架式；耕幅：2000mm；外形尺寸（长×宽×高）（mm）：1410×2290×1060；配套功率：44.1～58.8kw；动力输出轴转速（r/min）：540/760；耕深（cm）：≥8；传动方式：中间传动；旋耕刀型号：ⅢT175；刀辊转速（r/min）：280；最大回转半径（mm）：175；总安装刀数（把）：96。 | 购机补贴（通用类） | 0 | 否 |  | 2019TJ541 | 2024-12-23
耕整地机械 | 耕地机械 | 旋耕机 | 单轴2-2.5m旋耕机 | 旋耕机 | 潍坊劲牛农业装备有限公司 | 1GKN-200 | 1500 | 1500 | 0 | 旋耕机轴数:单轴个;耕幅:2.0米; | 型号名称 / 1GKN-200型旋耕机 结构型式 / 框架式 工作状态外形尺寸（长×宽×高） mm 1000×2280×1260 工作幅宽 cm 200 变速箱档位数 个 1 传动方式 / 中间 旋耕刀型号 / IT245 总安装刀数 把 56 限深装置型式 / 调节拉杆 配套拖拉机标定功率 kW 44.1～66.2 动力输出轴转速 r/min 540/720 | 购机补贴（通用类） | 44.1 | 否 |  | 部20180165 | 2022-12-31
耕整地机械 | 耕地机械 | 旋耕机 | 单轴2-2.5m旋耕机 | 旋耕机 | 潍坊劲牛农业装备有限公司 | 1GKN-230 | 1500 | 1500 | 0 | 旋耕机轴数:单轴个;耕幅:2.3米; | 型号名称 / 1GKN-230型旋耕机 结构型式 / 框架式 工作状态外形尺寸（长×宽×高） mm 1150×2580×1260 工作幅宽 cm 230 变速箱档位数 个 1 传动方式 / 中间 旋耕刀型号 / IT265 总安装刀数 把 64 限深装置型式 / 调节拉杆 配套拖拉机标定功率 kW 58.8～73.5 动力输出轴转速 r/min 540/720 | 购机补贴（通用类） | 58.8 | 否 |  | 部20180161 | 2022-12-31
耕整地机械 | 耕地机械 | 旋耕机 | 单轴2-2.5m旋耕机 | 双轴灭茬旋耕机 | 河北旺杰农业机械制造有限公司 | 1GKNM-230 | 1500 | 1500 | 0 | 旋耕机轴数:1个;耕幅:2.3米; | 外形尺寸（长×宽×高） mm ：1398×2750×1296 配套拖拉机标定功率范围 kW：66.1～80.8 配套拖拉机动力输出轴转速 r/min：540/720 与拖拉机连接方式 ：三点悬挂 结构型式：框架式 工作幅宽 mm ：2300 | 购机补贴（通用类） | 0 | 否 |  | 鄂2019475 | 2024-12-29
耕整地机械 | 耕地机械 | 旋耕机 | 单轴2-2.5m旋耕机 | 旋耕机 | 河北旺杰农业机械制造有限公司 | 1GKN-230 | 1500 | 1500 | 0 | 旋耕机轴数:1个;耕幅:2.36米; | 结构型式 ：框架式 整机a外形尺寸（长×宽×高） mm :1400×2565×1230 作业速度范围 m/s：2~5 工作幅宽 cm ：236 耕深 cm ：10～16 刀轴型式 ：单轴型 刀轴连接型式 ：三点悬挂 传动型式 ：中间传动 运输方式 ：普通型 | 购机补贴（通用类） | 0 | 否 |  | 鄂2019477 | 2024-12-29
耕整地机械 | 耕地机械 | 旋耕机 | 单轴2-2.5m旋耕机 | 旋耕机 | 河北旺杰农业机械制造有限公司 | 1GKN-200 | 1500 | 1500 | 0 | 旋耕机轴数:1个;耕幅:2.0米; | 结构型式 ：框架式 整机a外形尺寸（长×宽×高） mm ：1180×2320×1120 作业速度范围 m/s：2~5 工作幅宽 cm ：200 耕深 cm ：10～16 刀轴型式 ：单轴型 刀轴连接型式 ：三点悬挂 传动型式 ：中间传动 | 购机补贴（通用类） | 0 | 否 |  | 鄂2019477 | 2024-12-29
耕整地机械 | 耕地机械 | 旋耕机 | 单轴2-2.5m旋耕机 | 旋耕机 | 河北旺杰农业机械制造有限公司 | 1GKN-220 | 1500 | 1500 | 0 | 旋耕机轴数:1个;耕幅:2.2米; | 结构型式 ：框架式 整机a外形尺寸（长×宽×高） mm ：1400×2465×1230 作业速度范围 m/s：2~5 工作幅宽 cm：220 耕深 cm ：10～16 刀轴型式 ：单轴型 刀轴连接型式 ：三点悬挂 传动型式 ：中间传动 运输方式 ：普通型 | 购机补贴（通用类） | 0 | 否 |  | 鄂2019477 | 2024-12-29
耕整地机械 | 耕地机械 | 旋耕机 | 单轴2-2.5m旋耕机 | 反转灭茬机 | 江苏清淮机械有限公司 | 1JMFY-200 | 1500 | 1500 | 0 | 旋耕机轴数:1个;耕幅:2000mm; | 配套动力(kW):58.8-69.9.作业幅宽(cm):200.与拖拉机挂接方式:标准三点悬挂.结构型式:圆梁式.刀片型号:IT245.刀片数量:50把.结构质量(kg):530.外形尺寸(mm):1380×2270×1260 | 购机补贴（通用类） | 0 | 否 |  | 苏农机（2018）第（0591）号 | 2022-12-31
耕整地机械 | 耕地机械 | 旋耕机 | 单轴2-2.5m旋耕机 | 反转灭茬旋耕机 | 江苏清淮机械有限公司 | 1GFK-230 | 1500 | 1500 | 0 | 旋耕机轴数:1个;耕幅:2300mm; | 结构型式：框架式；外形尺寸（长×宽×高)mm：1430×2590×1348；配套动力范围(kW)：55.1-73.5；结构质量（kg）：455；工作幅宽(cm)230；传动方式：侧边齿轮传动；总安装刀数量(旋耕，把)：58；旋耕刀型号：IT245； | 购机补贴（通用类） | 0 | 否 |  | 苏农机（2017）第（0403）号 | 2021-12-31
耕整地机械 | 耕地机械 | 旋耕机 | 单轴2-2.5m旋耕机 | 驱动型耙浆平地机 | 江苏清淮机械有限公司 | 1BPQ-240 | 1500 | 1500 | 0 | 旋耕机轴数:1个;耕幅:2400mm; | 配套功率（kW):36.8-58.8.作业幅宽（cm):240.连接形式：三点悬挂.作业前进速度（km/h):3-5.整机质量（kg):395.外形尺寸（mm):900×2590×1200 | 购机补贴（通用类） | 0 | 否 |  | 苏农机（2018）第（0592）号 | 2022-12-31
耕整地机械 | 耕地机械 | 旋耕机 | 单轴2-2.5m旋耕机 | 犁翻埋茬旋耕整地机 | 江苏清淮机械有限公司 | 1JLGM-200 | 1500 | 1500 | 0 | 旋耕机轴数:1个;耕幅:2000mm; | 单轴；耕幅(CM):200；配套拖拉机标准功率(KW):66.2-88.2；结构型式:悬挂式组合；刀辊总安装刀数50把；外形尺寸(长×宽×高)(MM):2580×2180×1240 | 购机补贴（通用类） | 0 | 否 |  | 苏农机（2018）第（0065）号 | 2022-12-31
耕整地机械 | 耕地机械 | 旋耕机 | 单轴2-2.5m旋耕机 | 旋耕机 | 江苏清淮机械有限公司 | 1GKN-200 | 1500 | 1500 | 0 | 旋耕机轴数:1个;耕幅:2米; | 结构型式：框架式；外形尺寸（长×宽×高)mm：1020×2350×1150；配套动力范围(kW)：40.4～55.14；工作幅宽(cm)200；传动方式：中间齿轮传动；总安装刀数量(旋耕，把)：58；旋耕刀型号：ⅠT245。 | 购机补贴（通用类） | 0 | 否 |  | T201932320188 | 2024-12-30
耕整地机械 | 耕地机械 | 旋耕机 | 单轴2-2.5m旋耕机 | 旋耕机 | 江苏清淮机械有限公司 | 1GKN-220 | 1500 | 1500 | 0 | 旋耕机轴数:1个;耕幅:2.2米; | 结构型式：框架式；外形尺寸（长×宽×高)mm：1020×2510×1152；配套动力范围(kW)：58.8～69.9；结构质量（kg）：425；工作幅宽(cm)220；传动方式：中间齿轮传动；总安装刀数量(旋耕，把)：62；旋耕刀型号：ⅠT245。 | 购机补贴（通用类） | 0 | 否 |  | T201900030271 | 2024-12-30
耕整地机械 | 耕地机械 | 旋耕机 | 单轴2-2.5m旋耕机 | 旋耕机 | 江苏清淮机械有限公司 | 1GKN-230 | 1500 | 1500 | 0 | 旋耕机轴数:1个;耕幅:2.3米; | 结构型式：框架式；外形尺寸（长×宽×高)mm：1020×2586×1152；配套动力范围(kW)：58.8～69.9；结构质量（kg）：435；工作幅宽(cm)230；传动方式：中间齿轮传动；总安装刀数量(旋耕，把)：62。 | 购机补贴（通用类） | 0 | 否 |  | T201900030271 | 2024-12-30
耕整地机械 | 耕地机械 | 旋耕机 | 单轴2-2.5m旋耕机 | 高箱旋耕机 | 江苏清淮机械有限公司 | 1GKNH-200 | 1500 | 1500 | 0 | 旋耕机轴数:1个;耕幅:2米; | 结构型式：框架式；外形尺寸（长×宽×高)mm：1020×2286×1152；配套动力范围(kW)：47.8-58.5；结构质量（kg）：420；工作幅宽(cm)200；传动方式：中间齿轮传动；总安装刀数量(旋耕，把)：58；旋耕刀型号：ⅠT245。 | 购机补贴（通用类） | 0 | 否 |  | T201900030269 | 2024-12-30
耕整地机械 | 耕地机械 | 旋耕机 | 单轴2-2.5m旋耕机 | 高箱旋耕机 | 江苏清淮机械有限公司 | 1GKNH-230 | 1500 | 1500 | 0 | 旋耕机轴数:1个;耕幅:2.3米; | 结构型式：框架式；外形尺寸（长×宽×高)mm：1020×2586×1322；配套动力范围(kW)：47.8-58.8；结构质量（kg）：450；工作幅宽(cm)230；传动方式：中间齿轮传动；总安装刀数量(旋耕，把)：62；旋耕刀型号：ⅠT245。 | 购机补贴（通用类） | 0 | 否 |  | T201900030272 | 2024-12-30
耕整地机械 | 耕地机械 | 旋耕机 | 单轴2-2.5m旋耕机 | 旋耕机 | 江苏清淮机械有限公司 | 1GQN-200 | 1500 | 1500 | 0 | 旋耕机轴数:1个;耕幅:2米; | 配套拖拉机标准功率(KW):44.1-58.8；结构型式:圆梁式.配套拖拉机动力输出轴转速(R/MIN):720；结构质量(KG):420；幅宽(CM):200；耕深(CM):旱耕:8-16；水耕:8-18；传动方式:中间齿轮传动；与拖拉机联接方式:标准三点悬挂；刀辊总安装刀数:58把；外形尺寸(长×宽×高)(MM):1020×2270×1152；理论作业速度(KM/H):2-5。 | 购机补贴（通用类） | 0 | 否 |  | T201900030270 | 2024-12-30
耕整地机械 | 耕地机械 | 旋耕机 | 单轴2-2.5m旋耕机 | 旋耕机 | 灌云县振兴机械制造有限公司 | 1GKN-200 | 1500 | 1500 | 0 | 旋耕机轴数:1个;耕幅:2000mm; | 结构型式：框架式；配套动力（kW）：40.4～47.8；外形尺寸(长×宽×高) （mm）：1020×2296×1110；结构质量（kg）：390；作业速度（km/h）：2~5；幅宽（cm）：200；旋耕深度（cm）：8~18；传动方式：中间齿轮传动；与拖拉机联接方式：标准三点悬挂；刀辊最大回转半径（mm）：245；总安装刀数（把）：58；旋耕刀型号：IT245。 | 购机补贴（通用类） | 0 | 否 |  | T201900320677 | 2024-12-30
耕整地机械 | 耕地机械 | 旋耕机 | 单轴2-2.5m旋耕机 | 旋耕机 | 灌云县振兴机械制造有限公司 | 1GK-200 | 1500 | 1500 | 0 | 旋耕机轴数:1个;耕幅:2000mm; | 结构型式：框架型；整机外形尺寸(长×宽×高) （mm）：1120×2440×1160；工作幅宽（cm）：200；刀轴型式：单轴型；刀轴连接型式：接盘式；传动型式：侧边传动；运输方式：普通型；刀辊设计转速（rpm）：296、255、222、247；刀辊最大回转半径（mm）：245；刀辊总安装刀数（把）：66；旋耕刀型号：IT245；限深装置型式：限深板；镇压型式：拖板；配套拖拉机标定功率（kW）：51.4～58.8；配套拖拉机动力输出轴转速（rpm）：720、540。 | 购机补贴（通用类） | 0 | 否 |  | T202032320156 | 2025-07-30
耕整地机械 | 耕地机械 | 旋耕机 | 单轴2-2.5m旋耕机 | 旋耕机 | 灌云县振兴机械制造有限公司 | 1GK-230 | 1500 | 1500 | 0 | 旋耕机轴数:1个;耕幅:2300mm; | 结构型式：框架型；整机外形尺寸(长×宽×高) （mm）：1120×2680×1160；工作幅宽（cm）：230；刀轴型式：单轴型；刀轴连接型式：接盘式；传动型式：侧边传动；运输方式：普通型；刀辊设计转速（rpm）：296、255、222、247；刀辊最大回转半径（mm）：245；刀辊总安装刀数（把）：70；旋耕刀型号：IT245；限深装置型式：限深板；镇压型式：拖板；配套拖拉机标定功率（kW）：58.8～66.1；配套拖拉机动力输出轴转速（rpm）：720、540。 | 购机补贴（通用类） | 0 | 否 |  | T202032320156 | 2025-07-30
耕整地机械 | 耕地机械 | 旋耕机 | 单轴2-2.5m旋耕机 | 旋耕机 | 灌云县振兴机械制造有限公司 | 1GKN-230 | 1500 | 1500 | 0 | 旋耕机轴数:1个;耕幅:2.3米; | 结构型式：框架型；整机外形尺寸(长×宽×高)（mm）：1020×2636×1152；作业速度范围（m/s）：0.56～1.39；工作幅宽（cm）：230；耕深（cm）：8～18；刀轴型式：单轴型；刀轴连接型式：接盘式；传动型式：中间传动；运输方式：普通型；刀辊设计转速（r/min）：226，228（n动=720）/200，222，230，235（n动=540）；刀辊最大回转半径（mm）：245；刀辊总安装刀数（把）：62；旋耕刀型号：IT245；限深装置型式：限深板；镇压型式：拖板；配套拖拉机标定动率范围（kW）：47.8～58.8；配套拖拉机动力输出轴转速（r/min）：720/540。 | 购机补贴（通用类） | 0 | 否 |  | T202032320573 | 2025-12-30
耕整地机械 | 耕地机械 | 旋耕机 | 单轴2-2.5m旋耕机 | 旋耕机 | 沧州纳川机械配件有限公司 | 1GKN-200 | 1500 | 1500 | 0 | 旋耕机轴数:1个;耕幅:2米; | 1 型号名称 / 1GKN-200 型 旋耕机 2 结构型式 / 单轴框架式 3 工作状态外形尺寸（长×宽×高） mm1310×2370×1200 4 工作幅宽 200 cm 5 变速箱档位数 / 个 6 传动方式 / 中间传动 7 旋耕刀型号 / ⅠT245 8 总安装刀数 把 56 9 配套拖拉机标定功率 kW 58.8～73.5 10动力输出轴转速 r/min 720 | 购机补贴（通用类） | 0 | 否 |  | 冀2017T—213 | 2021-12-31
耕整地机械 | 耕地机械 | 旋耕机 | 单轴2-2.5m旋耕机 | 旋耕机 | 沧州纳川机械配件有限公司 | 1GKN-230 | 1500 | 1500 | 0 | 旋耕机轴数:1个;耕幅:2.3米; | 1 型号名称 / 1GKN-230 型 旋耕机 2 结构型式 / 单轴框架式 3 工作状态外形尺寸（长×宽×高） mm1310×2600×1200 4 工作幅宽 230 cm 5 变速箱档位数 / 个 6 传动方式 / 中间传动 7 旋耕刀型号 / ⅠT245 8 总安装刀数 64把 9 配套拖拉机标定功率 kW 58.8～73.5 10动力输出轴转速 r/min 720 | 购机补贴（通用类） | 0 | 否 |  | 冀2017T—214 | 2021-12-31
耕整地机械 | 耕地机械 | 旋耕机 | 单轴2-2.5m旋耕机 | 旋耕机 | 霸州市仟舜永合工贸有限公司 | 1GQN-200 | 1200 | 1200 | 0 | 旋耕机轴数:1个;耕幅:2米; | 配套动力58.8-73.5KW，动力输出轴转速720r/min，单轴框架式，外形尺寸1100mm*2230mm*1080mm，作业速度0.56-1.39m/s，工作幅宽200cm，耕深12-16cm，中间齿轮传动，设计转速284r/min，最大回转半径245mm，总安装刀数54把。 | 购机补贴（通用类） | 0 | 否 |  | 冀2017T—162 | 2021-12-31
耕整地机械 | 耕地机械 | 旋耕机 | 单轴2-2.5m旋耕机 | 通轴旋耕机 | 霸州市仟舜永合工贸有限公司 | 1GQ-200 | 1000 | 1000 | 0 | 旋耕机轴数:1个;耕幅:2米; | 配套动力58.8-73.5KW，动力输出轴转速720r/min，单轴框架式，外形尺寸1140mm*2310mm*1180mm，作业速度0.56-1.39m/s，工作幅宽200cm，耕深12-16cm，双侧边传动，设计转速284r/min，最大回转半径245mm，总安装刀数56把。 | 购机补贴（通用类） | 0 | 否 |  | 冀2017T—159 | 2021-12-31
耕整地机械 | 耕地机械 | 旋耕机 | 单轴2-2.5m旋耕机 | 通轴旋耕机 | 霸州市仟舜永合工贸有限公司 | 1GQ-220 | 1200 | 1200 | 0 | 旋耕机轴数:1个;耕幅:2.2米; | 配套动力80.9-95.6KW，动力输出轴转速720r/min，单轴框架式，外形尺寸1130mm*2470mm*1175mm，作业速度0.56-1.39m/s，工作幅宽220cm，耕深12-16cm，双侧边传动，设计转速284r/min，最大回转半径245mm，总安装刀数64把。 | 购机补贴（通用类） | 0 | 否 |  | 冀2017T—160 | 2021-12-31
耕整地机械 | 耕地机械 | 旋耕机 | 单轴2-2.5m旋耕机 | 通轴旋耕机 | 霸州市仟舜永合工贸有限公司 | 1GQ-240 | 1200 | 1200 | 0 | 旋耕机轴数:1个;耕幅:2.4米; | 配套动力80.9-95.6KW，动力输出轴转速720r/min，单轴框架式，外形尺寸1130mm*2470mm*1175mm，作业速度0.56-1.39m/s，工作幅宽220cm，耕深12-16cm，双侧边传动，设计转速284r/min，最大回转半径245mm，总安装刀数64把。 | 购机补贴（通用类） | 0 | 否 |  | 冀2017T—164 | 2021-12-31
耕整地机械 | 耕地机械 | 旋耕机 | 单轴2-2.5m旋耕机 | 旋耕机 | 连云港苏连机械有限公司 | 1GKN-200 | 1500 | 1500 | 0 | 旋耕机轴数:1个;耕幅:2米; | 机具机构类型:单轴；工作幅宽（cm）：200；结构形式：框架式；外形尺寸(长×宽×高)mm：1020×2300×1160；配套动力范围（kW）：40.5～47.8；结构质量（kg）：420；传动方式：中间齿轮传动；总安装刀数量（旋耕，把）：58；旋耕刀型号：IT245 | 购机补贴（通用类） | 0 | 否 |  | T202000321081 | 2025-12-30
耕整地机械 | 耕地机械 | 旋耕机 | 单轴2-2.5m旋耕机 | 旋耕机 | 连云港苏连机械有限公司 | 1GQ-200 | 1500 | 1500 | 0 | 旋耕机轴数:1个;耕幅:2米; | 机具机构类型:单轴；工作幅宽（cm）：200；结构形式：框架式；外形尺寸(长×宽×高)mm：1020×2300×1130；配套动力范围（kW）：66.2～88.2；结构质量（kg）：480；传动方式：侧边齿轮传动；总安装刀数量（旋耕，把）：72；旋耕刀型号：IT245 | 购机补贴（通用类） | 0 | 否 |  | T202032320260 | 2025-09-29
耕整地机械 | 耕地机械 | 旋耕机 | 单轴2-2.5m旋耕机 | 旋耕机 | 连云港苏连机械有限公司 | 1GQ-230 | 1500 | 1500 | 0 | 旋耕机轴数:1个;耕幅:2.3米; | 机具机构类型:单轴；工作幅宽（cm）：230；结构形式：框架式；外形尺寸(长×宽×高)mm：1020×2600×1130；配套动力范围（kW）：73.5～95.6；结构质量（kg）：500；传动方式：侧边齿轮传动；总安装刀数量（旋耕，把）：76；旋耕刀型号：IT245 | 购机补贴（通用类） | 0 | 否 |  | T202032320260 | 2025-09-29
耕整地机械 | 耕地机械 | 旋耕机 | 单轴2-2.5m旋耕机 | 旋耕机 | 盐城麦海农业机械制造有限公司 | 1GQL-200 | 1500 | 1500 | 0 | 旋耕机轴数:1个;耕幅:2米; | 单轴；耕幅:2000mm；结构型式：圆梁式；传动方式：侧边链传动；总安装刀数：36把；变速箱档位数：1个 | 购机补贴（通用类） | 0 | 否 |  | 鄂2017123 | 2021-12-31
耕整地机械 | 耕地机械 | 旋耕机 | 单轴2-2.5m旋耕机 | 旋耕机 | 盐城麦海农业机械制造有限公司 | 1GQL-240 | 1500 | 1500 | 0 | 旋耕机轴数:1个;耕幅:2.4米; | 单轴；耕幅:2400mm；结构型式：圆梁式；传动方式：侧边链传动；总安装刀数：48把；变速箱档位数：1个. | 购机补贴（通用类） | 0 | 否 |  | 鄂2017124 | 2021-12-31
耕整地机械 | 耕地机械 | 旋耕机 | 单轴2-2.5m旋耕机 | 旋耕机 | 青岛增兴田农业机械有限公司 | 1GQ-230A | 1500 | 1500 | 0 | 旋耕机轴数:1个;耕幅:2.3米; | 型号名称 / 1GQ-230A型旋耕机 结构型式 / 框架型 整机a外形尺寸（长×宽×高） mm 1000×2550×1100 作业速度范围 m/s 0.55～1.66 工作幅宽 cm 230 耕深 cm ≥12 刀轴型式 / 单轴型 刀轴连接型式 / 接盘式 传动型式 / 中间传动 运输方式 / 普通型 变速箱挡位数（变速旋耕机） 个 / 刀辊设计转速 r/min 265/287 刀辊最大回转半径 mm 245 刀辊总安装刀数 把 62 旋耕刀型号 / 245弯刀 限深装置型式 / 限深板 镇压型式 / 拖板 配套拖拉机标定功率范围 kW 69.8～88.2 配套拖拉机动力输出轴转速 720/780 | 购机补贴（通用类） | 0 | 否 |  | T202037370223 | 2025-09-06
耕整地机械 | 耕地机械 | 旋耕机 | 单轴2-2.5m旋耕机 | 旋耕机 | 江苏亿科农业装备有限公司 | 1GKN-210 | 1500 | 1500 | 0 | 旋耕机轴数:1个;耕幅:2.1米; | 结构型式：框架式；外形尺寸（长×宽×高)mm：1270×2320×1050；配套动力范围(kW)：55.1-62.5；工作幅宽(cm)210；传动方式：中部传动；旋耕刀型号：IT245. | 购机补贴（通用类） | 0 | 否 |  | T202132320132 | 2026-05-05
耕整地机械 | 耕地机械 | 旋耕机 | 单轴2-2.5m旋耕机 | 旋耕机 | 江苏亿科农业装备有限公司 | 1GKN-240 | 1500 | 1500 | 0 | 旋耕机轴数:1个;耕幅:2.4米; | 结构型式：框架式；外形尺寸（长×宽×高)mm：1260×2640×1050；配套动力范围(kW)：62.5-69.8；工作幅宽(cm)240；传动方式：中部传动；旋耕刀型号：IT245. | 购机补贴（通用类） | 0 | 否 |  | T202132320132 | 2026-05-05
耕整地机械 | 耕地机械 | 旋耕机 | 单轴2-2.5m旋耕机 | 旋耕机 | 常州市怡峰农业机械科技有限公司 | 1GKN-200 | 1500 | 1500 | 0 | 旋耕机轴数:1个;耕幅:2米; | 机构类型:单轴；工作幅宽（cm）：200；结构形式：框架式；外形尺寸(长×宽×高)mm：1020×2346×1152；配套动力范围（kW）：40.4～47.8；结构质量（kg）：420；传动方式：中间齿轮传动；总安装刀数量（旋耕，把）：58；旋耕刀型号：IT245 | 购机补贴（通用类） | 0 | 否 |  | T202032320555 | 2025-12-30
耕整地机械 | 耕地机械 | 旋耕机 | 单轴2-2.5m旋耕机 | 旋耕机 | 常州市怡峰农业机械科技有限公司 | 1GKN-230 | 1500 | 1500 | 0 | 旋耕机轴数:1个;耕幅:2.3米; | 机构类型:单轴；工作幅宽（cm）：230；结构形式：框架式；外形尺寸(长×宽×高)mm：1020×2586×1152；配套动力范围（kW）：47.8～58.8；结构质量（kg）：435；传动方式：中间齿轮传动；总安装刀数量（旋耕，把）：62；旋耕刀型号：IT245 | 购机补贴（通用类） | 0 | 否 |  | T202032320555 | 2025-12-30
耕整地机械 | 耕地机械 | 旋耕机 | 单轴2-2.5m旋耕机 | 旋耕机 | 潍坊农友机械有限公司 | 1GKN-200 | 1500 | 1500 | 0 | 旋耕机轴数:1个;耕幅:200cm米; | 结构型式：框架型 ；外形尺寸（工作状态，长×宽×高)mm：1150×2250×1020；结构质量（kg）：396；工作幅宽(cm)：200；传动方式：中间传动；耕深（cm）：≥12；刀辊总安装刀数(把)：56；旋耕刀型号：IT245;刀轴型式：单轴型。 | 购机补贴（通用类） | 0 | 否 |  | 部20190375 | 2023-12-31
耕整地机械 | 耕地机械 | 旋耕机 | 单轴2-2.5m旋耕机 | 水稻秸秆深埋旋耕机 | 樱田农机科技(泰州)有限公司 | 1GQ-240 | 1500 | 1500 | 0 | 旋耕机轴数:1个;耕幅:2.4米; | 型号名称：1GQ-240型水稻秸秆深埋旋耕机；结构型式：圆梁型；整机外形尺寸(长×宽×高)：1100×2590×1170mm；作业速度范围：0.42-2.5m/s；工作幅宽：240cm；耕深：≥15cm；刀轴型式：单轴型；刀轴连接型式:花键式；传动型式:侧边传动；运输方式:普通型；变速箱挡位数(变速旋耕机): ；刀辊设计转速：180、240r/min；刀辊最大回转半径：245mm；刀辊总安装刀数：68把；旋耕刀型号：专用弧形弯刀；限深装置型式： ；镇压型式：拖板；配套拖拉机标定功率范围:51.5~69.825kW；配套拖拉机动力输出轴转速:540、720r/min； | 购机补贴（通用类） | 0 | 否 |  | T202032320266 | 2025-09-29
耕整地机械 | 耕地机械 | 旋耕机 | 单轴2-2.5m旋耕机 | 旋耕机 | 湖北盈农科技有限公司 | 1GKN-230 | 1500 | 1500 | 0 | 旋耕机轴数:1个;耕幅:2.3米; | 2.0外形尺寸：长*宽*高1010*2340*1120，配套功率66.1-80.9，耕深12-19cm，整机重量：468kg，配套动力输出转轴：540-760r/min. 2.3外形尺寸：长*宽*高1130*2570*1090，配套功率66.1-80.9，耕深12-19cm，整机重量：481kg，配套动力输出转轴：540-760r/min. | 购机补贴（通用类） | 0 | 否 |  | T202142420226 | 2026-04-29
耕整地机械 | 耕地机械 | 旋耕机 | 单轴2-2.5m旋耕机 | 旋耕机 | 湖北盈农科技有限公司 | 1GKN-200 | 1500 | 1500 | 0 | 旋耕机轴数:1个;耕幅:2米; | 1GKN-200旋耕机 外形尺寸：长*宽*高1010*2340*1120，配套功率66.1-80.9，耕深12-19cm，整机重量：468kg，配套动力输出转轴：540-760r/min. | 购机补贴（通用类） | 66.1 | 否 |  | T202142420226 | 2026-04-29
耕整地机械 | 耕地机械 | 旋耕机 | 单轴2-2.5m旋耕机 | 旋耕机 | 潍坊舜耕机械设备有限公司 | 1GKN-200 | 1500 | 1500 | 0 | 旋耕机轴数:1个;耕幅:2米; | 型号名称：1GKN-200型旋耕机；结构型式：框架型；整机外形尺寸（长×宽×高）：1100×2300×1000 mm；作业速度范围 ：0.27～1.38 m/s；工作幅宽：200cm；耕深：≥12cm；刀轴型式：单轴型；刀轴连接型式：花键式；传动型式；中间传动；运输方式：普通型；刀辊设计转速：222/296/312r/min；刀辊最大回转半径：255mm；刀辊总安装刀数：56把；旋耕刀型号：IT245；限深装置型式：限深板；镇压型式：拖板；配套拖拉机标定功率范围：51.5～88.2kW；配套拖拉机动力输出轴转速：540/720/760r/min。 | 购机补贴（通用类） | 0 | 否 |  | T202037370322 | 2025-12-29
耕整地机械 | 耕地机械 | 旋耕机 | 单轴2-2.5m旋耕机 | 旋耕机 | 潍坊舜耕机械设备有限公司 | 1GKN-230 | 1500 | 1500 | 0 | 旋耕机轴数:1个;耕幅:2.3米; | 型号名称：1GKN-230型旋耕机；结构型式：框架型；整机外形尺寸（长×宽×高）：1100×2600×1000 mm；作业速度范围 ：0.27～1.38 m/s；工作幅宽：230cm；耕深：≥12cm；刀轴型式：单轴型；刀轴连接型式：花键式；传动型式；中间传动；运输方式：普通型；刀辊设计转速：222/296/312r/min；刀辊最大回转半径：255mm；刀辊总安装刀数：68把；旋耕刀型号：IT245；限深装置型式：限深板；镇压型式：拖板；配套拖拉机标定功率范围：58.8～103kW；配套拖拉机动力输出轴转速：540/720/760r/min。 | 购机补贴（通用类） | 0 | 否 |  | T202037370322 | 2025-12-29
耕整地机械 | 耕地机械 | 旋耕机 | 单轴2-2.5m旋耕机 | 旋耕机 | 河南省顺宏农机有限公司 | 1GKN-200 | 1500 | 1500 | 0 | 旋耕机轴数:/个;耕幅:2米; | 型号：1GKN200；配套动力：44.1-58.8KW；外形尺寸：1030*2300*1250mm；出厂编号：201100001；执行标准：GB/T5668-2017；工作幅宽：2000mm；配套动力输出轴转速r/min：720 | 购机补贴（通用类） | 58.8 | 否 |  | T202141410076 | 2026-06-30
耕整地机械 | 耕地机械 | 旋耕机 | 单轴2-2.5m旋耕机 | 旋耕机 | 河南省顺宏农机有限公司 | 1GKN-230 | 1500 | 1500 | 0 | 旋耕机轴数:/个;耕幅:2.3米; | 型号：1GKN230；配套动力：51.5-66.2KW；外形尺寸：1010*2500*1260mm；出厂编号：201100025；执行标准：GB/T5668-2017；工作幅宽：2300mm；配套动力输出轴转速r/min：720 | 购机补贴（通用类） | 66 | 否 |  | T202141410076 | 2026-06-30
耕整地机械 | 耕地机械 | 旋耕机 | 单轴2-2.5m旋耕机 | 旋耕机 | 青岛鲁耕农业机械有限公司 | 1GQN-200 | 1500 | 1500 | 0 | 旋耕机轴数:单个;耕幅:2米; | 配套拖拉机标定功率59.0-67.2kw；配套拖拉机动力输出轴转速760r/min；配套拖拉机常用作业档低3；结构形式框架式；外形尺寸（长*宽*高）1160mm*2312mm*1113mm；结构质量470kg；幅宽200cm；耕深旱耕12-16cm；传动方式中间齿轮传动；与拖拉机连接方式三点悬挂；刀辊设计转速270r/min；刀辊最大回转半径245mm；总安装刀数58把；旋耕刀型号IT245 | 购机补贴（通用类） | 0 | 否 |  | T202034227 | 2025-12-28
耕整地机械 | 耕地机械 | 旋耕机 | 单轴2-2.5m旋耕机 | 旋耕机 | 青岛鲁耕农业机械有限公司 | 1GQN-230 | 1500 | 1500 | 0 | 旋耕机轴数:单个;耕幅:2.3米; | 配套拖拉机标定功率59.0-67.2kw；配套拖拉机动力输出轴转速760r/min；配套拖拉机常用作业档低3；结构形式框架式；外形尺寸（长*宽*高）1160mm*2586mm*1113mm；结构质量490kg；幅宽230cm；耕深旱耕12-16cm；传动方式中间齿轮传动；与拖拉机连接方式三点悬挂；刀辊设计转速270r/min；刀辊最大回转半径245mm；总安装刀数62把；旋耕刀型号IT245 | 购机补贴（通用类） | 0 | 否 |  | T202034226 | 2025-12-28
耕整地机械 | 耕地机械 | 旋耕机 | 单轴2-2.5m旋耕机 | 旋耕机 | 山东华运农机设备有限公司 | 1GQN-200 | 1500 | 1500 | 0 | 旋耕机轴数:1个;耕幅:2000mm; | 机具结构类型：单轴；耕幅：2000mm 标定功率：58.8~66.2kw；结构型式：框架式;外形尺寸：1460X2410X1310mm；结构质量：652kg;耕深：≥12cm;刀轴型式：单轴型；刀轴连接型式：花键式；传动方式：中间传动. | 购机补贴（通用类） | 0 | 否 |  | 2019TJ552 | 2024-12-23
耕整地机械 | 耕地机械 | 旋耕机 | 单轴2-2.5m旋耕机 | 旋耕机 | 山东华运农机设备有限公司 | 1GQN-230 | 1500 | 1500 | 0 | 旋耕机轴数:1个;耕幅:2300mm; | 机具结构类型：单轴；耕幅：2300mm 标定功率：73.5~88.3kw；结构型式：框架式；外形尺寸：1460X2650X1310mm；结构质量：722kg;耕深：≥12cm;刀轴型式：单轴型；刀轴连接型式：花键式；传动方式：中间传动. | 购机补贴（通用类） | 0 | 否 |  | 2019TJ553 | 2024-12-23
耕整地机械 | 耕地机械 | 旋耕机 | 单轴2-2.5m旋耕机 | 旋耕机 | 潍坊潍润农业机械有限公司 | 1GQN-200 | 1500 | 1500 | 0 | 旋耕机轴数:/个;耕幅:2000mm; | 外形尺寸(长×宽×高)MM:1020×2250×1000；结构质量KG:400；幅宽CM:200；耕深CM:≥12；总安装刀数:60把；旋耕刀型号:IT245； | 购机补贴（通用类） | 0 | 否 |  | 部20171193 | 2021-12-31
耕整地机械 | 耕地机械 | 旋耕机 | 单轴2-2.5m旋耕机 | 旋耕机 | 潍坊潍润农业机械有限公司 | 1GKN-230 | 1500 | 1500 | 0 | 旋耕机轴数:/个;耕幅:2300mm; | 外形尺寸(长×宽×高)MM:1050×2580×1250；结构质量KG:570；幅宽CM:230；耕深CM:≥12；总安装刀数:72把；旋耕刀型号:IT245； | 购机补贴（通用类） | 0 | 否 |  | 部20171194 | 2021-12-31
耕整地机械 | 耕地机械 | 旋耕机 | 单轴2-2.5m旋耕机 | 旋耕机 | 湖南福格森装备科技有限公司 | 1GQ-220 | 1500 | 1500 | 0 | 旋耕机轴数:1个;耕幅:2.2米; | 结构型式： 圆梁型； 外形尺寸（长 ×宽×高）（mm）：2500×920×961； 结构质量（kg）： 400； 工作幅宽（cm）: 220； 传动方式： 侧边齿轮传动； 耕深（cm ): ≥8； 与拖拉机联接方式： 三点悬挂； 设计转速（r/min）： 330/250； 最大回转半径(mm): 195； 总安装刀数（把）： 66； 旋耕刀型号： IT195； 配套拖拉机： 功率（kw）：51.5-73.5； 动力输出轴转速（r/min）：720/540； | 购机补贴（通用类） | 0 | 否 |  | T202043430238 | 2025-12-30
耕整地机械 | 耕地机械 | 旋耕机 | 单轴2-2.5m旋耕机 | 旋耕机 | 湖南福格森装备科技有限公司 | 1GQ-200 | 1500 | 1500 | 0 | 旋耕机轴数:1个;耕幅:2米; | 结构型式： 圆梁型； 外形尺寸（长 ×宽×高）（mm）：2300×920×961； 结构质量（kg）： 380； 工作幅宽（cm）: 200； 传动方式： 侧边齿轮传动； 耕深（cm ): ≥8； 与拖拉机联接方式： 三点悬挂； 设计转速（r/min）： 330/250； 最大回转半径(mm): 195； 总安装刀数（把）： 62； 旋耕刀型号： IT195； 配套拖拉机： 功率（kw）：51.5-73.5； 动力输出轴转速（r/min）：720/540； | 购机补贴（通用类） | 0 | 否 |  | T202043430238 | 2025-12-30
耕整地机械 | 耕地机械 | 旋耕机 | 单轴2-2.5m旋耕机 | 旋耕机 | 湖南福格森装备科技有限公司 | 1GQ-230 | 1500 | 1500 | 0 | 旋耕机轴数:1个;耕幅:2.3米; | 结构型式： 圆梁型； 外形尺寸（长 ×宽×高）（mm）：2600×920×961； 结构质量（kg）： 410； 工作幅宽（cm）: 230； 传动方式： 侧边齿轮传动； 耕深（cm ): ≥8； 与拖拉机联接方式： 三点悬挂； 设计转速（r/min）： 330/250； 最大回转半径(mm): 195； 总安装刀数（把）： 74； 旋耕刀型号： IT195； 配套拖拉机： 功率（kw）：51.5-73.5； 动力输出轴转速（r/min）：720/540； | 购机补贴（通用类） | 0 | 否 |  | T202043430238 | 2025-12-30
耕整地机械 | 耕地机械 | 旋耕机 | 单轴2-2.5m旋耕机 | 旋耕机 | 湖南福格森装备科技有限公司 | 1GQ-205 | 1500 | 1500 | 0 | 旋耕机轴数:1个;耕幅:2.05米; | 结构型式： 圆梁型； 外形尺寸（长 ×宽×高）（mm）：2200×800×840； 工作幅宽（cm）: 205； 传动型式： 侧边传动； 耕深（cm ): ≥12； 与拖拉机联接方式： 三点悬挂； 刀辊设计转速（r/min）： 295/221； 最大回转半径(mm): 225； 总安装刀数（把）：80； 旋耕刀型号： IT225； 配套拖拉机标定功率范围（kw）：44.1-59.1； 配套拖拉机动力输出轴转速（r/min）：720/540； | 购机补贴（通用类） | 0 | 否 |  | T202043430237 | 2025-12-30
耕整地机械 | 耕地机械 | 旋耕机 | 单轴2-2.5m旋耕机 | 旋耕机 | 河北晓天农业机械有限公司 | 1GQN-200 | 1500 | 1500 | 0 | 旋耕机轴数:1个;耕幅:2米; | 框架性整机外形尺寸1100mmX2300mmX1100mm， 工作幅宽200cm ， 单轴型刀轴型式 ， 刀辊设计转速267/254 r/min，花键式刀轴链接型式，中间传动型，限深板限深装置，拖板镇压型式，刀辊总安装刀数 60把 旋耕刀型号IT245 配套拖拉机标定功率 47.8~88.2KW 配套拖拉机动力输出轴转速 720/540r/min。 | 购机补贴（通用类） | 0 | 否 |  | T202113130170 | 2026-05-23
耕整地机械 | 耕地机械 | 旋耕机 | 单轴2-2.5m旋耕机 | 旋耕机 | 河北晓天农业机械有限公司 | 1GQN-230 | 1500 | 1500 | 0 | 旋耕机轴数:1个;耕幅:2.3米; | 框架性整机外形尺寸1200mmX2570mmX1100mm， 工作幅宽230cm ， 单轴型刀轴型式 ， 刀辊设计转速267/254 r/min，花键式刀轴链接型式，中间传动型，限深板限深装置，拖板镇压型式，刀辊总安装刀数 68把 旋耕刀型号IT245 配套拖拉机标定功率 58.8~110.2KW 配套拖拉机动力输出轴转速 720/540r/min。 | 购机补贴（通用类） | 110.2 | 否 |  | T202113130170 | 2026-05-23
耕整地机械 | 耕地机械 | 旋耕机 | 单轴2-2.5m旋耕机 | 旋耕机 | 山拖农机装备有限公司 | 1GKN-230 | 1500 | 1500 | 0 | 旋耕机轴数:1个;耕幅:2370mm; | 外型尺寸（mm）：1150×2600×1200； 结构型式：框架式、单轴； 工作幅宽（mm）:2370; 配套拖拉机标定功率（kW）:58.8-73.5; 传动方式（侧边、中间）:中间传动； 动力输出轴转速r/min:540～850； 总安装刀数:72； 旋耕刀型号:ⅠT245 | 购机补贴（通用类） | 0 | 否 |  | 部20171880 | 2021-12-31
耕整地机械 | 耕地机械 | 旋耕机 | 单轴2-2.5m旋耕机 | 旋耕机 | 河北耕耘农业机械制造有限公司 | 1GQNKG-230 | 1500 | 1500 | 0 | 旋耕机轴数:1个;耕幅:2.3米; | 工作幅宽（cm）：230；结构型式：框架型；整机外形尺寸（长×宽×高）（mm）：1300×2578×1150；作业速度范围（m/s）：0.56~1.39；耕深（cm）：12～16；刀轴型式：单轴型；刀轴连接型式：花键式；传动型式：中间传动；运输方式：普通型；刀辊设计转速（r/min）：296/222；刀辊最大回转半径（mm）：245；刀辊总安装刀数（把）：66；旋耕刀型号：IT245；镇压型式：镇压辊；配套拖拉机标定功率范围（kW）：69.9～73.5；配套拖拉机动力输出轴转速（r/min）：720/540； | 购机补贴（通用类） | 0 | 否 |  | T201913130125 | 2024-12-08
耕整地机械 | 耕地机械 | 旋耕机 | 单轴2-2.5m旋耕机 | 旋耕机 | 河北耕耘农业机械制造有限公司 | 1GQNKG-200 | 1500 | 1500 | 0 | 旋耕机轴数:1个;耕幅:2000mm; | 单轴；工作幅宽（mm）：2000 | 购机补贴（通用类） | 0 | 否 |  | 冀2018T-091（续） | 2022-12-31
耕整地机械 | 耕地机械 | 旋耕机 | 单轴2-2.5m旋耕机 | 双轴灭茬旋耕机 | 河北耕耘农业机械制造有限公司 | 1GKNM-220 | 1500 | 1500 | 0 | 旋耕机轴数:1个;耕幅:2.2米; | 工作幅宽（mm）：2200，外形尺寸：1600*2460*1270，标定功率范围（kw）：95.6-110.3.动力输出轴转速（r/min）:760.与拖拉机连接方式：三点悬挂，结构型式：框架式，最终传动方式旋耕：中间齿轮传动，最终传动方式灭茬：中间齿轮传动，结构质量（kg）：920，作业速度范围（m/s）：0.56～1.39，耕深（cm）12～16，刀辊最大回转半径设计转速（r/min）灭茬：579旋耕302，刀辊最大回转半径旋耕（mm）：245，刀辊最大回转半径灭茬（mm）：165，总安装刀数旋耕（把）：62，总安装刀数灭茬（把）120，旋耕刀型号;IT245,灭茬刀型号：PII165 | 购机补贴（通用类） | 0 | 否 |  | 冀2018T—188 | 2022-12-31
耕整地机械 | 耕地机械 | 旋耕机 | 单轴2-2.5m旋耕机 | 双轴灭茬旋耕机 | 河北耕耘农业机械制造有限公司 | 1GKNM-230 | 1500 | 1500 | 0 | 旋耕机轴数:1个;耕幅:2.3米; | 工作幅宽（mm）：2300,外形尺寸（mm）：1600*2560*1270，标定功率范围（kw）：95.6～110.3，动力输出轴转速（r/min）：760，与拖拉机连接方式：三点悬挂，结构型式：框架式，最终传动方式旋耕：中间齿轮传动，最终传动方式灭茬：中间齿轮传动，结构质量（kg）940，作业速度范围（m/s）：0.56～1.39，耕深（cm）：12-16，刀辊最大回转半径设计速度（r/min）灭茬：579旋耕：302，刀辊最大回转半径旋耕（mm）245，刀辊最大回转半径灭茬（mm）165,总安装刀数旋耕（把）68，总安装刀数灭茬（把）：120，旋耕刀型号IT245灭茬刀型号PII165. | 购机补贴（通用类） | 0 | 否 |  | 冀2018T—189 | 2022-12-31
耕整地机械 | 耕地机械 | 旋耕机 | 单轴2-2.5m旋耕机 | 旋耕机 | 潍坊迪利农业机械有限公司 | 1GKN-200 | 1500 | 1500 | 0 | 旋耕机轴数:1个;耕幅:2米; | 标定功率范围：36.8~44.1 结构形式：框架式 工作状态外形尺寸：1150*2010*1050 工作幅宽：2000mm 传动方式：中间齿轮传动 旋耕刀;IT245 | 购机补贴（通用类） | 0 | 否 |  | 部20190600 | 2023-12-31
耕整地机械 | 耕地机械 | 旋耕机 | 单轴2-2.5m旋耕机 | 旋耕机 | 潍坊迪利农业机械有限公司 | 1GKN-230 | 1500 | 1500 | 0 | 旋耕机轴数:1个;耕幅:2.3米; | 标定功率范围：88.2~102.9 结构形式：框架式 工作状态外形尺寸：1240*2550*1160 工作幅宽：2300mm 传动方式：中间齿轮传动 旋耕刀;IT245 | 购机补贴（通用类） | 0 | 否 |  | 部20190599 | 2023-12-31
耕整地机械 | 耕地机械 | 旋耕机 | 单轴2-2.5m旋耕机 | 旋耕机 | 河北耕润农业机械有限公司 | 1GQN-230 | 1500 | 1500 | 0 | 旋耕机轴数:1个;耕幅:2.3米; | 整机外形尺寸（长x宽X高） 1120X2500X1150mm 工作幅宽 230cm 耕深 12-20cm 配套拖拉机定形功率 73.5-121.3kw | 购机补贴（通用类） | 121.3 | 否 |  | T202013130432 | 2025-12-29
耕整地机械 | 耕地机械 | 旋耕机 | 单轴2-2.5m旋耕机 | 旋耕机 | 德州市华北农机装备有限公司 | 1GQN-200 | 1500 | 1500 | 0 | 旋耕机轴数:1个;耕幅:2000mm; | 结构型式：框架型. 工作幅宽（cm）：200.刀轴型式：单轴.刀轴连接型式：花键式.整机a外形尺寸（长×宽×高）（mm）：1300×2430×1170. 作业速度范围（m/s）：0.56～1.2.耕深（cm）：≥12.运输方式：普通型.刀辊设计转速（r/min）：220、312.刀辊最大回转半径（mm）：245.刀辊总安装刀数（把）：60.旋耕刀型号：IT245.限深装置型式：限深板.镇压型式：镇压辊.配套拖拉机标定功率范围（kW）：≥60.3（轮式拖拉机）.配套拖拉机动力输出轴转速（r/min):540/720. | 购机补贴（通用类） | 0 | 否 |  | T201900370869 | 2024-12-30
耕整地机械 | 耕地机械 | 旋耕机 | 单轴2-2.5m旋耕机 | 旋耕机 | 德州市华北农机装备有限公司 | 1GQN-220 | 1500 | 1500 | 0 | 旋耕机轴数:1个;耕幅:2200mm; | 配套拖拉机标定功率（kW）：58.8～66.1. 配套拖拉机动力输出轴转速（r/min）：540/720.配套拖拉机常用作业档档次：Ⅱ档.结构型式：框架单轴型.规格型号：1GQN-220.外形尺寸（长×宽×高）（mm）：1550×2650×1080mm.结构质量（kg）：535.幅宽（cm）：220. 耕深（cm）：≥12.传动方式：中间齿轮传动.与拖拉机联接方式：三点悬挂.刀辊设计转速（r/min）：267/254.刀辊最大回转半径（mm）：245.刀辊总安装刀数（把）：68.旋耕刀型号：IT245. | 购机补贴（通用类） | 0 | 否 |  | 部20170408 | 2021-12-31
耕整地机械 | 耕地机械 | 旋耕机 | 单轴2-2.5m旋耕机 | 旋耕机 | 潍坊富博尔农业装备有限公司 | 1GKN-200 | 1500 | 1500 | 0 | 旋耕机轴数:1个;耕幅:2米; | 结构形式框架式、外形尺寸1050×2250×1080、配套功率51.5-66.2 (kW)、结构质量460(kg)、工作幅宽200 (cm)、传动方式中间、总安装刀数量54 (把)、旋耕刀型号It245等 | 购机补贴（通用类） | 66.22 | 否 |  | 鄂2018013 | 2022-12-31
耕整地机械 | 耕地机械 | 旋耕机 | 单轴2-2.5m旋耕机 | 旋耕机 | 南昌金旋农机制造有限公司 | 1GKN-210 | 1500 | 1500 | 0 | 旋耕机轴数:单轴个;耕幅:2.1米; | 框架式；中间齿轮传动；刀辊总旋耕刀数58把；旋耕刀型号IT245 | 购机补贴（通用类） | 58.8 | 否 |  | 江西省2019第042号 | 2024-11-24
耕整地机械 | 耕地机械 | 旋耕机 | 单轴2-2.5m旋耕机 | 旋耕机 | 南昌金旋农机制造有限公司 | 1GKN-240 | 1500 | 1500 | 0 | 旋耕机轴数:单轴个;耕幅:2.4米; | 框架式；中间齿轮传动；刀辊总旋耕刀数62把；旋耕刀型号IT245 | 购机补贴（通用类） | 66.2 | 否 |  | 江西省2019第042号 | 2024-11-24
耕整地机械 | 耕地机械 | 旋耕机 | 单轴2-2.5m旋耕机 | 旋耕机 | 河南田冠农业机械制造有限公司 | 1GKN-200A | 1500 | 1500 | 0 | 旋耕机轴数:1个;耕幅:2米; | 配套功率：47.8-55.1kw 输出转速：720 r/min 结构形式：框架式 外形尺寸： 1190*2300*1080mm 工作幅宽：200cm 耕深12-16cm 刀数：58把 | 购机补贴（通用类） | 0 | 否 |  | 部20180143 | 2022-12-31
耕整地机械 | 耕地机械 | 旋耕机 | 单轴2-2.5m旋耕机 | 旋耕机 | 河南田冠农业机械制造有限公司 | 1GKN-230A | 1500 | 1500 | 0 | 旋耕机轴数:1个;耕幅:2.3米; | 配套功率：58.8-69.8kw 输出转速：720 r/min 结构形式：框架式 外形尺寸： 1190*2600*1080mm 工作幅宽：230cm 耕深12-16cm 刀数：62把 | 购机补贴（通用类） | 0 | 否 |  | 部20180140 | 2022-12-31
耕整地机械 | 耕地机械 | 旋耕机 | 单轴2-2.5m旋耕机 | 深旋旋耕机 | 河北农哈哈集团农业装备有限公司 | 1GQNJS-200 | 1500 | 1500 | 0 | 旋耕机轴数:1个;耕幅:2米; | 工作幅宽：200cm；刀轴型式：单轴型；刀轴连接型式：花键式；传动型式：中间传动 | 购机补贴（通用类） | 0 | 否 |  | T202013130195 | 2025-11-29
耕整地机械 | 耕地机械 | 旋耕机 | 单轴2-2.5m旋耕机 | 旋耕机 | 潍坊新越机械有限公司 | 1GKN-200 | 1500 | 1500 | 0 | 旋耕机轴数:1个;耕幅:2米; | 结构型式：框架式、单轴；外形尺寸（长×宽×高)mm：1050×2270×1050；配套动力范围(kW)：58.8-73.5；工作幅宽(cm)200；传动方式：中间齿轮传动；总安装刀数量(旋耕，把)：56；旋耕刀型号：IT245 | 购机补贴（通用类） | 0 | 否 |  | 部20190305 | 2023-12-31
耕整地机械 | 耕地机械 | 旋耕机 | 单轴2-2.5m旋耕机 | 旋耕机 | 连云港金旋机械有限公司 | 1GKN-200 | 1500 | 1500 | 0 | 旋耕机轴数:单个;耕幅:2米; | 配套功率(kW)：51.5-66.2；配套动力输出轴转速（r/min）：540/720；作业档次：II档；结构型式：框架式；外形尺寸：1130×2280×1150㎜；结构质量（kg）：500；工作幅宽(cm)：200㎝；耕深（㎝）：≥12；传动方式：中间齿轮传动；与拖拉机连接方式：标准三点悬挂；设计转速（r/min）：248/296；最大回转半径（㎜）：245；总安装刀数量(把)：60；旋耕刀型号：IT245。 | 购机补贴（通用类） | 0 | 否 |  | 部20170992 | 2021-12-31
耕整地机械 | 耕地机械 | 旋耕机 | 单轴2-2.5m旋耕机 | 高箱体旋耕机 | 山西河东雄风农机有限公司 | 1GQKN-200G | 1500 | 1500 | 0 | 旋耕机轴数:1个;耕幅:2米; | 配套拖拉机标定功率kW：55.1～66.2；配套拖拉机动力输出轴转速r/min：720；拖拉机常用作业档次：Ⅰ、Ⅱ；拖拉机理论前进速度m/s：0.28～0.83；结构型式：框架式；外形尺寸（长×宽×高)mm：1060×2310×1270；结构质量kg：396；工作幅宽cm：200；耕深cm：12～16；传动方式：中间齿轮箱传动；与拖拉机挂接型式：三点悬挂；刀辊设计转速r/min：267；刀辊回转半径mm：245；总安装刀数：58；旋耕刀型号：1T245左右弯刀；作业效率ha/h：0.2～0.6。 | 购机补贴（通用类） | 0 | 否 |  | 部20171501 | 2021-12-31
耕整地机械 | 耕地机械 | 旋耕机 | 单轴2-2.5m旋耕机 | 旋耕机 | 山西河东雄风农机有限公司 | 1GKN-200 | 1500 | 1500 | 0 | 旋耕机轴数:1个;耕幅:2米; | 结构型式：框架型；整机外形尺寸（长×宽×高)mm：1050×2310×1090；作业速度范围m/s：0.28-0.83；工作幅宽cm：200；耕深cm:12-16；刀轴型式：单轴型；刀轴连接型式：接盘式；传动型式：中间传动；运输方式：普通型；刀辊设计转速r/min：267；刀辊最大回转半径mm:245；刀辊总安装刀数把:58；旋耕刀型号：ⅠT245；限深装置型式：限深板；镇压型式：拖板；配套拖拉机标定功率范围kW:55.1-66.2；配套拖拉机动力输出轴转速r/min：720 | 购机补贴（通用类） | 0 | 否 |  | T201900140136 | 2024-11-28
耕整地机械 | 耕地机械 | 旋耕机 | 单轴2-2.5m旋耕机 | 旋耕机 | 山西河东雄风农机有限公司 | 1GKN-230G | 1500 | 1500 | 0 | 旋耕机轴数:1个;耕幅:2.3米; | 结构型式：框架型；整机外形尺寸（长×宽×高)mm：1060×2530×1270；作业速度范围m/s：0.28-1.2；工作幅宽cm：230；耕深cm:12-16；刀轴型式：单轴型；刀轴连接型式：接盘式；传动型式：中间传动；运输方式：普通型；刀辊设计转速r/min：267；刀辊最大回转半径mm:245；刀辊总安装刀数把:62；旋耕刀型号：ⅠT245；限深装置型式：限深板；镇压型式：拖板；配套拖拉机标定功率范围kW:62.5-73.5；配套拖拉机动力输出轴转速r/min：720 | 购机补贴（通用类） | 0 | 否 |  | T201900140135 | 2024-11-28
耕整地机械 | 耕地机械 | 旋耕机 | 单轴2-2.5m旋耕机 | 旋耕机 | 潍坊百励丰农业机械有限公司 | 1GKN-230 | 1500 | 1500 | 0 | 旋耕机轴数:1个;耕幅:2.3米; | 结构型式：框架型；整机外形尺寸（长×宽×高）mm：1120×2590×1120；作业速度范围：0.27～1.38m/s；工作幅宽：230cm；耕深：≥12cm；刀轴型式：单轴型；刀轴连接型式：花键式；传动型式：中间传动；运输方式：普通型；刀辊设计转速：223/314r/min；刀辊最大回转半径：255mm；刀辊总安装刀数：60把；旋耕刀型号：IT245；限深装置型式：限深板；镇压型式：拖板；配套拖拉机标定功率范围：58.8～88.2kW；配套拖拉机动力输出轴转速：540/760 r/min； | 购机补贴（通用类） | 0 | 否 |  | T202137370349 | 2026-08-31
耕整地机械 | 耕地机械 | 旋耕机 | 单轴2-2.5m旋耕机 | 旋耕机 | 潍坊百励丰农业机械有限公司 | 1GKN-200 | 1500 | 1500 | 0 | 旋耕机轴数:1个;耕幅:2米; | 结构型式：框架型；整机外形尺寸（长×宽×高）mm：1120×2220×1120；作业速度范围：0.27～1.38m/s；工作幅宽：200cm；耕深：≥12cm；刀轴型式：单轴型；刀轴连接型式：花键式；传动型式：中间传动；运输方式：普通型；刀辊设计转速：223/314r/min；刀辊最大回转半径：255mm；刀辊总安装刀数：56把；旋耕刀型号：IT245；限深装置型式：限深板；镇压型式：拖板；配套拖拉机标定功率范围：51.5～73.5kW；配套拖拉机动力输出轴转速：540/760 r/min； | 购机补贴（通用类） | 0 | 否 |  | T202137370349 | 2026-08-31
耕整地机械 | 耕地机械 | 旋耕机 | 单轴2-2.5m旋耕机 | 旋耕机 | 益阳市德林机械有限公司 | 1GQ-230 | 1500 | 1500 | 0 | 旋耕机轴数:1个;耕幅:2.3米; | 结构型式（圆梁式、框架式）：圆梁式；整机外形尺寸（长*宽*高）：3180*930*990mm；作业速度范围：0.3-0.6m/s；工作幅宽：230cm；耕深：≥8cm；刀轴型式：单轴型；刀轴连接型式：花键式；传动方式：侧边传动；运输方式：普通型；刀棍设计转速：297/390r/min；刀棍最大回转半径：195mm；刀棍总安装刀数：80把；旋耕刀型号：IT195；限深装置型式：限深板；镇压型式：拖板；配套拖拉机标定功率：51.5-83kw；配套拖拉机动力输出轴转速：638/858r/min； | 购机补贴（通用类） | 0 | 否 |  | T202043430218 | 2025-10-08
耕整地机械 | 耕地机械 | 旋耕机 | 单轴2-2.5m旋耕机 | 旋耕机 | 益阳市德林机械有限公司 | 1GQ-200 | 1500 | 1500 | 0 | 旋耕机轴数:1个;耕幅:2.0米; | 配套拖拉机标定功率：40.5-69kw；配套拖拉机动力输出轴转速：540/720r/min；机构型式：圆梁式；工作尺寸外形尺寸（长*宽*高）：1050*2870*970mm；作业速度范围：0.3-0.5m/s；工作幅宽：200cm；耕深：≥8cm；传动方式：侧边；刀棍设计转速：340r/min；刀棍最大回转半径：195cm；刀棍总安装刀数：86把；刀轴连接型式：花键式；旋耕刀型号：IT195；限深装置型式：托板式； | 购机补贴（通用类） | 0 | 否 |  | 湘20180913058 | 2022-12-31
耕整地机械 | 耕地机械 | 旋耕机 | 单轴2-2.5m旋耕机 | 旋耕机 | 临沭县瑞祥机械制造有限公司 | 1GKN-200 | 1500 | 1500 | 0 | 旋耕机轴数:1个;耕幅:2米; | 外形尺寸(长X宽X高)MM:1100*2400*1250,结构质量:600KG,幅宽:200CM,耕深CM:旱耕:12-16,水耕:14-18 | 购机补贴（通用类） | 44.1 | 否 |  | 部20170500 | 2021-12-31
耕整地机械 | 耕地机械 | 旋耕机 | 单轴2-2.5m旋耕机 | 旋耕机 | 临沭县瑞祥机械制造有限公司 | 1GKN-230 | 1500 | 1500 | 0 | 旋耕机轴数:1个;耕幅:2.3米; | 外形尺寸(长X宽X高)MM:1100*2750*1250,结构质量:610KG,幅宽:230CM,耕深CM:旱耕:12-16,水耕:14-18 | 购机补贴（通用类） | 58.8 | 否 |  | 部20170499 | 2021-12-31
耕整地机械 | 耕地机械 | 旋耕机 | 单轴2-2.5m旋耕机 | 旋耕机 | 河北春翔机械有限公司 | 1GQN-230 | 1500 | 1500 | 0 | 旋耕机轴数:单轴个;耕幅:2.3米; | 单轴；耕幅2.3m | 购机补贴（通用类） | 0 | 否 |  | T201913130276 | 2024-12-30
耕整地机械 | 耕地机械 | 旋耕机 | 单轴2-2.5m旋耕机 | 旋耕机 | 河北春翔机械有限公司 | 1GQN-200 | 1500 | 1500 | 0 | 旋耕机轴数:单轴个;耕幅:2米; | 单轴；耕幅2m | 购机补贴（通用类） | 0 | 否 |  | T201913130276 | 2024-12-30
耕整地机械 | 耕地机械 | 旋耕机 | 单轴2-2.5m旋耕机 | 旋耕机 | 辉县市双科农业机械有限公司 | 1GKN-230 | 1500 | 1500 | 0 | 旋耕机轴数:1个;耕幅:2300mm; | 该产品是框架型结构型式，整机外形尺寸（长x宽x高）1370x2580x1130(mm)，作业速度范围0.4~1.42m/s，作业幅宽230cm，耕深大于等于12cm，单轴型刀轴，花键式连接型式，中间传动型式，普通型运输方式，刀辊设计转速312r/min，刀辊最大回转半径245mm，刀辊总安装刀数68把，旋耕刀型号IT245/IT245左，镇压型式镇压辊，配套拖拉机标定功率范围66.2~80.9KW配套拖拉机动力输出转轴速760r/min | 购机补贴（通用类） | 0 | 否 |  | T201941410056 | 2024-12-30
耕整地机械 | 耕地机械 | 旋耕机 | 单轴2-2.5m旋耕机 | 旋耕机 | 辉县市双科农业机械有限公司 | 1GKN-200 | 1500 | 1500 | 0 | 旋耕机轴数:1个;耕幅:2000mm; | 该产品是框架性结构型式，整机外形尺寸（长x宽x高）1370x2350x1130(mm)，作业速度范围0.4~1.39m/s，作业幅宽200cm，耕深大于等于12cm，单轴型刀轴，花键式连接型式，中间传动型式，普通型运输方式，刀辊设计转速312r/min，刀辊最大回转半径245mm，刀辊总安装刀数60把，旋耕刀型号IT245/IT245左，镇压型式镇压辊，配套拖拉机标定功率范围51.5~70KW配套拖拉机动力输出转轴速760r/min | 购机补贴（通用类） | 0 | 否 |  | T201941410056 | 2024-12-30
耕整地机械 | 耕地机械 | 旋耕机 | 单轴2-2.5m旋耕机 | 旋耕机 | 盐城市盾田机械制造有限公司 | 1GQL-220 | 1500 | 1500 | 0 | 旋耕机轴数:1个;耕幅:2.2米; | 单轴；耕幅:2200mm;传动方式：侧边齿轮；总安装刀数：42把；旋耕刀型号：IT260. | 购机补贴（通用类） | 0 | 否 |  | 鄂2017119 | 2021-12-31
耕整地机械 | 耕地机械 | 旋耕机 | 单轴2-2.5m旋耕机 | 旋耕机 | 盐城市盾田机械制造有限公司 | 1GQL-240 | 1500 | 1500 | 0 | 旋耕机轴数:1个;耕幅:2.4米; | 单轴；耕幅:2400mm；结构型式：圆梁式；传动方式：侧边链传动；总安装刀数：48把；变速箱档位数：1个. | 购机补贴（通用类） | 0 | 否 |  | 鄂2017120 | 2021-12-31
耕整地机械 | 耕地机械 | 旋耕机 | 单轴2-2.5m旋耕机 | 旋耕机 | 潍坊瑞力农业装备有限公司 | 1GKN-200 | 1500 | 1500 | 0 | 旋耕机轴数:1个;耕幅:2080mm; | 框架式，单轴，耕幅2080mm，总安装刀数52把 | 购机补贴（通用类） | 0 | 否 |  | 部20180111 | 2022-12-31
耕整地机械 | 耕地机械 | 旋耕机 | 单轴2-2.5m旋耕机 | 旋耕机 | 河北力拉农业机械制造有限公司 | 1GQKGN-200 | 1500 | 1500 | 0 | 旋耕机轴数:1个;耕幅:2米; | 型号名称 1GQKGN-200旋耕机 结构型式 框架型 整机外形尺寸（长×宽×高） 920×2260×970mm 作业速度范围 0.56-1.39 m/s 工作幅宽200cm 耕深12-16cm 刀轴型式 单轴型 刀轴连接型式 单轴型 传动型式 侧边传动 运输方式 普通型 刀辊设计转速 335r/min 刀辊最大回转半径225mm 刀辊总安装刀数 60把 旋耕刀型号 IT225 限深装置型式 限深板 镇压型式 拖板配套拖拉机标定功率范围 66.2-73.5kW 配套拖拉机动力输出轴转速720r/min | 购机补贴（通用类） | 0 | 否 |  | T202113130209 | 2026-05-23
耕整地机械 | 耕地机械 | 旋耕机 | 单轴2-2.5m旋耕机 | 旋耕机 | 山东奥龙农业机械制造有限公司 | 1GQN-200 | 1500 | 1500 | 0 | 旋耕机轴数:1个;耕幅:2000mm; | 结构型式：框架式；整机外形尺寸：1300×2320×1100mm；工作幅宽：200cm；刀轴型式：单轴型；刀轴连接型式：花键式；传动型式：中间传动；运输方式：普通型；刀辊设计转速：310r/min；刀辊最大回转半径：245mm；刀辊总安装刀数：58把；旋耕刀型号：IT245；镇压型式：镇压辊；配套拖拉机标定功率：44.1～58.8kW；动力输出轴转速：760r/min。 | 购机补贴（通用类） | 0 | 否 |  | T201900641056 | 2024-12-30
耕整地机械 | 耕地机械 | 旋耕机 | 单轴2-2.5m旋耕机 | 旋耕机 | 山东奥龙农业机械制造有限公司 | 1GQNG-230 | 1500 | 1500 | 0 | 旋耕机轴数:1个;耕幅:2300mm; | 结构型式：框架式；整机外形尺寸：1240×2600×1070mm；工作幅宽：230cm；刀轴型式：单轴型；刀轴连接型式：花键式；传动型式：中间传动；运输方式：普通型；刀辊设计转速：310r/min；刀辊最大回转半径：245mm；刀辊总安装刀数：62把；旋耕刀型号：IT245；镇压型式：镇压辊；配套拖拉机标定功率：58.8～73.5kW；动力输出轴转速：760r/min。 | 购机补贴（通用类） | 0 | 否 |  | T201900641055 | 2024-12-30
耕整地机械 | 耕地机械 | 旋耕机 | 单轴2-2.5m旋耕机 | 旋耕机 | 江西南特丰收农业装备有限公司 | 1GKN-200 | 1500 | 1500 | 0 | 旋耕机轴数:1个;耕幅:2米; | 结构型式：框架式；工作幅宽：200cm；作业速度：6.5km/h | 购机补贴（通用类） | 0 | 否 |  | 江西省2019第017号 | 2023-12-31
耕整地机械 | 耕地机械 | 旋耕机 | 单轴2-2.5m旋耕机 | 旋耕机 | 江西南特丰收农业装备有限公司 | 1GKN-230 | 1500 | 1500 | 0 | 旋耕机轴数:1个;耕幅:2.3米; | 结构型式：框架式；工作幅宽：2300cm；作业速度：6.5km/h | 购机补贴（通用类） | 0 | 否 |  | 江西省2019第017号 | 2023-12-31
耕整地机械 | 耕地机械 | 旋耕机 | 单轴2-2.5m旋耕机 | 旋耕机 | 连云港市中兴机械制造有限公司 | 1GKN-200 | 1500 | 1500 | 0 | 旋耕机轴数:1个;耕幅:2.00米; | 机构类型:单轴；工作幅宽（cm）：200；结构形式：框架式；外形尺寸(长×宽×高)mm：1020×2300×1160；配套动力范围（kW）：40.4～47.8；结构质量（kg）：420；传动方式：中间齿轮传动；总安装刀数量（旋耕，把）：58；旋耕刀型号：IT245 | 购机补贴（通用类） | 0 | 否 |  | T201900320674 | 2024-12-30
耕整地机械 | 耕地机械 | 旋耕机 | 单轴2-2.5m旋耕机 | 旋耕机 | 连云港市中兴机械制造有限公司 | 1GKN-230 | 1500 | 1500 | 0 | 旋耕机轴数:1个;耕幅:2.30米; | 机构类型:单轴；工作幅宽（cm）：230；结构形式：框架式；外形尺寸(长×宽×高)mm：1020×2540×1160；配套动力范围（kW）：44.1～58.8；结构质量（kg）：435；传动方式：中间齿轮传动；总安装刀数量（旋耕，把）：62；旋耕刀型号：IT245 | 购机补贴（通用类） | 0 | 否 |  | T201900320674 | 2024-12-30
耕整地机械 | 耕地机械 | 旋耕机 | 单轴2-2.5m旋耕机 | 双轴灭茬旋耕机 | 宁晋县驰沃农业机械有限公司 | 1GKNM-230 | 1400 | 1400 | 0 | 旋耕机轴数:1个;耕幅:2.34米; | 配套动力95.6-110.3kw，动力输出轴转速720r/min ，框架式，外形尺寸1550*2530*1120 作业速度范围0.56-1.39m/s 幅宽234cm 耕深12-16cm 中间齿轮传动 刀棍旋耕转速296r/min 灭茬转速387r/min 最大回转半径旋耕245mm 灭茬150mm 安装刀数旋耕64把 灭茬80把 刀轴连接型式（花键盘连接） | 购机补贴（通用类） | 0 | 否 |  | 冀2017T—247 | 2021-12-31
耕整地机械 | 耕地机械 | 旋耕机 | 单轴2-2.5m旋耕机 | 旋耕机 | 宁晋县驰沃农业机械有限公司 | 1GQN-220 | 1500 | 1500 | 0 | 旋耕机轴数:1个;耕幅:2.2米; | 配套动力88.2-117.6kw，动力输出轴转速720r/min ，单轴框架式，外形尺寸1200*2460*1100 作业速度范围0.56-1.39m/s 幅宽220cm 耕深13-24cm 中间齿轮传动 刀棍转速296r/min 最大回转半径245mm 安装刀数64把 刀轴连接型式（花键盘连接） | 购机补贴（通用类） | 0 | 否 |  | T202113130242 | 2026-05-23
耕整地机械 | 耕地机械 | 旋耕机 | 单轴2-2.5m旋耕机 | 旋耕机 | 宁晋县驰沃农业机械有限公司 | 1GQN-230 | 1500 | 1500 | 0 | 旋耕机轴数:1个;耕幅:2.3米; | 配套动力88.2-132.3kw，动力输出轴转速720r/min ，单轴框架式，外形尺寸1200*2560*1100 作业速度范围0.56-1.39m/s 幅宽230cm 耕深13-24cm 中间齿轮传动 刀棍转速296r/min 最大回转半径245mm 安装刀数64把 刀轴连接型式（花键盘连接） | 购机补贴（通用类） | 0 | 否 |  | T202113130242 | 2026-05-23
耕整地机械 | 耕地机械 | 旋耕机 | 单轴2-2.5m旋耕机 | 旋耕机 | 连云港市中旋机械有限公司 | 1GKN-200 | 1500 | 1500 | 0 | 旋耕机轴数:1个;耕幅:2米; | 外形尺寸：1020×2296×1152（mm），幅宽：200cm，理论作业速度：2～5（km/h），旋耕深度：≥12（cm），传动方式：中间齿轮传动，与拖拉机联接方式：三点悬挂，刀辊转速：199（540转）、228（720转）（r/min)，刀辊最大回转半径：245mm，总安装刀数：58把，旋耕刀型号：IT245，配套拖拉机动力输出轴转速：540/720(r/min)，配套拖拉机标定功率：40.4～47.8（kW）。 | 购机补贴（通用类） | 40.4 | 否 |  | T202032320559 | 2025-12-30
耕整地机械 | 耕地机械 | 旋耕机 | 单轴2-2.5m旋耕机 | 旋耕机 | 连云港市中旋机械有限公司 | 1GKN-230H | 1500 | 1500 | 0 | 旋耕机轴数:1个;耕幅:2.3米; | 外形尺寸：1050×2636×1250（mm），幅宽：230cm，理论作业速度：2～5（km/h），旋耕深度：≥12（cm），传动方式：中间齿轮传动，与拖拉机联接方式：三点悬挂，刀辊转速：199（540转）、228（720转）（r/min)，刀辊最大回转半径：245mm，总安装刀数：62把，旋耕刀型号：IT245，配套拖拉机动力输出轴转速：540/720(r/min)，配套拖拉机标定功率：44.1～58.8（kW）。 | 购机补贴（通用类） | 58.8 | 否 |  | T202032320581 | 2025-12-30
耕整地机械 | 耕地机械 | 旋耕机 | 单轴2-2.5m旋耕机 | 旋耕机 | 山东泰拖农业装备有限公司 | 1GKN-230 | 1500 | 1500 | 0 | 旋耕机轴数:/个;耕幅:2300mm; | 结构尺寸（长*宽*高）：1520×2610×1120（mm），结构形式：框架式 ，配套动力： 62.5-80.9（kw），变速箱档位数：/，传动方式：中间齿轮 ，工作幅宽：230（cm） ， ，总安装刀数：64（把） ,限深装置型式： 限位板式，动力输出轴转速： 540/760（r/min） | 购机补贴（通用类） | 0 | 否 |  | 部20171002 | 2021-12-31
耕整地机械 | 耕地机械 | 旋耕机 | 单轴2-2.5m旋耕机 | 旋耕机 | 山东泰拖农业装备有限公司 | 1GKN-200 | 1500 | 1500 | 0 | 旋耕机轴数:/个;耕幅:2000mm; | 结构尺寸（长*宽*高）：1520×2310×1120（mm），结构形式：框架式 ，配套动力： 44.1-58.7（kw），变速箱档位数：/，传动方式：中间齿轮 ，工作幅宽：200（cm） ，旋耕刀型号：IT245 ，总安装刀数：60（把） ,限深装置型式： 限位板式，动力输出轴转速： 540/760（r/min） | 购机补贴（通用类） | 0 | 否 |  | 部20171001 | 2021-12-31
耕整地机械 | 耕地机械 | 旋耕机 | 单轴2-2.5m旋耕机 | 旋耕机 | 山东泰拖农业装备有限公司 | 1GKN-220 | 1500 | 1500 | 0 | 旋耕机轴数:/个;耕幅:2200mm; | 结构尺寸（长*宽*高）：1520×2510×1120（mm），结构形式：框架式 ，配套动力： 51.5-66.1（kw），变速箱档位数：/，传动方式：中间齿轮 ，工作幅宽：220（cm） ，旋耕刀型号：IT245 ，总安装刀数：64（把） ,限深装置型式： 限位板式，动力输出轴转速： 540/760（r/min） | 购机补贴（通用类） | 0 | 否 |  | 部20171002 | 2021-12-31
耕整地机械 | 耕地机械 | 旋耕机 | 单轴2-2.5m旋耕机 | 旋耕机 | 唐河县大华机械设备有限公司 | 1GKN-230 | 1500 | 1500 | 0 | 旋耕机轴数:1个;耕幅:2.3米; | 结构型式：框架型；工作幅宽：230cm；刀轴型式：单轴型；刀轴连接型式：花键式；传动型式：中间传动；刀辊最大回转半径：245mm；刀辊总安装刀数：68把；旋耕刀型号：IT245、IT245左；限深装置型式：限深板；镇压型式：拖板。 | 购机补贴（通用类） | 0 | 否 |  | T202041410090 | 2025-06-29
耕整地机械 | 耕地机械 | 旋耕机 | 单轴2-2.5m旋耕机 | 旋耕机 | 唐河县大华机械设备有限公司 | 1GKN-200 | 1500 | 1500 | 0 | 旋耕机轴数:1个;耕幅:2米; | 结构型式：框架型；工作幅宽：200cm；整机外形尺寸（长×宽×高）：1165×2320×1205mm；刀轴型式：单轴型；刀轴连接型式：花键式；传动型式：中间传动；刀辊最大回转半径：245mm；刀辊总安装刀数：64把；旋耕刀型号：IT245、IT245左；限深装置型式：限深板；镇压型式：拖板。 | 购机补贴（通用类） | 0 | 否 |  | T202041410090 | 2025-06-29
耕整地机械 | 耕地机械 | 旋耕机 | 单轴2-2.5m旋耕机 | 旋耕机 | 扬州市井田农机制造有限公司 | 1GKN-200 | 1400 | 1400 | 0 | 旋耕机轴数:1个;耕幅:2米; | 工作幅宽(cm):200配套拖拉机标定功率(kW):40.4~55.1 | 购机补贴（通用类） | 0 | 否 |  | 苏农机（2018）第（0120）号 | 2022-12-31
耕整地机械 | 耕地机械 | 旋耕机 | 单轴2-2.5m旋耕机 | 旋耕机 | 扬州市井田农机制造有限公司 | 1GKN-230 | 1400 | 1400 | 0 | 旋耕机轴数:1个;耕幅:2.3米; | 工作幅宽(cm):230配套拖拉机标定功率(kW):47.8~58.8 | 购机补贴（通用类） | 0 | 否 |  | 苏农机（2018）第（0121）号 | 2022-12-31
耕整地机械 | 耕地机械 | 旋耕机 | 单轴2-2.5m旋耕机 | 旋耕机 | 山东中旋农业装备有限公司 | 1GKN-200 | 1500 | 1500 | 0 | 旋耕机轴数:1个;耕幅:2000mm; | 框架式，单轴，工作幅宽，2000mm | 购机补贴（通用类） | 0 | 否 |  | 部20190627 | 2023-12-31
耕整地机械 | 耕地机械 | 旋耕机 | 单轴2-2.5m旋耕机 | 旋耕机 | 山东中旋农业装备有限公司 | 1GKN-230 | 1500 | 1500 | 0 | 旋耕机轴数:1个;耕幅:2300mm; | 框架式，单轴，工作幅宽2300mm | 购机补贴（通用类） | 0 | 否 |  | 部20190629 | 2023-12-31
耕整地机械 | 耕地机械 | 旋耕机 | 单轴2-2.5m旋耕机 | 旋耕机 | 潍坊泰盛机械有限公司 | 1GQN-230 | 1500 | 1500 | 0 | 旋耕机轴数:1个;耕幅:2300mm; | 外形尺寸（mm）1150×2500×1260、配套功率(kW)58.8-73.5、工作幅宽(mm)2300、中间齿轮传动、总安装刀数量(把)60、旋耕刀型号It265等。 | 购机补贴（通用类） | 0 | 否 |  | 部20180158 | 2022-12-31
耕整地机械 | 耕地机械 | 旋耕机 | 单轴2-2.5m旋耕机 | 旋耕机 | 潍坊泰盛机械有限公司 | 1GQN-200 | 1500 | 1500 | 0 | 旋耕机轴数:1个;耕幅:2000mm; | 外形尺寸（mm）1100×2260×1030、配套功率(kW)44.1-51.4、工作幅宽(mm)2000、中间齿轮传动、总安装刀数量(把)48、旋耕刀型号It245等。 | 购机补贴（通用类） | 0 | 否 |  | 部20180156 | 2022-12-31
耕整地机械 | 耕地机械 | 旋耕机 | 单轴2-2.5m旋耕机 | 旋耕机 | 山东大华机械有限公司 | 1GQN-200 | 1500 | 1500 | 0 | 旋耕机轴数:1个;耕幅:2000mm; | 单轴；耕幅：2000mm；外形尺寸： 1180×2295×1070 mm；配套拖拉机标定功率:66.2～88.2kw;传动方式： 中间齿轮传动；旋耕刀数量：56 把,旋耕深度：8~18cm | 购机补贴（通用类） | 0 | 否 |  | 部20170231 | 2021-12-31
耕整地机械 | 耕地机械 | 旋耕机 | 单轴2-2.5m旋耕机 | 旋耕机 | 山东大华机械有限公司 | 1GQN-230 | 1500 | 1500 | 0 | 旋耕机轴数:1个;耕幅:2300mm; | 单轴；耕幅：2300mm；外形尺寸：1230×2555×1090 mm；配套动力：66.2～88.2kw；结构质量：600kg；传动方式： 中间齿轮传动；旋耕刀数量：64 把,旋耕深度8～18cm | 购机补贴（通用类） | 0 | 否 |  | 部20170230 | 2021-12-31
耕整地机械 | 耕地机械 | 旋耕机 | 单轴2-2.5m旋耕机 | 旋耕机 | 河北通田机械有限公司 | 1GQN-230 | 1500 | 1500 | 0 | 旋耕机轴数:1个;耕幅:2.3米; | 结构型式：框架式；整机外形尺寸（长×宽×高） ：2440×1110×1000mm；工作幅宽：230cm；耕深：12～16cm；刀轴型式：单轴型；刀轴连接型式：接盘式；传动型式：中间齿轮传动；刀辊总安装刀数：62把；镇压型式：拖板；配套拖拉机标定功率范围：58.8～66.1KW | 购机补贴（通用类） | 0 | 否 |  | T201900320727 | 2024-12-30
耕整地机械 | 耕地机械 | 旋耕机 | 单轴2-2.5m旋耕机 | 旋耕机 | 河北通田机械有限公司 | 1GQN-200 | 1500 | 1500 | 0 | 旋耕机轴数:1个;耕幅:2米; | 结构型式：框架式；整机外形尺寸（长×宽×高）：2310×1100×1000mm；工作幅宽：200cm；耕深：12～16cm；刀轴型式：单轴型；刀轴连接型式：接盘式；传动型式：中间齿轮传动；刀辊总安装刀数：58把；镇压型式：拖板；配套拖拉机标定功率范围：44.1～58.8KW | 购机补贴（通用类） | 0 | 否 |  | T201900320727 | 2024-12-30
耕整地机械 | 耕地机械 | 旋耕机 | 单轴2-2.5m旋耕机 | 旋耕机 | 山东鑫港新能源科技有限公司 | 1GQN-230 | 1500 | 1500 | 0 | 旋耕机轴数:1个;耕幅:2.3米; | 型号名称IGQN-230旋耕机，结构形式框架式，单轴，外形尺寸1120*2510*1210mm,工作幅宽2360mm，变数箱档位数1个，传动方式中间，旋耕刀型号IT245,，总安装刀数64把，标定功率58.8~88.2kw，动力输出轴转速540-760r/min | 购机补贴（通用类） | 0 | 否 |  | 部20180115 | 2022-12-31
耕整地机械 | 耕地机械 | 旋耕机 | 单轴2-2.5m旋耕机 | 旋耕机 | 台州世耀农机科技有限公司 | 1GK-220 | 1500 | 1500 | 0 | 旋耕机轴数:1个;耕幅:2.2米; | 结构型式：框架型；整机外形尺寸（长×宽×高）：2400×1050×1000mm；工作幅宽：2200mm；刀轴型式：单轴型；旋耕刀型号： ⅠT195 ；配套拖拉机标定功率范围：74.5-81kW。 | 购机补贴（通用类） | 81 | 否 |  | T202033330275 | 2025-12-28
耕整地机械 | 耕地机械 | 旋耕机 | 单轴2-2.5m旋耕机 | 旋耕机 | 潍坊科比特农业机械装备有限公司 | 1GKN-210 | 1500 | 1500 | 0 | 旋耕机轴数:1个;耕幅:2.1米; | 结构形式：框架式；外形尺寸（长×宽×高）：960×2390×1080mm；配套动力范围：66.1-95.6kw；结构质量：500kg；工作幅宽：210cm；传动方式：中间；总安装刀数量：56把；旋耕刀型号：IT245 | 购机补贴（通用类） | 0 | 否 |  | 鄂2018030 | 2022-12-31
耕整地机械 | 耕地机械 | 旋耕机 | 单轴2-2.5m旋耕机 | 旋耕机 | 潍坊科比特农业机械装备有限公司 | 1GKN-230 | 1500 | 1500 | 0 | 旋耕机轴数:1个;耕幅:2.3米; | 结构形式：框架式；外形尺寸（长×宽×高）：960×2590×1080mm；配套动力范围：66.1-95.6kw；结构质量：520kg；工作幅宽：230cm；传动方式：中间；总安装刀数量：60把；旋耕刀型号：IT245 | 购机补贴（通用类） | 0 | 否 |  | 鄂2018030 | 2022-12-31
耕整地机械 | 耕地机械 | 旋耕机 | 单轴2-2.5m旋耕机 | 旋耕机 | 中国一拖集团有限公司 | 1GKN-230Z | 1500 | 1500 | 0 | 旋耕机轴数:1个;耕幅:2.3米; | 结构形式：框架性 整机外形尺寸（长、宽、高）：1123*2588*1115mm 作业速度范围：0.56-1.39 m/s 工作幅宽：230cm 耕深：12-16cm 刀轴形式：单轴型 刀轴连接形式：花键式 传动形式：中间传动 运输方式：普通式 变速箱档位数：/ 刀轴设计转速： 199（n动=540）/222（n动=540）/265（n动=720）/ 296（n动=720） 刀辊最大回转半径：250mm 刀辊总安装刀数：64把 旋耕刀型号：IT245/IT245左 限深装置形式：/ 镇压型式： 拖板 配套拖拉机标定功率范围：58.8-80.9kw 配套拖拉机动力输出轴转速540/720 r/min | 购机补贴（通用类） | 0 | 否 |  | T202041410201 | 2025-12-30
耕整地机械 | 耕地机械 | 旋耕机 | 单轴2-2.5m旋耕机 | 旋耕机 | 中国一拖集团有限公司 | 1GKN-200Z | 1500 | 1500 | 0 | 旋耕机轴数:1个;耕幅:2米; | 结构形式：框架性 整机外形尺寸（长、宽、高）：1123*2296*1115mm 作业速度范围：0.56-1.39 m/s 工作幅宽：200cm 耕深：12-16cm 刀轴形式：单轴型 刀轴连接形式：花键式 传动形式：中间传动 运输方式：普通式 变速箱档位数：/ 刀轴设计转速： 199（n动=540）/222（n动=540）/265（n动=720）/ 296（n动=720）刀辊最大回转半径：250mm 刀辊总安装刀数：60把 旋耕刀型号：IT245/IT245左 限深装置形式：/ 镇压型式： 拖板 配套拖拉机标定功率范围：51.5-73.6kw 配套拖拉机动力输出轴转速540/720 r/min | 购机补贴（通用类） | 0 | 否 |  | T202041410201 | 2025-12-30
耕整地机械 | 耕地机械 | 旋耕机 | 单轴2-2.5m旋耕机 | 旋耕机 | 中国一拖集团有限公司 | 1GQN-200G | 1500 | 1500 | 0 | 旋耕机轴数:1个;耕幅:2000mm; | 配套拖拉机标定功率范围 kW 51.5～62.5 旋耕机结构型式(圆梁式、框架式) / 框架式 旋耕机工作幅宽 cm 200 旋耕机耕深 cm 12～16 | 购机补贴（通用类） | 0 | 否 |  | 部20171897 | 2021-12-31
耕整地机械 | 耕地机械 | 旋耕机 | 单轴2-2.5m旋耕机 | 旋耕机 | 中国一拖集团有限公司 | 1GQN-230ZG | 1500 | 1500 | 0 | 旋耕机轴数:1个;耕幅:2300mm; | 结构型式 / 框架型 整机外形尺寸(长×宽×高) mm 1224×2578×1181 工作幅宽 cm 230 耕深 cm 12～16 刀轴型式 / 单轴型 刀轴连接型式 / 花键式 传动型式 / 中间传动 | 购机补贴（通用类） | 0 | 否 |  | T201900410172 | 2024-11-28
耕整地机械 | 耕地机械 | 旋耕机 | 单轴2-2.5m旋耕机 | 旋耕机 | 中国一拖集团有限公司 | 1GQQN-230GG | 1500 | 1500 | 0 | 旋耕机轴数:1个;耕幅:2300mm; | 结构型式 / 框架型 整机外形尺寸(长×宽×高) mm 1127×2568×1230 工作幅宽 cm 230 耕深 cm 12～16 刀轴型式 / 单轴型 刀轴连接型式 / 花键式 传动型式 / 中间传动 | 购机补贴（通用类） | 0 | 否 |  | T201900410171 | 2024-11-28
耕整地机械 | 耕地机械 | 旋耕机 | 单轴2-2.5m旋耕机 | 旋耕机 | 中国一拖集团有限公司 | 1GQQN-200GG | 1500 | 1500 | 0 | 旋耕机轴数:1个;耕幅:2000mm; | 结构型式 / 框架型 整机外形尺寸(长×宽×高) mm 1127×2276×1230 工作幅宽 cm 200 耕深 cm 12～16 刀轴型式 / 单轴型 刀轴连接型式 / 花键式 传动型式 / 中间传动 | 购机补贴（通用类） | 0 | 否 |  | T201900410171 | 2024-11-28
耕整地机械 | 耕地机械 | 旋耕机 | 单轴2-2.5m旋耕机 | 刚性机架旋耕机 | 中国一拖集团有限公司 | 1GQN-230Z | 1500 | 1500 | 0 | 旋耕机轴数:1个;耕幅:2300mm; | 结构型式：框架式；工作幅宽：230cm；传动方式：中间齿轮传动 | 购机补贴（通用类） | 0 | 否 |  | 豫2016102 | 2021-12-31
耕整地机械 | 耕地机械 | 旋耕机 | 单轴2-2.5m旋耕机 | 旋耕机 | 中国一拖集团有限公司 | 1GQN-200ZG | 1500 | 1500 | 0 | 旋耕机轴数:1个;耕幅:2000mm; | 结构型式 / 框架型 工作幅宽 cm 200 耕深 cm 12～16 刀轴型式 / 单轴型 刀轴连接型式 / 花键式 传动型式 / 中间传动 | 购机补贴（通用类） | 0 | 否 |  | T201900410172 | 2024-11-28
耕整地机械 | 耕地机械 | 旋耕机 | 单轴2-2.5m旋耕机 | 旋耕机(原:框架式旋耕机) | 中国一拖集团有限公司 | 1GKN-200KH(原:1GQN-200KH) | 1500 | 1500 | 0 | 旋耕机轴数:1个;耕幅:2000mm; | 结构型式：框架式；工作幅宽：200cm；与拖拉机联接方式：三点悬挂 | 购机补贴（通用类） | 0 | 否 |  | 豫2016152 | 2021-12-31
耕整地机械 | 耕地机械 | 旋耕机 | 单轴2-2.5m旋耕机 | 刚性机架旋耕机 | 中国一拖集团有限公司 | 1GQN-200Z | 1500 | 1500 | 0 | 旋耕机轴数:1个;耕幅:2000mm; | 结构型式：框架式；工作幅宽：200cm；传动方式：中间齿轮传动 | 购机补贴（通用类） | 0 | 否 |  | 豫2016101 | 2021-12-31
耕整地机械 | 耕地机械 | 旋耕机 | 单轴2-2.5m旋耕机 | 旋耕机 | 潍柴雷沃重工股份有限公司(原:雷沃重工股份有限公司) | 1GKN-200 | 1500 | 1500 | 0 | 旋耕机轴数:1个;耕幅:2米; | 结构型式：单轴；耕幅（mm）：2000mm | 购机补贴（通用类） | 0 | 否 |  | T202100370821 | 2026-08-31
耕整地机械 | 耕地机械 | 旋耕机 | 单轴2-2.5m旋耕机 | 旋耕机 | 潍柴雷沃重工股份有限公司(原:雷沃重工股份有限公司) | 1GKN-220 | 1500 | 1500 | 0 | 旋耕机轴数:1个;耕幅:2.2米; | 结构型式：单轴；耕幅（mm）：2200mm | 购机补贴（通用类） | 0 | 否 |  | T202100370821 | 2026-08-31
耕整地机械 | 耕地机械 | 旋耕机 | 单轴2-2.5m旋耕机 | 旋耕机 | 河南豪丰农业装备有限公司 | 1GKNH-230 | 1500 | 1500 | 0 | 旋耕机轴数:1个;耕幅:2335mm; | 配套拖拉机标定功率范围：58.8～66.2kW；动力输出轴转速：760r/min；旋耕机型号名称：1GKNH-230型旋耕机；结构型式（圆梁式、框架式）：框架式；工作状态外形尺寸（长×宽×高）：1045×2565×1175mm；作业速度范围：0.69～1.38m/s；工作幅宽：233.5cm；耕深：≥12cm；变速箱挡位数：1个；传动方式（侧边、中间）：中间；刀辊设计转速：280r/min；刀辊最大回转半径：245mm；总安装刀数：68把；刀轴连接型式：花键；旋耕刀型号：ⅠT245。 | 购机补贴（通用类） | 0 | 否 |  | 部20171224 | 2021-12-31
耕整地机械 | 耕地机械 | 旋耕机 | 单轴2-2.5m旋耕机 | 旋耕机 | 河南豪丰农业装备有限公司 | 1GKN-230 | 1500 | 1500 | 0 | 旋耕机轴数:1个;耕幅:2330mm; | 配套拖拉机标定功率范围：66.2～88.9kW；动力输出轴转速：760r/min；旋耕机型号名称：1GKN-230型旋耕机；结构型式（圆梁式、框架式）：框架式；工作状态外形尺寸（长×宽×高）：1145×2570×1100mm；作业速度范围：0.69～1.38m/s；工作幅宽：233cm；耕深：≥12cm；变速箱挡位数：1个；传动方式（侧边、中间）：中间；刀辊设计转速：280r/min；刀辊最大回转半径：245mm；总安装刀数：68把；刀轴连接型式：花键；旋耕刀型号：ⅠT245。 | 购机补贴（通用类） | 0 | 否 |  | 鄂2017130 | 2021-12-31
耕整地机械 | 耕地机械 | 旋耕机 | 单轴2-2.5m旋耕机 | 旋耕机 | 连云港全盛旋耕机械制造有限公司 | 1GKN-200 | 1500 | 1500 | 0 | 旋耕机轴数:1个;耕幅:2米; | 工作状态外形尺寸(长×宽×高) :(1020×2296×1152)mm;工作幅宽:200cm;旋耕刀型号:IT245;结构形式:框架式;传动方式:中间齿轮传动 | 购机补贴（通用类） | 0 | 否 |  | 部20171143 | 2021-12-31
耕整地机械 | 耕地机械 | 旋耕机 | 单轴2-2.5m旋耕机 | 旋耕机 | 连云港全盛旋耕机械制造有限公司 | 1GKN-230G | 1500 | 1500 | 0 | 旋耕机轴数:1个;耕幅:2.3米; | 工作状态外形尺寸(长×宽×高): (1100×2536×1180)mm;工作幅宽:230cm;结构形式:框架式;传动方式:中间齿轮传动 | 购机补贴（通用类） | 0 | 否 |  | 部20171144 | 2021-12-31
耕整地机械 | 耕地机械 | 旋耕机 | 单轴2-2.5m旋耕机 | 反转灭茬旋耕机 | 华创机器人制造有限公司 | 1GFK-200 | 1500 | 1500 | 0 | 旋耕机轴数:1个;耕幅:2000mm; | 配套拖拉机标定功率范围kw:58.8～69.8;旋耕机结构型式(圆梁式、框架式) :框架式;旋耕机工作状态外形尺寸(长×宽×高)mm:1600×2300×1200 ;旋耕机工作幅宽cm:200;旋耕机传动方式(侧边、中间):单侧边齿轮传动;旋耕机刀辊总安装刀数:50把；旋耕机旋耕刀型号：IT245； | 购机补贴（通用类） | 0 | 否 |  | 鄂2017100 | 2021-12-31
耕整地机械 | 耕地机械 | 旋耕机 | 单轴2-2.5m旋耕机 | 反转灭茬旋耕机 | 华创机器人制造有限公司 | 1GFK-230 | 1500 | 1500 | 0 | 旋耕机轴数:1个;耕幅:2300mm; | 配套拖拉机标定功率范围kw：66.2～88.2;旋耕机结构型式(圆梁式、框架式):框架式;旋耕机工作状态外形尺寸(长×宽×高) mm:1600×2600×1200;旋耕机传动方式(侧边、中间):单侧边齿轮传动;旋耕机刀辊总安装刀数:58把；旋耕机旋耕刀型号：IT245； | 购机补贴（通用类） | 0 | 否 |  | 鄂2017101 | 2021-12-31
耕整地机械 | 耕地机械 | 旋耕机 | 单轴2-2.5m旋耕机 | 旋耕机 | 蒙城县戴峰机械加工有限公司 | 1GQN-200 | 1500 | 1500 | 0 | 旋耕机轴数:1个;耕幅:2000mm; | 配套拖拉机标定功率范围 kW 44.1～58.8 配套拖拉机动力输出轴转速 r/min 540/720 旋耕机型号名称 / 1GQN-200型旋耕机 旋耕机结构型式（圆梁式、框架式） / 框架式 旋耕机工作状态外形尺寸（长×宽×高） mm 1165×2300×1060 旋耕机作业速度范围 m/s 0.56～1.39 旋耕机工作幅宽 mm 2000 旋耕机耕深 cm 12～16 旋耕机变速箱挡位数 个 / 旋耕机传动方式（侧边、中间） / 中间齿轮传动 旋耕机刀辊设计转速 r/min 254/267 旋耕机刀辊最大回转半径 mm 245 旋耕机刀辊总安装刀数 把 60 旋耕机刀轴连接型式 / 花键式 旋耕机旋耕刀型号 / IT245 旋耕机限深装置型式 / 限深板 | 购机补贴（通用类） | 0 | 否 |  | 2019TJ168 | 2023-12-31
耕整地机械 | 耕地机械 | 旋耕机 | 单轴2-2.5m旋耕机 | 旋耕机 | 蒙城县戴峰机械加工有限公司 | 1GQN-230 | 1500 | 1500 | 0 | 旋耕机轴数:1个;耕幅:2.3米; | 项目 单位 设计值 配套拖拉机标定功率范围 kW 58.8～66.1 配套拖拉机动力输出轴转速 r/min 720 旋耕机型号名称 / 1GQN-230型旋耕机 旋耕机结构型式（圆梁式、框架式） / 框架式 旋耕机工作状态外形尺寸（长×宽×高） mm 1200×2558×1186 旋耕机作业速度范围 m/s 0.56～1.39 旋耕机工作幅宽 mm 2300 旋耕机耕深 cm 12～16 旋耕机变速箱挡位数 个 / 旋耕机传动方式（侧边、中间） / 中间齿轮传动 旋耕机刀辊设计转速 r/min 254/267 旋耕机刀辊最大回转半径 mm 245 旋耕机刀辊总安装刀数 把 68 旋耕机刀轴连接型式 / 花键盘连接 旋耕机旋耕刀型号 / IT245 旋耕机限深装置型式 / 限深板 | 购机补贴（通用类） | 0 | 否 |  | 2019TJ169 | 2023-12-31
耕整地机械 | 耕地机械 | 旋耕机 | 单轴2-2.5m旋耕机 | 高箱框架旋耕机 | 河北圣和农业机械有限公司 | 1GKNJG-240A | 1500 | 1500 | 0 | 旋耕机轴数:1个;耕幅:2.4米; | 单轴；幅宽：2400mm；配套动力：73.5～95.55kW；与拖拉机链接方式：三点悬挂；结构质量：684kg；外形尺寸（长×宽×高）：1300×2550×1215mm；刀片型号及数量：IT245型68把；耕深：12～16cm。 | 购机补贴（通用类） | 0 | 否 |  | T202012120077 | 2025-12-22
耕整地机械 | 耕地机械 | 旋耕机 | 单轴2-2.5m旋耕机 | 高箱框架旋耕机 | 河北圣和农业机械有限公司 | 1GKNJG-230A | 1500 | 1500 | 0 | 旋耕机轴数:1个;耕幅:2.3米; | 单轴；幅宽：2300mm；配套动力：58.8～73.5kW；与拖拉机链接方式：三点悬挂；结构质量：688kg；外形尺寸（长×宽×高）：1300×2450×1215mm；刀片型号及数量：IT245型64把；耕深：12～16cm。 | 购机补贴（通用类） | 0 | 否 |  | T202012120077 | 2025-12-22
耕整地机械 | 耕地机械 | 旋耕机 | 单轴2-2.5m旋耕机 | 高箱框架旋耕机 | 河北圣和农业机械有限公司 | 1GKNJG-210A | 1500 | 1500 | 0 | 旋耕机轴数:1个;耕幅:2.1米; | 单轴；幅宽：2100mm；配套动力：58.8～66.1kW；与拖拉机链接方式：三点悬挂；结构质量：674kg；外形尺寸（长×宽×高）：1300×2320×1215mm；刀片型号及数量：IT245型60把；耕深：12～16cm。 | 购机补贴（通用类） | 0 | 否 |  | T202012120077 | 2025-12-22
耕整地机械 | 耕地机械 | 旋耕机 | 单轴2-2.5m旋耕机 | 旋耕机 | 河北圣和农业机械有限公司 | 1GQQNZGK-200 | 1500 | 1500 | 0 | 旋耕机轴数:1个;耕幅:2米; | 单轴；幅宽：2000mm；配套动力：44.1～58.8kW；与拖拉机链接方式：三点悬挂；结构质量：500kg；外形尺寸（长×宽×高）：1260×2310×1125mm；刀片型号及数量：IT245型60把；耕深：12～16cm。 | 购机补贴（通用类） | 0 | 否 |  | T201900410907 | 2024-12-30
耕整地机械 | 耕地机械 | 旋耕机 | 单轴2-2.5m旋耕机 | 旋耕机 | 河北圣和农业机械有限公司 | 1GQQNZGK-220 | 1500 | 1500 | 0 | 旋耕机轴数:1个;耕幅:2.2米; | 单轴；幅宽：2200mm；配套动力：58.8～66.1kW；与拖拉机链接方式：三点悬挂；结构质量：510kg；外形尺寸（长×宽×高）：1260×2440×1125mm；刀片型号及数量：IT245型64把；耕深：12～16cm。 | 购机补贴（通用类） | 0 | 否 |  | T201900410907 | 2024-12-30
耕整地机械 | 耕地机械 | 旋耕机 | 单轴2-2.5m旋耕机 | 旋耕机 | 河北圣和农业机械有限公司 | 1GQQNZGK-230 | 1500 | 1500 | 0 | 旋耕机轴数:1个;耕幅:2.3米; | 单轴；幅宽：2300mm；配套动力：58.8～66.1kW；与拖拉机链接方式：三点悬挂；结构质量：530kg；外形尺寸（长×宽×高）：1260×2540×1125mm；刀片型号及数量：IT245型66把；耕深：12～16cm。 | 购机补贴（通用类） | 0 | 否 |  | T201900410907 | 2024-12-30
耕整地机械 | 耕地机械 | 旋耕机 | 单轴2-2.5m旋耕机 | 高箱框架旋耕机 | 河北圣和农业机械有限公司 | 1GQNGK-200 | 1500 | 1500 | 0 | 旋耕机轴数:1个;耕幅:2米; | 单轴；幅宽：2000mm；配套动力：44.1～58.8kW；与拖拉机链接方式：三点悬挂；结构质量：502kg；外形尺寸（长×宽×高）：1180×2315×1110mm；刀片型号及数量：IT245型60把；耕深：12～16cm。 | 购机补贴（通用类） | 0 | 否 |  | T202013130078 | 2025-09-21
耕整地机械 | 耕地机械 | 旋耕机 | 单轴2-2.5m旋耕机 | 高箱框架旋耕机 | 河北圣和农业机械有限公司 | 1GQNGK-220 | 1500 | 1500 | 0 | 旋耕机轴数:1个;耕幅:2.2米; | 单轴；幅宽：2200mm；配套动力：58.8～66.2kW；与拖拉机链接方式：三点悬挂；结构质量：516kg；外形尺寸（长×宽×高）：1180×2445×1110mm；刀片型号及数量：IT245型64把；耕深：12～16cm。 | 购机补贴（通用类） | 0 | 否 |  | T202013130078 | 2025-09-21
耕整地机械 | 耕地机械 | 旋耕机 | 单轴2-2.5m旋耕机 | 旋耕机 | 河北圣和农业机械有限公司 | 1GQN-200 | 1500 | 1500 | 0 | 旋耕机轴数:1个;耕幅:2米; | 单轴；幅宽：2000mm；配套动力：44.1～58.8kW；与拖拉机链接方式：三点悬挂；结构质量：425kg；外形尺寸（长×宽×高）：1140×2320×1085mm；刀片型号及数量：IT245型60把；耕深：12～16cm。 | 购机补贴（通用类） | 0 | 否 |  | T201900410906 | 2024-12-30
耕整地机械 | 耕地机械 | 旋耕机 | 单轴2-2.5m旋耕机 | 旋耕机 | 河北圣和农业机械有限公司 | 1GQN-220 | 1500 | 1500 | 0 | 旋耕机轴数:1个;耕幅:2.2米; | 单轴；幅宽：2200mm；配套动力：58.8～66.1kW；与拖拉机链接方式：三点悬挂；结构质量：450kg；外形尺寸（长×宽×高）：1140×2450×1085mm；刀片型号及数量：IT245型64把；耕深：12～16cm。 | 购机补贴（通用类） | 0 | 否 |  | T201900410906 | 2024-12-30
耕整地机械 | 耕地机械 | 旋耕机 | 单轴2-2.5m旋耕机 | 旋耕机 | 河北圣和农业机械有限公司 | 1GQN-230 | 1500 | 1500 | 0 | 旋耕机轴数:1个;耕幅:2.3米; | 单轴；幅宽：2300mm；配套动力：58.8～66.1kW；与拖拉机链接方式：三点悬挂；结构质量：465kg；外形尺寸（长×宽×高）：1140×2550×1085mm；刀片型号及数量：IT245型66把；耕深：12～16cm。 | 购机补贴（通用类） | 0 | 否 |  | T201900410906 | 2024-12-30
耕整地机械 | 耕地机械 | 旋耕机 | 单轴2-2.5m旋耕机 | 旋耕机 | 河北圣和农业机械有限公司 | 1GKN-210A | 1500 | 1500 | 0 | 旋耕机轴数:1个;耕幅:2.1米; | 单轴；幅宽：2100mm；配套动力：58.8～66.1kW；与拖拉机链接方式：三点悬挂；结构质量：468kg；外形尺寸（长×宽×高）：1130×2320×1090mm；刀片型号及数量：IT245型60把；耕深：12～16cm。 | 购机补贴（通用类） | 0 | 否 |  | T202012120080 | 2025-12-22
耕整地机械 | 耕地机械 | 旋耕机 | 单轴2-2.5m旋耕机 | 旋耕机 | 河北圣和农业机械有限公司 | 1GKNZG-240A | 1500 | 1500 | 0 | 旋耕机轴数:1个;耕幅:2.4米; | 单轴；幅宽：2400mm；配套动力：73.5～88.2kW；与拖拉机链接方式：三点悬挂；结构质量：588kg；外形尺寸（长×宽×高）：1300×2550×1170mm；刀片型号及数量：IT245型68把；耕深：12～16cm。 | 购机补贴（通用类） | 0 | 否 |  | T202012120079 | 2025-12-22
耕整地机械 | 耕地机械 | 旋耕机 | 单轴2-2.5m旋耕机 | 旋耕机 | 河北圣和农业机械有限公司 | 1GKNZG-230A | 1500 | 1500 | 0 | 旋耕机轴数:1个;耕幅:2.3米; | 单轴；幅宽：2300mm；配套动力：58.8～73.5kW；与拖拉机链接方式：三点悬挂；结构质量：577kg；外形尺寸（长×宽×高）：1300×2450×1170mm；刀片型号及数量：IT245型64把；耕深：12～16cm。 | 购机补贴（通用类） | 0 | 否 |  | T202012120079 | 2025-12-22
耕整地机械 | 耕地机械 | 旋耕机 | 单轴2-2.5m旋耕机 | 旋耕机 | 河北圣和农业机械有限公司 | 1GKNZG-210A | 1500 | 1500 | 0 | 旋耕机轴数:1个;耕幅:2.1米; | 单轴；幅宽：2100mm；配套动力：58.8～66.1kW；与拖拉机链接方式：三点悬挂；结构质量：572kg；外形尺寸（长×宽×高）：1300×2320×1170mm；刀片型号及数量：IT245型60把；耕深：12～16cm。 | 购机补贴（通用类） | 0 | 否 |  | T202012120079 | 2025-12-22
耕整地机械 | 耕地机械 | 旋耕机 | 单轴2-2.5m旋耕机 | 高箱框架旋耕机 | 河北圣和农业机械有限公司 | 1GQNGK-230 | 1500 | 1500 | 0 | 旋耕机轴数:1个;耕幅:2.3米; | 单轴；幅宽：2300mm；配套动力：58.8～69.8kW；与拖拉机链接方式：三点悬挂；结构质量：536kg；外形尺寸（长×宽×高）：1180×2545×1110mm；刀片型号及数量：IT245型66把；耕深：12～16cm。 | 购机补贴（通用类） | 0 | 否 |  | T202013130078 | 2025-09-21
耕整地机械 | 耕地机械 | 旋耕机 | 单轴2-2.5m旋耕机 | 旋耕机 | 河北圣和农业机械有限公司 | 1GKNJG-230 | 1500 | 1500 | 0 | 旋耕机轴数:1个;耕幅:2300mm; | 单轴；幅宽：2300mm；配套动力：73.5～95.55kW；与拖拉机链接方式：三点悬挂；外形尺寸（长×宽×高）：1200×2480×1240mm；刀片型号及数量：IT245型64把；耕深：12～16cm。 | 购机补贴（通用类） | 0 | 否 |  | TJ-2018T-54 | 2022-12-31
耕整地机械 | 耕地机械 | 旋耕机 | 单轴2-2.5m旋耕机 | 旋耕机 | 河北圣和农业机械有限公司 | 1GKNJG-240 | 1500 | 1500 | 0 | 旋耕机轴数:1个;耕幅:2400mm; | 单轴；幅宽：2400mm；配套动力：88.2～102.9kW；与拖拉机链接方式：三点悬挂；结构形式：框架式；外形尺寸（长×宽×高）：1200×2580×1240mm；刀片型号及数量：IT245型68把；耕深：12～16cm。 | 购机补贴（通用类） | 0 | 否 |  | TJ-2018T-58 | 2022-12-31
耕整地机械 | 耕地机械 | 旋耕机 | 单轴2-2.5m旋耕机 | 旋耕机 | 河北圣和农业机械有限公司 | 1GKNJG-210 | 1500 | 1500 | 0 | 旋耕机轴数:1个;耕幅:2100mm; | 单轴；幅宽：2100mm；配套动力：73.5～88.2kW；与拖拉机链接方式：三点悬挂；外形尺寸（长×宽×高）：1200×2350×1240mm；刀片型号及数量：IT245型60把；耕深：12～16cm。 | 购机补贴（通用类） | 0 | 否 |  | TJ-2018T-54 | 2022-12-31
耕整地机械 | 耕地机械 | 旋耕机 | 单轴2-2.5m旋耕机 | 旋耕机 | 灌云县中云机械有限公司 | 1GKN-230H | 1500 | 1500 | 0 | 旋耕机轴数:1个;耕幅:2.3米; | 耕幅:2300mm;整机质量：580kg;外形尺寸(mm):1050×2636×1250;传动方式：中间齿轮传动；结构型式：框架式；配套动力（Kw）：44.1～58.8；耕深（cm）: ≥12;总安装刀数量(把):62;旋耕刀型号:IT245。 | 购机补贴（通用类） | 0 | 否 |  | T202032320588 | 2025-12-30
耕整地机械 | 耕地机械 | 旋耕机 | 单轴2-2.5m旋耕机 | 旋耕机 | 连云港双亚机械有限公司 | 1GKN-200 | 1500 | 1500 | 0 | 旋耕机轴数:1个;耕幅:2米; | 幅宽(CM):200；结构形式:框架式；传动方式:中间传动；配套功率(kW)：44.1~55.2 外形尺寸（cm）：1020×2296×1152；配套功率(kW)：44.1~55.2；结构质量（kg）：435；工作幅宽(cm)：200；结构形式:框架式；传动方式：中间传动；总安装刀数量(把)：58；旋耕刀型号：IT245。动力输出轴转速（r/min）: 540/720 ; 理论前进速度(km/h)： 2.0~5.0；耕深（cm）：旱耕：8~16 水耕：10~18；与拖拉机联接方式：三点悬挂； | 购机补贴（通用类） | 0 | 否 |  | T202132320063 | 2026-02-25
耕整地机械 | 耕地机械 | 旋耕机 | 单轴2-2.5m旋耕机 | 旋耕机 | 凤城市草河机械制造有限公司 | 1GK-210 | 1500 | 1500 | 0 | 旋耕机轴数:1个;耕幅:2.1米; | 结构型式:框架式整机 外形尺寸（长×宽×高）:1020×2310×1100mm 作业速度范围:1～1.35m/s 工作幅宽:210cm 耕深:≥12cm 刀轴型式:单轴型 刀轴连接型式:接盘式 传动型式:侧边传动 运输方式:普通型 变速箱挡位数（变速旋耕机）:n动=540r/min时：4个 n动=720r/min时：2个 刀辊设计转速:r/minn动=540r/min时：173、 193、 240、 268 n动=720r/min时：230、 256 刀辊最大回转半径:233mm 刀辊总安装刀数:44把 旋耕刀型号:190×70×6 配套拖拉机标定功率范围:44～74kW 配套拖拉机动力输出轴转速:540、720r/min | 购机补贴（通用类） | 0 | 否 |  | 辽2017060 | 2021-12-31
耕整地机械 | 耕地机械 | 旋耕机 | 单轴2-2.5m旋耕机 | 旋耕机 | 河北中仁农业机械有限公司 | 1GQN-230 | 1500 | 1500 | 0 | 旋耕机轴数:1个;耕幅:2.3米; | 结构型式：框架型；整机外形尺寸（长×宽×高）：1200×2540×1200mm；作业速度范围：0.27-1.39m/s；工作幅宽：230cm；耕深：12-16cm；刀轴型式：单轴型；刀轴连接型式：接盘式；传动型式：中间传动；运输方式：普通型；刀辊设计转速：296r/min；刀辊最大回转半径：245mm；刀辊总安装刀数：64把；旋耕刀型号：ⅠT245；限深装置型式：限深板；镇压型式：拖板；配套拖拉机标定功率范围：66.2-110.3kW；配套拖拉机动力输出轴转速：720r/min | 购机补贴（通用类） | 0 | 否 |  | T202113130442 | 2026-08-18
耕整地机械 | 耕地机械 | 旋耕机 | 单轴2-2.5m旋耕机 | 旋耕机 | 河北中仁农业机械有限公司 | 1GQN-220 | 1500 | 1500 | 0 | 旋耕机轴数:1个;耕幅:2.2米; | 结构型式：框架型；整机外形尺寸（长×宽×高）：1200×2455×1200mm；作业速度范围：0.27-1.39m/s；工作幅宽：220cm；耕深：12-16cm；刀轴型式：单轴型；刀轴连接型式：接盘式；传动型式：中间传动；运输方式：普通型；刀辊设计转速：296r/min；刀辊最大回转半径：245mm；刀辊总安装刀数：60把；旋耕刀型号：ⅠT245；限深装置型式：限深板；镇压型式：拖板；配套拖拉机标定功率范围：66.2～110.3kW；配套拖拉机动力输出轴转速：720r/min | 购机补贴（通用类） | 0 | 否 |  | T202113130442 | 2026-08-18
耕整地机械 | 耕地机械 | 旋耕机 | 单轴2-2.5m旋耕机 | 旋耕机 | 河北中仁农业机械有限公司 | 1GQN-210 | 1500 | 1500 | 0 | 旋耕机轴数:1个;耕幅:2.1米; | 结构型式：框架型；整机外形尺寸（长×宽×高）：1200×2370×1200mm；作业速度范围：0.27-1.39m/s；工作幅宽：210cm；耕深：12-16cm；刀轴型式：单轴型；刀轴连接型式：接盘式；传动型式：中间传动；运输方式：普通型；刀辊设计转速：296r/min；刀辊最大回转半径：245mm；刀辊总安装刀数：60把；旋耕刀型号：ⅠT245；限深装置型式：限深板；镇压型式：拖板；配套拖拉机标定功率范围：66.2～110.3kW；配套拖拉机动力输出轴转速：720r/min | 购机补贴（通用类） | 0 | 否 |  | T202113130442 | 2026-08-18
耕整地机械 | 耕地机械 | 旋耕机 | 单轴2-2.5m旋耕机 | 旋耕机 | 河北中仁农业机械有限公司 | 1GQN-200 | 1500 | 1500 | 0 | 旋耕机轴数:1个;耕幅:2米; | 结构型式:框架型；整机外形尺寸（长×宽×高）:1200×2325×1200mm；作业速度范围:0.27-1.39m/s；工作幅宽:200cm；耕深:12-16cm；刀轴型式:单轴型；刀轴连接型式:接盘式；传动型式:中间传动；运输方式:普通型；刀辊设计转速:296r/min；刀辊最大回转半径:245mm；刀辊总安装刀数:60把；旋耕刀型号:ⅠT245；限深装置型式:限深板；镇压型式:拖板；配套拖拉机标定功率范围:66.2～110.3kW；配套拖拉机动力输出轴转速:720r/min | 购机补贴（通用类） | 0 | 否 |  | T202113130442 | 2026-08-18
耕整地机械 | 耕地机械 | 旋耕机 | 单轴2-2.5m旋耕机 | 旋耕机 | 江苏正大永达科技有限公司 | 1GKN-200 | 1500 | 1500 | 0 | 旋耕机轴数:1个;耕幅:2米; | 结构型式：框架式、配套拖拉机标定功率（kw）：40.4-51.4、配套拖拉机动力输出轴转速（r/min）540，720、外形尺寸（长×宽×高）（mm）：1020×2296×1152、结构质量（kg）：420、理论作业速度（km/h）:2-5、幅宽200cm，旋耕深度cm：旱耕10-14、水耕12-16，传动方式：中间齿轮传动，与拖拉机连接形式:标准三点悬挂，刀辊转速(R/MIN):198（n动=540）、265（n动=720），刀辊最大回转半径MM:245，总安装刀数：58把，旋耕刀型号：IT245 | 购机补贴（通用类） | 0 | 否 |  | T201900320711 | 2024-12-30
耕整地机械 | 耕地机械 | 旋耕机 | 单轴2-2.5m旋耕机 | 旋耕机 | 江苏正大永达科技有限公司 | 1GKN-230 | 1500 | 1500 | 0 | 旋耕机轴数:1个;耕幅:2.3米; | 结构型式：框架式、配套拖拉机标定功率（kw）：47.8-58.8、配套拖拉机动力输出轴转速（r/min）540，720、外形尺寸（长×宽×高）（mm）：1020×2636×1152、结构质量（kg）：435、理论作业速度（km/h）:1-5、幅宽230cm，旋耕深度cm：旱耕8-16、水耕8-18，传动方式：中间齿轮传动，与拖拉机连接形式:标准三点悬挂，刀辊转速(R/MIN):236（n动=540）、226（n动=720），刀辊最大回转半径MM:245，总安装刀数：62把，旋耕刀型号：IT245 | 购机补贴（通用类） | 0 | 否 |  | T201900320711 | 2024-12-30
耕整地机械 | 耕地机械 | 旋耕机 | 单轴2-2.5m旋耕机 | 旋耕机 | 安徽得田农业机械装备有限公司 | 1GQ-230 | 1500 | 1500 | 0 | 旋耕机轴数:单个;耕幅:2.3米; | 规格型号：1GQ-230型旋耕机。结构型式：圆梁型。整机外形尺寸（长*宽*高）：840mm*2540mm*1110mm。作业幅宽：230cm。刀轴型式：单轴型。刀轴连接型式：接盘式。传动型式：侧边传动。运输方式：普通型。刀辊设计转数：300r/min。刀辊最大回转半径：195mm。刀辊总安装刀数：98片。旋耕机刀型号：IT195。限深装置型式：限深板。镇压型式：拖板。配套拖拉机标定功率：50-75KW。配套拖拉机动力输出轴转速：540/720r/min。 | 购机补贴（通用类） | 0 | 否 |  | T202134340184 | 2026-08-09
耕整地机械 | 耕地机械 | 旋耕机 | 单轴2-2.5m旋耕机 | 旋耕机 | 河北利宏农业机械制造有限公司 | 1GKN-230 | 1500 | 1500 | 0 | 旋耕机轴数:1个;耕幅:2.3米; | 结构型式 ：框架型 整机外形尺寸（长×宽×整机外形尺寸（长×宽×高）mm ：1050×2570×1150 作业速度范围 m/s ：0.55-1.38 工作幅宽 cm ：230 耕深 cm ：15-20 刀轴型式 ：单轴型 刀轴连接型式 ：接盘式 传动型式 ：中间齿轮传动 运输方式 ：普通型 | 购机补贴（通用类） | 0 | 否 |  | 鄂2020431 | 2025-12-23
耕整地机械 | 耕地机械 | 旋耕机 | 单轴2-2.5m旋耕机 | 旋耕机 | 河北利宏农业机械制造有限公司 | 1GKN-200 | 1500 | 1500 | 0 | 旋耕机轴数:1个;耕幅:2米; | 结构型式 ：框架型 整机外形尺寸（长×宽×宽×高）mm：1050×2340×1150 作业速度范围 m/s ：0.55-1.38 工作幅宽 cm ：200 耕深 cm ：15-20 刀轴型式 ：单轴型 刀轴连接型式 ：接盘式 传动型式 ：中间齿轮传动 运输方式 ：普通型 | 购机补贴（通用类） | 0 | 否 |  | 鄂2020431 | 2025-12-23
耕整地机械 | 耕地机械 | 旋耕机 | 单轴2-2.5m旋耕机 | 双轴灭茬旋耕机 | 河北广欣农业机械制造有限公司 | 1GKNM-230 | 1500 | 1500 | 0 | 旋耕机轴数:1个;耕幅:2.3米; | 外形尺寸（长×宽×高） mm ：1500×2560×1250； 与拖拉机连接方式：三点悬挂； 结构型式：框架式； 旋耕最终传动方式：中间齿轮传动； 灭茬最终传动方式 ：中间齿轮传动； 结构质量 kg：780； 工作幅宽 mm ：2300； 灭茬设计转速 r/min：443； 旋耕刀辊最大回转半径 mm：245； 灭茬刀辊最大回转半径 mm：175； 旋耕刀总安装刀数 把：64； 灭茬刀总安装刀数 把：120； 旋耕刀型号：IT245； 灭茬刀型号：175 | 购机补贴（通用类） | 0 | 否 |  | 鄂2019576 | 2024-12-29
耕整地机械 | 耕地机械 | 旋耕机 | 单轴2-2.5m旋耕机 | 双轴灭茬旋耕机 | 河北广欣农业机械制造有限公司 | 1GKNM-200 | 1500 | 1500 | 0 | 旋耕机轴数:1个;耕幅:2米; | 外形尺寸（长×宽×高）mm：1500×2320×1250； 与拖拉机连接方式：三点悬挂； 结构型式：框架式； 旋耕最终传动方式：中间齿轮传动； 灭茬最终传动方式 ：中间齿轮传动； 结构质量 kg：780； 工作幅宽 mm：2000； 旋耕刀总安装刀数 把：58； 灭茬刀总安装刀数 把：96； 旋耕刀型号：IT245； 灭茬刀型号：175 | 购机补贴（通用类） | 0 | 否 |  | 鄂2019577 | 2024-12-29
耕整地机械 | 耕地机械 | 旋耕机 | 单轴2-2.5m旋耕机 | 旋耕机 | 河北广欣农业机械制造有限公司 | 1GKN-200 | 1500 | 1500 | 0 | 旋耕机轴数:1个;耕幅:2040mm; | 整机外形尺寸（长x宽x高）：1210x2260x1150mm；工作幅宽：204cm；配套拖拉机动力输出轴转速：720/540r/min；传动型式：中间传动；结构型式：框架型；刀轴型式：单轴型。 | 购机补贴（通用类） | 0 | 否 |  | 鄂2019572 | 2024-12-29
耕整地机械 | 耕地机械 | 旋耕机 | 单轴2-2.5m旋耕机 | 旋耕机 | 河北广欣农业机械制造有限公司 | 1GKN-230 | 1500 | 1500 | 0 | 旋耕机轴数:1个;耕幅:2300mm; | 整机外形尺寸（长x宽x高）：1210x2560x1150mm；工作幅宽：230cm；配套拖拉机动力输出轴转速：720/540r/min；传动型式：中间传动；结构型式：框架型；刀轴型式：单轴型。 | 购机补贴（通用类） | 0 | 否 |  | 鄂2019572 | 2024-12-29
耕整地机械 | 耕地机械 | 旋耕机 | 单轴2-2.5m旋耕机 | 旋耕机 | 石家庄茂田农业机械有限公司 | 1GQN-230 | 1500 | 1500 | 0 | 旋耕机轴数:1个;耕幅:2300mm; | 1.结构型式：框架型；2.整机外形尺寸（长×宽×高）（mm）：1210×2570×1190；3.作业速度范围（m/s）：0.56～1.39；4.工作幅宽(cm）：230；5.耕深（cm）：12～16；6.刀轴型式：单轴型；7.刀轴连接型式：花键式；8.传动型式：中间传动；9.运输方式：普通型；10.刀辊设计转速(r/min)：267/218；11.刀辊最大回转半径(mm):245；12.刀辊总安装刀数（把）：64；13.旋耕刀型号：IT245型；14.限深装置型式：限深板；15.镇压型式：拖板；16.配套拖拉机标定功率范围（kW）：66.1～88.2；17.配套拖拉机动力输出轴转速（r/min）720/540。 | 购机补贴（通用类） | 0 | 否 |  | T201913130267 | 2024-12-30
耕整地机械 | 耕地机械 | 旋耕机 | 单轴2-2.5m旋耕机 | 旋耕机 | 石家庄茂田农业机械有限公司 | 1GQN-200 | 1500 | 1500 | 0 | 旋耕机轴数:1个;耕幅:2000mm; | 1.结构型式：框架型；2.整机外形尺寸（长×宽×高）（mm）：1120×2320×1040；3.作业速度范围（m/s）：0.56～1.39；4.工作幅宽(cm）：200；5.耕深（cm）：12～16；6.刀轴型式：单轴型；7.刀轴连接型式：花键式；8.传动型式：中间传动；9.运输方式：普通型；10.刀辊设计转速(r/min)：267/218；11.刀辊最大回转半径(mm):245；12.刀辊总安装刀数（把）：60；13.旋耕刀型号：IT245型；14.限深装置型式：限深板；15.镇压型式：拖板；16.配套拖拉机标定功率范围（kW）：58.8～66.1；17.配套拖拉机动力输出轴转速（r/min）720/540。 | 购机补贴（通用类） | 0 | 否 |  | T201913130267 | 2024-12-30
耕整地机械 | 耕地机械 | 旋耕机 | 单轴2-2.5m旋耕机 | 双轴灭茬旋耕机 | 河北春耕机械制造有限公司 | 1GKNSM-230 | 1500 | 1500 | 0 | 旋耕机轴数:1个;耕幅:2.3米; | 双轴灭茬旋耕机型号名称:1GKNSM-230，双轴灭茬旋耕机外形尺寸（长×宽×高）(mm):1510×2620×1170，双轴灭茬旋耕机与拖拉机连接方式:三点悬挂，双轴灭茬旋耕机结构型式（圆梁式、框架式）:框架式，双轴灭茬旋耕机最终传动方式旋耕:中间传动，双轴灭茬旋耕机最终传动方式灭茬:中间传动，双轴灭茬旋耕机结构质量(kg):795，双轴灭茬旋耕机作业速度范围(m/s):2-5，双轴灭茬旋耕机工作幅宽(mm):2300，双轴灭茬旋耕机耕深(cm):12-16，双轴灭茬旋耕机刀辊最大回转半径设计转速(r/min):旋耕：286 灭茬：549，双轴灭茬旋耕机刀辊最大回转半径旋耕(mm):245，双轴灭茬旋耕机刀辊最大回转半径灭茬(mm）:150，双轴灭茬旋耕机总安装刀数旋耕（把）：62，双轴灭茬旋耕机总安装刀数灭茬（把）：72，配套拖拉机动力输出轴转速(r/min):720，双轴灭茬旋耕机旋耕刀型号：IT245，双轴灭茬旋耕机灭茬刀型号：PII150，配套拖拉机标定功率范围（kw）：95.6-110.3。 | 购机补贴（通用类） | 0 | 否 |  | 冀2018T—163 | 2022-12-31
耕整地机械 | 耕地机械 | 旋耕机 | 单轴2-2.5m旋耕机 | 旋耕机 | 河北春耕机械制造有限公司 | 1GQN-200 | 1500 | 1500 | 0 | 旋耕机轴数:1个;耕幅:2.05米; | 1GQN-200 单轴；耕幅：2050mm；结构型式：框架型；整机外形尺寸（长×宽×高）mm：995×2320×1040；传动型式：中间传动；配套拖拉机标定功率范围（kW）：58.8～66.1；配套拖拉机动力输出轴转速（r/min）：720；刀辊设计转速（r/min）：265；刀辊最大回转半径（mm）：252；刀辊总安装刀数：60把 | 购机补贴（通用类） | 0 | 否 |  | T201900621039 | 2024-12-30
耕整地机械 | 耕地机械 | 旋耕机 | 单轴2-2.5m旋耕机 | 旋耕机 | 河北春耕机械制造有限公司 | 1GQNZGK-200 | 1500 | 1500 | 0 | 旋耕机轴数:1个;耕幅:2米; | 1GQNZGK-200 结构型式：单轴框架式；耕幅：2000mm；整机外形尺寸（长×宽×高）mm：1130×2315×1135；传动型式：中间齿轮传动；配套拖拉机标定功率范围（kW）：58.8～66.1；配套拖拉机动力输出轴转速（r/min）：720/540；刀辊设计转速（r/min）：265/198；刀辊最大回转半径（mm）：245；刀辊总安装刀数：60把 | 购机补贴（通用类） | 0 | 否 |  | 冀2018T—017（续） | 2022-12-31
耕整地机械 | 耕地机械 | 旋耕机 | 单轴2-2.5m旋耕机 | 旋耕机 | 河北春耕机械制造有限公司 | 1GQNZGK-220 | 1500 | 1500 | 0 | 旋耕机轴数:1个;耕幅:2.2米; | 1GQNZGK-220 结构型式：单轴框架式；耕幅：2200mm；整机外形尺寸（长×宽×高）mm：1130×2460×1135；传动型式：中间齿轮传动；配套拖拉机标定功率范围（kW）：69.8-73.5；配套拖拉机动力输出轴转速（r/min）：720/540；刀辊设计转速（r/min）：268/198；刀辊最大回转半径（mm）：245；刀辊总安装刀数：64把 | 购机补贴（通用类） | 0 | 否 |  | 冀2018T—018（续） | 2022-12-31
耕整地机械 | 耕地机械 | 旋耕机 | 单轴2-2.5m旋耕机 | 旋耕机 | 河北春耕机械制造有限公司 | 1GQNZGK-230 | 1500 | 1500 | 0 | 旋耕机轴数:1个;耕幅:2.3米; | 1GQNZGK-230 结构型式：单轴框架式；耕幅：2300mm；整机外形尺寸（长×宽×高）mm：1130×2550×1135；传动型式：中间齿轮传动；配套拖拉机标定功率范围（kW）：69.8-73.5；配套拖拉机动力输出轴转速（r/min）：720/540；刀辊设计转速（r/min）：268/198；刀辊最大回转半径（mm）：245；刀辊总安装刀数：64把 | 购机补贴（通用类） | 0 | 否 |  | 冀2018T—018（续） | 2022-12-31
耕整地机械 | 耕地机械 | 旋耕机 | 单轴2-2.5m旋耕机 | 旋耕机 | 河北春耕机械制造有限公司 | 1GQNGK-230 | 1500 | 1500 | 0 | 旋耕机轴数:1个;耕幅:2.3米; | 1GQNGK-230 结构型式：单轴框架式；耕幅：2300mm；整机外形尺寸（长×宽×高）mm：1200×2540×1100；传动型式：中间齿轮传动；配套拖拉机标定功率范围（kW）：69.8-73.5；配套拖拉机动力输出轴转速（r/min）：720/540；刀辊设计转速（r/min）：265/198；刀辊最大回转半径（mm）：245；刀辊总安装刀数：64 | 购机补贴（通用类） | 0 | 否 |  | 冀2018T—019（续） | 2022-12-31
耕整地机械 | 耕地机械 | 旋耕机 | 单轴2-2.5m旋耕机 | 中高箱旋耕机 | 河北双天机械制造有限公司 | 1GKN-200A1 | 1500 | 1500 | 0 | 旋耕机轴数:1个;耕幅:2米; | 型号名称:1GKN-200A1中高箱旋耕机；结构形式:框架型；整机外形尺寸(长×宽×高mm):1260×2420×1160；工作幅宽(cm):200；刀轴型式：单轴型；刀轴连接型式：花键式；传动型式：中间传动；运输方式：普通型；变速箱挡位数（变速旋耕机/个）：/；刀辊设计转速(r/min):296/292；刀辊最大回转半径(mm):245；刀辊总安装刀数(把):60；旋耕刀型号:IT245；限深装置型式/:限深板；镇压型式：镇压辊；配套拖拉机标定功率范围(kw):44.1-58.8；配套拖拉机动力输出轴转速(r/min):720/540； | 购机补贴（通用类） | 0 | 否 |  | T202013130088 | 2025-09-21
耕整地机械 | 耕地机械 | 旋耕机 | 单轴2-2.5m旋耕机 | 深耕旋耕机 | 河北双天机械制造有限公司 | 1GSKN-200 | 1500 | 1500 | 0 | 旋耕机轴数:1个;耕幅:2米; | 型号名称：1GSKN-200深耕旋耕机；结构形式：框架式；整机外形尺寸(长×宽×高mm):1260×2420×1160；工作幅宽（cm）：200；刀轴型式：单轴型；刀轴连接形式：花键式；传动型式：中间传动；运输方式：普通型；变速箱挡位数（变速旋耕机）：/；刀辊设计转速(r/min):255/292；刀辊最大回转半径(mm):300；刀辊总安装刀数(把):60；旋耕刀型号:IT260；限深装置型式/:限深板；镇压型式/：镇压辊；配套拖拉机标定功率范围(kw):70.0-102.9；配套拖拉机动力输出轴转速（r/min）：720/540； | 购机补贴（通用类） | 0 | 否 |  | T202013130087 | 2025-09-21
耕整地机械 | 耕地机械 | 旋耕机 | 单轴2-2.5m旋耕机 | 双轴灭茬旋耕机 | 河北双天机械制造有限公司 | 1GKNM-230 | 1500 | 1500 | 0 | 旋耕机轴数:1个;耕幅:2.3米; | 型号名称:1GKNM-230双轴灭茬旋耕机；外形尺寸(长×宽×高mm):1700×2640×1230；配套拖拉机标定功率范围（kw）：73.5-110.3；配套拖拉机动力输出轴转速（r/min）：720/540；与拖拉机连接方式/三点悬挂；结构形式（圆梁式、框架式）：框架式；旋耕最终传动方式/中间齿轮传动；灭茬最终传动方式/中间齿轮传动；结构质量(kg）：870；作业速度范围（m/s）：0.56-1.39；工作幅宽（mm）：2300；旋耕设计转速（r/min）：299/267；灭茬设计转速（r/min）：549/490；旋耕刀辊最大回转半径（mm）：245；灭茬刀辊最大回转半径（mm）：165；旋耕刀总安装刀数（把）：68；灭茬刀总安装刀数（把）：108；旋耕刀型号：IT245;灭茬刀型号：MI165; | 购机补贴（通用类） | 0 | 否 |  | T202013130086 | 2025-09-21
耕整地机械 | 耕地机械 | 旋耕机 | 单轴2-2.5m旋耕机 | 双轴灭茬旋耕机 | 河北双天机械制造有限公司 | 1GKNM-230B | 1500 | 1500 | 0 | 旋耕机轴数:1个;耕幅:2.3米; | 型号名称:1GKNM-230B双轴灭茬旋耕机；外形尺寸(长×宽×高mm):1700×2640×1260；配套拖拉机标定功率范围（kw）：73.5-110.3；配套拖拉机动力输出轴转速（r/min）：720/540；与拖拉机连接方式/三点悬挂；结构形式（圆梁式、框架式）：框架式；旋耕最终传动方式/中间齿轮传动；灭茬最终传动方式/中间齿轮传动；结构质量(kg）：870；作业速度范围（m/s）：0.56-1.39；工作幅宽（mm）：2300；旋耕设计转速（r/min）：286/260；灭茬设计转速（r/min）：319/290；旋耕刀辊最大回转半径（mm）：245；灭茬刀辊最大回转半径（mm）：225；旋耕刀总安装刀数（把）：68；灭茬刀总安装刀数（把）：68；旋耕刀型号：IT245;灭茬刀型号：IT225; | 购机补贴（通用类） | 0 | 否 |  | T202013130085 | 2025-09-21
耕整地机械 | 耕地机械 | 旋耕机 | 单轴2-2.5m旋耕机 | 双轴灭茬旋耕机 | 河北双天机械制造有限公司 | 1GKMD-230 | 1500 | 1500 | 0 | 旋耕机轴数:1个;耕幅:2.3米; | 型号名称:1GKMD-230双轴灭茬旋耕机；外形尺寸(长×宽×高mm):1610×2670×1240；配套拖拉机标定功率范围（kw）：73.5-110.3；配套拖拉机动力输出轴转速（r/min）：540/720；与拖拉机连接方式/三点悬挂；结构形式（圆梁式、框架式）：框架式；旋耕最终传动方式/中间齿轮传动；灭茬最终传动方式/中间齿轮传动；结构质量(kg）：1090；作业速度范围（m/s）：0.56-1.39；工作幅宽（mm）：2300；旋耕设计转速（r/min）：241/296；灭茬设计转速（r/min）：471/634；旋耕刀辊最大回转半径（mm）：245；灭茬刀辊最大回转半径（mm）：165；旋耕刀总安装刀数（把）：68；灭茬刀总安装刀数（把）：120；旋耕刀型号：IT245;灭茬刀型号：MI245; | 购机补贴（通用类） | 0 | 否 |  | T202013130084 | 2025-09-21
耕整地机械 | 耕地机械 | 旋耕机 | 单轴2-2.5m旋耕机 | 双轴灭茬旋耕机 | 河北双天机械制造有限公司 | 1GKNM-200 | 1500 | 1500 | 0 | 旋耕机轴数:1个;耕幅:2米; | 型号名称：1GKNM-200；外形尺寸:(长×宽×高mm):1340×2420×1160；配套拖拉机标定功率范围(kw):55.0-73.5；动力输出轴转速(r/min):540/720；与拖拉机连接方式:三点悬挂；结构形式:框架式；旋耕最终传动方式:中间齿轮传动；灭茬最终传动方式：侧边齿轮传动；结构质量(kg):732；作业速度范围:(m/s):0.56-1.39；工作幅宽(mm):2000；旋耕设计转速:(r/min):241/296，灭茬设计转速(r/min):471/634；旋耕刀辊最大回转半径:(mm):245，灭茬刀辊最大回转半径(mm):170；旋耕总安装刀数:(把):60，灭茬总安装刀数(把):68；旋耕刀型号:IT245，灭茬刀型号:MI165 | 购机补贴（通用类） | 0 | 否 |  | T201913130233 | 2024-12-30
耕整地机械 | 耕地机械 | 旋耕机 | 单轴2-2.5m旋耕机 | 旋耕机 | 河北双天机械制造有限公司 | 1GKN-200 | 1500 | 1500 | 0 | 旋耕机轴数:1个;耕幅:2米; | 规格型号:1GKN-200型旋耕机；结构形式:框架型；整机外形尺寸(长×宽×高mm):880×2320×1160；工作幅宽(cm):200；刀轴型式：单轴型；刀轴连接型式：花键式；传动型式：中间传动；运输方式：普通型；变速箱挡位数（变速旋耕机/个）：/；刀辊设计转速(r/min):241/296；刀辊最大回转半径(mm):245；刀辊总安装刀数(把):60；旋耕刀型号:IT245；限深装置型式/:限深板；镇压型式/拖板；配套拖拉机标定功率范围(kw):44.1-58.8；配套拖拉机动力输出轴转速(r/min):540/720； | 购机补贴（通用类） | 0 | 否 |  | T201900140123 | 2024-11-28
耕整地机械 | 耕地机械 | 旋耕机 | 单轴2-2.5m旋耕机 | 旋耕机 | 河北双天机械制造有限公司 | 1GKN-220 | 1500 | 1500 | 0 | 旋耕机轴数:1个;耕幅:2.2米; | 规格型号:1GKN-220型旋耕机；结构形式:框架型；整机外形尺寸(长×宽×高mm):880×2470×1160；工作幅宽(cm):220；刀轴型式：单轴型；刀轴连接型式：花键式；传动型式：中间传动；运输方式：普通型；变速箱挡位数（变速旋耕机/个）：/；刀辊设计转速(r/min):241/296；刀辊最大回转半径(mm):245；刀辊总安装刀数(把):64；旋耕刀型号:IT245；限深装置型式/:限深板；镇压型式/拖板；配套拖拉机标定功率范围(kw):58.8-66.1；配套拖拉机动力输出轴转速(r/min):540/720； | 购机补贴（通用类） | 0 | 否 |  | T201900140123 | 2024-11-28
耕整地机械 | 耕地机械 | 旋耕机 | 单轴2-2.5m旋耕机 | 旋耕机 | 河北双天机械制造有限公司 | 1GKND-230 | 1500 | 1500 | 0 | 旋耕机轴数:1个;耕幅:2.3米; | 型号名称:1GKND-230旋耕机；结构形式:框架型；整机外形尺寸(长×宽×高mm):1515×2660×1200；工作幅宽(cm):230；刀轴型式：单轴型；刀轴连接型式：花键式；传动型式：中间传动；运输方式：普通型；变速箱挡位数（变速旋耕机）：/；刀辊设计转速(r/min):241/296；刀辊最大回转半径(mm):245；刀辊总安装刀数(把):68；旋耕刀型号:IT245；限深装置型式/:限深板；镇压型式/：镇压辊；配套拖拉机标定功率范围(kw):58.8-73.5；配套拖拉机动力输出轴转速(r/min):540/720； | 购机补贴（通用类） | 0 | 否 |  | T202013130090 | 2025-09-21
耕整地机械 | 耕地机械 | 旋耕机 | 单轴2-2.5m旋耕机 | 秸秆翻旋整地机 | 河北双天机械制造有限公司 | 1FXG-220 | 1500 | 1500 | 0 | 旋耕机轴数:1个;耕幅:2.2米; | 型号名称：1FXG-220秸秆翻旋整地机；结构形式/悬挂式；整机外形尺寸(长×宽×高mm):3800×2550×1470；配套拖拉机标定功率范围（kw）：110-184；传动方式/灭茬轴：侧边传动，旋耕轴：中间传动；旋耕工作幅宽（mm）：2200；犁体类型/基本（通用）型；犁体数量（个）：6；犁体幅宽（mm）：350；旋耕刀型号/IT245;旋耕刀数量（把）：64； | 购机补贴（通用类） | 0 | 否 |  | T202013130438 | 2025-12-29
耕整地机械 | 耕地机械 | 旋耕机 | 单轴2-2.5m旋耕机 | 中高箱旋耕机 | 河北双天机械制造有限公司 | 1GKN-230A1 | 1500 | 1500 | 0 | 旋耕机轴数:1个;耕幅:2.3米; | 配套标定功率(kw):66.2-80.9；配套动力输出轴转速(r/min):540/720；结构形式:单轴框架式；外形尺寸(长×宽×高mm):1260×2670×1160；作业速度范围(m/s):0.56-1.39；幅宽(cm):230；耕深(cm):12-16；传动方式:中间齿轮传动；刀辊设计转速(r/min):296/241；刀辊最大回转半径(mm):245；总安装刀数(把):64；刀轴连接型式：花键套连接；旋耕刀型号:IT245 | 购机补贴（通用类） | 0 | 否 |  | 冀2018T—001（续） | 2022-12-31
耕整地机械 | 耕地机械 | 旋耕机 | 单轴2-2.5m旋耕机 | 中高箱旋耕机 | 河北双天机械制造有限公司 | 1GKN-220A1 | 1500 | 1500 | 0 | 旋耕机轴数:1个;耕幅:2.2米; | 配套标定功率(kw):58.8-66.1；配套动力输出轴转速(r/min):540/720；结构形式:单轴框架式；外形尺寸(长×宽×高mm):1260×2570×1160；作业速度范围（m/s)：0.56-1.39；幅宽(cm):220；耕深(cm):12-16；传动方式:中间齿轮传动；刀辊设计转速(r/min):241/296；刀辊最大回转半径(mm):245；总安装刀数(把):64；刀轴连接型式：花键套连接；旋耕刀型号:IT245 | 购机补贴（通用类） | 0 | 否 |  | 冀2018T—001（续） | 2022-12-31
耕整地机械 | 耕地机械 | 旋耕机 | 单轴2-2.5m旋耕机 | 旋耕机 | 河北凯田农业机械有限公司 | 1GKN-200 | 1500 | 1500 | 0 | 旋耕机轴数:1个;耕幅:2米; | 配套拖拉机标定功率范围 kW： 58.8-66.1 ； 配套拖拉机动力输出轴转速 r/min ：720/540 ； 结构型式（圆梁式、框架式） ： 框架式 ； 工作状态外形尺寸（长×宽×高） mm ：2310×1110×1010配拖板 2350×1110×1040配镇压滚 ； 工作幅宽 cm ：200 ； 传动方式（侧边、中间） ：中间齿轮传动 ； | 购机补贴（通用类） | 0 | 否 |  | 冀2017T—265 | 2021-12-31
耕整地机械 | 耕地机械 | 旋耕机 | 单轴2-2.5m旋耕机 | 旋耕机 | 河北凯田农业机械有限公司 | 1GKN-230 | 1500 | 1500 | 0 | 旋耕机轴数:1个;耕幅:2.3米; | 配套拖拉机标定功率范围 kW： 58.8-66.1 ； 配套拖拉机动力输出轴转速 r/min ：720/540 ； 结构型式（圆梁式、框架式） ：框架式 ； 工作状态外形尺寸（长×宽×高） mm ：2540×1110×1010配拖板 2580×1110×1040配镇压滚 ； 工作幅宽 cm ：230 ； 传动方式（侧边、中间） ：中间齿轮传动 ； | 购机补贴（通用类） | 0 | 否 |  | 冀2017T—266 | 2021-12-31
耕整地机械 | 耕地机械 | 旋耕机 | 单轴2-2.5m旋耕机 | 旋耕机 | 馆陶县飞翔机械装备制造有限公司 | 1GQKGN-200 | 1500 | 1500 | 0 | 旋耕机轴数:1个;耕幅:2米; | 单轴；2000MM≤耕幅<2500MM单轴；耕幅2000MM；外形尺寸(长×宽×高):1120×2120×1050MM、耕深:120-180MM、配套动力:66.2-73.5KW、总安装刀数:52把、旋耕刀型号:IT245 | 购机补贴（通用类） | 0 | 否 |  | 冀2017T—238 | 2021-12-31
耕整地机械 | 耕地机械 | 旋耕机 | 单轴2-2.5m旋耕机 | 旋耕机 | 馆陶县飞翔机械装备制造有限公司 | 1GQKGN-220 | 1500 | 1500 | 0 | 旋耕机轴数:1个;耕幅:2.2米; | 单轴；2000MM≤耕幅<2500MM单轴；耕幅2200MM；外形尺寸(长×宽×高):1160×2380×1220MM、耕深:120-180MM、配套动力:73.5-88.2KW、总安装刀数:60把、旋耕刀型号:IT245 | 购机补贴（通用类） | 0 | 否 |  | 冀2017T—237 | 2021-12-31
耕整地机械 | 耕地机械 | 旋耕机 | 单轴2-2.5m旋耕机 | 旋耕机 | 馆陶县飞翔机械装备制造有限公司 | 1GQKGN-230 | 1500 | 1500 | 0 | 旋耕机轴数:1个;耕幅:2.3米; | 单轴；2000MM≤耕幅<2500MM单轴；耕幅2300MM；外形尺寸(长×宽×高):1160×2580×1220MM、耕深:120-180MM、配套动力:73.5-88.2KW、总安装刀数:64把、旋耕刀型号:IT245 | 购机补贴（通用类） | 0 | 否 |  | 冀2017T—237 | 2021-12-31
耕整地机械 | 耕地机械 | 旋耕机 | 单轴2-2.5m旋耕机 | 旋耕机 | 馆陶县飞翔机械装备制造有限公司 | 1GQKGN-240 | 1500 | 1500 | 0 | 旋耕机轴数:1个;耕幅:2.4米; | 单轴；2000MM≤耕幅<2500MM单轴；耕幅2400MM；外形尺寸(长×宽×高):1150×2620×1220MM、耕深:120-180MM、配套动力:95.5-110.3KW、总安装刀数:64把、旋耕刀型号:IT245 | 购机补贴（通用类） | 0 | 否 |  | 冀2017T—236 | 2021-12-31
耕整地机械 | 耕地机械 | 旋耕机 | 单轴2-2.5m旋耕机 | 旋耕机 | 河南沃正实业有限公司 | 1GQNP-200 | 1500 | 1500 | 0 | 旋耕机轴数:1个;耕幅:2米; | 型号名称：1GQNP-200型旋耕机；结构型式：框架型；整机外形尺寸（长×宽×高）：1410×2290×1060（mm）（不含拖板的延伸板）；作业速度范围：0.69～1.39（m/s）；工作幅宽：200cm；耕深：8～12（cm）；刀轴型式：单轴型；刀轴连接型式：花键式；传动型式：中间传动；运输方式：普通型；刀辊设计转速：252（n动=540）/280（n动=760）r/min；刀辊最大回转半径：195mm；刀辊总安装刀数：96把；旋耕刀型号：IT195左/IT195；镇压型式：拖板；配套拖拉机标定功率范围：58.8～66.2（kW）；配套拖拉机动力输出轴转速：540/760r/min。 | 购机补贴（通用类） | 0 | 否 |  | T202041410107 | 2025-06-29
耕整地机械 | 耕地机械 | 旋耕机 | 单轴2-2.5m旋耕机 | 旋耕机 | 河南沃正实业有限公司 | 1GQN-230 | 1500 | 1500 | 0 | 旋耕机轴数:1个;耕幅:2.3米; | 型号名称：1GQN-230型旋耕机；结构型式：框架式；工作状态外形尺寸（长×宽×高）：1145×2570×1100（mm）；作业速度范围：0.5～1.0m/s；工作幅宽：230cm；耕深：8～14cm；传动方式（侧边、中间）：中间齿轮传动；刀辊设计转速：280r/min；最大回转半径：245mm；总安装刀数：68把；刀轴连接型式：花键；旋耕刀型号：IT245/IT245左；限深装置型式：限深板；配套拖拉机标定功率：52.9～66.2kW；动力输出轴转速：540/760r/min。 | 购机补贴（通用类） | 0 | 否 |  | 部20171925 | 2021-12-31
耕整地机械 | 耕地机械 | 旋耕机 | 单轴2-2.5m旋耕机 | 水田灭茬旋耕机 | 河南沃正实业有限公司 | 1GQNM-230 | 1500 | 1500 | 0 | 旋耕机轴数:1个;耕幅:2.3米; | 配套拖拉机标定功率范围：55.1～66.2kW；动力输出轴转速：760 r/min；旋耕机：型号名称：1GQNM-230型水田灭茬旋耕机；结构形式（圆梁式、框架式）：框架式；工作状态外形尺寸（长×宽×高）：1410×2570×1060（mm）；作业速度范围：0.69～1.39m/s；工作幅宽：230cm；耕深：8～12cm；变速箱挡位数：1个；传动方式（侧边、中间）：中间；刀辊设计转速：280r/min；最大回转半径：195mm；总安装刀数：112把；刀轴连接型式：花键；旋耕刀型号：IT195/IT195左。 | 购机补贴（通用类） | 0 | 否 |  | 豫2017137 | 2021-12-31
耕整地机械 | 耕地机械 | 旋耕机 | 单轴2-2.5m旋耕机 | 旋耕机 | 河南沃正实业有限公司 | 1GQN-230H | 1500 | 1500 | 0 | 旋耕机轴数:1个;耕幅:2.3米; | 配套拖拉机标定功率：58.8～66.2kW；动力输出轴转速：760r/min；常用作业档次：Ⅱ；理论前进速度：0.69～1.39m/s；旋耕机结构形式：框架式；规格型号：1GQN-230H；外形尺寸（长×宽×高）：1045×2570×1188（mm）；结构质量：470kg；幅宽：2300mm；耕深：≥12cm；传动方式：中间齿轮传动；与拖拉机联接方式：三点悬挂；刀辊设计转速：282r/min；最大回转半径：245mm；总安装刀数：68把；旋耕刀型号：ⅠT245/ⅠT245左。 | 购机补贴（通用类） | 0 | 否 |  | 豫2016092 | 2021-12-31
耕整地机械 | 耕地机械 | 旋耕机 | 单轴2-2.5m旋耕机 | 旋耕机 | 连云港市东堡旋耕机械有限公司 | 1GKN-200 | 1500 | 1500 | 0 | 旋耕机轴数:1个;耕幅:2米; | 1、型号名称：1GKN-200型旋耕机；2、结构型式：框架型；3、整机外形尺寸（长×宽×高）mm：1100×2310×1070；4、作业速度范围m/s：0.56～1.39；5、工作幅宽cm：200；6、耕深cm：旱耕：10～16；水耕：14～18；7、刀轴型式：单轴型；8、刀轴连接型式：接盘式；9、传动型式：中间齿轮传动；10、运输方式：普通型；11、刀辊设计转速r/min：282，303(n动=760）；278(n动=1000）；216，231(n动=540）；12、刀辊最大回转半径mm：245，260；13、刀辊总安装刀数（把）58；14、旋耕刀型号：IT245，IT260;15、限深装置型式：限深板；16、镇压型式：拖板；17、配套拖拉机标定功率范围kW：40.4～47.8 ；18、配套拖拉机动力输出轴转速r/min：540，760，1000 | 购机补贴（通用类） | 0 | 否 |  | T201900320706 | 2024-12-30
耕整地机械 | 耕地机械 | 旋耕机 | 单轴2-2.5m旋耕机 | 旋耕机 | 湖南精创农业装备有限公司 | 1GQ-210 | 1500 | 1500 | 0 | 旋耕机轴数:/个;耕幅:2100mm; | 单轴；耕幅：2100MM | 购机补贴（通用类） | 0 | 否 |  | 湘20180803043 | 2022-12-31
耕整地机械 | 耕地机械 | 旋耕机 | 单轴2-2.5m旋耕机 | 旋耕机 | 湖南精创农业装备有限公司 | 1GQ-230 | 1500 | 1500 | 0 | 旋耕机轴数:/个;耕幅:2300mm; | 单轴；耕幅：2300MM | 购机补贴（通用类） | 0 | 否 |  | 湘20180803043 | 2022-12-31
耕整地机械 | 耕地机械 | 旋耕机 | 单轴2-2.5m旋耕机 | 反转灭茬机 | 连云港市连发机械有限公司 | 1GFM-200 | 1500 | 1500 | 0 | 旋耕机轴数:单个;耕幅:2000mm; | 外形尺寸：1080×2250×1140㎜；配套功率(kW)：51.5-62.5；结构质量（kg）：420；工作幅宽(cm)：200㎝；传动方式：中间齿轮传动+侧边齿轮传动；总安装刀数量(把)：58；旋耕刀型号：IT245 | 购机补贴（通用类） | 0 | 否 |  | 苏农机（2017）第（0410）号 | 2021-12-31
耕整地机械 | 耕地机械 | 旋耕机 | 单轴2-2.5m旋耕机 | 旋耕机 | 连云港市连发机械有限公司 | 1GK-230 | 1500 | 1500 | 0 | 旋耕机轴数:单个;耕幅:2300mm; | 结构型式：框架式；整机外形尺寸（长×宽×高）：1100×2640×1130mm；工作幅宽（cm）：230；刀轴型式：单轴；传动型式：侧边传动；刀辊总安装刀数(把):68;旋耕刀型号:IT245;配套拖拉机标定功率范围(kW):66.2～88.2。 | 购机补贴（通用类） | 0 | 否 |  | T202032320158 | 2025-07-30
耕整地机械 | 耕地机械 | 旋耕机 | 单轴2-2.5m旋耕机 | 旋耕机 | 连云港市连发机械有限公司 | 1GK-200 | 1500 | 1500 | 0 | 旋耕机轴数:单个;耕幅:2000mm; | 结构型式：框架式；整机外形尺寸（长×宽×高）：1050×2340×1030mm；工作幅宽（cm）：200；刀轴型式：单轴；传动型式：侧边传动；刀辊总安装刀数(把):64;旋耕刀型号:IT245;配套拖拉机标定功率范围(kW):51.5～73.5 | 购机补贴（通用类） | 0 | 否 |  | T202032320158 | 2025-07-30
耕整地机械 | 耕地机械 | 旋耕机 | 单轴2-2.5m旋耕机 | 反转灭茬机 | 连云港市连发机械有限公司 | 1GFM-230 | 1500 | 1500 | 0 | 旋耕机轴数:单个;耕幅:2300mm; | 结构型式：框架式；工作状态外形尺寸（长×宽×高)mm：1690×2730×1260；配套拖拉机标定功率（kW）：88.2～110.2；结构质量（kg）：540；工作幅宽（㎝）：230；传动方式：侧边齿轮传动；总安装刀数（把）：60；刀片型式：IT245；动力输出轴转速（r/min）：540、720；刀辊转速（r/min）：200、228；与配套拖拉机联接方式：三点悬挂；作业速度（㎞/h）：2-5；耕深（㎝）：≥12；刀辊回转半径（㎜）：245。 | 购机补贴（通用类） | 0 | 否 |  | 苏农机（2019）第（0283）号 | 2023-12-31
耕整地机械 | 耕地机械 | 旋耕机 | 单轴2-2.5m旋耕机 | 水田埋茬(草)耕整机 | 连云港市连发机械有限公司 | 1JMS-200 | 1500 | 1500 | 0 | 旋耕机轴数:单个;耕幅:2000mm; | 外形尺寸：1020×2300×1160㎜；配套功率(kW)：40.4-47.8；结构质量（kg）：460；工作幅宽(cm)：200㎝；传动方式：中间齿轮传动；总安装刀数量(把)：66；旋耕刀型号：IT225。 | 购机补贴（通用类） | 0 | 否 |  | 苏农机（2018）第（0482）号 | 2022-12-31
耕整地机械 | 耕地机械 | 旋耕机 | 单轴2-2.5m旋耕机 | 旋耕机 | 连云港市连发机械有限公司 | 1GKN-230H | 1500 | 1500 | 0 | 旋耕机轴数:单个;耕幅:2.3米; | 结构型式：框架式；外形尺寸：1050×2636×1400㎜；作业速度范围（m/s）：0.69-1.81；工作幅宽(cm)：230；耕深（㎝）：旱耕12-16，水耕14-18；刀轴型式：单轴型；刀轴连接型式：接盘式；传动方式：中间传动；运输方式：普通型；刀辊设计转速（r/min）：230、235（N动=540），228、265（N动=720）；刀辊最大回转半径（㎜）：245，刀辊总安装刀数(把)：62；旋耕刀型号：IT245；限深装置型式：限深板；镇压型式：拖板；配套拖拉机动力输出轴转速(kW)：44.1-58.8；配套拖拉机动力输出轴转速（r/min）：540、720。 | 购机补贴（通用类） | 0 | 否 |  | T201900320680 | 2024-12-30
耕整地机械 | 耕地机械 | 旋耕机 | 单轴2-2.5m旋耕机 | 水旱两用旋耕机 | 连云港市连发机械有限公司 | 1GKND-230 | 1500 | 1500 | 0 | 旋耕机轴数:单个;耕幅:2.3米; | 结构型式：框架式；外形尺寸（长×宽×高)mm：1400×2560×1152；配套功率(kW)：44.1-51.5；结构质量（kg）：460；工作幅宽(cm)：230㎝；传动方式：中间齿轮传动；总安装刀数量(把)：72/66（水田/旱田）；旋耕刀型号：IT245，与拖拉机连接方式：三点悬挂。 | 购机补贴（通用类） | 0 | 否 |  | 部20171158 | 2021-12-31
耕整地机械 | 耕地机械 | 旋耕机 | 单轴2-2.5m旋耕机 | 旋耕机 | 连云港市连发机械有限公司 | 1GQN-200S | 1500 | 1500 | 0 | 旋耕机轴数:单个;耕幅:2米; | 结构型式：框架式；外形尺寸：1020×2300×1160㎜；作业速度范围（m/s）：0.69-1.81；工作幅宽(cm)：200；耕深（㎝）：旱耕12-16，水耕14-18；刀轴型式：单轴型；传动方式：中间传动，刀辊设计转速（r/min）：200,230,235/226,265,295（540/720），刀辊最大回转半径（㎜）：245，总安装刀数(把)：58；旋耕刀型号：IT245；配套功率(kW)：40.5-47.8；配套动力输出轴转速（r/min）：540、720。 | 购机补贴（通用类） | 0 | 否 |  | T202000030758 | 2025-12-30
耕整地机械 | 耕地机械 | 旋耕机 | 单轴2-2.5m旋耕机 | 旋耕机 | 潍坊信行机械有限公司 | 1GKN-200 | 1500 | 1500 | 0 | 旋耕机轴数:1个;耕幅:2.0米; | 结构性式：框架式，整机外形尺寸（长×宽×高）mm：960×2240×1120,工作宽幅cm：200 刀轴型式：单轴型，传动型式：中间传动，安装刀数：56把，配套拖拉机标定功率：58.8～88.2kW | 购机补贴（通用类） | 0 | 否 |  | T202137370144 | 2026-05-09
耕整地机械 | 耕地机械 | 旋耕机 | 单轴2-2.5m旋耕机 | 旋耕机 | 河北农哈哈机械集团有限公司 | 1GQN-230B | 1500 | 1500 | 0 | 旋耕机轴数:1个;耕幅:2300mm; | 工作幅宽：230cm；耕深：12-16cm；刀轴型式：单轴型；刀轴连接型式：花键式；传动型式：中间传动 | 购机补贴（通用类） | 0 | 否 |  | T201900030298 | 2024-12-30
耕整地机械 | 耕地机械 | 旋耕机 | 单轴2-2.5m旋耕机 | 旋耕机 | 河北农哈哈机械集团有限公司 | 1GQN-200B | 1500 | 1500 | 0 | 旋耕机轴数:1个;耕幅:2000mm; | 工作幅宽：200cm；耕深：12-16cm；刀轴型式：单轴型；传动型式：中间传动； | 购机补贴（通用类） | 0 | 否 |  | T201900030298 | 2024-12-30
耕整地机械 | 耕地机械 | 旋耕机 | 单轴2-2.5m旋耕机 | 旋耕机 | 石家庄惠田机械有限公司 | 1GKN-230 | 1500 | 1500 | 0 | 旋耕机轴数:1个;耕幅:2.3米; | 1GKN-230型旋耕机; 结构形式：框架型；外形尺寸：1290×2640×1170mm; 作业速度范围: 0.56～1.39m/s; 工作幅宽：230cm; 耕深: 12～16cm; 刀轴型式：单轴型；刀轴连接型式：花键式；传动方式：中间传动;运输方式：普通型；刀辊设计转速: 313r/min; 刀辊最大回转半径: R245mm; 刀辊总安装刀数: 68把;旋耕刀型号: ⅠT245；限深装置型式：限深轮；镇压型式：镇压辊；标定功率：73.5-95.6KW;动力输出轴转速: 760r/min; | 购机补贴（通用类） | 0 | 否 |  | T202013130401 | 2025-12-29
耕整地机械 | 耕地机械 | 旋耕机 | 单轴2-2.5m旋耕机 | 水旱两用旋耕机 | 连云港祥宝旋耕机械有限公司 | 1GKND-230 | 1500 | 1500 | 0 | 旋耕机轴数:单个;耕幅:2300mm; | 外形尺寸：1150×2540×1120㎜；配套功率(kW)：44.1-58.8；结构质量（kg）：442；工作幅宽(cm)：230㎝；传动方式：中间齿轮传动；总安装刀数量(把)：104；旋耕刀型号：IT245，与拖拉机连接方式：三点悬挂。 | 购机补贴（通用类） | 0 | 否 |  | 部20171658 | 2021-12-31
耕整地机械 | 耕地机械 | 旋耕机 | 单轴2-2.5m旋耕机 | 框架式旋耕机 | 连云港祥宝旋耕机械有限公司 | 1GQN-200SK | 1500 | 1500 | 0 | 旋耕机轴数:单个;耕幅:2000mm; | 结构型式：框架式；工作状态外形尺寸：1050×2300×1050㎜；工作幅宽(cm)：200㎝；传动方式：中间齿轮传动；旋耕刀型号：IT245；总安装刀数量(把)：58；配套功率(kW)：40.4-66.1；动力输出轴转速（r/min）：540、720、1000。 | 购机补贴（通用类） | 0 | 否 |  | 部20170909 | 2021-12-31
耕整地机械 | 耕地机械 | 旋耕机 | 单轴2-2.5m旋耕机 | 多功能变速旋耕机 | 西安亚澳农机股份有限公司 | 1GKNB-230G | 1500 | 1500 | 0 | 旋耕机轴数:1个;耕幅:2.3米; | 工作幅宽（ cm ）230； 耕深 （ cm ） 8～18 ；刀轴型式 / 单轴型 ；刀轴连接型式 / 花键式； 传动型式 / 中间传动； | 购机补贴（通用类） | 0 | 否 |  | T201900621050 | 2024-12-30
耕整地机械 | 耕地机械 | 旋耕机 | 单轴2-2.5m旋耕机 | 多功能变速旋耕机 | 西安亚澳农机股份有限公司 | 1GKNB-220G | 1500 | 1500 | 0 | 旋耕机轴数:1个;耕幅:2.2米; | 工作幅宽（ cm ）220 ；耕深 （ cm ） 8～18 ；刀轴型式 / 单轴型 ；刀轴连接型式 / 花键式； 传动型式 / 中间传动； | 购机补贴（通用类） | 0 | 否 |  | T201900621050 | 2024-12-30
耕整地机械 | 耕地机械 | 旋耕机 | 单轴2-2.5m旋耕机 | 多功能变速旋耕机 | 西安亚澳农机股份有限公司 | 1GKNB-230 | 1500 | 1500 | 0 | 旋耕机轴数:1个;耕幅:2.3米; | 旋耕机幅宽 cm 230； 旋耕机耕深 cm 8～18； 旋耕机传动方式 / 中间传动； 刀轴型式 / 单轴型； | 购机补贴（通用类） | 0 | 否 |  | T202161610012 | 2026-01-14
耕整地机械 | 耕地机械 | 旋耕机 | 单轴2-2.5m旋耕机 | 多功能变速旋耕机 | 西安亚澳农机股份有限公司 | 1GKNB-200G | 1500 | 1500 | 0 | 旋耕机轴数:1个;耕幅:2米; | 工作幅宽（ cm ）200 ；耕深 （ cm ） 8～18 ；刀轴型式 / 单轴型 ；刀轴连接型式 / 花键式； 传动型式 / 中间传动； | 购机补贴（通用类） | 0 | 否 |  | T201900621050 | 2024-12-30
耕整地机械 | 耕地机械 | 旋耕机 | 单轴2-2.5m旋耕机 | 旋耕机 | 石家庄金牛农机制造有限公司 | 1GKN-200 | 1500 | 1500 | 0 | 旋耕机轴数:1个;耕幅:2.0米; | 工作幅宽：200cm 刀轴型式：单轴型 结构型式：框架型 旋耕刀型号：IT245 | 购机补贴（通用类） | 0 | 否 |  | T202013130157 | 2025-11-29
耕整地机械 | 耕地机械 | 旋耕机 | 单轴2-2.5m旋耕机 | 旋耕机 | 连云港国旋机械有限公司 | 1GKN-200 | 1440 | 1440 | 0 | 旋耕机轴数:1个;耕幅:2米; | 型号名称 / 1GKN-200型旋耕机 结构型式(圆梁式、框架式) / 框架式 工作状态外形尺寸（长×宽×高） mm 1020×2190×1050 工作幅宽 cm 200 变速箱挡位数 / / 传动方式（侧边、中间） / 中间 旋耕刀型号 / IT245 总安装刀数 把 58 限深装置型式 / / 配套拖拉机标定功率 kW 58.8-73.5 动力输出轴转速 r/min 540、720 | 购机补贴（通用类） | 0 | 否 |  | 苏农机（2018）第（0264）号 | 2022-12-31
耕整地机械 | 耕地机械 | 旋耕机 | 单轴2-2.5m旋耕机 | 旋耕机 | 潍坊鑫耐尔农业机械有限公司 | 1GQN-200 | 1500 | 1500 | 0 | 旋耕机轴数:1个;耕幅:2.0米; | 结构形式：框架式；外形尺寸：1200×2210×1100mm；工作速度范围（m/s）：0.8-1.5；工作幅宽(cm):200；耕深（cm）：≥12；刀轴型式：单轴型；刀轴连接型式：花键式；传动方式：中间齿轮传动；传动型式：中间传动；运输方式：普通型；刀轴设计转速（r/min）：255；最大回转半径（mm）：245；总安装刀数量(把)：60；旋耕刀型号：IT245；镇压型式：拖板；配套功率(kW)：44.1-66.2；配套动力输出轴转速（r/min）：720. | 购机补贴（通用类） | 44.1 | 否 |  | T20200606285 | 2026-05-11
耕整地机械 | 耕地机械 | 旋耕机 | 单轴2-2.5m旋耕机 | 旋耕机 | 潍坊鑫耐尔农业机械有限公司 | 1GQN-230 | 1500 | 1500 | 0 | 旋耕机轴数:1个;耕幅:2.3米; | 结构形式：框架式；外形尺寸：1200×2510×1100mm；工作速度范围（m/s）：0.8-1.5；工作幅宽(cm):230；耕深（cm）：≥12；刀轴型式：单轴型；刀轴连接型式：花键式；传动方式：中间齿轮传动；传动型式：中间传动；运输方式：普通型；刀轴设计转速（r/min）：255；最大回转半径（mm）：245；总安装刀数量(把)：68；旋耕刀型号：IT245；镇压型式：拖板；配套功率(kW)：44.1-66.2；配套动力输出轴转速（r/min）：720. | 购机补贴（通用类） | 44.1 | 否 |  | T20200606283 | 2026-05-11
耕整地机械 | 耕地机械 | 旋耕机 | 单轴2-2.5m旋耕机 | 旋耕机 | 明光市明雷机械有限公司 | 1GKN-230 | 1500 | 1500 | 0 | 旋耕机轴数:1个;耕幅:2.3米; | 结构型式：框架型；整机外形尺寸（长×宽×高）mm：1110×2560×1105；工作幅宽 cm ：230；耕深cm：12~20；刀轴型式：单轴型；刀轴连接型式：花键式；传动型式：中间传动；运输方式 ：普通型；刀辊设计转速r/min：270/320；刀辊最大回转半径mm ：270；刀辊总安装刀数 把： 64；旋耕刀型号：IT245；限深装置型式：限深板；镇压型式：拖板 | 购机补贴（通用类） | 0 | 否 |  | T202142420080 | 2026-02-07
耕整地机械 | 耕地机械 | 旋耕机 | 单轴2-2.5m旋耕机 | 旋耕机 | 明光市明雷机械有限公司 | 1GKN-200 | 1500 | 1500 | 0 | 旋耕机轴数:1个;耕幅:2米; | 结构型式：框架型；整机外形尺寸（长×宽×高）mm：1040×2310×1090；工作幅宽cm：200；耕深cm：12~20；刀轴型式：单轴型；刀轴连接型式：花键式；传动型式：中间传动；运输方式：普通型；刀辊设计转速 r/min：270/320；刀辊最大回转半径mm：270；刀辊总安装刀数 把： 56；旋耕刀型号： IT245；限深装置型式：限深板；镇压型式：拖板 | 购机补贴（通用类） | 0 | 否 |  | T202142420080 | 2026-02-07
耕整地机械 | 耕地机械 | 旋耕机 | 单轴2-2.5m旋耕机 | 旋耕机 | 宁津县鲁德丰康机械有限公司 | 1GKN-220 | 1500 | 1500 | 0 | 旋耕机轴数:1个;耕幅:2.2米; | 旋耕机型号名称 / 1GKN—220型旋耕机 ，旋耕机结构型式(圆梁式、框架式) / 框架式、单轴 ，旋耕机工作状态外形尺寸(长×宽×高) mm 1335×2380×1130， 旋耕机作业速度范围 km/h 2～5 ，旋耕机工作幅宽 cm 220。 | 购机补贴（通用类） | 0 | 否 |  | 部20190379 | 2023-12-31
耕整地机械 | 耕地机械 | 旋耕机 | 单轴2-2.5m旋耕机 | 旋耕机 | 宁津县鲁德丰康机械有限公司 | 1GKN-230 | 1500 | 1500 | 0 | 旋耕机轴数:1个;耕幅:2.3米; | 旋耕机型号名称：1GKN—230型旋耕机；旋耕机结构型式(圆梁式、框架式)：框架式、单轴；旋耕机工作状态外形尺寸(长×宽×高) mm ：1360×2480×1150；旋耕机作业速度范围km/h：2～5；旋耕机工作幅宽cm：230。 旋耕机型号名称：1GKN—220型旋耕机；旋耕机结构型式(圆梁式、框架式)：框架式、单轴；旋耕机工作状态外形尺寸(长×宽×高) mm ：1335×2380×1130；旋耕机作业速度范围 km/h：2～5；旋耕机工作幅宽cm：220。 | 购机补贴（通用类） | 0 | 否 |  | 部20190379 | 2023-12-31
耕整地机械 | 耕地机械 | 旋耕机 | 单轴2-2.5m旋耕机 | 旋耕机 | 石家庄兴田机械有限公司 | 1GQN-220 | 1500 | 1500 | 0 | 旋耕机轴数:单轴个;耕幅:2.2米; | 型号名称1GQN-220旋耕机；结构形式：框架式；整机外形尺寸（长x宽x高)：1260x2570x1160mm；作业速度范围：0.6-1.4m/s；工作幅宽：220cm；耕深：12-16cm；刀轴型式：单轴型；刀轴连接型式：花键式；传动方式：中间齿轮传动；运输方式：普通型；刀辊设计转速：241/296r/min；刀辊最大回转半径：R245mm；刀辊总安装刀数：64把；旋耕刀型号：IT245；限深装置型式：限深轮；镇压型式：镇压辊；配套拖拉机标定功率范围:58.8-82.1kW；配套拖拉机输出轴转速：540/720r/min。 | 购机补贴（通用类） | 0 | 否 |  | T202013130218 | 2025-11-29
耕整地机械 | 耕地机械 | 旋耕机 | 单轴2-2.5m旋耕机 | 旋耕机 | 石家庄兴田机械有限公司 | 1GQN-200 | 1500 | 1500 | 0 | 旋耕机轴数:单轴个;耕幅:2米; | 型号名称1GQN-200旋耕机；结构形式：框架式；整机外形尺寸（长x宽x高)：1260x2420x1160mm；作业速度范围：0.6-1.4m/s；工作幅宽：200cm；耕深：12-16cm；刀轴型式：单轴型；刀轴连接型式：花键式；传动方式：中间齿轮传动；运输方式：普通型；刀辊设计转速：241/296r/min；刀辊最大回转半径：R245mm；刀辊总安装刀数：60把；旋耕刀型号：IT245；限深装置型式：限深轮；镇压型式：镇压辊；配套拖拉机标定功率范围:51.5-73.5kW；配套拖拉机输出轴转速：540/720r/min。 | 购机补贴（通用类） | 0 | 否 |  | T202013130219 | 2025-11-29
耕整地机械 | 耕地机械 | 旋耕机 | 单轴2-2.5m旋耕机 | 旋耕机 | 潍坊同顺机械有限公司 | 1GKN-200 | 1500 | 1500 | 0 | 旋耕机轴数:单个;耕幅:2米; | 型号名称 / 1GKN-200型旋耕机 结构型式 / 框架型 整机外形尺寸（长×宽×高） mm 1120×2100×1040 作业速度范围 m/s 0.27～1.38 工作幅宽 cm 200 耕深 cm ≥12 刀轴型式 / 单轴型 刀轴连接型式 / 花键式 传动型式 / 中间传动 运输方式 / 普通型 变速箱挡位数（变速旋耕机） 个 / 刀辊设计转速 r/min 199/280 刀辊最大回转半径 mm 245 刀辊总安装刀数 把 48 旋耕刀型号 / IT245 限深装置型式 / 限深板 镇压型式 / 拖板 配套拖拉机标定功率范围 kW 58～110.3 配套拖拉机动力输出轴转速 r/min 540/760 | 购机补贴（通用类） | 0 | 否 |  | T202137370050 | 2026-03-29
耕整地机械 | 耕地机械 | 旋耕机 | 单轴2-2.5m旋耕机 | 旋耕机 | 河北峥嵘农机有限公司 | 1GQN-200 | 1500 | 1500 | 0 | 旋耕机轴数:1个;耕幅:2米; | 结构型式：框架式，整机外形尺寸（长*宽*高）mm:1050×2330×1130， 工作幅宽cm:200 耕深cm:12-16 刀轴形式：单轴型，刀轴连接形式：花键式，传动形式：中间传动，运输方式：普通型，刀辊设计转速r/min:267/254,刀辊最大回转半径mm:245,旋耕刀型号：IT245,限深装置形式：限深版，镇压形式:托板，配套拖拉机标定功率范围KW:66.1-88.2 | 购机补贴（通用类） | 0 | 否 |  | T202113130121 | 2026-05-23
耕整地机械 | 耕地机械 | 旋耕机 | 单轴2-2.5m旋耕机 | 旋耕机 | 河北峥嵘农机有限公司 | 1GQN-220 | 1500 | 1500 | 0 | 旋耕机轴数:1个;耕幅:2.2米; | 结构型式：框架式，整机外形尺寸（长*宽*高）mm:1050×2470×1130， 工作幅宽cm:220 耕深cm:12-16 刀轴形式：单轴型，刀轴连接形式：花键式，传动形式：中间传动，运输方式：普通型，刀辊设计转速r/min:267/254,刀辊最大回转半径mm:245,旋耕刀型号：IT245,限深装置形式：限深版，镇压形式:托板，配套拖拉机标定功率范围KW:88.2-110.2 | 购机补贴（通用类） | 0 | 否 |  | T202113130121 | 2026-05-23
耕整地机械 | 耕地机械 | 旋耕机 | 单轴2-2.5m旋耕机 | 旋耕机 | 河北峥嵘农机有限公司 | 1GQN-230 | 1500 | 1500 | 0 | 旋耕机轴数:1个;耕幅:2.3米; | 结构型式：框架式，整机外形尺寸（长*宽*高）mm:1050×2550×1130， 工作幅宽cm:230 耕深cm:12-16 刀轴形式：单轴型，刀轴连接形式：花键式，传动形式：中间传动，运输方式：普通型，刀辊设计转速r/min:267/254,刀辊最大回转半径mm:245,旋耕刀型号：IT245,限深装置形式：限深版，镇压形式:托板，配套拖拉机标定功率范围KW:88.2-110.2 | 购机补贴（通用类） | 0 | 否 |  | T202113130121 | 2026-05-23
耕整地机械 | 耕地机械 | 旋耕机 | 单轴2-2.5m旋耕机 | 旋耕机 | 潍坊裕祥农业装备有限公司 | 1GKN-230 | 1500 | 1500 | 0 | 旋耕机轴数:1个;耕幅:2.3米; | 刀轴型式：单轴型；结构型式：框架型；整机外形尺寸（长×宽×高）mm：1020×2560×1250；作业速度范围（m/s）:0.5-1.1；工作幅宽（cm）：230；耕深（cm）：12；刀轴连接型式：花键式；传动型式：中间传动；运输方式：普通型；刀辊设计转速（r/min）：222/296/313；刀辊最大回转半径（mm）：265；刀辊总安装刀数：68；旋耕刀型号：IT245；限深装置型式：限深板；镇压型式：拖板；配套拖拉机标定功率范围（KW）：69.5-102.9；配套拖拉机动力输出轴转速（r/min）：540/720/760。 | 购机补贴（通用类） | 0 | 否 |  | T202137370021 | 2026-03-29
耕整地机械 | 耕地机械 | 旋耕机 | 单轴2-2.5m旋耕机 | 旋耕机 | 潍坊裕祥农业装备有限公司 | 1GKN-200 | 1500 | 1500 | 0 | 旋耕机轴数:1个;耕幅:2米; | 刀轴型式：单轴型；结构型式：框架型；整机外形尺寸（长×宽×高）mm：1000×2240×1180；作业速度范围（m/s）:0.5-1.1；工作幅宽（cm）：200；耕深（cm）：12；刀轴连接型式：花键式；传动型式：中间传动；运输方式：普通型；刀辊设计转速（r/min）：222/296/313；刀辊最大回转半径（mm）：265；刀辊总安装刀数：56；旋耕刀型号：IT245；限深装置型式：限深板；镇压型式：拖板；配套拖拉机标定功率范围（KW）：66.2-88.2；配套拖拉机动力输出轴转速（r/min）：540/720/760。 | 购机补贴（通用类） | 0 | 否 |  | T202137370021 | 2026-03-29
耕整地机械 | 耕地机械 | 旋耕机 | 单轴2-2.5m旋耕机 | 旋耕机 | 河北江蓝农业机械有限公司 | 1GQN-200 | 1500 | 1500 | 0 | 旋耕机轴数:单轴个;耕幅:2米; | 结构形式：单轴框架式； 工作状态尺寸（mm）：1110×2310×1010； 幅宽（cm）：200； 最终传动方式：中间齿轮传动； 与拖拉机连接方式：三点悬挂连接； 刀轴最大回转半径（mm）：245； 刀辊总安装刀数：（把）60； 旋耕刀型号：IT245; 刀轴连接型式：花键盘连接； 配套拖拉机标定功率（kw）：44.1~58.8； 配套拖拉机动力输出轴转速(r/min):540/720;轴数：单轴. | 购机补贴（通用类） | 58.8 | 否 |  | T202013130154 | 2025-11-29
耕整地机械 | 耕地机械 | 旋耕机 | 单轴2-2.5m旋耕机 | 旋耕机 | 河北江蓝农业机械有限公司 | 1GQN-230 | 1500 | 1500 | 0 | 旋耕机轴数:单轴个;耕幅:2.3米; | 结构形式：单轴框架式； 工作状态尺寸（mm）：1280×2550×1100； 幅宽（cm）：230； 最终传动方式：中间齿轮传动； 与拖拉机连接方式：三点悬挂连接； 刀轴最大回转半径（mm）：245； 刀轴总安装刀数：（把）64； 旋耕刀型号：IT245; 刀轴连接型式：花键盘连接； 配套拖拉机标定功率）（kw）:58.8~88.2； 配套拖拉机动力输出轴转速(r/min):720; 轴数：单轴。 | 购机补贴（通用类） | 88.2 | 否 |  | 冀2018T—203 | 2022-12-31
耕整地机械 | 耕地机械 | 旋耕机 | 单轴2-2.5m旋耕机 | 旋耕机 | 江苏东久机械有限公司 | 1GK-240 | 1500 | 1500 | 0 | 旋耕机轴数:/个;耕幅:240CM米; | 型号名称：1GK-240型旋耕机，结构型式：框架型，整机外形尺寸（长×宽×高）：1020*2640*1120 mm，作业速度范围：0.84～1.4 m/s，工作幅宽：240 cm，耕深：12～18 cm，刀轴型式：单轴型，刀轴连接型式：接盘式，传动型式：侧边传动，运输方式：普通型，变速箱挡位数（变速旋耕机）个/，刀辊设计转速：219 r/min，刀辊最大回转半径，245mm，刀辊总安装刀数：54把，旋耕刀型号：IT245，限深装置型式：限深板，镇压型式：拖板，配套拖拉机标定功率范围：58.8～73.5 kW，配套拖拉机动力输出轴转速：540 r/min | 购机补贴（通用类） | 58.8 | 否 |  | T202032320378 | 2025-11-29
耕整地机械 | 耕地机械 | 旋耕机 | 单轴2-2.5m旋耕机 | 水田埋茬耕整机 | 江苏东久机械有限公司 | 1ZS-240 | 1500 | 1500 | 0 | 旋耕机轴数:1个;耕幅:2400mm; | 配套拖拉机标定功率范围：29.4-36.7kW，动力输出轴转速：540r/min，型号名称：1ZS-240型水田埋茬耕整机，结构形式：圆梁式，工作形态外形尺寸：980*3060*1030mm，作业速度范围：0.8-1.4m/s，工作幅宽：240cm，耕深：8-16cm，变速箱档数：/，传动方式：侧边齿轮传动，刀辊设计转速：319r/min，刀辊最大回转半径：185mm，刀辊总安装刀数：62把，刀轴连接形式：花键轴头连接，旋耕刀型号：专用水田旋耕刀。 | 购机补贴（通用类） | 0 | 否 |  | 鄂2019053 | 2023-12-31
耕整地机械 | 耕地机械 | 旋耕机 | 单轴2-2.5m旋耕机 | 旋耕机 | 江苏东久机械有限公司 | 1G-240 | 1500 | 1500 | 0 | 旋耕机轴数:1个;耕幅:2400mm; | 配套拖拉机标定功率范围:29.4-36.7kW,动力输出轴转速:540r/min,型号名称:1G-240型旋耕机,结构形式:圆梁式,工作形态外形尺寸:980*3060*1030mm,作业速度范围:3-5m/s,工作幅宽:240cm,耕深:8-16cm,变速箱档数:/,传动方式:侧边齿轮传动,刀辊设计转速:319r/min,刀辊最大回转半径:185mm,刀辊总安装刀数:62把,刀轴连接形式:刀轴与轴头焊接,旋耕刀型号:专用旋耕刀,陷深装置形式:/,平地部件形式:液压刮板式. | 购机补贴（通用类） | 0 | 否 |  | 鄂2018157 | 2022-12-31
耕整地机械 | 耕地机械 | 旋耕机 | 单轴2-2.5m旋耕机 | 旋耕机 | 河北锐仕农业机械制造有限公司 | 1GKN-230 | 1500 | 1500 | 0 | 旋耕机轴数:1个;耕幅:2.3米; | 结构型式 : 框架型 ; 整机外形尺寸（长×宽×高） mm :2530×1150×1300: 作业速度范围 m/s :0.55-1.38; 工作幅宽 cm: 230; 耕深 cm :15-20; 刀轴型式 : 单轴型 ; 刀辊设计转速 r/min :242 ; 刀辊最大回转半径 mm :260; 刀辊总安装刀数 把: 64; 旋耕刀型号 : IT245 ; | 购机补贴（通用类） | 0 | 否 |  | 鄂2020116 | 2025-09-29
耕整地机械 | 耕地机械 | 旋耕机 | 单轴2-2.5m旋耕机 | 旋耕机 | 河北锐仕农业机械制造有限公司 | 1GKN-200 | 1500 | 1500 | 0 | 旋耕机轴数:1个;耕幅:2米; | 结构型式 : 框架型 ; 整机外形尺寸（长×宽×高） mm: 2235×1150×1300; 作业速度范围 m/s :0.55-1.38 ; 工作幅宽 cm: 200 ; 耕深 cm :15-20 ; 刀轴型式 : 单轴型 ; 刀辊设计转速 r/min :242 ; 刀辊最大回转半径 mm :260 ; 刀辊总安装刀数 把: 60 ; 旋耕刀型号 : IT245 ; | 购机补贴（通用类） | 0 | 否 |  | 鄂2020116 | 2025-09-29
耕整地机械 | 耕地机械 | 旋耕机 | 单轴2-2.5m旋耕机 | 旋耕机 | 河北锐宏机械制造有限公司 | 1GQN-230 | 1500 | 1500 | 0 | 旋耕机轴数:单轴个;耕幅:2300mm; | 标定功率（kw）:58.8~66.1、结构型式：框架式、规格型号：1GQN-230、外形尺寸（长*宽*高）（mm）:1200*2570*1100、结构质量（kg）:410、幅宽（cm）:230、耕深（cm）:12~16、传动方式：中间齿轮传动、与拖拉机联接方式：三点悬挂、总安装刀数（把）：64 | 购机补贴（通用类） | 0 | 否 |  | T201913130132 | 2024-12-08
耕整地机械 | 耕地机械 | 旋耕机 | 单轴2-2.5m旋耕机 | 旋耕机 | 河北锐宏机械制造有限公司 | 1GQN-200 | 1500 | 1500 | 0 | 旋耕机轴数:单轴个;耕幅:2000mm; | 标定功率（kw）:47.8~58.8、结构型式：框架式、规格型号：1GQN-200、外形尺寸（长*宽*高）（mm）:1100*2300*1100、结构质量（kg）:390、幅宽（cm）:200、耕深（cm）:12~16、传动方式：中间齿轮传动、与拖拉机联接方式：三点悬挂、总安装刀数（把）：58 | 购机补贴（通用类） | 0 | 否 |  | T201913130132 | 2024-12-08
耕整地机械 | 耕地机械 | 旋耕机 | 单轴2-2.5m旋耕机 | 旋耕机 | 连云港市锐远农业装备科技有限公司 | 1GKN-200 | 1500 | 1500 | 0 | 旋耕机轴数:1个;耕幅:2米; | 外形尺寸：2300×1020×1160（mm），幅宽：200cm，旋耕深度：8-16（cm），总安装刀数：58把，传动方式：中置齿轮传动，与拖拉机联接方式：标准三点悬挂，刀辊转速：199 r/min，刀辊最大回转半径：245±10mm，旋耕刀型号：IT245，配套拖拉机标定功率：44.1～51.4（kW），配套拖拉机动力输出轴转速：540;720（r/min）。 | 购机补贴（通用类） | 44.1 | 否 |  | T202032320585 | 2025-12-30
耕整地机械 | 耕地机械 | 旋耕机 | 单轴2-2.5m旋耕机 | 反转灭茬机 | 连云港市锐远农业装备科技有限公司 | 1JMF-200 | 1500 | 1500 | 0 | 旋耕机轴数:1个;耕幅:2000mm; | 归档参数：单双轴类型：单轴；耕幅:200cm。配置参数：外形尺寸（长×宽×高）(mm)：2420×1660×1220；配套动力（kW）：58.8-95.6；整机质量（kg）:420；作业幅宽（cm）：200；总安装刀片数量（把）：52；旋耕刀型号：IT245。 | 购机补贴（通用类） | 0 | 否 |  | 苏农机（2019）第（0133）号 | 2023-12-31
耕整地机械 | 耕地机械 | 旋耕机 | 单轴2-2.5m旋耕机 | 旋耕机 | 德州市沃田机械有限公司 | 1GKN-230 | 1500 | 1500 | 0 | 旋耕机轴数:1个;耕幅:2.3米; | 配套拖拉机标定功率范围kW66.2~88.2配套拖拉机动力输出轴转速r/min540/760/850型号名称/1GKN-230型旋耕机结构型式(圆梁式、框架式)/框架式、单轴工作状态a外形尺寸(长×宽×高)mm1400×2630×1180作业速度范围m/s0.56~1.39工作幅宽cm230耕深cm≥12变速箱挡位数个无传动方式(侧边、中间)/中间齿轮传动刀辊设计转速r/min270/312/350刀辊最大回转半径mm245总安装刀数把64刀轴连接型式/花键套旋耕刀型号/ⅠT245限深装置型式/ | 购机补贴（通用类） | 0 | 否 |  | 部20181338 | 2022-12-31
耕整地机械 | 耕地机械 | 旋耕机 | 单轴2-2.5m旋耕机 | 双轴灭茬旋耕机 | 德州市沃田机械有限公司 | 1GKNM-240 | 1500 | 1500 | 0 | 旋耕机轴数:1个;耕幅:2.4米; | 外形尺寸(长×宽×高)mm1850×2650×1210与拖拉机联接方式/三点悬挂结构型式/框架式最终传动方式旋耕/中间齿轮传动最终传动方式灭茬/中间齿轮传动工作幅宽mm2400刀辊最大回转半径旋耕mm245刀辊最大回转半径灭茬mm175总安装刀数旋耕把64总安装刀数灭茬把108旋耕刀型号/IT245灭茬刀型号/L175 | 购机补贴（通用类） | 0 | 否 |  | 鄂2019005 | 2023-12-31
耕整地机械 | 耕地机械 | 旋耕机 | 单轴2-2.5m旋耕机 | 旋耕机 | 德州市沃田机械有限公司 | 1GKN-200 | 1500 | 1500 | 0 | 旋耕机轴数:1个;耕幅:2.0米; | 配套拖拉机标定功率范围kW58.8~80.9配套拖拉机动力输出轴转速r/min540/760/850型号名称/1GKN-200型旋耕机结构型式(圆梁式、框架式)/框架式、单轴工作状态a外形尺寸(长×宽×高)mm1420×2330×1220作业速度范围m/s0.56~1.39工作幅宽cm200耕深cm≥12变速箱挡位数个无传动方式(侧边、中间)/中间齿轮传动刀辊设计转速r/min270/312/350刀辊最大回转半径mm245总安装刀数把60刀轴连接型式/花键套旋耕刀型号/ⅠT245限深装置型式/无 | 购机补贴（通用类） | 0 | 否 |  | 部20181348 | 2022-12-31
耕整地机械 | 耕地机械 | 旋耕机 | 单轴2-2.5m旋耕机 | 旋耕机 | 德州市沃田机械有限公司 | 1GKN-220 | 1500 | 1500 | 0 | 旋耕机轴数:1个;耕幅:2.2米; | 型号名称 / 1GKN-220型旋耕机 结构型式 / 框架型 整机外形尺寸（长×宽×高） mm 1260×2570×1160 作业速度范围 m/s 0.56～1.39 工作幅宽 cm 220 耕深 cm 旱耕12～16 刀轴型式 / 单轴型 刀轴连接型式 / 花键式 传动型式 / 中间传动 运输方式 / 普通型 变速箱挡位数（变速旋耕机） 个 / 刀辊设计转速 r/min 241/296 刀辊最大回转半径 mm 245 刀辊总安装刀数 把 64 旋耕刀型号 / IT245 限深装置型式 / / 镇压型式 / 镇压辊 配套拖拉机标定功率范围 kW 58.8～66.1 配套拖拉机动力输出轴转速 r/min 540/720 | 购机补贴（通用类） | 0 | 否 |  | T201900640186 | 2024-11-28
耕整地机械 | 耕地机械 | 旋耕机 | 单轴2-2.5m旋耕机 | 旋耕机 | 河北神耕机械有限公司 | 1GKN-200 | 1500 | 1500 | 0 | 旋耕机轴数:1个;耕幅:2米; | 型号名称：1GKN-200型旋耕机 结构形式：框架式 配套拖拉机标定功率：55.2~66.2KW 配套拖拉机动力输出轴转速：540,720r/min 外形尺寸（长X宽X高）：970X2330X1020mm 结构质量：380Kg 理论作业速度：2~5Km/h 幅宽：200cm 耕深：旱耕：8~16cm ；水耕：10~18cm 传动方式：中间齿轮传动 与拖拉机联接方式：标准三点悬挂 刀辊转速：236（n动=540）r/min :228（n动=720）r/min 刀辊最大回转半径:245mm 刀辊总安装刀数-旋耕:58把 旋耕刀型号: ⅠT245 | 购机补贴（通用类） | 0 | 否 |  | T202000030754 | 2025-12-30
耕整地机械 | 耕地机械 | 旋耕机 | 单轴2-2.5m旋耕机 | 双轴灭茬旋耕机 | 河北神耕机械有限公司 | 1GND-220 | 1500 | 1500 | 0 | 旋耕机轴数:1个;耕幅:2.2米; | 型号名称：1GND-220型双轴灭茬旋耕机 结构形式：框架式 配套拖拉机标定功率：66.1~117.6KW 配套拖拉机动力输出轴转速：540,720r/min 外形尺寸（长X宽X高）：1400X2460X1180mm 结构质量：750Kg 理论作业速度：2~5Km/h 幅宽：220cm 耕深：10~16cm 传动方式：中间齿轮传动 (叉箱双轴机) 与拖拉机联接方式：标准三点悬挂 刀辊转速-旋耕：250/258（n动=540/n动=720）r/min -灭茬:500/517（n动=540/n动=720）r/min 刀辊最大回转半径-旋耕:245mm -灭茬:180mm 刀辊总安装刀数-旋耕:62把 -灭茬:120把 旋耕刀型号-旋耕: ⅠT245 -灭茬:L型短刀（R=180） | 购机补贴（通用类） | 0 | 否 |  | 冀2018T—198 | 2022-12-31
耕整地机械 | 耕地机械 | 旋耕机 | 单轴2-2.5m旋耕机 | 双轴灭茬旋耕机 | 河北神耕机械有限公司 | 1GND-240 | 1500 | 1500 | 0 | 旋耕机轴数:1个;耕幅:2.4米; | 型号名称：1GND-240型双轴灭茬旋耕机 结构形式：框架式 配套拖拉机标定功率：73.5~132.3KW 配套拖拉机动力输出轴转速：540，720r/min 外形尺寸（长X宽X高）：1400X2660X1150mm 结构质量：780Kg 理论作业速度：2~5Km/h 幅宽：240cm 耕深：10~20cm 传动方式：中间齿轮传动（叉箱双轴型） 与拖拉机联接方式：标准三点悬挂 刀辊转速-旋耕：250/258r/min -灭茬:500/517r/min 刀辊最大回转半径-旋耕:245mm -灭茬:180mm 刀辊总安装刀数-旋耕:66把 -灭茬:132把 旋耕刀型号-旋耕: ⅠT245 -灭茬: :L型短刀（R=180） | 购机补贴（通用类） | 0 | 否 |  | 冀2018T—197 | 2022-12-31
耕整地机械 | 耕地机械 | 旋耕机 | 单轴2-2.5m旋耕机 | 旋耕机 | 河北神耕机械有限公司 | 1GKN-210B | 1500 | 1500 | 0 | 旋耕机轴数:2个;耕幅:2100mm; | 型号名称：1GKN-210B型旋耕机 结构形式：框架式 配套拖拉机标定功率：58.8~66.1KW 配套拖拉机动力输出轴转速：540,720r/min 外形尺寸（长X宽X高）：1200X2335X1150mm 作业速度范围：0.56~1.39 m/s 工作幅宽：210cm 耕深：10~16cm 传动方式：中间齿轮传动 刀辊转速：244，274，307，344，491（n动=540）r/min 235，264，296，332，472（n动=720）r/min 刀辊最大回转半径:245mm 刀辊总安装刀数-旋耕:68把 刀轴连接型式：法兰盘式 旋耕刀型号:盘式旋耕耙刀（R=245） | 购机补贴（通用类） | 0 | 否 |  | 部20171380 | 2021-12-31
耕整地机械 | 耕地机械 | 旋耕机 | 单轴2-2.5m旋耕机 | 旋耕机 | 河北神耕机械有限公司 | 1GKN-230 | 1500 | 1500 | 0 | 旋耕机轴数:2个;耕幅:2300mm; | 型号名称：1GKN-230型旋耕机 结构形式：框架式 配套拖拉机标定功率：55.1~58.8KW 配套拖拉机动力输出轴转速：540,720r/min 外形尺寸（长X宽X高）：1020X2580X1152mm 作业速度范围：0.56~1.39 m/s 工作幅宽：230cm 耕深：旱耕：8~16cm ；水耕：10~18cm 变速箱挡位数：1个 传动方式：中间齿轮传动 刀辊转速：236（n动=540）r/min :228（n动=720）r/min 刀辊最大回转半径:245mm 刀辊总安装刀数-旋耕:62把 刀轴连接型式：法兰盘式 旋耕刀型号: ⅠT245 | 购机补贴（通用类） | 0 | 否 |  | 部20171386 | 2021-12-31
耕整地机械 | 耕地机械 | 旋耕机 | 单轴2-2.5m旋耕机 | 旋耕机 | 河北神耕机械有限公司 | 1GKN-230B | 1500 | 1500 | 0 | 旋耕机轴数:2个;耕幅:2300mm; | 型号名称：1GKN-230B型旋耕机 结构形式：框架式 配套拖拉机标定功率：66.1~73.5KW 配套拖拉机动力输出轴转速：540,720r/min 外形尺寸（长X宽X高）：1200X2560X1150mm 作业速度范围：0.56~1.39 m/s 工作幅宽：230cm 耕深：10~16cm 传动方式：中间齿轮传动 刀辊转速：244，274，307，344，491（n动=540）r/min 235，264，296，332，472（n动=720）r/min 刀辊最大回转半径:245mm 刀辊总安装刀数-旋耕:76把 刀轴连接型式：法兰盘式 旋耕刀型号:盘式旋耕耙刀（R=245） | 购机补贴（通用类） | 0 | 否 |  | 部20171380 | 2021-12-31
耕整地机械 | 耕地机械 | 旋耕机 | 单轴2-2.5m旋耕机 | 旋耕机 | 连云港九迁机械制造有限公司 | 1GKN-230 | 1500 | 1500 | 0 | 旋耕机轴数:1个;耕幅:2.3米; | 机具机构类型:单轴；工作幅宽（cm）：230；结构形式：框架式；外形尺寸(长×宽×高)mm：1020×2536×1152；配套动力范围（kW）：55.1～62.5；结构质量（kg）：435；传动方式：中间齿轮传动；总安装刀数量（旋耕，把）：62；旋耕刀型号：IT245 | 购机补贴（通用类） | 0 | 否 |  | 苏农机（2017）第（0247）号 | 2021-12-31
耕整地机械 | 耕地机械 | 旋耕机 | 单轴2-2.5m旋耕机 | 旋耕机 | 潍坊农宜得机械有限公司 | 1GKN-230A | 1500 | 1500 | 0 | 旋耕机轴数:/个;耕幅:2.3米; | 型号名称 / 1GKN-230A型旋耕机 结构型式 / 框架型 整机a外形尺寸（长×宽×高） mm 1140×2550×1150 作业速度范围 m/s 0.27～1.38 工作幅宽 cm 230 耕深 cm ≥12 刀轴型式 / 单轴型 刀轴连接型式 / 花键式 传动型式 / 中间传动 运输方式 / 普通型 变速箱挡位数（变速旋耕机） 个 / 刀辊设计转速 r/min 222/313 刀辊最大回转半径 mm 245 刀辊总安装刀数 把 64 旋耕刀型号 / IT245 限深装置型式 / 限深板 镇压型式 / 拖板 配套拖拉机标定功率范围 kW 73.5～117.6 配套拖拉机动力输出轴转速 r/min 540/760 | 购机补贴（通用类） | 0 | 否 |  | T202137370148 | 2026-05-09
耕整地机械 | 耕地机械 | 旋耕机 | 单轴2-2.5m旋耕机 | 旋耕机 | 潍坊农宜得机械有限公司 | 1GKN-200A | 1500 | 1500 | 0 | 旋耕机轴数:/个;耕幅:2.0米; | 结构型式 / 框架型 整机a外形尺寸（长×宽×高） mm 1050×2250×1100 作业速度范围 m/s 0.27～1.38 工作幅宽 cm 200 耕深 cm ≥12 刀轴型式 / 单轴型 刀轴连接型式 / 花键式 传动型式 / 中间传动 运输方式 / 普通型 变速箱挡位数（变速旋耕机） 个 / 刀辊设计转速 r/min 222/313 刀辊最大回转半径 mm 245 刀辊总安装刀数 把 52 旋耕刀型号 / IT245 限深装置型式 / 限深板 镇压型式 / 拖板 配套拖拉机标定功率范围 kW 58.3～95.6 配套拖拉机动力输出轴转速 r/min 540/760 | 购机补贴（通用类） | 0 | 否 |  | T202137370148 | 2026-05-09
耕整地机械 | 耕地机械 | 旋耕机 | 单轴2-2.5m旋耕机 | 旋耕机 | 潍坊农宜得机械有限公司 | 1GKN-250A | 1500 | 1500 | 0 | 旋耕机轴数:/个;耕幅:2.5米; | 型号名称 / 1GKN-250A型旋耕机 结构型式 / 框架型 整机a外形尺寸（长×宽×高） mm 1140×2750×1150 作业速度范围 m/s 0.27～1.38 工作幅宽 cm 250 耕深 cm ≥12 刀轴型式 / 单轴型 刀轴连接型式 / 花键式 传动型式 / 中间传动 运输方式 / 普通型 变速箱挡位数（变速旋耕机） 个 / 刀辊设计转速 r/min 222/313 刀辊最大回转半径 mm 245 刀辊总安装刀数 把 68 旋耕刀型号 / IT245 限深装置型式 / 限深板 镇压型式 / 拖板 配套拖拉机标定功率范围 kW 80.8～132.3 配套拖拉机动力输出轴转速 r/min 540/760 | 购机补贴（通用类） | 0 | 否 |  | T202137370145 | 2026-05-09
耕整地机械 | 耕地机械 | 旋耕机 | 单轴2-2.5m旋耕机 | 旋耕机 | 故城县利达农业机械有限公司 | 1GQN-200S | 1500 | 1500 | 0 | 旋耕机轴数:1个;耕幅:2米; | 耕幅：2000mm | 购机补贴（通用类） | 0 | 否 |  | T202013130134 | 2025-10-15
耕整地机械 | 耕地机械 | 旋耕机 | 单轴2-2.5m旋耕机 | 旋耕机 | 故城县利达农业机械有限公司 | 1GQN-230S | 1500 | 1500 | 0 | 旋耕机轴数:1个;耕幅:2.3米; | 耕幅：2300mm | 购机补贴（通用类） | 0 | 否 |  | T202013130134 | 2025-10-15
耕整地机械 | 耕地机械 | 旋耕机 | 单轴2-2.5m旋耕机 | 旋耕机 | 任丘市超鹰农机有限公司 | 1GKN-200 | 1500 | 1500 | 0 | 旋耕机轴数:1个;耕幅:2米; | 1GKN-200型旋耕机，配套拖拉机 标定功率范围58.8kW～88.2KW，动力输出轴转速720/540 r/min，结构型式（圆梁式、框架式）单轴框架式，工作状态外形尺寸（长×宽×高）1450mm×2380mm×1100mm，作业速度范围0.6m～1.4m，工作幅宽204cm，耕深12cm～16cm，传动方式（侧边、中间）中间齿轮传动，刀辊设计转速 300r 最大回转半径 250mm 总安装刀数 62把，刀轴连接型式 花键法兰盘，旋耕刀型号ⅠT245限深装置型式 地辊 | 购机补贴（通用类） | 0 | 否 |  | 冀2017T—275 | 2021-12-31
耕整地机械 | 耕地机械 | 旋耕机 | 单轴2-2.5m旋耕机 | 旋耕机 | 任丘市超鹰农机有限公司 | 1GKN-230 | 1500 | 1500 | 0 | 旋耕机轴数:1个;耕幅:2.3米; | 1GKN-230型旋耕机，配套拖拉机 标定功率范围66.2kW～95.6KW，动力输出轴转速720/540 r/min，结构型式（圆梁式、框架式）单轴框架式，工作状态外形尺寸（长×宽×高）1450mm×2620mm×1100mm，作业速度范围0.6m～1.4m，工作幅宽232cm，耕深12cm～16cm，传动方式（侧边、中间）中间齿轮传动，刀辊设计转速 300r 最大回转半径 250mm 总安装刀数 66把，刀轴连接型式 花键法兰盘，旋耕刀型号ⅠT245限深装置型式 地辊 | 购机补贴（通用类） | 0 | 否 |  | 冀2017T—274 | 2021-12-31
耕整地机械 | 耕地机械 | 旋耕机 | 单轴2-2.5m旋耕机 | 旋耕机 | 连云港市兴安机械制造有限公司 | 1GQN-200 | 1500 | 1500 | 0 | 旋耕机轴数:1个;耕幅:2米; | 配置参数:刀轴型式:单轴型;工作幅宽200cm.耕深:旱耕10-14cm/水耕14-18cm.结构型式:框架型.外形尺寸(长×宽×高):1200×2320×1050(mm).作业速度范围:0.69-1.81(m/s).配套功率范围:≥40.5(kW).传动型式:中间传动.刀轴连接形式:接盘式.镇压型式:拖板.旋耕刀型号:IT245.刀辊总安装刀数:58(把) | 购机补贴（通用类） | 40.5 | 否 |  | T201900320687 | 2024-12-30
耕整地机械 | 耕地机械 | 旋耕机 | 单轴2-2.5m旋耕机 | 高箱旋耕机 | 连云港市兴安机械制造有限公司 | 1GKN-200H | 1500 | 1500 | 0 | 旋耕机轴数:1个;耕幅:2米; | 配置参数:刀轴型式:单轴型;工作幅宽200cm.耕深:旱耕10-14cm/水耕14-18cm.结构型式:框架型.外形尺寸(长×宽×高):1170×2320×1150(mm).作业速度范围:0.69-1.81(m/s).配套功率范围:≥40.5(kW).传动型式:中间传动.刀轴连接形式:接盘式.镇压型式:拖板.旋耕刀型号:IT245.刀辊总安装刀数:58(把) | 购机补贴（通用类） | 40.5 | 否 |  | T201900320688 | 2024-12-30
耕整地机械 | 耕地机械 | 旋耕机 | 单轴2-2.5m旋耕机 | 旋耕机 | 连云港市兴安机械制造有限公司 | 1GQN-230 | 1500 | 1500 | 0 | 旋耕机轴数:1个;耕幅:2.3米; | 配置参数:刀轴型式:单轴型;工作幅宽230cm.耕深:旱耕10-16cm/水耕14-18cm.结构型式:框架型.外形尺寸(长×宽×高):1130×2560×1130(mm).作业速度范围:0.69-1.81(m/s).配套功率范围:≥48(kW).传动型式:中间传动.刀轴连接形式:接盘式.镇压型式:拖板.旋耕刀型号:IT245.刀辊总安装刀数:62(把) | 购机补贴（通用类） | 48 | 否 |  | T201900320687 | 2024-12-30
耕整地机械 | 耕地机械 | 旋耕机 | 单轴2-2.5m旋耕机 | 高箱旋耕机 | 连云港市兴安机械制造有限公司 | 1GKN-230H | 1500 | 1500 | 0 | 旋耕机轴数:1个;耕幅:2.3米; | 配置参数:刀轴型式:单轴型;工作幅宽230cm.耕深:旱耕10-16cm/水耕14-18cm.结构型式:框架型.外形尺寸(长×宽×高):1150×2560×1150(mm).作业速度范围:0.69-1.81(m/s).配套功率范围:≥48(kW).传动型式:中间传动.刀轴连接形式:接盘式.镇压型式:拖板.旋耕刀型号:IT245.刀辊总安装刀数:62(把) | 购机补贴（通用类） | 48 | 否 |  | T201900320688 | 2024-12-30
耕整地机械 | 耕地机械 | 旋耕机 | 单轴2-2.5m旋耕机 | 旋耕机 | 连云港市兴安机械制造有限公司 | 1GK-200 | 1500 | 1500 | 0 | 旋耕机轴数:/个;耕幅:2米; | 配置参数:刀轴型式:单轴型.工作幅宽:200cm.耕深:≥8cm.结构型式:框架型.外形尺寸(长×宽×高)mm:1000×2210×1135.作业速度范围(m/s):0.28-1.39.配套动力范围(kW):58.8-73.5.刀轴连接形式:接盘式.传动型式:侧边齿轮传动;限深装置型式:限深板.镇压型式:拖板.刀辊总安装刀数(把):66.旋耕刀型号:IT245 | 购机补贴（通用类） | 58.8 | 否 |  | T202032320316 | 2025-11-01
耕整地机械 | 耕地机械 | 旋耕机 | 单轴2-2.5m旋耕机 | 旋耕机 | 河北三头牛机械科技有限公司 | 1GKN-210 | 1500 | 1500 | 0 | 旋耕机轴数:单个;耕幅:2.1米; | 配套动力范围80.5-110.3kw；外形尺寸（长×宽×高）1200×2270×1250mm；结构型式：框架型；工作幅宽：210cm;刀辊总安装刀数：旋耕刀60把、直刀26把；耕深：12-16cm. | 购机补贴（通用类） | 0 | 否 |  | T202113130429 | 2026-08-18
耕整地机械 | 耕地机械 | 旋耕机 | 单轴2-2.5m旋耕机 | 旋耕机 | 河北三头牛机械科技有限公司 | 1GKN-240 | 1500 | 1500 | 0 | 旋耕机轴数:单个;耕幅:2.4米; | 配套动力范围80.5-110.3kw；外形尺寸（长×宽×高）1200×2570×1250mm；结构型式：框架型；工作幅宽：240cm;刀辊总安装刀数：旋耕刀68把、直刀30把；耕深：12-16cm. | 购机补贴（通用类） | 0 | 否 |  | T202113130429 | 2026-08-18
耕整地机械 | 耕地机械 | 旋耕机 | 单轴2-2.5m旋耕机 | 旋耕机 | 河北三头牛机械科技有限公司 | 1GKN-230 | 1500 | 1500 | 0 | 旋耕机轴数:单个;耕幅:2.3米; | 配套动力范围80.5-110.3kw；外形尺寸（长×宽×高）1200×2470×1250mm；结构型式：框架型；工作幅宽：230cm;刀辊总安装刀数：旋耕刀64把、直刀28把；耕深：12-16cm. | 购机补贴（通用类） | 0 | 否 |  | T202113130429 | 2026-08-18
耕整地机械 | 耕地机械 | 旋耕机 | 单轴2-2.5m旋耕机 | 旋耕机 | 丹阳良友机械有限公司 | 1GK-230 | 1500 | 1500 | 0 | 旋耕机轴数:1个;耕幅:2.3米; | 力连接方式:牵引式；机具结构类型:单轴；工作幅宽(M):2.3，传动方式：侧边齿轮传动。 | 购机补贴（通用类） | 0 | 否 |  | T202132320128 | 2026-05-05
耕整地机械 | 耕地机械 | 旋耕机 | 单轴2-2.5m旋耕机 | 旋耕机 | 丹阳良友机械有限公司 | 1GK-200 | 1500 | 1500 | 0 | 旋耕机轴数:1个;耕幅:2米; | 动力连接方式:牵引式；机具结构类型:单轴；工作幅宽(M):2，传动方式：侧边齿轮传动。 | 购机补贴（通用类） | 0 | 否 |  | T202132320128 | 2026-05-05
耕整地机械 | 耕地机械 | 旋耕机 | 单轴2-2.5m旋耕机 | 旋耕机 | 宁晋县翔明农业机械有限公司 | 1GQN-230 | 1500 | 1500 | 0 | 旋耕机轴数:单个;耕幅:2.3米; | 1. 结构型式：框架型；2. 刀轴型式：单轴型；3. 刀轴连接形式：接盘式；4. 传动型式：中间传动；5. 运输方式：普通型；6. 耕深：12-16； | 购机补贴（通用类） | 0 | 否 |  | T201913130030 | 2024-08-29
耕整地机械 | 耕地机械 | 旋耕机 | 单轴2-2.5m旋耕机 | 旋耕机 | 宁晋县翔明农业机械有限公司 | 1GQN-200 | 1500 | 1500 | 0 | 旋耕机轴数:单个;耕幅:2米; | 1. 结构型式：框架型；2. 刀轴型式：单轴型；3. 刀轴连接形式：接盘式；4. 传动型式：中间传动；5. 运输方式：普通型；6. 耕深：12-16； | 购机补贴（通用类） | 0 | 否 |  | T201913130030 | 2024-08-29
耕整地机械 | 耕地机械 | 旋耕机 | 单轴2-2.5m旋耕机 | 旋耕机 | 中联重机浙江有限公司 | 1GK-200 | 1500 | 1500 | 0 | 旋耕机轴数:1个;耕幅:2米; | 整机a外形尺寸（长×宽×高）mm：935×2200×900；结构型式：框架型；工作幅宽cm：200；耕深cm：旱耕：8～16：水耕：10～18；刀轴型式：单轴型；传动型式：侧边齿轮传动；配套拖拉机标定功率范围kW：51.5～63。 | 购机补贴（通用类） | 0 | 否 |  | 2019TJ597 | 2024-12-23
耕整地机械 | 耕地机械 | 旋耕机 | 单轴2-2.5m旋耕机 | 旋耕机 | 中联重机浙江有限公司 | 1GK-230 | 1500 | 1500 | 0 | 旋耕机轴数:1个;耕幅:2.3米; | 整机a外形尺寸（长×宽×高）mm：935×2470×900；结构型式：框架型；工作幅宽cm：230；耕深cm：旱耕：8～16：水耕：10～18；刀轴型式：单轴型；传动型式：侧边齿轮传动；配套拖拉机标定功率范围kW：58.8～73.5。 | 购机补贴（通用类） | 0 | 否 |  | 2019TJ596 | 2024-12-23
耕整地机械 | 耕地机械 | 旋耕机 | 单轴2-2.5m旋耕机 | 旋耕机 | 中联重机浙江有限公司 | 1GKN-230AH | 1500 | 1500 | 0 | 旋耕机轴数:1个;耕幅:2.3米; | 整机外形尺寸（长×宽×高）mm：860×2470×900；工作幅宽cm：230；耕深cm：旱耕：8～16：水耕：10～18；刀轴型式：单轴型；传动型式：中间传动；配套拖拉机标定功率范围kW：51.5～73.6。 | 购机补贴（通用类） | 0 | 否 |  | T202169690096 | 2026-05-18
耕整地机械 | 耕地机械 | 旋耕机 | 单轴2-2.5m旋耕机 | 旋耕机 | 石家庄连达农业机械有限公司 | 1GKN-200H | 1500 | 1500 | 0 | 旋耕机轴数:1个;耕幅:2米; | 结构形式：框架式，配套拖拉机标定功率：47.8-58.8kW，配套拖拉机动力输出轴转速：540，720r/min，外形尺寸（长X宽X高）1138mmX2310mmX1140mm,结构质量：460kg，理论作业速度：0.56-1.67m/s,总安装刀数：60把，幅宽：200cm，耕深：12-18cm，传动方式：中间齿轮传动，与拖拉机连接方式：三点悬挂，刀辊转速：230，261r/min，n动=540,265，273，295r/min，n动=720，刀辊最大回转半径：255mm，旋耕刀型号：IT245。 | 购机补贴（通用类） | 0 | 否 |  | T201900140131 | 2024-11-28
耕整地机械 | 耕地机械 | 旋耕机 | 单轴2-2.5m旋耕机 | 旋耕机 | 石家庄连达农业机械有限公司 | 1GKN-230H | 1500 | 1500 | 0 | 旋耕机轴数:1个;耕幅:2.3米; | 结构形式：框架式，配套拖拉机标定功率：62.5-69.6kW，配套拖拉机动力输出轴转速：540，720r/min，外形尺寸（长X宽X高）1138mmX2510mmX1140mm,结构质量：500kg，理论作业速度：0.56-1.67m/s,总安装刀数：64把，幅宽：230cm，耕深：12-18cm，传动方式：中间齿轮传动，与拖拉机连接方式：三点悬挂，刀辊转速：230，261r/min，n动=540,265，273，295r/min，n动=720，刀辊最大回转半径：255mm，旋耕刀型号：IT245。 | 购机补贴（通用类） | 0 | 否 |  | T201900140131 | 2024-11-28
耕整地机械 | 耕地机械 | 旋耕机 | 单轴2-2.5m旋耕机 | 双轴灭茬旋耕机 | 江苏金云农业装备有限公司 | 1GKNM-200 | 1500 | 1500 | 0 | 旋耕机轴数:1个;耕幅:2.0米; | 机具结构类型:双轴,耕幅(m):2.0,配套动力(kW):80.3-94.9,外形尺寸(长*宽*高):1480*2290*1200,框架式,结构质量(kg):910 | 购机补贴（通用类） | 0 | 否 |  | T202032320560 | 2025-12-30
耕整地机械 | 耕地机械 | 旋耕机 | 单轴2-2.5m旋耕机 | 双轴灭茬旋耕机 | 江苏金云农业装备有限公司 | 1GKNM-220 | 1500 | 1500 | 0 | 旋耕机轴数:1个;耕幅:2.2米; | 机具结构类型:双轴,耕幅(m):2.2,配套动力(kW):87.6-102.2,外形尺寸(长*宽*高):1460*2430*1215,框架式,结构质量(kg):930 | 购机补贴（通用类） | 0 | 否 |  | T202032320560 | 2025-12-30
耕整地机械 | 耕地机械 | 旋耕机 | 单轴2-2.5m旋耕机 | 旋耕机 | 江苏金云农业装备有限公司 | 1GKN-200 | 1500 | 1500 | 0 | 旋耕机轴数:1个;耕幅:2.0米; | 机具结构类型:单轴,耕幅(m):2.0,配套动力(kW):47.8-51.4,外形尺寸(长*宽*高):1020*2296*1152,框架式,结构质量(kg):420 | 购机补贴（通用类） | 0 | 否 |  | 部20171402 | 2021-12-31
耕整地机械 | 耕地机械 | 旋耕机 | 单轴2-2.5m旋耕机 | 旋耕机 | 江苏金云农业装备有限公司 | 1GKN-230 | 1500 | 1500 | 0 | 旋耕机轴数:1个;耕幅:2.3米; | 机具结构类型:单轴,耕幅(m):2.3,配套动力(kW):51.5-58.8,外形尺寸(长*宽*高):1020*2536*1152,框架式,结构质量(kg):435 | 购机补贴（通用类） | 0 | 否 |  | 部20171399 | 2021-12-31
耕整地机械 | 耕地机械 | 旋耕机 | 单轴2-2.5m旋耕机 | 旋耕机 | 江苏金云农业装备有限公司 | 1GKN-230H | 1500 | 1500 | 0 | 旋耕机轴数:1个;耕幅:2.3米; | 机具结构类型:单轴,耕幅(m):2.3,配套动力(kW):51.5-58.8,外形尺寸(长*宽*高):1020*2536*1332,框架式,结构质量(kg):455 | 购机补贴（通用类） | 0 | 否 |  | 部20171404 | 2021-12-31
耕整地机械 | 耕地机械 | 旋耕机 | 单轴2-2.5m旋耕机 | 旋耕机 | 潍坊潍旋农业装备有限公司 | 1GQN-200 | 1500 | 1500 | 0 | 旋耕机轴数:1个;耕幅:2.0米; | 外形尺寸（mm）1100×2300×946、配套功率(kW)45.0-66.2、结构质量（kg）380、工作幅宽(mm)2000、中间齿轮传动、总安装刀数量(把)52、旋耕刀型号It245等。 | 购机补贴（通用类） | 0 | 否 |  | 部20170444 | 2021-12-31
耕整地机械 | 耕地机械 | 旋耕机 | 单轴2-2.5m旋耕机 | 旋耕机 | 安徽宏翔农业机械有限公司 | 1GZ-200 | 1500 | 1500 | 0 | 旋耕机轴数:1个;耕幅:2米; | 配套拖拉机标定功率范围：44.1-55.1KW；配套拖拉机动力输出轴转速：540/720r/min;结构型式：框架型；外形尺寸：950×2440×1110mm；作业速度范围：0.4-0.8m/s；工作幅宽：2000mm；耕深：≥12cm；传动型式：侧边；刀辊设计转速：230/300r/min；刀辊最大回转半径：245mm；总安装刀数：65把；刀轴连接型式：接盘式；旋耕刀型号：IT245。 | 购机补贴（通用类） | 0 | 否 |  | 2017TJ715 | 2021-12-31
耕整地机械 | 耕地机械 | 旋耕机 | 单轴2-2.5m旋耕机 | 旋耕机 | 安徽宏翔农业机械有限公司 | 1GZ-230 | 1500 | 1500 | 0 | 旋耕机轴数:1个;耕幅:2.3米; | 配套拖拉机标定功率范围：44.1-62.5KW；配套拖拉机动力输出轴转速：540/720r/min;结构型式：框架型；外形尺寸：950×2600×1110mm；作业速度范围：0.4-0.8m/s；工作幅宽：2300mm；耕深：≥12cm；传动型式：侧边；刀辊设计转速：230/300r/min；刀辊最大回转半径：245mm；总安装刀数：70把；刀轴连接型式：接盘式；旋耕刀型号：IT245。 | 购机补贴（通用类） | 0 | 否 |  | 2017TJ716 | 2021-12-31
耕整地机械 | 耕地机械 | 旋耕机 | 单轴2-2.5m旋耕机 | 旋耕机 | 安徽宏翔农业机械有限公司 | 1GKN-200 | 1500 | 1500 | 0 | 旋耕机轴数:1个;耕幅:2米; | 结构型式：框架型；外形尺寸：1020×2300×1160mm；作业速度范围：0.5-1.1m/s；工作幅宽：200cm；耕深：≥12cm；刀轴型式：单轴型；刀轴连接型式：接盘式；传动型式：中间传动；运输方式：普通型；刀辊设计转速：230-300r/min；刀辊最大回转半径：245mm；刀辊最大回转半径：58把；旋耕刀型号：IT245；镇压型式：拖板；配套拖拉机标定功率范围：40.5-47.8KW；配套拖拉机动力输出轴转速：540/720r/min。 | 购机补贴（通用类） | 0 | 否 |  | 2019TJ617 | 2024-12-23
耕整地机械 | 耕地机械 | 旋耕机 | 单轴2-2.5m旋耕机 | 旋耕机 | 安徽宏翔农业机械有限公司 | 1GKN-230 | 1500 | 1500 | 0 | 旋耕机轴数:1个;耕幅:2.3米; | 结构型式：框架型；外形尺寸：1020×2540×1160mm；作业速度范围：0.5-1.1m/s；工作幅宽：230cm；耕深：≥12cm；刀轴型式：单轴型；刀轴连接型式：接盘式；传动型式：中间传动；运输方式：普通型；刀辊设计转速：230-300r/min；刀辊最大回转半径：245mm；刀辊最大回转半径：62把；旋耕刀型号：IT245；镇压型式：拖板；配套拖拉机标定功率范围：44.1-58.8KW；配套拖拉机动力输出轴转速：540/720r/min。 | 购机补贴（通用类） | 0 | 否 |  | 2019TJ618 | 2024-12-23
耕整地机械 | 耕地机械 | 旋耕机 | 单轴2-2.5m旋耕机 | 旋耕机 | 安徽宏翔农业机械有限公司 | 1GKNM-200 | 1500 | 1500 | 0 | 旋耕机轴数:1个;耕幅:2米; | 配套拖拉机标定功率范围：58.8-73.5KW；配套拖拉机动力输出轴转速：540/720r/min;结构型式：框架型；外形尺寸：1050×2320×1132mm；作业速度范围：0.4-1.1m/s；工作幅宽：2000mm；耕深：≥8cm；传动型式：中间齿轮传动；刀辊设计转速：230/300r/min；刀辊最大回转半径：195mm；总安装刀数：88把；刀轴连接型式：接盘式；旋耕刀型号：IT195。 | 购机补贴（通用类） | 0 | 否 |  | 2018TJ565 | 2022-12-31
耕整地机械 | 耕地机械 | 旋耕机 | 单轴2-2.5m旋耕机 | 旋耕机 | 安徽宏翔农业机械有限公司 | 1GKNM-230 | 1500 | 1500 | 0 | 旋耕机轴数:1个;耕幅:2.3米; | 配套拖拉机标定功率范围：62.5-81KW；配套拖拉机动力输出轴转速：540/720r/min;结构型式：框架型；外形尺寸：1050×2560×1132mm；作业速度范围：0.4-1.1m/s；工作幅宽：2300mm；耕深：≥8cm；传动型式：中间齿轮传动；刀辊设计转速：230/300r/min；刀辊最大回转半径：195mm；总安装刀数：98把；刀轴连接型式：接盘式；旋耕刀型号：IT195。 | 购机补贴（通用类） | 0 | 否 |  | 2018TJ566 | 2022-12-31
耕整地机械 | 耕地机械 | 旋耕机 | 单轴2-2.5m旋耕机 | 旋耕机 | 安徽宏翔农业机械有限公司 | 1GKNJ-200 | 1500 | 1500 | 0 | 旋耕机轴数:1个;耕幅:2米; | 配套拖拉机标定功率范围：44.1-55.1KW；配套拖拉机动力输出轴转速：540/720r/min;结构型式：框架型；外形尺寸：1044×2328×1230mm；作业速度范围：0.4-0.8m/s；工作幅宽：2000mm；耕深：≥12cm；传动型式：中间传动；刀辊设计转速：230/300r/min；刀辊最大回转半径：245mm；总安装刀数：64把；刀轴连接型式：接盘式；旋耕刀型号：IT245。 | 购机补贴（通用类） | 0 | 否 |  | 2017TJ718 | 2021-12-31
耕整地机械 | 耕地机械 | 旋耕机 | 单轴2-2.5m旋耕机 | 旋耕机 | 安徽宏翔农业机械有限公司 | 1GKNJ-230 | 1500 | 1500 | 0 | 旋耕机轴数:1个;耕幅:2.3米; | 配套拖拉机标定功率范围：44.1-62.5KW；配套拖拉机动力输出轴转速：540/720r/min;结构型式：框架型；外形尺寸：1044×2572×1230mm；作业速度范围：0.4-0.8m/s；工作幅宽：2300mm；耕深：≥12cm；传动型式：中间传动；刀辊设计转速：230/300r/min；刀辊最大回转半径：245mm；总安装刀数：68把；刀轴连接型式：接盘式；旋耕刀型号：IT245。 | 购机补贴（通用类） | 0 | 否 |  | 2017TJ719 | 2021-12-31
耕整地机械 | 耕地机械 | 旋耕机 | 单轴2-2.5m旋耕机 | 旋耕机 | 潍坊嘉利诺农业机械装备有限公司 | 1GKN-230 | 1500 | 1500 | 0 | 旋耕机轴数:1个;耕幅:2300mm; | 型式：框架型，结构尺寸（长*宽*高）:1100mm×2600mm×1200mm；工作幅宽：230 cm；刀轴型式：单轴型；刀轴连接型式：花键式；传动型式：中间传动；刀棍设计转速：255 r/min ；配套拖拉机动力输出轴转速：540 r/min。 | 购机补贴（通用类） | 0 | 否 |  | T202037370172 | 2025-07-06
耕整地机械 | 耕地机械 | 旋耕机 | 单轴2-2.5m旋耕机 | 旋耕机 | 潍坊嘉利诺农业机械装备有限公司 | 1GKN-200 | 1500 | 1500 | 0 | 旋耕机轴数:1个;耕幅:2000mm; | 型式：框架型，结构尺寸（长*宽*高）:1100mm×2300mm×1200mm；工作幅宽：200cm；刀轴型式：单轴型；刀轴连接型式：花键式；传动型式：中间传动；刀棍设计转速：255 r/min ；配套拖拉机动力输出轴转速：540 r/min。 | 购机补贴（通用类） | 0 | 否 |  | T202037370172 | 2025-07-06
耕整地机械 | 耕地机械 | 旋耕机 | 单轴2-2.5m旋耕机 | 犁耕旋耕机 | 隆尧瑞泰专用设备有限公司 | 1LG-200 | 1500 | 1500 | 0 | 旋耕机轴数:1个;耕幅:2米; | 结构型式：悬挂式 配套拖拉机标定功率（kw）：110.3-169 整机外形尺寸（长×宽×高）mm：3750×2380×1410 工作幅宽（mm）：2000 犁体幅宽（mm）：300 | 购机补贴（通用类） | 0 | 否 |  | T202013130103 | 2025-09-21
耕整地机械 | 耕地机械 | 旋耕机 | 单轴2-2.5m旋耕机 | 旋耕机 | 连云港市云港旋耕机械有限公司 | 1GQN-200S | 1500 | 1500 | 0 | 旋耕机轴数:1个;耕幅:2米; | 机具机构类型:单轴；工作幅宽（cm）：200；结构形式：框架式；外形尺寸(长×宽×高)mm：1020×2346×1152；配套动力范围（kW）：40.4～47.8；结构质量（kg）：420；传动方式：中间齿轮传动；总安装刀数量（旋耕，把）：58；旋耕刀型号：IT245 | 购机补贴（通用类） | 0 | 否 |  | T202000030757 | 2025-12-30
耕整地机械 | 耕地机械 | 旋耕机 | 单轴2-2.5m旋耕机 | 旋耕机 | 连云港市云港旋耕机械有限公司 | 1GKN-230 | 1500 | 1500 | 0 | 旋耕机轴数:1个;耕幅:2.3米; | 机具机构类型:单轴；工作幅宽（cm）：230；结构形式：框架式；外形尺寸(长×宽×高)mm：1020×2586×1152；配套动力范围（kW）：47.8～58.8；结构质量（kg）：435；传动方式：中间齿轮传动；总安装刀数量（旋耕，把）：62；旋耕刀型号：IT245 | 购机补贴（通用类） | 0 | 否 |  | 部20171397 | 2021-12-31
耕整地机械 | 耕地机械 | 旋耕机 | 单轴2-2.5m旋耕机 | 旋耕整地机 | 保定冀旋农机装备有限公司 | 1GQN-200 | 1500 | 1500 | 0 | 旋耕机轴数:1个;耕幅:2.0米; | 单轴；旋耕刀型号：IT245；旋耕刀数量：58把；工作幅宽：2000mm，耕深12-16cm，配套动力44.1-55.1KW，前进速度：0.56-1.39m/s | 购机补贴（通用类） | 0 | 否 |  | T201913130275 | 2024-12-30
耕整地机械 | 耕地机械 | 旋耕机 | 单轴2-2.5m旋耕机 | 旋耕整地机 | 保定冀旋农机装备有限公司 | 1GQN-230 | 1500 | 1500 | 0 | 旋耕机轴数:1个;耕幅:2.3米; | 单轴；旋耕刀型号：IT245；旋耕刀数量：70把；工作幅宽：2300mm，耕深12-16cm，配套动力47.8-58.8KW，前进速度：0.56-1.39m/s | 购机补贴（通用类） | 0 | 否 |  | T201913130275 | 2024-12-30
耕整地机械 | 耕地机械 | 旋耕机 | 单轴2-2.5m旋耕机 | 旋耕机 | 江苏神农农业装备有限公司 | 1GKN-200 | 1500 | 1500 | 0 | 旋耕机轴数:1个;耕幅:2米; | 刀轴型式：单轴型；工作耕幅：2m；传动型式：中间传动；配套拖拉机标定功率范围：40.4～55.1kW | 购机补贴（通用类） | 0 | 否 |  | T201900320787 | 2024-12-30
耕整地机械 | 耕地机械 | 旋耕机 | 单轴2-2.5m旋耕机 | 旋耕机 | 江苏神农农业装备有限公司 | 1GKN-230 | 1500 | 1500 | 0 | 旋耕机轴数:1个;耕幅:2.3米; | 刀轴型式：单轴型；工作耕幅：2.3m；传动型式：中间传动；配套拖拉机标定功率范围：44～62.5kW | 购机补贴（通用类） | 0 | 否 |  | T201900320787 | 2024-12-30
耕整地机械 | 耕地机械 | 旋耕机 | 单轴2-2.5m旋耕机 | 旋耕机 | 淮北市华丰机械设备有限公司 | 1GHF-200 | 1500 | 1500 | 0 | 旋耕机轴数:1个;耕幅:2米; | 型号名称：1GHF-200型旋耕机；结构形式：框架式；整机外形尺寸（长×宽×高）：1130×2300×1130mm；作业速度范围：0.83～1.39m/s;工作幅宽：200cm；耕深：≥12cm；刀轴型式：单轴型；刀轴连接型式：接盘式；传动型式：中间传动；运输方式：普通型；刀辊设计转速：246r/min；刀辊最大回转半径：245mm；刀辊总安装刀数：68把；旋耕刀型号：IT245；镇压型式：拖板；配套拖拉机标定功率范围：44.1～58.kW;动力输出轴转速：720r/min. | 购机补贴（通用类） | 0 | 否 |  | 2019TJ626 | 2024-12-23
耕整地机械 | 耕地机械 | 旋耕机 | 单轴2-2.5m旋耕机 | 旋耕机 | 马斯奇奥(青岛)农机制造有限公司 | 1GK-230 | 1500 | 1500 | 0 | 旋耕机轴数:1个;耕幅:2.3米; | 型号：1GK-230;结构形式：加强型；整机尺寸（长x宽x高）：930mmx2520mmx1120mm；工作幅宽：230cm;耕深：≥12cm；刀轴形式：单轴式；传动形式：侧边传动；刀辊设计转速：166、185、230、258r/min；旋耕刀数量：54；旋耕刀型号：C型刀；与拖拉机连接方式：三点悬挂；配套拖拉机标定功率：≥73.5kW；配套拖拉机动力输出轴转速：540/720 r/min | 购机补贴（通用类） | 75 | 否 |  | T202037370291 | 2025-12-29
耕整地机械 | 耕地机械 | 旋耕机 | 单轴2-2.5m旋耕机 | 旋耕机 | 河南农神机械制造有限公司 | 1GQN-200S | 1500 | 1500 | 0 | 旋耕机轴数:1个;耕幅:2.0米; | 结构型式：框架式 配套发动机：58.8-66.2kW 工作状态外形尺寸：1100 X 2320 X 1200 MM 整机质量：380kg 工作幅宽：2000MM 传动方式：中间传动 总安装刀数：58把 | 购机补贴（通用类） | 0 | 否 |  | 豫2016082 | 2021-12-31
耕整地机械 | 耕地机械 | 旋耕机 | 单轴2-2.5m旋耕机 | 旋耕机 | 河南农神机械制造有限公司 | 1GQN-230S | 1500 | 1500 | 0 | 旋耕机轴数:1个;耕幅:2.3米; | 结构型式：框架式 配套发动机：66.2-80.9kW 工作状态外形尺寸：1100 X 2520 X 1200 MM 整机质量：420kg 工作幅宽：2300MM 传动方式：中间传动 总安装刀数：66把 | 购机补贴（通用类） | 0 | 否 |  | 豫2016081 | 2021-12-31
耕整地机械 | 耕地机械 | 旋耕机 | 单轴2-2.5m旋耕机 | 旋耕机 | 河南农有王农业装备科技股份有限公司 | 1GKN-200 | 1500 | 1500 | 0 | 旋耕机轴数:1个;耕幅:2米; | 配套拖拉机标定功率范围:51.5～73.5kW;配套拖拉机动力输出轴转速:720r/min; 旋耕机型号名称:1GKN-200型旋耕机;旋耕机结构型式 （圆梁式、框架式）:框架式;旋耕机工作状态外形尺寸 （长×宽×高）:1260×2260×1140mm;旋耕机作业速度范围:0.5～1.1m/s;旋耕机工作幅宽:200cm;旋耕机耕深:12～16cm;旋耕机传动方式（侧边、中间）:中间传动;旋耕机刀辊设计转速:265r/min;旋耕机刀辊最大回转半径:245mm;旋耕机刀辊总安装刀数:60把；旋耕机刀轴连接型式：法兰盘式；旋耕机旋耕刀型号：ⅠT245、ⅠT245左 | 购机补贴（通用类） | 0 | 否 |  | 部20190707 | 2023-12-31
耕整地机械 | 耕地机械 | 旋耕机 | 单轴2-2.5m旋耕机 | 旋耕机 | 河南农有王农业装备科技股份有限公司 | 1GKN-230 | 1500 | 1500 | 0 | 旋耕机轴数:1个;耕幅:2.3米; | 配套拖拉机标定功率范围:51.5～73.5kW;配套拖拉机动力输出轴转速:720r/min; 旋耕机型号名称:1GKN-230型旋耕机;旋耕机结构型式 （圆梁式、框架式）:框架式;旋耕机工作状态外形尺寸 （长×宽×高）:1260×2560×1140mm;旋耕机作业速度范围:0.5～1.1m/s;旋耕机工作幅宽:230cm;旋耕机耕深:12～16cm;旋耕机传动方式（侧边、中间）:中间传动;旋耕机刀辊设计转速:265r/min;旋耕机刀辊最大回转半径:245mm;旋耕机刀辊总安装刀数:64把；旋耕机刀轴连接型式：法兰盘式；旋耕机旋耕刀型号：ⅠT245、ⅠT245左 | 购机补贴（通用类） | 0 | 否 |  | 部20190706 | 2023-12-31
耕整地机械 | 耕地机械 | 旋耕机 | 单轴2.5m及以上旋耕机 | 旋耕机 | 河南农有王农业装备科技股份有限公司 | 1GKN-260 | 1500 | 1500 | 0 | 旋耕机轴数:1个;耕幅:2.6米; | 型号名称:1GKN-260型旋耕机,结构型式:框架型,整机外形尺寸（长×宽×高）:1260×2775×1115mm,作业速度范围:0.55～1.1m/s,工作幅宽:260cm,耕深:12～16cm,刀轴型式:单轴型,刀轴连接型式:接盘式,传动型式:中间传动,运输方式:普通型,刀辊设计转速:265r/min,刀辊最大回转半径:245mm,刀辊总安装刀数:68把，旋耕刀型号：IT245/IT245左，镇压型式：拖板，配套拖拉机标定功率范围：80.9～110.3，配套拖拉机动力输出轴转速：720r/min | 购机补贴（通用类） | 0 | 否 |  | T202041410167 | 2025-12-30
耕整地机械 | 耕地机械 | 旋耕机 | 单轴2.5m及以上旋耕机 | 旋耕机 | 河南农神机械制造有限公司 | 1GQN-250S | 1500 | 1500 | 0 | 旋耕机轴数:1个;耕幅:2.5米; | 结构型式：框架式 配套发动机：80.9-95.6kW 工作状态外形尺寸：1100 X 2760 X 1200 MM 整机质量：460kg 工作幅宽：2500MM 传动方式：中间传动 总安装刀数：70把 | 购机补贴（通用类） | 0 | 否 |  | 豫2016080 | 2021-12-31
耕整地机械 | 耕地机械 | 旋耕机 | 单轴2.5m及以上旋耕机 | 旋耕机 | 河南农神机械制造有限公司 | 1GKN-290S | 1500 | 1500 | 0 | 旋耕机轴数:1个;耕幅:2.9米; | 结构型式：框架式 配套发动机：102.9-132.3kW 工作状态外形尺寸：1290 X 3240 X 1225 MM 整机质量：720kg 工作幅宽：2900MM 传动方式：中间传动 总安装刀数：82把 | 购机补贴（通用类） | 0 | 否 |  | 部20190116 | 2023-12-31
耕整地机械 | 耕地机械 | 旋耕机 | 单轴2.5m及以上旋耕机 | 旋耕机 | 河南农神机械制造有限公司 | 1GKN-270S | 1500 | 1500 | 0 | 旋耕机轴数:1个;耕幅:2.7米; | 结构型式：框架式 配套发动机：88.2-102.9kW 工作状态外形尺寸：1400 X 3030 X 1350 MM 整机质量：680kg 工作幅宽：2700MM 传动方式：中间传动 总安装刀数：74把 | 购机补贴（通用类） | 0 | 否 |  | 部20190116 | 2023-12-31
耕整地机械 | 耕地机械 | 旋耕机 | 单轴2.5m及以上旋耕机 | 旋耕机 | 马斯奇奥(青岛)农机制造有限公司 | 1GK-250 | 1500 | 1500 | 0 | 旋耕机轴数:1个;耕幅:2.5米; | 结构形式：加强型；整机尺寸（长x宽x高）：1000mmx2830mmx1180mm；工作幅宽：250cm;耕深：≥12cm；刀轴形式：单轴式；传动形式：侧边传动；刀辊设计转速：175/214 r/min；旋耕刀数量：60；旋耕刀型号：C型刀；与拖拉机连接方式：三点悬挂；配套拖拉机标定功率：60-97 kW；配套拖拉机动力输出轴转速：540 r/min | 购机补贴（通用类） | 97 | 否 |  | T202037370292 | 2025-12-29
耕整地机械 | 耕地机械 | 旋耕机 | 单轴2.5m及以上旋耕机 | 旋耕机 | 马斯奇奥(青岛)农机制造有限公司 | 1GK-300 | 1500 | 1500 | 0 | 旋耕机轴数:1个;耕幅:3米; | 结构形式：加强型；整机尺寸（长x宽x高）：1000mmx3300mmx1150mm；工作幅宽：300cm;耕深：≥12cm；刀轴形式：单轴式；传动形式：侧边传动；刀辊设计转速：175/214 r/min；旋耕刀数量：72；旋耕刀型号：C型刀；与拖拉机连接方式：三点悬挂；配套拖拉机标定功率：74-111 kW；配套拖拉机动力输出轴转速：540 r/min | 购机补贴（通用类） | 111 | 否 |  | T202037370293 | 2025-12-29
耕整地机械 | 耕地机械 | 旋耕机 | 单轴2.5m及以上旋耕机 | 旋耕机 | 淮北市华丰机械设备有限公司 | 1GHF-280 | 1500 | 1500 | 0 | 旋耕机轴数:1个;耕幅:2800mm; | 旋耕机型号：1GHF-280；配套动力：88.2-110.3 kW；外形尺寸（长×宽×高）：1180×3100×1270mm；结构形式：框架式；结构质量：810 kg；幅宽：280cm；耕深：≥12；传动方式：中间齿轮传动；与拖拉机连接方式：三点悬挂；刀辊转速：231/276 r/min；刀辊最大回转半径：245mm；总安装刀数：84把；旋耕刀型号：IT245 | 购机补贴（通用类） | 0 | 否 |  | 2017TJ090 | 2021-12-31
耕整地机械 | 耕地机械 | 旋耕机 | 单轴2.5m及以上旋耕机 | 旋耕机 | 淮北市华丰机械设备有限公司 | 1GHF-300 | 1500 | 1500 | 0 | 旋耕机轴数:1个;耕幅:3000mm; | 旋耕机型号：1GHF-300；配套动力：110.2～117.6 kW；动力输出轴转速：540r/min;外形尺寸（长×宽×高）：1350×3200×1220mm；结构形式：框架式；作业速度范围：0.5～1.1m/s;幅宽：3000mm；耕深：≥12；传动方式：中间齿轮传动；刀辊转速：230 r/min；刀辊最大回转半径：245mm；总安装刀数：86把；旋耕刀型号：IT245。 | 购机补贴（通用类） | 0 | 否 |  | 2019TJ076 | 2023-12-31
耕整地机械 | 耕地机械 | 旋耕机 | 单轴2.5m及以上旋耕机 | 旋耕机 | 江苏神农农业装备有限公司 | 1GKN-250 | 1500 | 1500 | 0 | 旋耕机轴数:1个;耕幅:2.5米; | 刀轴型式：单轴型；工作耕幅：2.5m；传动型式：中间传动；配套拖拉机标定功率范围：58.8～73.5kW | 购机补贴（通用类） | 0 | 否 |  | T202032320587 | 2025-12-30
耕整地机械 | 耕地机械 | 旋耕机 | 单轴2.5m及以上旋耕机 | 旋耕机 | 江苏神农农业装备有限公司 | 1GKN-300 | 1500 | 1500 | 0 | 旋耕机轴数:1个;耕幅:3米; | 刀轴型式：单轴型；工作耕幅：3m；传动型式：中间传动；配套拖拉机标定功率范围：73.5～88.2kW | 购机补贴（通用类） | 0 | 否 |  | 苏农机（2018）第（0276）号 | 2022-12-31
耕整地机械 | 耕地机械 | 旋耕机 | 单轴2.5m及以上旋耕机 | 旋耕机 | 河北久丰农业机械有限公司 | 1GQN-280 | 1500 | 1500 | 0 | 旋耕机轴数:1个;耕幅:2.8米; | 结构形式:框架式；规格型号:1GQN-280；外形尺寸(长×宽×高):1180mm×3120mm×1180mm；结构质量:770kg；工作幅宽:280cm；耕深:12～18cm；传动方式:中间齿轮传动；与拖拉机连接方式:三点悬挂；刀辊设计转速：267/254r/min；刀辊最大回转半径:245mm；刀辊总安装刀数:80把；旋耕刀型号:IT245 | 购机补贴（通用类） | 0 | 否 |  | T202013130249 | 2025-12-29
耕整地机械 | 耕地机械 | 旋耕机 | 单轴2.5m及以上旋耕机 | 旋耕机 | 河北久丰农业机械有限公司 | 1GQN-300 | 1500 | 1500 | 0 | 旋耕机轴数:1个;耕幅:3米; | 结构形式:框架式；规格型号:1GQN-300；外形尺寸(长×宽×高):1180mm×3320mm×1180mm；结构质量:820kg；工作幅宽:300cm；耕深:12～18cm；传动方式:中间齿轮传动；与拖拉机连接方式:三点悬挂；刀辊设计转速：267/254r/min；刀辊最大回转半径:245mm；刀辊总安装刀数:96把；旋耕刀型号:IT245 | 购机补贴（通用类） | 0 | 否 |  | T202013130248 | 2025-12-29
耕整地机械 | 耕地机械 | 旋耕机 | 单轴2.5m及以上旋耕机 | 旋耕整地机 | 保定冀旋农机装备有限公司 | 1GQN-250 | 1500 | 1500 | 0 | 旋耕机轴数:1个;耕幅:2.5米; | 单轴；旋耕刀型号：IT245；旋耕刀数量：74把；工作幅宽：2500mm，耕深12-16cm，配套动力58.8-69.8KW，前进速度：0.56-1.39m/s | 购机补贴（通用类） | 0 | 否 |  | T201913130273 | 2024-12-30
耕整地机械 | 耕地机械 | 旋耕机 | 单轴2.5m及以上旋耕机 | 旋耕整地机 | 保定冀旋农机装备有限公司 | 1GQN-300 | 1500 | 1500 | 0 | 旋耕机轴数:1个;耕幅:3.0米; | 单轴；旋耕刀型号：IT245；旋耕刀数量：82把；工作幅宽：3000mm，耕深12-16cm，配套动力77.2-99.3KW，前进速度：0.56-1.39m/s | 购机补贴（通用类） | 0 | 否 |  | T201913130272 | 2024-12-30
耕整地机械 | 耕地机械 | 旋耕机 | 单轴2.5m及以上旋耕机 | 盘刀式旋耕整地机 | 保定冀旋农机装备有限公司 | 1GQNZP-250 | 1500 | 1500 | 0 | 旋耕机轴数:1个;耕幅:2.5米; | 单轴；旋耕刀型号：PⅡ245；旋耕刀数量：48把；工作幅宽：2500mm，耕深12-16cm，配套动力62.5-88.2KW，前进速度：0.56-1.39m/s | 购机补贴（通用类） | 0 | 否 |  | T201913130271 | 2024-12-30
耕整地机械 | 耕地机械 | 旋耕机 | 单轴2.5m及以上旋耕机 | 盘刀式旋耕整地机 | 保定冀旋农机装备有限公司 | 1GQNZP-300 | 1500 | 1500 | 0 | 旋耕机轴数:1个;耕幅:3.0米; | 单轴；旋耕刀型号：PⅡ245；旋耕刀数量：56把；工作幅宽：3000mm，耕深12-16cm，配套动力80.9-88.2KW，前进速度：0.56-1.39m/s | 购机补贴（通用类） | 0 | 否 |  | T201913130270 | 2024-12-30
耕整地机械 | 耕地机械 | 旋耕机 | 单轴2.5m及以上旋耕机 | 旋耕机 | 连云港市云港旋耕机械有限公司 | 1GKN-250 | 1500 | 1500 | 0 | 旋耕机轴数:1个;耕幅:2.5米; | 机具机构类型:单轴；工作幅宽（cm）：250；结构形式：框架式；外形尺寸(长×宽×高)mm：1020×2776×1152；配套动力范围（kW）：58.8～73.5；结构质量（kg）：450；传动方式：中间齿轮传动；总安装刀数量（旋耕，把）：66；旋耕刀型号：IT245 | 购机补贴（通用类） | 0 | 否 |  | 部20171396 | 2021-12-31
耕整地机械 | 耕地机械 | 旋耕机 | 单轴2.5m及以上旋耕机 | 旋耕机 | 连云港市云港旋耕机械有限公司 | 1GKN-280 | 1500 | 1500 | 0 | 旋耕机轴数:1个;耕幅:2.8米; | 机具机构类型:单轴；工作幅宽（cm）：280；结构形式：框架式；外形尺寸(长×宽×高)mm：1020×3120×1180；配套动力范围（kW）66.2～80.8；结构质量（kg）：505；传动方式：中间齿轮传动；总安装刀数量（旋耕，把）：74；旋耕刀型号：IT245 | 购机补贴（通用类） | 0 | 否 |  | 部20171395 | 2021-12-31
耕整地机械 | 耕地机械 | 旋耕机 | 单轴2.5m及以上旋耕机 | 旋耕机 | 连云港市云港旋耕机械有限公司 | 1GKN-300 | 1500 | 1500 | 0 | 旋耕机轴数:1个;耕幅:3米; | 机具机构类型:单轴；工作幅宽（cm）：300；结构形式：框架式；外形尺寸(长×宽×高)mm：1020×3320×1180；配套动力范围（kW）：66.2～88.2；结构质量（kg）：553；传动方式：中间齿轮传动；总安装刀数量（旋耕，把）：78；旋耕刀型号：IT245 | 购机补贴（通用类） | 0 | 否 |  | 部20171398 | 2021-12-31
耕整地机械 | 耕地机械 | 旋耕机 | 单轴2.5m及以上旋耕机 | 旋耕机 | 潍坊嘉利诺农业机械装备有限公司 | 1GKN-250 | 1500 | 1500 | 0 | 旋耕机轴数:1个;耕幅:2500mm; | 型式：框架型，结构尺寸（长*宽*高）:1100mm×2800mm×1200mm；工作幅宽：250cm；刀轴型式：单轴型；刀轴连接型式：花键式；传动型式：中间传动；刀棍设计转速：255 r/min ；配套拖拉机动力输出轴转速：720 r/min。 | 购机补贴（通用类） | 0 | 否 |  | T202037370171 | 2025-07-06
耕整地机械 | 耕地机械 | 旋耕机 | 单轴2.5m及以上旋耕机 | 旋耕机 | 潍坊嘉利诺农业机械装备有限公司 | 1GKN-280 | 1500 | 1500 | 0 | 旋耕机轴数:1个;耕幅:2800mm; | 型式：框架型，结构尺寸（长*宽*高）:1100mm×3000mm×1200mm；工作幅宽：280cm；刀轴型式：单轴型；刀轴连接型式：花键式；传动型式：中间传动；刀棍设计转速：255 r/min ；配套拖拉机动力输出轴转速：720 r/min。 | 购机补贴（通用类） | 0 | 否 |  | T202037370170 | 2025-07-06
耕整地机械 | 耕地机械 | 旋耕机 | 单轴2.5m及以上旋耕机 | 旋耕机 | 安徽宏翔农业机械有限公司 | 1GKNT-300 | 1500 | 1500 | 0 | 旋耕机轴数:1个;耕幅:3米; | 配套拖拉机标定功率范围：88.2-110.3KW；配套拖拉机动力输出轴转速：540/720r/min;结构型式：框架型；外形尺寸：1130×3240×1190mm；作业速度范围：0.4-1.1m/s；工作幅宽：3000mm；耕深：≥12cm；传动型式：中间齿轮传动；刀辊设计转速：230/300r/min；刀辊最大回转半径：245mm；总安装刀数：86把；刀轴连接型式：接盘式；旋耕刀型号：IT245。 | 购机补贴（通用类） | 0 | 否 |  | 2018TJ569 | 2022-12-31
耕整地机械 | 耕地机械 | 旋耕机 | 单轴2.5m及以上旋耕机 | 旋耕机 | 安徽宏翔农业机械有限公司 | 1GKNT-340 | 1500 | 1500 | 0 | 旋耕机轴数:1个;耕幅:3.4米; | 配套拖拉机标定功率范围：117.6-147KW；配套拖拉机动力输出轴转速：540/720r/min;结构型式：框架型；外形尺寸：1160×3620×1180mm；作业速度范围：0.4-1.1m/s；工作幅宽：3400mm；耕深：≥12cm；传动型式：中间齿轮传动；刀辊设计转速：230/300r/min；刀辊最大回转半径：245mm；总安装刀数：98把；刀轴连接型式：接盘式；旋耕刀型号：IT245。 | 购机补贴（通用类） | 0 | 否 |  | 2019TJ254 | 2023-12-31
耕整地机械 | 耕地机械 | 旋耕机 | 单轴2.5m及以上旋耕机 | 旋耕机 | 安徽宏翔农业机械有限公司 | 1GZ-250 | 1500 | 1500 | 0 | 旋耕机轴数:1个;耕幅:2.5米; | 配套拖拉机标定功率范围：55.1-80.8KW；配套拖拉机动力输出轴转速：540/720r/min;结构型式：框架型；外形尺寸：950×2790×1110mm；作业速度范围：0.4-0.8m/s；工作幅宽：2500mm；耕深：≥12cm；传动型式：侧边；刀辊设计转速：230/300r/min；刀辊最大回转半径：245mm；总安装刀数：75把；刀轴连接型式：接盘式；旋耕刀型号：IT245。 | 购机补贴（通用类） | 0 | 否 |  | 2017TJ717 | 2021-12-31
耕整地机械 | 耕地机械 | 旋耕机 | 单轴2.5m及以上旋耕机 | 旋耕机 | 安徽宏翔农业机械有限公司 | 1GKNJ-250 | 1500 | 1500 | 0 | 旋耕机轴数:1个;耕幅:2.5米; | 配套拖拉机标定功率范围：55.1-80.8KW；配套拖拉机动力输出轴转速：540/720r/min;结构型式：框架型；外形尺寸：1044×2730×1230mm；作业速度范围：0.4-0.8m/s；工作幅宽：2500mm；耕深：≥12cm；传动型式：中间传动；刀辊设计转速：230/300r/min；刀辊最大回转半径：245mm；总安装刀数：72把；刀轴连接型式：接盘式；旋耕刀型号：IT245。 | 购机补贴（通用类） | 0 | 否 |  | 2017TJ720 | 2021-12-31
耕整地机械 | 耕地机械 | 旋耕机 | 单轴2.5m及以上旋耕机 | 旋耕机 | 安徽宏翔农业机械有限公司 | 1GKNM-250 | 1500 | 1500 | 0 | 旋耕机轴数:1个;耕幅:2.5米; | 配套拖拉机标定功率范围：69.8-88.2KW；配套拖拉机动力输出轴转速：540/720r/min;结构型式：框架型；外形尺寸：1050×2740×1132mm；作业速度范围：0.4-1.1m/s；工作幅宽：2500mm；耕深：≥8cm；传动型式：中间齿轮传动；刀辊设计转速：230/300r/min；刀辊最大回转半径：195mm；总安装刀数：108把；刀轴连接型式：接盘式；旋耕刀型号：IT195。 | 购机补贴（通用类） | 0 | 否 |  | 2018TJ567 | 2022-12-31
耕整地机械 | 耕地机械 | 旋耕机 | 单轴2.5m及以上旋耕机 | 旋耕机 | 安徽宏翔农业机械有限公司 | 1GKNT-280 | 1500 | 1500 | 0 | 旋耕机轴数:1个;耕幅:2.8米; | 配套拖拉机标定功率范围：81-103KW；配套拖拉机动力输出轴转速：540/720r/min;结构型式：框架型；外形尺寸：1130×3020×1190mm；作业速度范围：0.4-1.1m/s；工作幅宽：2800mm；耕深：≥12cm；传动型式：中间齿轮传动；刀辊设计转速：230/300r/min；刀辊最大回转半径：245mm；总安装刀数：80把；刀轴连接型式：接盘式；旋耕刀型号：IT245。 | 购机补贴（通用类） | 0 | 否 |  | 2018TJ568 | 2022-12-31
耕整地机械 | 耕地机械 | 旋耕机 | 单轴2.5m及以上旋耕机 | 旋耕机 | 安徽宏翔农业机械有限公司 | 1GKN-250 | 1500 | 1500 | 0 | 旋耕机轴数:1个;耕幅:2.5米; | 结构型式：框架型；外形尺寸：1020×2820×1160mm；作业速度范围：0.5-1.1m/s；工作幅宽：250cm；耕深：≥12cm；刀轴型式：单轴型；刀轴连接型式：接盘式；传动型式：中间传动；运输方式：普通型；刀辊设计转速：230-300r/min；刀辊最大回转半径：245mm；刀辊总安装刀数：66把；旋耕刀型号：IT245；镇压型式：拖板；配套拖拉机标定功率范围：51.5-66.2KW；配套拖拉机动力输出轴转速：540/720r/min。 | 购机补贴（通用类） | 0 | 否 |  | 2019TJ619 | 2024-12-23
耕整地机械 | 耕地机械 | 旋耕机 | 单轴2.5m及以上旋耕机 | 旋耕机 | 潍坊潍旋农业装备有限公司 | 1GQN-250 | 1500 | 1500 | 0 | 旋耕机轴数:1个;耕幅:2.50米; | 外形尺寸（mm）1100×2830×1035、配套功率(kW)68.0-73.5、结构质量（kg）415、工作幅宽(mm)2500、中间齿轮传动、总安装刀数量(把)64、旋耕刀型号It245等。 | 购机补贴（通用类） | 0 | 否 |  | 部20170438 | 2021-12-31
耕整地机械 | 耕地机械 | 旋耕机 | 单轴2.5m及以上旋耕机 | 双轴灭茬旋耕机 | 江苏金云农业装备有限公司 | 1GKNM-250 | 1500 | 1500 | 0 | 旋耕机轴数:1个;耕幅:2.5米; | 机具结构类型:双轴,耕幅(m):2.5,配套动力(kW):109.5-131.4,外形尺寸(长*宽*高):1450*2740*1192,框架式,结构质量(kg):1040 | 购机补贴（通用类） | 0 | 否 |  | T202032320561 | 2025-12-30
耕整地机械 | 耕地机械 | 旋耕机 | 单轴2.5m及以上旋耕机 | 旋耕机 | 江苏金云农业装备有限公司 | 1GKN-250H | 1500 | 1500 | 0 | 旋耕机轴数:1个;耕幅:2.5米; | 机具结构类型:单轴,耕幅(m):2.5,配套动力(kW):55.1-73.5,外形尺寸(长*宽*高):1020*2726*1332,框架式,结构质量(kg):530 | 购机补贴（通用类） | 0 | 否 |  | 部20171400 | 2021-12-31
耕整地机械 | 耕地机械 | 旋耕机 | 单轴2.5m及以上旋耕机 | 旋耕机 | 石家庄连达农业机械有限公司 | 1GKN-250 | 1500 | 1500 | 0 | 旋耕机轴数:1个;耕幅:2.5米; | 配套拖拉机标定功率：62.5-73.5kW，配套拖拉机动力输出轴转速：540/720r/min，配套拖拉机常用作业挡档次：2-3挡，配套拖拉机常用作业挡理论前进速度：0.56-1.67m/s,结构形式：框架式,规格型号：1GKN-250，外形尺寸（长X宽X高）1238mmX2610mmX1150mm,结构质量：540kg，幅宽：250cm，旋耕深度：12-18cm，传动方式：中间传动，与拖拉机连接方式：三点悬挂，刀辊设计转速：230/265r/min，刀辊最大回转半径：255mm，刀辊总安装刀数：68把，旋耕刀型号：IT245。 | 购机补贴（通用类） | 0 | 否 |  | 部20171506 | 2021-12-31
耕整地机械 | 耕地机械 | 旋耕机 | 单轴2.5m及以上旋耕机 | 旋耕机 | 石家庄连达农业机械有限公司 | 1GKN-300H | 1500 | 1500 | 0 | 旋耕机轴数:1个;耕幅:3米; | 配套拖拉机标定功率：88.2-117.7kW，配套拖拉机动力输出轴转速：540/720r/min，配套拖拉机常用作业挡档次：2-3挡，配套拖拉机常用作业挡理论前进速度：0.72-2.16m/s,结构形式：框架式,规格型号：1GKN-300H，外形尺寸（长X宽X高）1238mmX3110mmX1150mm,结构质量：720kg，幅宽：300cm，旋耕深度：12-18cm，传动方式：中间传动，与拖拉机连接方式：三点悬挂，刀辊设计转速：273r/min，刀辊最大回转半径：250mm，刀辊总安装刀数：80把，旋耕刀型号：IT245。 | 购机补贴（通用类） | 0 | 否 |  | T201900140130 | 2024-11-28
耕整地机械 | 耕地机械 | 旋耕机 | 单轴2.5m及以上旋耕机 | 旋耕机 | 宁晋县翔明农业机械有限公司 | 1GQN-250 | 1500 | 1500 | 0 | 旋耕机轴数:单个;耕幅:2.5米; | 1. 结构型式：框架型；2. 刀轴型式：单轴型；3. 刀轴连接形式：接盘式；4. 传动型式：中间传动；5. 运输方式：普通型；6. 耕深：12-16； | 购机补贴（通用类） | 0 | 否 |  | T201913130031 | 2024-08-29
耕整地机械 | 耕地机械 | 旋耕机 | 单轴2.5m及以上旋耕机 | 旋耕机 | 宁晋县翔明农业机械有限公司 | 1GQN-280 | 1500 | 1500 | 0 | 旋耕机轴数:单个;耕幅:2.8米; | 1. 结构型式：框架型；2. 刀轴型式：单轴型；3. 刀轴连接形式：接盘式；4. 传动型式：中间传动；5. 运输方式：普通型；6. 耕深：12-16； | 购机补贴（通用类） | 0 | 否 |  | T201913130032 | 2024-08-29
耕整地机械 | 耕地机械 | 旋耕机 | 单轴2.5m及以上旋耕机 | 旋耕机 | 宁晋县翔明农业机械有限公司 | 1GQN-300 | 1500 | 1500 | 0 | 旋耕机轴数:单个;耕幅:3米; | 1. 结构型式：框架型；2. 刀轴型式：单轴型；3. 刀轴连接形式：接盘式；4. 传动型式：中间传动；5. 运输方式：普通型；6. 耕深：12-16； | 购机补贴（通用类） | 0 | 否 |  | T201913130033 | 2024-08-29
耕整地机械 | 耕地机械 | 旋耕机 | 单轴2.5m及以上旋耕机 | 旋耕机 | 宁晋县翔明农业机械有限公司 | 1GQN-320 | 1500 | 1500 | 0 | 旋耕机轴数:单个;耕幅:3.2米; | 1. 结构型式：框架型；2. 刀轴型式：单轴型；3. 刀轴连接形式：接盘式；4. 传动型式：中间传动；5. 运输方式：普通型；6. 耕深：12-16； | 购机补贴（通用类） | 0 | 否 |  | T202113130233 | 2026-05-23
耕整地机械 | 耕地机械 | 旋耕机 | 单轴2.5m及以上旋耕机 | 旋耕机 | 宁晋县翔明农业机械有限公司 | 1GQN-350 | 1500 | 1500 | 0 | 旋耕机轴数:单个;耕幅:3.5米; | 1. 结构型式：框架型；2. 刀轴型式：单轴型；3. 刀轴连接形式：接盘式；4. 传动型式：中间传动；5. 运输方式：普通型；6. 耕深：12-16； | 购机补贴（通用类） | 0 | 否 |  | T202113130232 | 2026-05-23
耕整地机械 | 耕地机械 | 旋耕机 | 单轴2.5m及以上旋耕机 | 旋耕机 | 宁晋县翔明农业机械有限公司 | 1GQN-400 | 1500 | 1500 | 0 | 旋耕机轴数:单个;耕幅:4米; | 1. 结构型式：框架型；2. 刀轴型式：单轴型；3. 刀轴连接形式：接盘式；4. 传动型式：中间传动；5. 运输方式：普通型；6. 耕深：12-16； | 购机补贴（通用类） | 0 | 否 |  | T202113130231 | 2026-05-23
耕整地机械 | 耕地机械 | 旋耕机 | 单轴2.5m及以上旋耕机 | 旋耕机 | 宁晋县翔明农业机械有限公司 | 1GQN-450 | 1500 | 1500 | 0 | 旋耕机轴数:单个;耕幅:4.5米; | 1. 结构型式：框架型；2. 刀轴型式：单轴型；3. 刀轴连接形式：接盘式；4. 传动型式：中间传动；5. 运输方式：普通型；6. 耕深：12-16； | 购机补贴（通用类） | 0 | 否 |  | T202113130230 | 2026-05-23
耕整地机械 | 耕地机械 | 旋耕机 | 单轴2.5m及以上旋耕机 | 旋耕机 | 丹阳良友机械有限公司 | 1GKN-300 | 1500 | 1500 | 0 | 旋耕机轴数:1个;耕幅:3米; | 动力连接方式:牵引式；机具结构类型:单轴；工作幅宽(M):3，传动方式：中间齿轮传动。 | 购机补贴（通用类） | 0 | 否 |  | T202132320131 | 2026-05-05
耕整地机械 | 耕地机械 | 旋耕机 | 单轴2.5m及以上旋耕机 | 旋耕机 | 丹阳良友机械有限公司 | 1GKN-280 | 1500 | 1500 | 0 | 旋耕机轴数:1个;耕幅:2.8米; | 动力连接方式:牵引式；机具结构类型:单轴；工作幅宽(M):2.8，传动方式：中间齿轮传动。 | 购机补贴（通用类） | 0 | 否 |  | T202132320130 | 2026-05-05
耕整地机械 | 耕地机械 | 旋耕机 | 单轴2.5m及以上旋耕机 | 旋耕机 | 丹阳良友机械有限公司 | 1GK-260 | 1500 | 1500 | 0 | 旋耕机轴数:1个;耕幅:2.6米; | 力连接方式:牵引式；机具结构类型:单轴；工作幅宽(M):2.6，传动方式：侧边齿轮传动。 | 购机补贴（通用类） | 0 | 否 |  | T202132320129 | 2026-05-05
耕整地机械 | 耕地机械 | 旋耕机 | 单轴2.5m及以上旋耕机 | 旋耕机 | 河北三头牛机械科技有限公司 | 1GK-300 | 1500 | 1500 | 0 | 旋耕机轴数:单个;耕幅:3米; | 配套动力范围117.6-161.7kw；外形尺寸（长×宽×高）1200×3300×1250mm；结构型式：框架型；工作幅宽：300cm;刀辊总安装刀数：102把；耕深：12-16cm. | 购机补贴（通用类） | 0 | 否 |  | T202113130426 | 2026-08-18
耕整地机械 | 耕地机械 | 旋耕机 | 单轴2.5m及以上旋耕机 | 旋耕机 | 河北三头牛机械科技有限公司 | 1GK-280 | 1500 | 1500 | 0 | 旋耕机轴数:单个;耕幅:2.8米; | 配套动力范围117.6-161.7kw；外形尺寸（长×宽×高）1200×3100×1250mm；结构型式：框架型；工作幅宽：280cm;刀辊总安装刀数：96把；耕深：12-16cm. | 购机补贴（通用类） | 0 | 否 |  | T202113130428 | 2026-08-18
耕整地机械 | 耕地机械 | 旋耕机 | 单轴2.5m及以上旋耕机 | 旋耕机 | 河北三头牛机械科技有限公司 | 1GK-260 | 1500 | 1500 | 0 | 旋耕机轴数:单个;耕幅:2.6米; | 配套动力范围102.9-132.3kw；外形尺寸（长×宽×高）1200×2900×1250mm；结构型式：框架型；工作幅宽：260cm;刀辊总安装刀数：90把；耕深：12-16cm. | 购机补贴（通用类） | 0 | 否 |  | T202113130427 | 2026-08-18
耕整地机械 | 耕地机械 | 旋耕机 | 单轴2.5m及以上旋耕机 | 旋耕机 | 连云港市兴安机械制造有限公司 | 1GK-250 | 1500 | 1500 | 0 | 旋耕机轴数:/个;耕幅:2.5米; | 配置参数:刀轴型式:单轴型.工作幅宽:250cm.耕深:≥8cm.结构型式:框架型.外形尺寸(长×宽×高)mm:1170×2710×1050.作业速度范围(m/s):0.28-1.39.配套动力范围(kW):73.5-117.6.刀轴连接形式:接盘式.传动型式:侧边齿轮传动;限深装置型式:限深板.镇压型式:拖板.刀辊总安装刀数(把):62.旋耕刀型号:IT245 | 购机补贴（通用类） | 73.5 | 否 |  | T202032320315 | 2025-11-01
耕整地机械 | 耕地机械 | 旋耕机 | 单轴2.5m及以上旋耕机 | 旋耕机 | 连云港市兴安机械制造有限公司 | 1GK-280 | 1500 | 1500 | 0 | 旋耕机轴数:/个;耕幅:2.8米; | 配置参数:刀轴型式:单轴型.工作幅宽:280cm.耕深:≥8cm.结构型式:框架型.外形尺寸(长×宽×高)mm:1200×3020×1205.作业速度范围(m/s):0.28-1.39.配套动力范围(kW):88.2-132.3.刀轴连接形式:接盘式.传动型式:侧边齿轮传动;限深装置型式:限深板.镇压型式:拖板.刀辊总安装刀数(把):96.旋耕刀型号:IT245 | 购机补贴（通用类） | 88.2 | 否 |  | T202032320314 | 2025-11-01
耕整地机械 | 耕地机械 | 旋耕机 | 单轴2.5m及以上旋耕机 | 高箱旋耕机 | 连云港市兴安机械制造有限公司 | 1GKN-250H | 1500 | 1500 | 0 | 旋耕机轴数:1个;耕幅:2.5米; | 配置参数:刀轴型式:单轴型;工作幅宽250cm.耕深:旱耕10-16cm/水耕14-18cm.结构型式:框架型.外形尺寸(长×宽×高):1220×2740×1180(mm).作业速度范围:0.69-1.81(m/s).配套功率范围:≥55(kW).传动型式:中间传动.刀轴连接形式:接盘式.镇压型式:拖板.旋耕刀型号:IT245.刀辊总安装刀数:66(把) | 购机补贴（通用类） | 55 | 否 |  | T201900320686 | 2024-12-30
耕整地机械 | 耕地机械 | 旋耕机 | 单轴2.5m及以上旋耕机 | 旋耕机 | 连云港市兴安机械制造有限公司 | 1GKN-260A1 | 1500 | 1500 | 0 | 旋耕机轴数:1个;耕幅:2.5米; | 配置参数:刀轴型式:单轴型;工作幅宽260cm.耕深:旱耕12-16cm/水耕14-18cm.结构型式:框架型.外形尺寸(长×宽×高):1150×2840×1200(mm).作业速度范围:0.56-1.39(m/s).配套功率范围:58.8-73.5(kW).传动型式:中间传动.刀轴连接形式:接盘式.镇压型式:拖板.旋耕刀型号:IT245.刀辊总安装刀数:70(把) | 购机补贴（通用类） | 58.8 | 否 |  | T201900320685 | 2024-12-30
耕整地机械 | 耕地机械 | 旋耕机 | 单轴2.5m及以上旋耕机 | 旋耕机 | 连云港市兴安机械制造有限公司 | 1GKN-280A1 | 1500 | 1500 | 0 | 旋耕机轴数:1个;耕幅:2.8米; | 配置参数:刀轴型式:单轴型;工作幅宽280cm.耕深:旱耕12-16cm/水耕14-18cm.结构型式:框架型.外形尺寸(长×宽×高):1150×3030×1200(mm).作业速度范围:0.56-1.39(m/s).配套功率范围:73.5-88.2(kW).传动型式:中间传动.刀轴连接形式:接盘式.镇压型式:拖板.旋耕刀型号:IT245.刀辊总安装刀数:74(把) | 购机补贴（通用类） | 73.5 | 否 |  | T201900320684 | 2024-12-30
耕整地机械 | 耕地机械 | 旋耕机 | 单轴2.5m及以上旋耕机 | 旋耕机 | 连云港市兴安机械制造有限公司 | 1GKN-300A1 | 1500 | 1500 | 0 | 旋耕机轴数:1个;耕幅:3米; | 配置参数:刀轴型式:单轴型;工作幅宽300cm.耕深:旱耕12-16cm/水耕14-18cm.结构型式:框架型.外形尺寸(长×宽×高):1220×3250×1230(mm).作业速度范围:0.56-1.39(m/s).配套功率范围:88.2-102.9(kW).传动型式:中间传动.刀轴连接形式:接盘式.镇压型式:拖板.旋耕刀型号:IT245.刀辊总安装刀数:82(把) | 购机补贴（通用类） | 88.2 | 否 |  | T201900320683 | 2024-12-30
耕整地机械 | 耕地机械 | 旋耕机 | 单轴2.5m及以上旋耕机 | 旋耕机 | 连云港市兴安机械制造有限公司 | 1GKN-350A1 | 1500 | 1500 | 0 | 旋耕机轴数:1个;耕幅:3.5米; | 配置参数:刀轴型式:单轴型;工作幅宽350cm.耕深:旱耕12-16cm/水耕14-18cm.结构型式:框架型.外形尺寸(长×宽×高):1220×3800×1230(mm).作业速度范围:0.56-1.39(m/s).配套功率范围:110.2-132.3(kW).传动型式:中间传动.刀轴连接形式:接盘式.镇压型式:拖板.旋耕刀型号:IT245.刀辊总安装刀数:98(把) | 购机补贴（通用类） | 110.2 | 否 |  | T201900320682 | 2024-12-30
耕整地机械 | 耕地机械 | 旋耕机 | 单轴2.5m及以上旋耕机 | 旋耕机 | 任丘市超鹰农机有限公司 | 1GKN-250 | 1500 | 1500 | 0 | 旋耕机轴数:1个;耕幅:2.5米; | 1GKN-250型旋耕机，配套拖拉机 标定功率范围73.5kW～102.9KW，动力输出轴转速720/540 r/min，结构型式（圆梁式、框架式）单轴框架式，工作状态外形尺寸（长×宽×高）1450mm×2820mm×1100mm，作业速度范围0.6m～1.4m，工作幅宽254cm，耕深12cm～16cm，传动方式（侧边、中间）中间齿轮传动，刀辊设计转速 300r 最大回转半径 250mm 总安装刀数 70把，刀轴连接型式 花键法兰盘，旋耕刀型号ⅠT245限深装置型式 地辊 | 购机补贴（通用类） | 0 | 否 |  | 冀2017T—273 | 2021-12-31
耕整地机械 | 耕地机械 | 旋耕机 | 单轴2.5m及以上旋耕机 | 旋耕机 | 任丘市超鹰农机有限公司 | 1GKN-270 | 1500 | 1500 | 0 | 旋耕机轴数:1个;耕幅:2.7米; | 1GKN-270型旋耕机，配套拖拉机 标定功率范围80.9kW～132.4KW，动力输出轴转速720/540 r/min，结构型式（圆梁式、框架式）单轴框架式，工作状态外形尺寸（长×宽×高）1450mm×3040mm×1100mm，作业速度范围0.6m～1.4m，工作幅宽274cm，耕深12cm～16cm，传动方式（侧边、中间）中间齿轮传动，刀辊设计转速 300r 最大回转半径 250mm 总安装刀数 74把，刀轴连接型式 花键法兰盘，旋耕刀型号ⅠT245限深装置型式 地辊 | 购机补贴（通用类） | 0 | 否 |  | 冀2017T—272 | 2021-12-31
耕整地机械 | 耕地机械 | 旋耕机 | 单轴2.5m及以上旋耕机 | 旋耕机 | 连云港九迁机械制造有限公司 | 1GKN-300 | 1500 | 1500 | 0 | 旋耕机轴数:1个;耕幅:3米; | 机具机构类型:单轴；工作幅宽（cm）：300；结构形式：框架式；外形尺寸(长×宽×高)mm：1020×3108×1312；配套动力范围（kW）：73.5～95.5；结构质量（kg）：530；传动方式：中间齿轮传动；总安装刀数量（旋耕，把）：82；旋耕刀型号：IT245 | 购机补贴（通用类） | 0 | 否 |  | 苏农机（2018）第（0263）号 | 2022-12-31
耕整地机械 | 耕地机械 | 旋耕机 | 单轴2.5m及以上旋耕机 | 旋耕机 | 河北神耕机械有限公司 | 1GKN-350B | 1500 | 1500 | 0 | 旋耕机轴数:2个;耕幅:3500mm; | 结构形式：框架式 配套拖拉机标定功率：88.2~99.2KW 配套拖拉机动力输出轴转速：540r/min 作业档：档次—低速Ⅱ~低速Ⅲ 理论前进速度—0.56~1.39m/s 外形尺寸（长X宽X高）：1350X3740X1320mm 结构质量：974Kg 幅宽：350cm 耕深：10~16cm 传动方式：中间齿轮传动 与拖拉机联接方式：标准三点悬挂 刀辊转速：261r/min 刀辊最大回转半径:245mm 刀辊总安装刀数-旋耕:64把 旋耕刀型号: ⅠT245 | 购机补贴（通用类） | 0 | 否 |  | 部20180790 | 2022-12-31
耕整地机械 | 耕地机械 | 旋耕机 | 单轴2.5m及以上旋耕机 | 旋耕机 | 河北神耕机械有限公司 | 1GKN-400B | 1500 | 1500 | 0 | 旋耕机轴数:2个;耕幅:40000mm; | 结构形式：框架式 配套拖拉机标定功率： 99.2~121.3kW 配套拖拉机动力输出轴转速：540r/min 作业档：档次—低速Ⅱ~低速Ⅲ 理论前进速度—0.56~1.39m/s 外形尺寸（长X宽X高）：1350X4200X1320mm 结构质量：1024Kg 幅宽：400cm 耕深：10~16cm 传动方式：中间齿轮传动 与拖拉机联接方式：标准三点悬挂 刀辊转速：261r/min 刀辊最大回转半径:245mm 刀辊总安装刀数-旋耕:72把 旋耕刀型号: ⅠT245 | 购机补贴（通用类） | 0 | 否 |  | 部20180791 | 2022-12-31
耕整地机械 | 耕地机械 | 旋耕机 | 单轴2.5m及以上旋耕机 | 旋耕机 | 河北神耕机械有限公司 | 1GKN-500B | 1500 | 1500 | 0 | 旋耕机轴数:2个;耕幅:5000mm; | 结构形式：框架式 配套拖拉机标定功率：106.6~121.3KW 配套拖拉机动力输出轴转速：540r/min 作业档：档次—低速Ⅱ~低速Ⅲ 理论前进速度—0.56~1.39m/s 外形尺寸（长X宽X高）：1350X5180X1320mm 结构质量：1124Kg 幅宽：500cm 耕深：10~16cm 传动方式：中间齿轮传动 与拖拉机联接方式：标准三点悬挂 刀辊转速：261r/min 刀辊最大回转半径:245mm 刀辊总安装刀数-旋耕:136把 旋耕刀型号: ⅠT245 | 购机补贴（通用类） | 0 | 否 |  | 部20180792 | 2022-12-31
耕整地机械 | 耕地机械 | 旋耕机 | 单轴2.5m及以上旋耕机 | 旋耕机 | 河北神耕机械有限公司 | 1GKN-250 | 1500 | 1500 | 0 | 旋耕机轴数:2个;耕幅:2500mm; | 型号名称：1GKN-250型旋耕机 结构形式：框架式 配套拖拉机标定功率：55.1~58.8kW 配套拖拉机动力输出轴转速：540,720r/min 外形尺寸（长X宽X高）：1020X2780X1152mm 作业速度范围：0.56~1.39 m/s 工作幅宽：250cm 耕深：旱耕：8~16cm；水耕10~18cm 变速箱挡位数：1个 传动方式：中间齿轮传动 刀辊转速：236（n动=540）r/min 228（n动=720）r/min 刀辊最大回转半径:245mm 刀辊总安装刀数-旋耕:66把 刀轴连接型式：法兰盘式 旋耕刀型号:ⅠT245 | 购机补贴（通用类） | 0 | 否 |  | 部20171381 | 2021-12-31
耕整地机械 | 耕地机械 | 旋耕机 | 单轴2.5m及以上旋耕机 | 旋耕机 | 河北神耕机械有限公司 | 1GKN-280 | 1500 | 1500 | 0 | 旋耕机轴数:2个;耕幅:2800mm; | 型号名称：1GKN-280型旋耕机 结构形式：框架式 配套拖拉机标定功率：62.5~66.1KW 配套拖拉机动力输出轴转速：540,720r/min 外形尺寸（长X宽X高）：1020X3080X1150mm 作业速度范围：0.56~1.39 m/s 工作幅宽：280cm 耕深：旱耕：8~16cm ；水耕：10~18cm 变速箱挡位数：1个 传动方式：中间齿轮传动 刀辊转速：236（n动=540）r/min :228（n动=720）r/min 刀辊最大回转半径:245mm 刀辊总安装刀数-旋耕:74把 刀轴连接型式：法兰盘式 旋耕刀型号: ⅠT245 | 购机补贴（通用类） | 0 | 否 |  | 部20171384 | 2021-12-31
耕整地机械 | 耕地机械 | 旋耕机 | 单轴2.5m及以上旋耕机 | 双轴灭茬旋耕机 | 德州市沃田机械有限公司 | 1GKNM-260 | 1500 | 1500 | 0 | 旋耕机轴数:1个;耕幅:2.6米; | 轴数：2根；耕幅：2600mm | 购机补贴（通用类） | 0 | 否 |  | 鄂2019005 | 2023-12-31
耕整地机械 | 耕地机械 | 旋耕机 | 单轴2.5m及以上旋耕机 | 旋耕机 | 德州市沃田机械有限公司 | 1GKN-250 | 1500 | 1500 | 0 | 旋耕机轴数:1个;耕幅:2.5米; | 型号名称 / 1GKN-250型旋耕机 结构型式 / 框架型 整机外形尺寸(长×宽×高) mm 1260×2850×1160 作业速度范围 m/s 0.56～1.39 工作幅宽 cm 250 耕深 cm 旱耕12～16 刀轴型式 / 单轴型 刀轴连接型式 / 花键式 传动型式 / 中间传动 运输方式 / 普通型 变速箱挡位数(变速旋耕机) 个 / 刀辊设计转速 r/min 241/296 刀辊最大回转半径 mm 245 刀辊总安装刀数 把 68 旋耕刀型号 / IT245 限深装置型式 / / 镇压型式 / 镇压辊 配套拖拉机标定功率范围 kW ≥69.8 配套拖拉机动力输出轴转速 r/min 540/720 | 购机补贴（通用类） | 0 | 否 |  | T201900640187 | 2024-11-28
耕整地机械 | 耕地机械 | 旋耕机 | 单轴2.5m及以上旋耕机 | 旋耕机 | 德州市沃田机械有限公司 | 1GKN-280 | 1500 | 1500 | 0 | 旋耕机轴数:1个;耕幅:2.8米; | 配套拖拉机标定功率范围 kW 88.2～102 配套拖拉机动力输出轴转速 r/min 720 旋耕机结构型式 / 单轴框架式 旋耕机外形尺寸（长×宽×高） mm 1480×3130×1220 旋耕机作业速度范围 m/s 0.56～1.39 旋耕机工作幅宽 cm 280 旋耕机耕深 cm 旱耕12～16，水耕14～18 旋耕机变速箱挡位数 个 / 旋耕机传动方式 / 中间齿轮传动 旋耕机刀辊设计转速 r/min 296 旋耕机刀辊最大回转半径 mm 245 旋耕机刀辊总安装刀数 把 76 旋耕机刀轴连接型式 / 花键套 旋耕机旋耕刀型号 / ⅠT245 旋耕机限深装置型式 / / | 购机补贴（通用类） | 0 | 否 |  | 部20171358 | 2021-12-31
耕整地机械 | 耕地机械 | 旋耕机 | 单轴2.5m及以上旋耕机 | 旋耕机 | 德州市沃田机械有限公司 | 1GKN-300 | 1500 | 1500 | 0 | 旋耕机轴数:1个;耕幅:3米; | 配套拖拉机标定功率范围 kW 102.9～132.3 配套拖拉机动力输出轴转速 r/min 720 旋耕机结构型式 / 单轴框架式 旋耕机外形尺寸（长×宽×高） mm 1500×3330×1220 旋耕机作业速度范围 m/s 0.56～1.39 旋耕机工作幅宽 cm 300 旋耕机耕深 cm 旱耕12～16，水耕14～18 旋耕机变速箱挡位数 个 / 旋耕机传动方式 / 中间齿轮传动 旋耕机刀辊设计转速 r/min 296 旋耕机刀辊最大回转半径 mm 245 旋耕机刀辊总安装刀数 把 84 旋耕机刀轴连接型式 / 花键套 旋耕机旋耕刀型号 / ⅠT 245 旋耕机限深装置型式 / / | 购机补贴（通用类） | 0 | 否 |  | 部20171359 | 2021-12-31
耕整地机械 | 耕地机械 | 旋耕机 | 单轴2.5m及以上旋耕机 | 旋耕机 | 连云港市锐远农业装备科技有限公司 | 1GKN-300 | 1500 | 1500 | 0 | 旋耕机轴数:1个;耕幅:3米; | 外形尺寸：3316×1050×1300（mm），幅宽：300cm，旋耕深度：8-16（cm），传动方式：中置齿轮传动，与拖拉机联接方式：三点悬挂，刀辊转速：199（r/min），刀辊最大回转半径：245±10（mm），总安装刀数：82把，旋耕刀型号：IT245，配套拖拉机标定功率：73.5～110.3（kW），配套拖拉机动力输出轴转速：540;720（r/min），理论作业速度：2-5（km/h）。 | 购机补贴（通用类） | 73.5 | 否 |  | T202032320583 | 2025-12-30
耕整地机械 | 耕地机械 | 旋耕机 | 单轴2.5m及以上旋耕机 | 旋耕机 | 连云港市锐远农业装备科技有限公司 | 1GKN-250H | 1500 | 1500 | 0 | 旋耕机轴数:1个;耕幅:2.5米; | 外形尺寸：2816×1050×1300（mm），幅宽：250cm，耕深：8～16（cm），旋耕机传动方式：中间齿轮传动，旋耕机与拖拉机联接方式：三点悬挂，刀辊设计转速：99(n动=540)265(n动=720)（r/min），刀辊设计最大回转半径：245（mm），刀辊设计总安装刀数：66把，旋耕刀型号：IT245，配套拖拉机标定功率：51.8～62.5（kW），配套拖拉机动力输出轴转速：540;720（r/min），配套拖拉机常用作业挡理论前进速度：0.56～1.39（m/s）。 | 购机补贴（通用类） | 51.8 | 否 |  | T202032320584 | 2025-12-30
耕整地机械 | 耕地机械 | 旋耕机 | 单轴2.5m及以上旋耕机 | 旋耕机 | 河北锐宏机械制造有限公司 | 1GQN-250 | 1500 | 1500 | 0 | 旋耕机轴数:单轴个;耕幅:2500mm; | 标定功率（kw）:66.1~73.5、结构型式：框架式、规格型号：1GQN-250、外形尺寸（长*宽*高）（mm）:1250*2750*1170、结构质量（kg）:460、幅宽（cm）:250、耕深（cm）:12~16、传动方式：中间齿轮传动、与拖拉机联接方式：三点悬挂、总安装刀数（把）：68 | 购机补贴（通用类） | 0 | 否 |  | T201913130178 | 2024-12-30
耕整地机械 | 耕地机械 | 旋耕机 | 单轴2.5m及以上旋耕机 | 旋耕机 | 河北锐宏机械制造有限公司 | 1GQN-300 | 1500 | 1500 | 0 | 旋耕机轴数:单轴个;耕幅:3000mm; | 标定功率（kw）:73.5~88.2、结构型式：框架式、规格型号：1GQN-300、外形尺寸（长*宽*高）（mm）:1250*3300*1170、结构质量（kg）:560、幅宽（cm）:300、耕深（cm）:12~16、传动方式：中间齿轮传动、与拖拉机联接方式：三点悬挂、总安装刀数（把）：78 | 购机补贴（通用类） | 0 | 否 |  | T201913130179 | 2024-12-30
耕整地机械 | 耕地机械 | 旋耕机 | 单轴2.5m及以上旋耕机 | 旋耕机 | 江苏东久机械有限公司 | 1GK-300 | 1500 | 1500 | 0 | 旋耕机轴数:/个;耕幅:3.0米; | 型号名称：1GK-300型旋耕机，结构型式：框架型，整机外形尺寸（长×宽×高）：1100*3320*1180 mm，作业速度范围：0.84～1.4 m/s，工作幅宽：300 cm，耕深：12～18 cm，刀轴型式：单轴型，刀轴连接型式：接盘式，传动型式：侧边传动，运输方式：普通型，变速箱挡位数（变速旋耕机）个/，刀辊设计转速：219 r/min，刀辊最大回转半径，245mm，刀辊总安装刀数：68把，旋耕刀型号：IT245，限深装置型式：限深板，镇压型式：拖板，配套拖拉机标定功率范围：80.9～117.7 kW，配套拖拉机动力输出轴转速：540 r/min | 购机补贴（通用类） | 80.9 | 否 |  | T202032320384 | 2025-11-29
耕整地机械 | 耕地机械 | 旋耕机 | 单轴2.5m及以上旋耕机 | 旋耕机 | 江苏东久机械有限公司 | 1G-260 | 1500 | 1500 | 0 | 旋耕机轴数:1个;耕幅:2600mm; | 配套拖拉机标定功率范围：36.7-44.1kW，动力输出轴转速：540r/min，型号名称：1G-260型旋耕机，结构形式：圆梁式，工作形态外形尺寸：980*3260*1030mm，作业速度范围：3-5m/s，工作幅宽：260cm，耕深：8-16cm，变速箱档数：/，传动方式：侧边齿轮传动，刀辊设计转速：319r/min，刀辊最大回转半径：185mm，刀辊总安装刀数：66把，刀轴连接形式：刀轴与轴头焊接，旋耕刀型号：专用旋耕刀，陷深装置形式：/，平地部件形式：液压刮板式。 | 购机补贴（通用类） | 0 | 否 |  | 鄂2018158 | 2022-12-31
耕整地机械 | 耕地机械 | 旋耕机 | 单轴2.5m及以上旋耕机 | 旋耕机 | 江苏东久机械有限公司 | 1GKD-400 | 1500 | 1500 | 0 | 旋耕机轴数:1个;耕幅:4000mm; | 配套拖拉机标定功率范围：73.5-88.2kW，动力输出轴转速：720r/min，型号名称：1GKD-400型旋耕机，结构形式：框架式，工作形态外形尺寸：1190*4670*1160mm，作业速度范围：3-5m/s，工作幅宽：400cm，耕深：8-16cm，变速箱档数：/，传动方式：侧边齿轮传动，刀辊设计转速：293r/min，刀辊最大回转半径：185mm，刀辊总安装刀数：104把，刀轴连接形式：接盘法兰，旋耕刀型号：专用旋耕刀，陷深装置形式：/，平地部件形式：液压刮板式，折叠装置形式：液压折叠。 | 购机补贴（通用类） | 0 | 否 |  | 鄂2018160 | 2022-12-31
耕整地机械 | 耕地机械 | 旋耕机 | 单轴2.5m及以上旋耕机 | 水田埋茬耕整机 | 江苏东久机械有限公司 | 1ZS-280 | 1500 | 1500 | 0 | 旋耕机轴数:1个;耕幅:2800mm; | 配套拖拉机标定功率范围：36.7-44.1kW，动力输出轴转速：540r/min，型号名称：1ZS-280型水田埋茬耕整机，结构形式：圆梁式，工作形态外形尺寸：980*3460*1030mm，作业速度范围：0.8-1.4m/s，工作幅宽：280cm，耕深：8-16cm，变速箱档数：/，传动方式：侧边齿轮传动，刀辊设计转速：319r/min，刀辊最大回转半径：185mm，刀辊总安装刀数：72把，刀轴连接形式：花键轴头连接，旋耕刀型号：专用水田旋耕刀，陷深装置形式：/。 | 购机补贴（通用类） | 0 | 否 |  | 鄂2019054 | 2023-12-31
耕整地机械 | 耕地机械 | 旋耕机 | 单轴2.5m及以上旋耕机 | 水田埋茬耕整机 | 江苏东久机械有限公司 | 1ZSD-400 | 1500 | 1500 | 0 | 旋耕机轴数:1个;耕幅:4000mm; | 配套拖拉机标定功率范围：51.4-66.2kW，动力输出轴转速：720r/min，型号名称：1ZSD-400型水田埋茬耕整机，结构形式：框架式，工作形态外形尺寸：1190*4670*1160mm，作业速度范围：0.8-1.4m/s，工作幅宽：400cm，耕深：8-16cm，变速箱档数：/，传动方式：侧边齿轮传动，刀辊设计转速：293r/min，刀辊最大回转半径：185mm，刀辊总安装刀数：104把，刀轴连接形式：接盘法兰，旋耕刀型号：专用水田旋耕刀，陷深装置形式：/，折叠装置形式：液压折叠。 | 购机补贴（通用类） | 0 | 否 |  | 鄂2019056 | 2023-12-31
耕整地机械 | 耕地机械 | 旋耕机 | 单轴2.5m及以上旋耕机 | 水田埋茬耕整机 | 江苏东久机械有限公司 | 1ZS-260 | 1500 | 1500 | 0 | 旋耕机轴数:1个;耕幅:2600mm; | 配套拖拉机标定功率范围：36.7-44.1kW，动力输出轴转速：540r/min，型号名称：1ZS-260型水田埋茬耕整机，结构形式：圆梁式，工作形态外形尺寸：980*3260*1030mm，作业速度范围：0.8-1.4m/s，工作幅宽：260cm，耕深：8-16cm，变速箱档数：/，传动方式：侧边齿轮传动，刀辊设计转速：319r/min，刀辊最大回转半径：185mm，刀辊总安装刀数：66把，刀轴连接形式：花键轴头连接，旋耕刀型号：专用水田旋耕刀，陷深装置形式：/。 | 购机补贴（通用类） | 0 | 否 |  | 鄂2019054 | 2023-12-31
耕整地机械 | 耕地机械 | 旋耕机 | 单轴2.5m及以上旋耕机 | 旋耕机 | 江苏东久机械有限公司 | 1GK-280 | 1500 | 1500 | 0 | 旋耕机轴数:1个;耕幅:2800mm; | 标定功率:80.5kw,动力输出轴转速:720r/min,型号名称:1GK-280,结构形式:框架式,工作形态外形尺寸:3072*1055*1068mm,作业速度范围:0.9-1.3m/s,工作幅宽:280cm,耕深:18-20cm,变速箱档数:1个,传动方式:侧边,刀辊设计转速:292r/min,刀辊最大回转半径:280mm,刀辊总安装刀数:84把,刀轴连接形式:刀轴法兰盘连接,旋耕刀型号:Ⅱ型旋耕刀,陷深装置形式:滑靴齿轮调节装置. | 购机补贴（通用类） | 0 | 否 |  | 黑垦鉴2017057 | 2021-12-31
耕整地机械 | 耕地机械 | 旋耕机 | 单轴2.5m及以上旋耕机 | 水田埋茬耕整机 | 江苏东久机械有限公司 | 1ZSD-320 | 1500 | 1500 | 0 | 旋耕机轴数:1个;耕幅:3200mm; | 配套拖拉机标定功率范围：51.4-66.2kW，动力输出轴转速：720r/min，型号名称：1ZSD-320型水田埋茬耕整机，结构形式：框架式，工作形态外形尺寸：1190*3870*1160mm，作业速度范围：0.8-1.4m/s，工作幅宽：320cm，耕深：8-16cm，变速箱档数：/，传动方式：侧边齿轮传动，刀辊设计转速：293r/min，刀辊最大回转半径：185mm，刀辊总安装刀数：80把，刀轴连接形式：接盘法兰，旋耕刀型号：专用水田旋耕刀，陷深装置形式：/，折叠装置形式：液压折叠。 | 购机补贴（通用类） | 0 | 否 |  | 鄂2019055 | 2023-12-31
耕整地机械 | 耕地机械 | 旋耕机 | 单轴2.5m及以上旋耕机 | 旋耕机 | 江苏东久机械有限公司 | 1GKD-320 | 1500 | 1500 | 0 | 旋耕机轴数:1个;耕幅:3200mm; | 配套拖拉机标定功率范围：51.4-66.2kW，动力输出轴转速：720r/min，型号名称：1GKD-320型旋耕机，结构形式：框架式，工作形态外形尺寸：1190*3870*1160mm，作业速度范围：3-5m/s，工作幅宽：320cm，耕深：8-16cm，变速箱档数：/，传动方式：侧边齿轮传动，刀辊设计转速：293r/min，刀辊最大回转半径：185mm，刀辊总安装刀数：80把，刀轴连接形式：接盘法兰，旋耕刀型号：专用旋耕刀，陷深装置形式：/，平地部件形式：液压刮板式，折叠装置形式：液压折叠。 | 购机补贴（通用类） | 0 | 否 |  | 鄂2018159 | 2022-12-31
耕整地机械 | 耕地机械 | 旋耕机 | 单轴2.5m及以上旋耕机 | 旋耕机 | 江苏东久机械有限公司 | 1G-280 | 1500 | 1500 | 0 | 旋耕机轴数:1个;耕幅:2800mm; | 配套拖拉机标定功率范围：36.7-44.1kW，动力输出轴转速：540r/min，型号名称：1G-280型旋耕机，结构形式：圆梁式，工作形态外形尺寸：980*3460*1030mm，作业速度范围：3-5m/s，工作幅宽：280cm，耕深：8-16cm，变速箱档数：/，传动方式：侧边齿轮传动，刀辊设计转速：319r/min，刀辊最大回转半径：185mm，刀辊总安装刀数：72把，刀轴连接形式：刀轴与轴头焊接，旋耕刀型号：专用旋耕刀，陷深装置形式：/，平地部件形式：液压刮板式。 | 购机补贴（通用类） | 0 | 否 |  | 鄂2018158 | 2022-12-31
耕整地机械 | 耕地机械 | 旋耕机 | 单轴2.5m及以上旋耕机 | 旋耕机 | 河北锐仕农业机械制造有限公司 | 1GKN-250 | 1500 | 1500 | 0 | 旋耕机轴数:1个;耕幅:2.5米; | 结构型式 ： 框架型 ； 整机外形尺寸（长×宽×高） mm： 2730×1150×1300； 作业速度范围 m/s ：0.55-1.38； 工作幅宽 cm： 250； 耕深 cm ：15-20 ； 刀轴型式 ： 单轴型 ； 刀辊设计转速 r/min ：242 ； 刀辊最大回转半径 mm： 260; 刀辊总安装刀数 把: 68; 旋耕刀型号 : IT245 ; | 购机补贴（通用类） | 0 | 否 |  | 鄂2020438 | 2025-12-23
耕整地机械 | 耕地机械 | 旋耕机 | 单轴2.5m及以上旋耕机 | 旋耕机 | 河北锐仕农业机械制造有限公司 | 1GKN-300 | 1500 | 1500 | 0 | 旋耕机轴数:1个;耕幅:3米; | 结构型式 : 框架型 ; 整机外形尺寸（长×宽×高） mm ;3230×1150×1300 ; 作业速度范围 m/s ：0.55-1.38； 工作幅宽 cm ：300； 耕深 cm ：15-20； 刀轴型式 ： 单轴型 ； 刀辊设计转速 r/min ：242 ； 刀辊最大回转半径 mm ：260； 刀辊总安装刀数 把 ：84 ； 旋耕刀型号 ： IT245 ； | 购机补贴（通用类） | 0 | 否 |  | 鄂2020439 | 2025-12-23
耕整地机械 | 耕地机械 | 旋耕机 | 单轴2.5m及以上旋耕机 | 旋耕机 | 河北江蓝农业机械有限公司 | 1GQN-280 | 1500 | 1500 | 0 | 旋耕机轴数:单轴个;耕幅:2.8米; | 结构形式：单轴框架式； 工作状态尺寸（mm）：1280×3090×1200； 幅宽（cm）：280； 最终传动方式：中间齿轮传动； 与拖拉机连接方式：三点悬挂连接； 刀轴最大回转半径（mm）：245； 刀轴总安装刀数：（把）80； 旋耕刀型号：IT245; 刀轴连接型式：花键盘连接； 配套拖拉机标定功率（kw）:73.5～132.3； 配套拖拉机动力输出轴转速(r/min):720;轴数：单轴。 | 购机补贴（通用类） | 132.3 | 否 |  | 冀2018T—202 | 2022-12-31
耕整地机械 | 耕地机械 | 旋耕机 | 单轴2.5m及以上旋耕机 | 旋耕机 | 河北江蓝农业机械有限公司 | 1GQN-300 | 1500 | 1500 | 0 | 旋耕机轴数:单轴个;耕幅:3米; | 结构形式：单轴框架式； 工作状态尺寸（mm）：1280×3240×1200； 幅宽（cm）：300； 最终传动方式：中间齿轮传动； 与拖拉机连接方式：三点悬挂连接； 刀轴最大回转半径（mm）：245； 刀轴总安装刀数：（把）84； 旋耕刀型号：IT245; 刀轴连接型式：花键盘连接； 配套拖拉机标定功率(kw):73.5～132.3； 配套拖拉机动力输出轴转速(r/min):720;轴数：单轴。 | 购机补贴（通用类） | 132.3 | 否 |  | 冀2018T—201 | 2022-12-31
耕整地机械 | 耕地机械 | 旋耕机 | 单轴2.5m及以上旋耕机 | 旋耕机 | 河北江蓝农业机械有限公司 | 1GQN-250 | 1500 | 1500 | 0 | 旋耕机轴数:单轴个;耕幅:2.5米; | 结构形式：单轴框架式； 工作状态尺寸（mm）：1110×2740×1200； 幅宽（cm）：250； 最终传动方式：中间齿轮传动； 与拖拉机连接方式：三点悬挂连接； 刀轴最大回转半径（mm）：245； 刀辊总安装刀数：（把）68； 旋耕刀型号：IT245; 刀轴连接型式：花键盘连接； 配套拖拉机标定功率（kw）：66.1-132.3; 配套拖拉机动力输出轴转速(r/min):720；轴数：单轴。 | 购机补贴（通用类） | 132.3 | 否 |  | T202013130155 | 2025-11-29
耕整地机械 | 耕地机械 | 旋耕机 | 单轴2.5m及以上旋耕机 | 旋耕机 | 潍坊裕祥农业装备有限公司 | 1GKN-260 | 1500 | 1500 | 0 | 旋耕机轴数:1个;耕幅:2.6米; | 刀轴型式：单轴型；结构型式：框架型；整机外形尺寸（长×宽×高）mm：1020×2860×1250；作业速度范围（m/s）:0.5-1.1；工作幅宽（cm）：260；耕深（cm）：12；刀轴连接型式：花键式；传动型式：中间传动；运输方式：普通型；刀辊设计转速（r/min）：222/296/313；刀辊最大回转半径（mm）：265；刀辊总安装刀数：76；旋耕刀型号：IT245；限深装置型式：限深板；镇压型式：拖板；配套拖拉机标定功率范围（KW）：88.2-117.6；配套拖拉机动力输出轴转速（r/min）：540/720/760。 | 购机补贴（通用类） | 0 | 否 |  | T202137370019 | 2026-03-29
耕整地机械 | 耕地机械 | 旋耕机 | 单轴2.5m及以上旋耕机 | 旋耕机 | 潍坊同顺机械有限公司 | 1GKN-250 | 1500 | 1500 | 0 | 旋耕机轴数:单个;耕幅:2.5米; | 型号名称 / 1GKN-250型旋耕机 结构型式 / 框架型 整机外形尺寸（长×宽×高） mm 1030×2700×1150 作业速度范围 m/s 0.27～1.38 工作幅宽 cm 250 耕深 cm ≥12 刀轴型式 / 单轴型 刀轴连接型式 / 花键式 传动型式 / 中间传动 运输方式 / 普通型 变速箱挡位数（变速旋耕机） 个 / 刀辊设计转速 r/min 188/264 刀辊最大回转半径 mm 249 刀辊总安装刀数 把 68 旋耕刀型号 / IT245 限深装置型式 / 限深板 镇压型式 / 拖板 配套拖拉机标定功率范围 kW 80～132.3 配套拖拉机动力输出轴转速 r/min 540/760 | 购机补贴（通用类） | 0 | 否 |  | T202137370052 | 2026-03-29
耕整地机械 | 耕地机械 | 旋耕机 | 单轴2.5m及以上旋耕机 | 旋耕机 | 河北胜丰液压机械有限公司 | 1GQN-250 | 1500 | 1500 | 0 | 旋耕机轴数:单轴个;耕幅:2.8米; | 型号名称/1GQN-250旋耕机，结构型式/框架型，整机外形尺寸（长×宽×高）1300×2720×1220mm，作业速度范围0.56-1.39m/s，工作幅宽250cm,耕深12-16cm，刀轴型式/单轴型，刀轴连接型式/接盘式，传动形式/中间传动，运输方式/普通型，刀辊设计转速度267r/min，刀辊最大半径245mm，刀辊总安装刀数72把，旋耕刀型号IT245,限深装置型式/限深板，镇压型式/拖板，配套拖拉机标定功率66.2-95.6kw,配套拖拉机动力输出轴转速720r/min | 购机补贴（通用类） | 0 | 否 |  | T202113130064 | 2026-05-23
耕整地机械 | 耕地机械 | 旋耕机 | 单轴2.5m及以上旋耕机 | 旋耕机 | 河北胜丰液压机械有限公司 | 1GQN-300 | 1500 | 1500 | 0 | 旋耕机轴数:单轴个;耕幅:3.0米; | 型号名称/1GQN-300旋耕机，结构型式/框架型，整机外形尺寸（长×宽×高）1316×3241×1236mm，作业速度范围0.56-1.39m/s，工作幅宽301cm,耕深12-16cm，刀轴型式/单轴型，刀轴连接型式/接盘式，传动形式/中间传动，运输方式/普通型，刀辊设计转速度267r/min，刀辊最大半径245mm，刀辊总安装刀数84把，旋耕刀型号IT245,限深装置型式/限深板，镇压型式/拖板，配套拖拉机标定功率73.5-132.3kw,配套拖拉机动力输出轴转速720r/min | 购机补贴（通用类） | 0 | 否 |  | T202113130065 | 2026-05-23
耕整地机械 | 耕地机械 | 旋耕机 | 单轴2.5m及以上旋耕机 | 旋耕机 | 河北胜丰液压机械有限公司 | 1GQN-320 | 1500 | 1500 | 0 | 旋耕机轴数:单轴个;耕幅:3.2米; | 型号名称/1GQN-320旋耕机，结构型式/框架型，整机外形尺寸（长×宽×高） 1340×3480×1220mm，作业速度范围0.56-1.39m/s，工作幅宽320cm,耕深12-16cm，刀轴型式/单轴型，刀轴连接型式/接盘式，传动形式/中间传动，运输方式/普通型，刀辊设计转速度267r/min，刀辊最大半径245mm，刀辊总安装刀数92把，旋耕刀型号IT245,限深装置型式/限深板，镇压型式/拖板，配套拖拉机标定功率88.2-147kw,配套拖拉机动力输出轴转速720r/min | 购机补贴（通用类） | 0 | 否 |  | T202113130066 | 2026-05-23
耕整地机械 | 耕地机械 | 旋耕机 | 单轴2.5m及以上旋耕机 | 旋耕机 | 河北峥嵘农机有限公司 | 1GQN-280 | 1500 | 1500 | 0 | 旋耕机轴数:1个;耕幅:2.8米; | 结构型式：框架式，整机外形尺寸（长*宽*高）mm:1050×3050×1230， 工作幅宽cm:280 耕深cm:12-16 刀轴形式：单轴型，刀轴连接形式：花键式，传动形式：中间传动，运输方式：普通型，刀辊设计转速r/min:267/254,刀辊最大回转半径mm:245,旋耕刀型号：IT245,限深装置形式：限深版，镇压形式:托板，配套拖拉机标定功率范围KW:110.2-132.3 | 购机补贴（通用类） | 0 | 否 |  | T202113130119 | 2026-05-23
耕整地机械 | 耕地机械 | 旋耕机 | 单轴2.5m及以上旋耕机 | 旋耕机 | 河北峥嵘农机有限公司 | 1GQN-250 | 1500 | 1500 | 0 | 旋耕机轴数:1个;耕幅:2.5米; | 结构型式：框架式，整机外形尺寸（长*宽*高）mm:1050×2750×1130， 工作幅宽cm:250 耕深cm:12-16 刀轴形式：单轴型，刀轴连接形式：花键式，传动形式：中间传动，运输方式：普通型，刀辊设计转速r/min:267/254,刀辊最大回转半径mm:245,旋耕刀型号：IT245,限深装置形式：限深版，镇压形式:托板，配套拖拉机标定功率范围KW:88.2-110.2 | 购机补贴（通用类） | 0 | 否 |  | T202113130120 | 2026-05-23
耕整地机械 | 耕地机械 | 旋耕机 | 单轴2.5m及以上旋耕机 | 旋耕机 | 宁津县鲁德丰康机械有限公司 | 1GKN-250 | 1500 | 1500 | 0 | 旋耕机轴数:1个;耕幅:2.5米; | 旋耕机型号名称：1GKN—250型旋耕机；旋耕机结构型式(圆梁式、框架式)：框架式、单轴；旋耕机工作状态外形尺寸(长×宽×高)mm；1400×2670×1180；旋耕机作业速度范围km/h：2～5；旋耕机工作幅宽cm：250。 | 购机补贴（通用类） | 0 | 否 |  | 部20190380 | 2023-12-31
耕整地机械 | 耕地机械 | 旋耕机 | 单轴2.5m及以上旋耕机 | 旋耕机 | 宁津县鲁德丰康机械有限公司 | 1GKN-260 | 1500 | 1500 | 0 | 旋耕机轴数:1个;耕幅:2.6米; | 旋耕机型号名称 / 1GKN—260型旋耕机 旋耕机结构型式(圆梁式、框架式) / 框架式、单轴 旋耕机工作状态外形尺寸(长×宽×高) mm 1355×2762×1160 旋耕机作业速度范围 km/h 2～5 旋耕机工作幅宽 cm 260 旋耕机耕深 cm 旱耕12～16 | 购机补贴（通用类） | 0 | 否 |  | 部20190381 | 2023-12-31
耕整地机械 | 耕地机械 | 旋耕机 | 单轴2.5m及以上旋耕机 | 旋耕机 | 宁津县鲁德丰康机械有限公司 | 1GKN-280 | 1500 | 1500 | 0 | 旋耕机轴数:1个;耕幅:2.8米; | 旋耕机型号名称 / 1GKN—280型旋耕机 旋耕机结构型式(圆梁式、框架式) / 框架式、单轴 旋耕机工作状态外形尺寸(长×宽×高) mm 1425×2970×1195 旋耕机作业速度范围 km/h 2～5 旋耕机工作幅宽 cm 280 旋耕机耕深 cm 旱耕12～16 | 购机补贴（通用类） | 0 | 否 |  | 部20190381 | 2023-12-31
耕整地机械 | 耕地机械 | 旋耕机 | 单轴2.5m及以上旋耕机 | 旋耕机 | 宁津县鲁德丰康机械有限公司 | 1GKN-290 | 1500 | 1500 | 0 | 旋耕机轴数:1个;耕幅:2.9米; | 旋耕机型号名称：1GKN—290型旋耕机；旋耕机结构型式(圆梁式、框架式)：框架式、单轴；旋耕机工作状态外形尺寸(长×宽×高)mm：1380×3105×1345;旋耕机作业速度范围 km/h:2～5;旋耕机工作幅宽cm:290 | 购机补贴（通用类） | 0 | 否 |  | 部20190381 | 2023-12-31
耕整地机械 | 耕地机械 | 旋耕机 | 单轴2.5m及以上旋耕机 | 旋耕机 | 明光市明雷机械有限公司 | 1GKN-280 | 1500 | 1500 | 0 | 旋耕机轴数:1个;耕幅:2.8米; | 结构型式 ：框架型；整机外形尺寸（长×宽×高）mm1180×3100×1190；工作幅宽cm ：280；耕深 cm ：12~20；刀轴型式：单轴型；刀轴连接型式：花键式；传动型式：中间传动；运输方式：普通型；刀辊设计转速r/min：270/320；刀辊最大回转半径 mm ：270；刀辊总安装刀数 把： 76；旋耕刀型号：IT245；限深装置型式：限深板；镇压型式：拖板 | 购机补贴（通用类） | 0 | 否 |  | T202142420081 | 2026-02-07
耕整地机械 | 耕地机械 | 旋耕机 | 单轴2.5m及以上旋耕机 | 旋耕机 | 连云港国旋机械有限公司 | 1GKN-300 | 1500 | 1500 | 0 | 旋耕机轴数:1个;耕幅:3米; | 型号名称 / 1GKN-300型旋耕机 结构型式(圆梁式、框架式) / 框架式 工作状态外形尺寸（长×宽×高） mm 1100×3280×1190 工作幅宽 cm 300 变速箱挡位数 / / 传动方式（侧边、中间） / 中间 旋耕刀型号 / IT245 总安装刀数 把 78 限深装置型式 / / 配套拖拉机标定功率 kW 80.8-102.9 动力输出轴转速 r/min 540、720 | 购机补贴（通用类） | 0 | 否 |  | 苏农机（2018）第（0266）号 | 2022-12-31
耕整地机械 | 耕地机械 | 旋耕机 | 单轴2.5m及以上旋耕机 | 旋耕机 | 连云港国旋机械有限公司 | 1GKN-250 | 1500 | 1500 | 0 | 旋耕机轴数:1个;耕幅:2.5米; | 型号名称 / 1GKN-250型旋耕机 结构型式(圆梁式、框架式) / 框架式 工作状态外形尺寸（长×宽×高） mm 1040×2740×1210 工作幅宽 cm 250 变速箱挡位数 / / 传动方式（侧边、中间） / 中间 旋耕刀型号 / IT245 总安装刀数 把 66 限深装置型式 / / 配套拖拉机标定功率 kW 66.2-88.2 动力输出轴转速 r/min 540、720 | 购机补贴（通用类） | 0 | 否 |  | 苏农机（2018）第（0265）号 | 2022-12-31
耕整地机械 | 耕地机械 | 旋耕机 | 单轴2.5m及以上旋耕机 | 旋耕机 | 西安亚澳农机股份有限公司 | 1GKNB-250 | 1500 | 1500 | 0 | 旋耕机轴数:1个;耕幅:2.5米; | 型号名称：1GKNB-250型旋耕机 结构型式：框架型 整机外形尺寸（长×宽×高）（mm）：1260×2860×1480 工作幅宽（cm）：250 刀轴型式：单轴型 刀轴连接型式：花键式 传动型式：中间传动 | 购机补贴（通用类） | 0 | 否 |  | T202161610015 | 2026-01-14
耕整地机械 | 耕地机械 | 旋耕机 | 单轴2.5m及以上旋耕机 | 多功能变速旋耕机 | 西安亚澳农机股份有限公司 | 1GKNB-270G | 1500 | 1500 | 0 | 旋耕机轴数:1个;耕幅:2.7米; | 单轴，旋耕机幅宽 cm ：270 。旋耕机外形尺寸（长×宽×高）mm ：1200×2950×1320 。旋耕机结构质量 kg ：855。旋耕机耕深 cm ：8～18 。 | 购机补贴（通用类） | 73.5 | 否 |  | 部20170496 | 2021-12-31
耕整地机械 | 耕地机械 | 旋耕机 | 单轴2.5m及以上旋耕机 | 旋耕机 | 连云港祥宝旋耕机械有限公司 | 1GKN-280 | 1500 | 1500 | 0 | 旋耕机轴数:单个;耕幅:2.8米; | 结构型式：框架式；外形尺寸：1020×3120×1136㎜；作业速度范围（m/s）：0.56-1.39；工作幅宽(cm)：280㎝；耕深（㎝）：≥12；刀轴型式：单轴型；刀轴连接型式：接盘式；传动方式：中间传动；运输方式：普通型；刀辊设计转速（r/min）：226；刀辊最大回转半径（㎜）：245，刀辊总安装刀数(把)：70；旋耕刀型号：IT245；限深装置型式：限深板；镇压型式：拖板；配套拖拉机动力输出轴转速(kW)：58.8-88.3；配套拖拉机动力输出轴转速（r/min）：720。 | 购机补贴（通用类） | 0 | 否 |  | T201932320083 | 2024-12-01
耕整地机械 | 耕地机械 | 旋耕机 | 单轴2.5m及以上旋耕机 | 旋耕机 | 石家庄惠田机械有限公司 | 1GKN-270 | 1500 | 1500 | 0 | 旋耕机轴数:1个;耕幅:2.7米; | 1GKN-270型旋耕机; 结构形式：框架型；外形尺寸：1400×3035×1210mm; 作业速度范围: 0.56～1.39m/s;工作幅宽：270cm; 耕深: 12～16cm; 刀轴型式：单轴型；刀轴连接型式：花键式；传动方式：中间传动;运输方式：普通型；刀辊设计转速: 312r/min; 刀辊最大回转半径: R245mm; 刀辊总安装刀数: 76把; 旋耕刀型号: ⅠT245；限深装置型式：限深轮；镇压型式：镇压辊；配套拖拉机标定功率：88.2-110.3KW; 配套拖拉机动力输出轴转速: 760r/min;: | 购机补贴（通用类） | 0 | 否 |  | T202013130402 | 2025-12-29
耕整地机械 | 耕地机械 | 旋耕机 | 单轴2.5m及以上旋耕机 | 旋耕机 | 石家庄惠田机械有限公司 | 1GKN-300 | 1500 | 1500 | 0 | 旋耕机轴数:1个;耕幅:3.0米; | 1GKN-300型旋耕机; 结构形式：框架型；外形尺寸：1400×3335×1210mm; 作业速度范围: 0.56～1.39m/s; 工作幅宽：300cm; 耕深: 12～16cm; 刀轴型式：单轴型；刀轴连接型式：花键式；传动方式：中间传动;运输方式：普通型；刀辊设计转速: 312r/min; 刀辊最大回转半径: R245mm; 刀辊总安装刀数: 84把; 旋耕刀型号: ⅠT245；限深装置型式：限深轮；镇压型式：镇压辊；配套拖拉机标定功率：95.6-117.7KW; 配套拖拉机动力输出轴转速: 760r/min; | 购机补贴（通用类） | 0 | 否 |  | T202013130403 | 2025-12-29
耕整地机械 | 耕地机械 | 旋耕机 | 单轴2.5m及以上旋耕机 | 旋耕机 | 河北农哈哈机械集团有限公司 | 1GQN-300 | 1500 | 1500 | 0 | 旋耕机轴数:1个;耕幅:3米; | 工作幅宽：300cm；刀轴型式：单轴型；耕深：12～16cm；传动型式：中间传动 | 购机补贴（通用类） | 0 | 否 |  | T202013130235 | 2025-12-29
耕整地机械 | 耕地机械 | 旋耕机 | 单轴2.5m及以上旋耕机 | 旋耕机 | 河北农哈哈机械集团有限公司 | 1GQN-250B | 1500 | 1500 | 0 | 旋耕机轴数:1个;耕幅:2500mm; | 工作幅宽：250cm；耕深：12-16cm；刀轴型式：单轴型；传动型式：中间传动 | 购机补贴（通用类） | 0 | 否 |  | T201900030297 | 2024-12-30
耕整地机械 | 耕地机械 | 旋耕机 | 单轴2.5m及以上旋耕机 | 旋耕机 | 河北农哈哈机械集团有限公司 | 1GQN-280 | 1500 | 1500 | 0 | 旋耕机轴数:1个;耕幅:2800mm; | 工作幅宽：280cm；耕深：12-16cm；刀轴型式：单轴型；刀轴连接型式：花键式；传动型式：中间传动； | 购机补贴（通用类） | 0 | 否 |  | T201913130222 | 2024-12-30
耕整地机械 | 耕地机械 | 旋耕机 | 单轴2.5m及以上旋耕机 | 旋耕机 | 连云港市连发机械有限公司 | 1GKN-300S | 1500 | 1500 | 0 | 旋耕机轴数:单个;耕幅:3000mm; | 结构型式：框架式；配套功率(kW)：58.8-73.5；配套动力输出轴转速（r/min）：540，720；外形尺寸：1120×3350×1350㎜；结构质量（kg）：580；理论前进速度（㎞/h）：2.5-6.5；幅宽(cm)：300；耕深（㎝）：旱耕12-16，水耕14-18；传动方式：中间齿轮传动，与拖拉机连接方式：标准三点悬挂，刀辊转速（r/min）：200,230,199,235，265,228，刀辊最大回转半径（㎜）：245，总安装刀数量(把)：78；旋耕刀型号：IT245。 | 购机补贴（通用类） | 0 | 否 |  | 部20171157 | 2021-12-31
耕整地机械 | 耕地机械 | 旋耕机 | 单轴2.5m及以上旋耕机 | 水田埋茬起浆机 | 连云港市连发机械有限公司 | 1GSZ-260 | 1500 | 1500 | 0 | 旋耕机轴数:单个;耕幅:2600mm; | 外形尺寸：1020×2820×1140㎜；配套功率(kW)：33.5-44.1；结构质量（kg）：460；工作幅宽(cm)：260㎝；传动方式：中间齿轮传动；总安装刀数量(把)：82；旋耕刀型号：IT245。 | 购机补贴（通用类） | 0 | 否 |  | 苏农机（2017）第（0411）号 | 2021-12-31
耕整地机械 | 耕地机械 | 旋耕机 | 单轴2.5m及以上旋耕机 | 反转灭茬机 | 连云港市连发机械有限公司 | 1GFM-250 | 1500 | 1500 | 0 | 旋耕机轴数:单个;耕幅:2500mm; | 结构型式：框架式；工作状态外形尺寸（长×宽×高)mm：1690×2920×1300；配套拖拉机标定功率（kW）：95.6～147.1；结构质量（kg）：580；工作幅宽（㎝）：250；传动方式：侧边齿轮传动；总安装刀数（把）：64；刀片型式：IT245；动力输出轴转速（r/min）：540、720；刀辊转速（r/min）：200、228；与配套拖拉机联接方式：三点悬挂；作业速度（㎞/h）：2-5；耕深（㎝）：≥12；刀辊回转半径（㎜）：245。 | 购机补贴（通用类） | 0 | 否 |  | 苏农机（2019）第（0284）号 | 2023-12-31
耕整地机械 | 耕地机械 | 旋耕机 | 单轴2.5m及以上旋耕机 | 旋耕机 | 连云港市连发机械有限公司 | 1GKN-330 | 1500 | 1500 | 0 | 旋耕机轴数:单个;耕幅:3300mm; | 结构型式：框架式；外形尺寸：1150×3560×1230㎜，作业速度范围（m/s）：0.56-1.39；工作幅宽(cm):330；耕深（㎝）：≥8（旱耕），≥12（水耕）；刀轴型式：单轴；刀轴连接型式：接盘式；传动型式：中间传动；运输方式：普通；刀辊设计转速（r/min）：540:222/230,720:228；刀辊最大回转半径（㎜）：245；刀辊总安装刀数(把)：88；旋耕刀型号：IT245；限深装置型式：限深板；镇压型式：拖板；配套拖拉机标定功率范围(kW)：:88.2-110.2；配套拖拉机动力输出轴转速（r/min）540，720。 | 购机补贴（通用类） | 0 | 否 |  | T202032320034 | 2025-03-30
耕整地机械 | 耕地机械 | 旋耕机 | 单轴2.5m及以上旋耕机 | 旋耕机 | 连云港市连发机械有限公司 | 1GKN-280 | 1500 | 1500 | 0 | 旋耕机轴数:单个;耕幅:2800mm; | 结构型式：框架式；外形尺寸：1060×3045×1170㎜，作业速度范围（m/s）：0.56-1.39；工作幅宽(cm)：280；耕深（㎝）：≥8（旱耕），≥12（水耕）；刀轴型式：单轴；刀轴连接型式：接盘式；传动型式：中间传动；运输方式：普通；刀辊设计转速（r/min）：540:222/230,720:228；刀辊最大回转半径（㎜）：245；刀辊总安装刀数(把)：88；旋耕刀型号：IT245；限深装置型式：限深板；镇压型式：拖板；配套拖拉机标定功率范围(kW)：73.5-102.9；配套拖拉机动力输出轴转速（r/min）540，720。 | 购机补贴（通用类） | 0 | 否 |  | T202032320033 | 2025-03-30
耕整地机械 | 耕地机械 | 旋耕机 | 单轴2.5m及以上旋耕机 | 旋耕机 | 连云港市连发机械有限公司 | 1GK-250 | 1500 | 1500 | 0 | 旋耕机轴数:单个;耕幅:2500mm; | 结构型式：框架式；整机外形尺寸（长×宽×高）：1100×2830×1150mm；工作幅宽（cm）：250；刀轴型式：单轴；传动型式：侧边传动；刀辊总安装刀数(把):72;旋耕刀型号:IT245;配套拖拉机标定功率范围(kW):73.5～95.6。 | 购机补贴（通用类） | 0 | 否 |  | T202032320159 | 2025-07-30
耕整地机械 | 耕地机械 | 旋耕机 | 单轴2.5m及以上旋耕机 | 旋耕机 | 连云港市连发机械有限公司 | 1GKN-360 | 1500 | 1500 | 0 | 旋耕机轴数:单个;耕幅:3.6米; | 结构型式：框架型；整机外形尺寸（长×宽×高）：1150×3860×1230mm；作业速度范围（m/s）：0.56-1.39；工作幅宽(cm):360；耕深（㎝）：≥8（旱耕），≥12（水耕）；刀轴型式：单轴型；刀轴连接型式：接盘式；传动型式：中间传动；运输方式：普通型；刀辊设计转速（r/min）：222、230（N动=540）；228（N动=720）；刀辊最大回转半径（㎜）：245；刀辊总安装刀数(把)：100；旋耕刀型号：IT245；镇压型式：拖板；配套拖拉机标定功率范围(kW)：91.8～117.6；配套拖拉机动力输出轴转速（r/min）540，720。 | 购机补贴（通用类） | 0 | 否 |  | T202132320239 | 2026-09-05
耕整地机械 | 耕地机械 | 旋耕机 | 单轴2.5m及以上旋耕机 | 旋耕机 | 连云港市连发机械有限公司 | 1GKN-300 | 1500 | 1500 | 0 | 旋耕机轴数:单个;耕幅:3米; | 结构型式：框架型；整机外形尺寸（长×宽×高）：1060×3245×1170mm；作业速度范围（m/s）：0.56-1.39；工作幅宽(cm):300；耕深（㎝）：≥8（旱耕），≥12（水耕）；刀轴型式：单轴型；刀轴连接型式：接盘式；传动型式：中间传动；运输方式：普通型；刀辊设计转速（r/min）：222、230（N动=540）；228（N动=720）；刀辊最大回转半径（㎜）：245；刀辊总安装刀数(把)：92；旋耕刀型号：IT245；镇压型式：拖板；配套拖拉机标定功率范围(kW)：80.9～102.9；配套拖拉机动力输出轴转速（r/min）540，720。 | 购机补贴（通用类） | 0 | 否 |  | T202132320240 | 2026-09-05
耕整地机械 | 耕地机械 | 旋耕机 | 单轴2.5m及以上旋耕机 | 旋耕机 | 连云港市连发机械有限公司 | 1GKN-400 | 1500 | 1500 | 0 | 旋耕机轴数:单个;耕幅:4米; | 结构型式：框架型；整机外形尺寸（长×宽×高）：1150×4260×1250mm；作业速度范围（m/s）：0.56-1.39；工作幅宽(cm):400；耕深（㎝）：≥8（旱耕），≥12（水耕）；刀轴型式：单轴型；刀轴连接型式：接盘式；传动型式：中间传动；运输方式：普通型；刀辊设计转速（r/min）：222、230（N动=540）；228（N动=720）；刀辊最大回转半径（㎜）：245；刀辊总安装刀数(把)：96；旋耕刀型号：IT245；镇压型式：拖板；配套拖拉机标定功率范围(kW)：102.9～132.3；配套拖拉机动力输出轴转速（r/min）540，720。 | 购机补贴（通用类） | 0 | 否 |  | T202132320238 | 2026-09-05
耕整地机械 | 耕地机械 | 旋耕机 | 单轴2.5m及以上旋耕机 | 高箱旋耕机 | 连云港市连发机械有限公司 | 1GKN-250H | 1500 | 1500 | 0 | 旋耕机轴数:单个;耕幅:2.5米; | 结构型式：框架式；外形尺寸(㎜)：1050×2816×1400；作业速度范围（m/s）：0.69-1.81；工作幅宽(cm)：250；耕深（㎝）：旱耕12-16，水耕14-18；刀轴型式：单轴型；刀轴连接型式：接盘式；传动方式：中间传动；运输方式：普通型；刀辊设计转速（r/min）：199，200，230、235（N动=540），228、265（N动=720）；刀辊最大回转半径（㎜）：245，刀辊总安装刀数(把)：66；旋耕刀型号：IT245；限深装置型式：限深板；镇压型式：拖板；配套拖拉机动力输出轴转速(kW)：66.2-88.2；配套拖拉机动力输出轴转速（r/min）：540、720。 | 购机补贴（通用类） | 0 | 否 |  | T201900030293 | 2024-12-30
耕整地机械 | 耕地机械 | 旋耕机 | 单轴2.5m及以上旋耕机 | 旋耕机 | 连云港市东堡旋耕机械有限公司 | 1GKN-250H | 1500 | 1500 | 0 | 旋耕机轴数:1个;耕幅:2.5米; | 1、型号名称：1GKN-250H旋耕机；2、结构型式：框架型；3、整机外形尺寸（长×宽×高）mm：1150×2750×1250；4、作业速度范围m/s：0.56～1.81；5、工作幅宽cm：250；6、耕深cm：旱耕：10～16；水耕：14～18；7、刀轴型式：单轴型；8、刀轴连接型式：花键式；9、传动型式：中间齿轮传动；10、运输方式：普通型；11、刀辊设计转速r/min：261/236（n=540)，226/267(n=720)，314/291(n=1000)；12、刀辊最大回转半径mm：245；13、刀辊总安装刀数（把）68；14、旋耕刀型号：IT245;15、限深装置型式：限深板；16、镇压型式：拖板；17、配套拖拉机标定功率范围kW： 58.8-78.0；18、配套拖拉机动力输出轴转速r/min：1000/720/540； | 购机补贴（通用类） | 0 | 否 |  | 部20171154 | 2021-12-31
耕整地机械 | 耕地机械 | 旋耕机 | 单轴2.5m及以上旋耕机 | 旋耕机 | 连云港市东堡旋耕机械有限公司 | 1GKN-300H | 1500 | 1500 | 0 | 旋耕机轴数:1个;耕幅:3米; | 1、型号名称：1GKN-300H；2、结构型式：框架型；3、整机外形尺寸（长×宽×高）mm：1150×3250×1250；4、作业速度范围m/s：0.56～1.81；5、工作幅宽cm：300；6、耕深cm：旱耕：10～16；水耕：14～18；7、刀轴型式：单轴型；8、刀轴连接型式：花键式；9、传动型式：中间齿轮传动；10、运输方式：普通型；11、刀辊设计转速r/min：261/236（n=540)，226/267(n=720)，314/291(n=1000)；12、刀辊最大回转半径mm：245；13、刀辊总安装刀数（把）82；14、旋耕刀型号：IT245;15、限深装置型式：限深板；16、镇压型式：拖板；17、配套拖拉机标定功率范围kW： 73.5-110.3；18、配套拖拉机动力输出轴转速r/min：1000/720/540； | 购机补贴（通用类） | 0 | 否 |  | 部20171155 | 2021-12-31
耕整地机械 | 耕地机械 | 旋耕机 | 单轴2.5m及以上旋耕机 | 旋耕机 | 连云港市东堡旋耕机械有限公司 | 1GKT-250 | 1500 | 1500 | 0 | 旋耕机轴数:1个;耕幅:2.5米; | 1、型号名称：1GKT-250型旋耕机；2、结构型式：框架型；3、整机外形尺寸（长×宽×高）mm：1120×2860×1240；4、作业速度范围m/s：0.56～1.81；5、工作幅宽cm：250；6、耕深cm：旱耕：10～16；水耕：14～18；7、刀轴型式：单轴型；8、刀轴连接型式：花键式；9、传动型式：侧边传动；10、运输方式：普通型；11、刀辊设计转速r/min：312（n动=760）；12、刀辊最大回转半径mm：260；13、刀辊总安装刀数（把）88；14、旋耕刀型号：IT245;15、限深装置型式：限深板；16、镇压型式：拖板；17、配套拖拉机标定功率范围kW：95.68～110.4 （130马力～150马力）；18、配套拖拉机动力输出轴转速r/min：720～860； | 购机补贴（通用类） | 0 | 否 |  | T202032320148 | 2025-07-30
耕整地机械 | 耕地机械 | 旋耕机 | 单轴2.5m及以上旋耕机 | 旋耕机 | 连云港市东堡旋耕机械有限公司 | 1GKT-300 | 1500 | 1500 | 0 | 旋耕机轴数:1个;耕幅:3米; | 1、型号名称：1GKT-300型旋耕机；2、结构型式：框架型；3、整机外形尺寸（长×宽×高）mm：1120×3380×1200；4、作业速度范围m/s：0.56～1.81；5、工作幅宽cm：300；6、耕深cm：旱耕：10～16；水耕：14～18；7、刀轴型式：单轴型；8、刀轴连接型式：花键式；9、传动型式：侧边传动；10、运输方式：普通型；11、刀辊设计转速r/min：312（n动=760）；12、刀辊最大回转半径mm：260；13、刀辊总安装刀数（把）100；14、旋耕刀型号：IT245;15、限深装置型式：限深板；16、镇压型式：拖板；17、配套拖拉机标定功率范围kW：110.4～132.48 （150马力～180马力）；18、配套拖拉机动力输出轴转速r/min：720～860； | 购机补贴（通用类） | 0 | 否 |  | T202032320149 | 2025-07-30
耕整地机械 | 耕地机械 | 旋耕机 | 单轴2.5m及以上旋耕机 | 旋耕机 | 河南沃正实业有限公司 | 1GQNP-250 | 1500 | 1500 | 0 | 旋耕机轴数:1个;耕幅:2.5米; | 型号名称：1GQNP-250型旋耕机；结构型式：框架型；整机外形尺寸（长×宽×高）：1410×2770×1060（mm）（不含拖板的延伸板）；作业速度范围：0.69～1.39（m/s）；工作幅宽：250cm；耕深：8～12（cm）；刀轴型式：单轴型；刀轴连接型式：花键式；传动型式：中间传动；运输方式：普通型；刀辊设计转速：252（n动=540）/280（n动=760）r/min；刀辊最大回转半径：195mm；刀辊总安装刀数：112把；旋耕刀型号：IT195左/IT195；镇压型式：拖板；配套拖拉机标定功率范围：73.5～88.2（kW）；配套拖拉机动力输出轴转速：540/760r/min。 | 购机补贴（通用类） | 0 | 否 |  | T202041410106 | 2025-06-29
耕整地机械 | 耕地机械 | 旋耕机 | 单轴2.5m及以上旋耕机 | 旋耕机 | 河南沃正实业有限公司 | 1GQN-250H | 1500 | 1500 | 0 | 旋耕机轴数:1个;耕幅:2.5米; | 配套拖拉机标定功率：66.2～88.2kW；动力输出轴转速：760r/min；常用作业档次：Ⅱ；理论前进速度：0.69～1.39m/s；旋耕机结构形式：框架式；规格型号：1GQN-250H；外形尺寸（长×宽×高）：1045×2770×1188（mm）；结构质量：521kg；幅宽：2500mm；耕深：≥12cm；传动方式：中间齿轮传动；与拖拉机联接方式：三点悬挂；刀辊设计转速：282r/min；最大回转半径：245mm；总安装刀数：72把；旋耕刀型号：ⅠT245/ⅠT245左。 | 购机补贴（通用类） | 0 | 否 |  | 豫2016091 | 2021-12-31
耕整地机械 | 耕地机械 | 旋耕机 | 单轴2.5m及以上旋耕机 | 旋耕机 | 河南沃正实业有限公司 | 1GQNP-280 | 1500 | 1500 | 0 | 旋耕机轴数:1个;耕幅:2.8米; | 型号名称：1GQNP-280型旋耕机；结构型式：框架型；整机外形尺寸（长×宽×高）：1410×3070×1060（mm）（不含拖板的延伸板）；作业速度范围：0.69～1.39（m/s）；工作幅宽：280cm；耕深：8～12（cm）；刀轴型式：单轴型；刀轴连接型式：花键式；传动型式：中间传动；运输方式：普通型；刀辊设计转速：252（n动=540）/280（n动=760）r/min；刀辊最大回转半径：195mm；刀辊总安装刀数：132把；旋耕刀型号：IT195左/IT195；镇压型式：拖板；配套拖拉机标定功率范围：80.9～95.6（kW）；配套拖拉机动力输出轴转速：540/760r/min。 | 购机补贴（通用类） | 0 | 否 |  | T202041410105 | 2025-06-29
耕整地机械 | 耕地机械 | 旋耕机 | 单轴2.5m及以上旋耕机 | 旋耕机 | 馆陶县飞翔机械装备制造有限公司 | 1GQKGN-250 | 1500 | 1500 | 0 | 旋耕机轴数:1个;耕幅:2.5米; | 单轴；耕幅≥2500MM单轴；耕幅2500MM；外形尺寸(长×宽×高):1150×2780×1350MM、耕深:120-180MM、配套动力:95.5-110.3KW、总安装刀数:68把、旋耕刀型号:IT245 | 购机补贴（通用类） | 0 | 否 |  | 冀2017T—236 | 2021-12-31
耕整地机械 | 耕地机械 | 旋耕机 | 单轴2.5m及以上旋耕机 | 旋耕机 | 馆陶县飞翔机械装备制造有限公司 | 1GQKGN-260 | 1500 | 1500 | 0 | 旋耕机轴数:1个;耕幅:2.6米; | 单轴；耕幅≥2500MM单轴；耕幅2600MM；外形尺寸(长×宽×高):1150×2880×1220MM、耕深:120-180MM、配套动力:102.9-117.6KW、总安装刀数:68把、旋耕刀型号:IT245 | 购机补贴（通用类） | 0 | 否 |  | 冀2017T—235 | 2021-12-31
耕整地机械 | 耕地机械 | 旋耕机 | 单轴2.5m及以上旋耕机 | 旋耕机 | 馆陶县飞翔机械装备制造有限公司 | 1GQKGN-280 | 1500 | 1500 | 0 | 旋耕机轴数:1个;耕幅:2.8米; | 单轴；耕幅≥2500MM单轴；耕幅2800MM；外形尺寸(长×宽×高):1150×3050×1350MM、耕深:120-180MM、配套动力:110.2-132.4KW、总安装刀数:76把、旋耕刀型号:IT245 | 购机补贴（通用类） | 0 | 否 |  | 冀2017T—235 | 2021-12-31
耕整地机械 | 耕地机械 | 旋耕机 | 单轴2.5m及以上旋耕机 | 旋耕机 | 河北凯田农业机械有限公司 | 1GKN-280 | 1500 | 1500 | 0 | 旋耕机轴数:1个;耕幅:2.8米; | 配套拖拉机动力输出轴转速 r/min ：843/540 ； 结构型式(圆梁式、框架式) ： 框架式 ； 工作状态外形尺寸(长×宽×高) mm ：3020×1210×1230 ； 工作幅宽 cm ：280 ； 耕深 cm： ≥8 ； 传动方式(侧边、中间) ：中间 ； | 购机补贴（通用类） | 0 | 否 |  | T201913130004 | 2024-08-01
耕整地机械 | 耕地机械 | 旋耕机 | 单轴2.5m及以上旋耕机 | 旋耕机 | 河北凯田农业机械有限公司 | 1GKN-250 | 1500 | 1500 | 0 | 旋耕机轴数:1个;耕幅:2.5米; | 配套拖拉机标定功率范围 kW： 66.1以上 ； 配套拖拉机动力输出轴转速 r/min ：720/540 ； 结构型式（圆梁式、框架式）： 框架式 ； 工作状态外形尺寸（长×宽×高）： mm 2740×1110×1200 ； 工作幅宽 cm ：250 ； 传动方式（侧边、中间）：中间齿轮传动 ； | 购机补贴（通用类） | 0 | 否 |  | 冀2017T—267 | 2021-12-31
耕整地机械 | 耕地机械 | 旋耕机 | 单轴2.5m及以上旋耕机 | 双轴灭茬旋耕机 | 河北双天机械制造有限公司 | 1GKNM-250 | 1500 | 1500 | 0 | 旋耕机轴数:1个;耕幅:2.5米; | 配套标定功率(kw）:88-118；动力输出轴(r/min):720/540；外形尺寸(长×宽×高mm):1500×2920×1220；与拖拉机连接方式:三点悬挂式；结构形式:框架式；传动方式:中间齿轮传动；结构质量(kg):950；作业速度(km/h):2-5；作业幅宽(mm):2500；耕深(cm):12-16；刀辊设计转速:旋耕(r/min):267/254，灭茬(r/min)608/588；最大回轮半径:旋耕(mm):245，灭茬(mm):165；总安装刀数:旋耕(个):68，灭茬(个）120；旋耕刀型号:IT245，灭茬刀型号:MI165 | 购机补贴（通用类） | 0 | 否 |  | 冀2018T—002（续） | 2022-12-31
耕整地机械 | 耕地机械 | 旋耕机 | 单轴2.5m及以上旋耕机 | 旋耕机 | 河北双天机械制造有限公司 | 1GKNB-250 | 1500 | 1500 | 0 | 旋耕机轴数:1个;耕幅:2.5米; | 型号名称:1GKNB-250旋耕机；结构形式:框架型；整机外形尺寸(长×宽×高mm):1370×2840×1330；作业速度范围（m/s）：0.56-1.39；工作幅宽(cm):250；耕深（cm）：20-25；刀轴型式：单轴型；刀轴连接型式：花键式；传动型式：中间传动；运输方式：普通型；变速箱挡位数（变速旋耕机/个）：/；刀辊设计转速(r/min):241/296；刀辊最大回转半径(mm):250；刀辊总安装刀数(把):48；旋耕刀型号:盘式旋耕耙刀R245；限深装置型式/:限深板；镇压型式：拖板；配套拖拉机标定功率范围(kw):110.2-154.4；配套拖拉机动力输出轴转速(r/min):540/720； | 购机补贴（通用类） | 0 | 否 |  | T202113130237 | 2026-05-23
耕整地机械 | 耕地机械 | 旋耕机 | 单轴2.5m及以上旋耕机 | 旋耕机 | 河北双天机械制造有限公司 | 1GKN-280 | 1500 | 1500 | 0 | 旋耕机轴数:1个;耕幅:2.8米; | 型号名称:1GKN-280箱旋耕机；结构形式:框架型；整机外形尺寸(长×宽×高mm):1630×3150×1260；作业速度范围（m/s）：0.56-1.39；工作幅宽(cm):280；耕深（cm）：12-16；刀轴型式：单轴型；刀轴连接型式：花键式；传动型式：中间传动；运输方式：普通型；变速箱挡位数（变速旋耕机/个）：/；刀辊设计转速(r/min):241/296；刀辊最大回转半径(mm):250；刀辊总安装刀数(把):80；旋耕刀型号:IT245；限深装置型式/:限深板；镇压型式：镇压辊；配套拖拉机标定功率范围(kw):110.2-183.8；配套拖拉机动力输出轴转速(r/min):540/720； | 购机补贴（通用类） | 0 | 否 |  | T202113130238 | 2026-05-23
耕整地机械 | 耕地机械 | 旋耕机 | 单轴2.5m及以上旋耕机 | 中高箱旋耕机 | 河北双天机械制造有限公司 | 1GKN-250A1 | 1500 | 1500 | 0 | 旋耕机轴数:1个;耕幅:2.5米; | 规格型号:1GKN-250A1型中高箱旋耕机；结构形式:框架型；整机外形尺寸(长×宽×高mm):1260×2850×1160；工作幅宽(cm):250；刀轴型式：单轴型；刀轴连接型式：花键式；传动型式：中间传动；运输方式：普通型；变速箱挡位数（变速旋耕机/个）：/；刀辊设计转速(r/min):241/296；刀辊最大回转半径(mm):245；刀辊总安装刀数(把):68；旋耕刀型号:IT245；限深装置型式/:限深板；镇压型式/镇压辊；配套拖拉机标定功率范围(kw):69.8-95.6；配套拖拉机动力输出轴转速(r/min):540/720； | 购机补贴（通用类） | 0 | 否 |  | T201900140122 | 2024-11-28
耕整地机械 | 耕地机械 | 旋耕机 | 单轴2.5m及以上旋耕机 | 旋耕机 | 河北双天机械制造有限公司 | 1GKN-300 | 1500 | 1500 | 0 | 旋耕机轴数:1个;耕幅:3米; | 规格型号:1GKN-300型旋耕机；结构形式:框架型；整机外形尺寸(长×宽×高mm):1260×3260×1220；工作幅宽(cm):300；刀轴型式：单轴型；刀轴连接型式：花键式；传动型式：中间传动；运输方式：普通型；变速箱挡位数（变速旋耕机/个）：/；刀辊设计转速(r/min):241/296；刀辊最大回转半径(mm):245；刀辊总安装刀数(把):84；旋耕刀型号:IT245；限深装置型式/:限深板；镇压型式/拖板；配套拖拉机标定功率范围(kw):73.5-88.2；配套拖拉机动力输出轴转速(r/min):540/720； | 购机补贴（通用类） | 0 | 否 |  | T201900140126 | 2024-11-28
耕整地机械 | 耕地机械 | 旋耕机 | 单轴2.5m及以上旋耕机 | 旋耕机 | 河北双天机械制造有限公司 | 1GKN-350 | 1500 | 1500 | 0 | 旋耕机轴数:1个;耕幅:3.5米; | 规格型号:1GKN-350型旋耕机；结构形式:框架型；整机外形尺寸(长×宽×高mm):1260×3820×1220；工作幅宽(cm):350；刀轴型式：单轴型；刀轴连接型式：花键式；传动型式：中间传动；运输方式：普通型；变速箱挡位数（变速旋耕机/个）：/；刀辊设计转速(r/min):241/296；刀辊最大回转半径(mm):245；刀辊总安装刀数(把):100；旋耕刀型号:IT245；限深装置型式/:限深板；镇压型式/拖板；配套拖拉机标定功率范围(kw):88.2-117.6；配套拖拉机动力输出轴转速(r/min):540/720； | 购机补贴（通用类） | 0 | 否 |  | T201900140128 | 2024-11-28
耕整地机械 | 耕地机械 | 旋耕机 | 单轴2.5m及以上旋耕机 | 深耕旋耕机 | 河北双天机械制造有限公司 | 1GSKN-270 | 1500 | 1500 | 0 | 旋耕机轴数:1个;耕幅:2.7米; | 型号名称：1GSKN-270深耕旋耕机；结构形式：框架式；整机外形尺寸(长×宽×高mm):1300×3050×1350；作业速度范围（m/s)：0.56-1.11；工作幅宽（cm）：270；耕深（cm）：25-32；刀轴型式：单轴型；刀轴连接形式：花键式；传动型式：中间传动；运输方式：普通型；变速箱挡位数（变速深耕旋耕机）：/；刀辊设计转速(r/min):241/296；刀辊最大回转半径(mm):300；刀辊总安装刀数(把):76；旋耕刀型号:IT260；限深装置型式/:限深板；镇压型式/：托板；配套拖拉机标定功率范围(kw):132.3-183.8；配套拖拉机动力输出轴转速（r/min）：540/720； | 购机补贴（通用类） | 0 | 否 |  | T202113130234 | 2026-05-23
耕整地机械 | 耕地机械 | 旋耕机 | 单轴2.5m及以上旋耕机 | 深耕旋耕机 | 河北双天机械制造有限公司 | 1GSKN-250 | 1500 | 1500 | 0 | 旋耕机轴数:1个;耕幅:2.5米; | 型号名称：1GSKN-250深耕旋耕机；结构形式：框架式；整机外形尺寸(长×宽×高mm):1300×2850×1350；作业速度范围（m/s)：0.56-1.11；工作幅宽（cm）：250；耕深（cm）：25-32；刀轴型式：单轴型；刀轴连接形式：花键式；传动型式：中间传动；运输方式：普通型；变速箱挡位数（变速深耕旋耕机）：/；刀辊设计转速(r/min):241/296；刀辊最大回转半径(mm):300；刀辊总安装刀数(把):68；旋耕刀型号:IT260；限深装置型式/:限深板；镇压型式/：托板；配套拖拉机标定功率范围(kw):132.3-183.8；配套拖拉机动力输出轴转速（r/min）：540/720； | 购机补贴（通用类） | 0 | 否 |  | T202113130235 | 2026-05-23
耕整地机械 | 耕地机械 | 旋耕机 | 单轴2.5m及以上旋耕机 | 旋耕机 | 河北双天机械制造有限公司 | 1GKND-250 | 1500 | 1500 | 0 | 旋耕机轴数:1个;耕幅:2.5米; | 型号名称:1GKND-250旋耕机；结构形式:框架型；整机外形尺寸(长×宽×高mm):1480×2840×1170；工作幅宽(cm):250；刀轴型式：单轴型；刀轴连接型式：花键式；传动型式：中间传动；运输方式：普通型；变速箱挡位数（变速旋耕机）：/；刀辊设计转速(r/min):241/296；刀辊最大回转半径(mm):245；刀辊总安装刀数(把):68；旋耕刀型号:IT245；限深装置型式/:限深板；镇压型式/：镇压辊；配套拖拉机标定功率范围(kw):66.1-73.5；配套拖拉机动力输出轴转速(r/min):540/720； | 购机补贴（通用类） | 0 | 否 |  | T202013130089 | 2025-09-21
耕整地机械 | 耕地机械 | 旋耕机 | 单轴2.5m及以上旋耕机 | 旋耕机 | 河北双天机械制造有限公司 | 1GKN-400 | 1500 | 1500 | 0 | 旋耕机轴数:1个;耕幅:4米; | 型号名称:1GKN-400旋耕机；结构形式:框架型；整机外形尺寸(长×宽×高mm):1410×4260×1260；作业速度范围（m/s)：0.56-1.39；工作幅宽(cm):400；耕深（cm）：12-16；刀轴型式：单轴型；刀轴连接型式：花键式；传动型式：中间传动；运输方式：普通型；变速箱挡位数（变速旋耕机）个：/；刀辊设计转速(r/min):241/302；刀辊最大回转半径(mm):245；刀辊总安装刀数(把):116；旋耕刀型号:IT245；限深装置型式/:限深板；镇压型式/：托板；配套拖拉机标定功率范围(kw):95.6-147；配套拖拉机动力输出轴转速(r/min):540/720； | 购机补贴（通用类） | 0 | 否 |  | T202013130439 | 2025-12-29
耕整地机械 | 耕地机械 | 旋耕机 | 单轴2.5m及以上旋耕机 | 旋耕机 | 河北双天机械制造有限公司 | 1GKNB-300 | 1500 | 1500 | 0 | 旋耕机轴数:1个;耕幅:3米; | 型号名称:1GKNB-300旋耕机；结构形式:框架型；整机外形尺寸(长×宽×高mm):1370×3320×1330；作业速度范围（m/s）：0.56-1.39；工作幅宽(cm):300；耕深（cm）：20-25；刀轴型式：单轴型；刀轴连接型式：花键式；传动型式：中间传动；运输方式：普通型；变速箱挡位数（变速旋耕机/个）：/；刀辊设计转速(r/min):241/296；刀辊最大回转半径(mm):250；刀辊总安装刀数(把):56；旋耕刀型号:盘式旋耕耙刀R245；限深装置型式/:限深板；镇压型式：拖板；配套拖拉机标定功率范围(kw):110.2-183.8；配套拖拉机动力输出轴转速(r/min):540/720； | 购机补贴（通用类） | 0 | 否 |  | T202113130236 | 2026-05-23
耕整地机械 | 耕地机械 | 旋耕机 | 单轴2.5m及以上旋耕机 | 折叠旋耕机 | 河北双天机械制造有限公司 | 1GKNZ-400 | 1500 | 1500 | 0 | 旋耕机轴数:1个;耕幅:4米; | 配套标定功率范围(kw）:102.9-147；动力输出轴转速(r/min):540/720；型号名称：1GKNZ-400 折叠旋耕机；结构形式:单轴框架式；工作状态外形尺寸:(长×宽×高mm):1245×4530×1450；作业速度范围:(m/s):0.56-1.39；工作幅宽(cm):404；耕深(cm):12-16；传动方式:侧边齿轮传动；刀辊设计转速:(r/min)240/310；刀辊最大回转半径:(mm):260；总安装刀数:(个):120；刀轴连接型式：花键套连接；旋耕刀型号:IT260；限深装置型式/ | 购机补贴（通用类） | 0 | 否 |  | 冀2017T—041 | 2021-12-31
耕整地机械 | 耕地机械 | 旋耕机 | 单轴2.5m及以上旋耕机 | 双轴灭茬旋耕机 | 河北双天机械制造有限公司 | 1GKNM-250B | 1500 | 1500 | 0 | 旋耕机轴数:1个;耕幅:2.5米; | 配套标定功率范围(kw）:88.2-147.1；动力输出轴转速(r/min):720/540；型号名称：1GKNM-250B 双轴灭茬旋耕机；外形尺寸:(长×宽×高mm):1750×2820×1270；与拖拉机连接方式:三点悬挂连接；结构形式:框架式；传动方式:中间齿轮传动；结构质量(kg):950；作业速度范围:(m/s):0.56-1.39；工作幅宽(mm):2490；耕深(cm):12-16；刀辊设计转速:旋耕(r/min)286/260，灭茬(r/min):319/290；刀辊最大回转半径:旋耕(mm):250，灭茬(mm):230；总安装刀数:旋耕(个):68，灭茬(个):68；旋耕刀型号:IT245，灭茬刀型号:IT225 | 购机补贴（通用类） | 0 | 否 |  | 冀2017T—043 | 2021-12-31
耕整地机械 | 耕地机械 | 旋耕机 | 单轴2.5m及以上旋耕机 | 双轴灭茬旋耕机 | 河北双天机械制造有限公司 | 1GKNMC-300 | 1500 | 1500 | 0 | 旋耕机轴数:1个;耕幅:3米; | 配套标定功率(kw）:110.3-147；动力输出轴转速(r/min):720/540；型号名称：1GKNMC-300 双轴灭茬旋耕机；外形尺寸:(长×宽×高mm):1730×3330×1230；与拖拉机连接方式:三点悬挂连接；结构形式:框架式；传动方式：中间齿轮传动；结构质量(kg)：1130；作业速度范围：(m/s):0.56-1.39；工作幅宽(mm):3000；耕深(cm):12-16；刀辊设计转速:旋耕(r/min):299/267，灭茬(r/min):549/490；刀辊最大回转半径：旋耕(mm):250，灭茬(mm):170；总安装刀数:旋耕(个):144，灭茬(个):84；旋耕刀型号:IT245，灭茬刀型号:MI165 | 购机补贴（通用类） | 0 | 否 |  | 冀2017T—044 | 2021-12-31
耕整地机械 | 耕地机械 | 旋耕机 | 单轴2.5m及以上旋耕机 | 旋耕机 | 河北双天机械制造有限公司 | 1GKN-270 | 1500 | 1500 | 0 | 旋耕机轴数:1个;耕幅:2.7米; | 型号名称:1GKN-270旋耕机；结构形式:框架型；整机外形尺寸(长×宽×高mm):1425×3010×1260；工作幅宽(cm):270；刀轴型式：单轴型；刀轴连接型式：花键式；传动型式：中间传动；运输方式：普通型；变速箱挡位数（变速旋耕机）：/；刀辊设计转速(r/min):241/296；刀辊最大回转半径(mm):245；刀辊总安装刀数(把):76；旋耕刀型号:IT245；限深装置型式/:限深板；镇压型式/：镇压辊；配套拖拉机标定功率范围(kw):69.8-102.9；配套拖拉机动力输出轴转速(r/min):540/720； | 购机补贴（通用类） | 0 | 否 |  | T202013130091 | 2025-09-21
耕整地机械 | 耕地机械 | 旋耕机 | 单轴2.5m及以上旋耕机 | 旋耕机 | 河北春耕机械制造有限公司 | 1GQNGK-360 | 1500 | 1500 | 0 | 旋耕机轴数:1个;耕幅:3.6米; | 1GQNGK-360 单轴；耕幅：3600mm；结构型式：框架型；整机外形尺寸（长×宽×高）mm：1270×3880×1290；传动型式：中间传动；配套拖拉机标定功率范围（kW）：110.3～169.1；配套拖拉机动力输出轴转速（r/min）：720；刀辊设计转速（r/min）：265；刀辊最大回转半径（mm）：245；刀辊总安装刀数：100把 | 购机补贴（通用类） | 0 | 否 |  | T201913130220 | 2024-12-30
耕整地机械 | 耕地机械 | 旋耕机 | 单轴2.5m及以上旋耕机 | 旋耕机 | 河北春耕机械制造有限公司 | 1GQNGK-320 | 1500 | 1500 | 0 | 旋耕机轴数:1个;耕幅:3.2米; | 1GQNGK-320 单轴；耕幅：3200mm；结构型式：框架型；整机外形尺寸（长×宽×高）mm：1270×3490×1260；传动型式：中间传动；配套拖拉机标定功率范围（kW）：95.5～139.6；配套拖拉机动力输出轴转速（r/min）：720；刀辊设计转速（r/min）：265；刀辊最大回转半径（mm）：245；刀辊总安装刀数：88把 | 购机补贴（通用类） | 0 | 否 |  | T201913130221 | 2024-12-30
耕整地机械 | 耕地机械 | 旋耕机 | 单轴2.5m及以上旋耕机 | 双轴灭茬旋耕机 | 河北春耕机械制造有限公司 | 1GKNSM-250 | 1500 | 1500 | 0 | 旋耕机轴数:1个;耕幅:2.5米; | 耕幅：2500mm；结构型式：框架式；整机外形尺寸（长×宽×高）mm：1650×2835×1190；传动型式：中间传动；配套拖拉机标定功率范围（kW）：110.3～132.4；配套拖拉机动力输出轴转速（r/min）：720；双轴灭茬旋耕机刀辊最大回转半径设计转速（r/min）：旋耕：286.灭茬：549；双轴灭茬旋耕机刀辊最大回转半径旋耕（mm）：245；双轴灭茬旋耕机刀辊最大回转半径灭茬（mm）150；刀辊总安装刀数：旋耕：66把，灭茬：80把 | 购机补贴（通用类） | 0 | 否 |  | 冀2018T—163 | 2022-12-31
耕整地机械 | 耕地机械 | 旋耕机 | 单轴2.5m及以上旋耕机 | 旋耕机 | 河北春耕机械制造有限公司 | 1GQNGK-450 | 1500 | 1500 | 0 | 旋耕机轴数:1个;耕幅:4.5米; | 型号名称：1GQNGK-450旋耕机，结构型式：框架型，整机外形尺寸（mm）：1230×4800×1430，作业速度范围（m/s）：0.56-1.39，工作幅宽（cm）：450，耕深（cm）：12-16，刀轴型式：单轴型，刀轴连接型式：花键式，传动型式：中间传动，运输方式：普通型，刀辊设计转速（r/min）：265/350，刀辊最大回转半径（mm）：256，刀辊总安装刀数（把）：124，旋耕刀型号：ⅠT245，限深装置型式：限深板，镇压型式：拖板，配套拖拉机标定功率范围（kW）：147-191.1，配套拖拉机动力输出轴转速（r/min）：720/850。 | 购机补贴（通用类） | 0 | 否 |  | T202113130324 | 2026-08-18
耕整地机械 | 耕地机械 | 旋耕机 | 单轴2.5m及以上旋耕机 | 旋耕机 | 河北春耕机械制造有限公司 | 1GQNGK-400 | 1500 | 1500 | 0 | 旋耕机轴数:1个;耕幅:4米; | 型号名称：1GQNGK-400旋耕机，结构型式：框架型，整机外形尺寸（mm）：1180×4300×1445，作业速度范围（m/s）：0.56-1.39，工作幅宽（cm）：400，耕深（cm）：12-16，刀轴型式：单轴型，刀轴连接型式：花键式，传动型式：中间传动，运输方式：普通型，刀辊设计转速（r/min）：265/350，刀辊最大回转半径（mm）：256，刀辊总安装刀数（把）：112，旋耕刀型号：ⅠT245，限深装置型式：限深板，镇压型式：拖板，配套拖拉机标定功率范围（kW）：132.3-176.4，配套拖拉机动力输出轴转速（r/min）：720/850。 | 购机补贴（通用类） | 0 | 否 |  | T202113130325 | 2026-08-18
耕整地机械 | 耕地机械 | 旋耕机 | 单轴2.5m及以上旋耕机 | 旋耕机 | 河北春耕机械制造有限公司 | 1GQNGK-380 | 1500 | 1500 | 0 | 旋耕机轴数:1个;耕幅:3.8米; | 型号名称：1GQNGK-380旋耕机，结构型式：框架型，整机外形尺寸（mm）：1180×4100×1410，作业速度范围（m/s）：0.56-1.39，工作幅宽（cm）：380，耕深（cm）：12-16，刀轴型式：单轴型，刀轴连接型式：花键式，传动型式：中间传动，运输方式：普通型，刀辊设计转速（r/min）：265/350，刀辊最大回转半径（mm）：256，刀辊总安装刀数（把）：104，旋耕刀型号：ⅠT245，限深装置型式：限深板,镇压型式:拖板,配套拖拉机标定功率范围（kW）:110.3-147,配套拖拉机动力输出轴转速（r/min）：720/850。 | 购机补贴（通用类） | 0 | 否 |  | T202113130326 | 2026-08-18
耕整地机械 | 耕地机械 | 旋耕机 | 单轴2.5m及以上旋耕机 | 旋耕机 | 河北春耕机械制造有限公司 | 1GQNGK-300 | 1500 | 1500 | 0 | 旋耕机轴数:1个;耕幅:3米; | 1GQNGK-300 结构型式：单轴框架式；耕幅：3000mm；整机外形尺寸（长×宽×高）mm：1270×3315×1100；传动型式：中间齿轮传动；配套拖拉机标定功率范围（kW）：88.5-95.8；配套拖拉机动力输出轴转速（r/min）：720/540；刀辊设计转速（r/min）：265/198；刀辊最大回转半径（mm）：245；刀辊总安装刀数：84把 | 购机补贴（通用类） | 0 | 否 |  | 冀2018T—022（续） | 2022-12-31
耕整地机械 | 耕地机械 | 旋耕机 | 单轴2.5m及以上旋耕机 | 旋耕机 | 河北春耕机械制造有限公司 | 1GQNGK-250 | 1500 | 1500 | 0 | 旋耕机轴数:1个;耕幅:2.5米; | 1GQNGK-250 结构型式：单轴框架式；耕幅：2500mm；整机外形尺寸（长×宽×高）mm：1270×2810×1100；传动型式：中间齿轮传动；配套拖拉机标定功率范围（kW）：80.8-88.2；配套拖拉机动力输出轴转速（r/min）：720/540；刀辊设计转速（r/min）：265/198；刀辊最大回转半径（mm）：245；刀辊总安装刀数：68把 | 购机补贴（通用类） | 0 | 否 |  | 冀2018T—020（续） | 2022-12-31
耕整地机械 | 耕地机械 | 旋耕机 | 单轴2.5m及以上旋耕机 | 旋耕机 | 河北春耕机械制造有限公司 | 1GQNGK-280 | 1500 | 1500 | 0 | 旋耕机轴数:1个;耕幅:2.8米; | 1GQNGK-280 结构型式：单轴框架式；耕幅：2800mm；整机外形尺寸（长×宽×高）mm：1270×3105×1100；传动型式：中间齿轮传动；配套拖拉机标定功率范围（kW）：88.5-95.8；配套拖拉机动力输出轴转速（r/min）：720/540；刀辊设计转速（r/min）：265/198；刀辊最大回转半径（mm）：245；刀辊总安装刀数：80把 | 购机补贴（通用类） | 0 | 否 |  | 冀2018T—021（续） | 2022-12-31
耕整地机械 | 耕地机械 | 旋耕机 | 单轴2.5m及以上旋耕机 | 双轴灭茬旋耕机 | 河北广欣农业机械制造有限公司 | 1GKNM-280 | 1500 | 1500 | 0 | 旋耕机轴数:1个;耕幅:2.8米; | 外形尺寸（长×宽×高） mm ：1600×3000×1335； 与拖拉机连接方式：三点悬挂； 结构型式：框架式； 旋耕最终传动方式 ：中间齿轮传动； 灭茬最终传动方式 ：中间齿轮传动； 结构质量 kg ：1240； 工作幅宽 mm：2800； 旋耕刀辊最大回转半径 mm：245； 灭茬刀辊最大回转半径 mm ：175； 旋耕刀总安装刀数 把：76； 灭茬刀总安装刀数 把：144； 旋耕刀型号：IT245； 灭茬刀型号：175 | 购机补贴（通用类） | 0 | 否 |  | 鄂2019578 | 2024-12-29
耕整地机械 | 耕地机械 | 旋耕机 | 单轴2.5m及以上旋耕机 | 双轴灭茬旋耕机 | 河北广欣农业机械制造有限公司 | 1GKNM-250 | 1500 | 1500 | 0 | 旋耕机轴数:1个;耕幅:2.5米; | 外形尺寸（长×宽×高） mm ：1600×2700×1335； 与拖拉机连接方式：三点悬挂； 结构型式：框架式； 旋耕最终传动方式 ：中间齿轮传动； 灭茬最终传动方式 ：中间齿轮传动； 结构质量 kg：1100； 工作幅宽 mm：2500； 旋耕刀辊最大回转半径 mm：245； 灭茬刀辊最大回转半径 mm ：175； 旋耕刀总安装刀数 把：68； 灭茬刀总安装刀数 把：132； 旋耕刀型号：IT245； 灭茬刀型号：175 | 购机补贴（通用类） | 0 | 否 |  | 鄂2019578 | 2024-12-29
耕整地机械 | 耕地机械 | 旋耕机 | 单轴2.5m及以上旋耕机 | 旋耕机 | 河北广欣农业机械制造有限公司 | 1GKN-250 | 1500 | 1500 | 0 | 旋耕机轴数:1个;耕幅:2500mm; | 整机外形尺寸（长x宽x高）：1210x2750x1150mm；工作幅宽：250cm；配套拖拉机动力输出轴转速：720/540r/min；传动型式：中间传动；结构型式：框架型；刀轴型式：单轴型。 | 购机补贴（通用类） | 0 | 否 |  | 鄂2019573 | 2024-12-29
耕整地机械 | 耕地机械 | 旋耕机 | 单轴2.5m及以上旋耕机 | 旋耕机 | 河北广欣农业机械制造有限公司 | 1GKN-280 | 1500 | 1500 | 0 | 旋耕机轴数:1个;耕幅:2800mm; | 整机外形尺寸（长x宽x高）：1230x3000x1250mm；工作幅宽：280cm；配套拖拉机动力输出轴转速：720/540r/min；传动型式：中间传动；结构型式：框架型；刀轴型式：单轴型。 | 购机补贴（通用类） | 0 | 否 |  | 鄂2019574 | 2024-12-29
耕整地机械 | 耕地机械 | 旋耕机 | 单轴2.5m及以上旋耕机 | 旋耕机 | 河北广欣农业机械制造有限公司 | 1GKN-300 | 1500 | 1500 | 0 | 旋耕机轴数:1个;耕幅:3000mm; | 整机外形尺寸（长x宽x高）：1230x3250x1250mm；工作幅宽：300cm；配套拖拉机动力输出轴转速：720/540r/min；传动型式：中间传动；结构型式：框架型；刀轴型式：单轴型。 | 购机补贴（通用类） | 0 | 否 |  | 鄂2019575 | 2024-12-29
耕整地机械 | 耕地机械 | 旋耕机 | 单轴2.5m及以上旋耕机 | 旋耕机 | 河北利宏农业机械制造有限公司 | 1GKN-250 | 1500 | 1500 | 0 | 旋耕机轴数:1个;耕幅:2.5米; | 结构型式 ：框架型 整机外形尺寸（长×宽×高） mm ：1050×2770×1150 作业速度范围 m/s ：0.55-1.38 工作幅宽 cm：250 耕深 cm ：15-20 刀轴型式 ：单轴型 刀轴连接型式 ：接盘式 传动型式 ：中间齿轮传动 运输方式 ：普通型 | 购机补贴（通用类） | 0 | 否 |  | 鄂2020429 | 2025-12-23
耕整地机械 | 耕地机械 | 旋耕机 | 单轴2.5m及以上旋耕机 | 旋耕机 | 石家庄茂田农业机械有限公司 | 1GQN-250 | 1500 | 1500 | 0 | 旋耕机轴数:1个;耕幅:2500mm; | 1.结构型式：框架型；2.整机外形尺寸（长×宽×高）（mm）：1210×2770×1190；3.作业速度范围（m/s）：0.56～1.39；4.工作幅宽(cm）：250；5.耕深（cm）：12～16；6.刀轴型式：单轴型；7.刀轴连接型式：花键式；8.传动型式：中间传动；9.运输方式：普通型；10.刀辊设计转速(r/min)：267/218；11.刀辊最大回转半径(mm):245；12.刀辊总安装刀数（把）：68；13.旋耕刀型号：IT245型；14.限深装置型式：限深板；15.镇压型式：拖板；16.配套拖拉机标定功率范围（kW）：88.2～132.3；17.配套拖拉机动力输出轴转速（r/min）720/540。 | 购机补贴（通用类） | 0 | 否 |  | T201913130266 | 2024-12-30
耕整地机械 | 耕地机械 | 旋耕机 | 单轴2.5m及以上旋耕机 | 旋耕机 | 江苏正大永达科技有限公司 | 1GKN-250 | 1500 | 1500 | 0 | 旋耕机轴数:1个;耕幅:2.5米; | 结构型式：框架式、配套拖拉机标定功率（kw）：51.4-73.5、配套拖拉机动力输出轴转速（r/min）540，720、外形尺寸（长×宽×高）（mm）：1020×2726×1152、结构质量（kg）：450、理论作业速度（km/h）:2-5、幅宽250cm，旋耕深度cm：旱耕10-14、水耕12-16，传动方式：中间齿轮传动，与拖拉机连接形式:标准三点悬挂，刀辊转速(R/MIN):198（n动=540）、265（n动=720），刀辊最大回转半径MM:245，总安装刀数：66把，旋耕刀型号：IT245 | 购机补贴（通用类） | 0 | 否 |  | T201900320708 | 2024-12-30
耕整地机械 | 耕地机械 | 旋耕机 | 单轴2.5m及以上旋耕机 | 旋耕机 | 江苏正大永达科技有限公司 | 1GKN-300 | 1500 | 1500 | 0 | 旋耕机轴数:1个;耕幅:3米; | 结构型式：框架式、配套拖拉机标定功率（kw）：73.5-88.8、配套拖拉机动力输出轴转速（r/min）540，720、外形尺寸（长×宽×高）（mm）：1200*3360*1250、结构质量（kg）：520、理论作业速度（km/h）:2-5、幅宽300cm，旋耕深度cm：旱耕10-14、水耕12-16，传动方式：中间齿轮传动，与拖拉机连接形式:标准三点悬挂，刀辊转速(R/MIN):198（n动=540）、265（n动=720），刀辊最大回转半径MM:245，总安装刀数：82把，旋耕刀型号：IT245。 | 购机补贴（通用类） | 0 | 否 |  | T201900320707 | 2024-12-30
耕整地机械 | 耕地机械 | 旋耕机 | 单轴2.5m及以上旋耕机 | 旋耕机 | 河北中仁农业机械有限公司 | 1GQN-250 | 1500 | 1500 | 0 | 旋耕机轴数:1个;耕幅:2.5米; | 结构型式：框架型；整机外形尺寸（长×宽×高）：1200×2745×1250mm；作业速度范围：0.27-1.39m/s；工作幅宽：250cm；耕深：12-16cm；刀轴型式：单轴型；刀轴连接型式：接盘式；传动型式：中间传动；运输方式：普通型；刀辊设计转速：296r/min；刀辊最大回转半径：245mm；刀辊总安装刀数：68把；旋耕刀型号：ⅠT245；限深装置型式：限深板；镇压型式：拖板；配套拖拉机标定功率范围：102.9-161.7kW；配套拖拉机动力输出轴转速：720r/min | 购机补贴（通用类） | 0 | 否 |  | T202113130441 | 2026-08-18
耕整地机械 | 耕地机械 | 旋耕机 | 单轴2.5m及以上旋耕机 | 旋耕机 | 河北中仁农业机械有限公司 | 1GQN-300 | 1500 | 1500 | 0 | 旋耕机轴数:1个;耕幅:3米; | 结构型式:框架型；整机外形尺寸（长×宽×高）:1200×3265×1250mm；作业速度范围:0.27-1.39m/s；工作幅宽:300cm；耕深:12-16cm；刀轴型式:单轴型；刀轴连接型式:接盘式；传动型式:中间传动；运输方式:普通型；刀辊设计转速:296r/min；刀辊最大回转半径:245mm；刀辊总安装刀数:76把；旋耕刀型号:ⅠT245；限深装置型式:限深板；镇压型式:拖板；配套拖拉机标定功率范围:102.9-161.7kW；配套拖拉机动力输出轴转速:720r/min | 购机补贴（通用类） | 0 | 否 |  | T202113130439 | 2026-08-18
耕整地机械 | 耕地机械 | 旋耕机 | 单轴2.5m及以上旋耕机 | 旋耕机 | 河北中仁农业机械有限公司 | 1GQN-400 | 1500 | 1500 | 0 | 旋耕机轴数:1个;耕幅:4米; | 结构型式:框架型；整机外形尺寸（长×宽×高）:1200×4265×1250mm；作业速度范围:0.27-1.39m/s；工作幅宽:400cm；耕深:12-16cm；刀轴型式:单轴型；刀轴连接型式:接盘式；传动型式:中间传动；运输方式:普通型；刀辊设计转速:296r/min；刀辊最大回转半径:245mm；刀辊总安装刀数:112把；旋耕刀型号:ⅠT245；限深装置型式:限深板；镇压型式:拖板；配套拖拉机标定功率范围:102.9-161.7kW；配套拖拉机动力输出轴转速:720r/min | 购机补贴（通用类） | 0 | 否 |  | T202113130440 | 2026-08-18
耕整地机械 | 耕地机械 | 旋耕机 | 单轴2.5m及以上旋耕机 | 旋耕机 | 连云港双亚机械有限公司 | 1GKN-250G | 1500 | 1500 | 0 | 旋耕机轴数:1个;耕幅:2.5米; | 幅宽(CM):250；结构形式:框架式；传动方式:中间传动；配套功率(kW)58.8~73.5 外形尺寸（cm）：1020×2726×1312、配套功率(kW)：58.8~73.5、结构质量（kg）：520、工作幅宽(cm)：250、传动方式：中间传动、总安装刀数量(把)：66、旋耕刀型号：IT245.动力输出轴转速（r/min ）：540/720；理论前进速度(km/h): 2.0~5.0 ；耕深：旱耕：8~16；水耕：10~18；与拖拉机联接方式： 三点悬挂 | 购机补贴（通用类） | 0 | 否 |  | T202132320062 | 2026-02-25
耕整地机械 | 耕地机械 | 旋耕机 | 单轴2.5m及以上旋耕机 | 旋耕机 | 河北圣和农业机械有限公司 | 1GKNZG-260A | 1500 | 1500 | 0 | 旋耕机轴数:1个;耕幅:2.6米; | 单轴；幅宽：2600mm；配套动力：88.2～102.96kW；与拖拉机链接方式：三点悬挂；结构质量：620kg；外形尺寸（长×宽×高）：1300×2750×1170mm；刀片型号及数量：IT245型72把；耕深：12～16cm。 | 购机补贴（通用类） | 0 | 否 |  | T202012120078 | 2025-12-22
耕整地机械 | 耕地机械 | 旋耕机 | 单轴2.5m及以上旋耕机 | 旋耕机 | 河北圣和农业机械有限公司 | 1GQN-250 | 1500 | 1500 | 0 | 旋耕机轴数:1个;耕幅:2.5米; | 单轴；幅宽：2500mm；配套动力：66.1～73.5kW；与拖拉机链接方式：三点悬挂；结构质量：473kg；外形尺寸（长×宽×高）：1190×2745×1130mm；刀片型号及数量：IT245型70把；耕深：12～16cm。 | 购机补贴（通用类） | 0 | 否 |  | T202013130079 | 2025-09-21
耕整地机械 | 耕地机械 | 旋耕机 | 单轴2.5m及以上旋耕机 | 旋耕机 | 河北圣和农业机械有限公司 | 1GKNJG-330 | 1500 | 1500 | 0 | 旋耕机轴数:1个;耕幅:3.3米; | 单轴；幅宽：3300mm；配套动力：135～157.5kW；与拖拉机链接方式：三点悬挂；结构质量：820kg；外形尺寸（长×宽×高）：1240×3530×1230mm；刀片型号及数量：IT245型96把；耕深：12～16cm。 | 购机补贴（通用类） | 0 | 否 |  | T202012120084 | 2025-12-22
耕整地机械 | 耕地机械 | 旋耕机 | 单轴2.5m及以上旋耕机 | 旋耕机 | 河北圣和农业机械有限公司 | 1GK-280 | 1500 | 1500 | 0 | 旋耕机轴数:1个;耕幅:2.8米; | 单轴；幅宽：2800mm；配套动力：110～132.3kW；与拖拉机链接方式：三点悬挂；结构质量：892kg；外形尺寸（长×宽×高）：1300×3145×1193mm；刀片型号及数量：IT245型72把；耕深：12～16cm。 | 购机补贴（通用类） | 0 | 否 |  | T202012120083 | 2025-12-22
耕整地机械 | 耕地机械 | 旋耕机 | 单轴2.5m及以上旋耕机 | 高箱框架旋耕机 | 河北圣和农业机械有限公司 | 1GKNJG-280A | 1500 | 1500 | 0 | 旋耕机轴数:1个;耕幅:2.8米; | 单轴；幅宽：2800mm；配套动力：110.25～132.3kW；与拖拉机链接方式：三点悬挂；结构质量：748kg；外形尺寸（长×宽×高）：1300×3026×1215mm；刀片型号及数量：IT245型80把；耕深：12～16cm。 | 购机补贴（通用类） | 0 | 否 |  | T202012120075 | 2025-12-22
耕整地机械 | 耕地机械 | 旋耕机 | 单轴2.5m及以上旋耕机 | 高箱框架旋耕机 | 河北圣和农业机械有限公司 | 1GKNJG-260A | 1500 | 1500 | 0 | 旋耕机轴数:1个;耕幅:2.6米; | 单轴；幅宽：2600mm；配套动力：88.2～110.9kW；与拖拉机链接方式：三点悬挂；结构质量：710kg；外形尺寸（长×宽×高）：1300×2750×1215mm；刀片型号及数量：IT245型72把；耕深：12～16cm。 | 购机补贴（通用类） | 0 | 否 |  | T202012120076 | 2025-12-22
耕整地机械 | 耕地机械 | 旋耕机 | 单轴2.5m及以上旋耕机 | 旋耕机 | 河北圣和农业机械有限公司 | 1GKNTG-280 | 1500 | 1500 | 0 | 旋耕机轴数:1个;耕幅:2800mm; | 单轴；幅宽：2800mm；配套动力：110.25～132.3kW；与拖拉机链接方式：三点悬挂；外形尺寸（长×宽×高）：1185×3055×1290mm；刀片型号及数量：IT245型80把；耕深：12～16cm。 | 购机补贴（通用类） | 0 | 否 |  | TJ-2018T-59 | 2022-12-31
耕整地机械 | 耕地机械 | 旋耕机 | 单轴2.5m及以上旋耕机 | 旋耕机 | 河北圣和农业机械有限公司 | 1GKNTG-260 | 1500 | 1500 | 0 | 旋耕机轴数:1个;耕幅:2600mm; | 单轴；幅宽：2600mm；配套动力：88.2～110.25kW；与拖拉机链接方式：三点悬挂；外形尺寸（长×宽×高）：1185×2780×1290mm；刀片型号及数量：IT245型72把；耕深：12～16cm。 | 购机补贴（通用类） | 0 | 否 |  | TJ-2018T-59 | 2022-12-31
耕整地机械 | 耕地机械 | 旋耕机 | 单轴2.5m及以上旋耕机 | 旋耕机 | 河北圣和农业机械有限公司 | 1GKNJG-260 | 1500 | 1500 | 0 | 旋耕机轴数:1个;耕幅:2600mm; | 单轴；幅宽：2600mm；配套动力：88.2～110.25kW；与拖拉机链接方式：三点悬挂；外形尺寸（长×宽×高）：1200×2780×1240mm；刀片型号及数量：IT245型72把；耕深：12～16cm。 | 购机补贴（通用类） | 0 | 否 |  | TJ-2018T-56 | 2022-12-31
耕整地机械 | 耕地机械 | 旋耕机 | 单轴2.5m及以上旋耕机 | 旋耕机 | 河北圣和农业机械有限公司 | 1GKNJG-280 | 1500 | 1500 | 0 | 旋耕机轴数:1个;耕幅:2800mm; | 单轴；幅宽：2800mm；配套动力：110.25～132.3kW；与拖拉机链接方式：三点悬挂；外形尺寸（长×宽×高）：1200×3055×1240mm；刀片型号及数量：IT245型80把；耕深：12～16cm。 | 购机补贴（通用类） | 0 | 否 |  | TJ-2018T-56 | 2022-12-31
耕整地机械 | 耕地机械 | 旋耕机 | 单轴2.5m及以上旋耕机 | 高箱框架旋耕机 | 河北圣和农业机械有限公司 | 1GQNGK-260 | 1500 | 1500 | 0 | 旋耕机轴数:1个;耕幅:2600mm; | 单轴；幅宽：2600mm；配套动力：73.5～88.2kW；与拖拉机链接方式：三点悬挂；外形尺寸（长×宽×高）：1180×2745×1230mm；刀片型号及数量：IT245型72把；耕深：12～16cm。 | 购机补贴（通用类） | 0 | 否 |  | TJ-2018T-52 | 2022-12-31
耕整地机械 | 耕地机械 | 旋耕机 | 单轴2.5m及以上旋耕机 | 旋耕机 | 河北圣和农业机械有限公司 | 1GKNJG-300 | 1500 | 1500 | 0 | 旋耕机轴数:1个;耕幅:3000mm; | 单轴；幅宽：3000mm；配套动力：110.25～132.3kW；与拖拉机链接方式：三点悬挂；结构形式：框架式；外形尺寸（长×宽×高）：1200×3255×1240mm；刀片型号及数量：IT245型84把；耕深：12～16cm。 | 购机补贴（通用类） | 0 | 否 |  | TJ-2018T-57 | 2022-12-31
耕整地机械 | 耕地机械 | 旋耕机 | 单轴2.5m及以上旋耕机 | 旋耕机 | 河北圣和农业机械有限公司 | 1GKNTG-300 | 1500 | 1500 | 0 | 旋耕机轴数:1个;耕幅:3000mm; | 单轴；幅宽：3000mm；配套动力：110.25～132.3kW；与拖拉机链接方式：三点悬挂；结构形式：框架式；外形尺寸（长×宽×高）：1185×3255×1290mm；刀片型号及数量：IT245型84把；耕深：12～16cm。 | 购机补贴（通用类） | 0 | 否 |  | TJ-2018T-60 | 2022-12-31
耕整地机械 | 耕地机械 | 旋耕机 | 单轴2.5m及以上旋耕机 | 旋耕机 | 蒙城县戴峰机械加工有限公司 | 1GQN-250 | 1500 | 1500 | 0 | 旋耕机轴数:1个;耕幅:2500mm; | 配套拖拉机标定功率范围 kW 66.1～95.5 配套拖拉机动力输出轴转速 r/min 720 旋耕机型号名称 / 1GQN-250型旋耕机 旋耕机结构型式（圆梁式、框架式） / 框架式 旋耕机工作状态外形尺寸（长×宽×高） mm 1200×2785×1186 旋耕机作业速度范围 m/s 0.56～1.39 旋耕机工作幅宽 mm 2500 旋耕机耕深 cm 12～16 旋耕机变速箱挡位数 个 / 旋耕机传动方式（侧边、中间） / 中间齿轮传动 旋耕机刀辊设计转速 r/min 254/267 旋耕机刀辊最大回转半径 mm 245 旋耕机刀辊总安装刀数 把 72 旋耕机刀轴连接型式 / 花键盘连接 旋耕机旋耕刀型号 / IT245 旋耕机限深装置型式 / 限深板 | 购机补贴（通用类） | 0 | 否 |  | 2019TJ170 | 2023-12-31
耕整地机械 | 耕地机械 | 旋耕机 | 单轴2.5m及以上旋耕机 | 旋耕机 | 蒙城县戴峰机械加工有限公司 | 1GQN-300 | 1500 | 1500 | 0 | 旋耕机轴数:1个;耕幅:3米; | 项目 单位 设计值 型号名称 / 1GQN-300型旋耕机 结构型式 / 框架型 整机a外形尺寸（长×宽×高） mm 1130×3240×1180 作业速度范围 m/s 0.56～1.39 工作幅宽 cm 300 耕深 cm 12～16 刀轴型式 / 单轴型 刀轴连接型式 / 接盘式 传动型式 / 中间传动 运输方式 / 普通型 变速箱挡位数（变速旋耕机） 个 / 刀辊设计转速 r/min 319～379 刀辊最大回转半径 mm 245 刀辊总安装刀数 把 84 旋耕刀型号 / IT245 限深装置型式 / 限深板 镇压型式 / 拖板 配套拖拉机标定功率范围 kW 110.25～132.3 配套拖拉机动力输出轴转速 r/min 850/760 备注 a整机状态指样机在硬化检测场地上的实际作业状态。 | 购机补贴（通用类） | 0 | 否 |  | T202034741 | 2025-11-30
耕整地机械 | 耕地机械 | 旋耕机 | 单轴2.5m及以上旋耕机 | 旋耕机 | 蒙城县戴峰机械加工有限公司 | 1GQN-280 | 1500 | 1500 | 0 | 旋耕机轴数:1个;耕幅:2800mm; | 型号名称 / 1GQN-280型旋耕机 结构型式 / 框架型 整机a外形尺寸（长×宽×高） mm 1130×3020×1180 作业速度范围 m/s 0.56～1.39 工作幅宽 cm 280 耕深 cm 12～16 刀轴型式 / 单轴型 刀轴连接型式 / 接盘式 传动型式 / 中间传动 运输方式 / 普通型 变速箱挡位数（变速旋耕机） 个 1 刀辊设计转速 r/min 318 刀辊最大回转半径 mm 245 刀辊总安装刀数 把 80 旋耕刀型号 / IT245 限深装置型式 / 限深板 镇压型式 / 拖板 配套拖拉机标定功率范围 kW 110.25～132.3 配套拖拉机动力输出轴转速 r/min 760 | 购机补贴（通用类） | 0 | 否 |  | T202034056 | 2025-06-04
耕整地机械 | 耕地机械 | 旋耕机 | 单轴2.5m及以上旋耕机 | 反转灭茬旋耕机 | 华创机器人制造有限公司 | 1GFK-250 | 1500 | 1500 | 0 | 旋耕机轴数:1个;耕幅:2500mm; | 配套拖拉机标定功率范围kw:99.2～110.3;旋耕机结构型式(圆梁式、框架式):框架式；旋耕机工作状态外形尺寸(长×宽×高) mm:1650×2800×1200;旋耕机工作幅宽cm:250;旋耕机传动方式(侧边、中间):单侧边齿轮传动;旋耕机刀辊总安装刀数:62把；旋耕机旋耕刀型号：IT245； | 购机补贴（通用类） | 0 | 否 |  | 鄂2017102 | 2021-12-31
耕整地机械 | 耕地机械 | 旋耕机 | 单轴2.5m及以上旋耕机 | 旋耕机 | 连云港全盛旋耕机械制造有限公司 | 1GKN-280G | 1500 | 1500 | 0 | 旋耕机轴数:1个;耕幅:2.8米; | 工作状态外形尺寸(长×宽×高):(1100×3030×1180)mm;工作幅宽:280cm;旋耕刀型号 :IT245;结构形式:框架式;传动方式:中间齿轮传动 | 购机补贴（通用类） | 0 | 否 |  | 部20171141 | 2021-12-31
耕整地机械 | 耕地机械 | 旋耕机 | 单轴2.5m及以上旋耕机 | 旋耕机 | 潍柴雷沃重工股份有限公司(原:雷沃重工股份有限公司) | 1GKN-250 | 1500 | 1500 | 0 | 旋耕机轴数:1个;耕幅:2500mm; | 结构型式：框架型；刀轴型式：单轴；耕幅（mm）：250cm； | 购机补贴（通用类） | 0 | 否 |  | T201900140404 | 2024-12-30
耕整地机械 | 耕地机械 | 旋耕机 | 单轴2.5m及以上旋耕机 | 旋耕机 | 潍柴雷沃重工股份有限公司(原:雷沃重工股份有限公司) | 1GKN-300 | 1500 | 1500 | 0 | 旋耕机轴数:1个;耕幅:3米; | 结构型式：单轴；耕幅（mm）：3000mm | 购机补贴（通用类） | 0 | 否 |  | T202000371217 | 2025-12-30
耕整地机械 | 耕地机械 | 旋耕机 | 单轴2.5m及以上旋耕机 | 旋耕机 | 潍柴雷沃重工股份有限公司(原:雷沃重工股份有限公司) | 1GKN-320 | 1500 | 1500 | 0 | 旋耕机轴数:1个;耕幅:3.2米; | 结构型式：单轴；耕幅（mm）：3200mm | 购机补贴（通用类） | 0 | 否 |  | T202000371215 | 2025-12-30
耕整地机械 | 耕地机械 | 旋耕机 | 单轴2.5m及以上旋耕机 | 旋耕机 | 潍柴雷沃重工股份有限公司(原:雷沃重工股份有限公司) | 1GKN-280 | 1500 | 1500 | 0 | 旋耕机轴数:1个;耕幅:2.8米; | 结构型式：单轴；耕幅（mm）：2800mm | 购机补贴（通用类） | 0 | 否 |  | T202000371216 | 2025-12-30
耕整地机械 | 耕地机械 | 旋耕机 | 单轴2.5m及以上旋耕机 | 旋耕机 | 中国一拖集团有限公司 | 1GS-250 | 1500 | 1500 | 0 | 旋耕机轴数:4个;耕幅:2500mm; | 结构型式：框架式；工作幅宽：250cm；传动方式：侧边传动 | 购机补贴（通用类） | 0 | 否 |  | 豫2017123 | 2021-12-31
耕整地机械 | 耕地机械 | 旋耕机 | 单轴2.5m及以上旋耕机 | 旋耕机 | 中国一拖集团有限公司 | 1GQN-250G | 1500 | 1500 | 0 | 旋耕机轴数:1个;耕幅:2500mm; | 结构型式：框架式；工作幅宽：250cm；传动方式：中间传动 | 购机补贴（通用类） | 0 | 否 |  | 部20171898 | 2021-12-31
耕整地机械 | 耕地机械 | 旋耕机 | 单轴2.5m及以上旋耕机 | 旋耕机 | 中国一拖集团有限公司 | 1GS-300 | 1500 | 1500 | 0 | 旋耕机轴数:1个;耕幅:3000mm; | 结构型式：框架式；工作幅宽：300cm；传动方式：侧边传动 | 购机补贴（通用类） | 0 | 否 |  | 豫2017117 | 2021-12-31
耕整地机械 | 耕地机械 | 旋耕机 | 单轴2.5m及以上旋耕机 | 旋耕机 | 中国一拖集团有限公司 | 1GQQN-250GG | 1500 | 1500 | 0 | 旋耕机轴数:1个;耕幅:2500mm; | 结构型式 / 框架型 整机外形尺寸(长×宽×高) mm 1127×2772×1230 工作幅宽 cm 250 耕深 cm 12～16 刀轴型式 / 单轴型 刀轴连接型式 / 花键式 传动型式 / 中间传动 | 购机补贴（通用类） | 0 | 否 |  | T201900410167 | 2024-11-28
耕整地机械 | 耕地机械 | 旋耕机 | 单轴2.5m及以上旋耕机 | 旋耕机 | 中国一拖集团有限公司 | 1GQN-250ZG | 1500 | 1500 | 0 | 旋耕机轴数:1个;耕幅:2500mm; | 结构型式 / 框架型 整机外形尺寸(长×宽×高) mm 1224×2784×1181 工作幅宽 cm 250 耕深 cm 12～16 刀轴型式 / 单轴型 刀轴连接型式 / 花键式 传动型式 / 中间传动 | 购机补贴（通用类） | 0 | 否 |  | T201900410166 | 2024-11-28
耕整地机械 | 耕地机械 | 旋耕机 | 单轴2.5m及以上旋耕机 | 旋耕机 | 中国一拖集团有限公司 | 1GQN-280K | 1500 | 1500 | 0 | 旋耕机轴数:1个;耕幅:2800mm; | 结构型式 / 框架型 整机外形尺寸(长×宽×高) mm 1240×3076×1361 工作幅宽 cm 280 耕深 cm 12～16 刀轴型式 / 单轴型 刀轴连接型式 / 花键式 传动型式 / 中间传动 | 购机补贴（通用类） | 0 | 否 |  | T201900410168 | 2024-11-28
耕整地机械 | 耕地机械 | 旋耕机 | 单轴2.5m及以上旋耕机 | 旋耕机 | 中国一拖集团有限公司 | 1GQN-300K | 1500 | 1500 | 0 | 旋耕机轴数:1个;耕幅:3000mm; | 结构型式 / 框架型 整机外形尺寸(长×宽×高) mm 1240×3252×1261 工作幅宽 cm 300 耕深 cm 12～16 刀轴型式 / 单轴型 刀轴连接型式 / 花键式 传动型式 / 中间传动 | 购机补贴（通用类） | 0 | 否 |  | T201900410169 | 2024-11-28
耕整地机械 | 耕地机械 | 旋耕机 | 单轴2.5m及以上旋耕机 | 旋耕机 | 中国一拖集团有限公司 | 1GQN-350K | 1500 | 1500 | 0 | 旋耕机轴数:1个;耕幅:3500mm; | 结构型式 / 框架型 整机外形尺寸(长×宽×高) mm 1239×3777×1310 工作幅宽 cm 350 耕深 cm 12～16 刀轴型式 / 单轴型 刀轴连接型式 / 花键式 传动型式 / 中间传动 | 购机补贴（通用类） | 0 | 否 |  | T201900410170 | 2024-11-28
耕整地机械 | 耕地机械 | 旋耕机 | 单轴2.5m及以上旋耕机 | 旋耕机 | 中国一拖集团有限公司 | 1GS-360 | 1500 | 1500 | 0 | 旋耕机轴数:1个;耕幅:3600mm; | 结构型式：框架式；工作幅宽：360cm；传动方式：侧边传动 | 购机补贴（通用类） | 0 | 否 |  | 豫2017122 | 2021-12-31
耕整地机械 | 耕地机械 | 旋耕机 | 单轴2.5m及以上旋耕机 | 变速旋耕机 | 山东大华机械有限公司 | 1GKQNB-490 | 1500 | 1500 | 0 | 旋耕机轴数:1个;耕幅:4.9米; | 结构型式：框架型；工作幅宽：490cm；刀轴型式：单轴型；工作状态外形尺寸（长×宽×高）：1390×5175×1500mm；配套拖拉机标定功率范围：154.4～205.8kW；作业速度范围：0.13～0.25m/s；传动方式：中间传动；刀辊总安装刀数：136把；旋耕刀型号：IT245； | 购机补贴（通用类） | 0 | 否 |  | T201900320638 | 2024-12-30
耕整地机械 | 耕地机械 | 旋耕机 | 单轴2.5m及以上旋耕机 | 高箱旋耕机 | 山东大华机械有限公司 | 1GQNG-280 | 1500 | 1500 | 0 | 旋耕机轴数:1个;耕幅:2.8米; | 结构型式：框架型；工作幅宽：280cm；刀轴型式：单轴型；工作状态外形尺寸（长×宽×高）：1240×3010×1240mm；配套拖拉机标定功率范围：91.87～106.5kW；耕深：8～18cm作业速度范围：0.15～0.46m/s；传动方式：中间传动；刀辊总安装刀数：80把；旋耕刀型号：IT245； | 购机补贴（通用类） | 0 | 否 |  | T201900320633 | 2024-12-30
耕整地机械 | 耕地机械 | 旋耕机 | 单轴2.5m及以上旋耕机 | 高箱旋耕机 | 山东大华机械有限公司 | 1GQNG-300 | 1500 | 1500 | 0 | 旋耕机轴数:1个;耕幅:3米; | 结构型式：框架型；工作幅宽：300cm；刀轴型式：单轴型；整机外形尺寸（长×宽×高）：1240×3300×1240mm；配套拖拉机标定功率范围：91.87～106.5kW；耕深：8～18cm;作业速度范围：0.15～0.46m/s；传动方式：中间传动；刀辊总安装刀数：84把；旋耕刀型号：IT245； | 购机补贴（通用类） | 0 | 否 |  | T201900320637 | 2024-12-30
耕整地机械 | 耕地机械 | 旋耕机 | 单轴2.5m及以上旋耕机 | 高箱旋耕机 | 山东大华机械有限公司 | 1GQNG-325 | 1500 | 1500 | 0 | 旋耕机轴数:1个;耕幅:3.25米; | 结构型式：框架型；工作幅宽：325cm；刀轴型式：单轴型；整机外形尺寸（长×宽×高）：1240×3300×1240mm；配套拖拉机标定功率范围：91.87～117.6kW；耕深：8～18cm;作业速度范围：0.15～0.46m/s；传动方式：中间传动；刀辊总安装刀数：90把；旋耕刀型号：IT245； | 购机补贴（通用类） | 0 | 否 |  | T201900320636 | 2024-12-30
耕整地机械 | 耕地机械 | 旋耕机 | 单轴2.5m及以上旋耕机 | 高箱旋耕机 | 山东大华机械有限公司 | 1GQNG-350 | 1500 | 1500 | 0 | 旋耕机轴数:1个;耕幅:3.5米; | 结构型式：框架型；工作幅宽：350cm；刀轴型式：单轴型；工作状态外形尺寸（长×宽×高）：1240×3700×1240mm；配套拖拉机标定功率范围：91.87～117.6kW；耕深：8～18cm;作业速度范围：0.15～0.46m/s；传动方式：中间传动；刀辊总安装刀数：100把；旋耕刀型号：IT245； | 购机补贴（通用类） | 0 | 否 |  | T201900320641 | 2024-12-30
耕整地机械 | 耕地机械 | 旋耕机 | 单轴2.5m及以上旋耕机 | 高箱旋耕机 | 山东大华机械有限公司 | 1GQNG-420 | 1500 | 1500 | 0 | 旋耕机轴数:1个;耕幅:4.2米; | 结构型式：框架型；工作幅宽：420cm；刀轴型式：单轴型；整机外形尺寸（长×宽×高）：1480×4400×1190mm；配套拖拉机标定功率范围：88.2～117.6kW；耕深：8～18cm;作业速度范围：0.15～0.38m/s；传动方式：中间传动；刀辊总安装刀数：124把；旋耕刀型号：IT245； | 购机补贴（通用类） | 0 | 否 |  | T201900320639 | 2024-12-30
耕整地机械 | 耕地机械 | 旋耕机 | 单轴2.5m及以上旋耕机 | 变速旋耕机 | 山东大华机械有限公司 | 1GKQNB-280 | 1500 | 1500 | 0 | 旋耕机轴数:1个;耕幅:2.8米; | 结构型式：框架型；工作幅宽：280cm；刀轴型式：单轴型；工作状态外形尺寸（长×宽×高）：1390×3050×1500mm；配套拖拉机标定功率范围：66.2～102.9kW；耕深：8~18cm;作业速度范围：0.13～0.25m/s；传动方式：中间传动；刀辊总安装刀数：76把；旋耕刀型号：IT245； | 购机补贴（通用类） | 0 | 否 |  | T201900320642 | 2024-12-30
耕整地机械 | 耕地机械 | 旋耕机 | 单轴2.5m及以上旋耕机 | 变速旋耕机 | 山东大华机械有限公司 | 1GKQNB-350 | 1500 | 1500 | 0 | 旋耕机轴数:1个;耕幅:3.5米; | 结构型式：框架型；工作幅宽：350cm；刀轴型式：单轴型；整机外形尺寸（长×宽×高）：1390×3755×1500mm；配套拖拉机标定功率范围：88.2～132.4kW；耕深：8~18cm;作业速度范围：0.13～0.25m/s；传动方式：中间传动；刀辊总安装刀数：96把；旋耕刀型号：IT245； | 购机补贴（通用类） | 0 | 否 |  | T201900320640 | 2024-12-30
耕整地机械 | 耕地机械 | 旋耕机 | 单轴2.5m及以上旋耕机 | 高箱深耕旋耕机 | 山东大华机械有限公司 | 1GQN-250 | 1500 | 1500 | 0 | 旋耕机轴数:1个;耕幅:2500mm; | 单轴；耕幅：2500mm；外形尺寸（长×宽×高）：1190×2735×1204mm；配套动力：73.5～88.3kw;传动方式：中间齿轮传动；旋耕刀数量：72 把,耕深：≥12cm | 购机补贴（通用类） | 0 | 否 |  | 部20171373 | 2021-12-31
耕整地机械 | 耕地机械 | 旋耕机 | 单轴2.5m及以上旋耕机 | 旋耕机 | 连云港大陆农业机械装备有限公司 | 1GKN-300 | 1500 | 1500 | 0 | 旋耕机轴数:1个;耕幅:3米; | 机具机构类型:单轴；工作幅宽（cm）：300；结构形式：框架式；外形尺寸(长×宽×高)mm：1120×3280×1190；配套动力范围（kW）：117.6～147.1；结构质量（kg）：510；传动方式：中间齿轮传动；总安装刀数量（旋耕，把）：90；旋耕刀型号：IT245 | 购机补贴（通用类） | 0 | 否 |  | T202132320042 | 2026-01-28
耕整地机械 | 耕地机械 | 旋耕机 | 单轴2.5m及以上旋耕机 | 旋耕机 | 连云港大陆农业机械装备有限公司 | 1GKN-350 | 1500 | 1500 | 0 | 旋耕机轴数:1个;耕幅:3.5米; | 机具机构类型:单轴；工作幅宽（cm）：350；结构形式：框架式；外形尺寸(长×宽×高)mm：1120×3780×1190；配套动力范围（kW）： 147.1～161.8；结构质量（kg）：600；传动方式：中间齿轮传动；总安装刀数量（旋耕，把）：96；旋耕刀型号：IT245 | 购机补贴（通用类） | 0 | 否 |  | T202132320041 | 2026-01-28
耕整地机械 | 耕地机械 | 旋耕机 | 单轴2.5m及以上旋耕机 | 旋耕机 | 连云港大陆农业机械装备有限公司 | 1GKN-280 | 1500 | 1500 | 0 | 旋耕机轴数:1个;耕幅:2.8米; | 机具机构类型:单轴；工作幅宽（cm）：280；结构形式：框架式；外形尺寸(长×宽×高)mm：1120×3080×1190；配套动力范围（kW）：117.6～132.4；结构质量（kg）：480；传动方式：中间齿轮传动；总安装刀数量（旋耕，把）：88；旋耕刀型号：IT245 | 购机补贴（通用类） | 0 | 否 |  | T202132320043 | 2026-01-28
耕整地机械 | 耕地机械 | 旋耕机 | 单轴2.5m及以上旋耕机 | 旋耕机 | 郓城县工力有限公司 | 1GQN-250 | 1500 | 1500 | 0 | 旋耕机轴数:/个;耕幅:2500mm; | 结构形式：框架式、外形尺寸：1140×2776×1220（mm）、配套动力范围：62.5-74kW、结构质量：450kg、工作幅宽：250cm、传动方式：齿轮传动、总安装刀数：68把、旋耕刀型号;IT245、 | 购机补贴（通用类） | 0 | 否 |  | 2017TJ248 | 2021-12-31
耕整地机械 | 耕地机械 | 旋耕机 | 单轴2.5m及以上旋耕机 | 犁耕旋耕机 | 河北通田机械有限公司 | 1LG-250 | 1500 | 1500 | 0 | 旋耕机轴数:1个;耕幅:2.5米; | 结构形式：悬挂式；工作状态外形尺寸(长×宽×高)：3050X2830X1520；配套拖拉机标定功率：110-133KW 犁体类型：基本（通用）型；型体数量：8个；犁体幅宽：250mm；作业速度范围：0.5～1.4m/s，与拖拉机 连接方式：三点悬挂；传动方式：中间；旋耕工作幅宽：2500mm；旋耕刀型号：IT245;旋耕刀数量：70把 | 购机补贴（通用类） | 0 | 否 |  | T202013130295 | 2025-12-29
耕整地机械 | 耕地机械 | 旋耕机 | 单轴2.5m及以上旋耕机 | 旋耕机 | 河北通田机械有限公司 | 1GQN-300 | 1500 | 1500 | 0 | 旋耕机轴数:1个;耕幅:3米; | 结构型式：框架式；整机外形尺寸（长×宽×高） ：1400×3270×1325mm；工作幅宽：300cm；耕深：12～16cm；刀轴型式：单轴型；刀轴连接型式：接盘式；传动型式：中间传动；刀辊总安装刀数：86把；限深装置型式：限深轮；镇压型式：镇压辊；配套拖拉机标定功率范围：110-133KW | 购机补贴（通用类） | 0 | 否 |  | T201913130166 | 2024-12-30
耕整地机械 | 耕地机械 | 旋耕机 | 单轴2.5m及以上旋耕机 | 旋耕机 | 河北通田机械有限公司 | 1GQN-280 | 1500 | 1500 | 0 | 旋耕机轴数:1个;耕幅:2.8米; | 标定功率范围：89.7-101.9kw；结构型式(圆梁式、框架式）：框架式；工作状态外形尺寸（长×宽×高）：1400×3070×1320mm；工作幅宽：280cm；耕深：12-16cm；传动方式（侧边、中间）：中间传动；刀辊总安装刀数：78把 | 购机补贴（通用类） | 0 | 否 |  | 冀2018T—041 | 2022-12-31
耕整地机械 | 耕地机械 | 旋耕机 | 单轴2.5m及以上旋耕机 | 旋耕机 | 河北通田机械有限公司 | 1GQN-250 | 1500 | 1500 | 0 | 旋耕机轴数:1个;耕幅:2.5米; | 标定功率范围：73.5—88.2kw；结构型式(圆梁式、框架式）：框架式；工作状态外形尺寸（长×宽×高）：1400×2800×1320mm；工作幅宽：250cm；耕深：12-16cm；传动方式（侧边、中间）：中间传动；刀辊总安装刀数：70把 | 购机补贴（通用类） | 0 | 否 |  | 冀2018T—040 | 2022-12-31
耕整地机械 | 耕地机械 | 旋耕机 | 单轴2.5m及以上旋耕机 | 旋耕机 | 潍坊科比特农业机械装备有限公司 | 1GKN-250 | 1500 | 1500 | 0 | 旋耕机轴数:1个;耕幅:2.5米; | 结构形式：框架式；外形尺寸（长×宽×高）：960×2790×1080mm；配套动力范围：66.1-95.6kw；结构质量：540kg；工作幅宽：250cm；传动方式：中间；总安装刀数量：68把；旋耕刀型号：IT245 | 购机补贴（通用类） | 0 | 否 |  | 鄂2018031 | 2022-12-31
耕整地机械 | 耕地机械 | 旋耕机 | 单轴2.5m及以上旋耕机 | 旋耕机 | 山东中旋农业装备有限公司 | 1GKN-250 | 1500 | 1500 | 0 | 旋耕机轴数:1个;耕幅:2500mm; | 框架式，单轴，工作幅宽2500mm | 购机补贴（通用类） | 0 | 否 |  | 部20190628 | 2023-12-31
耕整地机械 | 耕地机械 | 旋耕机 | 单轴2.5m及以上旋耕机 | 旋耕机 | 山东中旋农业装备有限公司 | 1GKN-300 | 1500 | 1500 | 0 | 旋耕机轴数:1个;耕幅:3米; | 结构型式：框架型，刀轴型式：单轴型，工作幅宽，3000mm | 购机补贴（通用类） | 0 | 否 |  | T202137370284 | 2026-06-29
耕整地机械 | 耕地机械 | 旋耕机 | 单轴2.5m及以上旋耕机 | 旋耕机 | 山东中旋农业装备有限公司 | 1GKN-280 | 1500 | 1500 | 0 | 旋耕机轴数:1个;耕幅:2.8米; | 结构型式：框架型，刀轴型式：单轴型，工作幅宽，2800mm | 购机补贴（通用类） | 0 | 否 |  | T202137370283 | 2026-06-29
耕整地机械 | 耕地机械 | 旋耕机 | 单轴2.5m及以上旋耕机 | 旋耕机 | 扬州市井田农机制造有限公司 | 1GKN-250 | 1400 | 1400 | 0 | 旋耕机轴数:1个;耕幅:2.5米; | 工作幅宽（cm）：250 配套拖拉机标定功率（kW）：47.8～66.2 | 购机补贴（通用类） | 0 | 否 |  | 苏农机（2018）第（0122）号 | 2022-12-31
耕整地机械 | 耕地机械 | 旋耕机 | 单轴2.5m及以上旋耕机 | 旋耕机 | 唐河县大华机械设备有限公司 | 1GKN-250 | 1500 | 1500 | 0 | 旋耕机轴数:1个;耕幅:2.5米; | 结构型式：框架型；工作幅宽：250cm；刀轴型式：单轴型；刀轴连接型式：花键式；传动型式：中间传动；刀辊最大回转半径：245mm；刀辊总安装刀数：72把；旋耕刀型号：IT245、IT245左；限深装置型式：限深板；镇压型式：拖板。 | 购机补贴（通用类） | 0 | 否 |  | T202041410091 | 2025-06-29
耕整地机械 | 耕地机械 | 旋耕机 | 单轴2.5m及以上旋耕机 | 旋耕机 | 山东泰拖农业装备有限公司 | 1GKN-250 | 1500 | 1500 | 0 | 旋耕机轴数:/个;耕幅:2500mm; | 结构尺寸（长*宽*高）：1520×2810×1120（mm），结构形式：框架式 ，配套动力： 80.9-103（kw），变速箱档位数：/，传动方式：中间齿轮 ，工作幅宽：250（cm） ，旋耕刀型号：IT245 ，总安装刀数：68（把） ,限深装置型式： 限位板式，动力输出轴转速： 540/760（r/min） | 购机补贴（通用类） | 0 | 否 |  | 部20171000 | 2021-12-31
耕整地机械 | 耕地机械 | 旋耕机 | 单轴2.5m及以上旋耕机 | 旋耕机 | 山东泰拖农业装备有限公司 | 1GKN-280 | 1500 | 1500 | 0 | 旋耕机轴数:/个;耕幅:2780mm; | 结构尺寸（长*宽*高）：1520×3110×1130（mm），结构形式：框架式 、单轴，配套动力：95.6-125（kw），变速箱档位数：1个，工作幅宽：278（cm） ，旋耕刀型号：IT245 ，总安装刀数：80（把） ，限深装置型式：/，动力输出轴转速：540/760（r/min） , | 购机补贴（通用类） | 0 | 否 |  | 部20180124 | 2022-12-31
耕整地机械 | 耕地机械 | 旋耕机 | 单轴2.5m及以上旋耕机 | 旋耕机 | 宁晋县驰沃农业机械有限公司 | 1GQN-280 | 1500 | 1500 | 0 | 旋耕机轴数:1个;耕幅:2.8米; | 配套动力117.6-176.4kw，动力输出轴转速720r/min ，单轴框架式，外形尺寸1200*3090*1180 作业速度范围0.56-1.39m/s 幅宽280cm 耕深13-24cm 中间齿轮传动 刀棍转速296r/min 最大回转半径245mm 安装刀数76把 刀轴连接型式（花键盘连接） | 购机补贴（通用类） | 0 | 否 |  | T202113130241 | 2026-05-23
耕整地机械 | 耕地机械 | 旋耕机 | 单轴2.5m及以上旋耕机 | 旋耕机 | 江西南特丰收农业装备有限公司 | 1GKN-250 | 1500 | 1500 | 0 | 旋耕机轴数:1个;耕幅:2.5米; | 结构型式：框架式；工作幅宽：250cm；作业速度：6.5km/h | 购机补贴（通用类） | 0 | 否 |  | 江西省2019第016号 | 2023-12-31
耕整地机械 | 耕地机械 | 旋耕机 | 单轴2.5m及以上旋耕机 | 旋耕机 | 连云港市中兴机械制造有限公司 | 1GKN-280 | 1500 | 1500 | 0 | 旋耕机轴数:1个;耕幅:2.80米; | 机构类型:单轴；工作幅宽（cm）：280；结构形式：框架式；外形尺寸(长×宽×高)mm：1020×3120×1160；配套动力范围（kW）：58.8～88.2；结构质量（kg）：480；传动方式：中间齿轮传动；总安装刀数量（旋耕，把）：70；旋耕刀型号：IT245 | 购机补贴（通用类） | 0 | 否 |  | 部20180862 | 2022-12-31
耕整地机械 | 耕地机械 | 旋耕机 | 单轴2.5m及以上旋耕机 | 旋耕机 | 连云港市中兴机械制造有限公司 | 1GQ-250 | 1500 | 1500 | 0 | 旋耕机轴数:1个;耕幅:2.50米; | 结构形式：框架型。整机外形尺寸（长×宽×高）mm：1220×2880×1150。工作幅宽cm：250。刀轴形式：单轴型。传动形式：侧边传动。刀辊最大回转半径mm：245。刀辊总安装刀数：76把。旋耕刀型号：IT245。配套拖拉机标定功率范围KW：95.6～110.3。 | 购机补贴（通用类） | 0 | 否 |  | T202032320167 | 2025-07-30
耕整地机械 | 耕地机械 | 旋耕机 | 单轴2.5m及以上旋耕机 | 旋耕机 | 连云港市中兴机械制造有限公司 | 1GKN-250 | 1500 | 1500 | 0 | 旋耕机轴数:1个;耕幅:2.50米; | 机构类型:单轴；工作幅宽（cm）：250；结构形式：框架式；外形尺寸(长×宽×高)mm：1020×2730×1160；配套动力范围（kW）：51.5～66.2；结构质量（kg）：450；传动方式：中间齿轮传动；总安装刀数量（旋耕，把）：66；旋耕刀型号：IT245 | 购机补贴（通用类） | 0 | 否 |  | 苏农机（2017）第（0249）号 | 2021-12-31
耕整地机械 | 耕地机械 | 旋耕机 | 单轴2.5m及以上旋耕机 | 旋耕机 | 山东奥龙农业机械制造有限公司 | 1GKN-280 | 1500 | 1500 | 0 | 旋耕机轴数:1个;耕幅:2800mm; | 结构型式：框架式；整机外形尺寸：1100×2980×1170mm；作业速度范围：0.55～0.75m/s；工作幅宽：280cm；耕深：≥12cm；刀轴型式：单轴型；刀轴连接型式：接盘式；传动型式：中间传动；运输方式：普通型；刀辊设计转速：340r/min；刀辊最大回转半径：245mm；刀辊总安装刀数：80把；旋耕刀型号：IT245；镇压型式：镇压辊；配套拖拉机标定功率范围：≥73.5kW；动力输出轴转速：760r/min。 | 购机补贴（通用类） | 0 | 否 |  | 2019TJ689 | 2024-12-23
耕整地机械 | 耕地机械 | 旋耕机 | 单轴2.5m及以上旋耕机 | 旋耕机 | 山东奥龙农业机械制造有限公司 | 1GQN-250 | 1500 | 1500 | 0 | 旋耕机轴数:1个;耕幅:2500mm; | 配套拖拉机功率：66.2～92kW；配套拖拉机动力输出轴转速：760r/min；结构型式：单轴、框架式；工作状态外形尺寸：1240×2800×1140mm；作业速度范围：0.55～1.39m/s；工作幅宽：2500mm；耕深：≥12cm；传动方式：中间齿轮传动；刀辊设计转速：310r/min；刀辊最大回转半径：245mm；总安装刀数：68把；刀轴连接型式：接盘式；旋耕刀型号：IT245。 | 购机补贴（通用类） | 0 | 否 |  | 2018TJ370 | 2022-12-31
耕整地机械 | 耕地机械 | 旋耕机 | 单轴2.5m及以上旋耕机 | 旋耕机 | 山东奥龙农业机械制造有限公司 | 1GKN-310 | 1500 | 1500 | 0 | 旋耕机轴数:1个;耕幅:3100mm; | 结构型式：框架式；整机外形尺寸：1160×3300×1300mm；作业速度范围：0.55～0.75m/s；工作幅宽：310cm；耕深：≥12cm；刀轴型式：单轴型；刀轴连接型式：接盘式；传动型式：中间传动；运输方式：普通型；刀辊设计转速：340r/min；刀辊最大回转半径：245mm；刀辊总安装刀数：88把；旋耕刀型号：IT245；镇压型式：镇压辊；配套拖拉机标定功率范围：≥80.9kW；动力输出轴转速：760r/min。 | 购机补贴（通用类） | 0 | 否 |  | 2019TJ688 | 2024-12-23
耕整地机械 | 耕地机械 | 旋耕机 | 单轴2.5m及以上旋耕机 | 旋耕机 | 河北力拉农业机械制造有限公司 | 1GQKGN-300 | 1500 | 1500 | 0 | 旋耕机轴数:1个;耕幅:3米; | 型号名称 1GQKGN-300旋耕机 结构型式 框架型 整机外形尺寸（长×宽×高） 1160×3250×1320mm 作业速度范围 0.56-1.39 m/s工作幅宽 300cm 耕深 12-16cm 刀轴型式 单轴型 刀轴连接型式 花键式 传动型式 中间传动 运输方式 普通型 刀辊设计转速 296r/min 刀辊最大回转半径 245mm 刀辊总安装刀数 84把 旋耕刀型号 IT245 限深装置型式 限深板 镇压型式 拖板 配套拖拉机标定功率范围88.2-110.2kW 配套拖拉机动力输出轴转速 720r/min | 购机补贴（通用类） | 0 | 否 |  | T202113130210 | 2026-05-23
耕整地机械 | 耕地机械 | 旋耕机 | 单轴2.5m及以上旋耕机 | 水田旋耕机 | 佳木斯建华农业装备有限公司 | 1GX-320 | 1500 | 1500 | 0 | 旋耕机轴数:1个;耕幅:3.3米; | 型号名称：1GX-320水田旋耕机，结构型式：框架型，整机外形尺寸（mm）：1110×3480×1295，作业速度范围（m/s）：0.16-0.39，工作幅宽（cm）：330，耕深（cm）：12-16，刀轴型式：单轴型，刀轴连接型式：花键式，传动型式：中间传动，运输方式：普通型，刀辊设计转速（r/min）：296，刀辊最大回转半径（mm）：245，刀辊总安装刀数（把）：64，旋耕刀型号：IT245，限深装置型式：限深板，镇压型式：拖板，配套拖拉机标定功率范围（kW）：95.6-110.3，配套拖拉机动力输出轴转速（r/min）：720。 | 购机补贴（通用类） | 0 | 否 |  | T202123230016 | 2026-03-29
耕整地机械 | 耕地机械 | 旋耕机 | 单轴2.5m及以上旋耕机 | 水田旋耕机 | 佳木斯建华农业装备有限公司 | 1GX-260 | 1500 | 1500 | 0 | 旋耕机轴数:1个;耕幅:2.7米; | 型号名称：1GX-260水田旋耕机，结构型式：框架型，整机外形尺寸（mm）：1140×2880×1210，作业速度范围（m/s）：0.16-0.39，工作幅宽（cm）：270，耕深（cm）：12-16，刀轴型式：单轴型，刀轴连接型式：花键式，传动型式：中间传动，运输方式：普通型，刀辊设计转速（r/min）：296，刀辊最大回转半径（mm）：245，刀辊总安装刀数（把）：48，旋耕刀型号：IT245，限深装置型式：限深板，镇压型式：拖板，配套拖拉机标定功率范围（kW）：73.5～95.6，配套拖拉机动力输出轴转速（r/min）：720。 | 购机补贴（通用类） | 0 | 否 |  | T202123230017 | 2026-03-29
耕整地机械 | 耕地机械 | 旋耕机 | 单轴2.5m及以上旋耕机 | 旋耕机 | 潍坊瑞力农业装备有限公司 | 1GKN-260 | 1500 | 1500 | 0 | 旋耕机轴数:1个;耕幅:2.6米; | 框架式，单轴，耕幅2610mm，安装刀数68把，旋耕刀型号ⅠT245 | 购机补贴（通用类） | 0 | 否 |  | 部20180110 | 2022-12-31
耕整地机械 | 耕地机械 | 旋耕机 | 单轴2.5m及以上旋耕机 | 旋耕机 | 盐城市盾田机械制造有限公司 | 1GQ-260 | 1500 | 1500 | 0 | 旋耕机轴数:1个;耕幅:2.6米; | 单轴；耕幅:2600mm；结构型式：圆梁式；传动方式：侧边齿轮；总安装刀数：60把；旋耕刀型号：IT260. | 购机补贴（通用类） | 0 | 否 |  | 鄂2017121 | 2021-12-31
耕整地机械 | 耕地机械 | 旋耕机 | 单轴2.5m及以上旋耕机 | 旋耕机 | 盐城市盾田机械制造有限公司 | 1GQ-280 | 1500 | 1500 | 0 | 旋耕机轴数:1个;耕幅:2.8米; | 单轴；耕幅:2800mm;传动方式：侧边齿轮；总安装刀数：64把；旋耕刀型号：IT260. | 购机补贴（通用类） | 0 | 否 |  | 鄂2017121 | 2021-12-31
耕整地机械 | 耕地机械 | 旋耕机 | 单轴2.5m及以上旋耕机 | 旋耕机 | 河北帅旗农业机械制造有限公司 | 1GQN-250 | 1500 | 1500 | 0 | 旋耕机轴数:1个;耕幅:2.5米; | 耕幅2500mm，配套动力73.5-80.9kw,结构形式框架式，外形尺寸（长×宽×高）1200×2680×1100mm,刀轴型式单轴型，刀轴连接型式接盘式，传动方式中间齿轮传动，总安装刀数72把，旋耕刀型号IT245.镇压形式拖板 | 购机补贴（通用类） | 0 | 否 |  | T202013130106 | 2025-10-15
耕整地机械 | 耕地机械 | 旋耕机 | 单轴2.5m及以上旋耕机 | 旋耕机 | 河北帅旗农业机械制造有限公司 | 1GQN-260 | 1500 | 1500 | 0 | 旋耕机轴数:1个;耕幅:2.6米; | 耕幅2600mm，配套动力73.5-88.2kw,结构形式框架式，外形尺寸（长×宽×高）1200×2780×1100mm,刀轴型式单轴型，刀轴连接型式接盘式，传动型式中间齿轮传动，总安装刀数72把，旋耕刀型号IT245。镇压形式拖板, | 购机补贴（通用类） | 0 | 否 |  | T202013130107 | 2025-10-15
耕整地机械 | 耕地机械 | 旋耕机 | 单轴2.5m及以上旋耕机 | 旋耕机 | 辉县市双科农业机械有限公司 | 1GKN-270 | 1500 | 1500 | 0 | 旋耕机轴数:1个;耕幅:2700mm; | 该产品是框架性结构形式，整机外形尺寸（长x宽x高）1480x3050x1250(mm)，作业速度范围0.42~1.63m/s，作业幅宽270cm，耕深大于等于12cm，单轴型刀轴，花键式连接形式，中间传动型式，普通型运输方式，刀辊设计转速312r/min，刀辊最大回转半径245mm，刀辊总安装刀数76把，旋耕刀型号IT245/IT245左，镇压形式镇压辊，配套拖拉机标定功率范围103~117KM配套拖拉机动力输出转轴速760r/min | 购机补贴（通用类） | 0 | 否 |  | t201941410052 | 2024-12-30
耕整地机械 | 耕地机械 | 旋耕机 | 单轴2.5m及以上旋耕机 | 旋耕机 | 辉县市双科农业机械有限公司 | 1GKN-250 | 1500 | 1500 | 0 | 旋耕机轴数:1个;耕幅:2500mm; | 该产品是框架型结构型式，整机外形尺寸（长x宽x高）1480x2790x1250(mm)，作业速度范围0.42~1.48m/s，作业幅宽250cm，耕深大于等于12cm，单轴型刀轴，花键式连接型式，中间传动型式，普通型运输方式，刀辊设计转速312r/min，刀辊最大回转半径245mm，刀辊总安装刀数72把，旋耕刀型号IT245/IT245左，镇压型式：镇压辊，配套拖拉机标定功率范围69.8~95.5KW配套拖拉机动力输出转轴速760r/min | 购机补贴（通用类） | 0 | 否 |  | T201941410051 | 2024-12-30
耕整地机械 | 耕地机械 | 旋耕机 | 单轴2.5m及以上旋耕机 | 旋耕机 | 河北春翔机械有限公司 | 1GQN-250 | 1500 | 1500 | 0 | 旋耕机轴数:单轴个;耕幅:2.5米; | 单轴；耕幅2.5m | 购机补贴（通用类） | 0 | 否 |  | T201913130279 | 2024-12-30
耕整地机械 | 耕地机械 | 旋耕机 | 单轴2.5m及以上旋耕机 | 旋耕机 | 河北春翔机械有限公司 | 1GQN-300 | 1500 | 1500 | 0 | 旋耕机轴数:单轴个;耕幅:3.0米; | 单轴；耕幅3.0m | 购机补贴（通用类） | 0 | 否 |  | T202113130006 | 2026-02-28
耕整地机械 | 耕地机械 | 旋耕机 | 单轴2.5m及以上旋耕机 | 旋耕机 | 河北春翔机械有限公司 | 1GQN-280 | 1500 | 1500 | 0 | 旋耕机轴数:单轴个;耕幅:2.8米; | 单轴 耕幅2.8m | 购机补贴（通用类） | 0 | 否 |  | T202013130196 | 2025-11-29
耕整地机械 | 耕地机械 | 旋耕机 | 单轴2.5m及以上旋耕机 | 旋耕机 | 临沭县瑞祥机械制造有限公司 | 1GKN-250 | 1500 | 1500 | 0 | 旋耕机轴数:1个;耕幅:2.5米; | 形尺寸(长X宽X高)MM:1050*2950*1200,结构质量:650KG,幅宽:250CM,耕深CM:旱耕:12-16,水耕:14-18 | 购机补贴（通用类） | 69.8 | 否 |  | 部20170502 | 2021-12-31
耕整地机械 | 耕地机械 | 旋耕机 | 单轴2.5m及以上旋耕机 | 旋耕机 | 潍坊百励丰农业机械有限公司 | 1GKN-250 | 1500 | 1500 | 0 | 旋耕机轴数:1个;耕幅:2.5米; | 结构型式：框架型；整机外形尺寸（长×宽×高）mm：1120×2690×1120；作业速度范围：0.27～1.38m/s；工作幅宽：250cm；耕深：≥12cm；刀轴型式：单轴型；刀轴连接型式：花键式；传动型式：中间传动；运输方式：普通型；刀辊设计转速：315/352r/min；刀辊最大回转半径：255mm；刀辊总安装刀数：68把；旋耕刀型号：IT245；限深装置型式：限深板；镇压型式：拖板；配套拖拉机标定功率范围：73.5～110.3kW；配套拖拉机动力输出轴转速：760/850r/min； | 购机补贴（通用类） | 0 | 否 |  | T202137370348 | 2026-08-31
耕整地机械 | 耕地机械 | 旋耕机 | 单轴2.5m及以上旋耕机 | 旋耕机 | 山西河东雄风农机有限公司 | 1GKN-250 | 1500 | 1500 | 0 | 旋耕机轴数:1个;耕幅:2.5米; | 结构型式：框架型；整机外形尺寸（长×宽×高)mm：1185×2720×1250；作业速度范围m/s：0.28-1.2；工作幅宽cm：250；耕深cm：12-16；刀轴型式：单轴型；刀轴连接型式：接盘式；传动型式：中间传动；运输方式：普通型；刀轴设计转速r/min：323；刀轴最大回转半径mm：245；刀轴总安装刀数：66；旋耕刀型号：ⅠT245；限深装置型式：限深板；镇压型式：拖板；配套拖拉机标定功率范围kw:102.9-132.4；配套拖拉机动力输出轴转速r/min：720. | 购机补贴（通用类） | 0 | 否 |  | T201914140051 | 2024-12-23
耕整地机械 | 耕地机械 | 旋耕机 | 单轴2.5m及以上旋耕机 | 旋耕机 | 山西河东雄风农机有限公司 | 1GKN-250G | 1500 | 1500 | 0 | 旋耕机轴数:1个;耕幅:2.5米; | 结构型式：框架型；整机外形尺寸（长×宽×高)mm：1060×2730×1270；作业速度范围m/s：0.28-1.2；工作幅宽cm：250；耕深cm:12-16；刀轴型式：单轴型；刀轴连接型式：接盘式；传动型式：中间传动；运输方式：普通型；刀辊设计转速r/min：267；刀辊最大回转半径mm:245；刀辊总安装刀数把:66；旋耕刀型号：ⅠT245；限深装置型式：限深板；镇压型式：拖板；配套拖拉机标定功率范围kW:73.5-95.6；配套拖拉机动力输出轴转速r/min：720 | 购机补贴（通用类） | 0 | 否 |  | T201900140134 | 2024-11-28
耕整地机械 | 耕地机械 | 旋耕机 | 单轴2.5m及以上旋耕机 | 旋耕机 | 山西河东雄风农机有限公司 | 1GKN-300 | 1500 | 1500 | 0 | 旋耕机轴数:1个;耕幅:3米; | 结构型式：框架型；整机外形尺寸（长×宽×高)mm：1280×3216×1220；作业速度范围m/s：0.28-1.2；工作幅宽cm：300；耕深cm：12-16；刀轴型式：单轴型；刀轴连接型式：接盘式；传动型式：中间传动；运输方式：普通型；刀轴设计转速r/min：267；刀轴最大回转半径mm：245；刀轴总安装刀数：84；旋耕刀型号：ⅠT245左右弯刀；限深装置型式：限深板；镇压型式：拖板；配套拖拉机标定功率范围kw:88.2-117.6；配套拖拉机动力输出轴转速r/min：720. | 购机补贴（通用类） | 0 | 否 |  | T202014140032 | 2025-12-21
耕整地机械 | 耕地机械 | 旋耕机 | 单轴2.5m及以上旋耕机 | 旋耕机 | 山西河东雄风农机有限公司 | 1GKN-270 | 1500 | 1500 | 0 | 旋耕机轴数:1个;耕幅:2.7米; | 结构型式：框架型；整机外形尺寸（长×宽×高)mm：1170×2920×1230；作业速度范围m/s：0.28-1.2；工作幅宽cm：270；耕深cm：12-16；刀轴型式：单轴型；刀轴连接型式：接盘式；传动型式：中间传动；运输方式：普通型；刀轴设计转速r/min：323；刀轴最大回转半径mm：245；刀轴总安装刀数：74；旋耕刀型号：ⅠT245；限深装置型式：限深板；镇压型式：拖板；配套拖拉机标定功率范围kw:88.2-117.6；配套拖拉机动力输出轴转速r/min：720. | 购机补贴（通用类） | 0 | 否 |  | T201914140017 | 2024-09-28
耕整地机械 | 耕地机械 | 旋耕机 | 单轴2.5m及以上旋耕机 | 旋耕机 | 山西河东雄风农机有限公司 | 1GKN-400 | 1500 | 1500 | 0 | 旋耕机轴数:1个;耕幅:4米; | 结构型式：框架型；整机外形尺寸（长×宽×高)mm：1185×4220×1260；作业速度范围m/s：0.28-1.2；工作幅宽cm：400；耕深cm：12-16；刀轴型式：单轴型；刀轴连接型式：接盘式；传动型式：中间传动；运输方式：普通型；刀轴设计转速r/min：323；刀轴最大回转半径mm：245；刀轴总安装刀数：116；旋耕刀型号：ⅠT245；限深装置型式：限深板；镇压型式：拖板；配套拖拉机标定功率范围kw:≥176.5；配套拖拉机动力输出轴转速r/min：720. | 购机补贴（通用类） | 0 | 否 |  | T202014140036 | 2025-12-21
耕整地机械 | 耕地机械 | 旋耕机 | 单轴2.5m及以上旋耕机 | 旋耕机 | 山西河东雄风农机有限公司 | 1GKN-350 | 1500 | 1500 | 0 | 旋耕机轴数:1个;耕幅:3.5米; | 结构型式：框架型；整机外形尺寸（长×宽×高)mm：1185×3720×1260；作业速度范围m/s：0.28-1.2；工作幅宽cm：350；耕深cm：12-16；刀轴型式：单轴型；刀轴连接型式：接盘式；传动型式：中间传动；运输方式：普通型；刀轴设计转速r/min：323；刀轴最大回转半径mm：245；刀轴总安装刀数：100；旋耕刀型号：ⅠT245；限深装置型式：限深板；镇压型式：拖板；配套拖拉机标定功率范围kw:≥132.3；配套拖拉机动力输出轴转速r/min：720. | 购机补贴（通用类） | 0 | 否 |  | T202014140037 | 2025-12-21
耕整地机械 | 耕地机械 | 旋耕机 | 单轴2.5m及以上旋耕机 | 旋耕机 | 连云港金旋机械有限公司 | 1GKN-250 | 1500 | 1500 | 0 | 旋耕机轴数:单个;耕幅:2.5米; | 配套功率(kW)：66.2-88.2；配套动力输出轴转速（r/min）：540/720；作业档次：II档；结构型式：框架式；外形尺寸：1130×2700×1150㎜；结构质量（kg）：520；工作幅宽(cm)：250㎝；耕深（㎝）：≥12；传动方式：中间齿轮传动；与拖拉机连接方式：标准三点悬挂；设计转速（r/min）：248/296；最大回转半径（㎜）：245；总安装刀数量(把)：68；旋耕刀型号：IT245。 | 购机补贴（通用类） | 0 | 否 |  | 部20170991 | 2021-12-31
耕整地机械 | 耕地机械 | 旋耕机 | 单轴2.5m及以上旋耕机 | 旋耕机 | 潍坊新越机械有限公司 | 1GKN-250 | 1500 | 1500 | 0 | 旋耕机轴数:1个;耕幅:2.5米; | 结构型式：框架式、单轴；外形尺寸（长×宽×高)mm：1100×2780×1250；配套动力范围(kW)：73.5-103；工作幅宽(cm)250；传动方式：中间齿轮传动；总安装刀数量(旋耕，把)：72；旋耕刀型号：IT245 | 购机补贴（通用类） | 0 | 否 |  | 部20190307 | 2023-12-31
耕整地机械 | 耕地机械 | 旋耕机 | 单轴2.5m及以上旋耕机 | 旋耕机 | 潍坊新越机械有限公司 | 1GKN-300 | 1500 | 1500 | 0 | 旋耕机轴数:1个;耕幅:3米; | 结构型式：框架式、单轴；外形尺寸（长×宽×高)mm：1000×3260×1140；配套动力范围(kW)：103-132.3；工作幅宽(cm)300；传动方式：中间齿轮传动；总安装刀数量(旋耕，把)：80；旋耕刀型号：IT245 | 购机补贴（通用类） | 0 | 否 |  | 部20190303 | 2023-12-31
耕整地机械 | 耕地机械 | 旋耕机 | 单轴2.5m及以上旋耕机 | 深旋旋耕机 | 河北农哈哈集团农业装备有限公司 | 1GQNJS-280 | 1500 | 1500 | 0 | 旋耕机轴数:1个;耕幅:2.8米; | 工作幅宽：280cm；刀轴型式：单轴型；刀轴连接型式：花键式；传动型式：中间传动 | 购机补贴（通用类） | 0 | 否 |  | T202013130194 | 2025-11-29
耕整地机械 | 耕地机械 | 旋耕机 | 单轴2.5m及以上旋耕机 | 深旋旋耕机 | 河北农哈哈集团农业装备有限公司 | 1GQNJS-300 | 1500 | 1500 | 0 | 旋耕机轴数:1个;耕幅:3米; | 工作幅宽：300cm；刀轴型式：单轴型；刀轴连接型式：花键式；传动型式：中间传动 | 购机补贴（通用类） | 0 | 否 |  | T202013130193 | 2025-11-29
耕整地机械 | 耕地机械 | 旋耕机 | 单轴2.5m及以上旋耕机 | 深旋旋耕机 | 河北农哈哈集团农业装备有限公司 | 1GQNJS-330 | 1500 | 1500 | 0 | 旋耕机轴数:1个;耕幅:3.3米; | 工作幅宽：330cm；刀轴型式：单轴型；刀轴连接型式：花键式；传动型式：中间传动 | 购机补贴（通用类） | 0 | 否 |  | T202013130192 | 2025-11-29
耕整地机械 | 耕地机械 | 旋耕机 | 单轴2.5m及以上旋耕机 | 旋耕机 | 河南田冠农业机械制造有限公司 | 1GKN-250 | 1500 | 1500 | 0 | 旋耕机轴数:1个;耕幅:2.5米; | 配套功率：58.8-74.6kw 输出转速：720 r/min 结构形式：框架式 外形尺寸： 1190*2800*1080mm 工作幅宽：250cm 耕深12-16cm 刀数：66把 | 购机补贴（通用类） | 0 | 否 |  | 豫2017059 | 2021-12-31
耕整地机械 | 耕地机械 | 旋耕机 | 单轴2.5m及以上旋耕机 | 旋耕机 | 南昌金旋农机制造有限公司 | 1GKN-260 | 1500 | 1500 | 0 | 旋耕机轴数:单轴个;耕幅:2.6米; | 框架式；中间齿轮传动；刀辊总旋耕刀数72把；旋耕刀型号IT245 | 购机补贴（通用类） | 88.2 | 否 |  | 江西省2019第043号 | 2024-11-24
耕整地机械 | 耕地机械 | 旋耕机 | 单轴2.5m及以上旋耕机 | 旋耕机 | 德州市华北农机装备有限公司 | 1GQN-250 | 1500 | 1500 | 0 | 旋耕机轴数:1个;耕幅:2500mm; | 结构型式：框架型. 工作幅宽（cm）：250.刀轴型式：单轴.刀轴连接型式：花键式.整机a外形尺寸（长×宽×高）（mm）：1440×2820×1200. 作业速度范围（m/s）：0.8～0.92.耕深（cm）：≥12.运输方式：普通型.刀辊设计转速（r/min）：220、312.刀辊最大回转半径（mm）：245.刀辊总安装刀数（把）：72.旋耕刀型号：IT245.限深装置型式：限深板.镇压型式：镇压辊.配套拖拉机标定功率范围（kW）：≥68（轮式拖拉机）.配套拖拉机动力输出轴转速（r/min):540/760. | 购机补贴（通用类） | 0 | 否 |  | T201900370868 | 2024-12-30
耕整地机械 | 耕地机械 | 旋耕机 | 单轴2.5m及以上旋耕机 | 旋耕机 | 德州市华北农机装备有限公司 | 1GQN-260 | 1500 | 1500 | 0 | 旋耕机轴数:1个;耕幅:2650mm; | 配套拖拉机标定功率范围（kW）：70～111. 配套拖拉机动力输出轴转速（r/min）：540/760.型号名称：1GQN-260型旋耕机.结构型式（圆梁氏、框架式）：框架式、单轴.工作状态a外形尺寸（长×宽×高）（mm）：1670×2880×1170.作业速度范围（m/s）：≥0.74.工作幅宽（cm）：265. 耕深（cm）：≥12.变速箱档位数：无.传动方式（侧边、中间）：中间齿轮传动.刀辊设计转速（r/min）：220～312.刀辊最大回转半径（mm）：245.总安装刀数（把）：76.刀轴连接形式：双半轴法兰式.旋耕刀型号：IT245.限深装置型式：无. | 购机补贴（通用类） | 0 | 否 |  | 部20180938 | 2022-12-31
耕整地机械 | 耕地机械 | 旋耕机 | 单轴2.5m及以上旋耕机 | 旋耕机 | 德州市华北农机装备有限公司 | 1GQN-280 | 1500 | 1500 | 0 | 旋耕机轴数:1个;耕幅:2800mm; | 配套拖拉机标定功率（kW）：80.8～96. 配套拖拉机动力输出轴转速（r/min）：540/720.配套拖拉机常用作业档档次：Ⅱ档.结构型式：框架单轴型.规格型号：1GQN-280.外形尺寸（长×宽×高）（mm）：1550×3200×1080mm.结构质量（kg）：600.工作幅宽（cm）：280. 耕深（cm）：≥12.传动方式：中间齿轮传动.与拖拉机联接方式：三点悬挂.刀辊设计转速（r/min）：267/254.刀辊最大回转半径（mm）：245.刀辊总安装刀数（把）：84.旋耕刀型号：IT245. | 购机补贴（通用类） | 0 | 否 |  | 部20170411 | 2021-12-31
耕整地机械 | 耕地机械 | 旋耕机 | 单轴2.5m及以上旋耕机 | 旋耕机 | 德州市华北农机装备有限公司 | 1GQN-300 | 1500 | 1500 | 0 | 旋耕机轴数:1个;耕幅:3000mm; | 配套拖拉机标定功率（kW）：88.2～110. 配套拖拉机动力输出轴转速（r/min）：540/720.配套拖拉机常用作业档档次：Ⅱ档.结构型式：框架单轴型.规格型号：1GQN-300.外形尺寸（长×宽×高）（mm）：1550×3400×1080mm.结构质量（kg）：630.工作幅宽（cm）：300. 耕深（cm）：≥12.传动方式：中间齿轮传动.与拖拉机联接方式：三点悬挂.刀辊设计转速（r/min）：267/254.刀辊最大回转半径（mm）：245.刀辊总安装刀数（把）：92.旋耕刀型号：IT245. | 购机补贴（通用类） | 0 | 否 |  | 部20170410 | 2021-12-31
耕整地机械 | 耕地机械 | 旋耕机 | 单轴2.5m及以上旋耕机 | 旋耕机 | 河北耕润农业机械有限公司 | 1GQN-250 | 1500 | 1500 | 0 | 旋耕机轴数:1个;耕幅:2.5米; | 整机外形尺寸（长X宽X高）mm 1200x2770x1150 工作幅宽（cm）250 耕深（cm）12-16 配套拖拉机定形功率范围（kw）73.5~121.3 | 购机补贴（通用类） | 121.3 | 否 |  | T202113130142 | 2026-05-23
耕整地机械 | 耕地机械 | 旋耕机 | 单轴2.5m及以上旋耕机 | 旋耕机 | 河北耕润农业机械有限公司 | 1GQN-280 | 1500 | 1500 | 0 | 旋耕机轴数:1个;耕幅:2.8米; | 整机外形尺寸（长X宽X高）mm 1200x3040x1150 工作幅宽（cm）280 耕深（cm）12-16 配套拖拉机定形功率范围（kw）110.2~132.3 | 购机补贴（通用类） | 132.3 | 否 |  | T202113130141 | 2026-05-23
耕整地机械 | 耕地机械 | 旋耕机 | 单轴2.5m及以上旋耕机 | 旋耕机 | 河北耕润农业机械有限公司 | 1GQN-300 | 1500 | 1500 | 0 | 旋耕机轴数:1个;耕幅:3米; | 整机外形尺寸（长X宽X高）mm 1200x3240x1150 工作幅宽（cm）300 耕深（cm）12-16 配套拖拉机定形功率范围（kw）132.3~147 | 购机补贴（通用类） | 147 | 否 |  | T202113130140 | 2026-05-23
耕整地机械 | 耕地机械 | 旋耕机 | 单轴2.5m及以上旋耕机 | 旋耕机 | 潍坊富博尔农业装备有限公司 | 1GKN-250 | 1500 | 1500 | 0 | 旋耕机轴数:1个;耕幅:2.5米; | 结构形式框架式、外形尺寸1050×2780×1150、配套功率51.5-73.5 (kW)、结构质量560(kg)、工作幅宽250(cm)、传动方式中间、总安装刀数量72 (把)、旋耕刀型号It245等 | 购机补贴（通用类） | 73.5 | 否 |  | 鄂2018014 | 2022-12-31
耕整地机械 | 耕地机械 | 旋耕机 | 单轴2.5m及以上旋耕机 | 双轴灭茬旋耕机 | 河北耕耘农业机械制造有限公司 | 1GKNM-250 | 1500 | 1500 | 0 | 旋耕机轴数:1个;耕幅:2.5米; | 工作幅宽（mm）：2500,外形尺寸（mm）：1600*2760*1270，标定功率范围（kw）：127.3～143.5，动力输出轴转速（r/min）：760，与拖拉机连接方式：三点悬挂，结构型式：框架式，最终传动方式旋耕：中间齿轮传动，最终传动方式灭茬：中间齿轮传动，结构质量（kg）960，作业速度范围（m/s）：0.56～1.39，耕深（cm）：12-16，刀辊最大回转半径设计速度（r/min）灭茬：579旋耕：302，刀辊最大回转半径旋耕（mm）245，刀辊最大回转半径灭茬（mm）165,总安装刀数旋耕（把）68，总安装刀数灭茬（把）：132，旋耕刀型号IT245灭茬刀型号PII165. | 购机补贴（通用类） | 0 | 否 |  | 冀2018T—189 | 2022-12-31
耕整地机械 | 耕地机械 | 旋耕机 | 单轴2.5m及以上旋耕机 | 双轴灭茬旋耕机 | 河北耕耘农业机械制造有限公司 | 1GKNM-260 | 1500 | 1500 | 0 | 旋耕机轴数:1个;耕幅:2.6米; | 工作幅宽（mm）：2600,外形尺寸（mm）：1600*2860*1270，标定功率范围（kw）：127.3～143.5，动力输出轴转速（r/min）：760，与拖拉机连接方式：三点悬挂，结构型式：框架式，最终传动方式旋耕：中间齿轮传动，最终传动方式灭茬：中间齿轮传动，结构质量（kg）970，作业速度范围（m/s）：0.56～1.39，耕深（cm）：12-16，刀辊最大回转半径设计速度（r/min）灭茬：579旋耕：302，刀辊最大回转半径旋耕（mm）245，刀辊最大回转半径灭茬（mm）165,总安装刀数旋耕（把）72，总安装刀数灭茬（把）：144，旋耕刀型号IT245灭茬刀型号PII165. | 购机补贴（通用类） | 0 | 否 |  | 冀2018T—189 | 2022-12-31
耕整地机械 | 耕地机械 | 旋耕机 | 单轴2.5m及以上旋耕机 | 旋耕机 | 河北耕耘农业机械制造有限公司 | 1GQNKG-250 | 1500 | 1500 | 0 | 旋耕机轴数:1个;耕幅:2.5米; | 工作幅宽（cm）：250；结构型式：框架型；整机外形尺寸（长×宽×高）（mm）：1300×2798×1150；作业速度范围（m/s）：0.56~1.39；耕深（cm）：12～16；刀轴型式：单轴型；刀轴连接型式：花键式；传动方式：中间传动；运输方式：普通型；刀辊设计转速（r/min）：296/222；刀辊最大回转半径（mm）：245；刀辊总安装刀数（把）：66；旋耕刀型号：IT245；镇压型式：拖板；配套拖拉机标定功率范围（kW）：73.5～80.9；配套拖拉机动力输出轴转速（r/min）：720/540； | 购机补贴（通用类） | 0 | 否 |  | T201913130126 | 2024-12-08
耕整地机械 | 耕地机械 | 旋耕机 | 单轴2.5m及以上旋耕机 | 旋耕机 | 河北耕耘农业机械制造有限公司 | 1GQNKG-260 | 1500 | 1500 | 0 | 旋耕机轴数:1个;耕幅:2.6米; | 工作幅宽（cm）：260；结构型式：框架型；整机外形尺寸（长×宽×高）（mm）：1300×2870×1150；作业速度范围（m/s）：0.56~1.39；耕深（cm）：12～16；刀轴型式：单轴型；刀轴连接型式：花键式；传动方式：中间传动；运输方式：普通型；刀辊设计转速（r/min）：296/222；刀辊最大回转半径（mm）：245；刀辊总安装刀数（把）：70；旋耕刀型号：IT245；镇压型式：拖板；配套拖拉机标定功率范围（kW）：80.9～88.2；配套拖拉机动力输出轴转速（r/min）：720/540； | 购机补贴（通用类） | 0 | 否 |  | T201913130127 | 2024-12-08
耕整地机械 | 耕地机械 | 旋耕机 | 单轴2.5m及以上旋耕机 | 旋耕机 | 河北耕耘农业机械制造有限公司 | 1GQNKG-280 | 1500 | 1500 | 0 | 旋耕机轴数:1个;耕幅:2.8米; | 工作幅宽（cm）：280；结构型式：框架型；整机外形尺寸（长×宽×高）（mm）：1300×3030×1150；作业速度范围（m/s）：0.56~1.39；耕深（cm）：12～16；刀轴型式：单轴型；刀轴连接型式：花键式；传动方式：中间传动；运输方式：普通型；刀辊设计转速（r/min）：296/222；刀辊最大回转半径（mm）：245；刀辊总安装刀数（把）：74；旋耕刀型号：IT245；镇压型式：拖板；配套拖拉机标定功率范围（kW）：88.2～95.6；配套拖拉机动力输出轴转速（r/min）：720/540； | 购机补贴（通用类） | 0 | 否 |  | T201913130128 | 2024-12-08
耕整地机械 | 耕地机械 | 旋耕机 | 单轴2.5m及以上旋耕机 | 旋耕机 | 河北耕耘农业机械制造有限公司 | 1GQNKG-300 | 1500 | 1500 | 0 | 旋耕机轴数:1个;耕幅:3.0米; | 工作幅宽（cm）：300；结构型式：框架型；整机外形尺寸（长×宽×高）（mm）：1250×3250×1160；作业速度范围（m/s)0.56～1.39；耕深（cm）：12～16；刀轴型式：单轴型；刀轴连接型式：花键式；传动型式：中间传动；运输方式：普通型；刀辊设计转速（r/min）：265；刀辊最大回转半径（mm）：245；刀辊总安装刀数（把）：80；旋耕刀型号：IT245；镇压型式：拖板；配套拖拉机标定功率范围（kW）：73.5～88.2；配套拖拉机动力输出轴转速（r/min）：720 | 购机补贴（通用类） | 0 | 否 |  | T202013130036 | 2025-09-21
耕整地机械 | 耕地机械 | 旋耕机 | 单轴2.5m及以上旋耕机 | 旋耕机 | 河北耕耘农业机械制造有限公司 | 1GQNKG-320 | 1500 | 1500 | 0 | 旋耕机轴数:1个;耕幅:3.2米; | 工作幅宽（cm）：320；结构型式：框架型；整机外形尺寸（长×宽×高）（mm）：1250×3420×1160；作业速度范围（m/s)0.56～1.39；耕深（cm）：12～16；刀轴型式：单轴型；刀轴连接型式：花键式；传动型式：中间传动；运输方式：普通型；刀辊设计转速（r/min）：265；刀辊最大回转半径（mm）：245；刀辊总安装刀数（把）：84；旋耕刀型号：IT245；镇压型式：拖板；配套拖拉机标定功率范围（kW）：88.2～95.6；配套拖拉机动力输出轴转速（r/min）：720 | 购机补贴（通用类） | 0 | 否 |  | T202013130037 | 2025-09-21
耕整地机械 | 耕地机械 | 旋耕机 | 单轴2.5m及以上旋耕机 | 旋耕机 | 河北耕耘农业机械制造有限公司 | 1GQNKG-350 | 1500 | 1500 | 0 | 旋耕机轴数:1个;耕幅:3.5米; | 工作幅宽（cm）：350；结构型式：框架型；整机外形尺寸（长×宽×高）（mm）：1250×3650×1160；作业速度范围（m/s)0.56～1.39；耕深（cm）：12～16；刀轴型式：单轴型；刀轴连接型式：花键式；传动型式：中间传动；运输方式：普通型；刀辊设计转速（r/min）：265；刀辊最大回转半径（mm）：245；刀辊总安装刀数（把）：88；旋耕刀型号：IT245；镇压型式：拖板；配套拖拉机标定功率范围（kW）：91.9～102.9；配套拖拉机动力输出轴转速（r/min）：720 | 购机补贴（通用类） | 0 | 否 |  | T202013130038 | 2025-09-21
耕整地机械 | 耕地机械 | 旋耕机 | 单轴2.5m及以上旋耕机 | 旋耕机 | 河北耕耘农业机械制造有限公司 | 1GQNKG-380 | 1500 | 1500 | 0 | 旋耕机轴数:1个;耕幅:3.8米; | 工作幅宽（cm）：380；结构型式：框架型；整机外形尺寸（长×宽×高）（mm）：1250×3930×1160；作业速度范围（m/s)0.56～1.39；耕深（cm）：12～16；刀轴型式：单轴型；刀轴连接型式：花键式；传动型式：中间传动；运输方式：普通型；刀辊设计转速（r/min）：265；刀辊最大回转半径（mm）：245；刀辊总安装刀数（把）：104；旋耕刀型号：IT245；镇压型式：拖板；配套拖拉机标定功率范围（kW）：95.6～110.3；配套拖拉机动力输出轴转速（r/min）：720 | 购机补贴（通用类） | 0 | 否 |  | T202013130039 | 2025-09-21
耕整地机械 | 耕地机械 | 旋耕机 | 单轴2.5m及以上旋耕机 | 旋耕机 | 河北耕耘农业机械制造有限公司 | 1GQNKG-250Y | 1500 | 1500 | 0 | 旋耕机轴数:1个;耕幅:2.5米; | 工作幅宽（cm）：250；结构型式：框架型；整机外形尺寸（长×宽×高）（mm）：1300×2800×1150；作业速度范围（m/s)0.56～1.39；耕深（cm）：12～16；刀轴型式：单轴型；刀轴连接型式：接盘式；传动型式：中间传动；运输方式：普通型；刀辊设计转速（r/min）：296/222；刀辊最大回转半径（mm）：265；刀辊总安装刀数（把）：96；旋耕刀型号：C型；限深装置型式：限深板；镇压型式：拖板；配套拖拉机标定功率范围（kW）：88.2～132.3；配套拖拉机动力输出轴转速（r/min）：720/540 | 购机补贴（通用类） | 0 | 否 |  | T202113130161 | 2026-05-23
耕整地机械 | 耕地机械 | 旋耕机 | 单轴2.5m及以上旋耕机 | 旋耕机 | 河北耕耘农业机械制造有限公司 | 1GQNKG-280Y | 1500 | 1500 | 0 | 旋耕机轴数:1个;耕幅:2.8米; | 工作幅宽（cm）：280；结构型式：框架型；整机外形尺寸（长×宽×高）（mm）：1300×3030×1150；作业速度范围（m/s)0.56～1.39；耕深（cm）：12～16；刀轴型式：单轴型；刀轴连接型式：接盘式；传动型式：中间传动；运输方式：普通型；刀辊设计转速（r/min）：296/222；刀辊最大回转半径（mm）：265；刀辊总安装刀数（把）：108；旋耕刀型号：C型；限深装置型式：限深板；镇压型式：拖板；配套拖拉机标定功率范围（kW）：88.2～147.1；配套拖拉机动力输出轴转速（r/min）：720/540 | 购机补贴（通用类） | 0 | 否 |  | T202113130162 | 2026-05-23
耕整地机械 | 耕地机械 | 旋耕机 | 单轴2.5m及以上旋耕机 | 旋耕机 | 河北耕耘农业机械制造有限公司 | 1GQNKG-330 | 1500 | 1500 | 0 | 旋耕机轴数:1个;耕幅:3.3米; | 工作幅宽（cm）：330；结构型式：框架型；整机外形尺寸（长×宽×高）（mm）：1350×3570×1200；作业速度范围（m/s)0.56～1.39；耕深（cm）：12～16；刀轴型式：单轴型；刀轴连接型式：接盘式；传动型式：中间传动；运输方式：普通型；刀辊设计转速（r/min）：265；刀辊最大回转半径（mm）：245；刀辊总安装刀数（把）：88；旋耕刀型号：IT245；限深装置型式：限深板；镇压型式：拖板；配套拖拉机标定功率范围（kW）：102.9～147.1；配套拖拉机动力输出轴转速（r/min）：720 | 购机补贴（通用类） | 0 | 否 |  | T202113130163 | 2026-05-23
耕整地机械 | 耕地机械 | 旋耕机 | 单轴2.5m及以上旋耕机 | 旋耕机 | 河北耕耘农业机械制造有限公司 | 1GQNKG-400 | 1500 | 1500 | 0 | 旋耕机轴数:1个;耕幅:4.0米; | 工作幅宽（cm）：400；结构型式：框架型；整机外形尺寸（长×宽×高）（mm）：1350×4220×1200；作业速度范围（m/s)0.56～1.39；耕深（cm）：12～16；刀轴型式：单轴型；刀轴连接型式：接盘式；传动型式：中间传动；运输方式：普通型；刀辊设计转速（r/min）：265；刀辊最大回转半径（mm）：245；刀辊总安装刀数（把）：108；旋耕刀型号：IT245；限深装置型式：限深板；镇压型式：拖板；配套拖拉机标定功率范围（kW）：110.3～176.5；配套拖拉机动力输出轴转速（r/min）：720 | 购机补贴（通用类） | 0 | 否 |  | T202113130164 | 2026-05-23
耕整地机械 | 耕地机械 | 旋耕机 | 单轴2.5m及以上旋耕机 | 旋耕机 | 山拖农机装备有限公司 | 1GKN-300 | 1500 | 1500 | 0 | 旋耕机轴数:1个;耕幅:3000mm; | 外型尺寸（mm）：1200×3260×1250； 结构型式：框架式、单轴； 工作幅宽（mm）:3000; 配套拖拉机标定功率（kW）:95.6-110.3; 耕深cm≥12; 传动方式（侧边、中间）:中间传动; 刀辊设计转速r/min:199/280/313; 总安装刀数:84; 刀轴连接型式:花键式; 旋耕刀型号:ⅠT245 | 购机补贴（通用类） | 0 | 否 |  | 部20181331 | 2022-12-31
耕整地机械 | 耕地机械 | 旋耕机 | 单轴2.5m及以上旋耕机 | 旋耕机 | 山拖农机装备有限公司 | 1GKN-250 | 1500 | 1500 | 0 | 旋耕机轴数:1个;耕幅:2500mm; | 外型尺寸（mm）：1150×2790×1200； 结构型式：框架式、单轴； 工作幅宽（mm）:2500; 配套拖拉机标定功率（kW）:73.5-88.2; 耕深cm≥12 传动方式（侧边、中间）:中间传动 刀辊设计转速r/min:222/313/350 总安装刀数:76 刀轴连接型式:花键式 旋耕刀型号:ⅠT245 | 购机补贴（通用类） | 0 | 否 |  | 部20181332 | 2022-12-31
耕整地机械 | 耕地机械 | 旋耕机 | 单轴2.5m及以上旋耕机 | 旋耕机 | 山拖农机装备有限公司 | 1GKN-280 | 1500 | 1500 | 0 | 旋耕机轴数:1个;耕幅:2800mm; | 外型尺寸（mm）：1200×3060×1250； 结构型式：框架式、单轴； 工作幅宽（mm）:2800; 配套拖拉机标定功率（kW）:88.2-102.9; 耕深cm≥12; 传动方式（侧边、中间）:中间传动; 刀辊设计转速r/min:199/280/313; 总安装刀数:80; 刀轴连接型式:花键式; 旋耕刀型号:ⅠT245 | 购机补贴（通用类） | 0 | 否 |  | 部20181333 | 2022-12-31
耕整地机械 | 耕地机械 | 旋耕机 | 单轴2.5m及以上旋耕机 | 旋耕机 | 潍坊迪利农业机械有限公司 | 1GKN-250 | 1500 | 1500 | 0 | 旋耕机轴数:1个;耕幅:2.5米; | 标定功率范围：88.2~102.9 结构形式：框架式 工作状态外形尺寸：1240*2750*1160 工作幅宽：2500mm 传动方式：中间齿轮传动 旋耕刀;IT245 | 购机补贴（通用类） | 0 | 否 |  | 部20190598 | 2023-12-31
耕整地机械 | 耕地机械 | 旋耕机 | 单轴2.5m及以上旋耕机 | 旋耕机 | 河北晓天农业机械有限公司 | 1GQN-400 | 1500 | 1500 | 0 | 旋耕机轴数:1个;耕幅:4米; | 框架性整机外形尺寸1350mm×4370mm×1180mm， 工作幅宽400cm ， 单轴型刀轴型式 ， 刀辊设计转速267 r/min，花键式刀轴链接型式，中间传动型，限深板限深装置，拖板镇压型式，刀辊总安装刀数 100把 旋耕刀型号IT245 配套拖拉机标定功率 132.3-161.8KW 配套拖拉机动力输出轴转速 720r/min。 | 购机补贴（通用类） | 0 | 否 |  | T202113130464 | 2026-10-21
耕整地机械 | 耕地机械 | 旋耕机 | 单轴2.5m及以上旋耕机 | 旋耕机 | 河北晓天农业机械有限公司 | 1GQN-420 | 1500 | 1500 | 0 | 旋耕机轴数:1个;耕幅:4.2米; | 框架性整机外形尺寸1320mm×4520mm×1210mm， 工作幅宽420cm ， 单轴型刀轴型式 ， 刀辊设计转速267 r/min，花键式刀轴链接型式，中间传动型，限深板限深装置，拖板镇压型式，刀辊总安装刀数 104把 旋耕刀型号IT245 配套拖拉机标定功率 147.0-176.5KW 配套拖拉机动力输出轴转速 720r/min。 | 购机补贴（通用类） | 0 | 否 |  | T202113130463 | 2026-10-21
耕整地机械 | 耕地机械 | 旋耕机 | 单轴2.5m及以上旋耕机 | 旋耕机 | 河北晓天农业机械有限公司 | 1GQN-350 | 1500 | 1500 | 0 | 旋耕机轴数:1个;耕幅:3.5米; | 框架性整机外形尺寸1350mm×3790mm×1180mm， 工作幅宽350cm ， 单轴型刀轴型式 ， 刀辊设计转速267 r/min，花键式刀轴链接型式，中间传动型，限深板限深装置，拖板镇压型式，刀辊总安装刀数 92把 旋耕刀型号IT245 配套拖拉机标定功率117.6-147.1KW 配套拖拉机动力输出轴转速 720r/min。 | 购机补贴（通用类） | 0 | 否 |  | T202113130465 | 2026-10-21
耕整地机械 | 耕地机械 | 旋耕机 | 单轴2.5m及以上旋耕机 | 旋耕机 | 河北晓天农业机械有限公司 | 1GQN-330 | 1500 | 1500 | 0 | 旋耕机轴数:1个;耕幅:3.3米; | 框架性整机外形尺寸1330mm×3620mm×1180mm， 工作幅宽330cm ， 单轴型刀轴型式 ， 刀辊设计转速267 r/min，花键式刀轴链接型式，中间传动型，限深板限深装置，拖板镇压型式，刀辊总安装刀数 88把 旋耕刀型号IT245 配套拖拉机标定功率 110.2-132.4KW 配套拖拉机动力输出轴转速 720r/min。 | 购机补贴（通用类） | 0 | 否 |  | T202113130466 | 2026-10-21
耕整地机械 | 耕地机械 | 旋耕机 | 单轴2.5m及以上旋耕机 | 旋耕机 | 河北晓天农业机械有限公司 | 1GQN-260 | 1500 | 1500 | 0 | 旋耕机轴数:1个;耕幅:2.6米; | 框架性整机外形尺寸1220mm×2920mm×1120mm， 工作幅宽260cm ， 单轴型刀轴型式 ， 刀辊设计转速267 r/min，花键式刀轴链接型式，中间传动型，限深板限深装置，拖板镇压型式，刀辊总安装刀数 72把 旋耕刀型号IT245 配套拖拉机标定功率 95.5-110.3KW 配套拖拉机动力输出轴转速 720r/min。 | 购机补贴（通用类） | 0 | 否 |  | T202113130467 | 2026-10-21
耕整地机械 | 耕地机械 | 旋耕机 | 单轴2.5m及以上旋耕机 | 旋耕机 | 河北晓天农业机械有限公司 | 1GQN-300 | 1500 | 1500 | 0 | 旋耕机轴数:1个;耕幅:3米; | 300框架型旋耕机，整机外形尺寸1250mmX3300mmX1170mm，工作幅宽300cm，单轴型刀轴，花键式连接型式，中间传动形式，刀辊转速267/254r/min，刀辊最大回转半径245mm，80把旋耕刀型号IT245，限深板装置，拖板镇压型式，配套拖拉机标定功率 88.2~165.4KW ，动力输出轴转速720/540r/min。 | 购机补贴（通用类） | 165.4 | 否 |  | T202113130143 | 2026-05-23
耕整地机械 | 耕地机械 | 旋耕机 | 单轴2.5m及以上旋耕机 | 旋耕机 | 河北晓天农业机械有限公司 | 1GQN-280 | 1500 | 1500 | 0 | 旋耕机轴数:1个;耕幅:2.8米; | 280框架型旋耕机，整机外形尺寸1250mmX3050mmX1170mm，工作幅宽280，单轴型刀轴型式，花键式刀轴连接，中间传动，普通型运输，刀辊设计转速267/254r/min，刀辊最大回转半径245mm，到辊安装数76把，旋耕刀型号IT245，限深板装置，拖板镇压型式，配套拖拉机标定功率73.5~132.3KW，配套拖拉机动力输出轴转速720/540r/min | 购机补贴（通用类） | 132.3 | 否 |  | T202113130144 | 2026-05-23
耕整地机械 | 耕地机械 | 旋耕机 | 单轴2.5m及以上旋耕机 | 旋耕机 | 河北晓天农业机械有限公司 | 1GQN-250 | 1500 | 1500 | 0 | 旋耕机轴数:1个;耕幅:2.5米; | 250框架型旋耕机，外形尺寸1250X2750X1170mm，工作幅宽250cm，单轴型花键式刀轴连接型式，中间传动型式，刀辊转速267/254r/min，刀辊最大回转半径245，72把旋耕刀，型号IT245,限深板装置型式，拖板镇压型式，拖拉机配套功率66.1~110.2KW，输出轴转速720/540r/min | 购机补贴（通用类） | 110.2 | 否 |  | T202113130145 | 2026-05-23
耕整地机械 | 耕地机械 | 旋耕机 | 单轴2.5m及以上旋耕机 | 旋耕机 | 潍坊潍润农业机械有限公司 | 1GKN-250 | 1500 | 1500 | 0 | 旋耕机轴数:/个;耕幅:2500mm; | 外形尺寸(长×宽×高)MM:1050×2750×1250；结构质量KG:600；幅宽CM:250；耕深CM:≥12；总安装刀数:76把；旋耕刀型号:IT245； | 购机补贴（通用类） | 0 | 否 |  | 部20171195 | 2021-12-31
耕整地机械 | 耕地机械 | 旋耕机 | 单轴2.5m及以上旋耕机 | 旋耕机 | 潍坊潍润农业机械有限公司 | 1GKN-300 | 1500 | 1500 | 0 | 旋耕机轴数:/个;耕幅:3000mm; | 外形尺寸(长×宽×高)MM:1100×3250×1320；结构质量KG:630；幅宽CM:300；耕深CM:≥12；总安装刀数:84把；旋耕刀型号:IT245； | 购机补贴（通用类） | 0 | 否 |  | 部20171196 | 2021-12-31
耕整地机械 | 耕地机械 | 旋耕机 | 单轴2.5m及以上旋耕机 | 旋耕机 | 山东华运农机设备有限公司 | 1GQN-250 | 1500 | 1500 | 0 | 旋耕机轴数:1个;耕幅:2500mm; | 机具结构类型：单轴；耕幅：2500mm 标定功率：73.5~88.3kw；结构型式：框架式；外形尺寸：1460X2830X1310mm；结构质量：772kg;耕深：≥12cm;刀轴型式：单轴型；刀轴连接型式：花键式；传动方式：中间传动. | 购机补贴（通用类） | 0 | 否 |  | 2019TJ554 | 2024-12-23
耕整地机械 | 耕地机械 | 旋耕机 | 单轴2.5m及以上旋耕机 | 旋耕机 | 山东华运农机设备有限公司 | 1GQN-280 | 1500 | 1500 | 0 | 旋耕机轴数:1个;耕幅:2800mm; | 机具结构类型：单轴；耕幅：2800mm；标定功率：99.2~118.5kw；结构型式：框架式；外形尺寸（长x宽x高）：1540X3150X1200mm；结构质量：780kg;耕深：≥12cm;传动方式：中间齿轮传动;与拖拉机联接方式：三点悬挂。 | 购机补贴（通用类） | 0 | 否 |  | 部20170723 | 2021-12-31
耕整地机械 | 耕地机械 | 旋耕机 | 单轴2.5m及以上旋耕机 | 旋耕机 | 山东华运农机设备有限公司 | 1GQN-300 | 1500 | 1500 | 0 | 旋耕机轴数:1个;耕幅:3000mm; | 标定功率：99.2~118.5kw；结构型式：框架式；外形尺寸（长x宽x高）：1530X3400X1200mm；结构质量：890kg;耕深：≥12cm;传动方式：中间齿轮传动;与拖拉机联接方式：三点悬挂。 | 购机补贴（通用类） | 0 | 否 |  | 部20170722 | 2021-12-31
耕整地机械 | 耕地机械 | 旋耕机 | 单轴2.5m及以上旋耕机 | 旋耕机 | 青岛鲁耕农业机械有限公司 | 1GQN-250 | 1500 | 1500 | 0 | 旋耕机轴数:单个;耕幅:2.5米; | 配套拖拉机标定功率67.2-73.5kw；配套拖拉机动力输出轴转速760r/min；配套拖拉机常用作业档低3；结构形式框架式；外形尺寸（长*宽*高）1160mm*2776mm*1113mm；结构质量510kg；幅宽250cm；耕深旱耕12-16cm；传动方式中间齿轮传动；与拖拉机连接方式三点悬挂；刀辊设计转速270r/min；刀辊最大回转半径245mm；总安装刀数66把；旋耕刀型号IT245 | 购机补贴（通用类） | 0 | 否 |  | T202034522 | 2025-12-28
耕整地机械 | 耕地机械 | 旋耕机 | 单轴2.5m及以上旋耕机 | 旋耕机 | 青岛鲁耕农业机械有限公司 | 1GQN-280 | 1500 | 1500 | 0 | 旋耕机轴数:单个;耕幅:2.8米; | 结构型式框架型；整机外形尺寸（长×宽×高）1290mm×3170mm×1280mm；作业速度范围0.6-1.4m/s；工作幅宽280cm；耕深≥12cm；刀轴型式单轴型；刀轴连接型式花键式；传动型式中间传动；运输方式普通型；刀辊设计转速280r/min；刀辊最大回转半径255mm；刀辊总安装刀数80把；旋耕刀型号245；限深装置型式限深板；镇压型式拖板；配套拖拉机标定功率范围110-169.1kW；配套拖拉机动力输出轴转速760r/min | 购机补贴（通用类） | 0 | 否 |  | T202037370417 | 2025-12-29
耕整地机械 | 耕地机械 | 旋耕机 | 单轴2.5m及以上旋耕机 | 旋耕机 | 青岛鲁耕农业机械有限公司 | 1GQN-300 | 1500 | 1500 | 0 | 旋耕机轴数:单个;耕幅:3米; | 结构型式框架型；整机外形尺寸（长×宽×高）1290mm×3270mm×1280mm；作业速度范围0.6-1.4m/s；工作幅宽300cm；耕深≥12cm；刀轴型式单轴型；刀轴连接型式花键式；传动型式中间传动；运输方式普通型；刀辊设计转速280r/min；刀辊最大回转半径255mm；刀辊总安装刀数88把；旋耕刀型号245；限深装置型式限深板；镇压型式拖板；配套拖拉机标定功率范围133.3-183.8kW；配套拖拉机动力输出轴转速760r/min | 购机补贴（通用类） | 0 | 否 |  | T202037370418 | 2025-12-29
耕整地机械 | 耕地机械 | 旋耕机 | 单轴2.5m及以上旋耕机 | 旋耕机 | 河南省顺宏农机有限公司 | 1GKN-250 | 1500 | 1500 | 0 | 旋耕机轴数:/个;耕幅:2.5米; | 型号：1GKN-250；配套动力：51.5-66.2KW；外形尺寸：1030*2800*1250mm；出厂编号：201100014；执行标准：GB/T5668-2017；工作幅宽：2500mm；配套动力输出轴转速r/min：720 | 购机补贴（通用类） | 66 | 否 |  | T202141410077 | 2026-06-30
耕整地机械 | 耕地机械 | 旋耕机 | 单轴2.5m及以上旋耕机 | 旋耕机 | 河南省顺宏农机有限公司 | 1GKN-280 | 1500 | 1500 | 0 | 旋耕机轴数:/个;耕幅:2.8米; | 型号：1GKN-280；配套动力：88.2-110.3KW；外形尺寸：1180*3110*1270mm；出厂编号：201100016；执行标准：GB/T5668-2017；工作幅宽：2800mm；配套动力输出轴转速r/min：720 | 购机补贴（通用类） | 110 | 否 |  | T202141410078 | 2026-06-30
耕整地机械 | 耕地机械 | 旋耕机 | 单轴2.5m及以上旋耕机 | 旋耕机 | 潍坊农友机械有限公司 | 1GKN-280 | 1500 | 1500 | 0 | 旋耕机轴数:1个;耕幅:2800mm; | 结构形式：框架式 单轴 工作宽幅：280cm 刀辊总安装刀数：80把 | 购机补贴（通用类） | 0 | 否 |  | 部20190376 | 2023-12-31
耕整地机械 | 耕地机械 | 旋耕机 | 单轴2.5m及以上旋耕机 | 旋耕机 | 潍坊农友机械有限公司 | 1GKN-250 | 1500 | 1500 | 0 | 旋耕机轴数:1个;耕幅:2500mm; | 结构型式：框架式 单轴 工作宽幅：250cm 刀辊总安装刀数：72把 | 购机补贴（通用类） | 0 | 否 |  | 部20190377 | 2023-12-31
耕整地机械 | 耕地机械 | 旋耕机 | 单轴2.5m及以上旋耕机 | 旋耕机 | 湖北盈农科技有限公司 | 1GKN-250 | 1500 | 1500 | 0 | 旋耕机轴数:1个;耕幅:2.5米; | 外型尺寸：长*宽*高1010*2730*1210，配套功率：80.9-132.3，耕深：12-19cm，整机重量：513kg，配套动力输出转轴：540-760r/min. | 购机补贴（通用类） | 0 | 否 |  | T202142420227 | 2026-04-29
耕整地机械 | 耕地机械 | 旋耕机 | 单轴2.5m及以上旋耕机 | 水稻秸秆深埋旋耕机 | 樱田农机科技(泰州)有限公司 | 1GQ-260A | 1500 | 1500 | 0 | 旋耕机轴数:1个;耕幅:2.6米; | 型号名称：1GQ-260A型水稻秸秆深埋旋耕机；结构型式：圆梁型；整机外形尺寸(长×宽×高)：970×2790×1120mm；作业速度范围：0.42~2.5m/s；工作幅宽：260cm；耕深≥15cm；刀轴型式：单轴型；刀轴连接型式：花键式；传动型式：侧边传动；运输方式：普通型；变速箱挡位数(变速水稻秸秆深埋旋耕机)： ； 刀辊设计转速：180、240r/min；刀辊最大回转半径：265mm；刀辊总安装刀数：42把；旋耕刀型号：专用弧形弯刀；限深装置型式 ；镇压型式：拖板；配套拖拉机标定功率范围：51.5~73.5kW；配套拖拉机动力输出轴转速：540、720r/min； | 购机补贴（通用类） | 0 | 否 |  | t202032320265 | 2025-09-29
耕整地机械 | 耕地机械 | 旋耕机 | 单轴2.5m及以上旋耕机 | 水稻秸秆深埋旋耕机 | 樱田农机科技(泰州)有限公司 | 1GQ-280 | 1500 | 1500 | 0 | 旋耕机轴数:1个;耕幅:2.8米; | 型号名称：1GQ-280型水稻秸秆深埋旋耕机;结构型式：圆梁型;整机外形尺寸(长×宽×高)：1100×2990×1170mm;作业速度范围：0.42~2.5m/s;工作幅宽：280cm;耕深：≥15cm;刀轴型式：单轴型;刀轴连接型式：花键式;传动型式：侧边传动;运输方式:普通型;变速箱挡位数(变速旋耕机): ;刀辊设计转速:180、240r/min;刀辊最大回转半径:245mm;刀辊总安装刀数:80把;旋耕刀型号:专用弧形弯刀;限深装置型式: ;镇压型式:拖板;配套拖拉机标定功率范围:62.475-95.55kW;配套拖拉机动力输出轴转速:540、720r/min; | 购机补贴（通用类） | 0 | 否 |  | T202032320264 | 2025-09-29
耕整地机械 | 耕地机械 | 旋耕机 | 单轴2.5m及以上旋耕机 | 水稻秸秆深埋旋耕机 | 樱田农机科技(泰州)有限公司 | 1GQ-280A | 1500 | 1500 | 0 | 旋耕机轴数:1个;耕幅:2.8米; | 型号名称：1GQ-280A型水稻秸秆深埋旋耕机;结构型式：圆梁型;整机外形尺寸(长×宽×高)：970×2990×1120mm;作业速度范围：0.42~2.5m/s;工作幅宽：280cm;耕深：≥15cm;刀轴型式：单轴型;刀轴连接型式：花键式;传动型式：侧边传动;运输方式:普通型;变速箱挡位数(变速旋耕机): ;刀辊设计转速:180、240r/min;刀辊最大回转半径:265mm;刀辊总安装刀数:48把;旋耕刀型号:专用弧形弯刀;限深装置型式: ;镇压型式:拖板;配套拖拉机标定功率范围:62.475-95.55kW;配套拖拉机动力输出轴转速:540、720r/min; | 购机补贴（通用类） | 0 | 否 |  | T202032320263 | 2025-09-29
耕整地机械 | 耕地机械 | 旋耕机 | 单轴2.5m及以上旋耕机 | 旋耕机 | 盐城麦海农业机械制造有限公司 | 1GQ-260 | 1500 | 1500 | 0 | 旋耕机轴数:1个;耕幅:2.6米; | 单轴；耕幅:2600mm；结构型式：圆梁式；传动方式：侧边齿轮；总安装刀数：60把；旋耕刀型号：IT260. | 购机补贴（通用类） | 0 | 否 |  | 鄂2017125 | 2021-12-31
耕整地机械 | 耕地机械 | 旋耕机 | 单轴2.5m及以上旋耕机 | 旋耕机 | 盐城麦海农业机械制造有限公司 | 1GQ-280 | 1500 | 1500 | 0 | 旋耕机轴数:1个;耕幅:2.8米; | 单轴；耕幅:2800mm传动方式：侧边齿轮；总安装刀数：64把；旋耕刀型号：IT260. | 购机补贴（通用类） | 0 | 否 |  | 鄂2017125 | 2021-12-31
耕整地机械 | 耕地机械 | 旋耕机 | 单轴2.5m及以上旋耕机 | 旋耕机 | 江苏亿科农业装备有限公司 | 1GKN-260 | 1500 | 1500 | 0 | 旋耕机轴数:1个;耕幅:2.6米; | 结构型式：框架式；外形尺寸（长×宽×高)mm：1270×2820×1050；配套动力范围(kW)：69.8-77.2；工作幅宽(cm)260；传动方式：中部齿轮传动；旋耕刀型号：IT245. | 购机补贴（通用类） | 0 | 否 |  | T202132320133 | 2026-05-05
耕整地机械 | 耕地机械 | 旋耕机 | 单轴2.5m及以上旋耕机 | 旋耕机 | 江苏亿科农业装备有限公司 | 1GKN-290 | 1500 | 1500 | 0 | 旋耕机轴数:1个;耕幅:2.9米; | 结构型式：框架式；外形尺寸（长×宽×高)mm：1200×3120×1050；配套动力范围(kW)：77.2-88.2；工作幅宽(cm)290；传动方式：中部齿轮传动；旋耕刀型号：IT245. | 购机补贴（通用类） | 0 | 否 |  | T202132320134 | 2026-05-05
耕整地机械 | 耕地机械 | 旋耕机 | 单轴2.5m及以上旋耕机 | 旋耕机 | 青岛增兴田农业机械有限公司 | 1GQ-280A | 1500 | 1500 | 0 | 旋耕机轴数:1个;耕幅:2.8米; | 型号名称 / 1GQ-280A型旋耕机 结构型式 / 框架型 整机a外形尺寸（长×宽×高） mm 1050×3075×1260 作业速度范围 m/s 0.55～1.66 工作幅宽 cm 280 耕深 cm ≥12 刀轴型式 / 单轴型 刀轴连接型式 / 接盘式 传动型式 / 中间传动 运输方式 / 普通型 变速箱挡位数（变速旋耕机） 个 / 刀辊设计转速 r/min 265/287 刀辊最大回转半径 mm 245 刀辊总安装刀数 把 74 旋耕刀型号 / 245弯刀 限深装置型式 / 限深板 镇压型式 / 拖板 配套拖拉机标定功率范围 kW 88.2～110.25 配套拖拉机动力输出轴转速 r/min 720/780 | 购机补贴（通用类） | 0 | 否 |  | T202037370221 | 2025-09-06
耕整地机械 | 耕地机械 | 旋耕机 | 单轴2.5m及以上旋耕机 | 旋耕机 | 青岛增兴田农业机械有限公司 | 1GQ-250A | 1500 | 1500 | 0 | 旋耕机轴数:1个;耕幅:2.5米; | 型号名称 / 1GQ-250A型旋耕机 结构型式 / 框架型 整机a外形尺寸（长×宽×高） mm 1000×2730×1220 作业速度范围 m/s 0.55～1.66 工作幅宽 cm 250 耕深 cm ≥12 刀轴型式 / 单轴型 刀轴连接型式 / 接盘式 传动型式 / 中间传动 运输方式 / 普通型 变速箱挡位数（变速旋耕机） 个 / 刀辊设计转速 r/min 265/287 刀辊最大回转半径 mm 245 刀辊总安装刀数 把 66 旋耕刀型号 / 245弯刀 限深装置型式 / 限深板 镇压型式 / 拖板 配套拖拉机标定功率范围 kW 73.5～91.9 配套拖拉机动力输出轴转速 r/min 720/780 | 购机补贴（通用类） | 0 | 否 |  | T202037370222 | 2025-09-06
耕整地机械 | 耕地机械 | 旋耕机 | 单轴2.5m及以上旋耕机 | 旋耕机 | 连云港苏连机械有限公司 | 1GQ-250 | 1500 | 1500 | 0 | 旋耕机轴数:1个;耕幅:2.5米; | 机具机构类型:单轴；工作幅宽（cm）：250；结构形式：框架式；外形尺寸(长×宽×高)mm：1060×2890×1220；配套动力范围（kW）：95.6～110.3；结构质量（kg）：550；传动方式：侧边齿轮传动；总安装刀数量（旋耕，把）：84；旋耕刀型号：IT245 | 购机补贴（通用类） | 0 | 否 |  | T202032320204 | 2025-08-31
耕整地机械 | 耕地机械 | 旋耕机 | 单轴2.5m及以上旋耕机 | 旋耕机 | 连云港苏连机械有限公司 | 1GQ-280 | 1500 | 1500 | 0 | 旋耕机轴数:1个;耕幅:2.8米; | 机具机构类型:单轴；工作幅宽（cm）：280；结构形式：框架式；外形尺寸(长×宽×高)mm：1120×3170×1220；配套动力范围（kW）：110.3～132.4；结构质量（kg）：580；传动方式：侧边齿轮传动；总安装刀数量（旋耕，把）：92；旋耕刀型号：IT245 | 购机补贴（通用类） | 0 | 否 |  | T202032320205 | 2025-08-31
耕整地机械 | 耕地机械 | 旋耕机 | 单轴2.5m及以上旋耕机 | 通轴旋耕机 | 霸州市仟舜永合工贸有限公司 | 1GQ-260 | 1300 | 1300 | 0 | 旋耕机轴数:1个;耕幅:2.6米; | 配套动力102.9-117.6KW，动力输出轴转速720r/min，单轴框架式，外形尺寸1290mm*2900mm*1260mm，作业速度0.56-1.39m/s，工作幅宽260cm，耕深12-16cm，双侧边传动，设计转速312r/min，最大回转半径245mm，总安装刀数76把。 | 购机补贴（通用类） | 0 | 否 |  | 冀2017T—161 | 2021-12-31
耕整地机械 | 耕地机械 | 旋耕机 | 单轴2.5m及以上旋耕机 | 通轴旋耕机 | 霸州市仟舜永合工贸有限公司 | 1GQ-280 | 1300 | 1300 | 0 | 旋耕机轴数:1个;耕幅:2.8米; | 配套动力110.3-132.4KW，动力输出轴转速720r/min，单轴框架式，外形尺寸1170mm*3110mm*1230mm，作业速度0.56-1.39m/s，工作幅宽280cm，耕深12-16cm，双侧边传动，设计转速312r/min，最大回转半径245mm，总安装刀数80把。 | 购机补贴（通用类） | 0 | 否 |  | 冀2017T—161 | 2021-12-31
耕整地机械 | 耕地机械 | 旋耕机 | 单轴2.5m及以上旋耕机 | 旋耕机 | 霸州市仟舜永合工贸有限公司 | 1GQN-260 | 1300 | 1300 | 0 | 旋耕机轴数:1个;耕幅:2.6米; | 配套动力102.9-117.6KW，动力输出轴转速720r/min，单轴框架式，外形尺寸1170mm*2850mm*1235mm，作业速度0.56-1.39m/s，工作幅宽260cm，耕深12-16cm，中间齿轮传动，设计转速312r/min，最大回转半径245mm，总安装刀数58把。 | 购机补贴（通用类） | 0 | 否 |  | 冀2017T—163 | 2021-12-31
耕整地机械 | 耕地机械 | 旋耕机 | 单轴2.5m及以上旋耕机 | 旋耕机 | 霸州市仟舜永合工贸有限公司 | 1GQN-280 | 1300 | 1300 | 0 | 旋耕机轴数:1个;耕幅:2.8米; | 配套动力110.3-132.4KW，动力输出轴转速720r/min，单轴框架式，外形尺寸1170mm*3065mm*1220mm，作业速度0.56-1.39m/s，工作幅宽280cm，耕深12-16cm，中间齿轮传动，设计转速312r/min，最大回转半径245mm，总安装刀数66把。 | 购机补贴（通用类） | 0 | 否 |  | 冀2017T—163 | 2021-12-31
耕整地机械 | 耕地机械 | 旋耕机 | 单轴2.5m及以上旋耕机 | 旋耕机 | 连云港亮化农业机械有限公司 | 1GKN-260 | 1500 | 1500 | 0 | 旋耕机轴数:1个;耕幅:2.6米; | 机具机构类型:单轴；工作幅宽（cm）：260；结构形式：框架式；外形尺寸(长×宽×高)mm：1010×2775×1110；配套动力范围（kW）：88.2～117.6；结构质量（kg）：450；传动方式：中间齿轮传动；总安装刀数量（旋耕，把）：80；旋耕刀型号：IT245 | 购机补贴（通用类） | 0 | 否 |  | T202132320202 | 2026-08-05
耕整地机械 | 耕地机械 | 旋耕机 | 单轴2.5m及以上旋耕机 | 旋耕机 | 连云港亮化农业机械有限公司 | 1GKN-300 | 1500 | 1500 | 0 | 旋耕机轴数:1个;耕幅:3米; | 机具机构类型:单轴；工作幅宽（cm）：300；结构形式：框架式；外形尺寸(长×宽×高)mm：1010×3245×1215；配套动力范围（kW）：132.4～154.4；结构质量（kg）：560；传动方式：中间齿轮传动；总安装刀数量（旋耕，把）：96；旋耕刀型号：IT245 | 购机补贴（通用类） | 0 | 否 |  | T202132320201 | 2026-08-05
耕整地机械 | 耕地机械 | 旋耕机 | 单轴2.5m及以上旋耕机 | 旋耕机 | 连云港亮化农业机械有限公司 | 1GKN-360 | 1500 | 1500 | 0 | 旋耕机轴数:1个;耕幅:3.6米; | 机具机构类型:单轴；工作幅宽（cm）：360；结构形式：框架式；外形尺寸(长×宽×高)mm：1150×3850×1250；配套动力范围（kW）：147.1～161.8；结构质量（kg）：600；传动方式：中间齿轮传动；总安装刀数量（旋耕，把）：128；旋耕刀型号：IT245 | 购机补贴（通用类） | 0 | 否 |  | T202132320200 | 2026-08-05
耕整地机械 | 耕地机械 | 旋耕机 | 单轴2.5m及以上旋耕机 | 旋耕机 | 连云港亮化农业机械有限公司 | 1GKN-400 | 1500 | 1500 | 0 | 旋耕机轴数:1个;耕幅:4米; | 机具机构类型:单轴；工作幅宽（cm）：400；结构形式：框架式；外形尺寸(长×宽×高)mm：1150×4250×1250；配套动力范围（kW）：161.8～191.2；结构质量（kg）：650；传动方式：中间齿轮传动；总安装刀数量（旋耕，把）：136；旋耕刀型号：IT245 | 购机补贴（通用类） | 0 | 否 |  | T202132320199 | 2026-08-05
耕整地机械 | 耕地机械 | 旋耕机 | 单轴2.5m及以上旋耕机 | 旋耕机 | 沧州纳川机械配件有限公司 | 1GKN-250 | 1500 | 1500 | 0 | 旋耕机轴数:1个;耕幅:2.5米; | 1 型号名称 / 1GKN-250 型 旋耕机 2 结构型式 / 单轴框架式 3 工作状态外形尺寸（长×宽×高） mm1310×2800×1200 4 工作幅宽 250 cm 5 变速箱档位数 / 个 6 传动方式 / 中间传动 7 旋耕刀型号 / ⅠT245 8 总安装刀数 68把 9 配套拖拉机标定功率 kW88.2～110.3 10动力输出轴转速 r/min 720 | 购机补贴（通用类） | 0 | 否 |  | 冀2017T—215 | 2021-12-31
耕整地机械 | 耕地机械 | 旋耕机 | 单轴2.5m及以上旋耕机 | 旋耕机 | 灌云县振兴机械制造有限公司 | 1GK-250 | 1500 | 1500 | 0 | 旋耕机轴数:1个;耕幅:2500mm; | 结构型式：框架型；整机外形尺寸(长×宽×高) （mm）：1120×2880×1160；工作幅宽（cm）：250；刀轴型式：单轴型；刀轴连接型式：接盘式；传动型式：侧边传动；运输方式：普通型；刀辊设计转速（rpm）：296、255、222、247；刀辊最大回转半径（mm）：245；刀辊总安装刀数（把）：74；旋耕刀型号：IT245；限深装置型式：限深板；镇压型式：拖板；配套拖拉机标定功率（kW）：66.1～73.5；配套拖拉机动力输出轴转速（rpm）：720、540。 | 购机补贴（通用类） | 0 | 否 |  | T202032320157 | 2025-07-30
耕整地机械 | 耕地机械 | 旋耕机 | 单轴2.5m及以上旋耕机 | 旋耕机 | 灌云县振兴机械制造有限公司 | 1GKN-250H | 1500 | 1500 | 0 | 旋耕机轴数:1个;耕幅:2.5米; | 结构型式：框架型；整机外形尺寸(长×宽×高)（mm）：1050×2816×1250；作业速度范围（m/s）：0.56～1.81；工作幅宽（cm）：250；耕深（cm）：8～18；刀轴型式：单轴型；刀轴连接型式：接盘式；传动型式：中间传动；运输方式：普通型；刀辊设计转速（r/min）：255，296（n动=720）/222，224，258，262（n动=540）；刀辊最大回转半径（mm）：245；刀辊总安装刀数（把）：66；旋耕刀型号：IT245；限深装置型式：限深板；镇压型式：拖板；配套拖拉机标定动率范围（kW）：51.8～66.2；配套拖拉机动力输出轴转速（r/min）：720/540。 | 购机补贴（通用类） | 0 | 否 |  | T202032320574 | 2025-12-30
耕整地机械 | 耕地机械 | 旋耕机 | 单轴2.5m及以上旋耕机 | 旋耕机 | 灌云县振兴机械制造有限公司 | 1GKN-300H | 1500 | 1500 | 0 | 旋耕机轴数:1个;耕幅:3米; | 结构型式：框架型；整机外形尺寸(长×宽×高)（mm）：1050×3316×1250；作业速度范围（m/s）：0.56～1.81；工作幅宽（cm）：300；耕深（cm）：8～18；刀轴型式：单轴型；刀轴连接型式：接盘式；传动型式：中间传动；运输方式：普通型；刀辊设计转速（r/min）：255，296（n动=720）/222，224，258，262（n动=540）；刀辊最大回转半径（mm）：245；刀辊总安装刀数（把）：82；旋耕刀型号：IT245；限深装置型式：限深板；镇压型式：拖板；配套拖拉机标定动率范围（kW）：75～112.5；配套拖拉机动力输出轴转速（r/min）：720/540。 | 购机补贴（通用类） | 0 | 否 |  | T202032320575 | 2025-12-30
耕整地机械 | 耕地机械 | 旋耕机 | 单轴2.5m及以上旋耕机 | 旋耕机 | 江苏清淮机械有限公司 | 1GKN-300 | 1500 | 1500 | 0 | 旋耕机轴数:1个;耕幅:3米; | 结构型式：框架式；外形尺寸（长×宽×高)mm：1020×3250×1150；配套动力范围(kW)：73.5-88.2；结构质量（kg）：550；工作幅宽(cm)300；传动方式：中间齿轮传动；总安装刀数量(旋耕，把)：74；旋耕刀型号：ⅠT245。 | 购机补贴（通用类） | 0 | 否 |  | T201900030273 | 2024-12-30
耕整地机械 | 耕地机械 | 旋耕机 | 单轴2.5m及以上旋耕机 | 旋耕机 | 江苏清淮机械有限公司 | 1GKNH-350 | 1500 | 1500 | 0 | 旋耕机轴数:1个;耕幅:3.5米; | 结构型式：框架式；外形尺寸（长×宽×高)mm：1416×4060×1246；配套动力范围(kW)：88.2-102.9；结构质量（kg）：610；工作幅宽(cm)350；传动方式：中间齿轮传动；总安装刀数量(旋耕，把)：100；旋耕刀型号：IT245。 | 购机补贴（通用类） | 0 | 否 |  | T201932320187 | 2024-12-30
耕整地机械 | 耕地机械 | 旋耕机 | 单轴2.5m及以上旋耕机 | 水田埋茬起浆整地机 | 江苏清淮机械有限公司 | 1GSM-300 | 1500 | 1500 | 0 | 旋耕机轴数:1个;耕幅:3000mm; | 结构型式：框架式；外形尺寸（长×宽×高)mm：1020×3275×1152；配套动力范围(kW)：58.8-80.8；结构质量（kg）：525；工作幅宽(cm)300；传动方式：中间齿轮传动；总安装刀数量(旋耕，把)：74；旋耕刀型号：PT195。 | 购机补贴（通用类） | 0 | 否 |  | 苏农机（2017）第（0401）号 | 2021-12-31
耕整地机械 | 耕地机械 | 旋耕机 | 单轴2.5m及以上旋耕机 | 高箱旋耕机 | 江苏清淮机械有限公司 | 1GKNH-250 | 1500 | 1500 | 0 | 旋耕机轴数:1个;耕幅:2500mm; | 结构型式：框架式；外形尺寸（长×宽×高)mm：1020×2780×1150；配套动力范围(kW)：58.8-73.5；结构质量（kg）：490；工作幅宽(cm)250；传动方式：中间齿轮传动；总安装刀数量(旋耕，把)：66；旋耕刀型号：ⅠT245； | 购机补贴（通用类） | 0 | 否 |  | 部20170213 | 2021-12-31
耕整地机械 | 耕地机械 | 旋耕机 | 单轴2.5m及以上旋耕机 | 旋耕机 | 河北耕牛农业机械制造有限公司 | 1GKN-320 | 1500 | 1500 | 0 | 旋耕机轴数:单个;耕幅:3.2米; | 结构型式：框架型；外形尺寸（长×宽×高）mm：1250×3450×1250；作业速度范围m/s：0.56-1.39；工作幅宽cm：320；耕深cm：12-16；刀轴型式：单轴型；刀轴连接型式：接盘式；传动型式：中间传动；运输方式：普通型；刀辊设计转速r/min：320/197刀辊最大回转半径mm：245；刀辊总安装刀数：92把；旋耕刀型号：IT245；限深装置型式：限深板；镇压型式：拖板；配套拖拉机标定功率范围kW：95.6-154.4；配套拖拉机动力输出轴转速r/min：720/540 | 购机补贴（通用类） | 0 | 否 |  | T202113130433 | 2026-08-18
耕整地机械 | 耕地机械 | 旋耕机 | 单轴2.5m及以上旋耕机 | 旋耕机 | 河北耕牛农业机械制造有限公司 | 1GKN-350 | 1500 | 1500 | 0 | 旋耕机轴数:单个;耕幅:3.5米; | 结构型式：框架型；外形尺寸（长×宽×高）mm：1250×3750×1250；作业速度范围m/s：0.56-1.39；工作幅宽cm：350；耕深cm：12-16；刀轴型式：单轴型；刀轴连接型式：接盘式；传动型式：中间传动；运输方式：普通型；刀辊设计转速r/min：320/197；刀辊最大回转半径mm：245；刀辊总安装刀数：100把；旋耕刀型号：IT245；限深装置型式：限深板；镇压型式：拖板；配套拖拉机标定功率范围kW：102.9-154.4；配套拖拉机动力输出轴转速r/min：720/540 | 购机补贴（通用类） | 0 | 否 |  | T202113130432 | 2026-08-18
耕整地机械 | 耕地机械 | 旋耕机 | 单轴2.5m及以上旋耕机 | 旋耕机 | 河北耕牛农业机械制造有限公司 | 1GKN-280 | 1500 | 1500 | 0 | 旋耕机轴数:单个;耕幅:2.8米; | 结构型式：框架型；外形尺寸（长×宽×高）mm：1250×3050×1250；作业速度范围m/s：0.56-1.39；工作幅宽cm：280；耕深cm：12-16；刀轴型式：单轴型；刀轴连接型式：接盘式；传动型式：中间传动；运输方式：普通型；刀辊设计转速r/min：267/254刀辊最大回转半径mm：245；刀辊总安装刀数：80把；旋耕刀型号：IT245；限深装置型式：限深板；镇压型式：拖板；配套拖拉机标定功率范围kW：102.9-132.4；配套拖拉机动力输出轴转速r/min：720/540 | 购机补贴（通用类） | 0 | 否 |  | T202113130434 | 2026-08-18
耕整地机械 | 耕地机械 | 旋耕机 | 单轴2.5m及以上旋耕机 | 旋耕机 | 河北耕牛农业机械制造有限公司 | 1GKN-400 | 1500 | 1500 | 0 | 旋耕机轴数:单个;耕幅:4米; | 结构型式：框架型；外形尺寸（长×宽×高）mm：1360×4250×1500；作业速度范围m/s：0.56-1.39；工作幅宽cm：400；耕深cm：12-16；刀轴型式：单轴型；刀轴连接型式：接盘式；传动型式：中间传动；运输方式：普通型；刀辊设计转速r/min：320/197；刀辊最大回转半径mm：245；刀辊总安装刀数：116把；旋耕刀型号：IT245；限深装置型式：限深板；镇压型式：拖板；配套拖拉机标定功率范围kW：110.3-161.7；配套拖拉机动力输出轴转速r/min：720/540 | 购机补贴（通用类） | 0 | 否 |  | T202113130431 | 2026-08-18
耕整地机械 | 耕地机械 | 旋耕机 | 单轴2.5m及以上旋耕机 | 旋耕机 | 河北耕牛农业机械制造有限公司 | 1GKN-250 | 330 | 330 | 0 | 旋耕机轴数:1个;耕幅:2.5米; | 1GKN-250旋耕机、框架型、1200×2750×1210、工作幅宽：250cm、单轴型、花键式、中间传动、260/197、245、68、IT245、限深板、拖板、73.5~110.3、720/540 | 购机补贴（通用类） | 0 | 否 |  | T202113130117 | 2026-05-23
耕整地机械 | 耕地机械 | 旋耕机 | 单轴2.5m及以上旋耕机 | 旋耕机 | 河北耕牛农业机械制造有限公司 | 1GKN-300 | 1500 | 1500 | 0 | 旋耕机轴数:1个;耕幅:3米; | 1GKN-300旋耕机、框架型、1250×3250×1250、工作幅宽：300cm、单轴型、花键式、中间传动、普通型、263/197、245、84、IT245、限深板、拖板、95.6~147、720/540 | 购机补贴（通用类） | 0 | 否 |  | T202113130116 | 2026-05-23
耕整地机械 | 耕地机械 | 旋耕机 | 单轴2.5m及以上旋耕机 | 旋耕机 | 潍坊劲牛农业装备有限公司 | 1GKN-280 | 1500 | 1500 | 0 | 旋耕机轴数:单轴个;耕幅:2.8米; | 型号名称 / 1GKN-280型旋耕机 结构型式 / 框架式 工作状态外形尺寸（长×宽×高） mm 1150×3070×1260 工作幅宽 cm 280 变速箱档位数 个 1 传动方式 / 中间 旋耕刀型号 / IT265 总安装刀数 把 80 限深装置型式 / 调节拉杆 配套拖拉机标定功率 kW 88.2～102.9 动力输出轴转速 r/min 540/720 | 购机补贴（通用类） | 88.2 | 否 |  | 部20180160 | 2022-12-31
耕整地机械 | 耕地机械 | 旋耕机 | 单轴2.5m及以上旋耕机 | 旋耕机 | 潍坊劲牛农业装备有限公司 | 1GKN-250 | 1500 | 1500 | 0 | 旋耕机轴数:单轴个;耕幅:2.5米; | 型号名称 / 1GKN-250型旋耕机 结构型式 / 框架式 工作状态外形尺寸（长×宽×高） mm 1150×2770×1260 工作幅宽 cm 250 变速箱档位数 个 1 传动方式 / 中间 旋耕刀型号 / IT265 总安装刀数 把 72 限深装置型式 / 调节拉杆 配套拖拉机标定功率 kW 66.2～80 动力输出轴转速 r/min 540/720 | 购机补贴（通用类） | 66.2 | 否 |  | 部20180162 | 2022-12-31
耕整地机械 | 耕地机械 | 旋耕机 | 单轴2.5m及以上旋耕机 | 双轴灭茬旋耕机 | 河北旺杰农业机械制造有限公司 | 1GKNM-250 | 1500 | 1500 | 0 | 旋耕机轴数:1个;耕幅:2.5米; | 外形尺寸（长×宽×高） mm ：1398×2750×1296 配套拖拉机标定功率范围 kW： 73.5～82.5 配套拖拉机动力输出轴转速 r/min ：540/720 与拖拉机连接方式 ：三点悬挂 结构型式：框架式 工作幅宽 mm ：2500 | 购机补贴（通用类） | 0 | 否 |  | 鄂2019475 | 2024-12-29
耕整地机械 | 耕地机械 | 旋耕机 | 单轴2.5m及以上旋耕机 | 双轴灭茬旋耕机 | 河北旺杰农业机械制造有限公司 | 1GKNM-280 | 1500 | 1500 | 0 | 旋耕机轴数:1个;耕幅:2.8米; | 外形尺寸（长×宽×高） mm ：1543×3050×1295 配套拖拉机标定功率范围 kW ：110.2-132.3 配套拖拉机动力输出轴转速 r/min ：540/720 与拖拉机连接方式 ：三点悬挂 结构型式：框架式 工作幅宽 mm ：2800 | 购机补贴（通用类） | 0 | 否 |  | 鄂2019475 | 2024-12-29
耕整地机械 | 耕地机械 | 旋耕机 | 单轴2.5m及以上旋耕机 | 旋耕机 | 河北旺杰农业机械制造有限公司 | 1GKN-250 | 1500 | 1500 | 0 | 旋耕机轴数:1个;耕幅:2.5米; | 结构型式 ：框架式 整机a外形尺寸（长×宽×高） mm ：1360×2760×1185 作业速度范围 m/s： 2~5 工作幅宽 cm ：250 耕深 cm ：≥12 刀轴型式 ：单轴型 刀轴连接型式 ：三点悬挂 传动型式 ：中间传动 | 购机补贴（通用类） | 0 | 否 |  | 鄂2019478 | 2024-12-29
耕整地机械 | 耕地机械 | 旋耕机 | 单轴2.5m及以上旋耕机 | 旋耕机 | 江苏沃得高新农业装备有限公司(原:江苏沃得植保机械有限公司、原:沃得重工(中国)有限公司) | 1GKN-250 | 1500 | 1500 | 0 | 旋耕机轴数:1个;耕幅:2500mm; | 单轴；结构型式：框架式；耕幅：2500mm；外形尺寸（长×宽×高）（mm）：1100×2700×1100；配套功率：66.2～88.2kw；动力输出轴转速（r/min）：540/760；耕深（cm）：≥12；传动方式：中间传动；旋耕刀型号：ⅠT245；刀辊设计转速（r/min）：280；最大回转半径（mm）：245；总安装刀数（把）：72。 | 购机补贴（通用类） | 0 | 否 |  | 2019TJ542 | 2024-12-23
耕整地机械 | 耕地机械 | 旋耕机 | 单轴2.5m及以上旋耕机 | 旋耕机 | 江苏沃得高新农业装备有限公司(原:江苏沃得植保机械有限公司、原:沃得重工(中国)有限公司) | 1GKN-250H | 1500 | 1500 | 0 | 旋耕机轴数:1个;耕幅:2.5米; | 单轴；结构型式：框架式；耕幅：2500mm；外形尺寸（长×宽×高）（mm）：950×2730×1200；作业速度范围（m/s）：0.7-1.4；耕深（cm）：≥12；传动方式：中间传动；刀辊转速（r/min）：280；最大回转半径（mm）：245；总安装刀数（把）：72；旋耕刀型号：ⅠT245；配套功率：66.2-88.2kw；动力输出轴转速（r/min）：540、760；与拖拉机联接方式：三点悬挂。 | 购机补贴（通用类） | 0 | 否 |  | T202032320552 | 2025-12-30
耕整地机械 | 耕地机械 | 旋耕机 | 单轴2.5m及以上旋耕机 | 旋耕机 | 江苏沃得高新农业装备有限公司(原:江苏沃得植保机械有限公司、原:沃得重工(中国)有限公司) | 1GKN-250D | 1500 | 1500 | 0 | 旋耕机轴数:1个;耕幅:2.5米; | 单轴；结构型式：框架式；耕幅：2500mm；外形尺寸（长×宽×高）（mm）：1410×2770×1060；作业速度范围（m/s）：0.7-1.4；耕深（cm）：≥8；传动方式：中间传动；刀辊转速（r/min）：280；最大回转半径（mm）：175；总安装刀数（把）：112；旋耕刀型号：ⅢT175；配套功率：73.5-88.2kw；动力输出轴转速（r/min）：540、760；与拖拉机联接方式：三点悬挂。 | 购机补贴（通用类） | 0 | 否 |  | T202034508 | 2025-12-28
耕整地机械 | 耕地机械 | 旋耕机 | 单轴2.5m及以上旋耕机 | 旋耕机 | 江苏沃得高新农业装备有限公司(原:江苏沃得植保机械有限公司、原:沃得重工(中国)有限公司) | 1GKN-280 | 1500 | 1500 | 0 | 旋耕机轴数:1个;耕幅:2.8米; | 单轴；结构型式：框架式；耕幅：2800mm；外形尺寸（长×宽×高）（mm）：950×3030×1140；作业速度范围（m/s）：0.7-1.4；耕深（cm）：≥12；传动方式：中间传动；刀辊转速（r/min）：280；最大回转半径（mm）：245；总安装刀数（把）：78；旋耕刀型号：ⅠT245；配套功率：73.5-95.6kw；动力输出轴转速（r/min）：540、760；与拖拉机联接方式：三点悬挂。 | 购机补贴（通用类） | 0 | 否 |  | T202034507 | 2025-12-28
耕整地机械 | 耕地机械 | 旋耕机 | 单轴2.5m及以上旋耕机 | 旋耕机 | 潍坊神力农机装备有限公司 | 1GKN-250 | 1500 | 1500 | 0 | 旋耕机轴数:单轴个;耕幅:2.5米; | 外形尺寸：1010×2780×1200mm；配套功率(kW)：66.1-95.6；工作幅宽(cm)：250；传动方式：中间齿轮转动；总安装刀数量(把)：68；旋耕刀型号：IT245。 | 购机补贴（通用类） | 0 | 否 |  | 鄂2018040 | 2022-12-31
耕整地机械 | 耕地机械 | 旋耕机 | 单轴2.5m及以上旋耕机 | 旋耕机 | 北镇市兴农机械制造有限公司 | 1GQ-260 | 1500 | 1500 | 0 | 旋耕机轴数:1个;耕幅:2.6米; | 变速箱1个，结构型式(框架式），传动方式（侧边），刀轴1根，旋耕刀数90把，传动轴1根。 | 购机补贴（通用类） | 0 | 否 |  | 辽2017119 | 2021-12-31
耕整地机械 | 耕地机械 | 旋耕机 | 单轴2.5m及以上旋耕机 | 旋耕机 | 北镇市兴农机械制造有限公司 | 1GQ-280 | 1500 | 1500 | 0 | 旋耕机轴数:1个;耕幅:2.8米; | 变速箱1个，结构型式(框架式），传动方式（侧边），刀轴1根，旋耕刀数96把，传动轴1根。 | 购机补贴（通用类） | 0 | 否 |  | 辽2017119 | 2021-12-31
耕整地机械 | 耕地机械 | 旋耕机 | 单轴2.5m及以上旋耕机 | 旋耕机 | 北镇市兴农机械制造有限公司 | 1GQ-300 | 1500 | 1500 | 0 | 旋耕机轴数:1个;耕幅:3米; | 变速箱1个，结构型式(框架式），传动方式（侧边），刀轴1根，旋耕刀数106把，传动轴1根。 | 购机补贴（通用类） | 0 | 否 |  | 辽2017121 | 2021-12-31
耕整地机械 | 耕地机械 | 旋耕机 | 单轴2.5m及以上旋耕机 | 旋耕机 | 河南汉诺威实业有限公司 | 1GKN-250 | 1500 | 1500 | 0 | 旋耕机轴数:1个;耕幅:2.5米; | 结构型式 框架型 整机外形尺寸(长×宽×高) mm 1180×2740×1270 作业速度范围 m/s 0.69～1.39 工作幅宽 cm 250 耕深 cm ≥12 刀轴型式 单轴型 刀轴连接型式 花键式 传动型式 中间传动 运输方式 普通型 刀辊设计转速 r/min 280 刀辊最大回转半径 mm 245 刀辊总安装刀数 把 72 旋耕刀型号 ⅠT245、ⅠT245左 镇压型式 拖板 配套拖拉机标定功率范围 kW 80.8～95.6 配套拖拉机动力输出轴转速 r/min 760 | 购机补贴（通用类） | 0 | 否 |  | T202041410152 | 2025-12-30
耕整地机械 | 耕地机械 | 旋耕机 | 单轴2.5m及以上旋耕机 | 旋耕机 | 河南汉诺威实业有限公司 | 1GKN-280 | 1500 | 1500 | 0 | 旋耕机轴数:1个;耕幅:2.8米; | 结构型式 框架型 整机外形尺寸(长×宽×高) mm 1180×3020×1230 作业速度范围 m/s 0.69～1.39 工作幅宽 cm 280 耕深 cm ≥12 刀轴型式 单轴型 刀轴连接型式 花键式 传动型式 中间传动 运输方式 普通型 刀辊设计转速 r/min 313 刀辊最大回转半径 mm 245 刀辊总安装刀数 把 84 旋耕刀型号 ⅠT245、ⅠT245左 镇压型式 拖板 配套拖拉机标定功率范围 kW 110.2～132.4 配套拖拉机动力输出轴转速 r/min 760 | 购机补贴（通用类） | 0 | 否 |  | T202041410151 | 2025-12-30
耕整地机械 | 耕地机械 | 旋耕机 | 单轴2.5m及以上旋耕机 | 旋耕机 | 河南汉诺威实业有限公司 | 1GKN-300 | 1500 | 1500 | 0 | 旋耕机轴数:1个;耕幅:3.0米; | 结构型式 框架型 外形尺寸(长×宽×高) mm 1220×3220×1230 作业速度范围 m/s 0.69～1.39 工作幅宽 cm 300 耕深 cm ≥12 刀轴型式 单轴型 刀轴连接型式 花键式 传动型式 中间传动 运输方式 普通型 刀辊设计转速 r/min 313 刀辊最大回转半径 mm 245 刀辊总安装刀数 把 88 旋耕刀型号 ⅠT245、ⅠT245左 镇压型式 拖板 配套拖拉机标定功率范围 kW 117.6～147.5 配套拖拉机动力输出轴转速 r/min 760 | 购机补贴（通用类） | 0 | 否 |  | T202041410150 | 2025-12-30
耕整地机械 | 耕地机械 | 旋耕机 | 单轴2.5m及以上旋耕机 | 旋耕机 | 潍坊顺民农机有限公司 | 1GKN-280 | 1500 | 1500 | 0 | 旋耕机轴数:1个;耕幅:2800mm; | 型号名称：1GKN-280型旋耕机 结构型式：框架型 整机a外形尺寸（长×宽×高）：1160×3000×1220mm 作业速度范围：0.5～1.0m/s 工作幅宽：280cm 耕深：≥12cm 刀轴型式：单轴型 刀轴连接型式：花键式 传动型式：中间传动 运输方式：普通型 | 购机补贴（通用类） | 0 | 否 |  | T201937370161 | 2024-12-23
耕整地机械 | 耕地机械 | 旋耕机 | 单轴2.5m及以上旋耕机 | 旋耕机 | 潍坊顺民农机有限公司 | 1GKN-250 | 1500 | 1500 | 0 | 旋耕机轴数:1个;耕幅:2500mm; | 型号名称：1GKN-250型旋耕机 结构型式：框架型 整机a外形尺寸（长×宽×高）：1100×2760×1210mm 作业速度范围：0.5～1.0m/s 工作幅宽：250cm 耕深：≥12cm 刀轴型式：单轴型 刀轴连接型式：花键式 传动型式：中间传动 运输方式：普通型 | 购机补贴（通用类） | 0 | 否 |  | T201937370159 | 2024-12-23
耕整地机械 | 耕地机械 | 旋耕机 | 单轴2.5m及以上旋耕机 | 旋耕机 | 山东玉收农机有限公司 | 1GKN-280 | 1500 | 1500 | 0 | 旋耕机轴数:1个;耕幅:2.8米; | 刀轴型式：单轴型；工作幅宽：280cm；结构型式：框架型；整机外形尺寸（长×宽×高）：1500×3130×1210 mm；作业速度范围：0.56～1.39m/s；工作幅宽：280cm；耕深：≥12 cm；刀轴连接型式：花键式；传动型式：中间传动；运输方式：普通型；刀辊设计转速222、296、312 r/min；刀辊最大回转半径：255mm；刀辊总安装刀数：76把；旋耕刀型号：ⅠT245；限深装置型式：限深板；镇压型式：镇压辊；配套拖拉机标定功率范围：88.2～120kW；配套拖拉机动力输出轴转速：540、720、760 r/min。 | 购机补贴（通用类） | 0 | 否 |  | T202037370388 | 2025-12-29
耕整地机械 | 耕地机械 | 旋耕机 | 单轴2.5m及以上旋耕机 | 旋耕机 | 山东玉收农机有限公司 | 1GKN-250 | 1500 | 1500 | 0 | 旋耕机轴数:1个;耕幅:2.5米; | 刀轴型式：单轴型；工作幅宽：250cm；结构型式：框架型；整机外形尺寸（长×宽×高）：1500×2830×1210 mm；作业速度范围：0.56～1.39m/s；耕深：≥12 cm；刀轴连接型式：花键式；传动型式：中间传动；运输方式：普通型；刀辊设计转速222、296、312 r/min；刀辊最大回转半径：255mm；刀辊总安装刀数：68把；旋耕刀型号：ⅠT245；限深装置型式：限深板；镇压型式：镇压辊；配套拖拉机标定功率范围：73.5～102.9kW；配套拖拉机动力输出轴转速：540、720、760 r/min。 | 购机补贴（通用类） | 0 | 否 |  | T202037370390 | 2025-12-29
耕整地机械 | 耕地机械 | 旋耕机 | 单轴2.5m及以上旋耕机 | 旋耕机 | 山东玉收农机有限公司 | 1GKN-300 | 1500 | 1500 | 0 | 旋耕机轴数:1个;耕幅:3米; | 刀轴型式：单轴型；工作幅宽：300cm；结构型式：框架型；整机外形尺寸（长×宽×高）：1500×3330×1210 mm；作业速度范围：0.56～1.39m/s；耕深：≥12 cm；刀轴连接型式：花键式；传动型式：中间传动；运输方式：普通型；刀辊设计转速222、296、312 r/min；刀辊最大回转半径：255mm；刀辊总安装刀数：84把；旋耕刀型号：ⅠT245；限深装置型式：限深板；镇压型式：镇压辊；配套拖拉机标定功率范围：102.9～147kW；配套拖拉机动力输出轴转速：540、720、760 r/min。 | 购机补贴（通用类） | 0 | 否 |  | T202037370392 | 2025-12-29
耕整地机械 | 耕地机械 | 旋耕机 | 单轴2.5m及以上旋耕机 | 旋耕机 | 济宁神工机械有限公司 | 1GK-260 | 1500 | 1500 | 0 | 旋耕机轴数:1个;耕幅:2.6米; | 型号名称：1GK-260，结构形式：框架式，工作状态外形尺寸：710*2800*850mm，工作幅宽：260cm，传动方式：侧边（双侧），变速箱档位数：1个，旋耕刀型号：IT245，总安装刀数：54把，限深装置形式：限深块，配套拖拉机标定功率：80.9-88.2kw，动力输出轴转速：540/720r/min | 购机补贴（通用类） | 0 | 否 |  | 鄂2017111 | 2021-12-31
耕整地机械 | 耕地机械 | 旋耕机 | 单轴2.5m及以上旋耕机 | 旋耕机 | 济宁神工机械有限公司 | 1GK-300 | 1500 | 1500 | 0 | 旋耕机轴数:1个;耕幅:3.0米; | 型号名称：1GK-300，结构型式：框架式，工作状态外形尺寸：710*3200*850mm，工作幅宽：300cm，传动方式：侧边（双侧），变速选挡位数：1个，旋耕刀型号：IT245，总安装刀数：64把，限深装置型式：/，配套拖拉机标定功率：88.2-95.5kw，动力输出轴转速：540/720r/min | 购机补贴（通用类） | 0 | 否 |  | 鄂2017112 | 2021-12-31
耕整地机械 | 耕地机械 | 旋耕机 | 单轴2.5m及以上旋耕机 | 旋耕机 | 济宁神工机械有限公司 | 1GK-350 | 1500 | 1500 | 0 | 旋耕机轴数:1个;耕幅:3.5米; | 型号名称：1GK-350，结构型式：框架式，工作状态外形尺寸：710*3554*850mm，工作幅宽：350cm，传动方式：侧边（双侧），变速箱挡位数：1个，旋耕刀型号：IT245，总安装把数：74把，限深装置型式：/，配套拖拉机标定功率：95.5-103.0kw，动力输出轴转速：540/720r/min | 购机补贴（通用类） | 0 | 否 |  | 鄂2017113 | 2021-12-31
耕整地机械 | 耕地机械 | 旋耕机 | 单轴2.5m及以上旋耕机 | 旋耕机 | 石家庄佳昊农业机械制造有限公司 | 1GQN-250 | 1500 | 1500 | 0 | 旋耕机轴数:单个;耕幅:2.5米; | 单轴；配套动力：95.6-110.3kw；结构型式：框架式；外形尺寸（长x宽x高）：1300x2880x1210mm 结构质量：630kg；传动方式：中间齿轮传动；总安装刀数：76把 | 购机补贴（通用类） | 0 | 否 |  | T202013130342 | 2025-12-29
耕整地机械 | 耕地机械 | 旋耕机 | 单轴2.5m及以上旋耕机 | 旋耕机 | 江苏丰恺机械有限公司 | 1GKN-250 | 1500 | 1500 | 0 | 旋耕机轴数:1个;耕幅:2.5米; | 耕幅：250cm，配套拖拉机标定功率（kw）：58.8-73.5；外形尺寸（mm）：1020*2726*1152；结构型式：框架式；传动方式：中间齿轮传动；结构质量（kg）：470；总安装刀数（把）：66；旋耕刀型号：IT245 | 购机补贴（通用类） | 0 | 否 |  | 部20170220 | 2021-12-31
耕整地机械 | 耕地机械 | 旋耕机 | 双轴1-1.5m旋耕机 | 旋耕机 | 潍坊潍林农业装备有限公司 | 1GKNM-140 | 350 | 350 | 0 | 旋耕机轴数:2个;耕幅:1.4米; | 1.外形尺寸(长×宽×高)mm:1200×1700×1020； 2.工作幅宽(cm):140；3.刀轴型式：双轴型；4.整机重量(kg): 442； 5.传动方式：侧边传动；6.刀辊最大回转半径(mm): 前轴：165；后轴：215；7.刀辊总安装刀数（把）：前轴：48；后轴：42；8.旋耕刀型号：前轴：M195；后轴：IT225；9.配套动力(kW):33～47.8； 10.配套动力输出轴转速 （r/min ）：540； | 购机补贴（通用类） | 33 | 否 |  | T202137370288 | 2026-06-29
耕整地机械 | 耕地机械 | 旋耕机 | 双轴1.5-2m旋耕机 | 双轴灭茬旋耕机 | 中国一拖集团有限公司 | 1GM-170 | 1280 | 1280 | 0 | 旋耕机轴数:2个;耕幅:1700mm; | 结构型式：框架式；工作幅宽：1700mm；与拖拉机连接方式：三点悬挂 | 购机补贴（通用类） | 0 | 否 |  | 豫2017121 | 2021-12-31
耕整地机械 | 耕地机械 | 旋耕机 | 双轴1.5-2m旋耕机 | 双轴灭茬旋耕机 | 中国一拖集团有限公司 | 1GM-180 | 1280 | 1280 | 0 | 旋耕机轴数:2个;耕幅:1800mm; | 与拖拉机连接方式：三点悬挂；结构型式：框架式；工作幅宽：1800mm | 购机补贴（通用类） | 0 | 否 |  | 豫2017118 | 2021-12-31
耕整地机械 | 耕地机械 | 旋耕机 | 双轴1.5-2m旋耕机 | 双轴灭茬旋耕机 | 河南沃正实业有限公司 | 1GQNM-165 | 1280 | 1280 | 0 | 旋耕机轴数:2个;耕幅:1.65米; | 型号名称：1GQNM-165型双轴灭茬旋耕机；外形尺寸（长×宽×高）：1250×2030×1060（mm）；配套拖拉机标定功率范围：58.8～66.2（kW）；配套拖拉机动力输出轴转速：760r/min；与拖拉机连接方式：三点悬挂；结构型式（圆梁式、框架式等）：框架式；旋耕最终传动方式：中间齿轮传动；灭茬最终传动方式：侧边齿轮传动；结构质量：680kg；作业速度范围：0.69～1.39m/s；工作幅宽：1650mm；旋耕设计转速：280r/min；灭茬设计转速：390r/min；旋耕刀辊最大回转半径：245mm；灭茬刀辊最大回转半径：160mm；旋耕刀总安装刀数：48把；灭茬刀总安装刀数：64把；旋耕刀型号：IT245/IT245左；灭茬刀型号：MI160/MI160左。 | 购机补贴（通用类） | 0 | 否 |  | T202041410104 | 2025-06-29
耕整地机械 | 耕地机械 | 旋耕机 | 双轴1.5-2m旋耕机 | 双轴灭茬旋耕机 | 河南沃正实业有限公司 | 1GQNM-180 | 1280 | 1280 | 0 | 旋耕机轴数:2个;耕幅:1.8米; | 型号名称：1GQNM-180型双轴灭茬旋耕机；外形尺寸（长×宽×高）：1300×2180×1060（mm）；配套拖拉机标定功率范围：58.8～73.5（kW）；配套拖拉机动力输出轴转速：760r/min；与拖拉机连接方式：三点悬挂；结构型式（圆梁式、框架式等）：框架式；旋耕最终传动方式：中间齿轮传动；灭茬最终传动方式：侧边齿轮传动；结构质量：710kg；作业速度范围：0.69～1.39（m/s）；工作幅宽：1800mm；旋耕设计转速：280r/min；灭茬设计转速：390r/min；旋耕刀辊最大回转半径：245mm；灭茬刀辊最大回转半径：160mm；旋耕刀总安装刀数：52把；灭茬刀总安装刀数：72把；旋耕刀型号：IT245/IT245左；灭茬刀型号：MI160/MI160左。 | 购机补贴（通用类） | 0 | 否 |  | T202041410103 | 2025-06-29
耕整地机械 | 耕地机械 | 旋耕机 | 双轴2-2.5m旋耕机 | 双轴旋耕机 | 连云港市连发机械有限公司 | 1GKM-200 | 2880 | 2880 | 0 | 旋耕机轴数:双个;耕幅:2000mm; | 结构型式：框架式；整机外形尺寸（长×宽×高）：2250×2470×1180mm；工作幅宽（cm）：200；刀轴型式：双轴型；传动型式：中间传动（前轴）、侧边传动（后轴）；刀辊总安装刀数（把）：60（前轴）、72（后轴）；旋耕刀型号：IT245（前轴）、IT175（后轴）；镇压型式：镇压辊；配套拖拉机标定功率范围（kW）：80.8～102.9 | 购机补贴（通用类） | 0 | 否 |  | T202032320163 | 2025-07-30
耕整地机械 | 耕地机械 | 旋耕机 | 双轴2-2.5m旋耕机 | 双轴旋耕机 | 连云港市连发机械有限公司 | 1GKM-230 | 2880 | 2880 | 0 | 旋耕机轴数:双个;耕幅:2300mm; | 结构型式：框架式；整机外形尺寸（长×宽×高）：2250×2670×1180mm；工作幅宽（cm）：230；刀轴型式：双轴型；传动型式：中间传动（前轴）、侧边传动（后轴）；刀辊总安装刀数（把）：64（前轴）、80（后轴）；旋耕刀型号：IT245（前轴）、IT175（后轴）；镇压型式：镇压辊；配套拖拉机标定功率范围（kW）：88.2～110.2 | 购机补贴（通用类） | 0 | 否 |  | T202032320163 | 2025-07-30
耕整地机械 | 耕地机械 | 旋耕机 | 双轴2-2.5m旋耕机 | 双轴旋耕机 | 河北中仁农业机械有限公司 | 1GQNS-250 | 2880 | 2880 | 0 | 旋耕机轴数:2个;耕幅:2.5米; | 结构型式：框架型；整机外形尺寸（长×宽×高） ：1550×2765×1300mm；作业速度范围：0.27-1.39m/s；工作幅宽：250cm；耕深：12-16cm；刀轴型式：双轴型；刀轴连接型式：接盘式；传动型式：中间传动；运输方式：普通型；刀辊设计转速：296r/min；刀辊最大回转半径：245mm；刀辊总安装刀数：136把；旋耕刀型号：ⅠT245；限深装置型式：限深板；镇压型式：拖板；配套拖拉机标定功率范围：110.3-161.7kW；配套拖拉机动力输出轴转速：720r/min； | 购机补贴（通用类） | 0 | 否 |  | Ｔ202113130444 | 2026-08-18
耕整地机械 | 耕地机械 | 旋耕机 | 双轴2-2.5m旋耕机 | 旋耕机 | 南京沃杨机械科技有限公司 | 1GKM-200 | 2880 | 2880 | 0 | 旋耕机轴数:2个;耕幅:2米; | 结构特征:双轴分层土旋耕结构 幅宽:200cm 结构形式： 框架型 外形尺寸（长x宽x高）：1500mmx2300mmx1200mm 结构质量：500kg 耕深≥8cm 传动方式：侧边传动. | 购机补贴（通用类） | 0 | 否 |  | 苏农机（2017）第（0127）号 | 2021-12-31
耕整地机械 | 耕地机械 | 旋耕机 | 双轴2-2.5m旋耕机 | 旋耕机 | 潍坊裕祥农业装备有限公司 | 1GKM-210 | 2880 | 2880 | 0 | 旋耕机轴数:2个;耕幅:2.1米; | 刀轴型式：双轴型；结构型式：框架型；整机外形尺寸（长×宽×高）mm：1330×2550×1250；作业速度范围（m/s）:0.5-1.1；工作幅宽（cm）：210；耕深（cm）：12；刀轴连接型式：接盘式；传动型式：侧边传动；运输方式：普通型；刀辊设计转速（r/min）：前轴：320；后轴：285；刀辊最大回转半径（mm）：前轴：185；后轴：245；刀辊总安装刀数：前轴：120；后轴：64；旋耕刀型号：前轴：MXXMC175后轴：IT245；限深装置型式：限深板；镇压型式：拖板；配套拖拉机标定功率范围（KW）：80.9-102.9；配套拖拉机动力输出轴转速（r/min）：760。 | 购机补贴（通用类） | 0 | 否 |  | T202137370018 | 2026-03-29
耕整地机械 | 耕地机械 | 旋耕机 | 双轴2-2.5m旋耕机 | 双轴旋耕机 | 连云港梓阳机械制造有限公司 | 1GKM-230 | 2880 | 2880 | 0 | 旋耕机轴数:双个;耕幅:2.3米; | 结构型式：框架型；整机外形尺寸（长×宽×高）mm：1600×2730×1210；作业速度范围（m/s）：0.56～1.39；工作幅宽（cm）：230；耕深（cm）：≥10；刀轴型式：双轴型；刀轴连接型式：接盘式；传动型式：（前轴:侧边传动；后轴:侧边传动）；运输方式：普通型；刀辊设计转速（r/min）：（前轴:198、265；后轴:320、426）；刀辊最大回转半径（mm）：（前轴:245；后轴:175）；刀辊总安装刀数（把）：（前轴:72；后轴:72）；旋耕刀型号：（前轴:IT245；后轴:IT175）；配套拖拉机标定功率范围（kW）：88.26-95.61；配套拖拉机动力输出轴转速（r/min）：540、720。 | 购机补贴（通用类） | 0 | 否 |  | T202032320116 | 2025-06-30
耕整地机械 | 耕地机械 | 旋耕机 | 双轴2-2.5m旋耕机 | 双轴灭茬旋耕机 | 中国一拖集团有限公司 | 1GKM-240(原:1GM-240) | 2880 | 2880 | 0 | 旋耕机轴数:2个;耕幅:2400mm; | 结构型式：框架式；工作幅宽：2400mm；与拖拉机连接方式：三点悬挂 | 购机补贴（通用类） | 0 | 否 |  | 豫2016153 | 2021-12-31
耕整地机械 | 耕地机械 | 旋耕机 | 双轴2-2.5m旋耕机 | 双轴灭茬旋耕机 | 河北圣和农业机械有限公司 | 1GQNM-230 | 2880 | 2880 | 0 | 旋耕机轴数:2个;耕幅:2300mm; | 双轴；幅宽：2300mm；配套动力：88.2～102.9kW；与拖拉机链接方式：三点悬挂；结构质量：795kg；外形尺寸（长×宽×高）：1510×2550×1290mm；旋耕刀片型号及数量：IT245型66把；灭茬刀片型号及数量：MI135型66把；耕深：12～16cm。 | 购机补贴（通用类） | 0 | 否 |  | 冀2017T—073 | 2021-12-31
耕整地机械 | 耕地机械 | 旋耕机 | 双轴2-2.5m旋耕机 | 双轴旋耕机 | 灌云巨富农业机械有限公司 | 1GKM-230 | 2880 | 2880 | 0 | 旋耕机轴数:2个;耕幅:2.3米; | 机具机构类型:双轴；工作幅宽（cm）：230；结构形式：框架式；外形尺寸(长×宽×高)mm：1500×2745×1160；配套动力范围（kW）：95.6～117.6；结构质量（kg）：1040；传动方式：侧边齿轮传动；总安装刀数量（旋耕，把）：前轴：76，后轴：80；旋耕刀型号：前轴：IT245，后轴：IT195 | 购机补贴（通用类） | 0 | 否 |  | T202132320197 | 2026-08-05
耕整地机械 | 耕地机械 | 旋耕机 | 双轴2-2.5m旋耕机 | 双轴旋耕机 | 山东中旋农业装备有限公司 | 1GKNM-200 | 2880 | 2880 | 0 | 旋耕机轴数:2个;耕幅:2米; | 结构型式：框架型，刀轴型式：双轴型，工作幅宽，2000mm | 购机补贴（通用类） | 0 | 否 |  | T202137370286 | 2026-06-29
耕整地机械 | 耕地机械 | 旋耕机 | 双轴2-2.5m旋耕机 | 双轴旋耕机 | 山东中旋农业装备有限公司 | 1GKNM-230 | 2880 | 2880 | 0 | 旋耕机轴数:2个;耕幅:2.3米; | 结构型式：框架型，刀轴型式：双轴型，工作幅宽，2300mm | 购机补贴（通用类） | 0 | 否 |  | T202137370286 | 2026-06-29
耕整地机械 | 耕地机械 | 旋耕机 | 双轴2-2.5m旋耕机 | 旋耕机 | 潍坊亚平农业机械有限公司 | 1GKNM-245 | 2880 | 2880 | 0 | 旋耕机轴数:2个;耕幅:2.45米; | 配套动力：147kw 耕幅：2450mm | 购机补贴（通用类） | 0 | 否 |  | T202037370325 | 2025-12-29
耕整地机械 | 耕地机械 | 旋耕机 | 双轴2-2.5m旋耕机 | 旋耕机 | 潍坊亚平农业机械有限公司 | 1GKNM-230 | 2880 | 2880 | 0 | 旋耕机轴数:2个;耕幅:2.3米; | 配套动力：110kw 耕幅：230cm | 购机补贴（通用类） | 0 | 否 |  | T202037370325 | 2025-12-29
耕整地机械 | 耕地机械 | 旋耕机 | 双轴2-2.5m旋耕机 | 旋耕机 | 潍坊亚平农业机械有限公司 | 1GKNM-210 | 2880 | 2880 | 0 | 旋耕机轴数:2个;耕幅:2.1米; | 配套动力：110kw 耕幅210cm | 购机补贴（通用类） | 0 | 否 |  | T202037370325 | 2025-12-29
耕整地机械 | 耕地机械 | 旋耕机 | 双轴2-2.5m旋耕机 | 双轴旋耕机 | 江苏欣田机械制造有限公司 | 1GKM-230 | 2880 | 2880 | 0 | 旋耕机轴数:2个;耕幅:2.3米; | 外形尺寸:1440×2710×1185mm作业速度范围:0.56-1.38m/s工作幅宽:230cm耕深:10-16cm配套动力范围:66.2-80.8kw | 购机补贴（通用类） | 0 | 否 |  | T202032320154 | 2025-07-30
耕整地机械 | 耕地机械 | 旋耕机 | 双轴2-2.5m旋耕机 | 双轴旋耕机 | 连云港大陆农业机械装备有限公司 | 1GKM-200 | 2880 | 2880 | 0 | 旋耕机轴数:2个;耕幅:2米; | 机具机构类型:双轴；工作幅宽（cm）：200；结构形式：框架式；外形尺寸(长×宽×高)mm：1870×2430×1210；配套动力范围（kW）：102.9～132.4；结构质量（kg）：850；传动方式：前轴：中间齿轮传动，后轴：侧边齿轮传动；总安装刀数量（旋耕，把）：前轴：68，后轴：84；旋耕刀型号：前轴：IT245，后轴：IT195 | 购机补贴（通用类） | 0 | 否 |  | T202132320046 | 2026-01-28
耕整地机械 | 耕地机械 | 旋耕机 | 双轴2-2.5m旋耕机 | 双轴旋耕机 | 连云港大陆农业机械装备有限公司 | 1GKM-230 | 2880 | 2880 | 0 | 旋耕机轴数:2个;耕幅:2.3米; | 机具机构类型:双轴；工作幅宽（cm）：230；结构形式：框架式；外形尺寸(长×宽×高)mm：1870×2700×1210；配套动力范围（kW）：117.6～147.1；结构质量（kg）：1040；传动方式：前轴：中间齿轮传动，后轴：侧边齿轮传动；总安装刀数量（旋耕，把）：前轴：76，后轴：96；旋耕刀型号：前轴：IT245，后轴：IT195 | 购机补贴（通用类） | 0 | 否 |  | T202132320046 | 2026-01-28
耕整地机械 | 耕地机械 | 旋耕机 | 双轴2-2.5m旋耕机 | 双轴旋耕机 | 河北晓天农业机械有限公司 | 1GKNM-230 | 2880 | 2880 | 0 | 旋耕机轴数:2个;耕幅:2.3米; | 框架性整机外形尺寸1580mm×2570mm×1180mm， 工作幅宽230cm ， 双轴型刀轴型式 ， 刀辊设计转速296r/min，花键式刀轴链接型式，中间传动型，限深板限深装置，拖板镇压型式，刀辊总安装刀数 136把 旋耕刀型号IT245 配套拖拉机标定功率102.9-132.4KW 配套拖拉机动力输出轴转速 720r/min。 | 购机补贴（通用类） | 0 | 否 |  | T202113130471 | 2026-10-21
耕整地机械 | 耕地机械 | 旋耕机 | 双轴2-2.5m旋耕机 | 旋耕机 | 潍坊潍林农业装备有限公司 | 1GKNM-230 | 2880 | 2880 | 0 | 旋耕机轴数:2个;耕幅:2.3米; | 1.外形尺寸(长×宽×高)mm:1500×2580×1300； 2.工作幅宽(cm):230；3.刀轴型式：双轴型；4.整机重量(kg): 851； 5.传动方式：中间传动；6.刀辊最大回转半径(mm): 前轴：265；后轴：255；7.刀辊总安装刀数（把）：前轴：64；后轴：64；8.旋耕刀型号：前轴：H245；后轴：IT245；9.配套动力(kW):102.9～169； 10.配套动力输出轴转速 （r/min ）：760； | 购机补贴（通用类） | 102.9 | 否 |  | T202137370289 | 2026-06-29
耕整地机械 | 耕地机械 | 旋耕机 | 双轴2-2.5m旋耕机 | 双轴旋耕机 | 连云港苏连机械有限公司 | 1GKM-200 | 2880 | 2880 | 0 | 旋耕机轴数:2个;耕幅:2米; | 机具机构类型:双轴；工作幅宽（cm）：200；结构形式：框架式；外形尺寸(长×宽×高)mm：1600×2430×1160；配套动力范围（kW）：73.5～88.3；结构质量（kg）：850；传动方式：前轴：中间齿轮传动，后轴：侧边齿轮传动；总安装刀数量（旋耕，把）：前轴：64，后轴：68；旋耕刀型号：前轴：IT245，后轴：IT175 | 购机补贴（通用类） | 0 | 否 |  | T202032320206 | 2025-08-31
耕整地机械 | 耕地机械 | 旋耕机 | 双轴2-2.5m旋耕机 | 双轴旋耕机 | 连云港苏连机械有限公司 | 1GKM-230 | 2880 | 2880 | 0 | 旋耕机轴数:2个;耕幅:2.3米; | 机具机构类型:双轴；工作幅宽（cm）：230；结构形式：框架式；外形尺寸(长×宽×高)mm：1620×2680×1220；配套动力范围（kW）：95.6～117.6；结构质量（kg）：1040；传动方式：前轴：中间齿轮传动，后轴：侧边齿轮传动；总安装刀数量（旋耕，把）：前轴：76，后轴：76；旋耕刀型号：前轴：IT245，后轴：IT175 | 购机补贴（通用类） | 0 | 否 |  | T202032320206 | 2025-08-31
耕整地机械 | 耕地机械 | 旋耕机 | 双轴2-2.5m旋耕机 | 双轴旋耕机 | 山东玉收农机有限公司 | 1GKNM-240 | 2880 | 2880 | 0 | 旋耕机轴数:2个;耕幅:2.4米; | 刀轴型式：双轴型；工作幅宽：240cm；结构型式：框架型；整机外形尺寸（长×宽×高）：1870×2630×1250 mm；作业速度范围：0.5～1.0 m/s；工作幅宽：240cm；耕深：≥12 cm；刀轴型式：双轴型；刀轴连接型式：花键式；传动型式：中间传动；运输方式：普通型；刀辊设计转速：一轴336 r/min,二轴：301 r/min；刀辊最大回转半径：255mm；刀辊总安装刀数：一轴：64把,二轴：64把；旋耕刀型号：ⅠT245；限深装置型式：限深板；镇压型式：镇压辊；配套拖拉机标定功率范围：80.85～110.3kW；配套拖拉机动力输出轴转速：760 r/min。 | 购机补贴（通用类） | 0 | 否 |  | T202037370394 | 2025-12-29
耕整地机械 | 耕地机械 | 旋耕机 | 双轴2-2.5m旋耕机 | 双轴旋耕机 | 河北耕牛农业机械制造有限公司 | 1GKNS-200 | 2880 | 2880 | 0 | 旋耕机轴数:2个;耕幅:2米; | 结构型式:框架型；外形尺寸（长×宽×高）mm：1560×2300×1230；作业速度范围m/s：0.56-1.39；工作幅宽cm：200；耕深cm：12-16；刀轴型式：双轴型；刀轴连接型式：接盘式；传动型式：中间传动；运输方式：普通型；刀辊设计转速r/min：354/197；刀辊最大回转半径mm：245刀辊总安装刀数：120把；旋耕刀型号：IT245；限深装置型式：限深板；镇压型式：拖板；配套拖拉机标定功率范围kW：73.5-132.3；配套拖拉机动力输出轴转速r/min：720/540 | 购机补贴（通用类） | 0 | 否 |  | T202113130436 | 2026-08-18
耕整地机械 | 耕地机械 | 旋耕机 | 双轴2-2.5m旋耕机 | 双轴旋耕机 | 河北耕牛农业机械制造有限公司 | 1GKNS-230 | 2880 | 2880 | 0 | 旋耕机轴数:2个;耕幅:2.3米; | 结构型式：框架型；外形尺寸（长×宽×高）mm：1560×2550×1380；作业速度范围m/s：0.56-1.39；工作幅宽cm：230；耕深cm：12-16；刀轴型式：双轴型；刀轴连接型式：接盘式；传动型式：中间传动；运输方式：普通型；刀辊设计转速r/min：354/197；刀辊最大回转半径mm：245；刀辊总安装刀数：128把；旋耕刀型号：IT245；限深装置型式：限深板；镇压型式：拖板；配套拖拉机标定功率范围kW：80.8-147；配套拖拉机动力输出轴转速r/min：720/540 | 购机补贴（通用类） | 0 | 否 |  | T202113130436 | 2026-08-18
耕整地机械 | 耕地机械 | 旋耕机 | 双轴2-2.5m旋耕机 | 双轴旋耕机 | 灌云县振兴机械制造有限公司 | 1GKNM-200 | 2880 | 2880 | 0 | 旋耕机轴数:2个;耕幅:2000mm; | 结构型式：框架型；整机外形尺寸(长×宽×高) （mm）：1850×2440×1160；工作幅宽（cm）：200；刀轴型式：双轴型；刀轴连接型式：前轴：花键式；后轴：接盘式；传动型式：前轴：中间齿轮传动；后轴：侧边齿轮传动；运输方式：普通型；刀辊设计转速（rpm）：前轴/后轴：255/488；296/566；191/366；222/424；刀辊最大回转半径（mm）：前轴：245；后轴：195；刀辊总安装刀数（把）：前轴66；后轴：76；旋耕刀型号：前轴：IT245；后轴：IT195；限深装置型式：限深板；镇压型式：拖板；配套拖拉机标定功率（kW）：73.5～88.2；配套拖拉机动力输出轴转速（rpm）：720、540。 | 购机补贴（通用类） | 0 | 否 |  | T202032320155 | 2025-07-30
耕整地机械 | 耕地机械 | 旋耕机 | 双轴2-2.5m旋耕机 | 双轴旋耕机 | 灌云县振兴机械制造有限公司 | 1GKNM-230 | 2880 | 2880 | 0 | 旋耕机轴数:2个;耕幅:2300mm; | 结构型式：框架型；整机外形尺寸(长×宽×高) （mm）：1850×2700×1160；工作幅宽（cm）：230；刀轴型式：双轴型；刀轴连接型式：前轴：花键式；后轴：接盘式；传动型式：前轴：中间齿轮传动；后轴：侧边齿轮传动；运输方式：普通型；刀辊设计转速（rpm）：前轴/后轴：255/488；296/566；191/366；222/424；刀辊最大回转半径（mm）：前轴：245；后轴：195；刀辊总安装刀数（把）：前轴70；后轴：80；旋耕刀型号：前轴：IT245；后轴：IT195；限深装置型式：限深板；镇压型式：拖板；配套拖拉机标定功率（kW）：95.6～102.9；配套拖拉机动力输出轴转速（rpm）：720、540。 | 购机补贴（通用类） | 0 | 否 |  | T202032320155 | 2025-07-30
耕整地机械 | 耕地机械 | 旋耕机 | 双轴2-2.5m旋耕机 | 双轴灭茬旋耕机 | 德州市华北农机装备有限公司 | 1GQKM-210 | 2880 | 2880 | 0 | 旋耕机轴数:2个;耕幅:2100mm; | 型号名称：1GQKM-210型双轴灭茬旋耕机.结构型式：框架式.工作幅宽（mm）：2100. 整机a外形尺寸（长×宽×高）（mm）：1750×2350×1120mm..配套拖拉机标定功率（kW）：≥66.2.配套拖拉机动力输出轴转速（r/min）:540/720.与拖拉机联接方式：三点悬挂式.旋耕最终传动方式：侧边传动. 灭茬最终传动方式：侧边传动. 结构质量（kg）：770.作业速度范围（m/s）：0.5-1.4旋耕设计转速（r/min）：222/252灭茬设计转速（r/min）：477/540.旋耕刀最大回转半径（mm）:245. 灭茬刀最大回转半径（mm）:170.旋耕刀总安装刀数（把）：58灭茬刀总安装刀数（把）：76.旋耕刀型号：IT245.灭茬刀型号：MIT170. | 购机补贴（通用类） | 0 | 否 |  | 2019TJ696 | 2024-12-23
耕整地机械 | 耕地机械 | 旋耕机 | 双轴2-2.5m旋耕机 | 双轴旋耕机 | 河北春翔机械有限公司 | 1GSX-230 | 2880 | 2880 | 0 | 旋耕机轴数:双轴个;耕幅:2.3米; | 双轴；耕幅2.3m | 购机补贴（通用类） | 0 | 否 |  | T202113130008 | 2026-02-28
耕整地机械 | 耕地机械 | 旋耕机 | 双轴2-2.5m旋耕机 | 双轴旋耕机 | 河北春翔机械有限公司 | 1GSX-200 | 2880 | 2880 | 0 | 旋耕机轴数:双轴个;耕幅:2.0米; | 双轴；耕幅2.0m | 购机补贴（通用类） | 0 | 否 |  | T202113130008 | 2026-02-28
耕整地机械 | 耕地机械 | 旋耕机 | 双轴2-2.5m旋耕机 | 双轴旋耕机 | 泗县农丰农业机械有限公司 | 1GKNM-200 | 2880 | 2880 | 0 | 旋耕机轴数:2个;耕幅:2.0米; | 双轴，幅宽2.0米，结构型式：框架型，整机外形尺寸：（长×宽×高）1970×2450×1300（mm） | 购机补贴（通用类） | 0 | 否 |  | T202034749 | 2025-12-28
耕整地机械 | 耕地机械 | 旋耕机 | 双轴2-2.5m旋耕机 | 双轴旋耕机 | 泗县农丰农业机械有限公司 | 1GKNM-230 | 2880 | 2880 | 0 | 旋耕机轴数:2个;耕幅:2.3米; | 双轴，耕幅2.3米，结构型式：框架型，整机外形尺寸：（长×宽×高）1970×2900×1300（mm） | 购机补贴（通用类） | 0 | 否 |  | T202034748 | 2025-12-28
耕整地机械 | 耕地机械 | 旋耕机 | 双轴2-2.5m旋耕机 | 双轴旋耕机 | 山东奥龙农业机械制造有限公司 | 1GKNM-210 | 2880 | 2880 | 0 | 旋耕机轴数:2个;耕幅:2100mm; | 结构型式：框架式；整机外形尺寸（长×宽×高）：1750×2410×1160mm；作业速度范围：0.55～0.9m/s；工作幅宽：210cm；耕深：≥12cm；刀轴型式：双轴型；刀轴连接型式：接盘式；传动型式：中间传动；运输方式：普通型；刀辊设计转速：518、580（前轴）/283、316（后轴）r/min；刀辊最大回转半径：235(前轴）/255（后轴）mm；刀辊总安装刀数：60（前轴）/60（后轴）把；旋耕刀型号：IT225（前轴）/IT245（后轴）；镇压型式：镇压辊；配套拖拉机标定功率范围：73.5～132.3kW；配套拖拉机动力输出轴转速：760、850r/min。 | 购机补贴（通用类） | 0 | 否 |  | T202037370066 | 2025-07-06
耕整地机械 | 耕地机械 | 旋耕机 | 双轴2-2.5m旋耕机 | 双轴旋耕机 | 山东奥龙农业机械制造有限公司 | 1GKNM-230 | 2880 | 2880 | 0 | 旋耕机轴数:2个;耕幅:2300mm; | 结构型式：框架式；整机外形尺寸（长×宽×高）：1750×2610×1160mm；作业速度范围：0.55～0.9m/s；工作幅宽：230cm；耕深：≥12cm；刀轴型式：双轴型；刀轴连接型式：接盘式；传动型式：中间传动；运输方式：普通型；刀辊设计转速：518、580（前轴）/283、316（后轴）r/min；刀辊最大回转半径：235(前轴）/255（后轴）mm；刀辊总安装刀数：68（前轴）/68（后轴）把；旋耕刀型号：IT225（前轴）/IT245（后轴）；镇压型式：镇压辊；配套拖拉机标定功率范围：99.2～154.4kW；配套拖拉机动力输出轴转速：760、850r/min。 | 购机补贴（通用类） | 0 | 否 |  | T202037370066 | 2025-07-06
耕整地机械 | 耕地机械 | 旋耕机 | 双轴2-2.5m旋耕机 | 双轴旋耕机 | 河南农有王农业装备科技股份有限公司 | 1GKNM-240 | 2880 | 2880 | 0 | 旋耕机轴数:2个;耕幅:2.4米; | 型号名称:1GKNM-240型双轴旋耕机,结构型式:框架型,整机外形尺寸（长×宽×高）:1735×2570×1255mm,作业速度范围:0.55～1.1m/s,工作幅宽:240cm,耕深:12～16cm,刀轴型式:双轴型,刀轴连接型式:花键式,传动型式:中间传动,运输方式:普通型,刀辊设计转速:Ⅰ轴302/Ⅱ轴486min,刀辊最大回转半径:245mm,刀辊总安装刀数:64×2把，旋耕刀型号：IT245/IT245左，镇压型式：拖板，配套拖拉机标定功率范围：117.6～177，配套拖拉机动力输出轴转速：720r/min | 购机补贴（通用类） | 0 | 否 |  | T202041410166 | 2025-12-30
耕整地机械 | 耕地机械 | 旋耕机 | 双轴2.5m及以上旋耕机 | 双轴旋耕机 | 奥尔哈得农业机械制造河北有限公司 | 1GKNM-300 | 2880 | 2880 | 0 | 旋耕机轴数:2个;耕幅:3米; | 型号名称：1GKNM-300双轴旋耕机，结构型式：框架型，整机外形尺寸（长×宽×高）（mm）：1780×3340×1300，作业速度范围（m/s）：0.56-1.11，工作幅宽（cm）：300，耕深（cm）：12-18，刀轴型式：双轴型，刀轴连接型式：花键式，传动型式：中间传动，运输方式：普通型，刀辊设计转速（r/min）：前319/377，后286/338，刀辊最大回转半径（mm）：245，刀辊总安装刀数（把）：168，旋耕刀型号：IT245，限深装置型式：限深轮，镇压型式：镇压辊，配套拖拉机标定功率范围（kW）：132.3-161.7，配套拖拉机动力输出轴转速（r/min）：720/850。 | 购机补贴（通用类） | 0 | 否 |  | T202113130269 | 2026-08-18
耕整地机械 | 耕地机械 | 旋耕机 | 双轴2.5m及以上旋耕机 | 双轴旋耕机 | 奥尔哈得农业机械制造河北有限公司 | 1GKNM-280 | 2880 | 2880 | 0 | 旋耕机轴数:2个;耕幅:2.8米; | 型号名称：1GKNM-280双轴旋耕机，结构型式：框架型，整机外形尺寸（长×宽×高）（mm）：1780×3140×1300，作业速度范围（m/s）：0.56-1.11，工作幅宽（cm）：280，耕深（cm）：12-18，刀轴型式：双轴型，刀轴连接型式：花键式，传动型式：中间传动，运输方式：普通型，刀辊设计转速（r/min）：前319/377，后286/338，刀辊最大回转半径（mm）：245，刀辊总安装刀数（把）：160，旋耕刀型号：IT245，限深装置型式：限深轮，镇压型式：镇压辊，配套拖拉机标定功率范围（kW）：110.3-147，配套拖拉机动力输出轴转速（r/min）：720/850。 | 购机补贴（通用类） | 0 | 否 |  | T202113130270 | 2026-08-18
耕整地机械 | 耕地机械 | 旋耕机 | 双轴2.5m及以上旋耕机 | 双轴旋耕机 | 江苏金云农业装备有限公司 | 1GKNM-260 | 2880 | 2880 | 0 | 旋耕机轴数:2个;耕幅:2.6米; | 机具结构类型:双轴,耕幅(m):2.6,配套动力(kW):110.29-132.35,外形尺寸(长*宽*高):1710*2965*1285,框架式 | 购机补贴（通用类） | 0 | 否 |  | T202032320165 | 2025-07-30
耕整地机械 | 耕地机械 | 旋耕机 | 双轴2.5m及以上旋耕机 | 双轴旋耕机 | 德州市沃田机械有限公司 | 1GKNM-280 | 2880 | 2880 | 0 | 旋耕机轴数:2个;耕幅:2.8米; | 型号名称 / 1GKNM-280型双轴旋耕机 结构型式 / 框架型 整机外形尺寸（长×宽×高） mm 1900×3130×1250 作业速度范围 m/s 0.5～1.0 工作幅宽 cm 280 耕深 cm ≥12 刀轴型式 / 双轴型 刀轴连接型式 / 花键式 传动型式 / 中间传动 运输方式 / 普通型 变速箱挡位数（变速旋耕机） 个 / 刀辊设计转速 r/min 前轴：560；后轴：290 刀辊最大回转半径 mm 前轴：175；后轴：245 刀辊总安装刀数 把 前轴：132；后轴：76 旋耕刀型号 / 前轴：L175；后轴：IT245 限深装置型式 / 限深板 镇压型式 / 镇压辊 配套拖拉机标定功率范围 kW 110.3～155 配套拖拉机动力输出轴转速 r/min 760 | 购机补贴（通用类） | 0 | 否 |  | T202037370320 | 2025-12-29
耕整地机械 | 耕地机械 | 旋耕机 | 双轴2.5m及以上旋耕机 | 双轴旋耕机 | 山东奥龙农业机械制造有限公司 | 1GKNM-250 | 2880 | 2880 | 0 | 旋耕机轴数:2个;耕幅:2500mm; | 结构型式：框架式；整机外形尺寸（长×宽×高）：1750×2810×1160mm；作业速度范围：0.55～0.9m/s；工作幅宽：250cm；耕深：≥12cm；刀轴型式：双轴型；刀轴连接型式：接盘式；传动型式：中间传动；运输方式：普通型；刀辊设计转速：518、580（前轴）/283、316（后轴）r/min；刀辊最大回转半径：235(前轴）/255（后轴）mm；刀辊总安装刀数：72（前轴）/72（后轴）把；旋耕刀型号：IT225（前轴）/IT245（后轴）；镇压型式：镇压辊；配套拖拉机标定功率范围：110.3～169.2kW；配套拖拉机动力输出轴转速：760、850r/min。 | 购机补贴（通用类） | 0 | 否 |  | T202037370056 | 2025-07-06
耕整地机械 | 耕地机械 | 旋耕机 | 双轴2.5m及以上旋耕机 | 双轴旋耕机 | 山东奥龙农业机械制造有限公司 | 1GKNM-280 | 2880 | 2880 | 0 | 旋耕机轴数:2个;耕幅:2800mm; | 结构型式：框架式；整机外形尺寸（长×宽×高）：1750×3010×1160mm；作业速度范围：0.55～0.9m/s；工作幅宽：280cm；耕深：≥12cm；刀轴型式：双轴型；刀轴连接型式：接盘式；传动型式：中间传动；运输方式：普通型；刀辊设计转速：518、580（前轴）/283、316（后轴）r/min；刀辊最大回转半径：235(前轴）/255（后轴）mm；刀辊总安装刀数：80（前轴）/80（后轴）把；旋耕刀型号：IT225（前轴）/IT245（后轴）；镇压型式：镇压辊；配套拖拉机标定功率范围：132.3～206kW；配套拖拉机动力输出轴转速：760、850r/min。 | 购机补贴（通用类） | 0 | 否 |  | T202037370057 | 2025-07-06
耕整地机械 | 耕地机械 | 旋耕机 | 双轴2.5m及以上旋耕机 | 双轴旋耕机 | 山东奥龙农业机械制造有限公司 | 1GKNM-310 | 2880 | 2880 | 0 | 旋耕机轴数:2个;耕幅:3100mm; | 结构型式：框架式；整机外形尺寸（长×宽×高）：1750×3310×1160mm；作业速度范围：0.55～0.9m/s；工作幅宽：310cm；耕深：≥12cm；刀轴型式：双轴型；刀轴连接型式：接盘式；传动型式：中间传动；运输方式：普通型；刀辊设计转速：518、580（前轴）/283、316（后轴）r/min；刀辊最大回转半径：235(前轴）/255（后轴）mm；刀辊总安装刀数：88（前轴）/88（后轴）把；旋耕刀型号：IT225（前轴）/IT245（后轴）；镇压型式：镇压辊；配套拖拉机标定功率范围：132.3～206kW；配套拖拉机动力输出轴转速：760、850r/min。 | 购机补贴（通用类） | 0 | 否 |  | T202037370058 | 2025-07-06
耕整地机械 | 耕地机械 | 旋耕机 | 双轴2.5m及以上旋耕机 | 双轴旋耕机 | 山东奥龙农业机械制造有限公司 | 1GKNM-330 | 2880 | 2880 | 0 | 旋耕机轴数:2个;耕幅:3300mm; | 结构型式：框架式；整机外形尺寸（长×宽×高）：1750×3510×1160mm；作业速度范围：0.55～0.9m/s；工作幅宽：330cm；耕深：≥12cm；刀轴型式：双轴型；刀轴连接型式：接盘式；传动型式：中间传动；运输方式：普通型；刀辊设计转速：518、580（前轴）/283、316（后轴）r/min；刀辊最大回转半径：235(前轴）/255（后轴）mm；刀辊总安装刀数：92（前轴）/92（后轴）把；旋耕刀型号：IT225（前轴）/IT245（后轴）；镇压型式：镇压辊；配套拖拉机标定功率范围：154.4～206kW；配套拖拉机动力输出轴转速：760、850r/min。 | 购机补贴（通用类） | 0 | 否 |  | T202037370059 | 2025-07-06
耕整地机械 | 耕地机械 | 旋耕机 | 双轴2.5m及以上旋耕机 | 双轴旋耕机 | 山东奥龙农业机械制造有限公司 | 1GKNM-360 | 2880 | 2880 | 0 | 旋耕机轴数:2个;耕幅:3600mm; | 结构型式：框架式；整机外形尺寸（长×宽×高）：1750×3810×1160mm；作业速度范围：0.55～0.9m/s；工作幅宽：360cm；耕深：≥12cm；刀轴型式：双轴型；刀轴连接型式：接盘式；传动型式：中间传动；运输方式：普通型；刀辊设计转速：518、580（前轴）/283、316（后轴）r/min；刀辊最大回转半径：235(前轴）/255（后轴）mm；刀辊总安装刀数：104（前轴）/104（后轴）把；旋耕刀型号：IT225（前轴）/IT245（后轴）；镇压型式：镇压辊；配套拖拉机标定功率范围：154.4～206kW；配套拖拉机动力输出轴转速：760、850r/min。 | 购机补贴（通用类） | 0 | 否 |  | T202037370060 | 2025-07-06
耕整地机械 | 耕地机械 | 旋耕机 | 双轴2.5m及以上旋耕机 | 双轴旋耕机 | 连云港市中兴机械制造有限公司 | 1GKM-250 | 2880 | 2880 | 0 | 旋耕机轴数:2个;耕幅:2.50米; | 结构形式：框架型。整机外形尺寸（长×宽×高）mm：1615×2855×1205。工作幅宽cm：250。刀轴形式：双轴型。传动形式：前轴中间齿轮传动，后轴侧边齿轮传动。刀辊总安装刀数（把）：前轴：80，后轴：84。旋耕刀型号：前轴：IT245，后轴：IT175。配套拖拉机标定功率范围KW：110.3-132.4。 | 购机补贴（通用类） | 0 | 否 |  | T202032320166 | 2025-07-30
耕整地机械 | 耕地机械 | 旋耕机 | 双轴2.5m及以上旋耕机 | 双轴旋耕机 | 泗县农丰农业机械有限公司 | 1GKNM-280 | 2880 | 2880 | 0 | 旋耕机轴数:2个;耕幅:2.8米; | 双轴，幅宽2.8米，结构型式：框架型，整机外形尺寸：（长×宽×高）1970×3200×1300（mm） | 购机补贴（通用类） | 0 | 否 |  | T202034731 | 2025-12-28
耕整地机械 | 耕地机械 | 旋耕机 | 双轴2.5m及以上旋耕机 | 双轴旋耕机 | 泗县农丰农业机械有限公司 | 1GKNM-260 | 2880 | 2880 | 0 | 旋耕机轴数:2个;耕幅:2.6米; | 双轴，幅宽2.6米，结构型式：框架型，整机外形尺寸：（长×宽×高）1970×2900×1300（mm） | 购机补贴（通用类） | 0 | 否 |  | T202034730 | 2025-12-28
耕整地机械 | 耕地机械 | 旋耕机 | 双轴2.5m及以上旋耕机 | 双轴旋耕机 | 灌云县振兴机械制造有限公司 | 1GKNM-250 | 2880 | 2880 | 0 | 旋耕机轴数:2个;耕幅:2500mm; | 结构型式：框架型；整机外形尺寸(长×宽×高) （mm）：1850×2900×1160；工作幅宽（cm）：250；刀轴型式：双轴型；刀轴连接型式：前轴：花键式；后轴：接盘式；传动型式：前轴：中间齿轮传动；后轴：侧边齿轮传动；运输方式：普通型；刀辊设计转速（rpm）：前轴/后轴：255/488；296/566；191/366；222/424；刀辊最大回转半径（mm）：前轴：245；后轴：195；刀辊总安装刀数（把）：前轴74；后轴：84；旋耕刀型号：前轴：IT245；后轴：IT195；限深装置型式：限深板；镇压型式：拖板；配套拖拉机标定功率（kW）：110.3～132.3；配套拖拉机动力输出轴转速（rpm）：720、540。 | 购机补贴（通用类） | 0 | 否 |  | T202032320164 | 2025-07-30
耕整地机械 | 耕地机械 | 旋耕机 | 双轴2.5m及以上旋耕机 | 双轴旋耕机 | 河北耕牛农业机械制造有限公司 | 1GKNS-250 | 2880 | 2880 | 0 | 旋耕机轴数:2个;耕幅:2.5米; | 结构型式：框架型；外形尺寸（长×宽×高）mm：1560×2750×1380；作业速度范围m/s：0.56-1.39；工作幅宽cm：250耕深cm：12-16；刀轴型式：双轴型；刀轴连接型式：接盘式；传动型式：中间传动；运输方式：普通型；刀辊设计转速r/min：354/197；刀辊最大回转半径mm：245；刀辊总安装刀数：136把；旋耕刀型号：IT245；限深装置型式：限深板；镇压型式：拖板；配套拖拉机标定功率范围kW：80.8-176.4；配套拖拉机动力输出轴转速r/min：720/540 | 购机补贴（通用类） | 0 | 否 |  | T202113130435 | 2026-08-18
耕整地机械 | 耕地机械 | 旋耕机 | 双轴2.5m及以上旋耕机 | 双轴旋耕机 | 山东玉收农机有限公司 | 1GKNM-280 | 2880 | 2880 | 0 | 旋耕机轴数:2个;耕幅:2.8米; | 刀轴型式：双轴型；工作幅宽：280cm；结构型式：框架型；整机外形尺寸（长×宽×高）：1870×3130×1250 mm；作业速度范围：0.5～1.0 m/s；耕深：≥12 cm；刀轴连接型式：花键式；传动型式：中间传动；运输方式：普通型；刀辊设计转速：一轴336 r/min；二轴：301 r/min；刀辊最大回转半径：255mm；刀辊总安装刀数：一轴：76把；二轴：76把；旋耕刀型号：ⅠT245；限深装置型式：限深板；镇压型式：镇压辊；配套拖拉机标定功率范围：110.3～155kW；配套拖拉机动力输出轴转速：760 r/min。 | 购机补贴（通用类） | 0 | 否 |  | T202037370389 | 2025-12-29
耕整地机械 | 耕地机械 | 旋耕机 | 双轴2.5m及以上旋耕机 | 双轴旋耕机 | 山东玉收农机有限公司 | 1GKNM-260 | 2880 | 2880 | 0 | 旋耕机轴数:2个;耕幅:2.6米; | 刀轴型式：双轴型；工作幅宽：260cm；结构型式：框架型；整机外形尺寸（长×宽×高）：1870×2830×1250 mm；作业速度范围：0.5～1.0 m/s；耕深：≥12cm；刀轴连接型式：花键式；传动型式：中间传动；运输方式：普通型；刀辊设计转速：一轴336 r/min,二轴：301 r/min；刀辊最大回转半径：255mm；刀辊总安装刀数：一轴：68把,二轴：68把；旋耕刀型号：ⅠT245；限深装置型式：限深板；镇压型式：镇压辊；配套拖拉机标定功率范围：91.9～125kW；配套拖拉机动力输出轴转速：760 r/min。 | 购机补贴（通用类） | 0 | 否 |  | T202037370391 | 2025-12-29
耕整地机械 | 耕地机械 | 旋耕机 | 双轴2.5m及以上旋耕机 | 双轴旋耕机 | 连云港苏连机械有限公司 | 1GKM-250 | 2880 | 2880 | 0 | 旋耕机轴数:2个;耕幅:2.5米; | 机具机构类型:双轴；工作幅宽（cm）：250；结构形式：框架式；外形尺寸(长×宽×高)mm：1660×2870×1150；配套动力范围（kW）：110.3～132.4；结构质量（kg）：1170；传动方式：前轴：中间齿轮传动，后轴：侧边齿轮传动；总安装刀数量（旋耕，把）：前轴：80，后轴：80；旋耕刀型号：前轴：IT245，后轴：IT175 | 购机补贴（通用类） | 0 | 否 |  | T202032320207 | 2025-08-31
耕整地机械 | 耕地机械 | 旋耕机 | 双轴2.5m及以上旋耕机 | 双轴旋耕机 | 连云港苏连机械有限公司 | 1GKM-280 | 2880 | 2880 | 0 | 旋耕机轴数:2个;耕幅:2.8米; | 机具机构类型:双轴；工作幅宽（cm）：280；结构形式：框架式；外形尺寸(长×宽×高)mm：1660×3120×1150；配套动力范围（kW）： 132.4～161.8；结构质量（kg）：1360；传动方式：前轴：中间齿轮传动，后轴：侧边齿轮传动；总安装刀数量（旋耕，把）：前轴：88，后轴：88；旋耕刀型号：前轴：IT245，后轴：IT175 | 购机补贴（通用类） | 0 | 否 |  | T202032320261 | 2025-09-29
耕整地机械 | 耕地机械 | 旋耕机 | 双轴2.5m及以上旋耕机 | 旋耕机 | 潍坊潍林农业装备有限公司 | 1GKNM-250 | 2880 | 2880 | 0 | 旋耕机轴数:2个;耕幅:2.5米; | 1.外形尺寸(长×宽×高)mm:1500×2780×1300； 2.工作幅宽(cm):250；3.刀轴型式：双轴型；4.整机重量(kg):915； 5.传动方式：中间传动；6.刀辊最大回转半径(mm): 前轴：265；后轴：255；7.刀辊总安装刀数（把）：前轴：68；后轴：68；8.旋耕刀型号：前轴：H245；后轴：IT245；9.配套动力(kW):102.9～169； 10.配套动力输出轴转速 （r/min ）：760； | 购机补贴（通用类） | 102.9 | 否 |  | T202137370290 | 2026-06-29
耕整地机械 | 耕地机械 | 旋耕机 | 双轴2.5m及以上旋耕机 | 双轴旋耕机 | 河北晓天农业机械有限公司 | 1GKNM-250 | 2880 | 2880 | 0 | 旋耕机轴数:2个;耕幅:2.5米; | 框架性整机外形尺寸1580mm×2770mm×1180mm， 工作幅宽250cm ， 双轴型刀轴型式 ， 刀辊设计转速296 r/min，花键式刀轴链接型式，中间传动型，限深板限深装置，拖板镇压型式，刀辊总安装刀数 144把 旋耕刀型号IT245 配套拖拉机标定功率 110.2-132.4KW 配套拖拉机动力输出轴转速 720r/min。 | 购机补贴（通用类） | 0 | 否 |  | T202113130470 | 2026-10-21
耕整地机械 | 耕地机械 | 旋耕机 | 双轴2.5m及以上旋耕机 | 双轴旋耕机 | 河北晓天农业机械有限公司 | 1GKNM-280 | 2880 | 2880 | 0 | 旋耕机轴数:2个;耕幅:2.8米; | 框架性整机外形尺寸1580mm×3030mm×1180mm， 工作幅宽280cm ， 双轴型刀轴型式 ， 刀辊设计转速296 r/min，花键式刀轴链接型式，中间传动型，限深板限深装置，拖板镇压型式，刀辊总安装刀数152把 旋耕刀型号IT245 配套拖拉机标定功率 132.3-161.8KW 配套拖拉机动力输出轴转速 720r/min。 | 购机补贴（通用类） | 0 | 否 |  | T202113130469 | 2026-10-21
耕整地机械 | 耕地机械 | 旋耕机 | 双轴2.5m及以上旋耕机 | 双轴旋耕机 | 河北晓天农业机械有限公司 | 1GKNM-300 | 2880 | 2880 | 0 | 旋耕机轴数:2个;耕幅:3米; | 框架性整机外形尺寸1580mm×3220mm×1180mm， 工作幅宽300cm ， 双轴型刀轴型式 ， 刀辊设计转速296 r/min，花键式刀轴链接型式，中间传动型，限深板限深装置，拖板镇压型式，刀辊总安装刀数 160把 旋耕刀型号IT245 配套拖拉机标定功率 147.0-176.5KW 配套拖拉机动力输出轴转速 720r/min。 | 购机补贴（通用类） | 0 | 否 |  | T202113130468 | 2026-10-21
耕整地机械 | 耕地机械 | 旋耕机 | 双轴2.5m及以上旋耕机 | 旋耕机 | 潍坊潍润农业机械有限公司 | 1GKNM-250 | 2880 | 2880 | 0 | 旋耕机轴数:2个;耕幅:2.5米; | 外形尺寸(长×宽×高)mm：1440×2780×1350；作业速度m/s：0.5-1.3；工作幅宽cm:250；耕深cm：≥12；刀轴形式：双轴型；刀棍设计转速r/min：前：320；后：285；刀棍总安装刀数：前：76；后：76；旋耕刀型号：前：MI225；后：IT245；镇压形式：拖板；配套拖拉机标定功率范围kW：88.2-165.4；配套拖拉机动力输出轴转速r/min：760； | 购机补贴（通用类） | 0 | 否 |  | T202037370177 | 2025-09-06
耕整地机械 | 耕地机械 | 旋耕机 | 双轴2.5m及以上旋耕机 | 旋耕机 | 潍坊潍润农业机械有限公司 | 1GKNM-300 | 2880 | 2880 | 0 | 旋耕机轴数:2个;耕幅:3米; | 外形尺寸(长×宽×高)mm：1440×3260×1350；作业速度m/s：0.5-1.3；工作幅宽cm:300；耕深cm：≥12；刀轴形式：双轴型；刀棍设计转速r/min：前320；后285；刀棍总安装刀数：前80；后80；旋耕刀型号：前：MI225；后：IT245；镇压形式：拖板；配套拖拉机标定功率范围kW：128.7-205.8；配套拖拉机动力输出轴转速r/min：760； | 购机补贴（通用类） | 0 | 否 |  | T202037370178 | 2025-09-06
耕整地机械 | 耕地机械 | 旋耕机 | 双轴2.5m及以上旋耕机 | 双轴旋耕机 | 连云港大陆农业机械装备有限公司 | 1GKM-250 | 2880 | 2880 | 0 | 旋耕机轴数:2个;耕幅:2.5米; | 机具机构类型:双轴；工作幅宽（cm）：250；结构形式：框架式；外形尺寸(长×宽×高)mm：1870×2880×1210；配套动力范围（kW）：147.1～161.8；结构质量（kg）：1170；传动方式：前轴：中间齿轮传动，后轴：侧边齿轮传动；总安装刀数量（旋耕，把）：前轴：80，后轴：102；旋耕刀型号：前轴：IT245，后轴：IT195 | 购机补贴（通用类） | 0 | 否 |  | T202132320045 | 2026-01-28
耕整地机械 | 耕地机械 | 旋耕机 | 双轴2.5m及以上旋耕机 | 双轴旋耕机 | 连云港大陆农业机械装备有限公司 | 1GKM-280 | 2880 | 2880 | 0 | 旋耕机轴数:2个;耕幅:2.8米; | 机具机构类型:双轴；工作幅宽（cm）：280；结构形式：框架式；外形尺寸(长×宽×高)mm：1870×3180×1210；配套动力范围（kW）：147.1～176.5；结构质量（kg）：1360；传动方式：前轴：中间齿轮传动，后轴：侧边齿轮传动；总安装刀数量（旋耕，把）：前轴：88，后轴：114；旋耕刀型号：前轴：IT245，后轴：IT195 | 购机补贴（通用类） | 0 | 否 |  | T202132320044 | 2026-01-28
耕整地机械 | 耕地机械 | 旋耕机 | 双轴2.5m及以上旋耕机 | 双轴旋耕机 | 江苏欣田机械制造有限公司 | 1GKM-260 | 2880 | 2880 | 0 | 旋耕机轴数:2个;耕幅:2.6米; | 外形尺寸:1530×3010×1175mm作业速度范围:0.56-1.38m/s工作幅宽:260cm耕深:10-16cm配套动力范围:70.4-90.3kw | 购机补贴（通用类） | 0 | 否 |  | T202032320144 | 2025-07-30
耕整地机械 | 耕地机械 | 旋耕机 | 双轴2.5m及以上旋耕机 | 旋耕机 | 潍坊亚平农业机械有限公司 | 1GKNM-280 | 2880 | 2880 | 0 | 旋耕机轴数:2个;耕幅:2.8米; | 配套动力≥154kw，耕幅2800mm，质量：1130kg | 购机补贴（通用类） | 0 | 否 |  | T202037370324 | 2025-12-29
耕整地机械 | 耕地机械 | 旋耕机 | 双轴2.5m及以上旋耕机 | 双轴旋耕机 | 山东中旋农业装备有限公司 | 1GKNM-250 | 2880 | 2880 | 0 | 旋耕机轴数:2个;耕幅:2.5米; | 结构型式：框架型，刀轴型式：双轴型，工作幅宽，2500mm | 购机补贴（通用类） | 0 | 否 |  | T202137370285 | 2026-06-29
耕整地机械 | 耕地机械 | 旋耕机 | 双轴2.5m及以上旋耕机 | 双轴旋耕机 | 灌云巨富农业机械有限公司 | 1GKM-250 | 2880 | 2880 | 0 | 旋耕机轴数:2个;耕幅:2.5米; | 机具机构类型:双轴；工作幅宽（cm）：250；结构形式：框架式；外形尺寸(长×宽×高)mm：1500×3025×1160；配套动力范围（kW）：110.3～132.4；结构质量（kg）：1170；传动方式：侧边齿轮传动；总安装刀数量（旋耕，把）：前轴：80，后轴：84；旋耕刀型号：前轴：IT245，后轴：IT195 | 购机补贴（通用类） | 0 | 否 |  | T202132320196 | 2026-08-05
耕整地机械 | 耕地机械 | 旋耕机 | 双轴2.5m及以上旋耕机 | 双轴灭茬旋耕机 | 河北圣和农业机械有限公司 | 1GQNM-250 | 2880 | 2880 | 0 | 旋耕机轴数:2个;耕幅:2500mm; | 双轴；幅宽：2500mm；配套动力：95.6～110.3kW；与拖拉机链接方式：三点悬挂；结构质量：856kg；外形尺寸（长×宽×高）：1510×2750×1290mm；旋耕刀片型号及数量：IT245型70把；灭茬刀片型号及数量：MI135型70把；耕深：12～16cm。 | 购机补贴（通用类） | 0 | 否 |  | 冀2017T—073 | 2021-12-31
耕整地机械 | 耕地机械 | 旋耕机 | 双轴2.5m及以上旋耕机 | 双轴灭茬旋耕机 | 中国一拖集团有限公司 | 1GM-280 | 2880 | 2880 | 0 | 旋耕机轴数:2个;耕幅:2800mm; | 与拖拉机连接方式：三点悬挂；结构型式：框架式；工作幅宽：2800mm | 购机补贴（通用类） | 0 | 否 |  | 豫2017119 | 2021-12-31
耕整地机械 | 耕地机械 | 旋耕机 | 双轴2.5m及以上旋耕机 | 双轴旋耕机 | 连云港梓阳机械制造有限公司 | 1GKM-250 | 2880 | 2880 | 0 | 旋耕机轴数:双个;耕幅:2.5米; | 结构型式：框架型；整机外形尺寸（长×宽×高）mm：1600×2950×1210；作业速度范围（m/s）：0.56～1.39；工作幅宽（cm）：250；耕深（cm）：≥10；刀轴型式：双轴型；刀轴连接型式：接盘式；传动型式：（前轴:侧边传动；后轴:侧边传动）；运输方式：普通型；刀辊设计转速（r/min）：（前轴:198、265；后轴:320、426）；刀辊最大回转半径（mm）：（前轴:245；后轴:175）；刀辊总安装刀数（把）：（前轴:76；后轴:76）；旋耕刀型号：（前轴:IT245；后轴:IT175）；配套拖拉机标定功率范围（kW）：95.61～110.32；配套拖拉机动力输出轴转速（r/min）：540、720。 | 购机补贴（通用类） | 0 | 否 |  | T202032320115 | 2025-06-30
耕整地机械 | 耕地机械 | 旋耕机 | 双轴2.5m及以上旋耕机 | 双轴旋耕机 | 连云港梓阳机械制造有限公司 | 1GKM-280 | 2880 | 2880 | 0 | 旋耕机轴数:双个;耕幅:2.8米; | 结构型式：框架型；整机外形尺寸（长×宽×高）mm：1600×3250×1210；作业速度范围（m/s）：0.56～1.39；工作幅宽（cm）：280；耕深（cm）：≥10；刀轴型式：双轴型；刀轴连接型式：接盘式；传动型式：（前轴:侧边传动；后轴:侧边传动）；运输方式：普通型；刀辊设计转速（r/min）：（前轴:198、265；后轴:320、426）；刀辊最大回转半径（mm）：（前轴:245；后轴:175）；刀辊总安装刀数（把）：（前轴:82；后轴:82）；旋耕刀型号：（前轴:IT245；后轴:IT175）；配套拖拉机标定功率范围（kW）：110.32～132.39；配套拖拉机动力输出轴转速（r/min）：540、720。 | 购机补贴（通用类） | 0 | 否 |  | T202032320114 | 2025-06-30
耕整地机械 | 耕地机械 | 旋耕机 | 双轴2.5m及以上旋耕机 | 双轴旋耕机 | 连云港梓阳机械制造有限公司 | 1GKM-260B | 2880 | 2880 | 0 | 旋耕机轴数:双个;耕幅:2.6米; | 结构型式:框架型；整机外形尺寸（长×宽×高）mm：1780×2900×1370；作业速度范围（m/s）：0.56～1.39；工作幅宽（cm）：260；耕深（cm）：≥12；刀轴型式：双轴型；刀轴连接型式：接盘式；传动型式：前轴:侧边传动；后轴:侧边传动；运输方式：普通型；刀辊设计转速（r/min）：（前轴:198、265；后轴:320、426）；刀辊最大回转半径（mm）：前轴:305；后轴:204.5；刀辊总安装刀数（把）：前轴:80；后轴:76；旋耕刀型号：前轴:IT265；后轴:IT175；配套拖拉机标定功率范围（kW）：95.6～110.2；配套拖拉机动力输出轴转速（r/min）：540、720。 | 购机补贴（通用类） | 0 | 否 |  | T202132320211 | 2026-08-05
耕整地机械 | 耕地机械 | 旋耕机 | 双轴2.5m及以上旋耕机 | 双轴旋耕机 | 连云港梓阳机械制造有限公司 | 1GKM-280B | 2880 | 2880 | 0 | 旋耕机轴数:双个;耕幅:2.8米; | 结构型式:框架型；整机外形尺寸（长×宽×高）mm：1780×3100×1370；作业速度范围 （m/s）：0.56～1.39；工作幅宽（cm）：280；耕深（cm）：≥12；刀轴型式：双轴型；刀轴连接型式：接盘式；传动型式：前轴:侧边传动；后轴:侧边传动；运输方式：普通型；刀辊设计转速（r/min）：（前轴:198、265；后轴:320、426）；刀辊最大回转半径（mm）：前轴:305；后轴:204.5；刀辊总安装刀数（把）：前轴:86；后轴:80；旋耕刀型号：前轴:IT265；后轴:IT175；配套拖拉机标定功率范围（kW）：110.2～132.3；配套拖拉机动力输出轴转速（r/min）：540、720。 | 购机补贴（通用类） | 0 | 否 |  | T202132320210 | 2026-08-05
耕整地机械 | 耕地机械 | 旋耕机 | 双轴2.5m及以上旋耕机 | 双轴旋耕机 | 连云港梓阳机械制造有限公司 | 1GKM-300B | 2880 | 2880 | 0 | 旋耕机轴数:双个;耕幅:3米; | 结构型式:框架型；整机外形尺寸（长×宽×高）mm：1780×3300×1370；作业速度范围（m/s）：0.56～1.39；工作幅宽（cm）：300；耕深（cm）：≥12；刀轴型式：双轴型；刀轴连接型式：接盘式；传动型式：前轴:侧边传动；后轴:侧边传动；运输方式：普通型；刀辊设计转速（r/min）：（前轴:198、265；后轴:320、426）；刀辊最大回转半径（mm）：前轴:305；后轴:204.5；刀辊总安装刀数（把）：前轴:92；后轴:86；旋耕刀型号：前轴:IT265；后轴:IT175；配套拖拉机标定功率范围（kW）：117.6～147.1；配套拖拉机动力输出轴转速（r/min）：540、720。 | 购机补贴（通用类） | 0 | 否 |  | T202132320209 | 2026-08-05
耕整地机械 | 耕地机械 | 旋耕机 | 双轴2.5m及以上旋耕机 | 旋耕机 | 江苏银涛智能装备有限公司 | 1GKM-250 | 2880 | 2880 | 0 | 旋耕机轴数:2个;耕幅:2.5米; | 结构特征:双轴分层土旋耕结构 幅宽:250cm 结构形式： 框架型 外形尺寸（长x宽x高）：1390mmx2730mmx1140mm 结构质量：500kg 耕深≥12cm 传动方式：侧边齿轮传动. | 购机补贴（通用类） | 0 | 否 |  | T202132320050 | 2026-01-28
耕整地机械 | 耕地机械 | 旋耕机 | 双轴2.5m及以上旋耕机 | 双轴旋耕机 | 连云港国旋机械有限公司 | 1GKM-260 | 2880 | 2880 | 0 | 旋耕机轴数:双个;耕幅:260米; | 结构型式/框架型整机外形尺寸(长×宽×高)mm1500×3020×1120作业速度范围m/s0.56~1.39工作幅宽cm260耕深cm≥8刀轴型式/双轴型刀轴连接型式/接盘式传动型式/前轴:侧边传动;后轴:侧边传动运输方式/普通型变速箱挡位数(变速旋耕机)个/刀辊设计转速r/min前轴:198、265;后轴:320、426刀辊最大回转半径mm前轴:245;后轴:175刀辊总安装刀数把前轴:80;后轴:90旋耕刀型号/前轴:IT245;后轴:IT175限深装置型式//镇压型式//配套拖拉机标定功率范围kW102.9~132.3配套拖拉机动力输出轴转速r/min540、720 | 购机补贴（通用类） | 0 | 否 |  | T202032320112 | 2025-06-30
耕整地机械 | 耕地机械 | 旋耕机 | 双轴2.5m及以上旋耕机 | 双轴旋耕机 | 河北中仁农业机械有限公司 | 1GQNS-280 | 2880 | 2880 | 0 | 旋耕机轴数:2个;耕幅:2.8米; | 结构型式:框架型；整机外形尺寸（长×宽×高）:1550×3050×1300mm；作业速度范围:0.27-1.39m/s；工作幅宽:280cm；耕深:12-16cm；刀轴型式:双轴型；刀轴连接型式:接盘式；传动型式:中间传动；运输方式:普通型；刀辊设计转速:296r/min；刀辊最大回转半径:245mm；刀辊总安装刀数:152把；旋耕刀型号:ⅠT245；限深装置型式:限深板；镇压型式:拖板；配套拖拉机标定功率范围:110.3-161.7kW；配套拖拉机动力输出轴转速:720r/min | 购机补贴（通用类） | 0 | 否 |  | T202113130445 | 2026-08-18
耕整地机械 | 耕地机械 | 旋耕机 | 双轴2.5m及以上旋耕机 | 双轴旋耕机 | 连云港市连发机械有限公司 | 1GKM-250 | 2880 | 2880 | 0 | 旋耕机轴数:双个;耕幅:2500mm; | 结构型式：框架式；整机外形尺寸（长×宽×高）：2250×2870×1180mm；工作幅宽（cm）：250；刀轴型式：双轴型；传动型式：中间传动（前轴）、侧边传动（后轴）；刀辊总安装刀数（把）：68（前轴）、88（后轴）；旋耕刀型号：IT245（前轴）、IT175（后轴）；镇压型式：镇压辊；配套拖拉机标定功率范围（kW）：102.9～132.3。 | 购机补贴（通用类） | 0 | 否 |  | T202032320162 | 2025-07-30
耕整地机械 | 耕地机械 | 旋耕机 | 1.2-2m履带自走式旋耕机 | 自走履带式旋耕机 | 现:湖南湘源金穗智能装备有限公司(原:双峰县湘源金穗收割机制造有限公司) | 1GZL-120 | 6310 | 6310 | 0 | 耕幅:1.2米;形式:履带自走式:是 ; | 1.结构型式：全喂入履带自走式；2.外型尺寸（长×宽×高）：2770*1350*1490mm；3.配套动力生产企业：常柴股份有限公司；4.配套动力牌号型号：L28;5.配套动力结构型式：卧式、单缸、水冷、四冲程、直喷；6.配套动力气缸数量：1个；7.配套动力标定功率：18KW;8.配套动力标定转速：2200r/min;9.作业幅宽：120cm;11.变速箱档位数（前进/后退):3/1;12.整机质量:990kg;13.作业小时生产率：0.15-0.20hm;13.单位作业量燃油消耗量：≤25kg/h㎡；14.作业档位：3；15.最小离地间隙：190mm；16.旋耕装备联接方式：连杆结构；17.工作部件传动方式：侧边链轮；18.发动机与离合器联接方式：皮带；19.制动器型式：湿式摩擦片；20.刀辊总安装刀数：24片；21.刀辊旋耕刀型号：IT245;22.轨距：850mm;23.履带节距：90mm;24.履带节数：36节；25.履带宽：280mm | 购机补贴（通用类） | 18 | 是 | 按照要求，对参数不达标的履带自走式旋耕机进行封闭 | T202043430082 | 2025-07-05
耕整地机械 | 耕地机械 | 旋耕机 | 1.2-2m履带自走式旋耕机 | 履带自走式旋耕机 | 莱州伟泰机械制造有限公司 | 1GZL-120 | 6310 | 6310 | 0 | 耕幅:1.2米;形式:履带自走式:是 ; | 结构形式：履带自走式 工作状态外形尺寸(长x宽x高）：2400x1350x1150mm结构质量：760kg工作宽幅：120cm，变速箱档位数：8 传动方式：中间，旋耕刀型号：IT195 总安装刀数：28把，刀辊转速：200-250r/min刀辊回转半径：220mm，动力标定功率：23.53kw，动力标定转速：2200r/min，履带规格（节距x节数x宽）：72mmx36x180mm履带轨距：760mm | 购机补贴（通用类） | 23.53 | 是 | 按照要求，对参数不达标的履带自走式旋耕机进行封闭 | 苏农机（2019）第（0360）号 | 2023-12-31
耕整地机械 | 耕地机械 | 旋耕机 | 1.2-2m履带自走式旋耕机 | 履带自走式旋耕机 | 湖南润田农机装备科技股份有限公司 | 1GZL-190 | 6310 | 6310 | 0 | 耕幅:1.9米;形式:履带自走式:是 ; | 工作状态外形尺寸(长X宽X高）mm:3700X2100X2600;作业幅宽：190cm;整机质量：1700kg;旋耕装置联接方式：三点悬挂;工作部件传动方式：中间齿轮传动; | 购机补贴（通用类） | 55 | 否 |  | T202143430040 | 2026-04-05
耕整地机械 | 耕地机械 | 旋耕机 | 1.2-2m履带自走式旋耕机 | 自走履带旋耕机 | 广西玉林市德高机械有限公司 | 1GZL120 | 6310 | 6310 | 0 | 耕幅:1.2米;形式:履带自走式:是 ; | 配备12.13kW的国三标准排放柴油机，型号ZS1105DGⅢ；整机外形尺寸:2500*1350*1700；作业幅宽:1200mm；结构质量:760kg；传动方式:皮带传动；旋耕刀片总数量24把；履带参数：节距72mm，节数38节，履带宽度250mm，轨距620mm | 购机补贴（通用类） | 7.5 | 否 |  | T202045450064 | 2025-07-08
耕整地机械 | 耕地机械 | 旋耕机 | 1.2-2m履带自走式旋耕机 | 旋耕机 | 曲阜市果丰机械有限公司 | 1GZL-125Y型履带自走式旋耕机 | 6310 | 6310 | 0 | 耕幅:1.25米;形式:履带自走式:是 ; | 外形尺寸(长×宽×高):2280×1330×840mm;工作宽幅(耕幅):125cm;发动机名称：柴油机；发动机功率转速:22.1/2200kW/r/min;发动机启动方式：电启动；结构型式:自走式(履带) ；旋耕部件传动方式：直联式；制动方式：液压，最小离地间隙：100mm；刀辊（刀轴）型式：单轴横式；刀辊（刀轴）型式：单轴横式；刀辊（刀轴）设计转速：r/min：350；刀辊（刀轴）：最大回转半径：165mm；刀辊（刀轴）总安装刀数：36把；旋耕刀型号：ⅢT-165;旋耕刀材质：锰钢；变速箱类型：齿轮；变速箱档位：机械变速，3前进，1倒退；镇压型式：拖板；轨距：755mm；履带节数：36节，履带节距：72mm；履带宽：180mm。 | 购机补贴（通用类） | 22.1 | 是 | 存在较重违规行为;处理措施为:取消产品补贴资格;处理文件:安徽省农业农村厅关于对农机购置补贴违规投档企业进行处理的通知;文件文号:无 | 19321P50002R0S | 2026-01-24
耕整地机械 | 耕地机械 | 旋耕机 | 1.2-2m履带自走式旋耕机 | 旋耕机 | 曲阜市果丰机械有限公司 | 1GZL-125A型履带自走式旋耕机 | 6310 | 6310 | 0 | 耕幅:1.25米;形式:履带自走式:是 ; | 外形尺寸(长×宽×高):2340×1300×1050mm;工作宽幅(耕幅):125cm;发动机名称：柴油机;发动机功率转速:10.3/2400kW/r/min;结构型式:自走式(履带) ;旋耕部件传动方式：直联式；制动方式：机械，最小离地间隙：85mm；刀辊（刀轴）型式：单轴横式；刀辊（刀轴）设计转速：r/min：330；刀辊（刀轴）：最大回转半径：165mm；刀辊（刀轴）总安装刀数：32把；旋耕刀型号：ⅢT-165;旋耕刀材质：锰钢；变速箱类型：齿轮；变速箱档位：机械变速，3前进，1倒退；镇压型式：拖板；轨距：410mm；履带节数：36节，履带节距：72mm；履带宽：180mm。 | 购机补贴（通用类） | 10.3 | 是 | 存在较重违规行为;处理措施为:取消产品补贴资格;处理文件:安徽省农业农村厅关于对农机购置补贴违规投档企业进行处理的通知;文件文号:无 | 19321P50002R0S | 2026-01-24
耕整地机械 | 耕地机械 | 旋耕机 | 1.2-2m履带自走式旋耕机 | 旋耕机 | 曲阜市果丰机械有限公司 | 1GZL-125B型履带自走式旋耕机 | 6310 | 6310 | 0 | 耕幅:1.25米;形式:履带自走式:是 ; | 外形尺寸(长×宽×高):2650×1300×1060mm;工作宽幅(耕幅):125cm;发动机名称：柴油机;发动机功率转速:16.4/2300kW/r/min;结构型式:自走式(履带) ;旋耕部件传动方式：直联式；制动方式：机械，最小离地间隙：85mm；刀辊（刀轴）型式：单轴横式；刀辊（刀轴）设计转速：r/min：330；刀辊（刀轴）：最大回转半径：165mm；刀辊（刀轴）总安装刀数：36把；旋耕刀型号：ⅢT-165;旋耕刀材质：锰钢；变速箱类型：齿轮；变速箱档位：机械变速，3前进，1倒退；镇压型式：拖板；轨距：610mm；履带节数：36节，履带节距：72mm；履带宽：180mm。 | 购机补贴（通用类） | 16.4 | 是 | 存在较重违规行为;处理措施为:取消产品补贴资格;处理文件:安徽省农业农村厅关于对农机购置补贴违规投档企业进行处理的通知;文件文号:无 | 19321P50002R0S | 2026-01-24
耕整地机械 | 耕地机械 | 旋耕机 | 1.2-2m履带自走式旋耕机 | 旋耕机 | 济宁盛捷环保科技有限公司 | 1GZL-125Y型履带自走式旋耕机 | 6310 | 6310 | 0 | 耕幅:1.25米;形式:履带自走式:是 ; | 外形尺寸(长×宽×高):2300×1350×900mm;工作宽幅(耕幅):125cm;发动机名称：柴油机；发动机功率转速:22.1/2200kW/r/min;发动机启动方式：电启动；结构型式:自走式(履带) ；旋耕部件传动方式：直联式；制动方式：液压，最小离地间隙：100mm；刀辊（刀轴）型式：单轴横式；刀辊（刀轴）型式：单轴横式；刀辊（刀轴）设计转速：r/min：350；刀辊（刀轴）：最大回转半径：185mm；刀辊（刀轴）总安装刀数：30把；旋耕刀型号：ⅢT-165;旋耕刀材质：锰钢；变速箱类型：齿轮；变速箱档位：机械变速，3前进，1倒退；镇压型式：拖板；轨距：755mm；履带节数：36节，履带节距：72mm；履带宽：180mm。 | 购机补贴（通用类） | 22.1 | 是 | 按照要求，对参数不达标的履带自走式旋耕机进行封闭 | 19321P50003R0S | 2026-04-01
耕整地机械 | 耕地机械 | 旋耕机 | 1.2-2m履带自走式旋耕机 | 旋耕机 | 济宁盛捷环保科技有限公司 | 1GZL-120型履带自走式旋耕机 | 6310 | 6310 | 0 | 耕幅:1.2米;形式:履带自走式:是 ; | 外形尺寸(长×宽×高):2440×1300×1300mm;工作宽幅(耕幅):120cm;发动机名称：柴油机;发动机功率转速:15.5/2200kW/r/min;结构型式:自走式(履带) ;旋耕部件传动方式：直联式；制动方式：机械，最小离地间隙：100mm；刀辊（刀轴）型式：单轴横式；刀辊（刀轴）设计转速：r/min：330；刀辊（刀轴）：最大回转半径：200mm；刀辊（刀轴）总安装刀数：24把；旋耕刀型号：ⅢT-165;旋耕刀材质：锰钢；变速箱类型：齿轮；变速箱档位：机械变速，3前进，1倒退；镇压型式：拖板；轨距：700mm；履带节数：40节，履带节距：72mm；履带宽：180mm。 | 购机补贴（通用类） | 15.5 | 是 | 按照要求，对参数不达标的履带自走式旋耕机进行封闭 | 19321P50003R0S | 2026-04-01
耕整地机械 | 耕地机械 | 旋耕机 | 1.2-2m履带自走式旋耕机 | 旋耕机 | 济宁盛捷环保科技有限公司 | 1GZL-125B型履带自走式旋耕机 | 6310 | 6310 | 0 | 耕幅:1.25米;形式:履带自走式:是 ; | 外形尺寸(长×宽×高):2370×1300×1000mm;工作宽幅(耕幅):125cm;发动机名称：柴油机;发动机功率转速:16.4/2300kW/r/min;结构型式:自走式(履带) ;旋耕部件传动方式：直联式；制动方式：机械，最小离地间隙：80mm；刀辊（刀轴）型式：单轴横式；刀辊（刀轴）设计转速：r/min：330；刀辊（刀轴）：最大回转半径：185mm；刀辊（刀轴）总安装刀数：32把；旋耕刀型号：ⅢT-165;旋耕刀材质：锰钢；变速箱类型：齿轮；变速箱档位：机械变速，3前进，1倒退；镇压型式：拖板；轨距：610mm；履带节数：36节，履带节距：72mm；履带宽：180mm。 | 购机补贴（通用类） | 16.4 | 是 | 按照要求，对参数不达标的履带自走式旋耕机进行封闭 | 19321P50003R0S | 2026-04-01
耕整地机械 | 耕地机械 | 旋耕机 | 1.2-2m履带自走式旋耕机 | 旋耕机 | 济宁盛捷环保科技有限公司 | 1GZL-130Y型履带自走式旋耕机 | 6310 | 6310 | 0 | 耕幅:1.3米;形式:履带自走式:是 ; | 外形尺寸(长×宽×高):2870×1515×1090mm;工作宽幅(耕幅):130cm;发动机名称：柴油机;发动机功率转速:20.6/2200kW/r/min;结构型式:自走式(履带) ;旋耕部件传动方式：侧边链轮；制动方式：液压，最小离地间隙：175mm；刀辊（刀轴）型式：单轴横式；刀辊（刀轴）设计转速：r/min：350；刀辊（刀轴）：最大回转半径：265mm；刀辊（刀轴）总安装刀数：30把；旋耕刀型号：12S;旋耕刀材质：65锰钢；变速箱类型：齿轮；变速箱档位：机械变速，3前进，1倒退；镇压型式：拖板；轨距：840mm；履带节数：43节，履带节距：72mm；履带宽：230mm。 | 购机补贴（通用类） | 20.6 | 是 | 按照要求，对参数不达标的履带自走式旋耕机进行封闭 | 19321P50003R0S | 2026-04-01
耕整地机械 | 耕地机械 | 旋耕机 | 1.2-2m履带自走式旋耕机 | 旋耕机 | 济宁盛捷环保科技有限公司 | 1GZL-120C型履带自走式旋耕机 | 6310 | 6310 | 0 | 耕幅:1.2米;形式:履带自走式:是 ; | 外形尺寸(长×宽×高):2300×1250×1170mm;工作宽幅(耕幅):120cm;发动机名称：柴油机;发动机功率转速:16.4/2300kW/r/min;结构型式:自走式(履带) ;旋耕部件传动方式：直联式；制动方式：机械，最小离地间隙：135mm；刀辊（刀轴）型式：单轴横式；刀辊（刀轴）设计转速：r/min：330；刀辊（刀轴）：最大回转半径：205mm；刀辊（刀轴）总安装刀数：26把；旋耕刀型号：ⅢT-165;旋耕刀材质：锰钢；变速箱类型：齿轮；变速箱档位：机械变速，3前进，1倒退；镇压型式：拖板；轨距：700mm；履带节数：36节，履带节距：72mm；履带宽：180mm。 | 购机补贴（通用类） | 16.4 | 是 | 按照要求，对参数不达标的履带自走式旋耕机进行封闭 | 19321P50003R0S | 2026-04-01
耕整地机械 | 耕地机械 | 旋耕机 | 1.2-2m履带自走式旋耕机 | 自走履带式旋耕机 | 湖南龙舟农机股份有限公司 | 1GZL-120 | 6310 | 6310 | 0 | 耕幅:1200mm;形式:履带自走式:是 ; | 结构型式：自走履带式；耕幅：1200mm；配套动力：YN4A052-30CR立式、水冷、四缸、高压共轨；额定功率：35kW；额定转速：2400r/min；工作状态外形尺寸：长3060宽1530高2420mm；结构质量：1470kg；耕深：≥120mm；传动方式：中间齿轮；刀辊转速：330r/min；总安装刀数：36把；刀片型号：IT225；最小离地间隙：240mm；履带规格：节距90mmX42节X宽280mm；轨距：920mm | 购机补贴（通用类） | 0 | 是 | 按照要求，对参数不达标的履带自走式旋耕机进行封闭 | 湘20181116079 | 2022-12-31
耕整地机械 | 耕地机械 | 旋耕机 | 1.2-2m履带自走式旋耕机 | 自走履带式旋耕机 | 湖南龙舟农机股份有限公司 | 1GZL-180 | 6310 | 6310 | 0 | 耕幅:1800mm;形式:履带自走式:是 ; | 结构型式：自走履带式；耕幅：1800mm；配套动力：YN4MZ065-30CR立式、水冷、四缸、高压共轨；额定功率：48kW；额定转速：2400r/min；工作状态外形尺寸：长3370宽1940高2520mm；结构质量：2000kg；耕深：≥120mm；传动方式：中间齿轮；刀辊转速：330r/min；总安装刀数：48把；刀片型号：IT245；最小离地间隙：300mm；履带规格：节距90mmX48节X宽400mm；轨距：1050mm | 购机补贴（通用类） | 0 | 否 |  | 湘20181116078 | 2022-12-31
耕整地机械 | 耕地机械 | 旋耕机 | 1.2-2m履带自走式旋耕机 | 履带自走式旋耕机 | 高密市益丰机械有限公司 | 1GZL-130 | 6310 | 6310 | 0 | 耕幅:1.3米;形式:履带自走式:是 ; | 规格型号：1GZL-130型履带自走式旋耕机；外形尺寸（长×宽×高）：2560×1380×1430mm；配套动力标定功率：23.8kw；配套动力标定转速：2200r/min；作业幅宽：1300mm ；整机质量：830kg ；作业小时生产率：≥0.1hm2 /h ；刀辊总安装刀数：32片；刀辊旋耕刀型号：S195；轨距：750mm ；履带节距：72mm；履带节数：43节；履带宽180mm。 | 购机补贴（通用类） | 23.8 | 是 | 按照要求，对参数不达标的履带自走式旋耕机进行封闭 | T201937370156 | 2024-12-23
耕整地机械 | 耕地机械 | 旋耕机 | 1.2-2m履带自走式旋耕机 | 旋耕机 | 廊坊安耕机械制造有限公司 | 1GZL-125B型履带自走式旋耕机 | 6310 | 6310 | 0 | 耕幅:1.25米;形式:履带自走式:是 ; | 外形尺寸(长×宽×高):2300×1300×980mm;工作宽幅(耕幅):125cm;发动机名称：柴油机;发动机功率转速:16.4/2300kW/r/min;结构型式:自走式(履带) ;旋耕部件传动方式：直联式；制动方式：机械，最小离地间隙：100mm；刀辊（刀轴）型式：单轴横式；刀辊（刀轴）设计转速：r/min：330；刀辊（刀轴）：最大回转半径：165mm；刀辊（刀轴）总安装刀数：32把；旋耕刀型号：ⅢT-165;旋耕刀材质：锰钢；变速箱类型：齿轮；变速箱档位：机械变速，3前进，1倒退；镇压型式：拖板；轨距：610mm；履带节数：36节，履带节距：72mm；履带宽：180mm。 | 购机补贴（通用类） | 16.4 | 是 | 存在较重违规行为;处理措施为:取消产品补贴资格;处理文件:安徽省农业农村厅关于对农机购置补贴违规投档企业进行处理的通知;文件文号:无 | 19321P50001R0S | 2026-01-04
耕整地机械 | 耕地机械 | 旋耕机 | 1.2-2m履带自走式旋耕机 | 旋耕机 | 廊坊安耕机械制造有限公司 | 1GZL-125A型履带自走式旋耕机 | 6310 | 6310 | 0 | 耕幅:1.25米;形式:履带自走式:是 ; | 外形尺寸(长×宽×高):2340×1300×1050mm;工作宽幅(耕幅):125cm;发动机名称：柴油机;发动机功率转速:10.3/2400kW/r/min;结构型式:自走式(履带) ;旋耕部件传动方式：直联式；制动方式：机械，最小离地间隙：85mm；刀辊（刀轴）型式：单轴横式；刀辊（刀轴）设计转速：r/min：330；刀辊（刀轴）：最大回转半径：165mm；刀辊（刀轴）总安装刀数：32把；旋耕刀型号：ⅢT-165;旋耕刀材质：锰钢；变速箱类型：齿轮；变速箱档位：机械变速，3前进，1倒退；镇压型式：拖板；轨距：410mm；履带节数：36节，履带节距：72mm；履带宽：180mm。 | 购机补贴（通用类） | 10.3 | 是 | 存在较重违规行为;处理措施为:取消产品补贴资格;处理文件:安徽省农业农村厅关于对农机购置补贴违规投档企业进行处理的通知;文件文号:无 | 19321P50001R0S | 2026-01-04
耕整地机械 | 耕地机械 | 旋耕机 | 1.2-2m履带自走式旋耕机 | 旋耕机 | 廊坊安耕机械制造有限公司 | 1GZL-125Y型履带自走式旋耕机 | 6310 | 6310 | 0 | 耕幅:1.25米;形式:履带自走式:是 ; | 外形尺寸(长×宽×高):2280×1330×840mm;工作宽幅(耕幅):125cm;发动机名称：柴油机；发动机功率转速:22.1/2200kW/r/min;发动机启动方式：电启动；结构型式:自走式(履带) ；旋耕部件传动方式：直联式；制动方式：液压，最小离地间隙：100mm；刀辊（刀轴）型式：单轴横式；刀辊（刀轴）型式：单轴横式；刀辊（刀轴）设计转速：r/min：350；刀辊（刀轴）：最大回转半径：165mm；刀辊（刀轴）总安装刀数：30把；旋耕刀型号：ⅢT-165;旋耕刀材质：锰钢；变速箱类型：齿轮；变速箱档位：机械变速，3前进，1倒退；镇压型式：拖板；轨距：755mm；履带节数：36节，履带节距：72mm；履带宽：180mm。 | 购机补贴（通用类） | 22.1 | 是 | 存在较重违规行为;处理措施为:取消产品补贴资格;处理文件:安徽省农业农村厅关于对农机购置补贴违规投档企业进行处理的通知;文件文号:无 | 19321P50001R0S | 2026-01-04
耕整地机械 | 耕地机械 | 旋耕机 | 1.2-2m履带自走式旋耕机 | 履带自走式旋耕机 | 莱州市华弘机械有限公司 | 1GZL-125 | 6310 | 6310 | 0 | 耕幅:1250mm;形式:履带自走式:是 ; | 结构形式：履带自走式；工作状态外形尺寸：2520*1470*835mm;结构质量：760kg;工作宽幅1250mm;变速箱档位数：8档；传动方式：中间；旋耕刀型号：IT225；总按装刀数:32把；刀辊转速：200-250r/min;刀辊回转半径：225mm;动力标定功率：23.53kw,标定转率：2200r/min,常用作业档左右速度0.53km/h,常用左右档位：低1档；最小通过半径左转≤1800mm,右转≤1800mm;履带规格72mm*36节*180mm,轨距760mm | 购机补贴（通用类） | 0 | 是 | 按照要求，对参数不达标的履带自走式旋耕机进行封闭 | 苏农机（2019）第（0359）号 | 2023-12-31
耕整地机械 | 耕地机械 | 旋耕机 | 1.2-2m履带自走式旋耕机 | 履带式旋耕机 | 莱州市华弘机械有限公司 | 1GZL-120S | 6310 | 6310 | 0 | 耕幅:1.2米;形式:履带自走式:是 ; | 配置参数：外形尺寸（工作状态，长×宽×高)mm：2400*1250*1430；结构质量：620kg；工作幅宽：120cm；传动方式：齿轮；总安装刀数量：14把；旋耕刀型号：T185。履带类型：橡胶；履带规格（节距mm×节数×宽mm）：84*39*250；履带轨距：44mm；档位数：前进3档/后退1档。 | 购机补贴（通用类） | 14.7 | 是 | 按照要求，对参数不达标的履带自走式旋耕机进行封闭 | 鄂2020449 | 2025-12-23
耕整地机械 | 耕地机械 | 旋耕机 | 1.2-2m履带自走式旋耕机 | 履带自走式旋耕机 | 合肥博导科技有限公司 | 1GZ-120A | 6310 | 6310 | 0 | 耕幅:1200mm;形式:履带自走式:是; | 形式：履带自走式，耕幅:1200mm，功率：18.38kW，起动方式：电起动，发动机燃油：柴油，旋耕机与主机连接方式：直联式，外形尺寸：2650*1440*1020mm | 购机补贴（通用类） | 0 | 是 | 按照要求，对参数不达标的履带自走式旋耕机进行封闭 | 2019TJ090 | 2023-12-31
耕整地机械 | 耕地机械 | 旋耕机 | 1.2-2m履带自走式旋耕机 | 履带自走式旋耕机 | 合肥博导科技有限公司 | 1GZ-140 | 6310 | 6310 | 0 | 耕幅:1400mm;形式:履带自走式:是; | 形式：履带自走式，耕幅:1400mm，功率：18.38kW，起动方式：电起动，发动机燃油：柴油，旋耕机与主机连接方式：直联式，外形尺寸：2850*1540*1225mm | 购机补贴（通用类） | 0 | 是 | 按照要求，对参数不达标的履带自走式旋耕机进行封闭 | 2019TJ092 | 2023-12-31
耕整地机械 | 耕地机械 | 旋耕机 | 1.2-2m履带自走式旋耕机 | 履带自走式旋耕机 | 合肥博导科技有限公司 | 1GZ-120B | 6310 | 6310 | 0 | 耕幅:1200mm;形式:履带自走式:是; | 形式：履带自走式，耕幅:1200mm，功率：14.7kW，起动方式：电起动，发动机燃油：柴油，旋耕机与主机连接方式：直联式，外形尺寸：2500*1350*1020mm | 购机补贴（通用类） | 0 | 是 | 按照要求，对参数不达标的履带自走式旋耕机进行封闭 | 2019TJ091 | 2023-12-31
耕整地机械 | 耕地机械 | 旋耕机 | 1.2-2m履带自走式旋耕机 | 履带自走式旋耕机 | 合肥博导科技有限公司 | 1GZ-120 | 6310 | 6310 | 0 | 耕幅:1200mm;形式:履带自走式:是; | 形式：履带自走式，耕幅:1200mm，功率：14.7kW，起动方式：电起动，发动机燃油：柴油，旋耕机与主机连接方式：直联式，外形尺寸：2300*1370*1140mm | 购机补贴（通用类） | 0 | 是 | 按照要求，对参数不达标的履带自走式旋耕机进行封闭 | 2017TJ777 | 2021-12-31
耕整地机械 | 耕地机械 | 旋耕机 | 1.2-2m履带自走式旋耕机 | 自走履带式旋耕机 | 山东金雷泰农业装备有限公司 | 1GZL-120A | 6310 | 6310 | 0 | 耕幅:1.2米;形式:履带自走式:是 ; | 规格型号：1GZL-120A型自走式履带旋耕机，工作状态外形尺寸：2650x1302x1200，作业幅宽：120cm，变速箱档位数（前进/后退）：3/1，整机质量：810kg，旋耕装置联接方式：连杆机构，工作部件传动方式：中间链轮，发动机与离合器联接方式：皮带传动，制动器型式：湿式摩擦片，刀辊总安装刀数：32片，刀辊旋耕刀型号：S195，轨距：812mm，履带节距：60mm，履带节数：48节，履带宽：180mm. | 购机补贴（通用类） | 23.53 | 是 | 按照要求，对参数不达标的履带自走式旋耕机进行封闭 | 鄂2020253 | 2025-11-01
耕整地机械 | 耕地机械 | 旋耕机 | 2m及以上履带自走式旋耕机 | 履带自走式旋耕机 | 中联重机浙江有限公司 | 1GLZ-230A | 14300 | 14300 | 0 | 耕幅:2.3米;形式:履带自走式:是 ; | 工作状态外形尺寸（长×宽×高）mm：3580×2470×2600；作业幅宽cm：230；整机质量kg：2010；作业小时生产率（h㎡/h）：0.4～0.7；工作部件传动方式：侧边齿轮传动；刀辊总安装刀数(片)：106；刀辊旋耕刀型号：IT195。 | 购机补贴（通用类） | 73 | 是 | 按照要求，对参数不达标的履带自走式旋耕机进行封闭 | 2019TJ598 | 2024-12-23
耕整地机械 | 耕地机械 | 旋耕机 | 2m及以上履带自走式旋耕机 | 履带自走式旋耕机 | 中联重机浙江有限公司 | 1GLZ-230C | 14300 | 14300 | 0 | 耕幅:2.3米;形式:履带自走式:是 ; | 工作状态外形尺寸（长×宽×高）mm：4100×2470×2800；配套动力标定功率kW：74.2；作业幅宽cm：230；整机质量kg：2580；作业小时生产率h㎡/h：0.3～0.5；工作部件传动方式：侧边齿轮传动；刀辊总安装刀数(片)：106；刀辊旋耕刀型号：IT195。 | 购机补贴（通用类） | 74.2 | 否 |  | T202169690097 | 2026-05-18
耕整地机械 | 耕地机械 | 旋耕机 | 2m及以上履带自走式旋耕机 | 履带自走式旋耕机 | 中联重机浙江有限公司 | 1GLZ-200E | 14300 | 14300 | 0 | 耕幅:2米;形式:履带自走式:是 ; | 工作状态外形尺寸（长×宽×高）mm：3580×2200×2600；配套动力标定功率kW：73.5；作业幅宽cm：200；整机质量kg：1985；作业小时生产率hm2/h：0.2～0.33；工作部件传动方式：侧边齿轮传动；刀辊总安装刀数(片)：94；刀辊旋耕刀型号：IT195。 | 购机补贴（通用类） | 73.5 | 否 |  | T202169690099 | 2026-05-18
耕整地机械 | 耕地机械 | 旋耕机 | 2m及以上履带自走式旋耕机 | 履带自走式旋耕机 | 中联重机浙江有限公司 | 1GLZ-230B | 14300 | 14300 | 0 | 耕幅:2.3米;形式:履带自走式:是 ; | 工作状态外形尺寸（长×宽×高）mm：3580×2470×2600；配套动力标定功率kW：73.5；作业幅宽cm：230；整机质量kg：2010；作业小时生产率hm2/h：0.3～0.5；工作部件传动方式：侧边齿轮传动；刀辊总安装刀数(片)：106；刀辊旋耕刀型号：IT195。 | 购机补贴（通用类） | 73.5 | 否 |  | T202169690098 | 2026-05-18
耕整地机械 | 耕地机械 | 旋耕机 | 2m及以上履带自走式旋耕机 | 履带自走式旋耕机 | 中联重机浙江有限公司 | 1GLZ-230BH | 14300 | 14300 | 0 | 耕幅:2.3米;形式:履带自走式:是 ; | 工作状态外形尺寸（长×宽×高）mm：3580×2470×2600；配套动力标定功率kW：73.5；作业幅宽cm：230；整机质量kg：2010；作业小时生产率hm2/h：0.3～0.5；工作部件传动方式：中间齿轮传动；刀辊总安装刀数(片)：84；刀辊旋耕刀型号：IT225。 | 购机补贴（通用类） | 73.5 | 否 |  | T202169690100 | 2026-05-18
耕整地机械 | 耕地机械 | 旋耕机 | 2m及以上履带自走式旋耕机 | 履带自走式旋耕机 | 中联重机浙江有限公司 | 1GLZ-230F | 14300 | 14300 | 0 | 耕幅:2.3米;形式:履带自走式:是 ; | 工作状态外形尺寸（长×宽×高）mm：3580×2470×2600；配套动力标定功率kW：88；作业幅宽cm：230；整机质量kg：2010；作业小时生产率hm2/h：0.3～0.5；工作部件传动方式：侧边齿轮传动；刀辊总安装刀数(片)：106；刀辊旋耕刀型号：IT195。 | 购机补贴（通用类） | 88 | 否 |  | T202169690101 | 2026-05-18
耕整地机械 | 耕地机械 | 旋耕机 | 2m及以上履带自走式旋耕机 | 自走履带旋耕机 | 星光农机股份有限公司 | 1GZL-230A | 14300 | 14300 | 0 | 耕幅:2.3米;形式:履带自走式:是 ; | 工作状态外形尺寸（长×宽×高）：3900mm×2550mm×2770mm；作业耕幅：2300mm；变速箱档位数（前进/后退）：3/3；作业档位：2；整机质量：2550kg；功率：73.5kW；最小离地间隙：320mm；旋耕装置联接方式：三点悬挂；工作部位传动方式：侧边齿轮；刀辊总安装刀数：98片；轨距：1200mm；履带节距：90mm；履带节数：53节；履带宽：400mm | 购机补贴（通用类） | 73.5 | 否 |  | T202033330277 | 2025-12-28
耕整地机械 | 耕地机械 | 旋耕机 | 2m及以上履带自走式旋耕机 | 自走履带旋耕机 | 星光农机股份有限公司 | 1GZL-210A | 14300 | 14300 | 0 | 耕幅:2.1米;形式:履带自走式:是 ; | 工作状态外形尺寸（长×宽×高）：3900mm×2350mm×2770mm；作业耕幅：2100mm；变速箱档位数（前进/后退）：3/3；作业档位：2；整机质量：2350kg；功率：73.5kW；最小离地间隙：320mm；旋耕装置联接方式：三点悬挂；工作部位传动方式：侧边齿轮；刀辊总安装刀数：78片；轨距：1200mm；履带节距：90mm；履带节数：53节；履带宽：400mm | 购机补贴（通用类） | 73.5 | 否 |  | T202033330277 | 2025-12-28
耕整地机械 | 耕地机械 | 旋耕机 | 2m及以上履带自走式旋耕机 | 自走履带旋耕机 | 星光农机股份有限公司 | 1GZL-230B | 14300 | 14300 | 0 | 耕幅:2.3米;形式:履带自走式:是 ; | 工作状态外形尺寸（长×宽×高）：4000mm×2550mm×2770mm；作业耕幅：2300mm；变速箱档位数（前进/后退）：3/3；作业档位：2；整机质量：2550kg；功率：73.5kW；最小离地间隙：320mm；旋耕装置联接方式：三点悬挂；工作部位传动方式：侧边齿轮；刀辊总安装刀数：98片；轨距：1200mm；履带节距：90mm；履带节数：53节；履带宽：400mm | 购机补贴（通用类） | 73.5 | 否 |  | T202033330278 | 2025-12-28
耕整地机械 | 耕地机械 | 旋耕机 | 2m及以上履带自走式旋耕机 | 自走履带旋耕机 | 星光农机股份有限公司 | 1GZL-210B | 14300 | 14300 | 0 | 耕幅:2.1米;形式:履带自走式:是 ; | 工作状态外形尺寸（长×宽×高）：4000mm×2350mm×2770mm；作业耕幅：2100mm；变速箱档位数（前进/后退）：3/3；作业档位：2；整机质量：2350kg；功率：73.5kW；最小离地间隙：320mm；旋耕装置联接方式：三点悬挂；工作部位传动方式：侧边齿轮；刀辊总安装刀数：78片；轨距：1200mm；履带节距：90mm；履带节数：53节；履带宽：400mm | 购机补贴（通用类） | 73.5 | 否 |  | T202033330278 | 2025-12-28
耕整地机械 | 耕地机械 | 旋耕机 | 2m及以上履带自走式旋耕机 | 自走履带式旋耕机 | 星光农机股份有限公司 | 1GZL-200 | 14300 | 14300 | 0 | 耕幅:2000mm;形式:履带自走式:是; | 外形尺寸（长×宽×高）：3605mm×2175mm×2715mm；结构型式：自走履带式，最小离地间隙：300mm；变速箱类型：三挡齿轮变速箱+液压无级变速器；制动器型式：湿式摩擦片式；履带规格（节距×节数×宽）：90mm×49节×350mm；轨距：1150mm；旋耕机机构型式：框架式；耕幅：2000mm；悬挂装置型式：三点式后悬挂；限深装置型式：滑撬式；传动方式（侧边，中间）：侧边传动；总安装刀数：60片。 | 购机补贴（通用类） | 0 | 是 | 按照要求，对参数不达标的履带自走式旋耕机进行封闭 | 鄂2019008 | 2023-12-31
耕整地机械 | 耕地机械 | 旋耕机 | 2m及以上履带自走式旋耕机 | 自走履带旋耕机 | 星光农机股份有限公司 | 1GZL-230 | 14300 | 14300 | 0 | 耕幅:2300mm;形式:履带自走式:是 ; | 工作状态外形尺寸（长×宽×高）：4200mm×2500mm×2500mm；结构型式：自走履带式；作业耕幅：2300mm；整机质量：3100kg；功率：73.5kW；最小离地间隙：520mm；旋耕装置联接方式：三点悬挂式；工作部位传动方式：侧边齿轮转动；刀辊总安装刀数：70片；轨距：1200mm；履带节距：90mm；履带节数：56节；履带宽：450mm | 购机补贴（通用类） | 0 | 否 |  | T201933330090 | 2024-12-25
耕整地机械 | 耕地机械 | 旋耕机 | 2m及以上履带自走式旋耕机 | 履带自走式旋耕机 | 中联农业机械股份有限公司(原:中联重机股份有限公司) | 1GLZ-230B | 14300 | 14300 | 0 | 耕幅:2300mm;形式:履带自走式:是; | 结构形式：履带自走式；工作幅宽（mm）：2300； | 购机补贴（通用类） | 0 | 否 |  | 2017TJ474 | 2021-12-31
耕整地机械 | 耕地机械 | 旋耕机 | 2m及以上履带自走式旋耕机 | 履带自走式旋耕机 | 中联农业机械股份有限公司(原:中联重机股份有限公司) | 1GLZ-200E | 14300 | 14300 | 0 | 耕幅:2000mm;形式:履带自走式:是; | 结构形式：履带自走式；工作幅宽（mm）：2000； | 购机补贴（通用类） | 0 | 否 |  | 2017TJ471 | 2021-12-31
耕整地机械 | 耕地机械 | 旋耕机 | 2m及以上履带自走式旋耕机 | 履带自走式旋耕机 | 中联农业机械股份有限公司(原:中联重机股份有限公司) | 1GLZ-260 | 14300 | 14300 | 0 | 耕幅:2600mm;形式:履带自走式:是; | 结构形式：履带自走式；工作幅宽（mm）：2600； | 购机补贴（通用类） | 0 | 否 |  | 2017TJ473 | 2021-12-31
耕整地机械 | 耕地机械 | 旋耕机 | 2m及以上履带自走式旋耕机 | 履带自走式旋耕机 | 中联农业机械股份有限公司(原:中联重机股份有限公司) | 1GLZ-230C | 14300 | 14300 | 0 | 耕幅:2300mm;形式:履带自走式:是; | 结构形式：履带自走式；工作幅宽（mm）：2300； | 购机补贴（通用类） | 0 | 否 |  | 2017TJ475 | 2021-12-31
耕整地机械 | 耕地机械 | 旋耕机 | 2m及以上履带自走式旋耕机 | 履带自走式旋耕机 | 中联农业机械股份有限公司(原:中联重机股份有限公司) | 1GLZ-200A | 14300 | 14300 | 0 | 耕幅:2000mm;形式:履带自走式:是; | 结构形式：履带自走式；旋耕部分幅宽（mm）：2000； | 购机补贴（通用类） | 0 | 是 | 按照要求，对参数不达标的履带自走式旋耕机进行封闭 | 2017TJ359 | 2021-12-31
耕整地机械 | 耕地机械 | 旋耕机 | 2m及以上履带自走式旋耕机 | 履带自走式旋耕机 | 中联农业机械股份有限公司(原:中联重机股份有限公司) | 1GLZ-200B | 14300 | 14300 | 0 | 耕幅:2000mm;形式:履带自走式:是; | 结构形式：履带自走式；旋耕部分幅宽（mm）：2000； | 购机补贴（通用类） | 0 | 是 | 按照要求，对参数不达标的履带自走式旋耕机进行封闭 | 2017TJ360 | 2021-12-31
耕整地机械 | 耕地机械 | 旋耕机 | 2m及以上履带自走式旋耕机 | 履带自走式旋耕机 | 中联农业机械股份有限公司(原:中联重机股份有限公司) | 1GLZ-230A | 14300 | 14300 | 0 | 耕幅:2300mm;形式:履带自走式:是; | 结构形式：履带自走式；旋耕部分幅宽（mm）：2300； | 购机补贴（通用类） | 0 | 否 |  | 2017TJ361 | 2021-12-31
耕整地机械 | 耕地机械 | 旋耕机 | 2m及以上履带自走式旋耕机 | 旋耕机 | 廊坊安耕机械制造有限公司 | 1GZL-203Y型履带自走式旋耕机 | 14300 | 14300 | 0 | 耕幅:2.03米;形式:履带自走式:是 ; | 外形尺寸(长×宽×高):2450×2070×880mm;工作宽幅(耕幅):203cm;发动机名称：柴油机;发动机功率转速:22.1/2200kW/r/min;结构型式:自走式(履带) ;旋耕部件传动方式：直联式；制动方式：液压，最小离地间隙：100mm；刀辊（刀轴）型式：单轴横式；刀辊（刀轴）型式：单轴横式；刀辊（刀轴）设计转速：r/min：350；刀辊（刀轴）：最大回转半径：165mm；刀辊（刀轴）总安装刀数：48把；旋耕刀型号：ⅢT-165;旋耕刀材质：锰钢；变速箱类型：齿轮；变速箱档位：机械变速，3前进，1倒退；镇压型式：拖板；轨距：755mm；履带节数：36节，履带节距：72mm；履带宽：180mm。 | 购机补贴（通用类） | 22.1 | 是 | 存在较重违规行为;处理措施为:取消产品补贴资格;处理文件:安徽省农业农村厅关于对农机购置补贴违规投档企业进行处理的通知;文件文号:无 | 19321P50001R0S | 2026-01-04
耕整地机械 | 耕地机械 | 旋耕机 | 2m及以上履带自走式旋耕机 | 履带自走式旋耕机 | 江苏沃得农业机械股份有限公司(原:江苏沃得农业机械有限公司) | 1GZL-230 | 14300 | 14300 | 0 | 耕幅:2.3米;形式:履带自走式:是 ; | 结构型式：履带自走式；工作幅宽（cm）：230；配套发动机型号：常柴4L88-85G31G（国Ⅲ排放标准）；发动机标定功率(kW)：62；标定转速(r/min)：2600；外形尺寸（长×宽×高）（mm）：4100×2960×2740；结构质量（kg）：2580；变速箱档位数（前进/后退）：前进3/后退3；刀辊总安装刀数（片）：88；刀辊旋耕刀型号：IT225；履带节距（mm）：90；履带节数（节）：51；履带宽（mm）：400；轨距（mm）：1150。 | 购机补贴（通用类） | 62 | 否 |  | T202032320311 | 2025-11-01
耕整地机械 | 耕地机械 | 旋耕机 | 2m及以上履带自走式旋耕机 | 履带自走式旋耕机 | 江苏沃得农业机械股份有限公司(原:江苏沃得农业机械有限公司) | 1GZL-220A | 14300 | 14300 | 0 | 耕幅:2.2米;形式:履带自走式:是 ; | 结构型式：履带自走式；工作幅宽（cm）：220；配套发动机型号：常柴4L88-85G31G（国Ⅲ排放标准）；发动机标定功率(kW)：62；标定转速(r/min)：2600；外形尺寸（长×宽×高）（mm）：4100×2450×2740；结构质量（kg）：2740；变速箱档位数（前进/后退）：前进3/后退3；刀辊总安装刀数（片）：106；刀辊旋耕刀型号：IT195；履带节距（mm）：90；履带节数（节）：51；履带宽（mm）：400；轨距（mm）：1150。 | 购机补贴（通用类） | 62 | 否 |  | T202032320313 | 2025-11-01
耕整地机械 | 耕地机械 | 旋耕机 | 2m及以上履带自走式旋耕机 | 履带自走式旋耕机 | 江苏沃得农业机械股份有限公司(原:江苏沃得农业机械有限公司) | 1GZL-220B | 14300 | 14300 | 0 | 耕幅:2.2米;形式:履带自走式:是 ; | 结构型式：履带自走式；工作幅宽（cm）：220；配套发动机型号：常柴4G33TC-98G31G（国Ⅲ排放标准）；发动机标定功率(kW)：72；标定转速(r/min)：2600；外形尺寸（长×宽×高）（mm）：4100×2450×2740；结构质量（kg）：2750；变速箱档位数（前进/后退）：前进3/后退3；刀辊总安装刀数（片）：106；刀辊旋耕刀型号：IT195；履带节距（mm）：90；履带节数（节）：51；履带宽（mm）：400；轨距（mm）：1150。 | 购机补贴（通用类） | 72 | 否 |  | T202032320312 | 2025-11-01
耕整地机械 | 耕地机械 | 旋耕机 | 2m及以上履带自走式旋耕机 | 自走履带式旋耕机 | 江西南特丰收农业装备有限公司 | 1GZL-230 | 14300 | 14300 | 0 | 耕幅:2.3米;形式:履带自走式:是 ; | 结构型式：自走履带式；工作幅宽：2300mm；传动方式：中间传动 | 购机补贴（通用类） | 55 | 否 |  | GZNJ/TJ 2018-091 | 2022-12-31
耕整地机械 | 耕地机械 | 旋耕机 | 2m及以上履带自走式旋耕机 | 自走履带旋耕机 | 泰安泰山国泰拖拉机制造有限公司 | 1GZL230 | 14300 | 14300 | 0 | 耕幅:2.3米;形式:履带自走式:是 ; | 工作状态外形尺寸（长×宽×高）：3500×2450×2700（mm），配套动力生产企业：扬动股份有限公司，配套动力牌号型号：YD4EZ100C4,配套动力结构型式：直列、水冷、四冲程，配套动力气缸数量：4，配套动力标定功率（KW):73.5，配套动力标定转速（r/min）：2600，作业幅宽（cm):230,变速箱档位数(前进/后退）3/3（无级变速），整机质量（kg）：2550,作业小时率（hm²/m)：0.4-0.7，单位作业量燃油消耗量(kg/hm²)：≤32，作业档位：2，最小离地间隙（mm):310，旋耕装置联接方式：三点悬挂式，工作部件传动方式：侧边齿轮传动，发动机与离合器连接方式：皮带联接，制动器型式:摩擦片式，刀辊总安装刀数（片）：106，刀辊旋耕刀型号:IT195,轨距(mm):1200,履带节距（mm）：90，履带节数（节）：51，履带宽(mm)400 | 购机补贴（通用类） | 73.5 | 否 |  | T202143430038 | 2026-04-05
耕整地机械 | 耕地机械 | 旋耕机 | 2m及以上履带自走式旋耕机 | 自走履带旋耕机 | 德阳市金兴农机制造有限责任公司 | 1GZL-230 | 14300 | 14300 | 0 | 耕幅:2.3米;形式:履带自走式:是 ; | 型式：履带自走式；耕幅：2.3m | 购机补贴（通用类） | 73.5 | 否 |  | T202151510031 | 2026-05-09
耕整地机械 | 耕地机械 | 旋耕机 | 2m及以上履带自走式旋耕机 | 自走履带式旋耕机 | 湖南龙舟农机股份有限公司 | 1GZL-205A | 14300 | 14300 | 0 | 耕幅:2050mm;形式:履带自走式:是; | 形式：履带自走式；耕幅：2050mm；整机质量：2080kg；额定净功率55kW；履带规格：节距90mmX51节X宽400mm | 购机补贴（通用类） | 0 | 否 |  | 湘20180305016 | 2022-12-31
耕整地机械 | 耕地机械 | 旋耕机 | 2m及以上履带自走式旋耕机 | 自走履带式旋耕机 | 湖南龙舟农机股份有限公司 | 1GZL-205 | 14300 | 14300 | 0 | 耕幅:2050mm;形式:履带自走式:是; | 形式：履带自走式；耕幅：2050mm;整机质量：2100kg；;额定净功率52kW；履带规格：节距90mmX48节X宽400mm | 购机补贴（通用类） | 0 | 否 |  | 湘20181116080 | 2022-12-31
耕整地机械 | 耕地机械 | 旋耕机 | 2m及以上履带自走式旋耕机 | 自走履带式旋耕机 | 湖南龙舟农机股份有限公司 | 1GZL-230B | 14300 | 14300 | 0 | 耕幅:2300mm;形式:履带自走式:是 ; | 结构型式：自走履带式；耕幅：2300mm；配套动力：YN4E106-30CR4直列/水冷/增压/电控高压共轨；标定功率：74kW；标定转速：2400r/min；工作状态外形尺寸：长3630宽2520高2640mm；结构质量：2400kg；变速箱档位数：前进3后退3；工作部件传动方式：侧边链轮；总安装刀数：68把；刀片型号：IT245；最小离地间隙：380mm；旋耕装置联接方式：连杆机构；履带规格：节距90mmX51节X宽400mm；轨距：1100mm | 购机补贴（通用类） | 0 | 否 |  | T201943430024 | 2024-07-04
耕整地机械 | 耕地机械 | 旋耕机 | 2m及以上履带自走式旋耕机 | 自走履带式旋耕机 | 湖南龙舟农机股份有限公司 | 1GZL-230 | 14300 | 14300 | 0 | 耕幅:2300mm;形式:履带自走式:是 ; | 1GZL-230结构型式：自走履带式；耕幅：2300mm；配套动力：YN4D086-30CR4、YN4D086-30CR、YN4C086-30CR4直列/水冷/增压/电控高压共轨；标定功率：60kW；标定转速：2400r/min；工作状态外形尺寸：长3560宽2520高2560mm；结构质量：2400kg；变速箱档位数：前进3后退3；工作部件传动方式：侧边链轮；总安装刀数：68片；刀片型号：IT245；最小离地间隙：280mm；旋耕装置联接方式：连杆机构；履带规格：节距90mmX48节X宽400mm；轨距：1100mm | 购机补贴（通用类） | 0 | 否 |  | T201943430023 | 2024-07-04
耕整地机械 | 耕地机械 | 旋耕机 | 2m及以上履带自走式旋耕机 | 自走履带式旋耕机 | 湖南龙舟农机股份有限公司 | 1GZL-205B | 14300 | 14300 | 0 | 耕幅:2050mm;形式:履带自走式:是 ; | 结构型式：自走履带式；耕幅：2050mm；配套动力：YN4D093-30CR4直列/水冷/增压/电控高压共轨；标定功率：65kW；标定转速：2400r/min；工作状态外形尺寸：长3600宽2270高2650mm；结构质量：2210kg；变速箱档位数：前进3后退3；工作部件传动方式：侧边链轮；总安装刀数：60片；刀片型号：IT245；最小离地间隙：400mm；旋耕装置联接方式：连杆机构；履带规格：节距90mmX51节X宽400mm；轨距：1100mm | 购机补贴（通用类） | 0 | 否 |  | T201943430023 | 2024-07-04
耕整地机械 | 耕地机械 | 旋耕机 | 2m及以上履带自走式旋耕机 | 旋耕机 | 济宁盛捷环保科技有限公司 | 1GZL-203Y型履带自走式旋耕机 | 14300 | 14300 | 0 | 耕幅:2.03米;形式:履带自走式:是 ; | 外形尺寸(长×宽×高):2450×2070×880mm;工作宽幅(耕幅):203cm;发动机名称：柴油机;发动机功率转速:22.1/2200kW/r/min;结构型式:自走式(履带) ;旋耕部件传动方式：直联式；制动方式：液压，最小离地间隙：100mm；刀辊（刀轴）型式：单轴横式；刀辊（刀轴）型式：单轴横式；刀辊（刀轴）设计转速：r/min：350；刀辊（刀轴）：最大回转半径：185mm；刀辊（刀轴）总安装刀数：48把；旋耕刀型号：ⅢT-165;旋耕刀材质：锰钢；变速箱类型：齿轮；变速箱档位：机械变速，3前进，1倒退；镇压型式：拖板；轨距：755mm；履带节数：36节，履带节距：72mm；履带宽：180mm。 | 购机补贴（通用类） | 22.1 | 是 | 按照要求，对参数不达标的履带自走式旋耕机进行封闭 | 19321P50003R0S | 2026-04-01
耕整地机械 | 耕地机械 | 旋耕机 | 2m及以上履带自走式旋耕机 | 履带自走式旋耕机 | 江苏沃得高新农业装备有限公司(原:江苏沃得植保机械有限公司、原:沃得重工(中国)有限公司) | 1GL65-2000F | 14300 | 14300 | 0 | 耕幅:2000mm;形式:履带自走式:是; | 结构型式：履带自走式；工作幅宽：2000mm；外形尺寸（长×宽×高）（mm）：4210×2300×2740；结构质量（kg）：2500；变速箱档位数（挡）：机械3档变速+液压无级变速；传动方式（侧边、中间）：中间齿轮传动；旋耕刀型号：IT195/IT245；总安装刀数（把）：96；发动机标定功率(kW)：62；标定转速(r/min)：2600；履带规格（节距×节数×宽）：90mm×51节×450mm（标配）/400mm（选配）/500mm（选配）；履带轨距（mm）：1150。 | 购机补贴（通用类） | 0 | 否 |  | 苏农机（2019）第（0110）号 | 2023-12-31
耕整地机械 | 耕地机械 | 旋耕机 | 2m及以上履带自走式旋耕机 | 履带自走式旋耕机 | 江苏沃得高新农业装备有限公司(原:江苏沃得植保机械有限公司、原:沃得重工(中国)有限公司) | 1GL65-2000G | 14300 | 14300 | 0 | 耕幅:2000mm;形式:履带自走式:是; | 结构型式：履带自走式；作业幅宽：2000mm；外形尺寸（长×宽×高）（mm）：4300×2440×2670；结构质量（kg）：2300；工变速箱档位数（挡）：机械3档变速+液压无级变速；传动方式（侧边、中间）：中间齿轮传动；旋耕刀型号：IT195/IT245；总安装刀数（把）：92；发动机标定功率(kW)：62；标定转速(r/min)：2600；履带规格（节距×节数×宽）：90mm×51节×450mm（标配）/400mm（选配）/500mm（选配）；履带轨距（mm）：1150。 | 购机补贴（通用类） | 0 | 否 |  | 苏农机（2019）第（0108）号 | 2023-12-31
耕整地机械 | 耕地机械 | 旋耕机 | 2m及以上履带自走式旋耕机 | 履带自走式旋耕机 | 江苏沃得高新农业装备有限公司(原:江苏沃得植保机械有限公司、原:沃得重工(中国)有限公司) | 1GL72-2300C | 14300 | 14300 | 0 | 耕幅:2300mm;形式:履带自走式:是; | 结构型式：履带自走式；工作幅宽：2300mm；外形尺寸（长×宽×高）（mm）：4210×2565×2670；结构质量（kg）：2560；变速箱档位数（挡）：机械3档变速+液压无级变速；传动方式（侧边、中间）：中间齿轮传动；旋耕刀型号：IT195/IT245；总安装刀数（把）：112；发动机标定功率(kW)：72/74.5；标定转速(r/min)：2600；履带规格（节距×节数×宽）：90mm×51节×450mm（标配）/400mm（选配）/500mm（选配）；履带轨距（mm）：1150。 | 购机补贴（通用类） | 0 | 否 |  | 苏农机（2019）第（0109）号 | 2023-12-31
耕整地机械 | 耕地机械 | 旋耕机 | 2m及以上履带自走式旋耕机 | 旋耕机 | 曲阜市果丰机械有限公司 | 1GZL-203Y型履带自走式旋耕机 | 14300 | 14300 | 0 | 耕幅:2.03米;形式:履带自走式:是 ; | 外形尺寸(长×宽×高):2450×2040×840mm;工作宽幅(耕幅):203cm;发动机名称：柴油机;发动机功率转速:22.1/2200kW/r/min;结构型式:自走式(履带) ;旋耕部件传动方式：直联式；制动方式：液压，最小离地间隙：100mm；刀辊（刀轴）型式：单轴横式；刀辊（刀轴）型式：单轴横式；刀辊（刀轴）设计转速：r/min：350；刀辊（刀轴）：最大回转半径：165mm；刀辊（刀轴）总安装刀数：48把；旋耕刀型号：ⅢT-165;旋耕刀材质：锰钢；变速箱类型：齿轮；变速箱档位：机械变速，3前进，1倒退；镇压型式：拖板；轨距：755mm；履带节数：36节，履带节距：72mm；履带宽：180mm。 | 购机补贴（通用类） | 22.1 | 是 | 存在较重违规行为;处理措施为:取消产品补贴资格;处理文件:安徽省农业农村厅关于对农机购置补贴违规投档企业进行处理的通知;文件文号:无 | 19321P50002R0S | 2026-01-24
耕整地机械 | 耕地机械 | 旋耕机 | 2m及以上履带自走式旋耕机 | 自走式履带式旋耕机 | 台州世耀农机科技有限公司 | 1GZL-220 | 14300 | 14300 | 0 | 耕幅:2.2米;形式:履带自走式:是 ; | 结构型式：履带自走式；工作状态外形尺寸（长×宽×高）：4140×2400×2500mm；配套动力生产企业：浙江新柴股份有限公司（常柴股份有限公司）；配套动力标定功率：81kW；作业幅宽：2200mm；刀辊总安装刀数：58把；刀辊旋耕刀型号： ⅠT195 ；履带宽：400mm。 | 购机补贴（通用类） | 81 | 否 |  | T202033330276 | 2025-12-28
耕整地机械 | 耕地机械 | 旋耕机 | 2m及以上履带自走式旋耕机 | 自走式履带式旋耕机 | 台州世耀农机科技有限公司 | 1GZL-220A | 14300 | 14300 | 0 | 耕幅:2.2米;形式:履带自走式:是 ; | 结构型式：履带自走式；工作状态外形尺寸（长×宽×高）： 3700×2380×2600 mm；配套动力生产企业：浙江新柴股份有限公司（常柴股份有限公司）；配套动力标定功率：81kW；作业幅宽：2200mm；刀辊总安装刀数：58把；刀辊旋耕刀型号： ⅠT195 ；履带宽：400mm。 | 购机补贴（通用类） | 81 | 否 |  | T202033330276 | 2025-12-28
耕整地机械 | 耕地机械 | 旋耕机 | 2m及以上履带自走式旋耕机 | 履带自走式旋耕机 | 湖南润田农机装备科技股份有限公司 | 1GZL-230 | 14300 | 14300 | 0 | 耕幅:2.3米;形式:履带自走式:是 ; | 工作状态外形尺寸（长X宽X高）：3500X2400X2600;作业幅宽：230cm;整机质量：2000kg;旋耕装置联接方式：三点悬挂;工作部件传动方式：中间齿轮传动; | 购机补贴（通用类） | 75 | 否 |  | T202143430039 | 2026-04-05
耕整地机械 | 耕地机械 | 旋耕机 | 2m及以上履带自走式旋耕机 | 自走履带式旋耕机 | 浙江柳林科技有限公司 | 1GZL-240B1 | 14300 | 14300 | 0 | 耕幅:2.4米;形式:履带自走式:是 ; | 形式：履带自走式；耕幅：2400mm | 购机补贴（通用类） | 89 | 否 |  | T202169690021 | 2026-05-18
耕整地机械 | 耕地机械 | 旋耕机 | 2m及以上履带自走式旋耕机 | 自走履带式旋耕机 | 浙江柳林科技有限公司 | 1GZL-240A1 | 14300 | 14300 | 0 | 耕幅:2.4米;形式:履带自走式:是 ; | 形式：履带自走式；耕幅：2400mm | 购机补贴（通用类） | 74 | 否 |  | T202169690022 | 2026-05-18
耕整地机械 | 耕地机械 | 旋耕机 | 2m及以上履带自走式旋耕机 | 自走履带式旋耕机 | 安徽得田农业机械装备有限公司 | 1GZL-230A | 14300 | 14300 | 0 | 耕幅:≥2米;形式:履带自走式:是 ; | 规格型号：1GZL-230A型自走履带式旋耕机。工作状态外形尺寸（长*宽*高）：3800mm*2480mm*2750mm。配置动力生产企业：安徽全柴动力股份有限公司。配置动力牌号型号：4C6-100C32。配置动力结构型式：立式直列水冷四冲程。配置动力气缸数量：4。配置动力标定功率：74kW。配套动力标定转速：2600r/min。作业幅宽：230cm。变速箱档位数（前进/后退）：前进3挡/后退三挡。整机质量：2530kg。作业小时生产率：0.4~0.5hm2。单位作业量燃油消耗量：≤15kg/hm2。作业挡位：3挡。最小离地间隙：350mm。旋耕装置联接方式：三点悬挂式。工作部件传动方式：侧边齿轮传动。发动机与离合器联接方式：皮带连接。制动器型式：摩擦片式。刀辊总安装刀数：98片。到辊旋耕机刀型号：IT175。轨距：1250mm。履带刀距：90mm。履带节数：53节。履带宽：450mm。 | 购机补贴（通用类） | 0 | 否 |  | T202134340030 | 2026-03-30
耕整地机械 | 耕地机械 | 旋耕机 | 2m及以上履带自走式旋耕机 | 自走履带式旋耕机 | 安徽得田农业机械装备有限公司 | 1GZL-230B | 14300 | 14300 | 0 | 耕幅:2.3米;形式:履带自走式:是 ; | 1GZL-230B型自走履带式旋耕机。工作状态外形尺寸（长*宽*高）：3800mm*2480mm*2750mm。配置动力生产企业：安徽全柴动力股份有限公司。配置动力牌号型号：4C6-120C31。配置动力结构型式：立式直列水冷四冲程。配置动力气缸数量：4。配置动力标定功率：89kW。配套动力标定转速：2400r/min。作业幅宽：230cm。变速箱档位数（前进/后退）：前进3挡/后退三挡。整机质量：2270kg。作业小时生产率：0.4~0.5hm2。单位作业量燃油消耗量：≤15kg/hm2。作业挡位：3挡。最小离地间隙：370mm。旋耕装置联接方式：三点悬挂式。工作部件传动方式：侧边齿轮传动。发动机与离合器联接方式：皮带连接。制动器型式：摩擦片式。刀辊总安装刀数：98片。到辊旋耕机刀型号：IT195。轨距：1200mm。履带刀距：90mm。履带节数：53节。履带宽：450mm。 | 购机补贴（通用类） | 89 | 否 |  | T202134340175 | 2026-08-09
耕整地机械 | 耕地机械 | 旋耕机 | 2m及以上履带自走式旋耕机 | 自走履带式旋耕机 | 安徽得田农业机械装备有限公司 | 1GZL-230C | 14300 | 14300 | 0 | 耕幅:2.3米;形式:履带自走式:是 ; | 1GZL-230C型自走履带式旋耕机。工作状态外形尺寸（长*宽*高）：3800mm*2480mm*2750mm。配置动力生产企业：安徽全柴动力股份有限公司。配置动力牌号型号：4C6-100C32。配置动力结构型式：立式直列水冷四冲程。配置动力气缸数量：4。配置动力标定功率：74kW。配套动力标定转速：2600r/min。作业幅宽：230cm。变速箱档位数（前进/后退）：前进3挡/后退三挡。整机质量：2230kg。作业小时生产率：0.4~0.5hm2。单位作业量燃油消耗量：≤15kg/hm2。作业挡位：3挡。最小离地间隙：370mm。旋耕装置联接方式：三点悬挂式。工作部件传动方式：侧边齿轮传动。发动机与离合器联接方式：皮带连接。制动器型式：摩擦片式。刀辊总安装刀数：98片。到辊旋耕机刀型号：IT195。轨距：1200mm。履带刀距：90mm。履带节数：53节。履带宽：450mm。 | 购机补贴（通用类） | 74 | 否 |  | T202134340174 | 2026-08-09
耕整地机械 | 耕地机械 | 深松机 | 2-3铲凿铲式深松机 | 深松机 | 山东奥龙农业机械制造有限公司 | 1SQ-177 | 800 | 800 | 0 | 深松部件个数:3个;铲间距:590mm;深松铲结构型式:凿铲式:是 ; | 结构型式：悬挂式；振动方式：非振动；配套动力范围：66.2～88.2kW；工作状态外形尺寸：1700×1800×1350mm；作业速度：3～5km/h；作业小时生产率：0.5～0.9hm2/h；工作幅宽：177cm；铲间距：59cm；深松铲结构型式：前凿形铲+后偏柱式；深松铲排列方式：前1后2；深松铲数量：3个；深松深度：≥30cm。 | 购机补贴（通用类） | 0 | 否 |  | 鲁T2018082 | 2022-12-31
耕整地机械 | 耕地机械 | 深松机 | 2-3铲凿铲式深松机 | 深松机 | 山西河东雄风农机有限公司 | 1S-150A | 800 | 800 | 0 | 深松部件个数:3个;铲间距:500mm;深松铲结构型式:凿铲式:是 ; | 结构型式：悬挂式；振动方式：非振动式；配套动力范围kw:36.8-51.5；工作状态外形尺寸(长×宽×高)mm：1100×1780×1210；作业速度km/h：1.3-2.2；作业小时生产率hm2/h：0.2-0.33；工作幅宽：150；产间距cm:50；深松铲结构型式：凿型；深松铲排列方式：单排等距；深松铲数量：3；深松耕深cm:25-30 | 购机补贴（通用类） | 0 | 否 |  | 晋201835 | 2022-12-31
耕整地机械 | 耕地机械 | 深松机 | 2-3铲凿铲式深松机 | 深松机 | 雷肯农业机械(青岛)有限公司 | 1S-225C | 800 | 800 | 0 | 深松部件个数:3个;铲间距:900mm;深松铲结构型式:凿铲式:是 ; | 结构型式：悬挂式 外形尺寸(长×宽×高)：2250×2800×1600mm；配套动力：114kW 深松铲结构型式：凿型铲 数量：3；深松铲排列方式：单排铲；工作幅宽：225cm；铲间距：90cm；深松深度：55cm；整地深度≥35cm；作业速度：=5-8km/h 作业小时生产率：1.2-2 h㎡/h | 购机补贴（通用类） | 0 | 否 |  | T20200606307 | 2026-03-04
耕整地机械 | 耕地机械 | 深松机 | 4-5铲凿铲式深松机 | 深松机 | 雷肯农业机械(青岛)有限公司 | 1S-300D | 1700 | 1700 | 0 | 深松部件个数:4个;铲间距:750mm;深松铲结构型式:凿铲式:是 ; | 结构型式：悬挂式 外形尺寸(长×宽×高)：750×2830×1400mm；工作幅宽：300cm；铲间距：75cm；深松铲结构型式：双翼铲；深松铲排列方式：单排铲；深松铲数量：4个；深松深度：≥40cm 作业速度：7-10km/h 作业小时生产率：2 h㎡/h | 购机补贴（通用类） | 0 | 否 |  | T20200606306 | 2026-05-11
耕整地机械 | 耕地机械 | 深松机 | 4-5铲凿铲式深松机 | 深松机 | 连云港市兴安机械制造有限公司 | 1S-180 | 1700 | 1700 | 0 | 深松部件个数:5个;铲间距:360mm;深松铲结构型式:凿铲式:是 ; | 配置参数:深松铲数量:5个.工作幅宽:180cm.结构型式:悬挂式.振动方式:非振动式.配套动力范围:66.2-88.2(kW).外形尺寸(长×宽×高):3700×1900×1350(mm).深松铲结构型式:单柱、凿形铲带翼.铲间距:36cm.深松深度:≥25cm.生产率:0.2-0.5(hm2/h). | 购机补贴（通用类） | 66.2 | 否 |  | T202032320444 | 2025-12-30
耕整地机械 | 耕地机械 | 深松机 | 4-5铲凿铲式深松机 | 深松机 | 马斯奇奥(青岛)农机制造有限公司 | 1S-250 | 1000 | 1000 | 0 | 深松部件个数:5个;铲间距:≥500mmmm;深松铲结构型式:凿铲式:是 ; | 外形尺寸（长×宽×高）：3000×2500×1500mm；振动方式：非振动；配套动力：132～191kW；机具挂结型式：三点悬挂；作业幅宽： 2500mm；深松铲结构形式：双翼式；深松铲数量：5个；深松铲单铲宽度：320mm；深松铲铲间距：≥500mm；深松铲排列方式：前二后三；深松深度： 300~450mm；碎土辊数量：2个；碎土辊长度：2400mm；碎土辊直径：220mm。 | 购机补贴（通用类） | 0 | 否 |  | 新2017112 | 2021-12-31
耕整地机械 | 耕地机械 | 深松机 | 4-5铲凿铲式深松机 | 深松机 | 河北沃田机械制造有限公司 | 1S-140 | 1700 | 1700 | 0 | 深松部件个数:4个;铲间距:350mm;深松铲结构型式:凿铲式:是 ; | 外形尺寸（长X宽X高）3100x1440x1410mm；结构质量：345kg；深松铲结构形式：凿式；配套动力：73.5~88.2kw；工作铲数4个；工作幅宽：140cm；铲间距：35cm。 | 购机补贴（通用类） | 0 | 否 |  | T202013130359 | 2025-12-29
耕整地机械 | 耕地机械 | 深松机 | 4-5铲凿铲式深松机 | 深松机 | 山西河东雄风农机有限公司 | 1S-250A | 1700 | 1700 | 0 | 深松部件个数:5个;铲间距:500mm;深松铲结构型式:凿铲式:是 ; | 结构型式：悬挂式；振动方式：非振动式；配套动力范围kw:66.2以上；工作状态外形尺寸(长×宽×高)mm：1340×2240×1300；作业速度km/h：1.5-2.3；作业小时生产率hm2/h：0.27-0.4；工作幅宽cm：250；产间距cm:50；深松铲结构型式：凿型；深松铲排列方式：前排2后排3等距排列；深松铲数量：5；深松耕深cm:30-35 | 购机补贴（通用类） | 0 | 否 |  | 晋201837 | 2022-12-31
耕整地机械 | 耕地机械 | 深松机 | 4-5铲凿铲式深松机 | 深松机 | 山西河东雄风农机有限公司 | 1S-200A | 1700 | 1700 | 0 | 深松部件个数:4个;铲间距:500mm;深松铲结构型式:凿铲式:是 ; | 结构型式：悬挂式；振动方式：非振动式；配套动力范围kw:55.1-66.2；工作状态外形尺寸(长×宽×高)mm：1360×2120×1265；作业速度km/h：1.5-2.3；作业小时生产率hm2/h：0.3-0.46；工作幅宽cm：200；产间距cm:50；深松铲结构型式：凿型；深松铲排列方式：单排等距；深松铲数量：4；深松耕深cm:30-35 | 购机补贴（通用类） | 0 | 否 |  | 晋201836 | 2022-12-31
耕整地机械 | 耕地机械 | 深松机 | 4-5铲凿铲式深松机 | 深松机 | 山东奥龙农业机械制造有限公司 | 1SQ-295 | 1700 | 1700 | 0 | 深松部件个数:5个;铲间距:590mm;深松铲结构型式:凿铲式:是 ; | 结构型式：悬挂式；振动方式：非振动；配套动力范围：80.9～103kW；工作状态外形尺寸：1770×2840×1360mm；作业速度：3～5km/h；作业小时生产率：0.8～1.4hm2/h；工作幅宽：295cm；铲间距：59cm；深松铲结构型式：前凿形铲+中偏柱式+后偏柱式；深松铲排列方式：前1中2后2；深松铲数量：5个；深松深度：≥30cm。 | 购机补贴（通用类） | 0 | 否 |  | 鲁T2018086 | 2022-12-31
耕整地机械 | 耕地机械 | 深松机 | 4-5铲凿铲式深松机 | 深松机 | 河南奕仁农业机械有限公司 | 1S-206 | 1700 | 1700 | 0 | 深松部件个数:4个;铲间距:500-550mm;深松铲结构型式:凿铲式:是 ; | 型号名称：1S-206型深松机；结构型式：悬挂式；振动方式：非振动式；整机外形尺寸（长×宽×高）mm：1050×1710×1340；工作幅宽cm：206；铲间距cm：50、55、50；深松铲结构型式：凿铲式，带翼铲；深松铲排列方式：两行对称；深松铲数量：4个。 | 购机补贴（通用类） | 0 | 否 |  | T202142420021 | 2026-02-07
耕整地机械 | 耕地机械 | 深松机 | 4-5铲凿铲式深松机 | 深松机 | 江苏清淮机械有限公司 | 1S-180 | 1700 | 1700 | 0 | 深松部件个数:4个;铲间距:45-50mm;深松铲结构型式:凿铲式:是 ; | 配套动力范围（kW）：66.2-88.2；外形尺寸（工作状态，长×宽×高)mm：1500×1800×1160；结构质量（kg）：320；深松铲结构型式：凿铲式；排列方式：单柱；深松铲数量：4；铲间距：45～50(可调)cm；工作幅宽：180cm；深松深度：≥30cm。 | 购机补贴（通用类） | 0 | 否 |  | T201932320146 | 2024-12-30
耕整地机械 | 耕地机械 | 深松机 | 4-5铲凿铲式深松机 | 深松机 | 浙江俏宇机车部件有限公司 | 1S-170 | 1700 | 1700 | 0 | 深松部件个数:4个;铲间距:495mm;深松铲结构型式:凿铲式:是 ; | 深松铲数量：4个；配套动力范围：66.2-73.5kW；工作幅宽：170cm；外形尺寸：1090×1710×1340mm；深松铲结构型式：凿型、带翼铲；深松深度：30-40cm；作业小时生产率：0.36-0.60h㎡/h；结构型式：悬挂式 | 购机补贴（通用类） | 0 | 否 |  | 鄂2017147 | 2021-12-31
耕整地机械 | 耕地机械 | 深松机 | 4-5铲凿铲式深松机 | 深松机 | 青岛鲁耕农业机械有限公司 | 1S-230C | 1700 | 1700 | 0 | 深松部件个数:5个;铲间距:460mm;深松铲结构型式:凿铲式:是 ; | 结构形式悬挂式；外形尺寸（长*宽*高）1550mm*2550mm*1300mm；结构质量726kg；配套动力81-103K小时生产率≥0.6h㎡/hW轮式拖拉机；深松铲结构形式平凿双翼，深松铲数量5个；翼铲宽度32cm；工作幅宽230cm；铲间距46cm；深松深度＞30cm；作业速度≥2.6km/h | 购机补贴（通用类） | 0 | 否 |  | 鲁T2016111 | 2021-12-31
耕整地机械 | 耕地机械 | 深松机 | 4-5铲凿铲式深松机 | 深松机 | 青岛鲁耕农业机械有限公司 | 1S-230 | 1700 | 1700 | 0 | 深松部件个数:5个;铲间距:500mm;深松铲结构型式:凿铲式:是 ; | 结构形式悬挂式；外形尺寸（长*宽*高）1150mm*2480mm*1245mm；结构质量320kg；配套动力73.5-92.0KW轮式拖拉机；深松铲结构形式平凿双翼，深松铲数量5个；翼铲宽度32cm；工作幅宽230cm；铲间距50cm；深松深度＞30cm；纯工作小时生产率 0.6-1.0h㎡/h | 购机补贴（通用类） | 0 | 否 |  | 鲁T2018109 | 2022-12-31
耕整地机械 | 耕地机械 | 深松机 | 4-5铲凿铲式深松机 | 深松机 | 青岛鲁耕农业机械有限公司 | 1S-260 | 1700 | 1700 | 0 | 深松部件个数:5个;铲间距:520mm;深松铲结构型式:凿铲式:是 ; | 外形尺寸（长*宽*高）2525mm*2850mm*1270mm；结构质量1150kg；配套动力≥77.2KW；深松铲结构形式平凿双翼，深松铲数量5个；工作幅宽260cm；铲间距52cm；耕深≥25cm；作业速度≥6km/h； 作业小时生产率 ≥0.60h㎡/h | 购机补贴（通用类） | 0 | 否 |  | T202034224 | 2025-12-28
耕整地机械 | 耕地机械 | 深松机 | 4-5铲凿铲式深松机 | 深松机 | 河北双天机械制造有限公司 | 1S-200A1 | 1700 | 1700 | 0 | 深松部件个数:5个;铲间距:400mm;深松铲结构型式:凿铲式:是 ; | 型号名称：1S-200A1深松机；结构形式：悬挂式；振动方式:非振动式；配套动力范围：（km）80-111；整机外形尺寸(长×宽×高mm):1800×2390×1320；作业速度：（km/h）3-6；作业小时生产率：（hm²/h）0.53-1.1；工作幅宽(cm)：200；铲间距(cm)：40；深松铲结构形式：凿式；深松铲排列方式:两行交错；深松铲数量（个）：5；深松深度：(cm）30-45； | 购机补贴（通用类） | 0 | 否 |  | T201913130212 | 2024-12-30
耕整地机械 | 耕地机械 | 深松机 | 4-5铲凿铲式深松机 | 深松机 | 河北双天机械制造有限公司 | 1S-200 | 1700 | 1700 | 0 | 深松部件个数:4个;铲间距:500mm;深松铲结构型式:凿铲式:是 ; | 型号名称：1S-200深松机；结构形式：悬挂式；振动方式:非振动式；配套动力范围：（km）73-103；整机外形尺寸(长×宽×高mm):1330×2370×1450；作业速度：（km/h）3-6；作业小时生产率：（hm²/h）0.53-1.10；工作幅宽(cm)：200；铲间距(cm)：50；深松铲结构形式：凿式；深松铲排列方式:两行交错；深松铲数量（个）：4；深松深度：(cm）30-45； | 购机补贴（通用类） | 0 | 否 |  | T201913130213 | 2024-12-30
耕整地机械 | 耕地机械 | 深松机 | 4-5铲凿铲式深松机 | 深松机 | 河北双天机械制造有限公司 | 1S-250A1 | 1700 | 1700 | 0 | 深松部件个数:5个;铲间距:500mm;深松铲结构型式:凿铲式:是 ; | 型号名称：1S-250A1深松机；结构形式：悬挂式；振动方式:非振动式；配套动力范围：（km）102-133；整机外形尺寸(长×宽×高mm):1820×2820×1290；作业速度：（km/h）3-6；作业小时生产率：（hm²/h）0.7-1.4；工作幅宽(cm)：250；铲间距(cm)：50；深松铲结构形式：凿式；深松铲排列方式:两行交错；深松铲数量（个）：5；深松深度：(cm）30-45； | 购机补贴（通用类） | 0 | 否 |  | T201913130211 | 2024-12-30
耕整地机械 | 耕地机械 | 深松机 | 4-5铲凿铲式深松机 | 深松机 | 河北双天机械制造有限公司 | 1S-200A3 | 1700 | 1700 | 0 | 深松部件个数:5个;铲间距:400mm;深松铲结构型式:凿铲式:是 ; | 型号名称：1S-200A3深松机；结构形式：悬挂式；振动方式:非振动式；配套动力范围：（km）80-111；整机外形尺寸(长×宽×高mm):1740×2390×1400；作业速度：（km/h）3-6；作业小时生产率：（hm²/h）0.53-1.10；工作幅宽(cm)：200；铲间距(cm)：40；深松铲结构形式：凿式；深松铲排列方式:两行交错；深松铲数量（个）：5；深松深度：(cm）30-45； | 购机补贴（通用类） | 0 | 否 |  | T201913130214 | 2024-12-30
耕整地机械 | 耕地机械 | 深松机 | 4-5铲凿铲式深松机 | 深松机 | 河北双天机械制造有限公司 | 1S-250A3 | 1700 | 1700 | 0 | 深松部件个数:5个;铲间距:500mm;深松铲结构型式:凿铲式:是 ; | 型号名称：1S-250A3深松机；结构形式：悬挂式；振动方式:非振动式；配套动力范围：（km）102-133；整机外形尺寸(长×宽×高mm):1740×2840×1440；作业速度：（km/h）3-6；作业小时生产率：（hm²/h）0.70-1.40；工作幅宽(cm)：250；铲间距(cm)：50；深松铲结构形式：凿式；深松铲排列方式:两行交错；深松铲数量（个）：5；深松深度：(cm）30-45； | 购机补贴（通用类） | 0 | 否 |  | T201913130215 | 2024-12-30
耕整地机械 | 耕地机械 | 深松机 | 4-5铲凿铲式深松机 | 深松机 | 馆陶县飞翔机械装备制造有限公司 | 1SS-280 | 1700 | 1700 | 0 | 深松部件个数:5个;铲间距:560mm;深松铲结构型式:凿铲式:是 ; | 深松部件5铲；外形尺寸(长×宽×高):2200×2360×1280MM、结构质量:292KG、配套动力:66.2-80.9KW、工作幅宽:2800MM、铲间距:560MM、深松深度:250-350MM | 购机补贴（通用类） | 0 | 否 |  | T201913130228 | 2024-12-30
耕整地机械 | 耕地机械 | 深松机 | 4-5铲凿铲式深松机 | 深松机 | 河北中农博远农业装备有限公司 | 1S-264 | 1700 | 1700 | 0 | 深松部件个数:5个;铲间距:520mm;深松铲结构型式:凿铲式:是 ; | 结构形式：悬挂式，外型尺寸(长*宽*高）：2838mm*2730mm*1603mm，工作宽幅：260cm,铲间距：52cm,深松铲结构型式：凿铲式，深松铲排列方式：双排（前2后3），深松铲数量5个，作业速度（km/h）：4-10，作业小时生产率（h㎡/h）：0.8-2，耕深：30-40cm | 购机补贴（通用类） | 0 | 否 |  | 部20180340 | 2022-12-31
耕整地机械 | 耕地机械 | 深松机 | 4-5铲凿铲式深松机 | 深松机 | 河北通田机械有限公司 | 1S-250 | 1700 | 1700 | 0 | 深松部件个数:4个;铲间距:630mm;深松铲结构型式:凿铲式:是 ; | 结构形式（挂接方式）：悬挂式；振动方式：非振动式；配套动力范围：66.5～80.9kw；工作状态外形尺寸（长×宽×高)：1230×2630×1300mm；工作幅宽：250cm；铲间距：63cm；深松铲结构形式：铲式；深松铲排列方式：梯形；深松铲数量：4个；耕深深松：25～35cm | 购机补贴（通用类） | 0 | 否 |  | 冀2018T—241（续） | 2022-12-31
耕整地机械 | 耕地机械 | 深松机 | 4-5铲凿铲式深松机 | 深松机 | 山东泰拖农业装备有限公司 | 1SS-250 | 1700 | 1700 | 0 | 深松部件个数:5个;铲间距:500mm;深松铲结构型式:凿铲式:是 ; | 结构尺寸（长*宽*高）： 1380×3300×1365（mm），，结构形式：悬挂式 ，振动方式：非振动式 ，工作幅宽：2.5（m），铲间距：500（mm），深松铲结构型式：凿形铲翼式结构组合，深松铲排列方式： 前二后三 ，深松铲数量：5（把），旋耕刀型号：/ ，总安装刀数：/ ，刀轴传动方式：/ ，整地结构型式： / | 购机补贴（通用类） | 0 | 否 |  | 湘20170607050 | 2021-12-31
耕整地机械 | 耕地机械 | 深松机 | 4-5铲凿铲式深松机 | 深松机 | 山东泰拖农业装备有限公司 | 1SSY-250 | 1700 | 1700 | 0 | 深松部件个数:5个;铲间距:500mm;深松铲结构型式:凿铲式:是 ; | 结构尺寸（长*宽*高）：2600×3300×1365（mm），结构形式：悬挂式 ，振动方式：非振动式 ，工作幅宽：2.5（m） ，铲间距： 500（mm），深松铲结构型式：凿形铲翼式结构组合 ，深松铲排列方式：前二后三 ，深松铲数量： 5（把），旋耕刀型号：/ ，总安装刀数：/ ，刀轴传动方式：/ ，整地结构型式：镇压棍式 | 购机补贴（通用类） | 0 | 否 |  | 湘20170607051 | 2021-12-31
耕整地机械 | 耕地机械 | 深松机 | 4-5铲凿铲式深松机 | 深松机 | 河北圣和农业机械有限公司 | 1SS-300 | 1700 | 1700 | 0 | 深松部件个数:5个;铲间距:600mm;深松铲结构型式:凿铲式:是 ; | 深松铲个数：5个；深松铲结构形式：凿型铲；铲间距：60cm；工作幅宽：3000mm；配套动力：110.25～132.3kW；外形尺寸（长×宽×高）：2230×2760×1600mm；深松深度：25～35cm。 | 购机补贴（通用类） | 0 | 否 |  | TJ-2018T-45 | 2022-12-31
耕整地机械 | 耕地机械 | 深松机 | 4-5铲凿铲式深松机 | 深松机 | 潍柴雷沃重工股份有限公司(原:雷沃重工股份有限公司) | 1SSY-230 | 1700 | 1700 | 0 | 深松部件个数:5个;铲间距:1、2铲4、5铲：400，2、3铲3、4铲：520mm;深松铲结构型式:凿铲式:是 ; | 结构型式：悬挂式；振动方式：非振动式；深松铲数量：5铲 | 购机补贴（通用类） | 0 | 否 |  | 部20170794 | 2021-12-31
耕整地机械 | 耕地机械 | 深松机 | 4-5铲凿铲式深松机 | 深松机 | 潍柴雷沃重工股份有限公司(原:雷沃重工股份有限公司) | 1SSY-250 | 1700 | 1700 | 0 | 深松部件个数:5个;铲间距:1、2铲4、5铲：480，2、3铲3、4铲：520mm;深松铲结构型式:凿铲式:是 ; | 结构型式：悬挂式；振动方式：非振动式；深松铲数量：5铲 | 购机补贴（通用类） | 0 | 否 |  | 部20170799 | 2021-12-31
耕整地机械 | 耕地机械 | 深松机 | 4-5铲凿铲式深松机 | 深松机 | 潍柴雷沃重工股份有限公司(原:雷沃重工股份有限公司) | 1SSY-200 | 1700 | 1700 | 0 | 深松部件个数:4个;铲间距:500mm;深松铲结构型式:凿铲式:是 ; | 结构型式：悬挂式；振动方式：非振动式；深松铲数量：4铲 | 购机补贴（通用类） | 0 | 否 |  | 部20170798 | 2021-12-31
耕整地机械 | 耕地机械 | 深松机 | 6铲及以上凿铲式深松机 | 凿式深松机 | 龙江县利田农业机械制造有限公司 | 1SS-280 | 2500 | 2500 | 0 | 深松部件个数:9个;铲间距:310mm;深松铲结构型式:凿铲式:是 ; | 型号名称/1SS-280型凿式深松机 结构型式/悬挂式 振动方式/非振动式 配套动力范围kw95.6～132.3 整机外形尺寸（长×宽×高）mm1150×2850×1100 作业速度km/h1.08～2.40 作业小时生产率h㎡/h0.30～0.67 铲间距cm31 工作幅宽cm279 深松铲结构型式/凿铲式 深松铲排列方式/三行交错(前2中2后5) 深松铲数量个9 深松深度cm30～35 | 购机补贴（通用类） | 0 | 否 |  | T202123230131 | 2026-07-05
耕整地机械 | 耕地机械 | 深松机 | 6铲及以上凿铲式深松机 | 凿式深松机 | 龙江县利田农业机械制造有限公司 | 1SS-279 | 2500 | 2500 | 0 | 深松部件个数:6个;铲间距:500-410-500-410-500 mm;深松铲结构型式:凿铲式:是 ; | 型号名称/1SS-279型凿式深松机 结构型式/悬挂式 振动方式/非振动式 配套动力范围kw95.6～132.3 整机外形尺寸（长×宽×高）mm770×2800×1150 作业速度km/h1.08～2.40 作业小时生产率h㎡/h0.30～0.65 铲间距cm50-41-50-41-50 工作幅宽cm278 深松铲结构型式/凿铲式 深松铲排列方式/单行排列 深松铲数量个6 深松深度cm30～35 | 购机补贴（通用类） | 0 | 否 |  | T202123230129 | 2026-07-05
耕整地机械 | 耕地机械 | 深松机 | 6铲及以上凿铲式深松机 | 深松机 | 新疆双剑农机制造有限公司(原:乌鲁木齐双剑农机具制造有限公司) | 1SS-300 | 2500 | 2500 | 0 | 深松部件个数:6个;铲间距:50mm;深松铲结构型式:凿铲式:是 ; | 外形尺寸(长×宽×高)mm1700×3500×1550结构质量kg1000配套动力kW162~191机具挂结型式/三点悬挂作业幅宽㎜3000深松铲结构形式㎜凿式深松铲数量个6深松铲单铲宽度mm250深松铲铲间距mm≥500深松深度mm400~480碎土辊数量个/碎土辊长度㎜/碎土辊直径㎜/ 备注 ht | 购机补贴（通用类） | 0 | 否 |  | 新2017020 | 2021-12-31
耕整地机械 | 耕地机械 | 深松机 | 6铲及以上凿铲式深松机 | 深松机 | 河北卓轩农业科技有限公司 | 1SS-210 | 2500 | 2500 | 0 | 深松部件个数:7个;铲间距:300mm;深松铲结构型式:凿铲式:是 ; | 深松机型号 1SS-210 外形尺寸（长*宽*高）mm 950*2020*1150 整机质量（kg） 528 配套动力（kw） 73.5~91.9 结构形式 悬挂式 振动方式 非振动式 工作宽幅（mm） 2100 作业速度（km/h） 2~4 纯工作小时成产率（h㎡/h） 0.54~1.08 深松深度（cm） ≧3 深松铲结构形式 凿型 深松铲排列方式 两行交错 工作铲数 7 铲间距（cm） 30 | 购机补贴（通用类） | 91.9 | 否 |  | 京T202101 | 2026-06-21
耕整地机械 | 耕地机械 | 深松机 | 6铲及以上凿铲式深松机 | 深松机 | 馆陶县飞翔机械装备制造有限公司 | 1S-350 | 2500 | 2500 | 0 | 深松部件个数:7个;铲间距:560mm;深松铲结构型式:凿铲式:是 ; | 深松部件7铲；外形尺寸(长×宽×高):2450×3050×1300MM、结构质量:380KG、配套动力:80.9-88.3KW、工作幅宽:3500MM、铲间距:560MM、深松深度:250-350MM | 购机补贴（通用类） | 0 | 否 |  | 冀2018T—280（续） | 2022-12-31
耕整地机械 | 耕地机械 | 深松机 | 6铲及以上凿铲式深松机 | 深松机 | 江西省新建区新茂农机有限公司 | 1S-290 | 2500 | 2500 | 0 | 深松部件个数:9个;铲间距:330mm;深松铲结构型式:凿铲式:是 ; | 型号名称：1S-290型，深松机结构形式：悬挂式，震动方式：非震动式，配套动力范围：≥ 73.5kw工作状态外形尺寸(长×宽×高）：( 1070 × 2970 × 1370）mm作业速度≥ 2.2km/h作业小时生产率≥ 0.36hm2/h工作幅宽：290cm铲间距：30、30、40、30、30、40、30、30cm平均产间距：32.5厘米，结构形式：凿式，排列方式：前四后五，数量：9个，深松深度：≥ 30厘米 | 购机补贴（通用类） | 73.5 | 否 |  | 苏农机（2019）第（0207）号 | 2023-12-31
耕整地机械 | 耕地机械 | 深松机 | 6铲及以上凿铲式深松机 | 深松机 | 江西省新建区新茂农机有限公司 | 1S-180 | 2500 | 2500 | 0 | 深松部件个数:6个;铲间距:330mm;深松铲结构型式:凿铲式:是 ; | 型号名称：1S-180型，深松机结构形式：悬挂式，震动方式：非震动式，配套动力范围：≥ 66.2kw工作状态外形尺寸(长×宽×高）：( 900 × 1970 × 1370）作业速度≥ 1.8km/h作业小时生产率≥ 0.32hm2/h工作幅宽：180cm铲间距：25、25、50、25、25cm平均产间距：30厘米，结构形式：凿式，排列方式：前二后四，数量：6个，深松深度：≥ 30厘米 | 购机补贴（通用类） | 66.2 | 否 |  | 苏农机（2019）第（0206）号 | 2023-12-31
耕整地机械 | 耕地机械 | 深松机 | 6铲及以上凿铲式深松机 | 深松机 | 敖汉旗凤鸣农业机械制造有限公司 | 1S-240 | 2500 | 2500 | 0 | 深松部件个数:7个;铲间距:300-350mm;深松铲结构型式:凿铲式:是 ; | 深松铲数量(7个),深松铲结构型式(凿形铲),深松铲排列方式(两行交错) | 购机补贴（通用类） | 0 | 否 |  | T201900140139 | 2024-11-28
耕整地机械 | 耕地机械 | 深松机 | 6铲及以上凿铲式深松机 | 深松机 | 天津润丰农业工程技术有限公司 | 1S-260 | 2500 | 2500 | 0 | 深松部件个数:7个;铲间距:360mm;深松铲结构型式:凿铲式:是 ; | 型式：悬挂式，非振动式，外形尺寸：1270mm*2600mm*1170mm,作业速度：2.0~4.0（km/h),生产率：0.32~4.0（h㎡/h),工作幅宽：260cm ,铲间距（cm）：38：38：36：36：38：38,结构型式：凿铲式，排列方式：交错双排，数量：7个，耕深：≥30cm | 购机补贴（通用类） | 0 | 否 |  | TJ-2017T-17 | 2021-12-31
耕整地机械 | 耕地机械 | 深松机 | 6铲及以上凿铲式深松机 | 深松机 | 蚌埠玛斯特机械设备有限公司 | 1S-180 | 2500 | 2500 | 0 | 深松部件个数:6个;铲间距:300mm;深松铲结构型式:凿铲式:是 ; | 外形尺寸（长×宽×高）mm:2100×1050×1310；结构质量（kg):280；配套动力（kW):≥51.5;深松铲结构型式：凿形铲；深松铲数量（个）：6；工作幅宽（cm):180;铲间距（cm):30;传动机构型式：旋挂式；耕深深松（cm):25-36;作业速度（km/h):≤4；作业小时生产率hm2/h):≥0.5 | 购机补贴（通用类） | 51.5 | 否 |  | 2019TJ381 | 2024-12-23
耕整地机械 | 耕地机械 | 深松机 | 6铲及以上凿铲式深松机 | 深松机 | 山西河东雄风农机有限公司 | 1S-350A | 2500 | 2500 | 0 | 深松部件个数:7个;铲间距:500mm;深松铲结构型式:凿铲式:是 ; | 结构型式：悬挂式；振动方式：非振动式；配套动力范围kW:117.6以上；整机外形尺寸(长×宽×高)mm：2100×3660×1460；作业速度km/h：1-3；作业小时生产率hm2/h：0.35-1；工作幅宽cm:350；铲间距cm:50；深松铲结构型式：凿形铲；深松铲排列方式：两行交错；深松铲数量：7；深松深度cm：≥30 | 购机补贴（通用类） | 0 | 否 |  | T202014140030 | 2025-12-21
耕整地机械 | 耕地机械 | 深松机 | 6铲及以上凿铲式深松机 | 深松机 | 河北沃田机械制造有限公司 | 1S-350 | 2500 | 2500 | 0 | 深松部件个数:7个;铲间距:500mm;深松铲结构型式:凿铲式:是 ; | 外形尺寸（长X宽X高）1350x3180x1375mm；结构质量：480kg；深松铲结构形式：凿式；配套动力：95.6~154.4kw；工作铲数7个；工作幅宽：350cm；铲间距：50cm。 | 购机补贴（通用类） | 0 | 否 |  | T202013130360 | 2025-12-29
耕整地机械 | 耕地机械 | 深松机 | 6铲及以上凿铲式深松机 | 深松机 | 马斯奇奥(青岛)农机制造有限公司 | 1S-300 | 1000 | 1000 | 0 | 深松部件个数:7个;铲间距:≥450mm;深松铲结构型式:凿铲式:是 ; | 外形尺寸（长×宽×高）：2850×3100×1600mm；振动方式：非振动；配套动力：147~205kW；机具挂结型式：三点悬挂；作业幅宽： 3000mm；深松铲结构形式：双翼式；深松铲数量：7个；深松铲单铲宽度：320mm；深松铲铲间距：≥450mm；深松铲排列方式：前三后四；深松深度： 300~450mm；碎土辊数量：2个；碎土辊长度：2900mm；碎土辊直径：220mm。 | 购机补贴（通用类） | 0 | 否 |  | 新2017111 | 2021-12-31
耕整地机械 | 耕地机械 | 深松机 | 6铲及以上凿铲式深松机 | 深松机 | 雷肯农业机械(青岛)有限公司 | 1S-300E | 2500 | 2500 | 0 | 深松部件个数:11个;铲间距:270mm;深松铲结构型式:凿铲式:是 ; | 结构型式：悬挂式；配套动力：（77-110）kW；外形尺寸(长×宽×高)：3850×3000×1550mm；作业速度：=7-10km/h；作业小时生产率：2.1-3.0 h㎡/h；铲间距：27cm；工作幅宽：300cm；深松铲结构型式：凿型铲；深松铲排列方式：纵向三排（3、4、4）；深松铲数量：11；深松深度：35cm；整地深度：15cm；整地机构形式：耙片式 | 购机补贴（通用类） | 110 | 否 |  | T20200606342 | 2026-03-04
耕整地机械 | 耕地机械 | 深松机 | 6铲及以上凿铲式深松机 | 深松机 | 雷肯农业机械(青岛)有限公司 | 1S-350E | 2500 | 2500 | 0 | 深松部件个数:12个;铲间距:290mm;深松铲结构型式:凿铲式:是 ; | 结构型式：悬挂式；配套动力：（90-129）kW；外形尺寸(长×宽×高)：4100×3750×1550mm；作业速度：=7-10km/h；作业小时生产率：2.5-3.5 h㎡/h；铲间距：29cm；工作幅宽：350cm；深松铲结构型式：凿型铲；深松铲排列方式：纵向三排（4、4、4）；深松铲数量：12；深松深度：≥35cm；整地深度：10cm；整地机构形式：深松铲+合墒器+镇压器 | 购机补贴（通用类） | 129 | 否 |  | T20200606305 | 2026-05-11
耕整地机械 | 耕地机械 | 深松机 | 6铲及以上凿铲式深松机 | 深松机 | 江苏大力士机械制造有限公司 | 1S-250Z | 2500 | 2500 | 0 | 深松部件个数:6个;铲间距:415mm;深松铲结构型式:凿铲式:是 ; | 配置参数:结构型式:悬挂式.配套动力:69.8(kW).重量(kg):595.外形尺寸(长×宽×高):1450×2900×1180(mm).铲间距:41.5cm.深松铲结构形式:单柱凿形铲带翼.排列方式:双行.工作铲数:6个.工作幅宽:250cm.深松深度(cm)≥30.整地机构型式:深松 | 购机补贴（通用类） | 69.8 | 否 |  | 苏农机（2017）第（0112）号 | 2021-12-31
耕整地机械 | 耕地机械 | 深松机 | 2-3铲偏柱式、全方位式深松机 | 全方位深松机 | 山东奥龙农业机械制造有限公司 | 1SQ-75 | 880 | 880 | 0 | 深松部件个数:2个;铲间距:750mm;深松铲结构型式:偏柱式或全方位式:是 ; | 外形尺寸：1150×1350×1340mm；结构质量：340kg；配套动力：≥36.8kW；深松铲结构型式：偏柱式；深松铲数量：2个；工作幅宽：75cm；铲间距：75cm；深松深度：30～35cm；作业速度：3～5km/h；作业小时生产率：0.2～0.35hm2/h；深松形式：全方位深松。 | 购机补贴（通用类） | 0 | 否 |  | 2017TJ228 | 2021-12-31
耕整地机械 | 耕地机械 | 深松机 | 2-3铲偏柱式、全方位式深松机 | 深松机 | 山东菏泽鲁源动力机械有限公司 | 1S-130 | 880 | 880 | 0 | 深松部件个数:2个;铲间距:650mm;深松铲结构型式:偏柱式或全方位式:是 ; | 结构形式：悬挂式；工作幅宽：130cm；铲间距：65cm；深松铲结构形式：偏柱曲面铲；深松铲数量：2个；耕深≧30cm | 购机补贴（通用类） | 0 | 否 |  | 鲁T2016128 | 2021-12-31
耕整地机械 | 耕地机械 | 深松机 | 2-3铲偏柱式、全方位式深松机 | 深松机 | 山东大华机械有限公司 | 1S-160 | 880 | 880 | 0 | 深松部件个数:2个;铲间距:930mm;深松铲结构型式:偏柱式或全方位式:是 ; | 结构型式：悬挂式；深松铲数量：2个；深松铲结构型式：偏柱式弧面铲；铲间距：93cm；整机外形尺寸（长×宽×高）：1880×2000×1330mm;配套动力范围:36.8～66.2kW；工作幅宽：186cm；深松深度：25～40cm；深松铲排列方式：一行并列 | 购机补贴（通用类） | 0 | 否 |  | T202000030743 | 2025-12-30
耕整地机械 | 耕地机械 | 深松机 | 4-5铲偏柱式、全方位式深松机 | 深松机 | 山东大华机械有限公司 | 1S-200 | 2230 | 2230 | 0 | 深松部件个数:4个;铲间距:500mm;深松铲结构型式:偏柱式或全方位式:是 ; | 结构型式：悬挂式；深松铲数量：4个；深松铲结构型式：偏柱式曲面铲；铲间距：50cm；外形尺寸（长×宽×高）：1780×2930×1420mm;配套动力范围:≥73.5kW轮式拖拉机；工作幅宽：200cm；深松深度：≥30cm； | 购机补贴（通用类） | 0 | 否 |  | 鲁T2016112 | 2021-12-31
耕整地机械 | 耕地机械 | 深松机 | 4-5铲偏柱式、全方位式深松机 | 深松机 | 山东大华机械有限公司 | 1S-250 | 2230 | 2230 | 0 | 深松部件个数:4个;铲间距:520/840/520mm;深松铲结构型式:偏柱式或全方位式:是 ; | 结构型式：悬挂式；深松铲数量：4个；深松铲结构型式：偏柱式曲面铲；铲间距：52/84/52cm；工作状态外形尺寸（长×宽×高）：2000×3240×1520mm;工作幅宽：250cm；深松铲排列方式：前2后2 | 购机补贴（通用类） | 0 | 否 |  | 鲁T2017141 | 2021-12-31
耕整地机械 | 耕地机械 | 深松机 | 4-5铲偏柱式、全方位式深松机 | 深松机 | 河北通田机械有限公司 | 1SS-280A | 2230 | 2230 | 0 | 深松部件个数:4个;铲间距:700mm;深松铲结构型式:偏柱式或全方位式:是 ; | 结构型式：悬挂式；振动方式：非振动式；配套动力范围：110～133KW；整机外形尺寸（长×宽×高）：1940×2750×1390mm；工作幅宽：280cm；铲间距：70cm；深松铲结构型式：偏柱式；深松铲排列方式：前2后2；深松铲数量：4个；深松深度：35～45cm； | 购机补贴（通用类） | 0 | 否 |  | T201913130165 | 2024-12-30
耕整地机械 | 耕地机械 | 深松机 | 4-5铲偏柱式、全方位式深松机 | 全方位深松机 | 河北通田机械有限公司 | 1SS-280Q | 2230 | 2230 | 0 | 深松部件个数:5个;铲间距:560mm;深松铲结构型式:偏柱式或全方位式:是 ; | 结构型式：悬挂式；振动方式：非振动式；配套动力范围：102.9～117.7kw；工作状态外形尺寸（长×宽×高）：1850×3070×1400mm；工作幅宽：280cm；铲间距：56cm；深松铲结构型式：曲面铲；深松铲排列方式：梯型；深松铲数量：5个；耕深深松：30～35cm | 购机补贴（通用类） | 0 | 否 |  | 冀2018T—042 | 2022-12-31
耕整地机械 | 耕地机械 | 深松机 | 4-5铲偏柱式、全方位式深松机 | 全方位深松机 | 河北通田机械有限公司 | 1SS-240Q | 2230 | 2230 | 0 | 深松部件个数:4个;铲间距:600mm;深松铲结构型式:偏柱式或全方位式:是 ; | 结构型式：悬挂式；振动方式：无振动；配套动力范围：88.2～102.9kw；工作状态外形尺寸（长×宽×高）：1840×2700×1390mm；工作幅宽：240cm；铲间距：60cm；深松铲结构型式：偏柱式（曲面铲）；深松铲数量：4个 | 购机补贴（通用类） | 0 | 否 |  | 冀2017T—023 | 2021-12-31
耕整地机械 | 耕地机械 | 深松机 | 4-5铲偏柱式、全方位式深松机 | 深松机 | 山东福生金地农业机械装备有限公司 | 1S-250 | 2230 | 2230 | 0 | 深松部件个数:4个;铲间距:500mm;深松铲结构型式:偏柱式或全方位式:是 ; | 产品型号：1S-250型深松机 结构型式：悬挂式 振动方式：非振动 外形尺寸（长*宽*高）1925mm*3060mm*1345mm 工作幅宽:250cm 铲间距：62.5cm 深松铲：结构型式/偏柱曲面铲 排列方式/前2后2 数量/4个 | 购机补贴（通用类） | 0 | 否 |  | 鲁T2017006 | 2021-12-31
耕整地机械 | 耕地机械 | 深松机 | 4-5铲偏柱式、全方位式深松机 | 深松机 | 河北圣和农业机械有限公司 | 1SS-280A | 2230 | 2230 | 0 | 深松部件个数:4个;铲间距:700mm;深松铲结构型式:偏柱式或全方位式:是 ; | 深松铲个数：4个；深松铲结构形式：曲面铲（偏柱式）；铲间距：70cm；工作幅宽：2800mm；配套动力：88.2～95.55kW；外形尺寸（长×宽×高）：1145×2670×1480mm；深松深度：35～40cm。 | 购机补贴（通用类） | 0 | 否 |  | TJ-2018T-43 | 2022-12-31
耕整地机械 | 耕地机械 | 深松机 | 4-5铲偏柱式、全方位式深松机 | 全方位深松机 | 河北双天机械制造有限公司 | 1S-250Q | 2230 | 2230 | 0 | 深松部件个数:4个;铲间距:625mm;深松铲结构型式:偏柱式或全方位式:是 ; | 型号名称：1S-250Q 全方位深松机；结构型式：悬挂式；振动方式：/；配套动力范围(kw）:80.8-102.9；工作状态外形尺寸(长×宽×高mm):1685×2820×1445；作业速度（km/h）：3-6；作业小时生产率hm²/h：0.7-1.3；工作幅宽(cm)：250；铲间距(cm)：62.5；深松铲结构形式：偏柱式（曲面铲）；深松铲排列方式：前2后2；深松铲数量（个）：4；耕深：深松(cm)：30-35 | 购机补贴（通用类） | 0 | 否 |  | 冀2017T—031 | 2021-12-31
耕整地机械 | 耕地机械 | 深松机 | 4-5铲偏柱式、全方位式深松机 | 全方位深松机 | 河北双天机械制造有限公司 | 1S-250QA1 | 2230 | 2230 | 0 | 深松部件个数:5个;铲间距:500mm;深松铲结构型式:偏柱式或全方位式:是 ; | 型号名称：1S-250QA1 全方位深松机；结构型式：悬挂式；振动方式：/；配套动力范围(kw）:88.2-110.3；整机质量（kg）680；工作状态外形尺寸(长×宽×高mm):1680×2820×1445；作业速度（km/h）：3-6；作业小时生产率hm²/h：0.7-1.3；工作幅宽(cm)：250；铲间距(cm)：50；深松铲结构形式：偏柱式（曲面铲）+凿式（直铲）；深松铲排列方式：前2后3；深松铲数量（个）：5；耕深：深松(cm)：30-35 | 购机补贴（通用类） | 0 | 否 |  | 冀2017T—032 | 2021-12-31
耕整地机械 | 耕地机械 | 深松机 | 4-5铲偏柱式、全方位式深松机 | 全方位深松机 | 河北双天机械制造有限公司 | 1S-250SQ | 2230 | 2230 | 0 | 深松部件个数:4个;铲间距:625mm;深松铲结构型式:偏柱式或全方位式:是 ; | 型号名称：1S-250SQ 全方位深松机；结构型式：悬挂式；振动方式：/；配套动力范围(kw）:80.8-110.3；工作状态外形尺寸(长×宽×高mm):1710×2840×1550；作业速度（km/h）：3-6；作业小时生产率hm²/h：0.7-1.3；工作幅宽(cm)：250；铲间距(cm)：62.5；深松铲结构形式：偏柱式（曲面铲）；深松铲排列方式：前2后2；深松铲数量（个）：4；耕深：深松(cm)：30-45 | 购机补贴（通用类） | 0 | 否 |  | 冀2018T—010 | 2022-12-31
耕整地机械 | 耕地机械 | 深松机 | 4-5铲偏柱式、全方位式深松机 | 全方位深松机 | 河北双天机械制造有限公司 | 1S-200Q | 2230 | 2230 | 0 | 深松部件个数:4个;铲间距:625mm;深松铲结构型式:偏柱式或全方位式:是 ; | 型号名称：1S-200Q 全方位深松机；结构型式：悬挂式；振动方式：/；配套动力范围(kw）:80.8-102.9；工作状态外形尺寸(长×宽×高mm):1685×2385×1470；作业速度（km/h）3-6；作业小时生产率（hm²/h）0.56-1.0；工作幅宽(cm)：200；铲间距(cm)：中间两铲62.5，其它：44；深松铲结构形式：偏柱式（曲面铲）；深松铲排列方式：前2后2；深松铲数量（个）：4；耕深：深松(cm)：25-35 | 购机补贴（通用类） | 0 | 否 |  | 冀2018T—009 | 2022-12-31
耕整地机械 | 耕地机械 | 深松机 | 4-5铲偏柱式、全方位式深松机 | 深松机 | 河北神禾农业机械有限公司 | 1SS-240 | 2230 | 2230 | 0 | 深松部件个数:4个;铲间距:550mm;深松铲结构型式:偏柱式或全方位式:是 ; | 名称 / 1SS-240深松机;结构型式 / 悬挂式;振动方式 / 非振动式;配套动力范围 kW 73.5-117.6; 整机外形尺寸（长×宽×高）mm 1750×2700×1400;作业速度 km/h 2-6;作业小时生产率 hm2/h 0.5-1.5;工作幅宽 cm 240;铲间距 cm 从左到右：55；70；55;深松铲结构型式 / 偏柱式;深松铲排列方式 / 两行交错; 深松铲数量 个 前2后2;深松深度 cm 30-35;整地深度 cm /;旋耕刀型号 / /;旋耕刀辊设计转速 r/min /;旋耕刀总安装刀数 把 /;旋耕刀轴传动方式 / /;旋耕刀辊最大回转半径 mm /;灭茬刀型号 / /;灭茬刀辊设计转速 r/min /;灭茬刀总安装刀数 把 /;灭茬刀轴传动方式 / /;灭茬刀辊最大回转半径 mm /;起垄器型式 / /;排肥器型式 / /;排肥器数量 个 /;灭茬行数 行 /; 起垄行数 行 /;整地机构型式 / /; | 购机补贴（通用类） | 117.6 | 否 |  | T202113130181 | 2026-05-23
耕整地机械 | 耕地机械 | 深松机 | 4-5铲偏柱式、全方位式深松机 | 深松机 | 河北春耕机械制造有限公司 | 1S-250 | 2230 | 2230 | 0 | 深松部件个数:4个;铲间距:中间750、其他570mm;深松铲结构型式:偏柱式或全方位式:是 ; | 深松铲数量：4个；结构型式：悬挂式；配套动力范围（kW）：95.6-110.3；工作状态外形尺寸（长×宽×高）mm：2020×2325×1420；工作幅宽（cm）：250；铲间距（cm）：中间75，其他57；深松铲结构型式：偏柱式；深松铲排列方式：前2后2；深松耕深（cm）：30-35 | 购机补贴（通用类） | 0 | 否 |  | 冀2018T—164 | 2022-12-31
耕整地机械 | 耕地机械 | 深松机 | 4-5铲偏柱式、全方位式深松机 | 深松机 | 潍坊恒旋农业装备有限公司 | 1S-220 | 2230 | 2230 | 0 | 深松部件个数:4个;铲间距:2、3铲：400，其它铲：625mm;深松铲结构型式:偏柱式或全方位式:是 ; | 型号名称：1S-220深松机； 结构型式：悬挂式； 振动方式：非振动式； 整机质量（㎏）：528； 配套动力范围（kW）：73.5～91.9； 工作状态外形尺寸（长×宽×高）㎜：1700×2520×1250； 作业速度（km/h）：2～4； 作业小时生产率（hm2/h）：0.54～1.08； 工作幅宽（㎝）：220； 铲间距（㎝）：2、3铲：40，其它铲：62.5； 深松铲结构型式：全方位曲面铲； 深松铲排列方式：V型排列； 深松铲数量（个）：4； 深松深度（㎝）：≥30 | 购机补贴（通用类） | 0 | 否 |  | 部20170808 | 2021-12-31
耕整地机械 | 耕地机械 | 深松机 | 4-5铲偏柱式、全方位式深松机 | 深松机 | 山东双力现代农业装备有限公司 | 1S-270A | 2230 | 2230 | 0 | 深松部件个数:4个;铲间距:700/625/700mm;深松铲结构型式:偏柱式或全方位式:是 ; | 结构形式：悬挂式；振动方式：非振动；深松铲数量：4 | 购机补贴（通用类） | 0 | 否 |  | T201937370001 | 2024-08-08
耕整地机械 | 耕地机械 | 深松机 | 4-5铲偏柱式、全方位式深松机 | 深松机 | 山东菏泽鲁源动力机械有限公司 | 1S-220 | 2230 | 2230 | 0 | 深松部件个数:4个;铲间距:550mm;深松铲结构型式:偏柱式或全方位式:是 ; | 结构形式：悬挂式；工作幅宽：220cm；铲间距：55cm；深松铲结构形式：偏柱曲面铲；深松铲数量：4个；耕深≧30cm | 购机补贴（通用类） | 0 | 否 |  | 鲁T2016127 | 2021-12-31
耕整地机械 | 耕地机械 | 深松机 | 4-5铲偏柱式、全方位式深松机 | 深松机 | 青岛鲁耕农业机械有限公司 | 1S-250B | 2230 | 2230 | 0 | 深松部件个数:4个;铲间距:625mm;深松铲结构型式:偏柱式或全方位式:是 ; | 结构型式 悬挂式，振动方式非振动式，配套动力范围88.2~117.6kW，整机外形尺寸（长×宽×高）1050×2400×1350mm，作业速度≥4km/h，作业小时生产率≥0.4hm²/h，工作幅宽250cm，铲间距62.5cm，深松铲结构型式偏柱式，深松铲排列方式单行排列，深松铲数量4个，深松深度≥30c | 购机补贴（通用类） | 0 | 否 |  | T202161610140 | 2026-08-05
耕整地机械 | 耕地机械 | 深松机 | 4-5铲偏柱式、全方位式深松机 | 深松机 | 青岛鲁耕农业机械有限公司 | 1S-270B | 2230 | 2230 | 0 | 深松部件个数:4个;铲间距:675mm;深松铲结构型式:偏柱式或全方位式:是 ; | 外形尺寸（长*宽*高）1550mm*2780mm*1470mm；结构质量740kg；配套动力（99.2-117.6）KW四驱轮式拖拉机；深松铲结构形式偏柱式，深松铲数量4个；工作幅宽270cm；铲间距67.5cm；耕深≥30cm；作业速度≥4.4km/h；作业小时生产率≥1.2h㎡/h | 购机补贴（通用类） | 0 | 否 |  | 鲁T2016105 | 2021-12-31
耕整地机械 | 耕地机械 | 深松机 | 4-5铲偏柱式、全方位式深松机 | 深松机 | 山东华运农机设备有限公司 | 1S-200 | 2230 | 2230 | 0 | 深松部件个数:4个;铲间距:400（中间）、550（两边）mm;深松铲结构型式:偏柱式或全方位式:是 ; | 深松部件数量：4个 结构型式：悬挂式；振动方式：非振动式；配套拖拉机动力：≥73.5kw；外形尺寸：2020×2620×1380mm；作业速度2~5km/h；作业小时生产率：0.4~1.0hm2/h；工作幅宽：200cm；铲间距：40（中间）、55（两边）cm；深松铲结构型式：曲面铲；深松铲排列方式：两行交错；深松深度：25~35cm | 购机补贴（通用类） | 0 | 否 |  | T202000140347 | 2025-09-29
耕整地机械 | 耕地机械 | 深松机 | 4-5铲偏柱式、全方位式深松机 | 深松机 | 菏泽新亚机械设备有限公司 | 1S-260 | 2230 | 2230 | 0 | 深松部件个数:4个;铲间距:660+630+660mm;深松铲结构型式:偏柱式或全方位式:是 ; | 深松部件个数：4个；铲间距：660mm+630mm+660mm；深松铲结构型式：偏柱式曲面铲；结构型式：悬挂式；振动方式：非振动式；配套动力范围（KW）：95.6~132.4；整机外形尺寸（长×宽×高）：1580mm×2475mm×1340mm；作业速度（km/h）：2~5；作业小时生产率（hm²/h）：0.52~1.3；工作幅宽（cm）：260；深松铲排列方式：两行交错；深松深度（cm）：≥30。 | 购机补贴（通用类） | 0 | 否 |  | T202000371200 | 2025-12-30
耕整地机械 | 耕地机械 | 深松机 | 4-5铲偏柱式、全方位式深松机 | 深松机 | 潍坊农友机械有限公司 | 1S-220 | 2230 | 2230 | 0 | 深松部件个数:4个;铲间距:2-3铲400，其他625mm;深松铲结构型式:偏柱式或全方位式:是 ; | 结构型式:悬挂式振动方式:非振动式配套动力范围KW:≥73.5工作状态外形尺寸(长*宽*高)MM:1650*2590*1200作业速度KM/H:>2作业小时生产率㎞²/h:≥0.44工作幅宽CM:220铲间距CM:2-3铲40，其他铲62.5深松铲结构型式:全方位曲面铲深松铲排列方式:V形深松铲数量(个):4深松深度CM:≥30 | 购机补贴（通用类） | 0 | 否 |  | 部20170803 | 2021-12-31
耕整地机械 | 耕地机械 | 深松机 | 4-5铲偏柱式、全方位式深松机 | 全方位深松机 | 山东奥龙农业机械制造有限公司 | 1SQ-190 | 2230 | 2230 | 0 | 深松部件个数:4个;铲间距:840（中间）、530（两侧）mm;深松铲结构型式:偏柱式或全方位式:是 ; | 外形尺寸：1670×2600×1670mm；结构质量：900kg；配套动力：≥91.9kW；深松铲结构型式：偏柱式；深松铲数量：4个；工作幅宽：190cm；铲间距：84cm（中间）、53cm（两侧）；深松深度：30～50cm；作业速度：3～5km/h；作业小时生产率：0.6～1.0hm2/h；深松形式：全方位深松。 | 购机补贴（通用类） | 0 | 否 |  | 2017TJ259 | 2021-12-31
耕整地机械 | 耕地机械 | 深松机 | 4-5铲偏柱式、全方位式深松机 | 深松机 | 山东奥龙农业机械制造有限公司 | 1SQ-270 | 2230 | 2230 | 0 | 深松部件个数:4个;铲间距:675mm;深松铲结构型式:偏柱式或全方位式:是 ; | 结构型式：悬挂式；振动方式：非振动；配套动力范围：73.5～92kW；工作状态外形尺寸：1540×2570×1420mm；作业速度：3～5km/h；作业小时生产率：0.8～1.35hm2/h；工作幅宽：270cm；铲间距：67.5cm；深松铲结构型式：偏柱式；深松铲排列方式：前2后2；深松铲数量：4个；深松深度：≥30cm。 | 购机补贴（通用类） | 0 | 否 |  | 鲁T2018087 | 2022-12-31
耕整地机械 | 耕地机械 | 深松机 | 4-5铲偏柱式、全方位式深松机 | 深松机 | 山东奥龙农业机械制造有限公司 | 1SQ-250 | 2230 | 2230 | 0 | 深松部件个数:4个;铲间距:625mm;深松铲结构型式:偏柱式或全方位式:是 ; | 结构型式：悬挂式；振动方式：非振动；配套动力范围：73.5～92kW；工作状态外形尺寸：1720×2350×1360mm；作业速度：3～5km/h；作业小时生产率：0.7～1.2hm2/h；工作幅宽：250cm；铲间距：62.5cm；深松铲结构型式：偏柱式；深松铲排列方式：前2后2；深松铲数量：4个；深松深度：≥30cm。 | 购机补贴（通用类） | 0 | 否 |  | 鲁T2018088 | 2022-12-31
耕整地机械 | 耕地机械 | 深松机 | 4-5铲偏柱式、全方位式深松机 | 深松机 | 江苏大力士机械制造有限公司 | 1S-230Q | 2230 | 2230 | 0 | 深松部件个数:4个;铲间距:630+780+630mm;深松铲结构型式:偏柱式或全方位式:是 ; | 配置参数:结构型式:悬挂式.配套动力:73.5(kW).重量(kg):630,外形尺寸(长×宽×高):1800×2500×1350(mm).深松铲结构型式:曲面铲.排列方式:双行.深松铲:4个.作业幅宽:230cm.铲间距:63+78+63(cm).深松深度:≥30(cm).整地机构型式:全方位深松 | 购机补贴（通用类） | 73.5 | 否 |  | 苏农机（2017）第（0111）号 | 2021-12-31
耕整地机械 | 耕地机械 | 深松机 | 4-5铲偏柱式、全方位式深松机 | 深松机 | 亚澳南阳农机有限责任公司 | 1S-230Q | 2230 | 2230 | 0 | 深松部件个数:4个;铲间距:525mm;深松铲结构型式:偏柱式或全方位式:是 ; | 配套动力:73.5-101.25kw;结构形式:悬挂式;工作幅宽:2300mm;深松铲数量:4铲 | 购机补贴（通用类） | 0 | 否 |  | 部20181006 | 2022-12-31
耕整地机械 | 耕地机械 | 深松机 | 4-5铲偏柱式、全方位式深松机 | 深松机 | 江苏神农农业装备有限公司 | 1S-280 | 2230 | 2230 | 0 | 深松部件个数:4个;铲间距:700mm;深松铲结构型式:偏柱式或全方位式:是 ; | 深松铲数量：4个；深松铲结构形式：偏柱式；铲间距700mm | 购机补贴（通用类） | 0 | 否 |  | 苏农机（2019）第（0358）号 | 2023-12-31
耕整地机械 | 耕地机械 | 深松机 | 4-5铲偏柱式、全方位式深松机 | 深松机 | 德州市沃田机械有限公司 | 1S-250 | 2230 | 2230 | 0 | 深松部件个数:4个;铲间距:620mm;深松铲结构型式:偏柱式或全方位式:是 ; | 型号名称 / 1S-250型深松机 结构形式 / 悬挂式 振动方式 / 非振动 配套动力范围 kW 73.5～110.2(轮式拖拉机) 工作状态外形尺寸（长×宽×高） mm 1850×2820×1360 作业速度 km/h 3～8 作业小时生产率 h㎡/h 0.6～1.4 工作幅宽 cm 250 铲间距 cm 62 深松铲结构型式 / 偏柱式 深松铲排列方式 / 前2后2 深松铲数量 个 4 耕深 cm ≥30 | 购机补贴（通用类） | 2 | 否 |  | 鲁T2016115 | 2021-12-31
耕整地机械 | 耕地机械 | 深松机 | 6铲及以上偏柱式、全方位式深松机 | 深松机 | 德州市沃田机械有限公司 | 1S-300 | 3220 | 3220 | 0 | 深松部件个数:6个;铲间距:500mm;深松铲结构型式:偏柱式或全方位式:是 ; | 型号名称 / 1S-300型深松机 结构形式 / 悬挂式 振动方式 / 非振动 配套动力范围 kW 88.2～125(轮式拖拉机) 工作状态外形尺寸（长×宽×高） mm 1850×3010×1360 作业速度 km/h 3～8 作业小时生产率 h㎡/h 0.8～1.8 工作幅宽 cm 300 铲间距 cm 50 深松铲结构型式 / 偏柱式 深松铲排列方式 / 前2后4 深松铲数量 个 6 耕深 cm ≥30 | 购机补贴（通用类） | 0 | 否 |  | 鲁T2016125 | 2021-12-31
耕整地机械 | 耕地机械 | 深松机 | 6铲及以上偏柱式、全方位式深松机 | 深松机 | 德州市沃田机械有限公司 | 1S-360 | 3220 | 3220 | 0 | 深松部件个数:6个;铲间距:600mm;深松铲结构型式:偏柱式或全方位式:是 ; | 结构型式 / 悬挂式 振动方式 / 非振动式 配套动力范围 kW 95.6～132.3 工作状态外形尺寸（长×宽×高） mm 2200×3930×1430 作业速度 km/h 3～6 作业小时生产率 hm2/h 0.9～1.9 工作幅宽 cm 360 铲间距 cm 60 深松铲结构型式 / 偏柱式 深松铲排列方式 / 交错双排W形（前2后4） 深松铲数量 个 6 深松深度 cm ≥30 | 购机补贴（通用类） | 0 | 否 |  | 部20170809 | 2021-12-31
耕整地机械 | 耕地机械 | 深松机 | 6铲及以上偏柱式、全方位式深松机 | 全方位深松机 | 河北久丰农业机械有限公司 | 1SS-270 | 3220 | 3220 | 0 | 深松部件个数:6个;铲间距:450mm;深松铲结构型式:偏柱式或全方位式:是 ; | 型号名称：1SS-270型全方位深松机；结构型式：悬挂式；振动方式：非振动；配套动力范围：95.6～132.4kW；工作状态外形尺寸（长×宽×高）：1780×3300×1400mm；作业速度：2～6km/h；作业小时生产率：0.50～1.55hm2/h；工作幅宽:270cm;铲间距:45cm;深松铲结构型式:偏柱式（曲面铲）;深松铲排列方式:前4后2;深松铲数量:6;耕深深松:30～35cm | 购机补贴（通用类） | 0 | 否 |  | 冀2018T—186 | 2022-12-31
耕整地机械 | 耕地机械 | 深松机 | 6铲及以上偏柱式、全方位式深松机 | 深松机 | 亚澳南阳农机有限责任公司 | 1S-270Q | 3220 | 3220 | 0 | 深松部件个数:6个;铲间距:425mm;深松铲结构型式:偏柱式或全方位式:是 ; | 配套动力:99.1-119.5kw;结构形式:悬挂式;工作幅宽:2700mm;深松铲数量:6铲 | 购机补贴（通用类） | 0 | 否 |  | 部20181010 | 2022-12-31
耕整地机械 | 耕地机械 | 深松机 | 6铲及以上偏柱式、全方位式深松机 | 深松机 | 亚澳南阳农机有限责任公司 | 1S-250Q | 3220 | 3220 | 0 | 深松部件个数:6个;铲间距:390mm;深松铲结构型式:偏柱式或全方位式:是 ; | 配套动力:91.9-119.5kw;结构形式:悬挂式;工作幅宽:2500mm;深松铲数量:6铲 | 购机补贴（通用类） | 0 | 否 |  | 部20181007 | 2022-12-31
耕整地机械 | 耕地机械 | 深松机 | 6铲及以上偏柱式、全方位式深松机 | 深松机 | 亚澳南阳农机有限责任公司 | 1S-300Q | 3220 | 3220 | 0 | 深松部件个数:6个;铲间距:475mm;深松铲结构型式:偏柱式或全方位式:是 ; | 配套动力:99.2-147.1kw;结构形式:悬挂式;工作幅宽:3000mm;深松铲数量:6铲 | 购机补贴（通用类） | 0 | 否 |  | 部20181008 | 2022-12-31
耕整地机械 | 耕地机械 | 深松机 | 6铲及以上偏柱式、全方位式深松机 | 深松机 | 亚澳南阳农机有限责任公司 | 1S-330Q | 3220 | 3220 | 0 | 深松部件个数:6个;铲间距:525mm;深松铲结构型式:偏柱式或全方位式:是 ; | 配套动力:110.2-147.1kw;结构形式:悬挂式;工作幅宽:3300mm;深松铲数量:6铲 | 购机补贴（通用类） | 0 | 否 |  | 部20181005 | 2022-12-31
耕整地机械 | 耕地机械 | 深松机 | 6铲及以上偏柱式、全方位式深松机 | 深松机 | 亚澳南阳农机有限责任公司 | 1S-360Q | 3220 | 3220 | 0 | 深松部件个数:6个;铲间距:580mm;深松铲结构型式:偏柱式或全方位式:是 ; | 配套动力:110.2-147.1kw;结构形式:悬挂式;工作幅宽:3600mm;深松铲数量:6铲 | 购机补贴（通用类） | 0 | 否 |  | 部20181009 | 2022-12-31
耕整地机械 | 耕地机械 | 深松机 | 6铲及以上偏柱式、全方位式深松机 | 深松机 | 河北沃田机械制造有限公司 | 1S-250 | 3220 | 3220 | 0 | 深松部件个数:6个;铲间距:400mm;深松铲结构型式:偏柱式或全方位式:是 ; | 外形尺寸（长X宽X高）2000X3260X1520MM；结构形式：悬挂式。振动方式：非振动式，深松铲结构形式：偏柱式曲面铲；深松铲排列方式：三行交错，配套动力：91.9~147kw；工作铲数6个；工作幅宽250cm；铲间距：40、40、48、40、40cm。 | 购机补贴（通用类） | 0 | 否 |  | T202113130323 | 2026-08-18
耕整地机械 | 耕地机械 | 深松机 | 6铲及以上偏柱式、全方位式深松机 | 深松机 | 江苏大力士机械制造有限公司 | 1S-310Q | 3220 | 3220 | 0 | 深松部件个数:6个;铲间距:480+480+780+480+480mm;深松铲结构型式:偏柱式或全方位式:是 ; | 配置参数:结构型式:悬挂式.配套动力:88.2(kW).重量(kg):890.外形尺寸(长×宽×高):2000×3200×1350(mm).深松铲结构型式:曲面铲.排列方式:三行.深松铲:6个.作业幅宽:310cm.铲间距:48+48+78+48+48(cm).深松深度:≥30cm.整地机构型式:全方位深松 | 购机补贴（通用类） | 88.2 | 否 |  | 苏农机（2017）第（0113）号 | 2021-12-31
耕整地机械 | 耕地机械 | 深松机 | 6铲及以上偏柱式、全方位式深松机 | 深松机 | 山东国丰机械有限公司 | 1S-270 | 3220 | 3220 | 0 | 深松部件个数:6个;铲间距:450mm;深松铲结构型式:偏柱式或全方位式:是 ; | 结构型式：悬挂式；深松铲数量：6个；工作幅宽：270cm；铲间距：45cm；深松铲结构型式：偏柱式曲面铲；深松铲排列方式：两行交错； | 购机补贴（通用类） | 0 | 否 |  | T202037370176 | 2025-09-06
耕整地机械 | 耕地机械 | 深松机 | 6铲及以上偏柱式、全方位式深松机 | 深松机 | 山东国丰机械有限公司 | 1S-330 | 3220 | 3220 | 0 | 深松部件个数:6个;铲间距:550mm;深松铲结构型式:偏柱式或全方位式:是 ; | 型号名称：1S-330型深松机；结构型式：悬挂式；振动方式：非振动；工作状态外形尺寸（长×宽×高）：2330×3800×1490mm；工作幅宽：330cm；铲间距：55cm；深松铲结构型式：偏柱式曲面铲；深松铲排列方式 ：二行交错；深松铲数量：6个；深松深度：≥30cm； | 购机补贴（通用类） | 0 | 否 |  | T202037370175 | 2025-09-06
耕整地机械 | 耕地机械 | 深松机 | 6铲及以上偏柱式、全方位式深松机 | 全方位深松机 | 山东奥龙农业机械制造有限公司 | 1SQ-300 | 3220 | 3220 | 0 | 深松部件个数:6个;铲间距:840（中间）、540（两侧）mm;深松铲结构型式:偏柱式或全方位式:是 ; | 外形尺寸：1920×3720×1670mm；结构质量：1620kg；配套动力：≥117.6kW；深松铲结构型式：偏柱式；深松铲数量：6个；工作幅宽：300cm；铲间距：84cm（中间）、54cm（两侧）；深松深度：30～50cm；作业速度：3～5km/h；作业小时生产率：0.9～1.5hm2/h；深松形式：全方位深松。 | 购机补贴（通用类） | 0 | 否 |  | 2017TJ260 | 2021-12-31
耕整地机械 | 耕地机械 | 深松机 | 6铲及以上偏柱式、全方位式深松机 | 全方位深松机 | 山东奥龙农业机械制造有限公司 | 1SQZ-410 | 3220 | 3220 | 0 | 深松部件个数:8个;铲间距:860（中间）、540（两侧）mm;深松铲结构型式:偏柱式或全方位式:是 ; | 外形尺寸：2340×4870×1720mm；结构质量：3000kg；配套动力：≥154.4kW；深松铲结构型式：偏柱式；深松铲数量：8个；工作幅宽：410cm；铲间距：86cm（中间）、54cm（两侧）；深松深度：30～50cm；作业速度：3～5km/h；作业小时生产率：1.2～2.0hm2/h；深松形式：全方位深松。 | 购机补贴（通用类） | 0 | 否 |  | 2017TJ229 | 2021-12-31
耕整地机械 | 耕地机械 | 深松机 | 6铲及以上偏柱式、全方位式深松机 | 深松机 | 山东奥龙农业机械制造有限公司 | 1SQZ-490 | 3220 | 3220 | 0 | 深松部件个数:8个;铲间距:610mm;深松铲结构型式:偏柱式或全方位式:是 ; | 结构型式：悬挂式；振动方式：非振动；配套动力范围：147～191kW；工作状态外形尺寸：1920×5180×1600mm；作业速度：3～5km/h；作业小时生产率：1.4～2.4hm2/h；工作幅宽：490cm；铲间距：61cm；深松铲结构型式：偏柱式；深松铲排列方式：前4后4；深松铲数量：8个；深松深度：≥40cm。 | 购机补贴（通用类） | 0 | 否 |  | 鲁T2018083 | 2022-12-31
耕整地机械 | 耕地机械 | 深松机 | 6铲及以上偏柱式、全方位式深松机 | 深松机 | 山东奥龙农业机械制造有限公司 | 1SQ-400 | 3220 | 3220 | 0 | 深松部件个数:6个;铲间距:670mm;深松铲结构型式:偏柱式或全方位式:是 ; | 结构型式：悬挂式；振动方式：非振动；配套动力范围：99.2～154.4kW；工作状态外形尺寸：1740×3830×1430mm；作业速度：3～5km/h；作业小时生产率：1.2～2hm2/h；工作幅宽：400cm；铲间距：67cm；深松铲结构型式：偏柱式；深松铲排列方式：前2中2后2；深松铲数量：6个；深松深度：≥30cm。 | 购机补贴（通用类） | 0 | 否 |  | 鲁T2018084 | 2022-12-31
耕整地机械 | 耕地机械 | 深松机 | 6铲及以上偏柱式、全方位式深松机 | 深松机 | 山东奥龙农业机械制造有限公司 | 1SQ-330 | 3220 | 3220 | 0 | 深松部件个数:6个;铲间距:550mm;深松铲结构型式:偏柱式或全方位式:是 ; | 结构型式：悬挂式；振动方式：非振动；配套动力范围：99.2～154.4kW；工作状态外形尺寸：2000×3220×1360mm；作业速度：3～5km/h；作业小时生产率：0.9～1.6hm2/h；工作幅宽：330cm；铲间距：55cm；深松铲结构型式：偏柱式；深松铲排列方式：前2中2后2；深松铲数量：6个；深松深度：≥30cm。 | 购机补贴（通用类） | 0 | 否 |  | 鲁T2018085 | 2022-12-31
耕整地机械 | 耕地机械 | 深松机 | 6铲及以上偏柱式、全方位式深松机 | 深松机 | 潍坊市宏胜工贸有限公司 | 1S-400 | 3220 | 3220 | 0 | 深松部件个数:8个;铲间距:500mm;深松铲结构型式:偏柱式或全方位式:是 ; | 型号名称：1S-400型深松机，结构形式： 悬挂式， 振动方式： 非振动式，配套动力范围：130～169kW,外形尺寸：1250*4000*1380mm, 作业速度： 2～6.5（km/h） ,作业小时生产率：0.8～2.6hm2/h, 工作幅宽：400cm,铲间距：50cm,深松铲结构形式：偏柱曲面铲，深松铲排列方式： 前4后4 ,深松铲数量：8个,耕深：30～45cm | 购机补贴（通用类） | 0 | 否 |  | 鲁T2016130 | 2021-12-31
耕整地机械 | 耕地机械 | 深松机 | 6铲及以上偏柱式、全方位式深松机 | 深松机 | 潍坊市宏胜工贸有限公司 | 1S-300 | 3220 | 3220 | 0 | 深松部件个数:6个;铲间距:500mm;深松铲结构型式:偏柱式或全方位式:是 ; | 型号名称：1S-300型深松机，结构形式： 悬挂式， 振动方式： 非振动式，配套动力范围：110～147kW,外形尺寸：1250*3000*1380mm, 作业速度： 2～6.5（km/h） ,作业小时生产率：0.6～1.95hm2/h, 工作幅宽：300cm,铲间距：50cm,深松铲结构形式：偏柱曲面铲，深松铲排列方式： 前2后4 ,深松铲数量：6个,耕深：30～45cm | 购机补贴（通用类） | 0 | 否 |  | 鲁T2016129 | 2021-12-31
耕整地机械 | 耕地机械 | 深松机 | 6铲及以上偏柱式、全方位式深松机 | 深松机 | 河北耕润农业机械有限公司 | 1S-300 | 3220 | 3220 | 0 | 深松部件个数:6个;铲间距:500mm;深松铲结构型式:偏柱式或全方位式:是 ; | 结构型式：悬挂式；振动方式 ：非振动式；整机外形尺寸（长×宽×高）mm ：1250×3540×1720；作业速度 km/h：2-5；作业小时生产率 hm2/h：0.5-1.4；工作幅宽 cm ：300；铲间距cm：50；深松铲结构型式：偏柱式；深松铲排列方式：三行交错；深松铲数量 个：6；深松深度cm：≥30 | 购机补贴（通用类） | 0 | 否 |  | 鄂2020143 | 2025-09-29
耕整地机械 | 耕地机械 | 深松机 | 6铲及以上偏柱式、全方位式深松机 | 深松机 | 潍坊农友机械有限公司 | 1S-300 | 3220 | 3220 | 0 | 深松部件个数:6个;铲间距:3-4铲400，其他525mm;深松铲结构型式:偏柱式或全方位式:是 ; | 结构型式:悬挂式振动方式:非振动式配套动力范围KW:≥91.9工作状态外形尺寸(长*宽*高)MM:1740*3045*1240作业速度km/h：>2作业小时生产率㎞²/h:≥0.6工作幅宽CM:300铲间距CM:3-4铲40，其他铲52.5深松铲结构型式:全方位曲面铲深松铲排列方式:V形深松铲数量(个):6深松深度CM:≥30 | 购机补贴（通用类） | 0 | 否 |  | 部20170802 | 2021-12-31
耕整地机械 | 耕地机械 | 深松机 | 6铲及以上偏柱式、全方位式深松机 | 深松机 | 菏泽新亚机械设备有限公司 | 1S-310 | 3220 | 3220 | 0 | 深松部件个数:6个;铲间距:520mm;深松铲结构型式:偏柱式或全方位式:是 ; | 深松部件个数：6个；铲间距：520mm；深松铲结构型式：偏柱式曲面铲；结构型式：悬挂式；振动方式：非振动式；配套动力范围（KW）：132.4~154；整机外形尺寸（长×宽×高）：2110mm×3020mm×1440mm；作业速度（km/h）：2~5；作业小时生产率（hm²/h）：0.62~1.55；工作幅宽（cm）：312；深松铲排列方式：三行交错；深松深度（cm）：≥30。 | 购机补贴（通用类） | 0 | 否 |  | T202000371199 | 2025-12-30
耕整地机械 | 耕地机械 | 深松机 | 6铲及以上偏柱式、全方位式深松机 | 深松机 | 菏泽新亚机械设备有限公司 | 1S-360 | 3220 | 3220 | 0 | 深松部件个数:6个;铲间距:625+625+500+625+625mm;深松铲结构型式:偏柱式或全方位式:是 ; | 深松部件个数：6个；铲间距：625mm+625mm+500mm+625mm+625mm；深松铲结构型式：偏柱式曲面铲；结构型式：悬挂式；振动方式：非振动式；配套动力范围（KW）：≥154；整机外形尺寸（长×宽×高）：2160mm×3480mm×1450mm；作业速度（km/h）：2~5；作业小时生产率（hm²/h）：0.72~1.8；工作幅宽（cm）：360；深松铲排列方式：三行交错；深松深度（cm）：≥30。 | 购机补贴（通用类） | 0 | 否 |  | T202000371198 | 2025-12-30
耕整地机械 | 耕地机械 | 深松机 | 6铲及以上偏柱式、全方位式深松机 | 深松机 | 山东华运农机设备有限公司 | 1S-280 | 3220 | 3220 | 0 | 深松部件个数:6个;铲间距:800（中间）、500、500(两侧）mm;深松铲结构型式:偏柱式或全方位式:是 ; | 深松部件数量：6个 外形尺寸：1830X3900X1380mm；结构质量：1090kg；配套拖拉机动力：≥88.2kw；深松铲结构型式：偏柱式；工作幅宽：280cm；铲间距：80（中间）、50、50(两侧）cm；耕深：25~35cm；作业速度2~5km/h；作业小时生产率：0.5~1.3hm2/h；深松形式：全方位深松 | 购机补贴（通用类） | 0 | 否 |  | 2017TJ085 | 2021-12-31
耕整地机械 | 耕地机械 | 深松机 | 6铲及以上偏柱式、全方位式深松机 | 深松机 | 山东华运农机设备有限公司 | 1S-230 | 3220 | 3220 | 0 | 深松部件个数:6个;铲间距:400（中间）、380（两边）mm;深松铲结构型式:偏柱式或全方位式:是 ; | 深松部件数量：6个 结构型式：悬挂式；振动方式：非振动式；配套拖拉机动力：≥88.2kw；外形尺寸：2020×2820×1380mm；作业速度2~5km/h；作业小时生产率：0.5~1.1hm2/h；工作幅宽：230cm；铲间距：40（中间）、38（两边）cm；深松铲结构型式：曲面铲；深松铲排列方式：两行交错；深松深度：25~35cm | 购机补贴（通用类） | 0 | 否 |  | T202000140349 | 2025-09-29
耕整地机械 | 耕地机械 | 深松机 | 6铲及以上偏柱式、全方位式深松机 | 深松机 | 山东华运农机设备有限公司 | 1S-250 | 3220 | 3220 | 0 | 深松部件个数:6个;铲间距:400（中间）、420（两边）mm;深松铲结构型式:偏柱式或全方位式:是 ; | 深松部件数量：6个 结构型式：悬挂式；振动方式：非振动式；配套拖拉机动力：≥88.2kw；外形尺寸：2020×3140×1380mm；作业速度2~5km/h；作业小时生产率：0.5~1.2hm2/h；工作幅宽：250cm；铲间距：40（中间）、42（两边）cm；深松铲结构型式：曲面铲；深松铲排列方式：两行交错；深松深度：25~35cm | 购机补贴（通用类） | 0 | 否 |  | T202000140348 | 2025-09-29
耕整地机械 | 耕地机械 | 深松机 | 6铲及以上偏柱式、全方位式深松机 | 深松机 | 山东华运农机设备有限公司 | 1S-300 | 3220 | 3220 | 0 | 深松部件个数:6个;铲间距:800（中间）、500、600(两侧）mm;深松铲结构型式:偏柱式或全方位式:是 ; | 深松部件数量：6个 外形尺寸：1830X4100X1380mm；结构质量：1100kg；配套拖拉机动力：≥88.2kw；深松铲结构型式：偏柱式；工作幅宽：300cm；铲间距：80（中间）、50、60(两侧）cm；耕深：25~35cm；作业速度2~5km/h；作业小时生产率：0.5~1.3hm2/h；深松形式：全方位深松 | 购机补贴（通用类） | 0 | 否 |  | 2017TJ086 | 2021-12-31
耕整地机械 | 耕地机械 | 深松机 | 6铲及以上偏柱式、全方位式深松机 | 深松机 | 青岛鲁耕农业机械有限公司 | 1S-300S | 3220 | 3220 | 0 | 深松部件个数:6个;铲间距:500mm;深松铲结构型式:偏柱式或全方位式:是 ; | 结构型式悬挂式；振动方式非振动；配套动力范围95.6-121.3KW；外形尺寸（长*宽*高）1150mm*3050mm*1500mm；作业速度5-7km/h；作业小时生产率1.2-2.1h㎡/h；工作幅宽300cm；铲间距50cm；深松铲结构形式偏柱式；深松铲排列方式前2后4；深松铲数量6个；耕深≥30cm | 购机补贴（通用类） | 0 | 否 |  | 鲁T2018107 | 2022-12-31
耕整地机械 | 耕地机械 | 深松机 | 6铲及以上偏柱式、全方位式深松机 | 深松机 | 青岛鲁耕农业机械有限公司 | 1S-310B | 3220 | 3220 | 0 | 深松部件个数:6个;铲间距:550mm;深松铲结构型式:偏柱式或全方位式:是 ; | 外形尺寸（长*宽*高）3440mm*1180mm*1385mm；结构质量948kg；配套动力≥99.2KW；深松铲结构形式偏柱式，深松铲数量6个；工作幅宽310cm；铲间距55cm；耕深＞30cm；作业速度2.6-4.3km/h；作业小时生产率 0.8-1.2h㎡/h | 购机补贴（通用类） | 0 | 否 |  | 2018TJ547 | 2022-12-31
耕整地机械 | 耕地机械 | 深松机 | 6铲及以上偏柱式、全方位式深松机 | 深松机 | 潍坊潍润农业机械有限公司 | 1S-310 | 3220 | 3220 | 0 | 深松部件个数:6个;铲间距:/mm;深松铲结构型式:偏柱式或全方位式:是 ; | 振动方式:非振动式;工作状态外形尺寸(长×宽×高)mm:2040×3070×1354;作业速度km/h:≥2;作业小时生产率hm2/h:0.63-1.23;工作幅宽cm:310;深松铲结构形式:全方位曲面铲;深松铲数量:6个;深松深度cm:≥30; | 购机补贴（通用类） | 0 | 否 |  | 部20170800 | 2021-12-31
耕整地机械 | 耕地机械 | 深松机 | 6铲及以上偏柱式、全方位式深松机 | 深松机 | 山东菏泽鲁源动力机械有限公司 | 1S-300 | 3220 | 3220 | 0 | 深松部件个数:6个;铲间距:500mm;深松铲结构型式:偏柱式或全方位式:是 ; | 结构形式：悬挂式；工作幅宽：300cm；铲间距：50cm；深松铲结构形式：偏柱曲面铲；深松铲数量：6个；耕深≧30cm | 购机补贴（通用类） | 0 | 否 |  | 鲁T2016126 | 2021-12-31
耕整地机械 | 耕地机械 | 深松机 | 6铲及以上偏柱式、全方位式深松机 | 深松机 | 潍坊顺民农机有限公司 | 1S-310 | 3220 | 3220 | 0 | 深松部件个数:6个;铲间距:520mm;深松铲结构型式:偏柱式或全方位式:是 ; | 型号名称：1S-310深松机结构型式：悬挂式；振动方式：非振动；配套动力范围：95.5-132.4kW；工作状态外形尺寸（长×宽×高）：1880×3270×1420mm；工作幅宽：310cm；铲间距：52cm；深松铲结构型式：偏柱式曲面铲；深松铲排列方式：三行交错；深松铲数量：6个；深松深度：＞30cm | 购机补贴（通用类） | 0 | 否 |  | T201937370023 | 2024-08-08
耕整地机械 | 耕地机械 | 深松机 | 6铲及以上偏柱式、全方位式深松机 | 深松机 | 潍坊恒旋农业装备有限公司 | 1S-300 | 3220 | 3220 | 0 | 深松部件个数:6个;铲间距:2、3铲：400，其它铲：525mm;深松铲结构型式:偏柱式或全方位式:是 ; | 型号名称：1S-300深松机； 结构型式：悬挂式； 振动方式：非振动式； 配套动力范围（kW）：92～120； 整机质量（㎏）：620； 工作状态外形尺寸（长×宽×高）㎜：1745×3020×1250； 作业速度（km/h）：2～4； 作业小时生产率（hm2/h）：0.54～1.08； 工作幅宽（㎝）：300； 铲间距（㎝）：2、3铲：40，其它铲：52.5； 深松铲结构型式：全方位曲面铲； 深松铲排列方式：V型排列； 深松铲数量（个）：6； 深松深度（㎝）：≥30 | 购机补贴（通用类） | 0 | 否 |  | 部20170807 | 2021-12-31
耕整地机械 | 耕地机械 | 深松机 | 6铲及以上偏柱式、全方位式深松机 | 深松机 | 山东双力现代农业装备有限公司 | 1S-360A | 3220 | 3220 | 0 | 深松部件个数:6个;铲间距:600mm;深松铲结构型式:偏柱式或全方位式:是 ; | 结构形式：悬挂式；振动方式：非振动；深松铲数量：6 | 购机补贴（通用类） | 0 | 否 |  | T201937370002 | 2024-08-08
耕整地机械 | 耕地机械 | 深松机 | 6铲及以上偏柱式、全方位式深松机 | 深松机 | 山东双力现代农业装备有限公司 | 1S-270 | 3220 | 3220 | 0 | 深松部件个数:6个;铲间距:450mm;深松铲结构型式:偏柱式或全方位式:是 ; | 结构型式：悬挂式；振动方式：非振动；深松铲排列方式：前2后4；深松铲数量：6 | 购机补贴（通用类） | 0 | 否 |  | 鲁T2016118 | 2021-12-31
耕整地机械 | 耕地机械 | 深松机 | 6铲及以上偏柱式、全方位式深松机 | 深松机 | 山东双力现代农业装备有限公司 | 1S-330 | 3220 | 3220 | 0 | 深松部件个数:6个;铲间距:550mm;深松铲结构型式:偏柱式或全方位式:是 ; | 结构型式：悬挂式；振动方式：非振动；深松铲排列方式：前2后4；深松铲数量：6 | 购机补贴（通用类） | 0 | 否 |  | 鲁T2016119 | 2021-12-31
耕整地机械 | 耕地机械 | 深松机 | 6铲及以上偏柱式、全方位式深松机 | 深松机 | 山东双力现代农业装备有限公司 | 1S-360 | 3220 | 3220 | 0 | 深松部件个数:8个;铲间距:450mm;深松铲结构型式:偏柱式或全方位式:是 ; | 结构型式：悬挂式；振动方式：非振动；深松铲排列方式：前2后6；深松铲数量：8 | 购机补贴（通用类） | 0 | 否 |  | 鲁T2016120 | 2021-12-31
耕整地机械 | 耕地机械 | 深松机 | 6铲及以上偏柱式、全方位式深松机 | 深松机 | 河北春耕机械制造有限公司 | 1S-300 | 3220 | 3220 | 0 | 深松部件个数:6个;铲间距:中间600、其他475mm;深松铲结构型式:偏柱式或全方位式:是 ; | 深松铲数量：6个；结构型式：悬挂式；配套动力范围（kW）：110.3-132.4；工作状态外形尺寸（长×宽×高）mm：1850×2905×1400；工作幅宽（cm）：300；产间距（cm）：中间60，其他47.5；深松铲结构型式：偏柱式；深松铲排列方式：交错排列；深松耕深（cm）：30-35 | 购机补贴（通用类） | 0 | 否 |  | 冀2018T—165 | 2022-12-31
耕整地机械 | 耕地机械 | 深松机 | 6铲及以上偏柱式、全方位式深松机 | 深松机 | 河北神禾农业机械有限公司 | 1SS-390 | 3220 | 3220 | 0 | 深松部件个数:6个;铲间距:650mm;深松铲结构型式:偏柱式或全方位式:是 ; | 名称 / 1SS-390深松机;结构型式 / 悬挂式;振动方式 / 非振动式;配套动力范围 kW 88.2-147; 整机外形尺寸（长×宽×高）mm 1750×4130×1420;作业速度 km/h 2-6;作业小时生产率 hm2/h 0.78-2.34;工作幅宽 cm 390;铲间距 cm 65;深松铲结构型式 / 偏柱式;深松铲排列方式 / 两行交错; 深松铲数量 个 前2后4;深松深度 cm 30-35;整地深度 cm /;旋耕刀型号 / /;旋耕刀辊设计转速 r/min /;旋耕刀总安装刀数 把 /;旋耕刀轴传动方式 / /;旋耕刀辊最大回转半径 mm /;灭茬刀型号 / /;灭茬刀辊设计转速 r/min /;灭茬刀总安装刀数 把 /;灭茬刀轴传动方式 / /;灭茬刀辊最大回转半径 mm / ;起垄器型式 / /;排肥器型式 / /;排肥器数量 个 /;灭茬行数 行 /; 起垄行数 行 /;整地机构型式 / /; | 购机补贴（通用类） | 147 | 否 |  | T202113130180 | 2026-05-23
耕整地机械 | 耕地机械 | 深松机 | 6铲及以上偏柱式、全方位式深松机 | 全方位深松机 | 河北双天机械制造有限公司 | 1S-300SQ | 3220 | 3220 | 0 | 深松部件个数:6个;铲间距:640mm;深松铲结构型式:偏柱式或全方位式:是 ; | 型号名称：1S-300SQ 全方位深松机；结构型式：悬挂式；振动方式：/；配套动力范围(kw）:88.2-132.4；工作状态外形尺寸(长×宽×高mm):1700×3320×1560；作业速度（km/h）：3-6；作业小时生产率hm²/h：0.84-1.6；工作幅宽(cm)：300；铲间距(cm)：中间两铲64；其他46.5；深松铲结构形式：偏柱式（曲面铲）；深松铲排列方式：前2中2后2；深松铲数量（个）：6；耕深：深松(cm)：30-45 | 购机补贴（通用类） | 0 | 否 |  | 冀2018T—011 | 2022-12-31
耕整地机械 | 耕地机械 | 深松机 | 6铲及以上偏柱式、全方位式深松机 | 全方位深松机 | 河北双天机械制造有限公司 | 1S-250QA2 | 3220 | 3220 | 0 | 深松部件个数:6个;铲间距:550mm;深松铲结构型式:偏柱式或全方位式:是 ; | 型号名称：1S-250QA2 全方位深松机；结构型式：悬挂式；振动方式：/；配套动力范围(kw）:88.2-132.4；工作状态外形尺寸(长×宽×高mm):1610×2835×1445；作业速度（km/h）：3-6；作业小时生产率hm²/h：0.7-1.3；工作幅宽(cm)：250；铲间距(cm)：中间两铲55，其它：38；深松铲结构形式：偏柱式（曲面铲）；深松铲排列方式：前2中2后2；深松铲数量（个）：6；耕深：深松(cm)：30-35 | 购机补贴（通用类） | 0 | 否 |  | 冀2017T—033 | 2021-12-31
耕整地机械 | 耕地机械 | 深松机 | 6铲及以上偏柱式、全方位式深松机 | 全方位深松机 | 河北双天机械制造有限公司 | 1S-300Q | 3220 | 3220 | 0 | 深松部件个数:6个;铲间距:640mm;深松铲结构型式:偏柱式或全方位式:是 ; | 型号名称：1S-300Q 全方位深松机；结构型式：悬挂式；振动方式：/；配套动力范围(kw）:88.2-132.4；工作状态外形尺寸(长×宽×高mm):1610×3225×1445；作业速度（km/h）：3-6；作业小时生产率hm²/h：0.7-1.6；工作幅宽(cm)：300；铲间距(cm)：中间两铲64，其它：46.5；深松铲结构形式：偏柱式（曲面铲）；深松铲排列方式：前2中2后2；深松铲数量（个）：6；耕深：深松(cm)：30-35 | 购机补贴（通用类） | 0 | 否 |  | 冀2017T—034 | 2021-12-31
耕整地机械 | 耕地机械 | 深松机 | 6铲及以上偏柱式、全方位式深松机 | 深松机 | 河北圣和农业机械有限公司 | 1SS-260 | 3220 | 3220 | 0 | 深松部件个数:6个;铲间距:450，450，350，450，450mm;深松铲结构型式:偏柱式或全方位式:是 ; | 深松铲个数：6个；深松铲机构形式：曲面铲（偏柱式）；铲间距：45/45/35/45/45cm；工作幅宽：2600mm；配套动力：95.55～102.9kW；外形尺寸（长×宽×高）：1145×2670×1480mm；深松深度：35～40cm。 | 购机补贴（通用类） | 0 | 否 |  | TJ-2018T-42 | 2022-12-31
耕整地机械 | 耕地机械 | 深松机 | 6铲及以上偏柱式、全方位式深松机 | 深松机 | 河北圣和农业机械有限公司 | 1SS-270 | 3220 | 3220 | 0 | 深松部件个数:6个;铲间距:440，440，500，440，440mm;深松铲结构型式:偏柱式或全方位式:是 ; | 深松铲个数：6个；深松铲机构形式：曲面铲；铲间距：两边44cm,中间50cm；工作幅宽：2700mm；配套动力：88.2～95.0kW；结构质量：1060kg；外形尺寸（长×宽×高）：1850×2740×1400mm；深松深度：30～35cm。 | 购机补贴（通用类） | 0 | 否 |  | T202013130083 | 2025-09-21
耕整地机械 | 耕地机械 | 深松机 | 6铲及以上偏柱式、全方位式深松机 | 深松机 | 山东大华机械有限公司 | 1S-300 | 3220 | 3220 | 0 | 深松部件个数:6个;铲间距:500mm;深松铲结构型式:偏柱式或全方位式:是 ; | 结构型式：悬挂式；深松铲数量：6个；深松铲结构型式：偏柱式曲面铲；铲间距：50cm；外形尺寸（长×宽×高）：1960×3580×1520mm;配套动力范围:≥91.9kW轮式拖拉机；工作幅宽：300cm；深松深度：≥30cm；作业小时生产率：0.6～1.5hm2/h | 购机补贴（通用类） | 0 | 否 |  | 鲁T2016113 | 2021-12-31
耕整地机械 | 耕地机械 | 深松机 | 6铲及以上偏柱式、全方位式深松机 | 深松机 | 山东大华机械有限公司 | 1S-360 | 3220 | 3220 | 0 | 深松部件个数:6个;铲间距:中间850两侧650mm;深松铲结构型式:偏柱式或全方位式:是 ; | 结构型式：悬挂式；深松铲数量：6个；深松铲结构型式：偏柱式弧面铲；铲间距：中间85cm两侧65cm；整机外形尺寸（长×宽×高）：2020×4470×1510mm;配套动力范围:110.2～132.3kW；工作幅宽：410cm；深松深度：25～50cm；作业小时生产率：0.7～1.8hm2/h；深松铲排列方式：两行交错 | 购机补贴（通用类） | 0 | 否 |  | T202000030745 | 2025-12-30
耕整地机械 | 耕地机械 | 深松机 | 6铲及以上偏柱式、全方位式深松机 | 深松机 | 山东大华机械有限公司 | 1S-460 | 3220 | 3220 | 0 | 深松部件个数:8个;铲间距:中间800两侧600mm;深松铲结构型式:偏柱式或全方位式:是 ; | 结构型式：悬挂式；深松铲数量：8个；深松铲结构型式：偏柱式弧面铲；铲间距：中间80cm两侧60cm；整机外形尺寸（长×宽×高）：2030×5460×1540mm;配套动力范围:154.4～191.1kW；工作幅宽：500cm；深松深度：25～50cm；作业小时生产率：0.9～2.3hm2/h；深松铲排列方式：两行交错 | 购机补贴（通用类） | 0 | 否 |  | T202000030744 | 2025-12-30
耕整地机械 | 耕地机械 | 深松机 | 6铲及以上偏柱式、全方位式深松机 | 折叠深松机 | 山东大华机械有限公司 | 1S-550Z | 3220 | 3220 | 0 | 深松部件个数:10个;铲间距:510/510/510/510/870/510/510/510/510mm;深松铲结构型式:偏柱式或全方位式:是 ; | 结构型式：悬挂式；深松铲数量：10个；深松铲结构型式：偏柱式曲面铲；铲间距：51/51/51/51/87/51/51/51/51cm；工作状态外形尺寸（长×宽×高）：2880×5740×1750mm;工作幅宽：550cm；深松铲排列方式：前4后6 | 购机补贴（通用类） | 0 | 否 |  | 鲁T2017142 | 2021-12-31
耕整地机械 | 耕地机械 | 深松机 | 6铲及以上偏柱式、全方位式深松机 | 全方位深松机 | 河北通田机械有限公司 | 1SS-320Q | 3220 | 3220 | 0 | 深松部件个数:6个;铲间距:533mm;深松铲结构型式:偏柱式或全方位式:是 ; | 结构型式：悬挂式；振动方式：无振动；配套动力范围：117.6～132.4kw；工作状态外形尺寸（长×宽×高）：2335×3830×1380mm；工作幅宽：320cm；铲间距：53.3cm；深松铲结构型式：偏柱式（曲面铲）；深松铲数量：6个 | 购机补贴（通用类） | 0 | 否 |  | 冀2017T—022 | 2021-12-31
耕整地机械 | 耕地机械 | 微耕机 | 功率4.0kW以下微耕机 | 微耕机 | 重庆润通科技有限公司 | 1WGQD1.75-60 | 490 | 490 | 0 | 配套功率:1.75kW; | 标定功率：1.75kW，标定转速：3600r/min，燃油种类：汽油，整机外形尺寸（长×宽×高）：1410×615×880mm，工作幅宽：600mm，发动机输出传动方式：皮带传动，刀辊传动方式：链条传动，刀辊总安装刀数：16，旋耕刀型式：旱地刀，主离合器型式：张紧轮式 | 购机补贴（非通用类） | 1.75 | 否 |  | T202150500058 | 2026-02-01
耕整地机械 | 耕地机械 | 微耕机 | 功率4.0kW以下微耕机 | 微耕机 | 永康市梦卓机械有限公司 | 1WG1.5-40 | 400 | 400 | 0 | 配套功率:1.5kW; | 结构形式 手持式，配套发动机型号名称 144FA汽油机，配套发动机标定功率1.5kW，配套发动机标定转速6800r/min，配套发动机启动方式 手拉，整机外形尺寸（长*宽*高）1260*460*960，作业速度 0~0.25,作业小时生产率 0~0.05，工作幅宽400mm，发动机输出传动方式 齿轮，扶把调整幅度垂直方向 15，刀辊设计转速，200，刀辊总安装刀数 12，旋耕刀型号 旱地刀，主离合器形式 干式，主离合器状态 长开。 | 购机补贴（非通用类） | 1.5 | 否 |  | T202033330053 | 2025-08-02
耕整地机械 | 耕地机械 | 微耕机 | 功率4.0kW以下微耕机 | 微耕机 | 永康市梦卓机械有限公司 | 1WG1.9-40 | 400 | 400 | 0 | 配套功率:1.9kW; | 结构形式 手持式，配套发动机型号名称 1E48F-E汽油机，配套发动机标定功率1.9kW，配套发动机标定转速7500r/min，配套发动机启动方式 手拉，整机外形尺寸（长*宽*高）1260*460*860，作业速度 0~0.25,作业小时生产率 0~0.05，工作幅宽400mm，发动机输出传动方式 齿轮，扶把调整幅度垂直方向 10，刀辊设计转速，220，刀辊总安装刀数 12，旋耕刀型号 旱地刀，主离合器形式 干式，主离合器状态 长开。 | 购机补贴（非通用类） | 1.9 | 否 |  | T202033330054 | 2025-08-02
耕整地机械 | 耕地机械 | 微耕机 | 功率4.0kW以下微耕机 | 微耕机 | 永康市梦卓机械有限公司 | 1WG2.5-45 | 400 | 400 | 0 | 配套功率:2.5kW; | 结构形式 手持式，配套发动机型号名称 NP150汽油机，配套发动机标定功率2.5kW，配套发动机标定转速3600r/min，配套发动机启动方式 手拉，整机外形尺寸（长*宽*高）1335*585*820，作业速度 0~0.25,作业小时生产率 0~0.3，工作幅宽454mm，发动机输出传动方式 齿轮，扶把调整幅度垂直方向 270，刀辊设计转速，240，刀辊总安装刀数 16，旋耕刀型号 旱地刀，主离合器形式 干式，主离合器状态 常开。 | 购机补贴（非通用类） | 2.5 | 否 |  | T202033330056 | 2025-08-02
耕整地机械 | 耕地机械 | 微耕机 | 功率4.0kW以下微耕机 | 微耕机 | 永康市梦卓机械有限公司 | 1WGQ2.5-65 | 450 | 450 | 0 | 配套功率:2.5kW; | 结构形式 手持式，配套发动机型号名称 NP150(ZS1P65F/P-K)汽油机，配套发动机标定功率2.5kW，配套发动机标定转速3600r/min，配套发动机启动方式 手拉，整机外形尺寸（长*宽*高）1440*700*950，作业速度 0~0.25,作业小时生产率 0~0.25，工作幅宽650mm，发动机输出传动方式 齿轮，扶把调整幅度垂直方向 0，刀辊设计转速，240，刀辊总安装刀数 24，旋耕刀型号 旱地刀，主离合器形式 湿式，主离合器状态 常开。 | 购机补贴（非通用类） | 2.5 | 否 |  | T202133330013 | 2026-07-26
耕整地机械 | 耕地机械 | 微耕机 | 功率4.0kW以下微耕机 | 微耕机 | 浙江绿力机械股份有限公司 | 1WG2.2Q-40 | 490 | 490 | 0 | 配套功率:2.2kW; | 1.型号名称：1WG2.2Q-40微耕机；2.结构形式：前置式；3.配套发动机型号名称：1E48F汽油机；4.配套发动机生产企业：常州市安安动力机械有限公司；5.配套发动机标定功率：2.2kW；6.配套发动机标定转速：6500 r/min；7.配套发动机起动方式：手拉起动；8.配套发动机燃油种类：汽油与二冲程机油的混合油；9.整机外形尺寸（长× 宽 ×高 ）：1265×465×860mm；10.作业速度:0.05~0.25m/s；11.扶把振动：≤35m/s2 ；12.作业小时生产率：0.015~0.03hm2/(h٠m)；13.单位作业面积燃油消耗量：35-40kg/ hm2；14.工作幅宽：400mm；15.传动方式（发动机输出）：直联；16.传动方式（刀辊）：齿轮传动；17.扶把调整幅度（水平方向）：0°；18.扶把调整幅度（垂直方向）：270°；19.刀辊设计转速：0~250r/min（无分档）；20.刀辊最大回转半径：130mm；21.刀辊总安装刀数：12把；22.旋耕刀型号：组合式专用刀Ⅰ型；23.主离合器型式：紧张离合；24.主离合器状态：常开。 | 购机补贴（非通用类） | 2.2 | 否 |  | ZJ2018109 | 2023-12-31
耕整地机械 | 耕地机械 | 微耕机 | 功率4.0kW以下微耕机 | 微耕机 | 永康市斯塔克动力机械有限公司 | 1WG-2.2Q | 490 | 490 | 0 | 配套功率:2.2kW; | 配套汽油机功率：2.2kW。 | 购机补贴（非通用类） | 0 | 否 |  | ZJ2019013 | 2023-12-31
耕整地机械 | 耕地机械 | 微耕机 | 功率4.0kW以下微耕机 | 微耕机 | 永康市斯塔克动力机械有限公司 | 1WG-2.2QA | 490 | 490 | 0 | 配套功率:2.2kW; | 配套汽油机功率：2.2kW。 | 购机补贴（非通用类） | 0 | 否 |  | ZJ2019012 | 2023-12-31
耕整地机械 | 耕地机械 | 微耕机 | 功率4.0kW以下微耕机 | 微耕机 | 永康市斯塔克动力机械有限公司 | 1WGQ2.5-60 | 490 | 490 | 0 | 配套功率:2.5kW; | 工作幅宽:600mm；配套发动机标定功率：2.5KW , 配套发动机标定转速：3600r/min；起动方式：手拉起动，外形尺寸：1250×620×880mm，旋耕刀型号：旱地耕刀;主离合器型式：离心式；主离合器状态：常开。 | 购机补贴（非通用类） | 0 | 否 |  | T202033330058 | 2025-08-02
耕整地机械 | 耕地机械 | 微耕机 | 功率4.0kW以下微耕机 | 微耕机 | 常州市沃尔德机械有限公司 | 1WG1.5-41 | 490 | 490 | 0 | 配套功率:1.5kW; | 结构型式：手持式；配套发动机标定功率：1.5kW；配套发动机标定转速：6800r/min；配套发动机起动方式：手拉起动；配套发动机燃油种类：汽油；工作幅宽：410mm | 购机补贴（非通用类） | 1.5 | 否 |  | T202150500135 | 2026-04-14
耕整地机械 | 耕地机械 | 微耕机 | 功率4.0kW以下微耕机 | 微耕机 | 永康市纳诚工贸有限公司 | 1WGQ2.5-36 | 490 | 490 | 0 | 配套功率:2.5kW; | 结构型式：手持式；整机外形尺寸（长×宽×高）：1260×500×875mm；配套发动机型号名称：NP150汽油机；配套发动机生产企业：重庆宗申通用动力机械有限公司；配套发动机标定功率：2.5kW；工作幅宽：360mm；主离合器型式：湿式。 | 购机补贴（非通用类） | 2.5 | 否 |  | T202133330053 | 2026-10-25
耕整地机械 | 耕地机械 | 微耕机 | 功率4.0kW以下微耕机 | 微耕机 | 永康市纳诚工贸有限公司 | 1WGQ2.2-44 | 490 | 490 | 0 | 配套功率:2.2kW; | 结构型式：手持式；整机外形尺寸（长×宽×高）：1340×500×875mm；配套发动机型号名称：1E48F-E汽油机；配套发动机生产企业：山东华盛农业药械有限责任公司；配套发动机标定功率：2.2kW；工作幅宽：440mm；主离合器型式：干式。 | 购机补贴（非通用类） | 2.2 | 否 |  | T202133330053 | 2026-10-25
耕整地机械 | 耕地机械 | 微耕机 | 功率4.0kW以下微耕机 | 微耕机 | 永康市纳诚工贸有限公司 | 1WGQ1.5-44 | 490 | 490 | 0 | 配套功率:1.5kW; | 结构型式：手持式；整机外形尺寸（长×宽×高）：1380×500×870mm；配套发动机型号名称：144FA汽油机；配套发动机生产企业：山东华盛中天工程机械有限责任公司；配套发动机标定功率：1.5kW；工作幅宽：440mm；主离合器型式：干式。 | 购机补贴（非通用类） | 1.5 | 否 |  | T202133330053 | 2026-10-25
耕整地机械 | 耕地机械 | 微耕机 | 功率4.0kW以下微耕机 | 微耕机 | 永康市纳诚工贸有限公司 | 1WGQ2.2-38 | 490 | 490 | 0 | 配套功率:2.2kW; | 结构型式：前置式；整机外形尺寸（长×宽×高）：1215×560×940mm；配套发动机型号名称：NH130汽油机；配套发动机生产企业：重庆宗申通用动力机械有限公司；配套发动机标定功率：2.2kW；工作幅宽：380mm；主离合器型式：干式。 | 购机补贴（非通用类） | 2.2 | 否 |  | T202133330054 | 2026-10-25
耕整地机械 | 耕地机械 | 微耕机 | 功率4.0kW以下微耕机 | 微耕机 | 洛阳地格乐机械有限公司 | 1WGQ-2.2-40D型微耕机 | 490 | 490 | 0 | 配套功率:2.2kW; | 整机工作状态外形尺寸（长×宽×高）：1320×590×970mm，整机工作幅宽：440mm，整机结构质量（无工作部件）：32kg，整机结构比质量（无工作部件）：14.5kg/kW，整机最高行驶速度：8㎞/h，整机最高理论前进速度：9㎞/h，配套动力起动方式：手拉反冲，配套动力生产企业：重庆宗申通用动力机械有限公司、重庆力帆内燃机有限公司，配套动力型号规格：XP140、LF1P65FV，配套动力结构型式：单缸、立式、风冷、四冲程，配套动力标定功率/转速：2.2/3600 kW / r/min，配套动力燃油种类：汽油，排放阶段：第二阶段，发动机至变速箱联结方式：直联式，变速箱至刀辊联接方式：直联式，变速箱箱体材质：QT450，握持运行控制装置结构型式：机械联动装置，扶把调整幅度垂直方向：30º，耕作部件防护装置宽度：590，耕作部件防护装置后部：60，耕作部件防护装置：两扶手末端连线的中点在水平面的投影和旋转部件外缘在同一水平面内的投影之间的距离：900mm，刀辊设计档位转速：253，刀辊最大回转半径：120，刀辊总安装刀数：12，旋耕刀型号：PⅡ120，旋耕刀型式：刀盘式，旋耕刀成型工艺：锻造成型，旋耕刀材质：65Mn，主离合器型式：鼓式离合器，主离合器状态：常分离，限深装置结构型式：立杆式，限深装置深度调节方式：手动限位孔调节，阻力棒材质：65Mn，阻力棒硬度：HRC 35~45 | 购机补贴（非通用类） | 2.2 | 否 |  | 08021P10088R0S | 2026-06-28
耕整地机械 | 耕地机械 | 微耕机 | 功率4.0kW以下微耕机 | 微耕机 | 洛阳地格乐机械有限公司 | 1WGQ-2.5-40D型微耕机 | 490 | 490 | 0 | 配套功率:2.5kW; | 整机工作状态外形尺寸（长×宽×高）：1120×590×1030mm，整机工作幅宽：440mm，整机结构质量（无工作部件）：38kg，整机结构比质量（无工作部件）：15.2kg/kW，整机最高行驶速度：8㎞/h，整机最高理论前进速度：9㎞/h，配套动力生产企业：重庆宗申通用动力机械有限公司 重庆大江动力设备制造有限公司，配套动力型号规格：NH150、DVO151H，配套动力结构型式：单缸、立式、风冷、四冲程，配套动力标定功率/转速：2.5/3600 kW / r/min，配套动力起动方式：手拉反冲，配套动力燃油种类：汽油，排放阶段：第二阶段，发动机至变速箱联结方式：直联式，变速箱至刀辊联接方式：直联式，变速箱箱体材质：QT450，握持运行控制装置结构型式：机械联动装置，扶把调整幅度垂直方向：45º，耕作部件防护装置宽度：590，耕作部件防护装置后部：60，耕作部件防护装置：两扶手末端连线的中点在水平面的投影和旋转部件外缘在同一水平面内的投影之间的距离：900mm，刀辊设计档位转速：253，刀辊最大回转半径：120，刀辊总安装刀数：12，旋耕刀型号：PⅡ120，旋耕刀型式：刀盘式，旋耕刀成型工艺：锻造成型，旋耕刀材质：65Mn，主离合器型式：鼓式离合器，主离合器状态：常分离，限深装置结构型式：限深轮，限深装置深度调节方式：手动限位孔调节 | 购机补贴（非通用类） | 2.5 | 否 |  | 08021P10088R0S | 2026-06-28
耕整地机械 | 耕地机械 | 微耕机 | 功率4.0kW以下微耕机 | 微耕机 | 洛阳地格乐机械有限公司 | 1WGQ-2.5-40DHJ型微耕机 | 490 | 490 | 0 | 配套功率:2.5kW; | 整机工作状态外形尺寸（长×宽×高）：1450×480×900mm，整机工作幅宽：440mm，整机结构质量（无工作部件）：36kg，整机结构比质量（无工作部件）：36/2.5kg/kW，整机最高行驶速度：7㎞/h，整机最高理论前进速度：8㎞/h，配套动力生产企业：重庆宗申通用动力机械有限公司 重庆大江动力设备制造有限公司，配套动力型号规格：NH150、DVO151H，配套动力结构型式：单缸、立式、风冷、四冲程，配套动力标定功率/转速：2.5/3600kW/r/min，配套动力起动方式：手拉反冲，配套动力燃油种类：汽油，排放阶段：第二阶段，发动机至变速箱联结方式：直联式，变速箱至刀辊联接方式：直联式，变速箱箱体材质：QT450，握持运行控制装置结构型式：机械联动装置，扶把调整幅度垂直方向：45º，耕作部件防护装置宽度：480，耕作部件防护装置后部：60，耕作部件防护装置：两扶手末端连线的中点在水平面的投影和旋转部件外缘在同一水平面内的投影之间的距离：900mm，刀辊设计档位转速：180，刀辊最大回转半径：120，刀辊总安装刀数：12，旋耕刀型号：PⅡ120，旋耕刀型式：刀盘式，旋耕刀成型工艺：锻造成型，旋耕刀材质：65Mn，主离合器型式：摩擦片式离合器，主离合器状态：常分离，限深装置结构型式：立杆式，限深装置深度调节方式：手动限位孔调节，阻力棒材质：65Mn，阻力棒硬度：HRC 35~45 | 购机补贴（非通用类） | 2.5 | 否 |  | 08021P10088R0S | 2026-06-28
耕整地机械 | 耕地机械 | 微耕机 | 功率4.0kW以下微耕机 | 微耕机 | 芜湖泰迪农业机械有限公司 | 1WG2.2Q-35 | 490 | 490 | 0 | 配套功率:2.2kW; | 标定功率：2.2kW | 购机补贴（非通用类） | 2.2 | 否 |  | 2019TJ098 | 2023-12-31
耕整地机械 | 耕地机械 | 微耕机 | 功率4.0kW以下微耕机 | 微耕机 | 桂林高新区科丰机械有限责任公司 | 1WG2.2-60A | 490 | 490 | 0 | 配套功率:2.2kW; | 1、发动机型号：NH130(161F)四冲程汽油机；2、 外形尺寸（旋耕标准配置）（ mm）：1200×620×870；3、结构质量（kg）：40；4、传动方式：蜗轮蜗杆传动；5、主离合器型式：离心式离合；6、 额定功率（Kw）：2.2；7、 额定转速(r/min)：3600；8、刀辊转速（r/min）：156；9、最大回转半径（㎜）： 140；10、总安装刀数（把）：18；11、耕深（㎝）：10；12、耕深稳定性（%）：88；13、作业速度（m/s）：≤1.53；14、纯小时生产率（ hm2/h.m）：≥0.03；15、 驾驶员操作位置处噪声（ dB(A)）：84；16、植被覆盖率（%）：89；17、碎土率（%）：84。 | 购机补贴（非通用类） | 2.2 | 否 |  | T202145450075 | 2026-05-27
耕整地机械 | 耕地机械 | 微耕机 | 功率4.0kW以下微耕机 | 微耕机 | 桂林高新区科丰机械有限责任公司 | 1WG2.5-50A | 490 | 490 | 0 | 配套功率:2.5kW; | 1、结构型式：手持式；2、配套发动机标定功率kW：2.5；3、配套发动机标定转速r/min：3600；4、刀辊传动方式：齿轮传动；5、总安装刀数：12。 | 购机补贴（非通用类） | 2.5 | 否 |  | T202145450063 | 2026-05-27
耕整地机械 | 耕地机械 | 微耕机 | 功率4.0kW以下微耕机 | 微耕机 | 重庆彪汉农业机械有限公司 | 1WGQZ2.2-50 | 490 | 490 | 0 | 配套功率:2.2kW; | 型号名称：1WGQZ2.2-50型微耕机结构型式：手持式配套发动机标定功率：2.2kW标定转速：3600r/min起动方式：手拉起动燃油种类：汽油整机外形尺寸：1300mm*520mm*950mm工作幅宽：500mm发动机输出传动方式：直联刀辊传动方式:齿轮传动刀辊最大回转半径：160mm总安装刀数：18旋耕刀型式：旱地刀主离合器型式：摩擦片式主离合器状态：常开 | 购机补贴（非通用类） | 2.2 | 否 |  | T202050500246 | 2025-09-29
耕整地机械 | 耕地机械 | 微耕机 | 功率4.0kW以下微耕机 | 微耕机 | 山东绿佳机械有限公司 | 1WGQ1.5-40S | 490 | 490 | 0 | 配套功率:1.5kW; | 配套发动机型号名称 ： 144FA型汽油机 ；配套发动机生产企业 ：山东华盛农业药械有限责任公司 ；配套发动机标定功率： 1.5 kW ；配套发动机标定转速： 6800 r/min ；配套发动机起动方式 ：手拉自回绳 ；配套发动机燃油种类： 汽油 ；整机外形尺寸（长×宽×高）：1370×460×880 mm ；作业速度：0.1～0.3 m/s ：扶把振动：≤10.6 m/s² ：工作幅宽： 400 mm ：发动机输出传动方式 ：齿轮传动 ；刀辊传动方式：齿轮传动 ；刀辊设计转速 ： 240 r/min ；刀辊最大回转半径： 130 mm ；旋耕刀型式：ⅠR130 ；主离合器型式 ： 离心式摩擦片 ；主离合器状态： 常开。 | 购机补贴（非通用类） | 1.5 | 否 |  | T202037370266 | 2025-12-29
耕整地机械 | 耕地机械 | 微耕机 | 功率4.0kW以下微耕机 | 微耕机 | 山东绿佳机械有限公司 | 1WGQ1.5-40N | 490 | 490 | 0 | 配套功率:1.5kW; | 结构型式 : 手持式 ；配套发动机型号名称 : NP80型汽油机 ;配套发动机生产企业 : 重庆宗申通用动力机械有限公司; 配套发动机标定功率:1.5 Kw; 配套发动机标定转速:3600 r/min;配套发动机起动方式 : 手拉启动; 配套发动机燃油种类 : 汽油 ;整机外形尺寸（长×宽×高）:1290×450×870 mm ;作业速度:0.1～0.3 m/s;扶把振动:≤10.6 m/s² ;单工作幅宽:400 mm;发动机输出传动方式 : 齿轮传动 ;刀辊传动方式 : 齿轮传动 ;刀辊设计转速:240 r/min ;刀辊最大回转半径:150 mm ;刀辊总安装刀数 : 16 ;旋耕刀型式 : 盘刀式 ;主离合器型式 : 离心摩擦片式 ;主离合器状态 : 常开 | 购机补贴（非通用类） | 1.5 | 否 |  | T202137370258 | 2026-06-29
耕整地机械 | 耕地机械 | 微耕机 | 功率4.0kW以下微耕机 | 微耕机 | 山东绿佳机械有限公司 | 1WGQ1.5-40 | 490 | 490 | 0 | 配套功率:1.9kW; | 1WGQ1.5-40型微耕机结构形式：手持式； 配套发动型号名称：1E48F-E型汽油机； 配套发动生产企业：山东华盛农业药械有限责任公司； 配套发动标定功率：1.9KW； 配套发动标定转速（r/min）：7500 ；配套发动启动方式：手拉自回绳 ；配套发动燃油种类：汽油；作业速度（m/s）：0.1~0.3；扶把振动（m/s²）：≤10.6 作业小时生产率hm²（h.m）：0.01~0.07；单位作业面积燃油消耗量（kg/hm²）：≤20； 工作幅宽（mm）：400； 发动机输出传动方式：齿轮传动 ；刀辊输出传动方式：齿轮传动 ；扶把调整幅度（垂直方向）（°）：15 ；刀辊设计转速(r/min)：240； 刀辊最大回转半径（mm）：150； 刀辊总安装刀数：16；旋耕刀型号：旱地刀 ；主离合器形式：自动离心式； 主离合器状态：常开. | 购机补贴（非通用类） | 0 | 否 |  | T201937370122 | 2024-10-24
耕整地机械 | 耕地机械 | 微耕机 | 功率4.0kW以下微耕机 | 微耕机 | 山东绿佳机械有限公司 | 1WGQ2.5-40 | 490 | 490 | 0 | 配套功率:2.5kW; | 1WGQ2.5-40型微耕机结构形式：手持式； 配套发动机型号名称：NP150汽油机；配套发动机生产企业：重庆宗申通用动力机械有限公司；配套发动机标定功率：2.5KW； 配套发动标定转速（r/min）：3600； 配套发动启动方式：手拉自回绳； 配套发动燃油种类：汽油；作业速度（m/s）：0.1~0.3；扶把振动（m/s²）：≤10.6； 作业小时生产率hm²/（h.m）：0.01~0.07；单位作业面积燃油消耗量（kg/hm²）：≤20； 工作幅宽（mm）：400 ；发动机发动输出方式：齿轮传动； 刀辊输出传动方式：齿轮传动； 扶把调整幅度（垂直方向）（°）：15； 刀辊设计转速(r/min)：240； 刀辊最大回转半径（mm）：150；旋耕刀型号：旱地刀 ；主离合器形式：自动离心式； 主离合器状态：常开。 | 购机补贴（非通用类） | 0 | 否 |  | T201937370121 | 2024-10-24
耕整地机械 | 耕地机械 | 微耕机 | 功率4.0kW以下微耕机 | 微耕机 | 重庆华世丹机械制造有限公司 | 1WGQD1.8-55 | 490 | 490 | 0 | 配套功率:1.8kW; | 主要技术规格：规格型号：1WGQD1.8-55微耕机；结构型式：手持式；配套发动机额定功率：1.8KW；配套发动机额定转速：3600r/min；配套发动机起动方式：手拉起动；配套发动机燃油种类：汽油；外形尺寸（长×宽×高）：1520×600×880mm；作业速度：0.1～0.3 m/s；扶把振动：≤50 m/s2；作业小时生产率：≥0.04 hm²/（h•m）；单位作业面积燃油消耗量：≤35kg/hm²；工作幅宽：550mm；发动机输出传动方式：皮带传动；刀辊传动方式：链条传动；扶把调整幅度：水平方向0°；垂直方向：180°；刀辊设计转速：226r/min， 刀辊最大回转半径：135mm；刀辊总安装刀数：18把；旋耕刀型式：旱地刀；主离合器型式：张紧轮式；主离合器状态：常开 | 购机补贴（非通用类） | 0 | 否 |  | T202050500093 | 2025-06-07
耕整地机械 | 耕地机械 | 微耕机 | 功率4.0kW以下微耕机 | 微耕机 | 重庆华世丹机械制造有限公司 | 1WG2.5-63FQ-ZC | 490 | 490 | 0 | 配套功率:2.5kW; | 型号名称：1WG2.5-63FQ-ZC型微耕机；结构型式：手持式；配套发动机型号名称：NH150（可不填写）；配套发动机生产企业：宗申 ；配套发动机标定功率：2.5 KW；配套发动机标定转速：3600r/min；配套发动机起动方式：手拉起动；配套发动机燃油种类：汽油；整机外形尺寸（长×宽×高）：1350×650×920mm; 作业速度: 0.05～0.2m/s; 扶把振动: ≤50 m/s2; 作业小时生产率: ≥0.02 hm2/(h•m); 单位作业面积燃油消耗量: ≤40 kg/hm²；工作幅宽: 630mm；发动机输出传动方式：直联；刀辊传动方式：齿轮传动；扶把调整幅度：水平方向0°；垂直方向：40°；刀辊设计最高转速：250r/min; 刀辊最大回转半径：160mm；刀辊总安装刀数：18把；旋耕刀型式：旱地刀；主离合器型式：摩擦片式；主离合器状态：常开 | 购机补贴（非通用类） | 0 | 否 |  | T201950500226 | 2024-11-12
耕整地机械 | 耕地机械 | 微耕机 | 功率4.0kW以下微耕机 | 微耕机 | 重庆华世丹机械制造有限公司 | 1WG2.2-63FQ-ZC | 490 | 490 | 0 | 配套功率:2.2kW; | 1WG2.2-63FQ-ZC型微耕机；结构型式：手持式；配套发动机型号名称：NH130；配套发动机生产企业：宗申；配套发动机标定功率：2.2 KW；配套发动机标定转速：3600r/min；配套发动机起动方式：手拉启动；配套发动机燃油种类：汽油；整机外形尺寸（长×宽×高）：1350×650×920mm; 作业速度: 0.05～0.2m/s; 扶把振动: ≤50 m/s2; 作业小时生产率: ≥0.02 hm2/(h•m); 单位作业面积燃油消耗量: ≤40 kg/hm²；工作幅宽: 630mm；发动机输出传动方式：直联；刀辊传动方式：齿轮传动；扶把调整幅度：水平方向0°；垂直方向：40°；刀辊设计最高转速：250r/min; 刀辊最大回转半径：160mm；刀辊总安装刀数：18把；旋耕刀型式：旱地刀；主离合器型式：摩擦片式；主离合器状态：常开 | 购机补贴（非通用类） | 0 | 否 |  | T201950500080 | 2024-08-07
耕整地机械 | 耕地机械 | 微耕机 | 功率4.0kW以下微耕机 | 微耕机 | 重庆华世丹机械制造有限公司 | 1WG1.8-35FQ-DL | 490 | 490 | 0 | 配套功率:1.8kW; | 1WG1.8-35FQ-DL型微耕机；结构型式：手持式；配套发动机生产企业：鼎工；配套发动机型号名称H156F；配套发动机标定功率：1.8KW;配套发动机标定转速：3600r/min；配套发动机起动方式：手拉启动；配套发动机燃油种类：汽油；整机外形尺寸（长×宽×高）：1200×530×850mm; 作业速度: 0.05～0.2m/s; 扶把振动: ≤50 m/s2; 作业小时生产率: ≥0.02 hm2/(h•m); 单位作业面积燃油消耗量: ≤445 kg/hm²；工作幅宽: 350mm；发动机输出传动方式：皮带传动；刀辊传动方式：链条传动；扶把调整幅度：水平方向0°；垂直方向：30°；刀辊设计最高转速：280r/min; 刀辊最大回转半径：130mm；刀辊总安装刀数：12把；旋耕刀型式：旱地刀；主离合器型式：张紧轮式：主离合器状态：常开 | 购机补贴（非通用类） | 0 | 否 |  | T201950500078 | 2024-08-07
耕整地机械 | 耕地机械 | 微耕机 | 功率4.0kW以下微耕机 | 微耕机 | 重庆华世丹机械制造有限公司 | 1WGQZ2.7-45 | 490 | 490 | 0 | 配套功率:2.7kW; | 规格型号：1WGQZ2.7-45微耕机；结构型式：手持式；配套发动机生产企业：华世丹机械制造有限公司；配套发动机额定功率：2.7KW；配套发动机额定转速：3600r/min；配套发动机型号：HP175汽油机;配套发动机起动方式：手拉起动；配套发动机燃油种类：汽油；外形尺寸（长×宽×高）：1320×490×950mm；作业速度：0.05～0.2 m/s；扶把振动：≤50 m/s2；作业小时生产率：≥0.02 hm²/（h•m）；单位作业面积燃油消耗量：≤35kg/hm²；工作幅宽：450mm；发动机输出传动方式：直联；刀辊传动方式：齿轮传动；扶把调整幅度：水平方向0°；垂直方向：25°；刀辊设计转速： 262r/min ；刀辊最大回转半径：130mm；刀辊总安装刀数：18把；旋耕刀型式：旱地刀；主离合器型式：摩擦片式；主离合器状态：常开 | 购机补贴（非通用类） | 2.7 | 否 |  | T202050500395 | 2025-12-27
耕整地机械 | 耕地机械 | 微耕机 | 功率4.0kW以下微耕机 | 微耕机 | 重庆维铭机械制造有限公司 | 1WGQD1.5-33A | 490 | 490 | 0 | 配套功率:1.5kW; | 型号为1WGQD1.5-33A微耕机，配套发动机标定功率：1.5kw，标定转速：3600r/min，外形尺寸：1220*530*940mm，刀辊传动方式：链条传动，发动机输出方式：皮带传动，旋耕刀型式：防缠刀，总安装刀数：12把，工作幅宽：330mm，主离合器型式：张紧轮式，主离合器状态：常开。 | 购机补贴（非通用类） | 1.5 | 否 |  | T202050500149 | 2025-07-13
耕整地机械 | 耕地机械 | 微耕机 | 功率4.0kW以下微耕机 | 微耕机 | 重庆维铭机械制造有限公司 | 1WGQD1.5-33 | 490 | 490 | 0 | 配套功率:1.5kW; | 型号为1WGQD1.5-33微耕机，配套发动机标定功率：1.5kw，标定转速：3600r/min，外形尺寸：1400*480*880mm，刀辊传动方式：链条传动，发动机输出方式：皮带传动，旋耕刀型式：防缠刀，总安装刀数：12把，工作幅宽：330mm，主离合器型式：张紧轮式，主离合器状态：常开。 | 购机补贴（非通用类） | 1.5 | 否 |  | T202050500150 | 2025-07-13
耕整地机械 | 耕地机械 | 微耕机 | 功率4.0kW以下微耕机 | 微耕机 | 本田动力(中国)有限公司 | 1WG3.05-90FQ-DL | 490 | 490 | 0 | 配套功率:3.05kW; | 配套动力3.05kw，结构质量60KG，外形尺寸1460mm*900mm*800mm，幅宽90cm，作业速度0.1~0.3m/s,设计小时生产率≥0.04h㎡/(hm），主燃油消耗量≤30kg/h㎡ | 购机补贴（非通用类） | 3.05 | 否 |  | T202050500450 | 2025-12-27
耕整地机械 | 耕地机械 | 微耕机 | 功率4.0kW以下微耕机 | 微耕机 | 本田动力(中国)有限公司 | 1WG3.7-90FQ-DL | 490 | 490 | 0 | 配套功率:3.7kW; | 配套动力3.7KW，结构质量55KG，外形尺寸1500mm*900mm*1000mm，幅宽90cm，作业速度0.1~0.3m/s,设计小时生产率≥0.04h㎡/(hm），主燃油消耗量≤35KG/h㎡ | 购机补贴（非通用类） | 3.7 | 否 |  | T202050500451 | 2025-12-27
耕整地机械 | 耕地机械 | 微耕机 | 功率4.0kW以下微耕机 | 微型耕耘机 | 英德尔(福建)机械有限公司 | 1WG3Q | 490 | 490 | 0 | 配套功率:2.2kW; | 配套动力：NH130汽油机，标定功率：2.2kW,外形尺寸（长×款×高）mm：1206×606×825，工作宽幅：59.8cm，结构净质量（不含工作部件）：27.1kg，传动方式(发动机输出)：直传，传动方式(刀辊)：蜗轮蜗杆，旋耕刀型号：PII150，总安装刀数：18把，主离合器型式：离心式 | 购机补贴（非通用类） | 0 | 否 |  | 闽2018002 | 2022-12-31
耕整地机械 | 耕地机械 | 微耕机 | 功率4.0kW以下微耕机 | 微耕机 | 芜湖劲工农林机械有限公司 | 1WG2.2Q | 490 | 490 | 0 | 配套功率:2.2kW; | 标定功率：2.2kW | 购机补贴（非通用类） | 2.2 | 否 |  | T202034057 | 2025-11-30
耕整地机械 | 耕地机械 | 微耕机 | 功率4.0kW以下微耕机 | 微型耕耘机 | 淄博金禾丰农机有限公司 | 1WGQ2.2-35 | 490 | 490 | 0 | 配套功率:2.2kW; | 1WGQ2.2-35型微型耕耘机，配套发动机功率为：2.2KW,型号为：NH130汽油机,转速为3600r/min;启动方式为手拉自回绳，燃油种类：汽油； 作业速度为0.1-.0.2m/s;作业小时生产率为0.01-0.07h㎡/(h·m); 单位作业面积燃油消耗量≤20kg/h㎡；工作幅宽为350mm;传动方式发动机输出为皮带传动，刀辊是直连；扶把调整幅度水平方向0°，垂直方向为±15°；刀辊设计转速是无级变速160-320r/min，最大回转半径110mm,总安装刀数为12把，旋耕刀西型号为S125,主离合器型式是涨紧离合器式，状态为常开式。 | 购机补贴（非通用类） | 0 | 否 |  | 部20190387 | 2023-12-31
耕整地机械 | 耕地机械 | 微耕机 | 功率4.0kW以下微耕机 | 微型耕耘机 | 淄博金禾丰农机有限公司 | 1WGQ2.5-75 | 490 | 490 | 0 | 配套功率:2.5kW; | 1WGQ2.5-75型微型耕耘机，配套发动机功率为：2.5KW汽油机；型号规格为：NP150汽油机； 标定转速为3600r/min ,启动方式为手拉自回绳，燃油种类为汽油； 作业速度为0.1-.0.3m/s;作业小时生产率为0.01-0.07h㎡/(h·m); 单位作业面积燃油消耗量≤20kg/h㎡，工作幅宽为：750mm; 传动方式：发动机输出为齿轮传动，刀辊为直联；扶把调整水平方向为：0°，垂直方向为±15°；刀辊设计转速为：无级变速160-320r/min ，最大回转半径170mm;总安装刀数为24把，旋耕刀型号为：旱地刀；主离合器型式为：离心摩擦片式，状态为常开式。 | 购机补贴（非通用类） | 0 | 否 |  | 部20190384 | 2023-12-31
耕整地机械 | 耕地机械 | 微耕机 | 功率4.0kW以下微耕机 | 微耕机 | 淄博金禾丰农机有限公司 | 1WGQ1.5-40 | 490 | 490 | 0 | 配套功率:1.9kW; | 1WGQ1.5-40型微耕机配套发动机燃油种类 ：汽油 ；整机外形尺寸（长×宽×高） mm： 1370×460×880 ；工作幅宽 mm： 400 ；发动机输出传动方式 ：齿轮传动 ；刀辊传动方式 ：齿轮传动 ； 主离合器型式 ：离心式摩擦片 ；主离合器状态 ： 常开 | 购机补贴（非通用类） | 1.9 | 否 |  | T202037370263 | 2025-12-29
耕整地机械 | 耕地机械 | 微耕机 | 功率4.0kW以下微耕机 | 微耕机 | 淄博金禾丰农机有限公司 | 1WGQ1.5-40S | 490 | 490 | 0 | 配套功率:1.5kW; | 1WGQ1.5-40S型微耕机结构型式 ： 手持式 ；配套发动机型号名称 ： 144FA型汽油机 ；配套发动机生产企业 ：山东华盛农业药械有限责任公司 ；配套发动机标定功率 kW ：1.5 ；配套发动机标定转速 r/min ：6800 ；配套发动机起动方式 ： 手拉自回绳 配套发动机燃油种类 ：汽油 ；整机外形尺寸（长×宽×高） mm： 1370×460×880 ；工作幅宽 mm： 400 ；发动机输出传动方式 ：齿轮传动 ；刀辊传动方式：齿轮传动；刀辊总安装刀数 ：12 ；旋耕刀型式 ：ⅠR130 主离合器型式：离心式摩擦片 ；主离合器状态 ： 常开。 | 购机补贴（非通用类） | 1.5 | 否 |  | T202037370261 | 2025-12-29
耕整地机械 | 耕地机械 | 微耕机 | 功率4.0kW以下微耕机 | 微耕机 | 郎溪农成机械设备有限公司 | 1WG2.2-41 | 490 | 490 | 0 | 配套功率:2.2kW; | 结构型式：前置式；配套发动机型号名称：48F单缸、风冷、二冲程汽油机；配套发动机生产企业：永康市蓝珀工贸有限公司；配套发动机标定功率：2.2kW | 购机补贴（非通用类） | 2.2 | 否 |  | T202034116 | 2025-06-04
耕整地机械 | 耕地机械 | 微耕机 | 功率4.0kW以下微耕机 | 微耕机 | 重庆小耕王农机有限公司 | 1WG1.8-40FQ-DL | 490 | 490 | 0 | 配套功率:1.8kW; | 传动方式（发动机输出）：皮带传动 传动方式（刀辊）：链条传动 结构型式：手持式 标定功率：1.8KW 标定转速（r/min）：3600 起动方式：手拉起动 燃油种类：汽油 整机外形尺寸长×宽×高（mm）：1400×550×880 作业速度（m/s）：0.05~0.2 工作幅宽（mm）：400 刀辊设计转速（r/min）：280 总安装刀数：16把 旋耕刀型号：旱地刀 主离合器型式：张紧轮式 主离合器状态：常开 | 购机补贴（非通用类） | 0 | 否 |  | T201950500144 | 2024-09-09
耕整地机械 | 耕地机械 | 微耕机 | 功率4.0kW以下微耕机 | 微耕机 | 重庆箭驰机械有限公司 | 1WGQD3.0-60 | 490 | 490 | 0 | 配套功率:3.0kW; | 发动机标定功率：3.0（KW），发动机标定定转速：3600（r/min），发动机起动方式：手拉起动，发动机燃油种类：汽油；工作状态外形尺寸（长x宽x高）：1280x610x960(mm)，作业速度：0.05~0.2m/s；作业小时生产率：≥0.02hm²（h.m）；单位作业面积燃油消耗量：≤35kg/hm²；工作幅宽：600mm；传动方式(发动机输出)：皮带传动，传动方式(刀辊)：齿轮传动；扶把调整幅度（水平方向）：0，扶把调整幅度（垂直方向）：45；刀辊设计转速：180r/min，刀辊最大回转半径：155mm；刀辊总安装刀数：18把，旋耕刀型号：旱地刀；主离合器形式：张紧轮式，主离合器状态：常开式。 | 购机补贴（非通用类） | 3 | 否 |  | T202050500311 | 2025-10-27
耕整地机械 | 耕地机械 | 微耕机 | 功率4.0kW以下微耕机 | 微耕机 | 重庆箭驰机械有限公司 | 1WGQZ3.0-40 | 490 | 490 | 0 | 配套功率:3.0kW; | 发动机标定功率：3.0（KW），发动机标定定转速：3600（r/min），发动机起动方式：手拉起动，发动机燃油种类：汽油；工作状态外形尺寸（长x宽x高）：1290x510x970(mm)，作业速度：0.05~0.2m/s；作业小时生产率：≥0.02hm²（h.m）；单位作业面积燃油消耗量：≤35kg/hm²；工作幅宽：400mm；发动机输出传动方式：直联，刀辊传动方式：齿轮传动；扶把调整幅度（水平方向）：0，扶把调整幅度（垂直方向）：52；刀辊设计转速：238r/min，刀辊最大回转半径：155mm；刀辊总安装刀数：12把，旋耕刀型号：旱地刀；主离合器形式：摩擦片式，主离合器状态：常开式。 | 购机补贴（非通用类） | 3 | 否 |  | T202150500161 | 2026-06-10
耕整地机械 | 耕地机械 | 微耕机 | 功率4.0kW以下微耕机 | 微耕机 | 台州共源工贸有限公司 | 1WG1.6Q-35型 | 490 | 490 | 0 | 配套功率:1.65kW; | 前置式；外形尺寸：1180*480*840mm；传动方式（发动机输出）：直联；传动方式（刀辊）：涡轮涡杆传动；；工作幅宽：350mm；总安装刀数量：12把；旋耕刀型号：组合专用刀I型。配套发动机型号名称，1E44F－5单缸风冷二冲程汽油发动机；1.65kW | 购机补贴（非通用类） | 1.65 | 否 |  | ZJ2017173 | 2022-12-31
耕整地机械 | 耕地机械 | 微耕机 | 功率4.0kW以下微耕机 | 微耕机 | 台州共源工贸有限公司 | 1WG2.2Q-35型 | 490 | 490 | 0 | 配套功率:2.2kW; | 前置式；外形尺寸：1200*480*880mm；传动方式（发动机输出）：直连；传动方式（刀辊）：涡轮涡杆传动；；工作幅宽：350mm；总安装刀数量：16把；旋耕刀型号：组合专用刀Ⅱ型。配套发动机型号名称，1E48F单缸风冷二冲程汽油发动机；2.2kW | 购机补贴（非通用类） | 2.2 | 否 |  | ZJ2017172 | 2022-12-31
耕整地机械 | 耕地机械 | 微耕机 | 功率4.0kW以下微耕机 | 微耕机 | 重庆舰帏机械有限公司 | 1WG2.2-66FQ-ZCA | 490 | 490 | 0 | 配套功率:2.2kW; | 型号名称：1WG2.2-66FQ-ZCA型微耕机，结构形式：手持式，标定功率：2.2KW，标定转速：3600r/min，起动方式：手拉起动，燃油种类：汽油，外形尺寸：1480*680*850mm，作业速度：0.1～0.3m/s，扶把振动：≤50m/s²，作业小时生产率:≥0.02h㎡/(h*m)，单位作业面积燃油消耗量:≤40kg/h㎡，工作幅宽：660mm，发动机输出：直联，传动方式：齿轮传动，扶把调整幅度：水平方向：42°，垂直方向：28°，旋耕刀型号：旱地刀，刀辊设计转速：173r/min，刀辊最大回转半径：180mm，总安装刀数：24，主离合器型式：摩擦片式，主离合器状态：常开。 | 购机补贴（非通用类） | 2.2 | 否 |  | 渝2019131 | 2023-12-31
耕整地机械 | 耕地机械 | 微耕机 | 功率4.0kW以下微耕机 | 微耕机 | 重庆宗申通用动力机械有限公司 | 1WG2.5-60FQ-ZC | 490 | 490 | 0 | 配套功率:2.5kW; | 结构型式：手持式；起动方式：手拉起动，整机外形尺寸（长×宽×高）：1310×620×890mm；工作幅宽：600mm；发动机输出传动方式 ：直联，刀辊传动方式：齿轮条传动；旋耕刀型式：防缠刀；总安装刀数量（把）：18；耕深：11.2cm；主离合器：常开摩擦片式 | 购机补贴（非通用类） | 2.5 | 否 |  | T202050500422 | 2025-12-27
耕整地机械 | 耕地机械 | 微耕机 | 功率4.0kW以下微耕机 | 微耕机 | 重庆宗申通用动力机械有限公司 | 1WG2.5-60FQ-ZL | 490 | 490 | 0 | 配套功率:2.5kW; | 结构型式：手持式；起动方式：手拉起动，整机外形尺寸（长×宽×高）：1480×600×830mm；工作幅宽：600mm；发动机输出传动方式 ：直联，刀辊传动方式：链条传动；旋耕刀型式：防缠刀；总安装刀数量（把）：18；耕深：11.7cm；主离合器：常开摩擦片式 | 购机补贴（非通用类） | 2.5 | 否 |  | T202050500423 | 2025-12-27
耕整地机械 | 耕地机械 | 微耕机 | 功率4.0kW以下微耕机 | 微耕机 | 重庆宗申通用动力机械有限公司 | 1WG2.5-60FQ-ZC2 | 490 | 490 | 0 | 配套功率:2.5kW; | 结构型式：手持式；起动方式：手拉起动，工作状态外形尺寸（长×宽×高）：1280×610×850mm；工作幅宽：600mm；发动机输出传动方式 ：直联；刀辊传动方式 ：齿轮传动；旋耕刀型号：旱地刀；耕深：11.1cm；总安装刀数量(把)：18；主离合器：常开摩擦片式 | 购机补贴（非通用类） | 2.5 | 否 |  | T202050500421 | 2025-12-27
耕整地机械 | 耕地机械 | 微耕机 | 功率4.0kW以下微耕机 | 微耕机 | 重庆宗申通用动力机械有限公司 | 1WGFQD2.5-35-1 | 490 | 490 | 0 | 配套功率:2.5kW; | 结构型式：手持式；起动方式：手拉起动，整机外形尺寸（长×宽×高）：1220×490×880mm；工作幅宽：350mm；；发动机输出传动方式：皮带传动；刀辊传动方式：链条传动；旋耕刀型号：旱地刀；总安装刀数量：12把；耕深：10.2cm；主离合器：常开张紧轮式 | 购机补贴（非通用类） | 2.5 | 否 |  | T202050500404 | 2025-12-27
耕整地机械 | 耕地机械 | 微耕机 | 功率4.0kW以下微耕机 | 微耕机 | 重庆宗申通用动力机械有限公司 | 1WGFQD2.5-35 | 490 | 490 | 0 | 配套功率:2.5kW; | 结构型式：手持式；起动方式：手拉起动，整机外形尺寸（长×宽×高）：1340×500×860mm；工作幅宽：350mm；发动机输出传动方式：皮带传动；刀辊传动方式：链条传动；旋耕刀型号：旱地刀；总安装刀数量：12把；耕深：10.5cm；主离合器：常开张紧轮式 | 购机补贴（非通用类） | 2.5 | 否 |  | T202050500405 | 2025-12-27
耕整地机械 | 耕地机械 | 微耕机 | 功率4.0kW以下微耕机 | 微耕机 | 重庆五谷通用设备有限公司 | 1WGQZ2.5-90A | 490 | 490 | 0 | 配套功率:2.5kW; | 配套功率:2.5KW 配套动力:NH150汽油机；额定转速:3600R/MIN；结构尺寸(长×宽×高):1600×930×1000MM；结构形式：手持式；耕宽:900MM作业速度:0.1～0.3M/S；启动方式:手拉启动；传动方式:直联全齿传动 | 购机补贴（非通用类） | 2.5 | 否 |  | T202150500048 | 2026-02-01
耕整地机械 | 耕地机械 | 微耕机 | 功率4.0kW以下微耕机 | 微耕机 | 重庆五谷通用设备有限公司 | 1WGQZ2.5-90B | 490 | 490 | 0 | 配套功率:2.5kW; | 配套功率:2.5KW 配套动力:NH150汽油机；额定转速:3600R/MIN；结构尺寸(长×宽×高):1500×930×1050MM；结构形式：手持式；耕宽:900MM作业速度:0.1～0.3M/S；启动方式:手拉启动；传动方式:直联全齿传动 | 购机补贴（非通用类） | 2.5 | 否 |  | T202150500046 | 2026-02-01
耕整地机械 | 耕地机械 | 微耕机 | 功率4.0kW以下微耕机 | 微耕机 | 重庆五谷通用设备有限公司 | 1WGQD1.8-65 | 490 | 490 | 0 | 配套功率:1.8kW; | 配套功率:1.8KW配套动力：AP156F汽油机额定转速:3600R/MIN结构尺寸(长×宽×高):1360×660×920MM结构质量:33KG耕宽:650MM作业速度:0.1～0.3M/S启动方式:手拉启动传动方式:皮带传动 | 购机补贴（非通用类） | 1.8 | 否 |  | T202050500323 | 2025-11-22
耕整地机械 | 耕地机械 | 微耕机 | 功率4.0kW以下微耕机 | 微耕机 | 重庆五谷通用设备有限公司 | 1WGQD2.2-65 | 490 | 490 | 0 | 配套功率:2.2kW; | 配套功率:2.2KW 配套动力:NH130汽油机；额定转速:3600R/MIN；结构尺寸(长×宽×高):1350×660×930MM；结构质量:35KG；耕宽:650MM作业速度:0.05～0.2M/S；启动方式:手拉启动；传动方式:皮带传动 | 购机补贴（非通用类） | 2.2 | 否 |  | T202150500049 | 2026-02-01
耕整地机械 | 耕地机械 | 微耕机 | 功率4.0kW以下微耕机 | 微耕机 | 无锡市赫达沃机械有限公司 | 1WG1.5-41 | 490 | 490 | 0 | 配套功率:1.5kW; | 结构型式：手持式；配套发动机标定功率：1.5kW；配套发动机标定转速：6800r/min；配套发动机起动方式：手拉起动；配套发动机燃油种类：汽油 | 购机补贴（非通用类） | 1.5 | 否 |  | T202150500134 | 2026-04-14
耕整地机械 | 耕地机械 | 微耕机 | 功率4.0kW以下微耕机 | 微耕机 | 重庆宗申农业机械有限公司 | 1WG2.2-60FQ-ZC | 490 | 490 | 0 | 配套功率:2.2kW; | 起动方式：手拉起动，工作状态外形尺寸（长×宽×高）：1405×605×910mm；工作幅宽：600mm；传动方式：发动机输出：直联，刀辊：齿轮传动；耕刀型号：旱地刀；总安装刀数：16，耕深：133mm；主离合器：常开摩擦片式 | 购机补贴（非通用类） | 2.2 | 否 |  | 渝2017008 | 2021-12-31
耕整地机械 | 耕地机械 | 微耕机 | 功率4.0kW以下微耕机 | 微耕机 | 重庆宗申农业机械有限公司 | 1WG2.2-60FQ-ZC1 | 490 | 490 | 0 | 配套功率:2.2kW; | 起动方式：手拉起动，工作状态外形尺寸（长×宽×高）：1300×620×900mm；工作幅宽：600mm；传动方式：发动机输出：直联，刀辊：齿轮传动，总安装18把，耕刀型号：防缠刀；耕深：111mm；主离合器：常开摩擦片式 | 购机补贴（非通用类） | 2.2 | 否 |  | 渝2018052 | 2022-12-31
耕整地机械 | 耕地机械 | 微耕机 | 功率4.0kW以下微耕机 | 微耕机 | 重庆宗申农业机械有限公司 | 1WG2.5-60FQ-ZC | 490 | 490 | 0 | 配套功率:2.5kW; | 结构型式：手持式；起动方式：手拉起动，整机外形尺寸（长×宽×高）：1310×620×890mm；工作幅宽：600mm；发动机输出传动方式 ：直联，刀辊传动方式：齿轮条传动；旋耕刀型式：防缠刀；总安装刀数量（把）：18；耕深：11.2cm；主离合器：常开摩擦片式 | 购机补贴（非通用类） | 2.5 | 否 |  | 渝2018044 | 2022-12-31
耕整地机械 | 耕地机械 | 微耕机 | 功率4.0kW以下微耕机 | 微耕机 | 重庆宗申农业机械有限公司 | 1WG2.5-60FQ-ZC1 | 490 | 490 | 0 | 配套功率:2.5kW; | 结构型式：手持式；起动方式：手拉起动，工作状态外形尺寸（长×宽×高）：1350×600×890mm；工作幅宽：600mm；结构质量（kg）：33；传动方式（发动机输出）：直联；传动方式（刀辊）：齿轮传动；旋耕刀型号：旱地刀；总安装刀数量(把)：18；主离合器：常开摩擦片式 | 购机补贴（非通用类） | 2.5 | 否 |  | T201950500133 | 2024-09-09
耕整地机械 | 耕地机械 | 微耕机 | 功率4.0kW以下微耕机 | 微耕机 | 重庆宗申农业机械有限公司 | 1WG2.5-60FQ-ZL | 490 | 490 | 0 | 配套功率:2.5kW; | 起动方式：手拉起动，整机外形尺寸（长×宽×高）：1450×640×900mm；工作幅宽：600mm；结构质量（kg）：33；传动方式：直联；传动方式（刀辊）：链条传动；旋耕刀型号：旱地刀；总安装刀数量(把)：18；耕深：12.2cm；主离合器：常开摩擦片式 | 购机补贴（非通用类） | 2.5 | 否 |  | T201950500284 | 2024-12-25
耕整地机械 | 耕地机械 | 微耕机 | 功率4.0kW以下微耕机 | 微耕机 | 重庆宗申农业机械有限公司 | 1WG2.5-60FQ-ZL1 | 490 | 490 | 0 | 配套功率:2.5kW; | 起动方式：手拉起动，整机外形尺寸（长×宽×高）：1450×640×900mm；工作幅宽：600mm；结构质量（kg）：33；传动方式（发动机输出）：直接；传动方式（刀辊）：链条传动；旋耕刀型号：旱地刀；总安装刀数量(把)：18；耕深：12.2cm；主离合器：摩擦片式 | 购机补贴（非通用类） | 2.5 | 否 |  | T202050500046 | 2025-03-11
耕整地机械 | 耕地机械 | 微耕机 | 功率4.0kW以下微耕机 | 微耕机 | 重庆宗申农业机械有限公司 | 1WGFQD2.2-35 | 490 | 490 | 0 | 配套功率:2.2kW; | 起动方式：手拉起动，工作状态外形尺寸（长×宽×高）：1300×460×900mm；工作幅宽：350mm；传动方式：发动机输出，皮带传动，刀辊：链条传动；安装旱地刀16把，耕深：103mm；主离合器：常开张紧轮式 | 购机补贴（非通用类） | 2.2 | 否 |  | 渝2019040 | 2023-12-31
耕整地机械 | 耕地机械 | 微耕机 | 功率4.0kW以下微耕机 | 微耕机 | 重庆宗申农业机械有限公司 | 1WGFQD2.2-35-1 | 490 | 490 | 0 | 配套功率:2.2kW; | 起动方式：手拉起动，工作状态外形尺寸（长×宽×高）：1280×460×900mm；工作幅宽：350mm；传动方式 ：发动机皮带传动，刀辊链条传动；旱地刀安装16把；耕深：105mm；主离合器：常开张紧轮式 | 购机补贴（非通用类） | 2.2 | 否 |  | 渝2019039 | 2023-12-31
耕整地机械 | 耕地机械 | 微耕机 | 功率4.0kW以下微耕机 | 微耕机 | 重庆宗申农业机械有限公司 | 1WGFQD2.2-35-2 | 490 | 490 | 0 | 配套功率:2.2kW; | 起动方式：手拉起动，工作状态外形尺寸（长×宽×高）：1320×500×850mm；工作幅宽：350mm；结构质量（kg）：30；传动方式（发动机输出）：皮带传动；传动方式（刀辊）：链条传动；旋耕刀型号：旱地刀；总安装刀数量(把)：12；耕深：114mm；主离合器：张紧轮式 | 购机补贴（非通用类） | 2.2 | 否 |  | T202050500045 | 2025-03-11
耕整地机械 | 耕地机械 | 微耕机 | 功率4.0kW以下微耕机 | 微耕机 | 重庆宗申农业机械有限公司 | 1WGFQD2.2-35-3 | 490 | 490 | 0 | 配套功率:2.2kW; | 起动方式：手拉起动，工作状态外形尺寸（长×宽×高）：1280×460×900mm；工作幅宽：350mm；结构质量（kg）：24；传动方式（发动机输出）：皮带传动；传动方式（刀辊）：链条传动；旋耕刀型号：旱地刀；总安装刀数量(把)：12；耕深：105mm；主离合器：常开张紧轮式 | 购机补贴（非通用类） | 2.2 | 否 |  | T202050500044 | 2025-03-11
耕整地机械 | 耕地机械 | 微耕机 | 功率4.0kW以下微耕机 | 微耕机 | 重庆宗申农业机械有限公司 | 1WGFQD2.5-35 | 490 | 490 | 0 | 配套功率:2.5kW; | 起动方式：手拉起动，整机外形尺寸（长×宽×高）：1340×500×860mm；工作幅宽：350mm；结构质量（kg）：30；传动方式（发动机输出）：皮带传动；传动方式（刀辊）：链条传动；旋耕刀型号：旱地刀；总安装刀数量(把)：12；耕深：11.7cm；主离合器：常开张紧轮式 | 购机补贴（非通用类） | 2.5 | 否 |  | T201950500287 | 2024-12-25
耕整地机械 | 耕地机械 | 微耕机 | 功率4.0kW以下微耕机 | 微耕机 | 重庆宗申农业机械有限公司 | 1WGFQD2.5-35-1 | 490 | 490 | 0 | 配套功率:2.5kW; | 起动方式：手拉起动，整机外形尺寸（长×宽×高）：1310×490×880mm；工作幅宽：350mm；结构质量（kg）：35；传动方式（发动机输出）：皮带传动；传动方式（刀辊）：链条传动；旋耕刀型号：旱地刀；总安装刀数量(把)：12；耕深：11.5cm；主离合器：常开张紧轮式 | 购机补贴（非通用类） | 2.5 | 否 |  | T201950500288 | 2024-12-25
耕整地机械 | 耕地机械 | 微耕机 | 功率4.0kW以下微耕机 | 微型耕耘机 | 台州欧玮机械有限公司 | 1WG2.2Q | 490 | 490 | 0 | 配套功率:2.2kW; | 结构型式：前置式；配套动力型号名称：1E48F二冲程汽油机；制造商：台州欧玮机械有限公司；标定功率（kW）：2.2;标定转速（r/min）：6500；配套发动机起动方式：手拉起动；配套发动机燃油种类：90号以上汽油和二冲程汽油机油混合物，其配比为25：1；外形尺寸(长X宽X高）mm：1000X480X830; 作业速度（m/s）：0.15-0.25;扶把振动（m/s2）：≤15;作业小时生产率（hm2/h.m）：0.06-0.10;单位作业面积燃油消耗量（kg/hm2）:15-30;工作幅宽(mm)：300－450; 发动机输出传动方式：直联式；刀辊传动方式：蜗轮蜗杆；扶把调整角度（水平方向）（°）：0；扶把调整角度（垂直方向）（°）：42；刀辊设计转速（r/min）：224；刀辊最大回转半径（）：150；刀辊安装刀数量（把）：16; 旋耕刀型式：旱地耕刀；主离合器型式：自动离心；主离合器状态：常开。 | 购机补贴（非通用类） | 2.2 | 否 |  | T201933330036 | 2024-10-22
耕整地机械 | 耕地机械 | 微耕机 | 功率4.0kW以下微耕机 | 微型耕耘机 | 台州欧玮机械有限公司 | 1WG2.2Q-65 | 490 | 490 | 0 | 配套功率:2.2kW; | 型号名称：1WG2.2Q-65微型耕耘机 ；结构型式：手持式；配套发动机型号名称：144FA风冷四冲程汽油机；配套发动机生产企业：台州欧玮机械有限公司；排放阶段：国二；配套发动机标定功率 ： 2.2 kW；配套发动机标定转速： 6500 r/min；配套发动机起动方式：手拉起动；配套发动机燃油种类 ：汽油；整机外形尺寸（长×宽×高）：1150×665×850 mm；作业速度：0.1～0.2 m/s；扶把振动：≤30 m/s2；作业小时生产率：0.06～0.08 hm2/(h·m) ；单位作业面积燃油消耗量：15～28 kg/hm2；工作幅宽：650 mm；发动机输出传动方式：齿轮传动；刀辊传动方式：直联；扶把调整幅度水平方向：0°；扶把调整幅度垂直方向：35°；刀辊设计转速：110 r/min；刀辊最大回转半径：165 mm；刀辊总安装刀数：24；旋耕刀型号 ：旱地耕刀；主离合器型式：自动离心离合；主离合器状态：常开。 | 购机补贴（非通用类） | 2.2 | 否 |  | T202033330318 | 2026-03-04
耕整地机械 | 耕地机械 | 微耕机 | 功率4.0kW以下微耕机 | 微耕机 | 洛阳卓格哈斯机械有限公司 | 1WGQ2.5-40Y2 | 490 | 490 | 0 | 配套功率:2.5kW; | 发动机燃油种类：汽油；标定功率：2.5kW；工作状态外形尺寸（长×宽×高）：130cm×51cm×81cm；耕宽：40cm | 购机补贴（非通用类） | 0 | 否 |  | 部20190327 | 2023-12-31
耕整地机械 | 耕地机械 | 微耕机 | 功率4.0kW以下微耕机 | 微耕机 | 洛阳卓格哈斯机械有限公司 | 1WGQ3.2-90B1 | 490 | 490 | 0 | 配套功率:3.2kW; | 发动机形式:汽油；标定功率:3.2kW；外形尺寸（长×宽×高）:122cm×90cm×82cm；耕宽:90cm | 购机补贴（非通用类） | 0 | 否 |  | 部20171076 | 2021-12-31
耕整地机械 | 耕地机械 | 微耕机 | 功率4.0kW以下微耕机 | 微耕机 | 洛阳卓格哈斯机械有限公司 | 1WGQ3.6-90B3 | 490 | 490 | 0 | 配套功率:3.6kW; | 发动机燃油种类：汽油；标定功率：3.6kW；工作状态外形尺寸（长×宽×高）：140cm×90cm×82cm；耕宽：90cm | 购机补贴（非通用类） | 0 | 否 |  | 部20190320 | 2023-12-31
耕整地机械 | 耕地机械 | 微耕机 | 功率4.0kW以下微耕机 | 微耕机 | 洛阳卓格哈斯机械有限公司 | 1WGQ2.2-40MI2 | 490 | 490 | 0 | 配套功率:2.2kW; | 结构型式：手持式；整机外形尺寸（长×宽×高）mm：1260×590×970；标定功率：2.2kW；标定转速：3600r/min；燃油种类：汽油；作业速度：0.5-0.8m/s；扶把振动：≤20m/S²；作业小时生产率：0.07～0.15hm㎡/（hm）；单位作业面积燃油消耗量：≤35kg/h㎡；工作幅宽：400mm；刀辊传动方式：直联式；扶把调整幅度（垂直方向）：0～45（º）；刀辊设计转速：253r/min；刀辊最大回转半径：120mm；刀辊总安装刀数：12；旋耕刀型式：刀盘式；主离合器型式：鼓式离合器；主离合器状态： 常开 | 购机补贴（非通用类） | 0 | 是 | 存在较重违规行为;处理措施为:取消产品补贴资格;处理文件:四川省农业农村厅关于对部分企业农机购置补贴机具投档违规行为处理情况的通报;文件文号:N〔2021〕—352号? | T202041410086 | 2025-06-29
耕整地机械 | 耕地机械 | 微耕机 | 功率4.0kW以下微耕机 | 微耕机 | 洛阳卓格哈斯机械有限公司 | 1WGQ2.5-40BY2 | 490 | 490 | 0 | 配套功率:2.5kW; | 结构型式：手持式；整机外形尺寸（长×宽×高）mm：1260×590×915；标定功率：2.5kW；标定转速：3600r/min；燃油种类：汽油；作业速度：0.5-0.8m/s；扶把振动：≤20m/S²；作业小时生产率：0.07～0.15h㎡/（hm）；单位作业面积燃油消耗量：≤35kg/h㎡；工作幅宽：400mm；刀辊传动方式：直联式；扶把调整幅度（垂直方向）：0～45（º）；刀辊设计转速：253r/min；刀辊最大回转半径：120mm；刀辊总安装刀数：12；旋耕刀型式：刀盘式；主离合器型式：鼓式离合器；主离合器状态： 常开 | 购机补贴（非通用类） | 0 | 是 | 存在较重违规行为;处理措施为:取消产品补贴资格;处理文件:四川省农业农村厅关于对部分企业农机购置补贴机具投档违规行为处理情况的通报;文件文号:N〔2021〕—352号? | T202041410093 | 2025-06-29
耕整地机械 | 耕地机械 | 微耕机 | 功率4.0kW以下微耕机 | 微耕机 | 洛阳卓格哈斯机械有限公司 | 1WGQ2.5-40Y2A | 490 | 490 | 0 | 配套功率:2.5kW; | 结构型式：手持式；整机外形尺寸（长×宽×高）mm：1200×500×1000；标定功率：2.5kW；标定转速：3600r/min；燃油种类：汽油；作业速度：0.5-0.8m/s；扶把振动：≤20m/S²；作业小时生产率：0.07～0.15h㎡/（hm）；单位作业面积燃油消耗量：≤35kg/h㎡；工作幅宽：400mm；刀辊传动方式：直联式；扶把调整幅度（垂直方向）：0～45（º）；刀辊设计转速：155r/min；刀辊最大回转半径：150mm；刀辊总安装刀数：12；旋耕刀型式：刀盘式；主离合器型式：离心式离合器；主离合器状态： 常开 | 购机补贴（非通用类） | 0 | 是 | 存在较重违规行为;处理措施为:取消产品补贴资格;处理文件:四川省农业农村厅关于对部分企业农机购置补贴机具投档违规行为处理情况的通报;文件文号:N〔2021〕—352号? | T202041410101 | 2025-06-29
耕整地机械 | 耕地机械 | 微耕机 | 功率4.0kW以下微耕机 | 微耕机 | 洛阳精匠机械有限公司 | 1WGQ2.2-50HA | 490 | 490 | 0 | 配套功率:2.2kW; | 功率：2.2Kw、整机外形尺寸（长×宽×高）: 1260mm×520mm×950mm、配套发动机标定转速:3800r/min、启动方式：手拉反冲、工作幅宽:500mm、扶把调整幅度（水平方向）：不可调、扶把调整幅度（垂直方向）:40度、发动机输出传动方式：皮带、刀辊传动方式：链条、刀辊设计转速：225r/min、刀辊最大回转半径：133mm、刀辊总安装刀数：18把、旋耕刀型式：刀盘式、主离合器状态：离心式、主离合器状态：常开 | 购机补贴（非通用类） | 2.2 | 否 |  | T202041410096 | 2025-06-29
耕整地机械 | 耕地机械 | 微耕机 | 功率4.0kW以下微耕机 | 微耕机 | 山东华盛中天工程机械有限责任公司 | 1WG1.5-40 | 490 | 490 | 0 | 配套功率:1.5kW; | 序号 项 目 设计值 1 型号名称 1WG1.5-40微耕机 2 结构型式 前置式 3 配套发动型号名称 144F-1型汽油机 4 配套发动生产企业 山东华盛中天工程机械有限责任公司 5 配套发动标定功率 1.5kW 6 配套发动标定转速 6800r/min 7 配套发动起动方式 手拉启动 8 配套发动燃油种类 汽油 9 整机外形尺寸（长×宽×高） 1210×450×890mm 11 作业速度 0.15～0.25m/s 12 工作幅宽 400mm 13 作业小时生产率 0.06-0.10hm2/(h•m) 14 单位作业面积燃油消耗量 15-28kg/hm2 | 购机补贴（非通用类） | 1.5 | 否 |  | T202037370131 | 2025-07-06
耕整地机械 | 耕地机械 | 微耕机 | 功率4.0kW以下微耕机 | 微耕机 | 台州市洋晟机械有限公司 | 1WG2.2Q-40 | 490 | 490 | 0 | 配套功率:2.2kW; | 标定功率2.2KW，转速7500R/MIN，1E48F,汽油与二冲程机油混合油，手拉起动，R150旱在刀，安装刀数16把。 | 购机补贴（非通用类） | 0 | 是 | 存在轻微违规行为;处理措施为:警告;处理文件:广西壮族自治区农业农村厅关于临沂佳士通农业机械有限公司等20家企业农机购置补贴产品自主投档违规行为处理情况的通报;文件文号:桂农厅发〔2021〕116号 | ZJ2018114 | 2023-12-31
耕整地机械 | 耕地机械 | 微耕机 | 功率4.0kW以下微耕机 | 微耕机 | 台州市洋晟机械有限公司 | 1WG2.2Q-46B | 490 | 490 | 0 | 配套功率:2.2kW; | 标定功率2.2KW，转速3600R/MIN，NP130,汽油机，手拉起动，R150旱在刀，安装刀数16把。 | 购机补贴（非通用类） | 0 | 否 |  | ZJ2018115 | 2023-12-31
耕整地机械 | 耕地机械 | 微耕机 | 功率4.0kW以下微耕机 | 微耕机 | 台州市洋晟机械有限公司 | 1WG1.6Q-35 | 490 | 490 | 0 | 配套功率:2.2kW; | 发动机型式，1E44F-8风冷汽油机，功率2.2KW，旋耕刀型号，组合式专用刀II型，安装刀数16把，耕深：≥10cm，耕宽：35cm | 购机补贴（非通用类） | 0 | 是 | 存在轻微违规行为;处理措施为:警告;处理文件:广西壮族自治区农业农村厅关于临沂佳士通农业机械有限公司等20家企业农机购置补贴产品自主投档违规行为处理情况的通报;文件文号:桂农厅发〔2021〕116号 | 鄂2017081 | 2021-12-31
耕整地机械 | 耕地机械 | 微耕机 | 功率4.0kW以下微耕机 | 微耕机 | 台州市洋晟机械有限公司 | 1WG2.2Q-46 | 490 | 490 | 0 | 配套功率:2.2kW; | 标定功率2.2KW，转速7500R/MIN，1E48F,汽油与二冲程机油混合油，手拉起动，R150旱在刀，安装刀数16把。 | 购机补贴（非通用类） | 0 | 否 |  | ZJ2018112 | 2023-12-31
耕整地机械 | 耕地机械 | 微耕机 | 功率4.0kW以下微耕机 | 微耕机 | 台州市洋晟机械有限公司 | 1WG2.5Q-46 | 490 | 490 | 0 | 配套功率:2.5kW; | 标定功率2.5KW，转速3600R/MIN，NP150,汽油机，手拉起动，R150旱在刀，安装刀数16把。 | 购机补贴（非通用类） | 0 | 是 | 存在轻微违规行为;处理措施为:警告;处理文件:广西壮族自治区农业农村厅关于临沂佳士通农业机械有限公司等20家企业农机购置补贴产品自主投档违规行为处理情况的通报;文件文号:桂农厅发〔2021〕116号 | ZJ2018113 | 2023-12-31
耕整地机械 | 耕地机械 | 微耕机 | 功率4.0kW以下微耕机 | 微耕机 | 永康市景煜机械有限公司 | 1WGQ2.5-36 | 490 | 490 | 0 | 配套功率:2.5kW; | 结构型式：手持式；整机外形尺寸（长×宽×高）：1250×560×900mm；配套发动机生产企业：重庆宗申通用动力机械有限公司；配套发动机标定功率：2.5kW；工作幅宽：360mm；主离合器型式：湿式。 | 购机补贴（非通用类） | 2.5 | 否 |  | T202133330055 | 2026-10-25
耕整地机械 | 耕地机械 | 微耕机 | 功率4.0kW以下微耕机 | 微耕机 | 永康市景煜机械有限公司 | 1WGQ2.2-38 | 490 | 490 | 0 | 配套功率:2.2kW; | 结构型式：手持式；整机外形尺寸（长×宽×高）：1210×510×920mm；配套发动机型号名称：1E48F-E汽油机；配套发动机生产企业：山东华盛农业药械有限责任公司；配套发动机标定功率：2.2kW；工作幅宽：380mm；主离合器型式：干式。 | 购机补贴（非通用类） | 2.2 | 否 |  | T202133330055 | 2026-10-25
耕整地机械 | 耕地机械 | 微耕机 | 功率4.0kW以下微耕机 | 微耕机 | 重庆耀虎动力机械有限公司 | 1WG1.5-33FQ-DL | 490 | 490 | 0 | 配套功率:1.5kW; | 配套动力标定功率:1.5KW,标定转速：3600r/min；外形尺寸：1400*480*880mm；传动方式：皮带传动，刀辊传动方式：链条传动；旋耕刀型号：旱地刀；总安装刀数：12把；工作宽幅：330mm；主离合器型式：张紧轮式；主离合器状态;常开。 | 购机补贴（非通用类） | 1.5 | 否 |  | T201950500113 | 2024-09-09
耕整地机械 | 耕地机械 | 微耕机 | 功率4.0kW以下微耕机 | 微耕机 | 重庆耀虎动力机械有限公司 | 1WGQD1.5-33 | 490 | 490 | 0 | 配套功率:1.5kW; | 配套动力标定功率:1.5KW,标定转速：3600r/min；外形尺寸：1400*480*880mm；传动方式：皮带传动，刀辊传动方式：链条传动；旋耕刀型号：旱地刀；总安装刀数：12把；工作宽幅：330mm；主离合器型式：张紧轮式；主离合器状态;常开。 | 购机补贴（非通用类） | 1.5 | 否 |  | T202050500307 | 2025-10-27
耕整地机械 | 耕地机械 | 微耕机 | 功率4.0kW以下微耕机 | 微耕机 | 重庆尚翔机电有限公司 | 1WGFQ2.2-45B | 490 | 490 | 0 | 配套功率:2.2kW; | 外形尺寸（长×宽×高)mm：1270×500×860；配套动力:汽油机；标定功率:2.2kW；额定转速:3600r/min；工作幅宽(cm)：45；结构质量（kg）：28；作业速度:0.05-0.2m/s；作业小时生产率:≥0.01hm²/(h•m)；传动方式（发动机输出）：直联式；传动方式（刀辊）：齿轮传动；旋耕刀型号：旱地刀；总安装刀数量(把)：12；主离合器型式：离心离合式。 | 购机补贴（非通用类） | 2.2 | 否 |  | 渝2018063 | 2022-12-31
耕整地机械 | 耕地机械 | 微耕机 | 功率4.0kW以下微耕机 | 微耕机 | 重庆尚翔机电有限公司 | 1WG2.2-45FQ-ZW | 490 | 490 | 0 | 配套功率:2.2kW; | 外形尺寸（长×宽×高)mm：1370×500×890；配套动力:汽油机；标定功率:2.2kW；额定转速:3600r/min；工作幅宽(cm)：45；结构质量（kg）：25；作业速度:0.1-0.3m/s；作业小时生产率:≥0.02hm2/(h?m)；耕深:≥10cm；传动方式（发动机输出）：直联式；传动方式（刀辊）：蜗轮蜗杆传动；旋耕刀型号：旱地刀；总安装刀数量(把)：24；主离合器型式：离心离合式。 | 购机补贴（非通用类） | 0 | 否 |  | 渝2018012 | 2022-12-31
耕整地机械 | 耕地机械 | 微耕机 | 功率4.0kW以下微耕机 | 微耕机 | 重庆尚翔机电有限公司 | 1WGFQ2.2-45A | 490 | 490 | 0 | 配套功率:2.2kW; | 外形尺寸（长×宽×高)mm：1270×500×900；配套动力:汽油机；标定功率:2.2kW；额定转速:3600r/min；工作幅宽(cm)：45；结构质量（kg）：25；作业速度:0.05-0.2m/s；作业小时生产率:≥0.01hm2/(h?m)；传动方式（发动机输出）：直联式；传动方式（刀辊）：齿轮传动；旋耕刀型号：旱地刀；总安装刀数量(把)：24；主离合器型式：离心离合式。 | 购机补贴（非通用类） | 0 | 否 |  | 渝2018062 | 2022-12-31
耕整地机械 | 耕地机械 | 微耕机 | 功率4.0kW以下微耕机 | 微耕机 | 永康威力科技股份有限公司 | 1WG2.2Q-40 | 450 | 450 | 0 | 配套功率:2.2kW; | 配套2.2KW汽油发动机，动力输出方式为直联传动，工作状态外形尺寸（长×宽×高）：1270×480×830mm，作业速度：0.15～0.25m/s，作业小时生产率：0.01～0.03hm2/(h·m)，工作幅宽：400mm，传动方式：发动机输出，刀锟：齿轮传动，设计转速：0～256r/min，最大回转半径：140mm，总安装刀数：16把，旋耕刀型号：组合式专用刀，主离合器形式：离心摩擦式，主离合器状态：常开 | 购机补贴（非通用类） | 2.2 | 否 |  | ZJ2019010 | 2023-12-31
耕整地机械 | 耕地机械 | 微耕机 | 功率4.0kW以下微耕机 | 微耕机 | 永康威力科技股份有限公司 | 1WG2.5Q-40 | 450 | 450 | 0 | 配套功率:2.5kW; | 规格型号：1WG2.5Q-40，燃油种类：90#以上汽油机油,发动机生产企业：重庆宗申通用动力机械有限公司，型号规格：NP150，额定功率：2.5KW，启动方式：手拉反冲式，工作状态外形尺寸（长×宽×高）：1340×480×830mm，作业速度：0.10-0.25m/s，作业小时生产率：0.02-0.045hm2/(h·m)，工作幅宽:400mm，传动方式：发动机输出：直联传动，刀辊：齿轮传动，旋耕刀型号：组合式专用刀 | 购机补贴（非通用类） | 2.5 | 否 |  | ZJ2019009 | 2023-12-31
耕整地机械 | 耕地机械 | 微耕机 | 功率4.0kW以下微耕机 | 微耕机 | 浙江武义亨辉机械制造有限公司 | 1WG2.2Q-40 | 490 | 490 | 0 | 配套功率:2.2kW; | 工作状态外形尺寸：1240×480×900mm,作业速度：0.15～0.25m/s,工作幅宽：400mm，传动方式：直联传动，刀辊：涡轮传动，刀辊转速； 256r/min,最大回转半径；145mm,总安装刀数；16把，主离合器；离心摩擦式 | 购机补贴（非通用类） | 2.2 | 否 |  | T202033330290 | 2026-03-04
耕整地机械 | 耕地机械 | 微耕机 | 功率4.0kW以下微耕机 | 微耕机 | 浙江武义亨辉机械制造有限公司 | 1WG2.5Q-40 | 490 | 490 | 0 | 配套功率:2.5kW; | 工作状态外形尺寸：1310×480×900mm,作业速度：0.10～0.25m/s,工作幅宽：400mm，传动方式：直联传动，刀辊：齿轮传动，刀辊转速； 256r/min,最大回转半径；145mm,总安装刀数；16把，主离合器；离心摩擦式 | 购机补贴（非通用类） | 2.5 | 否 |  | T202033330291 | 2026-03-04
耕整地机械 | 耕地机械 | 微耕机 | 功率4.0kW以下微耕机 | 微耕机 | 浙江武义亨辉机械制造有限公司 | 1WG2.2Q-30 | 490 | 490 | 0 | 配套功率:2.2kW; | 工作状态外形尺寸：1240×500×900mm,作业速度：0.15～0.25m/s,工作幅宽：300mm，传动方式：直联传动，刀辊：涡轮传动，刀辊转速； 224r/min,最大回转半径；132mm,总安装刀数；12把，主离合器；离心摩擦式 | 购机补贴（非通用类） | 2.2 | 否 |  | T202033330289 | 2026-03-04
耕整地机械 | 耕地机械 | 微耕机 | 功率4.0kW以下微耕机 | 微耕机 | 临沭县瑞祥机械制造有限公司 | 1WGQ3.9-68 | 490 | 490 | 0 | 配套功率:3.9kW; | 外形尺寸（长×宽×高)mm：1430×715×860；工作幅宽(cm)680；结构质量（kg）：70；传动方式（发动机输出）：直联；传动方式（刀辊）：齿轮；旋耕刀型号：ⅢS175；总安装刀数量(把)：18； | 购机补贴（非通用类） | 3.9 | 否 |  | 鄂2019456 | 2024-12-29
耕整地机械 | 耕地机械 | 微耕机 | 功率4.0kW以下微耕机 | 微耕机 | 重庆伊格斯机械有限公司 | 1WGQD1.5-33 | 490 | 490 | 0 | 配套功率:1.5kW; | 配套动力标定功率:1.5KW,标定转速:3600r/min,外形尺寸:1400*480*880mm,发动机输出传动方式:皮带传动,刀辊传动方式:链条传动;旋耕刀型号:旱地刀,总安装刀数:12把,工作宽幅:330mm,主离合器形式:张紧轮式,主离合状态:常开. | 购机补贴（非通用类） | 1.5 | 否 |  | T202050500306 | 2025-10-27
耕整地机械 | 耕地机械 | 微耕机 | 功率4.0kW以下微耕机 | 微耕机 | 重庆伊格斯机械有限公司 | 1WGQD1.5-33A | 490 | 490 | 0 | 配套功率:1.5kW; | 配套动力标定功率:1.5KW,标定转速:3600r/min,外形尺寸:1220*530*940mm,发动机输出传动方式:皮带传动,刀辊传动方式:链条传动;旋耕刀型号:旱地刀,总安装刀数:12把,工作宽幅:330mm,主离合器形式:张紧轮式,主离合状态:常开. | 购机补贴（非通用类） | 1.5 | 否 |  | T202050500163 | 2025-08-05
耕整地机械 | 耕地机械 | 微耕机 | 功率4.0kW以下微耕机 | 微耕机 | 重庆伊格斯机械有限公司 | 1WG1.5-33FQ-DL | 490 | 490 | 0 | 配套功率:1.5kW; | 配套动力标定功率:1.5KW,标定转速:3600r/min,外形尺寸:1400*480*880mm,发动机输出传动方式:皮带传动,刀棍传动方式:链条传动;旋耕刀型号:旱地刀,总安装刀数:12把,工作宽幅:330mm,主离合器形式:张紧轮式,主离合状态:常开. | 购机补贴（非通用类） | 1.5 | 否 |  | T201950500120 | 2024-09-09
耕整地机械 | 耕地机械 | 微耕机 | 功率4.0kW以下微耕机 | 微耕机 | 永康市君歌工贸有限公司 | 1WG1.9-40 | 480 | 480 | 0 | 配套功率:1.9kW; | 型号名称：1WG1.9-40微耕机，结构型式：手持式，配套发动机型号名称：1E48F-E,山东华盛农业药械有限公司，标定功率：1.9kW,标定转速：7500r/min,启动方式：手拉，燃油种类：汽油，整机外形尺寸：1150x550x850mm,作业速度：0～0.2m/s，扶把振动：≤30m/s²，作业小时生产率：0～0.3h㎡/(h·m)；单位作业面积燃油消耗量：20～40kg/h㎡，工作幅宽：400mm,发动机输出传动方式:齿轮； | 购机补贴（非通用类） | 1.9 | 否 |  | T202033330052 | 2025-08-02
耕整地机械 | 耕地机械 | 微耕机 | 功率4.0kW以下微耕机 | 微耕机 | 重庆安晓机械有限公司 | 1WGFQZ2.5-60 | 490 | 490 | 0 | 配套功率:2.5kW; | 外形尺寸（长*宽*高）mm:1300*630*860；作业速度m/s：0.05～0.1；扶把振动m/s2<=50；作业小时生产率 hm2/(h﹒m)≥0.02 ；单位作业面积燃油消耗量kg/hm2<=40 ；工作幅宽mm：600；发动机输出传动方式：直联；刀辊传动方式：齿轮传动；扶把调整幅度（水平方向）（0）：0 ；扶把调整幅度（垂直方向）（0）：28；刀辊设计转速r/min：140；刀辊最大回转半径mm：160；刀辊总安装刀数：18；旋转刀型式：旱地刀；主离合器型式：摩擦片式；主离合器状态：常开。 | 购机补贴（非通用类） | 0 | 否 |  | T201950500027 | 2023-07-01
耕整地机械 | 耕地机械 | 微耕机 | 功率4.0kW以下微耕机 | 微耕机 | 重庆卓格豪斯机械有限公司 | 1WG2.5-55FQ-ZC | 490 | 490 | 0 | 配套功率:2.5kW; | 型号名称：1WG2.5-55FQ-ZC型微耕机；配套发动机标定功率（kW）：2.5；标定转速：3600r/min；起动方式：手拉启动；燃油种类：汽油；工作状态外形尺寸：1270mm×600mm×900mm；作业速度：0.05-0.1m/s；作业小时生产率：≧0.02h㎡/(h.m)；单位作业面积燃油消耗量：≦35kg/h㎡；工作幅宽：550mm；发动机输出方式：直联，刀辊传动方式：蜗轮蜗杆传动，扶把调整幅度：水平方向0°、垂直方向15°；刀辊设计转速：155r/min；最大回转半径：160mm；总安装刀数：18把；旋耕刀型号：防缠刀；主离合器型式：离心离合式，主离合器状态：常开。 | 购机补贴（非通用类） | 0 | 否 |  | 渝2018147 | 2022-12-31
耕整地机械 | 耕地机械 | 微耕机 | 功率4.0kW以下微耕机 | 微耕机 | 重庆卓格豪斯机械有限公司 | 1WG2.2-55FQ-ZW | 490 | 490 | 0 | 配套功率:2.2kW; | 型号名称：1WG2.2-55FQ-ZW微耕机；结构型式：手持式；配套发动机标定功率：2.2kW；配套发动机标定转速：3600r/min；配套发动机启动方式：手拉启动；配套发动机燃油种类：汽油；整机外形尺寸（长×宽×高）：1340mm×600mm×890mm；作业速度：0.05-0.2m/s；扶把振动：≦50m/S2；作业小时生产率：≧0.02h㎡/（h.m)；单位作业面积燃油消耗量：≦35kg/h㎡；工作幅宽：550mm；发动机输出传动方式：直联；刀辊传动方式：蜗轮蜗杆；扶把调整幅度（水平方向）：0°；扶把调整幅度（垂直方向）：10°；刀辊设计速度：175r/min；刀辊最大回转半径：160mm；刀辊总安装刀数：18把；旋耕刀型号：旱地刀；主离合器型式：离心式；主离合器状态：常开 | 购机补贴（非通用类） | 0 | 否 |  | T201950500064 | 2024-07-01
耕整地机械 | 耕地机械 | 微耕机 | 功率4.0kW以下微耕机 | 微耕机 | 重庆卓格豪斯机械有限公司 | 1WG2.5-40FQ-ZC | 490 | 490 | 0 | 配套功率:2.5kW; | 发动机形式：汽油；配套功率（kW）：2.5，外形尺寸：1330mm×600mm×950mm,标定转速：3600r/min，工作幅宽：400mm,传动方式发动机输出：直联； 传动方式刀辊：蜗轮蜗杆传动； 扶把调整幅度水平方向：0度； .扶把调整幅度垂直方向：15度；旋耕刀型号：旱地刀；刀辊最大回转半径：150mm； 总安装刀数：12把；主离合器型式：摩擦片式；主离合器状态：常开 | 购机补贴（非通用类） | 0 | 否 |  | 渝2018016 | 2022-12-31
耕整地机械 | 耕地机械 | 微耕机 | 功率4.0kW以下微耕机 | 微耕机 | 重庆卓格豪斯机械有限公司 | 1WG2.2-40FQ-ZC | 490 | 490 | 0 | 配套功率:2.2kW; | 发动机形式：汽油；配套功率（kW）：2.2，外形尺寸：1330mm×600mm×950mm,结构质量：41kg，工作幅宽：400mm，传动方式发动机输出：直联；传动方式刀辊：蜗轮蜗杆传动；扶把调整幅度水平方向：0度；扶把调整幅度垂直方向：15度；旋耕刀型号：Ⅱ型旱地刀；刀辊最大回转半径：150mm；总安装刀数：12把；主离合器型式：摩擦片式；主离合器状态：常开 | 购机补贴（非通用类） | 0 | 否 |  | 渝2017017 | 2021-12-31
耕整地机械 | 耕地机械 | 微耕机 | 功率4.0kW以下微耕机 | 微耕机 | 重庆卓格豪斯机械有限公司 | 1WG2.5-45FQ-ZC | 490 | 490 | 0 | 配套功率:2.5kW; | 型号名称：1WG2.5-45FQ-ZC微耕机；结构型式：手持式；配套发动机标定功率：2.5kW；配套发动机标定转速：3600r/min；配套发动机启动方式：手拉起动；配套发动机燃油种类：汽油；整机外形尺寸（长×宽×高）：1300mm×450mm×950mm；作业速度：0.05-0.2m/s；扶把振动：≦50m/S2；作业小时生产率：≧0.02h㎡/（h.m)；单位作业面积燃油消耗量：≦40kg/h㎡；工作幅宽：450mm；发动机输出传动方式：直联；刀辊传动方式：齿轮传动；扶把调整幅度（水平方向）：0°；扶把调整幅度（垂直方向）：30°；刀辊设计速度：161r/min；刀辊最大回转半径：130mm；刀辊总安装刀数：18把；旋耕刀型号：旱地刀；主离合器型式：摩擦片式；主离合器状态：常开 | 购机补贴（非通用类） | 0 | 否 |  | T202050500066 | 2025-05-10
耕整地机械 | 耕地机械 | 微耕机 | 功率4.0kW以下微耕机 | 微耕机 | 重庆卓格豪斯机械有限公司 | 1WG2.5-45FQ-ZCA | 490 | 490 | 0 | 配套功率:2.5kW; | 型号名称：1WG2.5-45FQ-ZCA微耕机；结构型式：手持式；配套发动机标定功率：2.5kW；配套发动机标定转速：3600r/min；配套发动机启动方式：手拉起动；配套发动机燃油种类：汽油；整机外形尺寸（长×宽×高）：1300mm×450mm×900mm；作业速度：0.05-0.2m/s；扶把振动：≦50m/S2；作业小时生产率：≧0.02h㎡/（h.m)；单位作业面积燃油消耗量：≦40kg/h㎡；工作幅宽：450mm；发动机输出传动方式：直联；刀辊传动方式：齿轮传动；扶把调整幅度（水平方向）：0°；扶把调整幅度（垂直方向）：30°；刀辊设计速度：161r/min；刀辊最大回转半径：130mm；刀辊总安装刀数：18把；旋耕刀型号：旱地刀；主离合器型式：摩擦片式；主离合器状态：常开 | 购机补贴（非通用类） | 0 | 否 |  | T202050500067 | 2025-05-10
耕整地机械 | 耕地机械 | 微耕机 | 功率4.0kW以下微耕机 | 微耕机 | 重庆卓格豪斯机械有限公司 | 1WG2.5-40FQ-ZCA | 490 | 490 | 0 | 配套功率:2.5kW; | 型号名称：1WG2.5-40FQ-ZCA微耕机；结构型式：手持式；配套发动机标定功率：2.5kW；配套发动机标定转速：3600r/min；配套发动机启动方式：手拉起动；配套发动机燃油种类：汽油；整机外形尺寸（长×宽×高）：1350mm×420mm×950mm；作业速度：0.05-0.2m/s；扶把振动：≦50m/S2；作业小时生产率：≧0.02h㎡/（h.m)；单位作业面积燃油消耗量：≦35kg/h㎡；工作幅宽：400mm；发动机输出传动方式：直联；刀辊传动方式：齿轮传动；扶把调整幅度（水平方向）：0°；扶把调整幅度（垂直方向）：42°；刀辊设计速度：220r/min；刀辊最大回转半径：160mm；刀辊总安装刀数：12把；旋耕刀型号：旱地刀；主离合器型式：摩擦片式；主离合器状态：常开 | 购机补贴（非通用类） | 0 | 否 |  | T202050500031 | 2025-03-11
耕整地机械 | 耕地机械 | 微耕机 | 功率4.0kW以下微耕机 | 微耕机 | 重庆卓格豪斯机械有限公司 | 1WG3.0-40FQ-ZC | 490 | 490 | 0 | 配套功率:3.0kW; | 型号名称：1WG3.0-40FQ-ZC微耕机；结构型式：手持式；配套发动机标定功率：3.0kW；配套发动机标定转速：3600r/min；配套发动机启动方式：手拉起动；配套发动机燃油种类：汽油；整机外形尺寸（长×宽×高）：1350mm×500mm×1100mm；作业速度：0.05-0.2m/s；扶把振动：≦50m/S2；作业小时生产率：≧0.02h㎡/（h.m)；单位作业面积燃油消耗量：≦40kg/h㎡；工作幅宽：400mm；发动机输出传动方式：直联；刀辊传动方式：齿轮传动；扶把调整幅度（水平方向）：0°；扶把调整幅度（垂直方向）：45°；刀辊设计速度：220r/min；刀辊最大回转半径：160mm；刀辊总安装刀数：12把；旋耕刀型号：旱地刀；主离合器型式：摩擦片式；主离合器状态：常开 | 购机补贴（非通用类） | 0 | 否 |  | T202050500030 | 2025-03-11
耕整地机械 | 耕地机械 | 微耕机 | 功率4.0kW以下微耕机 | 微耕机 | 重庆卓格豪斯机械有限公司 | 1WG2.5-60FQ-ZC | 490 | 490 | 0 | 配套功率:2.5kW; | 发动机标定功率：2.5kW,标定转速：3600r/min，起动方式：手拉起动，燃油种类：汽油，工作状态外形尺寸（长×宽×高）1300×620×830，作业速度：0.05-0.2m/s，作业小时生产率：≧0.02h㎡/(h.m),单位作业面积燃油消耗量：≦35kg/h㎡，工作幅宽：600mm，传动方式：直联、齿轮传动，扶把调整幅度：水平方向0°、垂直方向42°，刀辊设计转速：220r/min，最大回转半径：165mm，总安装刀数：18把，旋耕刀型号：旱地刀，主离合器型式：摩擦片式，状态：常开 | 购机补贴（非通用类） | 0 | 否 |  | 渝2019059 | 2023-12-31
耕整地机械 | 耕地机械 | 微耕机 | 功率4.0kW以下微耕机 | 微耕机 | 重庆卓格豪斯机械有限公司 | 1WGQZ2.5-45 | 490 | 490 | 0 | 配套功率:2.5kW; | 型号名称：1WGQZ2.5-45 微耕机；结构型式：手持式；配套发动机标定功率：2.5kW；配套发动机标定转速：3600r/min；配套发动机启动方式：手拉起动；配套发动机燃油种类：汽油；整机外形尺寸（长×宽×高）：1360mm×460mm×1080mm；作业速度：0.05-0.2m/s；扶把振动：≦50m/S2；作业小时生产率：≧0.02h㎡/（h.m)；单位作业面积燃油消耗量：≦35kg/h㎡；工作幅宽：450mm；发动机输出传动方式：直联；刀辊传动方式：齿轮传动；扶把调整幅度（水平方向）：0°；扶把调整幅度（垂直方向）：30°；刀辊设计速度：160r/min；刀辊最大回转半径：130mm；刀辊总安装刀数：18把；旋耕刀型号：防缠刀；主离合器型式：摩擦片式；主离合器状态：常开 | 购机补贴（非通用类） | 0 | 否 |  | T202050500200 | 2025-08-27
耕整地机械 | 耕地机械 | 微耕机 | 功率4.0kW以下微耕机 | 微耕机 | 重庆卓格豪斯机械有限公司 | 1WGQZ2.8-62 | 490 | 490 | 0 | 配套功率:2.8kW; | 型号名称：1WGQZ2.8-62 微耕机；结构型式：手持式；配套发动机标定功率：2.8kW；配套发动机标定转速：3600r/min；配套发动机启动方式：手拉起动；配套发动机燃油种类：汽油；整机外形尺寸（长×宽×高）：1400mm×780mm×950mm；作业速度：0.05-0.2m/s；扶把振动：≦50m/S2；作业小时生产率：≧0.02h㎡/（h.m)；单位作业面积燃油消耗量：≦35kg/h㎡；工作幅宽：620mm；发动机输出传动方式：直联；刀辊传动方式：齿轮传动；扶把调整幅度（水平方向）：0°；扶把调整幅度（垂直方向）：30°；刀辊设计速度：161r/min；刀辊最大回转半径：165mm；刀辊总安装刀数：18把；旋耕刀型号：旱地刀；主离合器型式：摩擦片式；主离合器状态：常开 | 购机补贴（非通用类） | 2.8 | 否 |  | T202050500368 | 2025-12-07
耕整地机械 | 耕地机械 | 微耕机 | 功率4.0kW以下微耕机 | 微耕机 | 重庆卓格豪斯机械有限公司 | 1WGQZ2.5-62 | 490 | 490 | 0 | 配套功率:2.5kW; | 型号名称：1WGQZ2.5-62 微耕机；结构型式：手持式；配套发动机标定功率：2.5kW；配套发动机标定转速：3600r/min；配套发动机启动方式：手拉起动；配套发动机燃油种类：汽油；整机外形尺寸（长×宽×高）：1400mm×780mm×950mm；作业速度：0.05-0.2m/s；扶把振动：≦50m/S2；作业小时生产率：≧0.02h㎡/（h.m)；单位作业面积燃油消耗量：≦35kg/h㎡；工作幅宽：620mm；发动机输出传动方式：直联；刀辊传动方式：齿轮传动；扶把调整幅度（水平方向）：0°；扶把调整幅度（垂直方向）：30°；刀辊设计速度：161r/min；刀辊最大回转半径：165mm；刀辊总安装刀数：18把；旋耕刀型号：旱地刀；主离合器型式：摩擦片式；主离合器状态：常开 | 购机补贴（非通用类） | 2.5 | 否 |  | T202050500367 | 2025-12-07
耕整地机械 | 耕地机械 | 微耕机 | 功率4.0kW以下微耕机 | 微耕机 | 山东华盛农业药械有限责任公司 | 1WG2.0-60 | 490 | 490 | 0 | 配套功率:2.0kW; | 序号 项目 设计值 1 型号名称 1WG2.0-60型微耕机 2 结构型式 前置式 3 配套发动型号名称 160F-1型汽油机 5 配套发动标定功率 2.0kw 7 配套发动起动方式 手拉启动 8 配套发动燃油种类 汽油 9 整机外形尺寸（长×宽×高） 1460×670×830mm 10 作业速度 0.05～0.1m/s 12 作业小时生产率 ≥0.02hm2/(h•m) 13 单位作业面积燃油消耗量 ≤35kg/hm2 14 工作幅宽 600mm 15 刀辊总安装刀数 18 16 旋耕刀型号 RT165 | 购机补贴（非通用类） | 2 | 否 |  | T201937370066 | 2024-10-24
耕整地机械 | 耕地机械 | 微耕机 | 功率4.0kW以下微耕机 | 微耕机 | 重庆财耕农业机械有限公司 | 1WGQZ2.2-50 | 490 | 490 | 0 | 配套功率:2.2kW; | 型号名称：1WGQZ2.2-50型微耕机结构型式：手持式配套发动机标定功率：2.2kW标定转速：3600r/min起动方式：手拉起动燃油种类：汽油整机外形尺寸：1180mm*520mm*1000mm工作幅宽：500mm发动机输出传动方式：直联刀辊传动方式:齿轮传动刀辊最大回转半径：145mm总安装刀数：16旋耕刀型式：旱地刀主离合器型式：摩擦片式主离合器状态：常开 | 购机补贴（非通用类） | 2.2 | 否 |  | T202050500228 | 2025-09-13
耕整地机械 | 耕地机械 | 微耕机 | 功率4.0kW以下微耕机 | 微耕机 | 重庆美多盈机械有限公司 | 1WGQZ2.5-73A | 490 | 490 | 0 | 配套功率:2.5kW; | 结构型式：手持式、整机外形尺寸（长×宽×高）mm：1540×730×940、作业速度m/s:0.05～0.2、扶把振动m/s²：≤50、作业小时生产率hm²/(h·m)：≥0.02、单位作业面积燃油消耗量kg/hm²：≤35、工作幅宽mm：730、发动机输出传动方式：直联、刀辊传动方式：齿轮传动、扶把调整幅度（垂直方向）（°）：30、刀辊设计转速r/min：快档：120；慢档：80、刀辊最大回转半径mm：160、刀辊总安装刀数：18、旋耕刀型式：防缠刀、主离合器型式：摩擦片式、主离合器状态：常开。 | 购机补贴（非通用类） | 2.5 | 否 |  | T202150500168 | 2026-06-10
耕整地机械 | 耕地机械 | 微耕机 | 功率4.0kW以下微耕机 | 微耕机 | 重庆鑫源农机股份有限公司 | 1WGQZ2.3-55B | 490 | 490 | 0 | 配套功率:2.3kW; | 结构型式：手持式；配套发动机标定转速：3600r/min；配套发动机燃油种类：汽油；整机外形尺寸（长×宽×高）mm：1350×550×880；工作幅宽mm：550；发动机输出传动方式：直联；刀辊传动方式：齿轮传动；刀辊总安装刀数：16把；旋耕刀型式：旱地刀；主离合器型式：摩擦片式；主离合器状态：常开。 | 购机补贴（非通用类） | 0 | 否 |  | T201950500266 | 2024-12-25
耕整地机械 | 耕地机械 | 微耕机 | 功率4.0kW以下微耕机 | 微耕机 | 重庆鑫源农机股份有限公司 | 1WGQZ2.2-40A-1 | 490 | 490 | 0 | 配套功率:2.2kW; | 结构型式：手持式；配套发动机标定功率kW：2.2；配套发动机标定转速r/min：3600；配套发动机起动方式：手拉起动；配套发动机燃油种类：汽油；整机外形尺寸（长×宽×高）mm：1450×470×950；作业速度m/s：0.05~0.2；扶把振动：m/s²：≤50；作业小时生产率hm²/（h•m）：≥0.02；单位作业面积燃油消耗量kg/hm²：≤35；工作幅宽mm：400；发动机输出传动方式：直联；刀辊传动方式：齿轮传动；扶把调整幅度（水平方向）(°)：0；扶把调整幅度（垂直方向）(°)：44；刀辊设计转速r/min：慢档：180；快档：313；刀辊最大回转半径mm：160；刀辊总安装刀数：12；旋耕刀型式：旱地刀；主离合器型式：摩擦片式；主离合器状态：常开。 | 购机补贴（非通用类） | 2.2 | 否 |  | T202050500444 | 2025-12-27
耕整地机械 | 耕地机械 | 微耕机 | 功率4.0kW以下微耕机 | 微耕机 | 重庆鑫源农机股份有限公司 | 1WGQZ2.5-40A-1 | 490 | 490 | 0 | 配套功率:2.5kW; | 结构型式：手持式；配套发动机标定功率(kW)：2.5；配套发动机标定转速(r/min)：3600；配套发动机起动方式：手拉起动；配套发动机燃油种类：汽油；整机外形尺寸（长×宽×高）mm：1450×470×950；作业速度m/s：0.05~0.2；扶把振动m/s²：≤50；作业小时生产率hm²/（h•m）：≥0.02；单位作业面积燃油消耗量kg/hm²：≤35；工作幅宽mm：400；发动机输出传动方式：直联；刀辊传动方式：齿轮传动；扶把调整幅度（水平方向）(°)：0；扶把调整幅度（垂直方向）(°)：44；刀辊设计转速r/min：快档：313；慢档：180；刀辊最大回转半径mm：160；刀辊总安装刀数：12；旋耕刀型式：旱地刀；主离合器型式：摩擦片式；主离合器状态：常开。 | 购机补贴（非通用类） | 2.5 | 否 |  | T202050500365 | 2025-12-07
耕整地机械 | 耕地机械 | 微耕机 | 功率4.0kW及以上微耕机 | 微耕机 | 重庆鑫源农机股份有限公司 | 1WGQZ4.2-100D-1 | 560 | 560 | 0 | 配套功率:4.2kW; | 结构型式：手持式；配套发动机标定功率kW：4.2；配套发动机标定转速r/min；3600；配套发动机起动方式：手拉起动；配套发动机燃油种类：汽油；整机外形尺寸（长×宽×高）mm：1580×1010×930；作业速度m/s：0.1~0.3；扶把振动m/s²：≤50；作业小时生产率hm²/（h•m）：≥0.04；单位作业面积燃油消耗量kg/hm²：≤35；工作幅宽mm：1000；发动机输出传动方式：直联；刀辊传动方式：齿轮传动；扶把调整幅度（水平方向）（°）：0；扶把调整幅度（垂直方向）（°）：215；刀辊设计转速r/min：快档：165；中档：130；慢档：80；刀辊最大回转半径mm：180；刀辊总安装刀数：24；旋耕刀型式：旱地刀；主离合器型式：摩擦片式；主离合器状态：常开。 | 购机补贴（非通用类） | 4.2 | 否 |  | T202050500339 | 2025-11-22
耕整地机械 | 耕地机械 | 微耕机 | 功率4.0kW及以上微耕机 | 微耕机 | 重庆鑫源农机股份有限公司 | 1WGCZ4.1-100D-1 | 560 | 560 | 0 | 配套功率:4.1kW; | 结构型式：手持式；配套发动机标定功率kW：4.1kW；配套发动机标定转速：3600r/min；配套发动机起动方式：手拉起动；配套发动机燃油种类；柴油；整机外形尺寸（长×宽×高）mm：1600×1010×930；作业速度m/s：0.1~0.3；扶把振动：m/s²：≤50；作业小时生产率hm²/（h•m）≥0.04；单位作业面积燃油消耗量kg/hm²：≤30；工作幅宽mm：1000；发动机输出传动方式：直联；刀辊传动方式：齿轮传动；扶把调整幅度（水平方向）（°）：0；扶把调整幅度（垂直方向）（°）：210；刀辊设计转速r/min：快档：165；中档：130；慢档：80；刀辊最大回转半径mm：180；刀辊总数安装刀数：24；旋耕刀型式；旱地刀；主离合器型式：摩擦片式；主离合器状态：常开。 | 购机补贴（非通用类） | 4.1 | 否 |  | T202050500340 | 2025-11-22
耕整地机械 | 耕地机械 | 微耕机 | 功率4.0kW及以上微耕机 | 微型耕耘机 | 莱州市庆源机械有限公司 | 1WGQ4-70D | 560 | 560 | 0 | 配套功率:4kW; | 外形尺寸（长×宽×高)mm：1560×690×980；工作幅宽(mm)：700；发动机输出传动方式：齿轮传动；刀辊传动方式：轴传动；旋耕刀型式：T160；刀辊总安装刀数：18；主离合器型式：摩擦片式；配套发动机型号名称：FC170型汽油机；配套发动机生产企业：重庆涪柴动力机械制造有限公司；配套动力：4kW；配套发动机标定转速（r/min）：3600 | 购机补贴（非通用类） | 4 | 否 |  | T202037370334 | 2025-12-29
耕整地机械 | 耕地机械 | 微耕机 | 功率4.0kW及以上微耕机 | 微型耕耘机 | 莱州市庆源机械有限公司 | 1WGQ4-70B | 560 | 560 | 0 | 配套功率:4kW; | 外形尺寸（长×宽×高)mm：1840×740×880；工作幅宽(mm)：700；发动机输出传动方式：皮带传动；刀辊传动方式：齿轮传动；旋耕刀型式：T185；刀辊总安装刀数：18；主离合器型式：涨紧轮式；配套发动机型号名称：FC170型汽油机；配套发动机生产企业：重庆涪柴动力机械制造有限公司；配套动力：4kW；配套发动机标定转速（r/min）：3600 | 购机补贴（非通用类） | 4 | 否 |  | T202037370335 | 2025-12-29
耕整地机械 | 耕地机械 | 微耕机 | 功率4.0kW及以上微耕机 | 微型耕耘机 | 莱州市庆源机械有限公司 | 1WG6-70F | 560 | 560 | 0 | 配套功率:6.3kW; | 外形尺寸（长×宽×高)mm：1610×750×970；工作幅宽(mm)：700；发动机输出传动方式：齿轮传动；刀辊传动方式：链条传动；旋耕刀型式：T160；刀辊总安装刀数：18；主离合器型式：摩擦片式；配套发动机型号名称：KAGS450-2型柴油机；配套发动机生产企业：无锡凯奥动力机械有限公司；配套动力：6.3kW；配套发动机标定转速（r/min）：3600 | 购机补贴（非通用类） | 6.3 | 否 |  | T202037370333 | 2025-12-29
耕整地机械 | 耕地机械 | 微耕机 | 功率4.0kW及以上微耕机 | 微型耕耘机 | 莱州市庆源机械有限公司 | 1WGQ4-70A | 560 | 560 | 0 | 配套功率:4kW; | 外形尺寸（长×宽×高)mm：1540×760×990；工作幅宽(mm)：700；发动机输出传动方式：齿轮传动；刀辊传动方式：链条传动；旋耕刀型式：T160；刀辊总安装刀数：18；主离合器型式：摩擦片式；配套发动机型号名称：FC170型汽油机；配套发动机生产企业：重庆涪柴动力机械制造有限公司；配套动力：4kW；配套发动机标定转速（r/min）：3600 | 购机补贴（非通用类） | 4 | 否 |  | T202037370336 | 2025-12-29
耕整地机械 | 耕地机械 | 微耕机 | 功率4.0kW及以上微耕机 | 微耕机 | 重庆耕鑫科技有限公司 | 1WGQZ4.0-95 | 560 | 560 | 0 | 配套功率:4.0kW; | 配套发动机标定功率4.0KW，配套发动机标定转速3600r/min,配套发动机起动方式：手拉起动，配套发动机燃油种类：汽油，整机外形尺寸（长×宽×高）16009×60×950mm，作业速度0.1~0.3m/s,作业小时生产率≥0.04hm²/(h•m),单位作业面积燃油消耗量≤35kg/hm²，工作幅宽950mm，发动机输出传动方式：直联，刀辊传动方式：齿轮传动，到辊设计转速：快档140r/min,慢档100r/min,刀辊最大回转半径180mm，刀辊总安装数24，旋耕刀型式：旱地刀。 | 购机补贴（非通用类） | 4 | 否 |  | T202150500011 | 2026-02-01
耕整地机械 | 耕地机械 | 微耕机 | 功率4.0kW及以上微耕机 | 微耕机 | 重庆鼎辰机械有限公司 | 1WGQZ4.0-90A | 560 | 560 | 0 | 配套功率:4.0kW; | 配套动力型号名称:170F汽油机；配套发动机标定功率:4.0KW；配套动力额定转速:3600r/min；外形尺寸：1550×910×950；传动方式:齿轮传动；连接方式:直联式；旋耕刀型号:Ⅱ型旱地刀；耕宽900mm；耕深≥100mm | 购机补贴（非通用类） | 4 | 否 |  | T202150500149 | 2026-06-10
耕整地机械 | 耕地机械 | 微耕机 | 功率4.0kW及以上微耕机 | 微耕机 | 重庆力润机械制造有限公司 | 1WG4.0-100FQ-ZC | 560 | 560 | 0 | 配套功率:4.0kW; | 微耕机配套功率为：4.0kw，燃油种类：汽油，工作状态外形尺寸：1595×1020×970，工作幅宽：1000mm，作业速度：0.1~0.3m/s。作业小时生产率：≥0.04h㎡/(h?m)，单位作业面积燃油消耗量≤35kg/h㎡ | 购机补贴（非通用类） | 4 | 否 |  | 渝2018058 | 2022-12-31
耕整地机械 | 耕地机械 | 微耕机 | 功率4.0kW及以上微耕机 | 微耕机 | 重庆力润机械制造有限公司 | 1WG4.1-100FC-ZC | 560 | 560 | 0 | 配套功率:4.1kW; | 外形尺寸1800×1010×950 工作幅宽1000cm；结构质量（kg）：140；传动方式（发动机输出）：直联；传动方式（刀辊）：齿轮传动；旋耕刀型号：旱地刀；总安装刀数量(把)：32；主离合器型式：摩擦片式。 | 购机补贴（非通用类） | 4.1 | 否 |  | T201950500195 | 2024-10-07
耕整地机械 | 耕地机械 | 微耕机 | 功率4.0kW及以上微耕机 | 微耕机 | 重庆力润机械制造有限公司 | 1WG4.05-100FC-ZC | 560 | 560 | 0 | 配套功率:4.05kW; | 外形尺寸（长×宽×高)mm：1595×1010×955 工作幅宽(cm)100cm；结构质量（kg）：130；传动方式（发动机输出）：直联；传动方式（刀辊）：齿轮传动；旋耕刀型号：防缠草刀；总安装刀数量(把)：24；主离合器型式：摩擦片式。 | 购机补贴（非通用类） | 4.05 | 否 |  | T201950500194 | 2024-10-07
耕整地机械 | 耕地机械 | 微耕机 | 功率4.0kW及以上微耕机 | 微耕机 | 重庆力润机械制造有限公司 | 1WG5.3-135FC-ZC | 560 | 560 | 0 | 配套功率:5.3kW; | 外形尺寸（长×宽×高)mm：1850×1360×950 工作幅宽(cm)135cm；结构质量（kg）：145；传动方式（发动机输出）：直联；传动方式（刀辊）：齿轮传动；旋耕刀型号：旱地刀；总安装刀数量(把)：38；主离合器型式：摩擦片式。 | 购机补贴（非通用类） | 5.3 | 否 |  | T201950500225 | 2024-11-12
耕整地机械 | 耕地机械 | 微耕机 | 功率4.0kW及以上微耕机 | 微耕机 | 重庆力润机械制造有限公司 | 1WG5.5-100FQ-ZC | 560 | 560 | 0 | 配套功率:5.5kW; | 外形尺寸（长×宽×高)mm：1600×1010×955 工作幅宽(cm)100cm；结构质量（kg）：125；传动方式（发动机输出）：直联；传动方式（刀辊）：齿轮传动；旋耕刀型号：防缠草刀；总安装刀数量(把)：24；主离合器型式：摩擦片式。 | 购机补贴（非通用类） | 5.5 | 否 |  | T201950500222 | 2024-11-12
耕整地机械 | 耕地机械 | 微耕机 | 功率4.0kW及以上微耕机 | 微耕机 | 重庆犇田农业装备有限公司 | 1WGCZ6.3-135 | 560 | 560 | 0 | 配套功率:6.3kW; | 型号名称：1WGCZ6.3-135 微耕机 结构型式：手持式 配套发动机标定功率：6.3KW 配套发动机标定转速：3600r/min 配套发动机起动方式：手拉起动 配套发动机燃油种类：柴油 (国三) 整机外形尺寸（长×宽×高）：1740×1360×1010mm 作业速度：0.1～0.3m/s 扶把振动：≤50m/s2 工作幅宽：1350mm 发动机输出传动方式：直联 | 购机补贴（非通用类） | 6.3 | 否 |  | T202050500324 | 2025-11-22
耕整地机械 | 耕地机械 | 微耕机 | 功率4.0kW及以上微耕机 | 微耕机 | 重庆犇田农业装备有限公司 | 1WGCZ4.05-100A | 560 | 560 | 0 | 配套功率:4.05kW; | 型号名称：1WGCZ4.05-100A微耕机 结构型式：手持式 配套发动机标定功率：4.05KW 配套发动机标定转速：3600r/min 配套发动机起动方式：手拉起动 配套发动机燃油种类：柴油 (国三) 整机外形尺寸（长×宽×高）：1600×1010×940mm 作业速度：0.1～0.3m/s 扶把振动：≤50m/s2 工作幅宽：1000mm 发动机输出传动方式：直联 | 购机补贴（非通用类） | 4.05 | 否 |  | T202050500298 | 2025-10-27
耕整地机械 | 耕地机械 | 微耕机 | 功率4.0kW及以上微耕机 | 微耕机 | 重庆犇田农业装备有限公司 | 1WGCZ4.1-100 | 560 | 560 | 0 | 配套功率:4.1kW; | 型号名称：1WGCZ4.1-100 微耕机 结构型式：手持式 配套发动机标定功率：4.1KW 配套发动机标定转速：3600r/min 配套发动机起动方式：手拉起动 配套发动机燃油种类：柴油 (国三) 整机外形尺寸（长×宽×高）：1740×1010×1010mm 作业速度：0.1～0.3m/s 扶把振动：≤50m/s2 工作幅宽：1000mm 发动机输出传动方式：直联 | 购机补贴（非通用类） | 4.1 | 否 |  | T202050500294 | 2025-10-27
耕整地机械 | 耕地机械 | 微耕机 | 功率4.0kW及以上微耕机 | 微耕机 | 重庆犇田农业装备有限公司 | 1WGQZ4.0-100A | 560 | 560 | 0 | 配套功率:4.0kW; | 外形尺寸（长×宽×高)mm：1470×810×950； 工作幅宽(cm)：1000； 结构质量（kg）：65； 传动方式（发动机输出）：直联； 传动方式（刀辊）：齿轮传动； 旋耕刀型号：防缠刀； 总安装刀数量(把)：24； 主离合器型式：摩擦片式。 | 购机补贴（非通用类） | 4 | 否 |  | T202050500297 | 2025-10-27
耕整地机械 | 耕地机械 | 微耕机 | 功率4.0kW及以上微耕机 | 微耕机 | 重庆犇田农业装备有限公司 | 1WGCZ4.05-95 | 560 | 560 | 0 | 配套功率:4.05kW; | 型号名称：1WGCZ4.05-95 微耕机 结构型式：手持式 配套发动机标定功率：4.05KW 配套发动机标定转速：3600r/min 配套发动机起动方式：手拉起动 配套发动机燃油种类：柴油 (国三) 整机外形尺寸（长×宽×高）：1600×960×1020mm 作业速度：0.1～0.3m/s 扶把振动：≤50m/s2 工作幅宽：950mm 发动机输出传动方式：直联 | 购机补贴（非通用类） | 4.05 | 否 |  | T202050500295 | 2025-10-27
耕整地机械 | 耕地机械 | 微耕机 | 功率4.0kW及以上微耕机 | 微耕机 | 重庆犇田农业装备有限公司 | 1WGQZ4.0-95 | 560 | 560 | 0 | 配套功率:4.0kW; | 外形尺寸（长×宽×高)mm：1600×960×1020； 工作幅宽(cm)：950； 结构质量（kg）：60； 传动方式（发动机输出）：直联； 传动方式（刀辊）：齿轮传动； 旋耕刀型号：防缠刀； 总安装刀数量(把)：24； 主离合器型式：摩擦片式。 | 购机补贴（非通用类） | 4 | 否 |  | T202050500296 | 2025-10-27
耕整地机械 | 耕地机械 | 微耕机 | 功率4.0kW及以上微耕机 | 微耕机 | 重庆犇田农业装备有限公司 | 1WGQD4.0-60 | 560 | 560 | 0 | 配套功率:4.0kW; | 外形尺寸（长×宽×高)mm：1300×640×950； 工作幅宽(cm)：600； 结构质量（kg）：60； 传动方式（发动机输出）：皮带传动； 传动方式（刀辊）：齿轮传动； 旋耕刀型号：防缠刀； 总安装刀数量(把)：24； 主离合器型式：摩擦片式。 | 购机补贴（非通用类） | 4 | 否 |  | T202050500293 | 2025-10-27
耕整地机械 | 耕地机械 | 微耕机 | 功率4.0kW及以上微耕机 | 微耕机 | 重庆鑫源农机股份有限公司 | 1WGQZ4.2-100B-1 | 560 | 560 | 0 | 配套功率:4.2kW; | 结构型式：手持式；配套发动机标定转速：3600r/min；配套发动机起动方式：手拉起动；配套发动机燃油种类：汽油；整机外形尺寸（长×宽×高）mm：1570×1010×950；工作幅宽mm：1000；发动机输出传动方式：直联；刀辊传动方式：齿轮传动；刀辊总安装刀数：24把；旋耕刀型式：旱地刀；主离合器型式：摩擦片式；主离合器状态：常开。 | 购机补贴（非通用类） | 0 | 否 |  | T201950500265 | 2024-12-25
耕整地机械 | 耕地机械 | 微耕机 | 功率4.0kW及以上微耕机 | 微耕机 | 重庆鑫源农机股份有限公司 | 1WG6.2-135FC-ZC | 560 | 560 | 0 | 配套功率:6.2kW; | 标定转速：3000r/min；燃油种类：柴油；外形尺寸（长×宽×高）mm：1850×1360×1000；工作幅宽（mm）：1350；结构质量（kg）：129；传动方式（发动机输出）：直联式；传动方式（刀辊）：齿轮传动；旋耕刀型号：旱地刀；总安装刀数量（把）：38；主离合器型式：摩擦片式。 | 购机补贴（非通用类） | 0 | 否 |  | 渝2019020 | 2023-12-31
耕整地机械 | 耕地机械 | 微耕机 | 功率4.0kW及以上微耕机 | 微耕机 | 重庆鑫源农机股份有限公司 | 1WG6.3-135FC-ZC | 560 | 560 | 0 | 配套功率:6.3kW; | 标定转速：3600r/min；燃油种类：柴油；外形尺寸（长×宽×高）mm：1780×1360×1000；工作幅宽（mm）：1350；结构质量（kg）：125；传动方式（发动机输出）：直联式；传动方式（刀辊）：齿轮传动；旋耕刀型号：旱地刀；总安装刀数量（把）：38；主离合器型式：摩擦片式。 | 购机补贴（非通用类） | 0 | 否 |  | 渝2019019 | 2023-12-31
耕整地机械 | 耕地机械 | 微耕机 | 功率4.0kW及以上微耕机 | 微耕机 | 重庆鑫源农机股份有限公司 | 1WG6.5-135FQ-ZC | 560 | 560 | 0 | 配套功率:6.5kW; | 标定转速：3600r/min；燃油种类：汽油；外形尺寸（长×宽×高）mm：1670×1350×990；工作幅宽（mm）：1350；结构质量（kg）：110；传动方式（发动机输出）：直联；传动方式（刀辊）：齿轮传动；旋耕刀型号：旱地刀；总安装刀数量（把）：38；主离合器型式：摩擦片式。 | 购机补贴（非通用类） | 0 | 否 |  | 渝2017009 | 2021-12-31
耕整地机械 | 耕地机械 | 微耕机 | 功率4.0kW及以上微耕机 | 微耕机 | 重庆鑫源农机股份有限公司 | 1WGCZ4.05-95A-1 | 560 | 560 | 0 | 配套功率:4.05kW; | 标定转速：3600r/min；燃油种类：柴油；外形尺寸（长×宽×高）mm：1620×950×900；工作幅宽（mm）：950；结构质量（kg）：79；传动方式（发动机输出）：直联；传动方式（刀辊）：齿轮传动；旋耕刀型号：旱地刀；总安装刀数量（把）：24；主离合器型式：摩擦片式。 | 购机补贴（非通用类） | 0 | 否 |  | 渝2019098 | 2023-12-31
耕整地机械 | 耕地机械 | 微耕机 | 功率4.0kW及以上微耕机 | 微耕机 | 重庆鑫源农机股份有限公司 | 1WGCZ4.1-95A-1 | 560 | 560 | 0 | 配套功率:4.1kW; | 整机外形尺寸（长×宽×高）mm：1560×980×970；工作幅宽mm：950；结构质量kg：81；发动机输出传动方式：直联；刀辊传动方式：齿轮传动；旋耕刀型式：旱地刀；刀辊总安装刀数：24把；主离合器型式：摩擦片式。 | 购机补贴（非通用类） | 0 | 否 |  | T202050500071 | 2025-05-10
耕整地机械 | 耕地机械 | 微耕机 | 功率4.0kW及以上微耕机 | 微耕机 | 重庆鑫源农机股份有限公司 | 1WGQD4.2-75A-1 | 560 | 560 | 0 | 配套功率:4.2kW; | 标定转速：3600r/min；燃油种类：汽油；外形尺寸（长×宽×高）mm：1550×800×910；工作幅宽（mm）：750；结构质量（kg）：60；传动方式（发动机输出）：皮带传动；传动方式（刀辊）：链条传动；旋耕刀型号：旱地刀；总安装刀数量（把）：18；主离合器型式：张紧轮式。 | 购机补贴（非通用类） | 0 | 否 |  | 渝2019094 | 2023-12-31
耕整地机械 | 耕地机械 | 微耕机 | 功率4.0kW及以上微耕机 | 微耕机 | 重庆鑫源农机股份有限公司 | 1WG4.2-100FQ-ZC | 560 | 560 | 0 | 配套功率:4.2kW; | 结构型式：手持式；配套发动机标定转速：3600r/min；配套发动机燃油种类：汽油；整机外形尺寸（长×宽×高）mm：1650×1000×1020；工作幅宽mm：1000；发动机输出传动方式：直联；刀辊传动方式：齿轮传动；刀辊总安装刀数：24把；旋耕刀型式：旱地刀；主离合器型式：摩擦片式；主离合器状态：常开。 | 购机补贴（非通用类） | 0 | 否 |  | T201900500978 | 2024-12-30
耕整地机械 | 耕地机械 | 微耕机 | 功率4.0kW及以上微耕机 | 微耕机 | 重庆鑫源农机股份有限公司 | 1WG4.2-100FQ-ZCA | 560 | 560 | 0 | 配套功率:4.2kW; | 标定转速：3600r/min；燃油种类：汽油；外形尺寸（长×宽×高）mm：1600×1000×900；工作幅宽（mm）：1000；结构质量（kg）：74；传动方式（发动机输出）：直联式；传动方式（刀辊）：齿轮传动；旋耕刀型号：旱地刀；总安装刀数量（把）：24；主离合器型式：摩擦片式。 | 购机补贴（非通用类） | 0 | 否 |  | 渝2018095 | 2022-12-31
耕整地机械 | 耕地机械 | 微耕机 | 功率4.0kW及以上微耕机 | 微耕机 | 重庆鑫源农机股份有限公司 | 1WG4.2-105FQ-ZC | 560 | 560 | 0 | 配套功率:4.2kW; | 标定转速：3600r/min；燃油种类：汽油；外形尺寸（长×宽×高）mm：1620×1050×1000；工作幅宽（mm）：1050；结构质量（kg）：85；传动方式（发动机输出）：直联；传动方式（刀辊）：齿轮传动；旋耕刀型号：旱地刀；总安装刀数量（把）：32；主离合器型式：摩擦片式。 | 购机补贴（非通用类） | 0 | 否 |  | 渝2018125 | 2022-12-31
耕整地机械 | 耕地机械 | 微耕机 | 功率4.0kW及以上微耕机 | 微耕机 | 重庆鑫源农机股份有限公司 | 1WG4.2-60FQ-ZC | 560 | 560 | 0 | 配套功率:4.2kW; | 标定转速：3600r/min；燃油种类：汽油；外形尺寸（长×宽×高）mm：1400×680×830；工作幅宽（mm）：600；结构质量（kg）：45；传动方式（发动机输出）：直联；传动方式（刀辊）：齿轮传动；旋耕刀型号：旱地刀；总安装刀数量（把）：18；主离合器型式：摩擦片式。 | 购机补贴（非通用类） | 0 | 否 |  | 渝2018126 | 2022-12-31
耕整地机械 | 耕地机械 | 微耕机 | 功率4.0kW及以上微耕机 | 微耕机 | 重庆鑫源农机股份有限公司 | 1WG4.2-90FQ-ZCA | 560 | 560 | 0 | 配套功率:4.2kW; | 标定转速：3600r/min；燃油种类：汽油；外形尺寸（长×宽×高）mm：1540×900×960；工作幅宽（mm）：900；结构质量（kg）：64；传动方式（发动机输出）：直联；传动方式（刀辊）：齿轮传动；旋耕刀型号：旱地刀；总安装刀数量（把）：24；主离合器型式：牙嵌离合式。 | 购机补贴（非通用类） | 0 | 否 |  | 渝2018053 | 2022-12-31
耕整地机械 | 耕地机械 | 微耕机 | 功率4.0kW及以上微耕机 | 微耕机 | 重庆鑫源农机股份有限公司 | 1WG5.7-135FC-ZC | 560 | 560 | 0 | 配套功率:5.7kW; | 标定转速：3000r/min；燃油种类：柴油；外形尺寸（长×宽×高）mm：1830×1360×1000；工作幅宽（mm）：1350；结构质量（kg）：126；传动方式（发动机输出）：直联式；传动方式（刀辊）：齿轮传动；旋耕刀型号：旱地刀；总安装刀数量（把）：38；主离合器型式：摩擦片式。 | 购机补贴（非通用类） | 0 | 否 |  | 渝2019021 | 2023-12-31
耕整地机械 | 耕地机械 | 微耕机 | 功率4.0kW及以上微耕机 | 微耕机 | 重庆鑫源农机股份有限公司 | 1WGQZ4.2-100B-2 | 560 | 560 | 0 | 配套功率:4.2kW; | 整机外形尺寸（长×宽×高）mm：1570×1010×900；工作幅宽mm：1000；结构质量kg：55；发动机输出传动方式：直联；刀辊传动方式：齿轮传动；旋耕刀型式：旱地刀；刀辊总安装刀数：24把；主离合器型式：摩擦片式。 | 购机补贴（非通用类） | 0 | 否 |  | T202050500070 | 2025-05-10
耕整地机械 | 耕地机械 | 微耕机 | 功率4.0kW及以上微耕机 | 微耕机 | 重庆鑫源农机股份有限公司 | 1WGQZ4.2-70A-1 | 560 | 560 | 0 | 配套功率:4.2kW; | 标定转速：3600r/min；燃油种类：汽油；外形尺寸（长×宽×高）mm：1600×720×990；工作幅宽（mm）：700；结构质量（kg）：71；传动方式（发动机输出）：直联；传动方式（刀辊）：齿轮传动；旋耕刀型号：旱地刀；总安装刀数量（把）：18；主离合器型式：湿式锥度离合器。 | 购机补贴（非通用类） | 0 | 否 |  | 渝2019096 | 2023-12-31
耕整地机械 | 耕地机械 | 微耕机 | 功率4.0kW及以上微耕机 | 微耕机 | 重庆鑫源农机股份有限公司 | 1WGQD4.2-80A-1 | 560 | 560 | 0 | 配套功率:4.2kW; | 标定转速;3600r/min；燃油种类：汽油；外形尺寸（长×宽×高）mm：1550×830×930；工作幅宽（mm）：800；结构质量（kg）：75；传动方式（发动机输出）：皮带传动；传动方式（刀辊）：链条传动；旋耕刀型号：旱地刀；总安装刀数量（把）：18；主离合器型式：张紧轮式。 | 购机补贴（非通用类） | 0 | 否 |  | 渝2019097 | 2023-12-31
耕整地机械 | 耕地机械 | 微耕机 | 功率4.0kW及以上微耕机 | 微耕机 | 重庆鑫源农机股份有限公司 | 1WGQD4.2-80B-1 | 560 | 560 | 0 | 配套功率:4.2kW; | 标定转速;3600r/min；燃油种类：汽油；外形尺寸（长×宽×高）mm：1610×830×930；工作幅宽（mm）：800；结构质量（kg）：75；传动方式（发动机输出）：皮带传动；传动方式（刀辊）：链条传动；旋耕刀型号：旱地刀；总安装刀数量（把）：18；主离合器型式：张紧轮式。 | 购机补贴（非通用类） | 0 | 否 |  | 渝2019095 | 2023-12-31
耕整地机械 | 耕地机械 | 微耕机 | 功率4.0kW及以上微耕机 | 微耕机 | 重庆鑫源农机股份有限公司 | 1WGQZ4.2-100A-1 | 560 | 560 | 0 | 配套功率:4.2kW; | 标定转速：3600r/min；燃油种类：汽油；外形尺寸（长×宽×高）mm：1570×1020×930；工作幅宽（mm）：1000；结构质量（kg）：78；传动方式（发动机输出）：直联；传动方式（刀辊）：齿轮传动；旋耕刀型号：旱地刀；总安装刀数量（把）：24；主离合器型式：摩擦片式。 | 购机补贴（非通用类） | 0 | 否 |  | 渝2019045 | 2023-12-31
耕整地机械 | 耕地机械 | 微耕机 | 功率4.0kW及以上微耕机 | 微耕机 | 重庆鑫源农机股份有限公司 | 1WGQZ4.2-100A-2 | 560 | 560 | 0 | 配套功率:4.2kW; | 标定转速;3600r/min ；燃油种类：汽油；外形尺寸（长×宽×高）mm：1610×1010×1015；工作幅宽（mm）：1000；结构质量（kg）：78；传动方式（发动机输出）：直联；传动方式（刀辊）：齿轮传动；旋耕刀型号：旱地刀；总安装刀数量（把）：24；主离合器型式：摩擦片式。 | 购机补贴（非通用类） | 0 | 否 |  | 渝2019044 | 2023-12-31
耕整地机械 | 耕地机械 | 微耕机 | 功率4.0kW及以上微耕机 | 微耕机 | 重庆鑫源农机股份有限公司 | 1WGQZ4.2-100A-3 | 560 | 560 | 0 | 配套功率:4.2kW; | 标定转速：3600r/min；燃油种类：汽油；外形尺寸（长×宽×高）mm：1610×1010×1015；工作幅宽（mm）：1000；结构质量（kg）：78；传动方式（发动机输出）：直联；传动方式（刀辊）：齿轮传动；旋耕刀型号：旱地刀；总安装刀数量（把）：24；主离合器型式：摩擦片式。 | 购机补贴（非通用类） | 0 | 否 |  | 渝2019093 | 2023-12-31
耕整地机械 | 耕地机械 | 微耕机 | 功率4.0kW及以上微耕机 | 微耕机 | 重庆美多盈机械有限公司 | 1WGCZ5.7-135F | 560 | 560 | 0 | 配套功率:5.7kW; | 结构型式：手持式、整机外形尺寸（长×宽×高）mm：1640×1360×980、作业速度m/s:0.1～0.3、扶把振动m/s²：≤50、作业小时生产率hm²/(h·m)：≥0.04、单位作业面积燃油消耗量kg/hm²：≤30、工作幅宽mm：1350、发动机输出传动方式：直联、刀辊传动方式：齿轮传动、扶把垂直方向调整幅度（°）：200、刀辊设计转速r/min：1挡：17；2挡：32； 3挡：79；4挡：152、刀辊最大回转半径mm：180、刀辊总安装刀数：38、旋耕刀型式：旱地刀、主离合器型式：摩擦片式、主离合器状态：常开。 | 购机补贴（非通用类） | 5.7 | 否 |  | T202150500156 | 2026-06-10
耕整地机械 | 耕地机械 | 微耕机 | 功率4.0kW及以上微耕机 | 微耕机 | 重庆美多盈机械有限公司 | 1WGQZ4.0-95W | 560 | 560 | 0 | 配套功率:4.0kW; | 结构型式：手持式、整机外形尺寸（长×宽×高）mm：1540×960×995、作业速度m/s:0.1～0.3、扶把振动m/s²：≤50、作业小时生产率hm²/(h·m)：≥0.04、单位作业面积燃油消耗量kg/hm²：≤35、工作幅宽mm：950、发动机输出传动方式：直联、刀辊传动方式：齿轮传动、扶把调整幅度（垂直方向）（°）：160、刀辊设计转速r/min：慢档：69；中档：122；快档：165、刀辊最大回转半径mm：170、刀辊总安装刀数：24、旋耕刀型式：防缠刀、主离合器型式：摩擦片式、主离合器状态：常开。 | 购机补贴（非通用类） | 4 | 否 |  | T202150500164 | 2026-06-10
耕整地机械 | 耕地机械 | 微耕机 | 功率4.0kW及以上微耕机 | 微耕机 | 重庆美多盈机械有限公司 | 1WGQZ4.0-95C | 560 | 560 | 0 | 配套功率:4.0kW; | 结构型式：手持式、整机外形尺寸（长×宽×高）mm：1575×960×940、作业速度m/s:0.1～0.3、扶把振动m/s²：≤50、作业小时生产率hm²/(h·m)：≥0.04、单位作业面积燃油消耗量kg/hm²：≤35、工作幅宽mm：950、发动机输出传动方式：直联、刀辊传动方式：齿轮传动、扶把调整幅度（垂直方向）（°）：30、刀辊设计转速r/min：慢挡：99；快挡：142、刀辊最大回转半径mm：170、刀辊总安装刀数：24、旋耕刀型式：防缠刀、主离合器型式：摩擦片式、主离合器状态：常开。 | 购机补贴（非通用类） | 4 | 否 |  | T202150500164 | 2026-06-10
耕整地机械 | 耕地机械 | 微耕机 | 功率4.0kW及以上微耕机 | 微耕机 | 重庆美多盈机械有限公司 | 1WG6.3-135FC-ZC | 560 | 560 | 0 | 配套功率:6.3kW; | 结构型式：手持式、整机外形尺寸（长×宽×高）mm：1640×1360×980、作业速度m/s:0.1～0.3、扶把振动m/s²：≤50、作业小时生产率hm²/(h·m)：≥0.04、单位作业面积燃油消耗量kg/hm²：≤30、工作幅宽mm：1350、发动机输出传动方式：直联、刀辊传动方式：齿轮传动、扶把垂直方向调整幅度（°）：140、刀辊设计转速r/min：快档：130 慢档：90、刀辊最大回转半径mm：180、刀辊总安装刀数：38把、旋耕刀型式：旱地刀、主离合器型式：摩擦片式、主离合器状态：常开。 | 购机补贴（非通用类） | 6.3 | 否 |  | T201950500125 | 2024-09-09
耕整地机械 | 耕地机械 | 微耕机 | 功率4.0kW及以上微耕机 | 微耕机 | 重庆美多盈机械有限公司 | 1WG4.1-105FC-ZC | 560 | 560 | 0 | 配套功率:4.1kW; | 结构型式：手持式、整机外形尺寸（长×宽×高）mm：1620×1060×980、作业速度m/s:0.1～0.3、扶把振动m/s²：≤50、作业小时生产率hm²/(h·m)：≥0.04、单位作业面积燃油消耗量kg/hm²：≤30、工作幅宽mm：1050、发动机输出传动方式：直联、刀辊传动方式：齿轮传动、扶把调整幅度（垂直方向）（°）：125、刀辊设计转速r/min：快档：130 慢档：90、刀辊最大回转半径mm：180、刀辊总安装刀数：32把、旋耕刀型式：旱地刀、主离合器型式：摩擦片式、主离合器状态：常开。 | 购机补贴（非通用类） | 4.1 | 否 |  | T201950500126 | 2024-09-09
耕整地机械 | 耕地机械 | 微耕机 | 功率4.0kW及以上微耕机 | 微耕机 | 重庆美多盈机械有限公司 | 1WG4.0-90FQ-ZC | 560 | 560 | 0 | 配套功率:4.0kW; | 结构型式：手持式、整机外形尺寸（长×宽×高）mm：1600×910×1000、作业速度m/s：0.1～0.3、扶把振动m/s²：≤50、作业小时生产率hm²/(h·m)：≥0.04、单位作业面积燃油消耗量kg/hm²：≤35、工作幅宽mm：900、发动机输出传动方式：直联、刀辊传动方式：齿轮传动、扶把调整幅度（垂直方向）（°）：200、刀辊设计转速r/min：135、刀辊最大回转半径mm：180、刀辊总安装刀数：24把、旋耕刀型式：旱地刀、主离合器型式：摩擦片式、主离合器状态：常开。 | 购机补贴（非通用类） | 4 | 否 |  | T201950500089 | 2024-08-07
耕整地机械 | 耕地机械 | 微耕机 | 功率4.0kW及以上微耕机 | 微耕机 | 重庆美多盈机械有限公司 | 1WG4.05-100FC-ZC | 560 | 560 | 0 | 配套功率:4.05kW; | 结构型式：手持式、整机外形尺寸（长×宽×高）mm：1600×1010×1000、作业速度m/s：0.1～0.3、扶把振动m/s²：≤50、作业小时生产率hm²/(h·m)：≥0.04、单位作业面积燃油消耗量kg/hm²：≤30、工作幅宽mm：1000、发动机输出传动方式：直联、刀辊传动方式：齿轮传动、扶把调整幅度（垂直方向）（°）:120、刀辊设计转速r/min：慢档：95 快档：135、刀辊最大回转半径mm：180、刀辊总安装刀数：24把、旋耕刀型式：旱地刀、主离合器型式：摩擦片式、主离合器状态：常开。 | 购机补贴（非通用类） | 4.05 | 否 |  | T201950500090 | 2024-08-07
耕整地机械 | 耕地机械 | 微耕机 | 功率4.0kW及以上微耕机 | 微耕机 | 重庆美多盈机械有限公司 | 1WG4.0-80FQ-ZC | 560 | 560 | 0 | 配套功率:4.0kW; | 结构型式：手持式、整机外形尺寸（长×宽×高）mm：1550×800×700、作业速度m/s：0.05～0.2、扶把振动m/s²：≤50、作业小时生产率hm²/(h·m)：≥0.02、单位作业面积燃油消耗量kg/hm²：≤35、工作幅宽mm：800、发动机输出传动方式：直联、刀辊传动方式：齿轮传动、扶把调整幅度（垂直方向）（°）：32、刀辊设计转速r/min：300、刀辊最大回转半径mm：160、刀辊总安装刀数：18把、旋耕刀型式：旱地刀、主离合器型式：摩擦片式、主离合器状态：常开。 | 购机补贴（非通用类） | 4 | 否 |  | T201950500088 | 2024-08-07
耕整地机械 | 耕地机械 | 微耕机 | 功率4.0kW及以上微耕机 | 微耕机 | 重庆美多盈机械有限公司 | 1WGFQZ4.0-75 | 560 | 560 | 0 | 配套功率:4.0kW; | 结构型式：手持式、整机外形尺寸（长×宽×高）mm：1400×800×950、作业速度m/s：0.1～0.3、扶把振动m/s²：≤50、作业小时生产率hm²/(h·m)：≥0.04、单位作业面积燃油消耗量kg/hm²：≤35、工作幅宽mm：750、发动机输出传动方式：直联、刀辊传动方式：齿轮传动、扶把调整幅度（垂直方向）（°）：180、刀辊设计转速r/min：150、刀辊最大回转半径mm：160、刀辊总安装刀数：18把、旋耕刀型式：摩擦片式、主离合器状态：常开。 | 购机补贴（非通用类） | 4 | 否 |  | T201950500091 | 2024-08-07
耕整地机械 | 耕地机械 | 微耕机 | 功率4.0kW及以上微耕机 | 微耕机 | 重庆美多盈机械有限公司 | 1WG4.0-95FQ-ZC | 560 | 560 | 0 | 配套功率:4.0kW; | 结构型式：手持式、整机外形尺寸（长×宽×高）mm：1600×960×1000、作业速度m/s:0.1～0.3、扶把振动m/s²：≤50、作业小时生产率hm²/(h·m)：≥0.04、单位作业面积燃油消耗量kg/hm²：≤35、工作幅宽mm：950、发动机输出传动方式：直联、刀辊传动方式：齿轮传动、扶把调整幅度（垂直方向）（°）：130、刀辊设计转速r/min：慢档：105 快档：135、刀辊最大回转半径mm：180、刀辊总安装刀数：24把、旋耕刀型式：旱地刀、主离合器型式：摩擦片式、主离合器状态：常开。 | 购机补贴（非通用类） | 4 | 否 |  | T201950500124 | 2024-09-09
耕整地机械 | 耕地机械 | 微耕机 | 功率4.0kW及以上微耕机 | 微耕机 | 重庆美多盈机械有限公司 | 1WG5.3-135FC-ZC | 560 | 560 | 0 | 配套功率:5.3kW; | 结构型式：手持式、整机外形尺寸（长×宽×高）mm：1640×1360×980、作业速度m/s:0.1～0.3、扶把振动m/s²：≤50、作业小时生产率hm²/(h·m)：≥0.04、单位作业面积燃油消耗量kg/hm²：≤30、工作幅宽mm：1350、发动机输出传动方式：直联、刀辊传动方式：齿轮传动、扶把调整幅度（垂直方向）（°）：145、刀辊设计转速r/min：快档：125 慢档：70、刀辊最大回转半径mm：180、刀辊总安装刀数：38把、旋耕刀型式：旱地刀、主离合器型式：摩擦片式、主离合器状态：常开。 | 购机补贴（非通用类） | 5.3 | 否 |  | T201950500127 | 2024-09-09
耕整地机械 | 耕地机械 | 微耕机 | 功率4.0kW及以上微耕机 | 微耕机 | 重庆美多盈机械有限公司 | 1WG4.0-75FQ-DC | 560 | 560 | 0 | 配套功率:4.0kW; | 结构型式：手持式、整机外形尺寸（长×宽×高）mm：1500×760×850、作业速度m/s:0.1～0.3、扶把振动m/s²：≤50、作业小时生产率hm²/(h·m)：≥0.03、单位作业面积燃油消耗量kg/hm²：≤35、工作幅宽mm：750、发动机输出传动方式：皮带传动、刀辊传动方式：齿轮传动、扶把调整幅度（垂直方向）（°）：160、刀辊设计转速r/min：150、刀辊最大回转半径mm：160、刀辊总安装刀数：18把、旋耕刀型式：旱地刀、主离合器型式：张紧轮式、 | 购机补贴（非通用类） | 4 | 否 |  | T201950500128 | 2024-09-09
耕整地机械 | 耕地机械 | 微耕机 | 功率4.0kW及以上微耕机 | 微耕机 | 重庆财耕农业机械有限公司 | 1WG4.0-105FC-ZC | 560 | 560 | 0 | 配套功率:4.0kW; | 型号名称：1WG4.0-105FQ-ZC结构形式：手持式配套发动机标定功率:4.0kW标定转速：3600r/min起动方式：手拉起动燃油种类：柴油工作状态外形尺寸：1600mm*1060mm*1030mm工作幅宽：1050mm发动机输出传动方式：直联刀辊传动方式：齿轮传动刀辊最大回转半径：180mm总安装刀数：32把旋耕刀型号：旱地刀刀主离合器型式：摩擦片式主离合器状态:常开 | 购机补贴（非通用类） | 4 | 否 |  | T201950500046 | 2024-07-01
耕整地机械 | 耕地机械 | 微耕机 | 功率4.0kW及以上微耕机 | 微耕机 | 重庆财耕农业机械有限公司 | 1WG4.0-60FQ-ZC | 560 | 560 | 0 | 配套功率:4.0kW; | 型号名称：1WG4.0-60FQ-ZC结构形式：手持式配套发动机标定功率:4.0kW标定转速：3600r/min起动方式：手拉起动燃油种类：汽油工作状态外形尺寸：1450mm*670mm*850mm工作幅宽：600mm发动机输出传动方式：直联刀辊传动方式：齿轮传动刀辊最大回转半径：180mm总安装刀数：24把旋耕刀型号：旱地刀刀主离合器型式：摩擦片式主离合器状态:常开 | 购机补贴（非通用类） | 4 | 否 |  | T201950500053 | 2024-07-01
耕整地机械 | 耕地机械 | 微耕机 | 功率4.0kW及以上微耕机 | 微耕机 | 重庆财耕农业机械有限公司 | 1WG4.0-100FQ-D | 560 | 560 | 0 | 配套功率:4.0kW; | 型号名称：1WG4.0-100FQ-D结构形式：手持式配套发动机标定功率:4.0kW标定转速：3600r/min起动方式：手拉起动燃油种类：汽油工作状态外形尺寸：1700mm*1010mm*950mm工作幅宽：1000mm发动机输出传动方式：皮带传动刀辊传动方式：链条传动刀辊最大回转半径：180mm总安装刀数：24把旋耕刀型号：旱地刀刀主离合器型式：张紧轮式主离合器状态:常开 | 购机补贴（非通用类） | 4 | 否 |  | T201950500054 | 2024-07-01
耕整地机械 | 耕地机械 | 微耕机 | 功率4.0kW及以上微耕机 | 微耕机 | 重庆财耕农业机械有限公司 | 1WG4.0-100FQ-ZC | 560 | 560 | 0 | 配套功率:4.0kW; | 型号名称：1WG4.0-100FQ-ZC结构形式：手持式配套发动机标定功率:4.0kW标定转速：3600r/min起动方式：手拉起动燃油种类：汽油工作状态外形尺寸：1530mm*1010mm*950mm工作幅宽：1000mm发动机输出传动方式：直联刀辊传动方式：齿轮传动刀辊最大回转半径：180mm总安装刀数：24把旋耕刀型号：旱地刀刀主离合器型式：摩擦片式主离合器状态:常开 | 购机补贴（非通用类） | 4 | 否 |  | T201950500043 | 2024-07-01
耕整地机械 | 耕地机械 | 微耕机 | 功率4.0kW及以上微耕机 | 微耕机 | 重庆财耕农业机械有限公司 | 1WG4.0-100FQ-ZCA | 560 | 560 | 0 | 配套功率:4.0kW; | 型号名称：1WG4.0-100FQ-ZCA结构形式：手持式配套发动机标定功率:4.0kW标定转速：3600r/min起动方式：手拉起动燃油种类：汽油工作状态外形尺寸：1430mm*1010mm*1000mm工作幅宽：1000mm发动机输出传动方式：直联刀辊传动方式：齿轮传动刀辊最大回转半径：150mm总安装刀数：24把旋耕刀型号：旱地刀刀主离合器型式：摩擦片式主离合器状态:常开 | 购机补贴（非通用类） | 4 | 否 |  | T201950500055 | 2024-07-01
耕整地机械 | 耕地机械 | 微耕机 | 功率4.0kW及以上微耕机 | 微耕机 | 重庆财耕农业机械有限公司 | 1WG4.1-100FC-ZC | 560 | 560 | 0 | 配套功率:4.1kW; | 型号名称：1WG4.1-100FQ-ZC结构形式：手持式配套发动机标定功率:4.1kW标定转速：3600r/min起动方式：手拉起动燃油种类：柴油工作状态外形尺寸：1650mm*1010mm*950mm工作幅宽：1000mm发动机输出传动方式：直联刀辊传动方式：齿轮传动刀辊最大回转半径：170mm总安装刀数：24把旋耕刀型号：旱地刀刀主离合器型式：摩擦片式主离合器状态:常开 | 购机补贴（非通用类） | 4.1 | 否 |  | T201950500050 | 2024-07-01
耕整地机械 | 耕地机械 | 微耕机 | 功率4.0kW及以上微耕机 | 微耕机 | 重庆财耕农业机械有限公司 | 1WG4.1-105FC-ZC | 560 | 560 | 0 | 配套功率:4.1kW; | 型号名称：1WG4.1-105FQ-ZC结构形式：手持式配套发动机标定功率:4.1kW标定转速：3600r/min起动方式：手拉起动燃油种类：柴油工作状态外形尺寸：1650mm*1060mm*950mm工作幅宽：1050mm发动机输出传动方式：直联刀辊传动方式：齿轮传动刀辊最大回转半径：180mm总安装刀数：32把旋耕刀型号：旱地刀刀主离合器型式：摩擦片式主离合器状态:常开 | 购机补贴（非通用类） | 4.1 | 否 |  | T201950500044 | 2024-07-01
耕整地机械 | 耕地机械 | 微耕机 | 功率4.0kW及以上微耕机 | 微耕机 | 重庆财耕农业机械有限公司 | 1WG4.05-66FC-ZC | 560 | 560 | 0 | 配套功率:4.05kW; | 型号名称：1WG4.05-66FQ-ZC结构形式：手持式配套发动机标定功率:4.05kW标定转速：3600r/min起动方式：手拉起动燃油种类：柴油工作状态外形尺寸：1450mm*670mm*850mm工作幅宽：660mm发动机输出传动方式：直联刀辊传动方式：齿轮传动刀辊最大回转半径：180mm总安装刀数：24把旋耕刀型号：旱地刀刀主离合器型式：摩擦片式主离合器状态:常开 | 购机补贴（非通用类） | 4.05 | 否 |  | T201950500052 | 2024-07-01
耕整地机械 | 耕地机械 | 微耕机 | 功率4.0kW及以上微耕机 | 微耕机 | 重庆财耕农业机械有限公司 | 1WG4.05-100FC-ZC | 560 | 560 | 0 | 配套功率:4.05kW; | 型号名称：1WG4.05-100FQ-ZC结构形式：手持式配套发动机标定功率:4.05kW标定转速：3600r/min起动方式：手拉起动燃油种类：柴油工作状态外形尺寸：1550mm*1010mm*950mm工作幅宽：1000mm发动机输出传动方式：直联刀辊传动方式：齿轮传动刀辊最大回转半径：180mm总安装刀数：24把旋耕刀型号：旱地刀刀主离合器型式：摩擦片式主离合器状态:常 状态：常开 | 购机补贴（非通用类） | 4.05 | 否 |  | T201950500051 | 2024-07-01
耕整地机械 | 耕地机械 | 微耕机 | 功率4.0kW及以上微耕机 | 微耕机 | 重庆财耕农业机械有限公司 | 1WG5.3-130FC-ZC | 560 | 560 | 0 | 配套功率:5.3kW; | 型号名称：1WG5.3-130FQ-ZC结构形式：手持式配套发动机标定功率:5.3kW标定转速：3000r/min起动方式：手拉起动燃油种类：柴油工作状态外形尺寸：1700mm*1310mm*1000mm工作幅宽：1300mm发动机输出传动方式：直联刀辊传动方式：齿轮传动刀辊最大回转半径：180mm总安装刀数：38把旋耕刀型号：旱地刀刀主离合器型式：摩擦片式主离合器状态:常 状态：常开 | 购机补贴（非通用类） | 5.3 | 否 |  | T201950500045 | 2024-07-01
耕整地机械 | 耕地机械 | 微耕机 | 功率4.0kW及以上微耕机 | 微耕机 | 重庆财耕农业机械有限公司 | 1WG5.7-130FC-ZC | 560 | 560 | 0 | 配套功率:5.7kW; | 型号名称：1WG5.7-130FQ-ZC结构形式：手持式配套发动机标定功率:5.7kW标定转速：3000r/min起动方式：手拉起动燃油种类：柴油工作状态外形尺寸：1700mm*1310mm*1000mm工作幅宽：1300mm发动机输出传动方式：直联刀辊传动方式：齿轮传动刀辊最大回转半径：180mm总安装刀数：38把旋耕刀型号：旱地刀刀主离合器型式：摩擦片式主离合器状态:常 状态：常开 | 购机补贴（非通用类） | 5.7 | 否 |  | T201950500047 | 2024-07-01
耕整地机械 | 耕地机械 | 微耕机 | 功率4.0kW及以上微耕机 | 微耕机 | 重庆财耕农业机械有限公司 | 1WG6.2-140FC-ZC | 560 | 560 | 0 | 配套功率:6.2kW; | 型号名称：1WG6.2-140FQ-ZC结构形式：手持式配套发动机标定功率:6.2kW标定转速：3000r/min起动方式：手拉起动燃油种类：柴油工作状态外形尺寸：1700mm*1410mm*1000mm工作幅宽：1400mm发动机输出传动方式：直联刀辊传动方式：齿轮传动刀辊最大回转半径：180mm总安装刀数：38把旋耕刀型号：旱地刀刀主离合器型式：摩擦片式主离合器状态:常 状态：常开 | 购机补贴（非通用类） | 6.2 | 否 |  | T201950500048 | 2024-07-01
耕整地机械 | 耕地机械 | 微耕机 | 功率4.0kW及以上微耕机 | 微耕机 | 重庆财耕农业机械有限公司 | 1WG6.3-130FC-ZC | 560 | 560 | 0 | 配套功率:6.3kW; | 型号名称：1WG6.3-130FQ-ZC结构形式：手持式配套发动机标定功率:6.3kW标定转速：3600r/min起动方式：手拉起动燃油种类：柴油工作状态外形尺寸：1700mm*1310mm*1000mm工作幅宽：1300mm发动机输出传动方式：直联刀辊传动方式：齿轮传动刀辊最大回转半径：180mm总安装刀数：38把旋耕刀型号：旱地刀刀主离合器型式：摩擦片式主离合器状态:常开 | 购机补贴（非通用类） | 6.3 | 否 |  | T201950500049 | 2024-07-01
耕整地机械 | 耕地机械 | 微耕机 | 功率4.0kW及以上微耕机 | 微耕机 | 重庆财耕农业机械有限公司 | 1WGQZ5.1-105 | 560 | 560 | 0 | 配套功率:5.1kW; | 型号名称：1WGQZ5.1-105型微耕机结构型式：手持式配套发动机标定功率：5.1kW标定转速：3600r/min起动方式：手拉起动燃油种类：汽油整机外形尺寸：1740mm*1050mm*1050mm工作幅宽：1050mm发动机输出传动方式：直联刀辊传动方式:齿轮传动刀辊最大回转半径：180mm总安装刀数：32旋耕刀型式：旱地刀主离合器型式：摩擦片式主离合器状态：常开 | 购机补贴（非通用类） | 5.1 | 否 |  | T202050500208 | 2025-08-27
耕整地机械 | 耕地机械 | 微耕机 | 功率4.0kW及以上微耕机 | 微耕机 | 重庆宏渠机械制造有限公司 | 1WGCZ6.2-135 | 560 | 560 | 0 | 配套功率:6.2kW; | 型号名称：1WGCZ6.2-135型微耕机。结构型式：手持式。配套发动机型号名称：KM192F柴油机。配套发动机生产企业：无锡华源凯马发动机有限公司。配套发动机标定功率：6.2kW。配套发动机标定转速：3000r/min。配套发动机起动方式：手拉起动。配套发动机燃油种类：柴油。整机外形尺寸（长×宽×高）：1750×1360×1040（mm）。作业速度：0.1～0.3m/s。扶把振动：≤50m/s2。作业小时生产率：≥0.04hm2/(h·m)。单位作业面积燃油消耗量：≤30kg/hm2。工作幅宽：1350mm。发动机输出传动方式：直联。刀辊传动方式：齿轮传动。扶把调整幅度（水平方向）：0°。扶把调整幅度（垂直方向）：120°。刀辊设计转速：慢档：85；快档：130r/min。刀辊最大回转半径：180mm。刀辊总安装刀数：40把。旋耕刀型式：旱地刀。主离合器型式：摩擦片式。主离合器状态：常开。 | 购机补贴（非通用类） | 6.2 | 否 |  | T202050500254 | 2025-09-29
耕整地机械 | 耕地机械 | 微耕机 | 功率4.0kW及以上微耕机 | 微耕机 | 重庆宏渠机械制造有限公司 | 1WGCZ5.7-120 | 560 | 560 | 0 | 配套功率:5.7kW; | 型号名称：1WGCZ5.7-120型微耕机。结构型式：手持式。配套发动机型号名称：KM188F柴油机。配套发动机生产企业：无锡华源凯马发动机有限公司。配套发动机标定功率：5.7kW。配套发动机标定转速：3000r/min。配套发动机起动方式：手拉起动。配套发动机燃油种类：柴油。整机外形尺寸（长×宽×高）：1750×1220×1040（mm）。作业速度：0.1～0.3m/s。扶把振动：≤50m/s2。作业小时生产率：≥0.04hm2/(h·m)。单位作业面积燃油消耗量：≤30kg/hm2。工作幅宽：1200mm。发动机输出传动方式：直联。刀辊传动方式：齿轮传动。扶把调整幅度（水平方向）：0°。扶把调整幅度（垂直方向）：120°。刀辊设计转速：慢档：85；快档：130（r/min）。刀辊最大回转半径：180mm。刀辊总安装刀数：32把。旋耕刀型式：旱地刀。主离合器型式：摩擦片式。主离合器状态：常开。 | 购机补贴（非通用类） | 5.7 | 否 |  | T202050500255 | 2025-09-29
耕整地机械 | 耕地机械 | 微耕机 | 功率4.0kW及以上微耕机 | 微耕机 | 重庆宏渠机械制造有限公司 | 1WGCZ4.05-100 | 560 | 560 | 0 | 配套功率:4.05kW; | 型号名称：1WGCZ4.05-100型微耕机。结构型式：手持式。配套发动机型号名称：KM173FAD 柴油机。配套发动机生产企业：无锡华源凯马发动机有限公司。配套发动机标定功率：4.05kW。配套发动机标定转速：3600r/min。配套发动机起动方式：手拉起动。配套发动机燃油种类：柴油。整机外形尺寸（长×宽×高）：1630×1010×1010（mm）。作业速度：0.1～0.3m/s。扶把振动：≤50m/s2。作业小时生产率：≥0.04hm2/(h·m)。单位作业面积燃油消耗量：≤30kg/hm2。工作幅宽：1000mm。发动机输出传动方式：直联。刀辊传动方式：齿轮传动。扶把调整幅度（水平方向）：0°。扶把调整幅度（垂直方向）：90°。刀辊设计转速：慢档：80 快档：130（r/min）。刀辊最大回转半径：180mm。刀辊总安装刀数：30把。旋耕刀型式：旱地刀。主离合器型式：摩擦片式。主离合器状态：常开。 | 购机补贴（非通用类） | 4.05 | 否 |  | T202050500252 | 2025-09-29
耕整地机械 | 耕地机械 | 微耕机 | 功率4.0kW及以上微耕机 | 微耕机 | 重庆宏渠机械制造有限公司 | 1WGCZ4.1-105 | 560 | 560 | 0 | 配套功率:4.1kW; | 型号名称：1WGCZ4.1-105型微耕机。结构型式：手持式。配套发动机型号名称：KAGS350柴油机。配套发动机生产企业：无锡凯奥动力机械有限公司。配套发动机标定功率：4.1kW。配套发动机标定转速：3600r/min。配套发动机起动方式：手拉起动。配套发动机燃油种类：柴油。整机外形尺寸（长×宽×高）：1700×1060×1040（mm）。作业速度：0.1～0.3m/s。扶把振动：≤50m/s2。作业小时生产率：≥0.04hm2/(h·m)。单位作业面积燃油消耗量：≤30kg/hm2。工作幅宽：1050mm。发动机输出传动方式：直联。刀辊传动方式：齿轮传动。扶把调整幅度（水平方向）：0°。扶把调整幅度（垂直方向）：90°。刀辊设计转速：慢档：80 快档：130r/min。刀辊最大回转半径：180mm。刀辊总安装刀数：30把。旋耕刀型式：旱地刀。主离合器型式：摩擦片式。主离合器状态：常开。 | 购机补贴（非通用类） | 4.1 | 否 |  | T202050500257 | 2025-09-29
耕整地机械 | 耕地机械 | 微耕机 | 功率4.0kW及以上微耕机 | 微耕机 | 重庆宏渠机械制造有限公司 | 1WGQD4.0-80 | 560 | 560 | 0 | 配套功率:4.0kW; | 型号名称：1WGQD4.0-80型微耕机。结构型式：手持式。配套发动机型号名称：CBS210F汽油机。配套发动机生产企业：重庆康搏斯动力设备有限公司。配套发动机标定功率：4.0kW。配套发动机标定转速：3600r/min。配套发动机起动方式：手拉起动。配套发动机燃油种类：汽油。整机外形尺寸（长×宽×高）：1450×810×880（mm）。作业速度：0.1～0.3m/s。扶把振动：≤50m/s2。作业小时生产率：≥0.04hm2/(h·m)。单位作业面积燃油消耗量：≤35kg/hm2。工作幅宽：800mm。发动机输出传动方式：皮带传动。刀辊传动方式：链条传动。扶把调整幅度（水平方向）：0º。扶把调整幅度（垂直方向）：190º。刀辊设计转速：慢档95；快档120r/min。刀辊最大回转半径：180mm。刀辊总安装刀数：24把。旋耕刀型式：旱地刀。主离合器型式：张紧轮式。主离合器状态：常开。 | 购机补贴（非通用类） | 4 | 否 |  | T202050500259 | 2025-09-29
耕整地机械 | 耕地机械 | 微耕机 | 功率4.0kW及以上微耕机 | 微耕机 | 重庆宏渠机械制造有限公司 | 1WGQZ4.0-80 | 560 | 560 | 0 | 配套功率:4.0kW; | 型号名称：1WGQZ4.0-80型微耕机。结构型式：手持式。配套发动机型号名称：CBS210F汽油机。配套发动机生产企业：重庆康搏斯动力设备有限公司。配套发动机标定功率：4.0kW。配套发动机标定转速：3600r/min。配套发动机起动方式：手拉起动。配套发动机燃油种类：汽油。整机外形尺寸（长×宽×高）：1540×810×1010（mm）。作业速度：0.1～0.3m/s。扶把振动：≤50m/s2。作业小时生产率：≥0.04hm2/(h·m)。单位作业面积燃油消耗量：≤35kg/hm2。工作幅宽：800mm。发动机输出传动方式：直联。刀辊传动方式：齿轮传动。扶把调整幅度（水平方向）：0°。扶把调整幅度（垂直方向）：80°。刀辊设计转速：慢档：95 快档：120r/min。刀辊最大回转半径：180mm。刀辊总安装刀数：24把。旋耕刀型式：旱地刀。主离合器型式：摩擦片式。主离合器状态：常开。 | 购机补贴（非通用类） | 4 | 否 |  | T202050500258 | 2025-09-29
耕整地机械 | 耕地机械 | 微耕机 | 功率4.0kW及以上微耕机 | 微耕机 | 重庆宏渠机械制造有限公司 | 1WGCZ5.3-115 | 560 | 560 | 0 | 配套功率:5.3kW; | 型号名称：1WGCZ5.3-115型微耕机。结构型式：手持式。配套发动机型号名称：KM186FA柴油机。配套发动机生产企业：无锡华源凯马发动机有限公司。配套发动机标定功率：5.3kW。配套发动机标定转速：3000r/min。配套发动机起动方式：手拉起动。配套发动机燃油种类：柴油。整机外形尺寸（长×宽×高）：1750×1160×1040（mm）。作业速度：0.1～0.3m/s。扶把振动：≤50m/s2。作业小时生产率：≥0.04hm2/(h·m)。单位作业面积燃油消耗量：≤30kg/hm2。工作幅宽：1150mm。发动机输出传动方式：直联。刀辊传动方式：齿轮传动。扶把调整幅度（水平方向）：0°。扶把调整幅度（垂直方向）：100°。刀辊设计转速：慢档：75 快档：130r/min。刀辊最大回转半径：180mm。刀辊总安装刀数：32把。旋耕刀型式：旱地刀。主离合器型式：摩擦片式。主离合器状态：常开。 | 购机补贴（非通用类） | 5.3 | 否 |  | T202050500256 | 2025-09-29
耕整地机械 | 耕地机械 | 微耕机 | 功率4.0kW及以上微耕机 | 微耕机 | 重庆宏渠机械制造有限公司 | 1WGCZ6.3-135 | 560 | 560 | 0 | 配套功率:6.3kW; | 型号名称：1WGCZ6.3-135型微耕机。结构型式：手持式。配套发动机型号名称：KAGS450-2柴油机。配套发动机生产企业：无锡凯奥动力机械有限公司。配套发动机标定功率：6.3kW。配套发动机标定转速：3600r/min。配套发动机起动方式：手拉起动。配套发动机燃油种类：柴油。整机外形尺寸（长×宽×高）：1740×1360×1050（mm）。作业速度：0.1～0.3m/s。扶把振动：≤50m/s2。作业小时生产率：≥0.04hm2/(h·m)。单位作业面积燃油消耗量：≤30kg/hm2。工作幅宽：1350mm。发动机输出传动方式：直联。刀辊传动方式：齿轮传动。扶把调整幅度（水平方向）：0°。扶把调整幅度（垂直方向）：120°。刀辊设计转速：慢档：70；快档：135r/min。刀辊最大回转半径：180mm。刀辊总安装刀数：40把。旋耕刀型式：旱地刀。主离合器型式：摩擦片式。主离合器状态：常开。 | 购机补贴（非通用类） | 6.3 | 否 |  | T202050500253 | 2025-09-29
耕整地机械 | 耕地机械 | 微耕机 | 功率4.0kW及以上微耕机 | 微耕机 | 重庆华田浩犁机械有限责任公司 | 1WGQZ4.0-95A | 560 | 560 | 0 | 配套功率:4.0kW; | 项目设计值型号名称：1WGQZ4.0-95A微耕机，结构型式：手持式，配套发动机标定功率：4kW，配套发动机标定转速：3600r/min，配套发动机起动方式：手拉起动，配套发动机燃油种类：汽油，整机外形尺寸（长×宽×高）：1550mm×960mm×950mm，作业速度：0.1～0.3m/s，扶把振动：≤50m/s²，作业小时生产率：≥0.04hm2/(h·m)，单位作业面积燃油消耗量：≤35kg/hm2，工作幅宽：950mm，发动机输出传动方式：直联，刀辊传动方式：齿轮传动，扶把水平方向调整幅度：0°，扶把垂直方向调整幅度：175°，刀辊设计转速：快档：150r/min；慢档：124r/min，刀辊最大回转半径：175mm，刀辊总安装刀数：32把，旋耕刀型号：旱地刀，主离合器型式：摩擦片式，主离合器状态：常开。 | 购机补贴（非通用类） | 4 | 否 |  | T202050500437 | 2025-12-27
耕整地机械 | 耕地机械 | 微耕机 | 功率4.0kW及以上微耕机 | 微耕机 | 重庆卓格豪斯机械有限公司 | 1WG4.2-87FQ-ZC | 560 | 560 | 0 | 配套功率:4.2kW; | 型号名称：1WG4.2-87FQ-ZC微耕机；结构型式：手持式；配套发动机标定功率：4.2kW；配套发动机标定转速：3800r/min；配套发动机启动方式：手拉启动；配套发动机燃油种类：汽油；整机外形尺寸（长×宽×高）：1450mm×890mm×980mm；作业速度：0.1-0.3m/s；扶把振动：≦50m/S2；作业小时生产率：≧0.04h㎡/（h.m)；单位作业面积燃油消耗量：≦35kg/h㎡；工作幅宽：870mm；发动机输出传动方式：直联；刀辊传动方式：齿轮传动；扶把调整幅度（水平方向）：0°；扶把调整幅度（垂直方向）：55°；刀辊设计速度：160r/min；刀辊最大回转半径：160mm；刀辊总安装刀数：24把；旋耕刀型号：旱地刀；主离合器型式：摩擦片式；主离合器状态：常开 | 购机补贴（非通用类） | 0 | 否 |  | T201950500068 | 2024-07-01
耕整地机械 | 耕地机械 | 微耕机 | 功率4.0kW及以上微耕机 | 微耕机 | 重庆卓格豪斯机械有限公司 | 1WG4.0-87FQ-ZCB | 560 | 560 | 0 | 配套功率:4.0kW; | 发动机标定功率：4.0kW,标定转速：3600r/min，起动方式：手拉起动，燃油种类：汽油，工作状态外形尺寸（长×宽×高）1560×890×850，作业速度：0.1-0.3m/s，作业小时生产率：≧0.04h㎡/(h.m),单位作业面积燃油消耗量：≦35kg/h㎡，工作幅宽：870mm，传动方式：直联、齿轮传动，扶把调整幅度：水平方向0°、垂直方向42°，刀辊设计转速：165r/min，最大回转半径：165mm，总安装刀数：24把，旋耕刀型号：旱地刀，主离合器型式：离心式，状态：常开 | 购机补贴（非通用类） | 0 | 否 |  | 渝2019057 | 2023-12-31
耕整地机械 | 耕地机械 | 微耕机 | 功率4.0kW及以上微耕机 | 微耕机 | 重庆卓格豪斯机械有限公司 | 1WG4.3-87FQ-ZC | 560 | 560 | 0 | 配套功率:4.3kW; | 发动机标定功率：4.3kW,标定转速：3600r/min，起动方式：手拉起动，燃油种类：汽油，工作状态外形尺寸（长×宽×高）1390×1005×990，作业速度：0.1-0.3m/s，作业小时生产率：≧0.04h㎡/(h.m),单位作业面积燃油消耗量：≦35kg/h㎡，工作幅宽：870mm，传动方式：直联、齿轮传动，扶把调整幅度：水平方向0°、垂直方向145°，刀辊设计转速：150r/min，最大回转半径：155mm，总安装刀数：24把，旋耕刀型号：防缠刀，主离合器型式：摩擦片式，状态：常开 | 购机补贴（非通用类） | 0 | 否 |  | 渝2019011 | 2023-12-31
耕整地机械 | 耕地机械 | 微耕机 | 功率4.0kW及以上微耕机 | 微耕机 | 重庆卓格豪斯机械有限公司 | 1WG4.05-87FC-ZC | 560 | 560 | 0 | 配套功率:4.05kW; | 型号名称：1WG4.05-87FC-ZC微耕机；结构型式：手持式；配套发动机标定功率：4.05kW；配套发动机标定转速：3600r/min；配套发动机启动方式：手拉启动；配套发动机燃油类型：柴油；整机外形尺寸（长×宽×高）：1430mm×890mm×980mm；作业速度：0.1-0.3m/s；扶把振动：≦50m/S2；作业小时生产率：≧0.04h㎡/（h.m)；单位作业面积燃油消耗量：≦30kg/h㎡；工作幅宽：870mm；发动机输出传动方式：直联；刀辊传动方式：齿轮传动；扶把调整幅度（水平方向）：0°；扶把调整幅度（垂直方向）：140°；刀辊设计速度：155r/min；刀辊最大回转半径：165mm；刀辊总安装刀数：24把；旋耕刀型号：防缠刀；主离合器型式：摩擦片式；主离合器状态：常开 | 购机补贴（非通用类） | 0 | 否 |  | T201950500001 | 2024-05-12
耕整地机械 | 耕地机械 | 微耕机 | 功率4.0kW及以上微耕机 | 微耕机 | 重庆卓格豪斯机械有限公司 | 1WG4.0-88FQ-ZC | 560 | 560 | 0 | 配套功率:4.0kW; | 型号名称：1WG4.0-88FQ-ZC微耕机；结构型式：手持式；配套发动机标定功率：4.0kW；配套发动机标定转速：3600r/min；配套发动机启动方式：手拉起动；配套发动机燃油种类：汽油；整机外形尺寸（长×宽×高）：1600mm×890mm×1000mm；作业速度：0.1-0.3m/s；扶把振动：≦50m/S2；作业小时生产率：≧0.04h㎡/（h.m)；单位作业面积燃油消耗量：≦35kg/h㎡；工作幅宽：880mm；发动机输出传动方式：直联；刀辊传动方式：齿轮传动；扶把调整幅度（水平方向）：0°；扶把调整幅度（垂直方向）：120°；刀辊设计速度：1档：61；2档：122；3档：156r/min；刀辊最大回转半径：160mm；刀辊总安装刀数：24把；旋耕刀型号：旱地刀；主离合器型式：摩擦片式；主离合器状态：常开 | 购机补贴（非通用类） | 0 | 否 |  | T202050500029 | 2025-03-11
耕整地机械 | 耕地机械 | 微耕机 | 功率4.0kW及以上微耕机 | 微耕机 | 重庆卓格豪斯机械有限公司 | 1WG4.0-40FQ-ZC | 560 | 560 | 0 | 配套功率:4.0kW; | 型号名称：1WG4.0-40FQ-ZC微耕机；结构型式：手持式；配套发动机标定功率：4.0kW；配套发动机标定转速：3600r/min；配套发动机启动方式：手拉启动；配套发动机燃油种类：汽油；整机外形尺寸（长×宽×高）：1350mm×550mm×950mm；作业速度：0.05-0.2m/s；扶把振动：≦50m/S2；作业小时生产率：≧0.02h㎡/（h.m)；单位作业面积燃油消耗量：≦35kg/h㎡；工作幅宽：400mm；发动机输出传动方式：直联；刀辊传动方式：齿轮传动；扶把调整幅度（水平方向）：0°；扶把调整幅度（垂直方向）：42°；刀辊设计速度：220r/min；刀辊最大回转半径：160mm；刀辊总安装刀数：12把；旋耕刀型号：旱地刀；主离合器型式：摩擦片式；主离合器状态：常开 | 购机补贴（非通用类） | 0 | 否 |  | T202050500032 | 2025-03-11
耕整地机械 | 耕地机械 | 微耕机 | 功率4.0kW及以上微耕机 | 微耕机 | 重庆卓格豪斯机械有限公司 | 1WG4.2-87FQ-ZCA | 560 | 560 | 0 | 配套功率:4.2kW; | 型号名称：1WG4.2-87FQ-ZCA微耕机；结构型式：手持式；配套发动机标定功率：4.2kW；配套发动机标定转速：3600r/min；配套发动机启动方式：手拉起动；配套发动机燃油种类：汽油；整机外形尺寸（长×宽×高）：1400mm×880mm×1000mm；作业速度：0.05-0.2m/s；扶把振动：≦50m/S2；作业小时生产率：≧0.04h㎡/（h.m)；单位作业面积燃油消耗量：≦35kg/h㎡；工作幅宽：870mm；发动机输出传动方式：直联；刀辊传动方式：齿轮传动；扶把调整幅度（水平方向）：0°；扶把调整幅度（垂直方向）：127°；刀辊设计速度：160r/min；刀辊最大回转半径：160mm；刀辊总安装刀数：24把；旋耕刀型号：旱地刀；主离合器型式：摩擦片式；主离合器状态：常开 | 购机补贴（非通用类） | 0 | 否 |  | T202050500068 | 2025-05-10
耕整地机械 | 耕地机械 | 微耕机 | 功率4.0kW及以上微耕机 | 微耕机 | 重庆卓格豪斯机械有限公司 | 1WG4.0-87FQ-ZCG | 560 | 560 | 0 | 配套功率:4.0kW; | 型号名称：1WG4.0-87FQ-ZCG微耕机；结构型式：手持式；配套发动机标定功率：4.0kW；配套发动机标定转速：3600r/min；配套发动机启动方式：手拉启动；配套发动机燃油种类：汽油；整机外形尺寸（长×宽×高）：1370mm×880mm×980mm；作业速度：0.1-0.3m/s；扶把振动：≦50m/S2；作业小时生产率：≧0.04h㎡/（h.m)；单位作业面积燃油消耗量：≦35kg/h㎡；工作幅宽：870mm；发动机输出传动方式：直联；刀辊传动方式：齿轮传动；扶把调整幅度（水平方向）：0°；扶把调整幅度（垂直方向）：145°；刀辊设计速度：160r/min；刀辊最大回转半径：170mm；刀辊总安装刀数：24把；旋耕刀型号：旱地刀；主离合器型式：摩擦片式；主离合器状态：常开 | 购机补贴（非通用类） | 0 | 否 |  | T201950500067 | 2024-07-01
耕整地机械 | 耕地机械 | 微耕机 | 功率4.0kW及以上微耕机 | 微耕机 | 重庆卓格豪斯机械有限公司 | 1WG4.0-87FQ-ZCF | 560 | 560 | 0 | 配套功率:4.0kW; | 型号名称：1WG4.0-87FQ-ZCF微耕机；结构型式：手持式；配套发动机标定功率：4.0kW；配套发动机标定转速：3800r/min；配套发动机启动方式：手拉启动；配套发动机燃油种类：汽油；整机外形尺寸（长×宽×高）：1380mm×890mm×960mm；作业速度：0.1-0.3m/s；扶把振动：≦50m/S2；作业小时生产率：≧0.04h㎡/（h.m)；单位作业面积燃油消耗量：≦35kg/h㎡；工作幅宽：870mm；发动机输出传动方式：直联；刀辊传动方式：齿轮传动；扶把调整幅度（水平方向）：0°；扶把调整幅度（垂直方向）：145°；刀辊设计速度：160r/min；刀辊最大回转半径：160mm；刀辊总安装刀数：24把；旋耕刀型号：旱地刀；主离合器型式：摩擦片式；主离合器状态：常开 | 购机补贴（非通用类） | 0 | 否 |  | T201950500069 | 2024-07-01
耕整地机械 | 耕地机械 | 微耕机 | 功率4.0kW及以上微耕机 | 微耕机 | 重庆卓格豪斯机械有限公司 | 1WG4.5-105FQ-ZC | 560 | 560 | 0 | 配套功率:4.5kW; | 型号名称：1WG4.5-105FQ-ZC微耕机；结构型式：手持式；配套发动机标定功率：4.5kW；配套发动机标定转速：3600r/min；配套发动机启动方式：手拉启动；配套发动机燃油种类：汽油；整机外形尺寸（长×宽×高）：1565mm×1070mm×980mm；作业速度：0.1-0.3m/s；扶把振动：≦50m/S2；作业小时生产率：≧0.04h㎡/（h.m)；单位作业面积燃油消耗量：≦35kg/h㎡；工作幅宽：1050mm；发动机输出传动方式：直联；刀辊传动方式：齿轮传动；扶把调整幅度（水平方向）：0°；扶把调整幅度（垂直方向）：195°；刀辊设计速度：1档：60；2档123；3档155；刀辊最大回转半径：160mm；刀辊总安装刀数：30把；旋耕刀型号：旱地刀；主离合器型式：摩擦片式；主离合器状态：常开 | 购机补贴（非通用类） | 0 | 否 |  | T201950500066 | 2024-07-01
耕整地机械 | 耕地机械 | 微耕机 | 功率4.0kW及以上微耕机 | 微耕机 | 重庆卓格豪斯机械有限公司 | 1WG4.05-105FC-ZC | 560 | 560 | 0 | 配套功率:4.05kW; | 型号名称：1WG4.05-105FC-ZC微耕机；结构型式：手持式；配套发动机标定功率：4.05kW；配套发动机标定转速：3600r/min；配套发动机启动方式：手拉启动；配套发动机燃油种类：柴油；整机外形尺寸（长×宽×高）：1570mm×1070mm×1000mm；作业速度：0.1-0.3m/s；扶把振动：≦50m/S2；作业小时生产率：≧0.04h㎡/（h.m)；单位作业面积燃油消耗量：≦30kg/h㎡；工作幅宽：1050mm；发动机输出传动方式：直联；刀辊传动方式：齿轮传动；扶把调整幅度（水平方向）：0°；扶把调整幅度（垂直方向）：185°；刀辊设计速度：1档：63；2档125；3档160；刀辊最大回转半径：160mm；刀辊总安装刀数：30把；旋耕刀型号：旱地刀；主离合器型式：摩擦片式；主离合器状态：常开 | 购机补贴（非通用类） | 0 | 否 |  | T201950500065 | 2024-07-01
耕整地机械 | 耕地机械 | 微耕机 | 功率4.0kW及以上微耕机 | 微耕机 | 重庆卓格豪斯机械有限公司 | 1WG4.0-90FQ-ZCA | 560 | 560 | 0 | 配套功率:4.0kW; | 型号名称：1WG4.0-90FQ-ZCA；配套发动机标定功率（kW）：4.0；标定转速：3600r/min；起动方式：手拉启动；燃油种类：汽油；工作状态外形尺寸：1390mm×910mm×990mm；作业速度：0.1-0.3m/s；作业小时生产率：≧0.04h㎡/(h.m)；单位作业面积燃油消耗量：≦35kg/h㎡；工作幅宽：900mm；发动机输出方式：直联，刀辊传动方式：齿轮传动，扶把调整幅度：水平方向0°、垂直方向145°；刀辊设计转速：150r/min；最大回转半径：155mm；总安装刀数：24把；旋耕刀型号：防缠刀；主离合器型式：摩擦片式，主离合器状态：常开。 | 购机补贴（非通用类） | 0 | 否 |  | 渝2018148 | 2022-12-31
耕整地机械 | 耕地机械 | 微耕机 | 功率4.0kW及以上微耕机 | 微耕机 | 重庆卓格豪斯机械有限公司 | 1WG4.0-60FQ-ZC | 560 | 560 | 0 | 配套功率:4.0kW; | 发动机标定功率：4.0kW,标定转速：3600r/min，起动方式：手拉起动，燃油种类：汽油，工作状态外形尺寸（长×宽×高）1300×620×830，作业速度：0.05-0.2m/s，作业小时生产率：≧0.02h㎡/(h.m),单位作业面积燃油消耗量：≦35kg/h㎡，工作幅宽：600mm，传动方式：直联、齿轮传动，扶把调整幅度：水平方向0°、垂直方向42°，刀辊设计转速：220r/min，最大回转半径：165mm，总安装刀数：18把，旋耕刀型号：旱地刀，主离合器型式：摩擦片式，状态：常开 | 购机补贴（非通用类） | 0 | 否 |  | 渝2019058 | 2023-12-31
耕整地机械 | 耕地机械 | 微耕机 | 功率4.0kW及以上微耕机 | 微耕机 | 重庆卓格豪斯机械有限公司 | 1WG4.0-60FQ-ZCA | 560 | 560 | 0 | 配套功率:4.0kW; | 发动机标定功率：4.0kW,标定转速：3600r/min，起动方式：手拉起动，燃油种类：汽油，工作状态外形尺寸（长×宽×高）1520×620×900，作业速度：0.05-0.2m/s，作业小时生产率：≧0.02h㎡/(h.m),单位作业面积燃油消耗量：≦35kg/h㎡，工作幅宽：600mm，传动方式：直联、齿轮传动，扶把调整幅度：水平方向0°、垂直方向56°，刀辊设计转速：250r/min，最大回转半径：165mm，总安装刀数：18把，旋耕刀型号：旱地刀，主离合器型式：摩擦片式，状态：常开 | 购机补贴（非通用类） | 0 | 否 |  | 渝2019060 | 2023-12-31
耕整地机械 | 耕地机械 | 微耕机 | 功率4.0kW及以上微耕机 | 微耕机 | 重庆卓格豪斯机械有限公司 | 1WG4.2-90FQ-ZC | 560 | 560 | 0 | 配套功率:4.2kW; | 型号名称：1WG4.2-90FQ-ZC；配套发动机标定功率（kW）：4.2；标定转速：3800r/min；起动方式：手拉启动；燃油种类：汽油；工作状态外形尺寸：1350mm×890mm×930mm；作业速度：0.1-0.3m/s；作业小时生产率：≧0.04h㎡/(h.m)；单位作业面积燃油消耗量：≦35kg/h㎡；工作幅宽：900mm；发动机输出方式：直联，刀辊传动方式：齿轮传动，扶把调整幅度：水平方向0°、垂直方向147°；刀辊设计转速：152r/min；最大回转半径：155mm；总安装刀数：24把；旋耕刀型号：旱地刀；主离合器型式：摩擦片式，主离合器状态：常开。 | 购机补贴（非通用类） | 0 | 否 |  | 渝2018091 | 2022-12-31
耕整地机械 | 耕地机械 | 微耕机 | 功率4.0kW及以上微耕机 | 微耕机 | 重庆安晓机械有限公司 | 1WGFCZ4.05-85 | 560 | 560 | 0 | 配套功率:4.05kW; | 外形尺寸（长*宽*高）mm:1620*860*1040；作业速度m/s：0.1～0.3；扶把振动m/s2<=50；作业小时生产率 hm2/(h﹒m)≥0.04 ；单位作业面积燃油消耗量kg/hm2<=30 ；工作幅宽mm：850；发动机输出传动方式：直联；刀辊传动方式：齿轮传动；扶把调整幅度（水平方向）（0）：0 ；扶把调整幅度（垂直方向）（0）：60；刀辊设计转速r/min：1档：65；2档：125；3档：160；刀辊最大回转半径mm：180；刀辊总安装刀数：32；旋转刀型式：旱地刀；主离合器型式：摩擦片式；主离合器状态：常开。 | 购机补贴（非通用类） | 0 | 否 |  | T201950500009 | 2023-06-02
耕整地机械 | 耕地机械 | 微耕机 | 功率4.0kW及以上微耕机 | 微耕机 | 重庆安晓机械有限公司 | 1WGFCZ4.05-95 | 560 | 560 | 0 | 配套功率:4.05kW; | 外形尺寸（长*宽*高）mm:1560*960*1020；作业速度m/s：0.1～0.3；扶把振动m/s2<=50；作业小时生产率 hm2/(h﹒m)≥0.04 ；单位作业面积燃油消耗量kg/hm2<=30 ；工作幅宽mm：950；发动机输出传动方式：直联；刀辊传动方式：齿轮传动；扶把调整幅度（水平方向）（0）：0 ；扶把调整幅度（垂直方向）（0）：125；刀辊设计转速r/min：快档：125；慢档：85；刀辊最大回转半径mm：180；刀辊总安装刀数：32；旋转刀型式：旱地刀；主离合器型式：摩擦片式；主离合器状态：常开。 | 购机补贴（非通用类） | 0 | 否 |  | T201950500008 | 2023-06-02
耕整地机械 | 耕地机械 | 微耕机 | 功率4.0kW及以上微耕机 | 微耕机 | 重庆安晓机械有限公司 | 1WGFCZ4.1-100 | 560 | 560 | 0 | 配套功率:4.1kW; | 外形尺寸（长*宽*高）mm:1600*1010*1010；作业速度m/s：0.1～0.3；扶把振动m/s2<=50；作业小时生产率 hm2/(h﹒m)≥0.04 ；单位作业面积燃油消耗量kg/hm2<=30 ；工作幅宽mm：1000；发动机输出传动方式：直联；刀辊传动方式：齿轮传动；扶把调整幅度（水平方向）（0）：0 ；扶把调整幅度（垂直方向）（0）：150；刀辊设计转速r/min：快档：130；慢档：80；刀辊最大回转半径mm：180；刀辊总安装刀数：32；旋转刀型式：旱地刀；主离合器型式：摩擦片式；主离合器状态：常开。 | 购机补贴（非通用类） | 0 | 否 |  | T201950500011 | 2023-06-02
耕整地机械 | 耕地机械 | 微耕机 | 功率4.0kW及以上微耕机 | 微耕机 | 重庆安晓机械有限公司 | 1WGFCZ4.1-85 | 560 | 560 | 0 | 配套功率:4.1kW; | 外形尺寸（长*宽*高）mm:1620*860*1040；作业速度m/s：0.1～0.3；扶把振动m/s2<=50；作业小时生产率 hm2/(h﹒m)≥0.04 ；单位作业面积燃油消耗量kg/hm2<=30 ；工作幅宽mm：850；发动机输出传动方式：直联；刀辊传动方式：齿轮传动；扶把调整幅度（水平方向）（0）：0 ；扶把调整幅度（垂直方向）（0）：60；刀辊设计转速r/min：1档：65；2档：125；3档：160；刀辊最大回转半径mm：180；刀辊总安装刀数：32；旋转刀型式：旱地刀；主离合器型式：摩擦片式；主离合器状态：常开。 | 购机补贴（非通用类） | 0 | 否 |  | T201950500007 | 2023-06-02
耕整地机械 | 耕地机械 | 微耕机 | 功率4.0kW及以上微耕机 | 微耕机 | 重庆安晓机械有限公司 | 1WGFCZ5.7-135 | 560 | 560 | 0 | 配套功率:5.7kW; | 外形尺寸（长*宽*高）mm:1700*1360*1010；作业速度m/s：0.1～0.3；扶把振动m/s2<=50；作业小时生产率 hm2/(h﹒m)≥0.04 ；单位作业面积燃油消耗量kg/hm2<=30 ；工作幅宽mm：1350；发动机输出传动方式：直联；刀辊传动方式：齿轮传动；扶把调整幅度（水平方向）（0）：0 ；扶把调整幅度（垂直方向）（0）：95；刀辊设计转速r/min：快档：126；慢档：73；刀辊最大回转半径mm：180；刀辊总安装刀数：40；旋转刀型式：旱地刀；主离合器型式：摩擦片式；主离合器状态：常开。 | 购机补贴（非通用类） | 0 | 否 |  | T201950500010 | 2023-06-02
耕整地机械 | 耕地机械 | 微耕机 | 功率4.0kW及以上微耕机 | 微耕机 | 重庆安晓机械有限公司 | 1WGFQZ4.0-60 | 560 | 560 | 0 | 配套功率:4.0kW; | 外形尺寸（长×宽×高)mm：1400×630×700；工作幅宽(cm)600；传动方式（发动机输出）：直联；传动方式（刀辊）：齿轮传动；旋耕刀型号：防缠刀；总安装刀数量(把)：18；主离合器型式：摩擦片式。 | 购机补贴（非通用类） | 0 | 否 |  | 渝2018022 | 2022-12-31
耕整地机械 | 耕地机械 | 微耕机 | 功率4.0kW及以上微耕机 | 微耕机 | 重庆安晓机械有限公司 | 1WGFQZ4.0-60-A | 560 | 560 | 0 | 配套功率:4.0kW; | 外形尺寸（长*宽*高）mm:1400*630*900；作业速度m/s：0.05～0.1；扶把振动m/s2<=50；作业小时生产率 hm2/(h﹒m)≥0.02 ；单位作业面积燃油消耗量kg/hm2<=35 ；工作幅宽mm：600；发动机输出传动方式：直联；刀辊传动方式：齿轮传动；扶把调整幅度（水平方向）（0）：0 ；扶把调整幅度（垂直方向）（0）：32；刀辊设计转速r/min：215；刀辊最大回转半径mm：150；刀辊总安装刀数：18把；旋转刀型式：旱地刀；主离合器型式：摩擦片式；主离合器状态：常开。 | 购机补贴（非通用类） | 0 | 否 |  | T201950500290 | 2024-12-25
耕整地机械 | 耕地机械 | 微耕机 | 功率4.0kW及以上微耕机 | 微耕机 | 重庆安晓机械有限公司 | 1WGFQZ4.0-85 | 560 | 560 | 0 | 配套功率:4.0kW; | 外形尺寸（长×宽×高)mm：1550×860×950；工作幅宽(cm)850；传动方式（发动机输出）：直联；传动方式（刀辊）：齿轮传动；旋耕刀型号：旱地刀；总安装刀数量(把)：32；主离合器型式：摩擦片式。 | 购机补贴（非通用类） | 0 | 否 |  | 渝2018021 | 2022-12-31
耕整地机械 | 耕地机械 | 微耕机 | 功率4.0kW及以上微耕机 | 微耕机 | 重庆安晓机械有限公司 | 1WGFQZ4.0-85-A | 560 | 560 | 0 | 配套功率:4.0kW; | 外形尺寸（长*宽*高）mm:1600*860*1000；作业速度m/s：0.1～0.3；扶把振动m/s2<=50；作业小时生产率 hm2/(h﹒m)≥0.04 ；单位作业面积燃油消耗量kg/hm2<=35 ；工作幅宽mm：850；发动机输出传动方式：直联；刀辊传动方式：齿轮传动；扶把调整幅度（水平方向）（0）：0 ；扶把调整幅度（垂直方向）（0）：50；刀辊设计转速r/min：1档：60；2档：120；3档：165；刀辊最大回转半径mm：180；刀辊总安装刀数：32把；旋转刀型式：旱地刀；主离合器型式：摩擦片式；主离合器状态：常开。 | 购机补贴（非通用类） | 0 | 否 |  | T201950500291 | 2024-12-25
耕整地机械 | 耕地机械 | 微耕机 | 功率4.0kW及以上微耕机 | 微耕机 | 重庆安晓机械有限公司 | 1WGFQZ4.0-95 | 560 | 560 | 0 | 配套功率:4.0kW; | 外形尺寸（长×宽×高)mm：1460×960×1000；工作幅宽(cm)950；传动方式（发动机输出）：直联式；传动方式（刀辊）：齿轮传动；旋耕刀型号：旱地刀；总安装刀数量(把)：32；主离合器型式：摩擦片式。 | 购机补贴（非通用类） | 0 | 否 |  | 渝2018023 | 2022-12-31
耕整地机械 | 耕地机械 | 微耕机 | 功率4.0kW及以上微耕机 | 微耕机 | 重庆安晓机械有限公司 | 1WGFQZ4.2-80 | 560 | 560 | 0 | 配套功率:4.2kW; | 外形尺寸（长*宽*高）mm:1370*810*900；作业速度m/s：0.1～0.3；扶把振动m/s2<=50；作业小时生产率 hm2/(h﹒m)≥0.04 ；单位作业面积燃油消耗量kg/hm2<=35 ；工作幅宽mm：800；发动机输出传动方式：直联；刀辊传动方式：齿轮传动；扶把调整幅度（水平方向）（0）：0 ；扶把调整幅度（垂直方向）（0）：150；刀辊设计转速r/min：170；刀辊最大回转半径mm：180；刀辊总安装刀数：24；旋转刀型式：旱地刀；主离合器型式：离心离合式；主离合器状态：常开。 | 购机补贴（非通用类） | 0 | 否 |  | T201950500012 | 2023-06-02
耕整地机械 | 耕地机械 | 微耕机 | 功率4.0kW及以上微耕机 | 微耕机 | 河北丰顺机械科技有限公司 | 1WGQ-4.1-90A | 560 | 560 | 0 | 配套功率:4.1kW; | 结构型式：前置式；发动机标定转速：3600r/min；发动机起动方式：反冲式手拉启动；发动机燃油种类：汽油；整机外形尺寸（长×宽×高）1400×930×1030mm；作业速度：0.4-0.8m/s；扶把振动：≤50m/s²；作业小时生产率0.12-0.20hm²/(h·m)；单位作业面积燃油消耗量：≤12kg/hm²；工作幅宽：900mm；发动机输出传动方式：直联；刀辊传动方式：皮带；扶把调整幅度（水平方向）360º：扶把调整幅度（垂直方向）20º；刀辊设计转速：130r/min；刀辊最大回转半径：180mm；刀辊总安装刀数：18；旋耕刀型号：旱地刀；主离合器型式：无级变速；主离合器状态：常开。 | 购机补贴（非通用类） | 4.1 | 是 | 存在轻微违规行为;处理措施为:警告;处理文件:广西壮族自治区农业农村厅关于临沂佳士通农业机械有限公司等20家企业农机购置补贴产品自主投档违规行为处理情况的通报;文件文号:桂农厅发〔2021〕116号 | T202013130374 | 2025-12-29
耕整地机械 | 耕地机械 | 微耕机 | 功率4.0kW及以上微耕机 | 微耕机 | 河北丰顺机械科技有限公司 | 1WGQ-4-90A | 560 | 560 | 0 | 配套功率:4.0kW; | 结构型式：手持式；整机外形尺寸（长×宽×高）：1480×900×980mm；作业速度：0.2-0.6m/s；扶把振动：≤50m/s²；作业小时生产率：0.05-0.17hm²/(h·m)；单位作业面积燃油消耗量：≤12kg/hm²；工作幅宽：900mm：发动机输出传动方式：直联；刀辊传动方式：齿轮传动；扶把调整幅度（水平方向）：90º扶把调整幅度（垂直方向）：30º；刀辊设计转速：130r/min；刀辊最大回转半径：160mm；刀辊总安装刀数：24；旋耕刀型式：旱地刀；主离合器型式：摩擦片式；主离合器状态：常开。 | 购机补贴（非通用类） | 4 | 否 |  | T202113130251 | 2026-05-23
耕整地机械 | 耕地机械 | 微耕机 | 功率4.0kW及以上微耕机 | 微耕机 | 河北丰顺机械科技有限公司 | 1WGQ-4.1-90 | 560 | 560 | 0 | 配套功率:4.1kW; | 结构型式：前置式；标定转速：3600r/min；起动方式：反冲式手拉启动；燃油种类：汽油；外形尺寸（长×宽×高）：1400×930×1030mm；作业速度：0.4-0.8m/s；扶把振动:≤50m/s²；作业小时生产率：0.12-0.20hm²/(h·m) ；单位作业面积燃油消耗量：≤12kg/hm²；工作幅宽：900mm；发动机输出传动方式：直联；刀辊传动方式：皮带；扶把调整幅度（水平方向）：360º ；扶把调整幅度（垂直方向）20º；刀辊设计转速：130r/min；刀辊最大回转半径：180mm；刀辊总安装刀数：24；旋耕刀型号：旱地刀；主离合器型式：无级变速；主离合器状态：常开。 | 购机补贴（非通用类） | 4.1 | 是 | 存在轻微违规行为;处理措施为:警告;处理文件:广西壮族自治区农业农村厅关于临沂佳士通农业机械有限公司等20家企业农机购置补贴产品自主投档违规行为处理情况的通报;文件文号:桂农厅发〔2021〕116号 | T202013130375 | 2025-12-29
耕整地机械 | 耕地机械 | 微耕机 | 功率4.0kW及以上微耕机 | 微耕机 | 重庆伊格斯机械有限公司 | 1WG4.5-105FQ-ZC | 560 | 560 | 0 | 配套功率:4.0kW; | 配套发动机标定功率:4.5KW；结构型式:手持式；配套发动机型号名称:177F/P汽油机；发动机标定转速:3600R/MIN；外形尺寸:1680MM*1050MM*1000MM；传动方式:齿轮传动；连接方式:直联；总安装刀数量:32把；旋耕刀型号:旱地刀；耕宽:1050MM;主离合器型式：摩擦片式 | 购机补贴（非通用类） | 4.5 | 否 |  | T202000501333 | 2025-12-30
耕整地机械 | 耕地机械 | 微耕机 | 功率4.0kW及以上微耕机 | 微耕机 | 重庆伊格斯机械有限公司 | 1WG6.5-135FQ-ZC | 560 | 560 | 0 | 配套功率:6.5kW; | 配套发动机标定功率:6.5KW；结构型式:手持式；配套发动机型号名称:182F/P汽油机；发动机标定转速:3600R/MIN；外形尺寸:1680MM*1350MM*1000MM；传动方式:齿轮传动；连接方式:直联；总安装刀数量:38把；旋耕刀型号:旱地刀；耕宽:1350MM;主离合器型式：摩擦片式 | 购机补贴（非通用类） | 6.5 | 否 |  | T202000501332 | 2025-12-30
耕整地机械 | 耕地机械 | 微耕机 | 功率4.0kW及以上微耕机 | 微耕机 | 重庆伊格斯机械有限公司 | 1WG4.1-105FC-ZC | 560 | 560 | 0 | 配套功率:4.1kW; | 配套动力标定功率:4.1KW,标定转速:3600r/min,外形尺寸:1700mm*1060mm*970mm,传动方式(刀辊):齿轮传动,传动方式(发动机输出):直联,旋耕刀型号:旱地刀,总安装刀数:24把,工作宽幅:1050mm,主离合器形式:摩擦片式,主离合状态:常开 | 购机补贴（非通用类） | 4.1 | 否 |  | 渝2019071 | 2023-12-31
耕整地机械 | 耕地机械 | 微耕机 | 功率4.0kW及以上微耕机 | 微耕机 | 重庆伊格斯机械有限公司 | 1WGQZ4.0-100B | 560 | 560 | 0 | 配套功率:4.0kW; | 配套动力标定功率:4.0KW,标定转速:3600r/min,外形尺寸:1570*1010*970mm,传动方式(刀辊):齿轮传动,传动方式(发动机输出):直联,旋耕刀型号:旱地刀,总安装刀数:24把,工作宽幅:1000mm,主离合器形式:摩擦片式,主离合状态:常开 | 购机补贴（非通用类） | 4 | 否 |  | T202150500184 | 2026-07-07
耕整地机械 | 耕地机械 | 微耕机 | 功率4.0kW及以上微耕机 | 微耕机 | 重庆伊格斯机械有限公司 | 1WGQZ4.0-65A | 560 | 560 | 0 | 配套功率:4.0kW; | 配套动力标定功率:4.0KW,标定转速:3600r/min,外形尺寸:1570*700*970mm,传动方式(刀棍):齿轮传动,传动方式(发动机输出):直联,旋耕刀型号:旱地刀,总安装刀数:24把,工作宽幅:650mm,主离合器形式:摩擦片式,主离合状态:常开 | 购机补贴（非通用类） | 40 | 否 |  | T202050500342 | 2025-11-22
耕整地机械 | 耕地机械 | 微耕机 | 功率4.0kW及以上微耕机 | 微耕机 | 重庆伊格斯机械有限公司 | 1WGQD4.0-95A | 560 | 560 | 0 | 配套功率:4.0kW; | 配套动力标定功率:4.0KW,标定转速:3600r/min,外形尺寸:1520*960*950mm,传动方式(刀辊):链条传动,传动方式(发动机输出):皮带传动,旋耕刀型号:旱地刀,总安装刀数:24把,工作宽幅:950mm,主离合器形式:张紧轮式,主离合状态:常开 | 购机补贴（非通用类） | 4 | 否 |  | T202050500161 | 2025-08-05
耕整地机械 | 耕地机械 | 微耕机 | 功率4.0kW及以上微耕机 | 微耕机 | 重庆伊格斯机械有限公司 | 1WGQZ6.5-135A | 560 | 560 | 0 | 配套功率:6.5kW; | 配套动力标定功率:6.5KW,标定转速:3600r/min,外形尺寸:1600*1360*990mm,传动方式(刀辊):齿轮传动,传动方式(发动机输出):直联,旋耕刀型号:旱地刀,总安装刀数:38把,工作宽幅:1350mm,主离合器形式:摩擦片式,主离合状态:常开 | 购机补贴（非通用类） | 6.5 | 否 |  | T202050500162 | 2025-08-05
耕整地机械 | 耕地机械 | 微耕机 | 功率4.0kW及以上微耕机 | 微耕机 | 重庆伊格斯机械有限公司 | 1WGQZ4.0-96A | 560 | 560 | 0 | 配套功率:4.0kW; | 配套动力标定功率:4.0KW,标定转速:3600r/min,外形尺寸:1630*970*960mm,传动方式(刀辊):齿轮传动,传动方式(发动机输出):直联,旋耕刀型号:旱地刀,总安装刀数:24把,工作宽幅:960mm,主离合器形式:牙嵌离合式,主离合状态:常开 | 购机补贴（非通用类） | 4 | 否 |  | T202050500343 | 2025-11-22
耕整地机械 | 耕地机械 | 微耕机 | 功率4.0kW及以上微耕机 | 微耕机 | 重庆伊格斯机械有限公司 | 1WGQZ4.5-105A | 560 | 560 | 0 | 配套功率:4.5kW; | 配套发动机标定功率:4.5KW；结构型式:手持式；配套发动机型号名称:177F/P汽油机；发动机标定转速:3600R/MIN；外形尺寸:1620MM*1060MM*990MM；传动方式:齿轮传动；连接方式:直联；总安装刀数量:24把；旋耕刀型号:旱地刀；耕宽:1050MM；主离合器型式：摩擦片式 | 购机补贴（非通用类） | 4.5 | 否 |  | T202050500212 | 2025-09-13
耕整地机械 | 耕地机械 | 微耕机 | 功率4.0kW及以上微耕机 | 微耕机 | 重庆伊格斯机械有限公司 | 1WGQZ4.0-100A | 560 | 560 | 0 | 配套功率:4.0kW; | 配套动力标定功率:4.0KW,标定转速:3600r/min,外形尺寸:1580*1010*950mm,传动方式(刀辊):齿轮传动,传动方式(发动机输出):直联,旋耕刀型号:旱地刀,总安装刀数:24把,工作宽幅:1000mm,主离合器形式:摩擦片式,主离合状态:常开 | 购机补贴（非通用类） | 4 | 否 |  | T202050500190 | 2025-08-27
耕整地机械 | 耕地机械 | 微耕机 | 功率4.0kW及以上微耕机 | 微耕机 | 重庆浩发机械制造有限公司 | 1WG4.0-105FQ-ZC | 560 | 560 | 0 | 配套功率:4.0kW; | 配套标定功率：4.0KW 标定转速：3600r/min 启动方式:回复式手拉起动 燃油种类：汽油 工作状态外形尺寸：mm1640*1050*970作业速度：0.1~0.3m/s 扶把震动≤50 作业小时生产率：≥0.03hm2（h.m） 单位作业面积燃油消耗量：≤35kg/hm2 工作幅宽：1050mm发动机输出：直联 刀辊：齿轮转动 刀辊设计转速：快档145/min 慢档：103r/min最大回转半径180mm总安装倒数：32把 旋耕刀星号：旱地刀 主离合器形式：摩擦片式 状态：常开 | 购机补贴（非通用类） | 4 | 否 |  | 渝2019120 | 2023-12-31
耕整地机械 | 耕地机械 | 微耕机 | 功率4.0kW及以上微耕机 | 微耕机 | 重庆浩发机械制造有限公司 | 1WGCZ5.3-135 | 560 | 560 | 0 | 配套功率:5.3kW; | 型号名称：1WGCZ5.3-135微耕机；结构型式：手持式；配套发动机标定功率：5.3KW；发动机标定转速：3000r/min；发动机起动方式：手拉起动；发动机燃油种类：柴油；整机外形尺寸（长x宽x高）：1700x1360x1000mm；作业速度：0.1~0.3m/s；扶把振动：≤50m/s²；作业小时生产率≥0.04hm/（h·m）；单位作业面积燃油消耗量：≤35kg/hm²；工作幅宽：1350mm；发动机输出传动方式：直连；刀辊传动方式：齿轮传动；扶把调整幅度（水平方向）：0°；扶把调整幅度（垂直方向）：88°；刀辊设计转速：快档：145；慢档：100r/min；刀辊最大回转半径：170mm；刀辊宗安装刀数：38把；旋耕刀型式：旱地刀；主离合器型式：摩擦片式；主离合器状态：常开 | 购机补贴（非通用类） | 5.3 | 否 |  | T202050500388 | 2025-12-27
耕整地机械 | 耕地机械 | 微耕机 | 功率4.0kW及以上微耕机 | 微耕机 | 重庆浩发机械制造有限公司 | 1WG4.1-115FC-ZC | 560 | 560 | 0 | 配套功率:4.1kW; | 配套标定功率：4.1KW 标定转速：3600r/min 启动方式:回弹式绳索起动 燃油种类：柴油 工作状态外形尺寸：mm1740*1150*1000 作业速度：0.1~0.3m/s 扶把震动≤50 作业小时生产率：≥0.04hm2（h.m） 单位作业面积燃油消耗量：≤35kg/hm2 工作幅宽：1150mm发动机输出：直联 刀辊：齿轮转动 刀辊设计转速：快档140/min 慢档：80r/min最大回转半径180mm总安装倒数：32把 旋耕刀星号：旱地刀 主离合器形式：摩擦片式 状态：常开 | 购机补贴（非通用类） | 4.1 | 否 |  | 渝2019121 | 2023-12-31
耕整地机械 | 耕地机械 | 微耕机 | 功率4.0kW及以上微耕机 | 微耕机 | 重庆浩发机械制造有限公司 | 1WG4.0-70FQ-ZC | 560 | 560 | 0 | 配套功率:4.0kW; | 配套标定功率：4.0KW 标定转速：3600r/min 启动方式:回复手拉起动 燃油种类：汽油 工作状态外形尺寸：mm1400*710*940作业速度：0.05~0.2m/s 扶把震动≤50 作业小时生产率：≥0.03hm2（h.m） 单位作业面积燃油消耗量：≤35kg/hm2 工作幅宽：700mm发动机输出：直联 刀辊：齿轮转动 刀辊设计转速：220r/min最大回转半径155mm总安装倒数：24把 旋耕刀星号：旱地刀 主离合器形式：摩擦片式 状态：常开 | 购机补贴（非通用类） | 4 | 否 |  | 渝2019122 | 2023-12-31
耕整地机械 | 耕地机械 | 微耕机 | 功率4.0kW及以上微耕机 | 微耕机 | 重庆浩发机械制造有限公司 | 1WG6.3-135FC-ZC | 560 | 560 | 0 | 配套功率:6.3kW; | 配套标定功率：6.3KW 标定转速：3600r/min 启动方式:回弹式绳索起动 燃油种类：柴油 工作状态外形尺寸：mm1720*1360*990 作业速度：0.1~0.3m/s 扶把震动≤50 作业小时生产率：≥0.04hm2（h.m） 单位作业面积燃油消耗量：≤35kg/hm2 工作幅宽：1350mm发动机输出：直联 刀辊：齿轮转动 刀辊设计转速：快档130/min 慢档：65r/min最大回转半径180mm总安装倒数：38把 旋耕刀星号：旱地刀 主离合器形式：摩擦片式 状态：常开 | 购机补贴（非通用类） | 6.3 | 否 |  | 渝2019124 | 2023-12-31
耕整地机械 | 耕地机械 | 微耕机 | 功率4.0kW及以上微耕机 | 微耕机 | 重庆浩发机械制造有限公司 | 1WG4.05-105FC-ZC | 560 | 560 | 0 | 配套功率:4.05kW; | 配套标定功率：4.05KW 标定转速：3600r/min 启动方式:反冲式手拉起动 燃油种类：柴油 工作状态外形尺寸：mm1660*1050*975作业速度：0.1~0.3m/s 扶把震动≤50 作业小时生产率：≥0.04hm2（h.m） 单位作业面积燃油消耗量：≤30kg/hm2 工作幅宽：1050mm发动机输出：直联 刀辊：齿轮转动 刀辊设计转速：快档115/min 慢档：90r/min最大回转半径180mm总安装倒数：32把 旋耕刀星号：旱地刀 主离合器形式：摩擦片式 状态：常开 | 购机补贴（非通用类） | 4.05 | 否 |  | 渝2019123 | 2023-12-31
耕整地机械 | 耕地机械 | 微耕机 | 功率4.0kW及以上微耕机 | 微型耕耘机 | 山东凯航农业装备有限公司 | 1WGQ4-95 | 560 | 560 | 0 | 配套功率:4.0kW; | 1.型号名称：1WGQ4-95微型耕耘机， 2.结构型式：前置式， 3.配套发动机启动方式：手拉启动， 4.配套发动燃油种类：汽油， 5.整机外形尺寸mm（长×宽×高）：1630×950×870， 6.作业速度：0.1～0.3m/s， 7.扶把振动：＜10.6m/s²， 8.作业小时生产率：0.03～0.09hm²/(h·m)， 9.工作幅宽：950mm， 10.发动机输出传动方式：皮带传动， 11.刀辊输出传动方式：链传动， 12.扶把调整幅度（水平方向）120°， 13.扶把调整幅度（垂直方向）40°， 14.刀辊设计转速：140r/min、100r/min， 15.刀辊最大回转半径：195mm， 16.刀辊总安装刀数：24， 17.旋耕刀型号：IIS195， 18.主离合器型式：涨离式， 19.主离合器状态：常开， 20.配套发动机标定转速3600r/min。 | 购机补贴（非通用类） | 4 | 否 |  | T201937370079 | 2024-10-24
耕整地机械 | 耕地机械 | 微耕机 | 功率4.0kW及以上微耕机 | 微耕机 | 重庆伦瑞风传动科技有限公司 | 1WG5.3-135FC-Z | 560 | 560 | 0 | 配套功率:5.3kW; | 项目 单位 设计值 型号名称 / 1WG5.3-135FC-Z微耕机 结构型式 / 手持式 配套发动机标定功率 kW 5.3 配套发动机标定转速 r/min 3000 配套发动机起动方式 / 手拉起动 配套发动机燃油种类 / 柴油 工作状态外形尺寸（长×宽×高） mm 1680×1360×980 作业速度 m/s 0.1～0.3 扶把振动 m/s² ≤50 作业小时生产率 hm2/(h·m) ≥0.04 单位作业面积燃油消耗量 kg/hm2 ≤30 工作幅宽 mm 1350 发动机输出传动方式 / 直联 刀辊传动方式 / 齿轮传动 扶把水平方向调整幅度 （º） 0 扶把垂直方向调整幅度 （º） 90 刀辊设计转速 r/min 快挡：135 慢挡：80 刀辊最大回转半径 mm 180 刀辊总安装刀数 / 38把 旋耕刀型号 / 旱地刀 主离合器型式 / 摩擦片式 主离合器状态 / 常开 | 购机补贴（非通用类） | 5.3 | 否 |  | T201950500119 | 2024-09-09
耕整地机械 | 耕地机械 | 微耕机 | 功率4.0kW及以上微耕机 | 微耕机 | 重庆伦瑞风传动科技有限公司 | 1WG4.05-95FC-Z | 560 | 560 | 0 | 配套功率:4.05kW; | 项目 单位 设计值 型号名称 / 1WG4.05-95FC-Z微耕机 结构型式 / 手持式 配套发动机标定功率 kW 4.05 配套发动机标定转速 r/min 3600 配套发动机起动方式 / 手拉起动 配套发动机燃油种类 / 柴油 工作状态外形尺寸（长×宽×高） mm 1730×960×970 作业速度 m/s 0.1～0.3 扶把振动 m/s² ≤50 作业小时生产率 hm2/(h·m) ≥0.04 单位作业面积燃油消耗量 kg/hm2 ≤30 工作幅宽 mm 950 发动机输出传动方式 / 直联 刀辊传动方式 / 齿轮传动 扶把水平方向调整幅度 （º） 0 扶把垂直方向调整幅度 （º） 195 刀辊设计转速 r/min 137 刀辊最大回转半径 mm 180 刀辊总安装刀数 / 24把 旋耕刀型号 / 旱地刀 主离合器型式 / 摩擦片式 主离合器状态 / 常开 | 购机补贴（非通用类） | 4.05 | 否 |  | T201950500117 | 2024-09-09
耕整地机械 | 耕地机械 | 微耕机 | 功率4.0kW及以上微耕机 | 微耕机 | 重庆伦瑞风传动科技有限公司 | 1WG4.0-95FQ-Z | 560 | 560 | 0 | 配套功率:4.0kW; | 项目 单位 设计值 型号名称 / 1WG4.0-95FQ-Z型微耕机 结构型式 / 手持式 配套发动机标定功率 kW 4.0 配套发动机标定转速 r/min 3600 配套发动机起动方式 / 手拉起动 配套发动机燃油种类 / 汽油 工作状态外形尺寸（长×宽×高） mm 1680×960×960 作业速度 m/s 0.1～0.3 扶把振动 m/s² ≤50 作业小时生产率 hm2/(h·m) ≥0.04 单位作业面积燃油消耗量 kg/hm2 ≤35 工作幅宽 mm 950 发动机输出传动方式 / 直联 刀辊传动方式 / 齿轮传动 扶把水平方向调整幅度 （º） 0 扶把垂直方向调整幅度 （º） 205 刀辊设计转速 r/min 137 刀辊最大回转半径 mm 180 刀辊总安装刀数 / 24把 旋耕刀型号 / 旱地刀 主离合器型式 / 摩擦片式 主离合器状态 / 常开 | 购机补贴（非通用类） | 4 | 否 |  | T201950500115 | 2024-09-09
耕整地机械 | 耕地机械 | 微耕机 | 功率4.0kW及以上微耕机 | 微耕机 | 重庆伦瑞风传动科技有限公司 | 1WG4.0-100FQ-Z | 560 | 560 | 0 | 配套功率:4.0kW; | 项目 单位 设计值 型号名称 / 1WG4.0-100FQ-Z型微耕机 结构型式 / 手持式 配套发动机标定功率 kW 4.0 配套发动机标定转速 r/min 3600 配套发动机起动方式 / 手拉起动 配套发动机燃油种类 / 汽油 工作状态外形尺寸（长×宽×高） mm 1460×1010×960 作业速度 m/s 0.1～0.3 扶把振动 m/s² ≤50 作业小时生产率 hm2/(h·m) ≥0.04 单位作业面积燃油消耗量 kg/hm2 ≤35 工作幅宽 mm 1000 发动机输出传动方式 / 直联 刀辊传动方式 / 齿轮传动 扶把水平方向调整幅度 （º） 0 扶把垂直方向调整幅度 （º） 125 刀辊设计转速 r/min 快挡：130 慢挡：93 刀辊最大回转半径 mm 180 刀辊总安装刀数 / 24把 旋耕刀型号 / 旱地刀 主离合器型式 / 摩擦片式 主离合器状态 / 常开 | 购机补贴（非通用类） | 4 | 否 |  | T201950500118 | 2024-09-09
耕整地机械 | 耕地机械 | 微耕机 | 功率4.0kW及以上微耕机 | 微耕机 | 重庆伦瑞风传动科技有限公司 | 1WG4.05-100FC-Z | 560 | 560 | 0 | 配套功率:4.05kW; | 项目 单位 设计值 型号名称 / 1WG4.05-100FC-Z微耕机 结构型式 / 手持式 配套发动机标定功率 kW 4.05 配套发动机标定转速 r/min 3600 配套发动机起动方式 / 手拉起动 配套发动机燃油种类 / 柴油 工作状态外形尺寸（长×宽×高） mm 1550×1010×960 作业速度 m/s 0.1～0.3 扶把振动 m/s² ≤50 作业小时生产率 hm2/(h·m) ≥0.04 单位作业面积燃油消耗量 kg/hm2 ≤30 工作幅宽 mm 1000 发动机输出传动方式 / 直联 刀辊传动方式 / 齿轮传动 扶把水平方向调整幅度 （º） 0 扶把垂直方向调整幅度 （º） 125 刀辊设计转速 r/min 快挡：130 慢挡：93 刀辊最大回转半径 mm 180 刀辊总安装刀数 / 24把 旋耕刀型号 / 旱地刀 主离合器型式 / 摩擦片式 主离合器状态 / 常开 | 购机补贴（非通用类） | 4.05 | 否 |  | T201950500116 | 2024-09-09
耕整地机械 | 耕地机械 | 微耕机 | 功率4.0kW及以上微耕机 | 微耕机 | 重庆康搏斯动力设备有限公司 | 1WGQZ4.0-100-1 | 560 | 560 | 0 | 配套功率:4.0kW; | 配套发动机标定功率：4.0KW 配套发动机燃油种类: 汽油 作业速度：0.1～0.3m/s 作业小时生产率: ≥0.04hm2/(h·m) 单位作业面积燃油消耗量: ≤35kg/hm2 工作幅宽: 1000mm 发动机输出传动方式: 直联 刀辊传动方式: 齿轮传动 刀辊最大回转半径: 160mm 刀辊总安装刀数：24 旋耕刀型式：旱地刀 主离合器型式：摩擦片式 | 购机补贴（非通用类） | 4 | 否 |  | T202050500226 | 2025-09-13
耕整地机械 | 耕地机械 | 微耕机 | 功率4.0kW及以上微耕机 | 微耕机 | 重庆康搏斯动力设备有限公司 | 1WGQD4.0-100B-1 | 560 | 560 | 0 | 配套功率:4.0kW; | 配套发动机标定功率：4.0KW 配套发动机燃油种类: 汽油 作业速度：0.1～0.3m/s 作业小时生产率: ≥0.04hm2/(h·m) 单位作业面积燃油消耗量: ≤35kg/hm2 工作幅宽: 1000mm 发动机输出传动方式: 皮带传动 刀辊传动方式: 链条传动 刀辊最大回转半径: 160mm 刀辊总安装刀数：24 旋耕刀型式：旱地刀 主离合器型式：张紧轮式 | 购机补贴（非通用类） | 4 | 否 |  | T202050500227 | 2025-09-13
耕整地机械 | 耕地机械 | 微耕机 | 功率4.0kW及以上微耕机 | 微耕机 | 重庆康搏斯动力设备有限公司 | 1WG6.3-135FC-ZC | 560 | 560 | 0 | 配套功率:6.3kW; | 配套发动机标定功率：6.3KW 配套发动机标定转速：3600r/min 配套发动机燃油种类: 柴油 作业速度：0.1～0.3m/s 作业小时生产率: ≥0.04hm2/(h·m) 单位作业面积燃油消耗量: ≤30kg/hm2 工作幅宽: 1350mm 发动机输出传动方式: 直联 刀辊传动方式: 齿轮传动 刀辊最大回转半径: 180mm 刀辊总安装刀数：40 旋耕刀型式：旱地刀 主离合器型式：摩擦片式 | 购机补贴（非通用类） | 6.3 | 否 |  | T201950500196 | 2024-10-07
耕整地机械 | 耕地机械 | 微耕机 | 功率4.0kW及以上微耕机 | 微耕机 | 重庆康搏斯动力设备有限公司 | 1WGCZ4.1-110-1 | 560 | 560 | 0 | 配套功率:4.1kW; | 配套发动机标定功率：4.1KW 配套发动机燃油种类: 柴油 作业速度：0.1～0.3m/s 作业小时生产率: ≥0.04hm2/(h·m) 单位作业面积燃油消耗量: ≤30kg/hm2 工作幅宽: 1100mm 发动机输出传动方式: 直联 刀辊传动方式: 齿轮传动 刀辊最大回转半径: 180mm 刀辊总安装刀数：32 旋耕刀型式：旱地刀 主离合器型式：摩擦片式 | 购机补贴（非通用类） | 4.1 | 否 |  | T202050500225 | 2025-09-13
耕整地机械 | 耕地机械 | 微耕机 | 功率4.0kW及以上微耕机 | 微耕机 | 重庆康搏斯动力设备有限公司 | 1WG4.0-100FQ-ZC | 560 | 560 | 0 | 配套功率:4.0kW; | 配套发动机标定功率: 4.0KW 配套发动机燃油种类: 汽油 作业速度： 0.1～0.3m/s 作业小时生产率：≥0.04hm2/(h·m) 单位作业面积燃油消耗量：≤35kg/hm2 工作幅宽： 1000mm 发动机输出传动方式： 直联 刀辊传动方式： 齿轮传动 刀辊最大回转半径： 160mm 刀辊总安装刀数：24 旋耕刀型式：旱地刀 主离合器型式：摩擦片式 | 购机补贴（非通用类） | 4 | 否 |  | T201950500197 | 2024-10-07
耕整地机械 | 耕地机械 | 微耕机 | 功率4.0kW及以上微耕机 | 微耕机 | 重庆康搏斯动力设备有限公司 | 1WGCZ4.1-110 | 560 | 560 | 0 | 配套功率:4.1kW; | 配套发动机标定功率：4.1KW 配套发动机燃油种类: 柴油 作业速度：0.1～0.3m/s 作业小时生产率: ≥0.04hm2/(h·m) 单位作业面积燃油消耗量: ≤30kg/hm2 工作幅宽: 1100mm 发动机输出传动方式: 直联 刀辊传动方式: 齿轮传动 刀辊最大回转半径: 180mm 刀辊总安装刀数：32 旋耕刀型式：旱地刀 主离合器型式：摩擦片式 | 购机补贴（非通用类） | 4.1 | 否 |  | T202050500224 | 2025-09-13
耕整地机械 | 耕地机械 | 微耕机 | 功率4.0kW及以上微耕机 | 微耕机 | 重庆铭辉动力机械有限公司 | 1WGCZ6.3-135 | 560 | 560 | 0 | 配套功率:4.05kW; | 1WGCZ6.3-135型微耕机主要配置：135F直联传动箱体一套.：400-8轮胎一对：186国3排放柴油动力6.3KW一台：刀具一套/水田轮一套. | 购机补贴（非通用类） | 6.3 | 否 |  | T202150500271 | 2026-09-17
耕整地机械 | 耕地机械 | 微耕机 | 功率4.0kW及以上微耕机 | 微耕机 | 重庆铭辉动力机械有限公司 | 1WGQD4.0-95 | 560 | 560 | 0 | 配套功率:4.0kW; | 1WGQD4.0-95型微耕机；95型铸铁箱体一套：350-6轮胎一对：170F汽油动力一功率4.0千瓦：旱地刀具一套：水田轮一套 | 购机补贴（非通用类） | 4 | 否 |  | T202150500269 | 2026-09-17
耕整地机械 | 耕地机械 | 微耕机 | 功率4.0kW及以上微耕机 | 微耕机 | 重庆铭辉动力机械有限公司 | 1WGQZ4.0-100 | 560 | 560 | 0 | 配套功率:4.0kW; | 1WGQZ4.0-100型微耕机；直联箱体一套：170F汽油动力一台配套功率4.0千瓦：350-6轮胎一套；旱地刀一套：水田轮一套. | 购机补贴（非通用类） | 4 | 否 |  | T202150500272 | 2026-09-17
耕整地机械 | 耕地机械 | 微耕机 | 功率4.0kW及以上微耕机 | 微耕机 | 重庆帝勒金驰通用机械股份有限公司 | 1WG4.2-80FQ-ZC | 560 | 560 | 0 | 配套功率:4.2kW; | 外形尺寸（长×宽×高）mm：1550×830×980；工作幅宽（cm）：80；结构质量（kg）:62 ；传动方式（发动机输出）：直联；传动方式（刀辊）：直齿传动；旋耕刀型号：旱地刀；总安装刀数量(把)：24；主离合器型式：牙嵌式。 | 购机补贴（非通用类） | 4.2 | 否 |  | 渝2017027 | 2021-12-31
耕整地机械 | 耕地机械 | 微耕机 | 功率4.0kW及以上微耕机 | 微耕机 | 重庆帝勒金驰通用机械股份有限公司 | 1WG4.2-75FQ-DL | 560 | 560 | 0 | 配套功率:4.2kW; | 外形尺寸（长×宽×高）mm：1660×760×900;工作幅宽（cm）：75;结构质量（kg）:56;传动方式（发动机输出）：皮带传动；传动方式（刀辊）：链条传动、旋耕刀型号：旱地刀;总安装刀数量(把):18；主离合器型式：张紧轮式。 | 购机补贴（非通用类） | 4.2 | 否 |  | T202050500316 | 2025-10-27
耕整地机械 | 耕地机械 | 微耕机 | 功率4.0kW及以上微耕机 | 微耕机 | 重庆帝勒金驰通用机械股份有限公司 | 1WG4.2-80FQ-DL | 560 | 560 | 0 | 配套功率:4.2kW; | 外形尺寸（长×宽×高）mm：1650×810×840;工作幅宽（cm）：80;结构质量（kg）：56；传递方式（发动机输出）：皮带传动；传动方式（刀辊）：链条传动；旋耕刀型号：旱地刀；总安装刀数量(把)：24；主离合器型式：张紧轮式。 | 购机补贴（非通用类） | 4.2 | 否 |  | T202050500446 | 2025-12-27
耕整地机械 | 耕地机械 | 微耕机 | 功率4.0kW及以上微耕机 | 微耕机 | 重庆帝勒金驰通用机械股份有限公司 | 1WG4.2-90FQ-ZC | 560 | 560 | 0 | 配套功率:4.2kW; | 外形尺寸（长×宽×高）mm：1560×900×960；工作幅宽（cm）：90;结构质量(kg): 70；传动方式（发动机输出）：直联式；传动方式（刀辊）：齿轮传动;旋耕刀型号：旱地刀;总安装刀数量(把)：24;主离合器型式：摩擦片式。 | 购机补贴（非通用类） | 4.2 | 否 |  | T202050500317 | 2025-10-27
耕整地机械 | 耕地机械 | 微耕机 | 功率4.0kW及以上微耕机 | 微耕机 | 重庆帝勒金驰通用机械股份有限公司 | 1WG4.2-96FQ-ZC | 560 | 560 | 0 | 配套功率:4.2kW; | 标定功率：4.2KW；燃油种类：汽油机 | 购机补贴（非通用类） | 0 | 否 |  | 渝2019151 | 2023-12-31
耕整地机械 | 耕地机械 | 微耕机 | 功率4.0kW及以上微耕机 | 微耕机 | 重庆帝勒金驰通用机械股份有限公司 | 1WG4.05-96FC-ZC | 560 | 560 | 0 | 配套功率:4.05kW; | 标定功率：4.05KW；燃油种类：柴油机 | 购机补贴（非通用类） | 0 | 否 |  | 渝2019152 | 2023-12-31
耕整地机械 | 耕地机械 | 微耕机 | 功率4.0kW及以上微耕机 | 微耕机 | 重庆帝勒金驰通用机械股份有限公司 | 1WG4.2-70FQ-ZC | 560 | 560 | 0 | 配套功率:4.2kW; | 标定转速（r/min）：3600；外形尺寸（长×宽×高）mm：1480*700*960；工作幅宽（cm）：70；结构质量（kg）:50;传动方式：（发动机输出）：直联式；传动方式（刀辊）：齿轮传动；旋耕刀型号：旱地刀；总安装刀数量(把)：18；主离合器型式：牙嵌离合。汽油机。 | 购机补贴（非通用类） | 0 | 否 |  | 渝2018118 | 2022-12-31
耕整地机械 | 耕地机械 | 微耕机 | 功率4.0kW及以上微耕机 | 微耕机 | 重庆帝勒金驰通用机械股份有限公司 | 1WG6.3-135FC-ZC | 560 | 560 | 0 | 配套功率:6.3kW; | 标定转速：3600r/min；外形尺寸（长×宽×高）mm：1770*1360*1080；工作幅宽（cm）：135；结构质量（kg）:144;传动方式：（发动机输出）：直联式；传动方式（刀辊）：齿轮传动；旋耕刀型号：旱地刀；总安装刀数量(把)：38；主离合器型式：摩擦片式。柴油机。 | 购机补贴（非通用类） | 0 | 否 |  | 渝2018100 | 2022-12-31
耕整地机械 | 耕地机械 | 微耕机 | 功率4.0kW及以上微耕机 | 微耕机 | 重庆帝勒金驰通用机械股份有限公司 | 1WG4.2-105FQ-ZC | 560 | 560 | 0 | 配套功率:4.2kW; | 标定转速：3600r/min；外形尺寸（长×宽×高）mm：1650×1060×1080；工作幅宽（cm）：105；结构质量（kg）:89 ；传动方式（发动机输出）：直联；传动方式（刀辊）：直齿传动；旋耕刀型号：旱地刀；总安装刀数量(把)：32；主离合器型式：摩擦片式。汽油机 | 购机补贴（非通用类） | 0 | 否 |  | 渝2018043 | 2022-12-31
耕整地机械 | 耕地机械 | 微耕机 | 功率4.0kW及以上微耕机 | 微耕机 | 重庆帝勒金驰通用机械股份有限公司 | 1WG4.0-95FQ-ZC | 560 | 560 | 0 | 配套功率:4.0kW; | 标定转速（r/min）：3800；外形尺寸（长×宽×高）mm：1410×950×800；工作幅宽（cm）：95；结构质量（kg）：65 ；传动方式（发动机输出）：直联式；传动方式（刀辊）：齿轮传动；旋耕刀型号：旱地刀；总安装刀数量(把)：24；主离合器型式：离心式。汽油机。 | 购机补贴（非通用类） | 0 | 是 | 有效日期过期 | 渝2016043 | 2020-12-31
耕整地机械 | 耕地机械 | 微耕机 | 功率4.0kW及以上微耕机 | 微耕机 | 重庆帝勒金驰通用机械股份有限公司 | 1WG6.2-132FC-ZC | 560 | 560 | 0 | 配套功率:6.2kW; | 外形尺寸（长×宽×高）mm：1780*1330*1020；工作幅宽（cm）：132；传动方式（发动机输出）：直联；传动方式（刀辊）：齿轮传动；旋耕刀型号：旱地刀；总安装刀数量(把)：38；主离合器型式：摩擦片式。柴油机。 | 购机补贴（非通用类） | 0 | 否 |  | T201950500022 | 2023-07-01
耕整地机械 | 耕地机械 | 微耕机 | 功率4.0kW及以上微耕机 | 微耕机 | 重庆帝勒金驰通用机械股份有限公司 | 1WG4.05-97FC-ZC | 560 | 560 | 0 | 配套功率:4.05kW; | 外形尺寸（长×宽×高）mm：1620*980*1000；工作幅宽（cm）：970；传动方式（发动机输出）：直联；传动方式（刀辊）：齿轮传动；旋耕刀型号：旱地刀；总安装刀数量(把)：32；主离合器型式：摩擦片式。柴油机。 | 购机补贴（非通用类） | 0 | 否 |  | T201950500023 | 2023-07-01
耕整地机械 | 耕地机械 | 微耕机 | 功率4.0kW及以上微耕机 | 微耕机 | 重庆帝勒金驰通用机械股份有限公司 | 1WG4.1-105FC-ZC | 560 | 560 | 0 | 配套功率:4.1kW; | 外形尺寸（长×宽×高）mm：1700/1050*1040；工作幅宽（cm）：105；传动方式：（发动机输出）：直联；传动方式（刀辊）：齿轮传动；旋耕刀型号：旱地刀；总安装刀数量(把)：32；主离合器型式：摩擦片式。柴油机。 | 购机补贴（非通用类） | 0 | 否 |  | T201950500019 | 2023-06-02
耕整地机械 | 耕地机械 | 微耕机 | 功率4.0kW及以上微耕机 | 微耕机 | 潍坊海林机械有限公司 | 1WGQ5.2-100 | 560 | 560 | 0 | 配套功率:5.2kW; | 配置：5.2kW汽油机，额定转速：1800r/min，工作状态外形尺寸：1630×1070×900mm，工作幅宽1000mm，刀辊最大回转半径：190mm，总安装刀数：24把，主离合器型式：涨紧轮式，主离合器状态：常开式， | 购机补贴（非通用类） | 0 | 是 | 存在轻微违规行为;处理措施为:警告;处理文件:广西壮族自治区农业农村厅关于临沂佳士通农业机械有限公司等20家企业农机购置补贴产品自主投档违规行为处理情况的通报;文件文号:桂农厅发〔2021〕116号 | 部20180736 | 2022-12-31
耕整地机械 | 耕地机械 | 微耕机 | 功率4.0kW及以上微耕机 | 微耕机 | 重庆超耕机械制造有限责任公司 | 1WG4.0-70FQ-ZC | 560 | 560 | 0 | 配套功率:4.0kW; | 发动机型号：170F/P汽油机；发动机额定功率：4.0KW；发动机标定转速r/min：3600；外形尺寸：1450*765*940mm；传动方式：刀辊采用齿轮传动，发动机输出采用直连；刀辊转速r/min：220；耕宽mm：700 | 购机补贴（非通用类） | 4 | 否 |  | 渝2018150 | 2022-12-31
耕整地机械 | 耕地机械 | 微耕机 | 功率4.0kW及以上微耕机 | 微耕机 | 重庆超耕机械制造有限责任公司 | 1WG4.0-100FQ-ZC | 560 | 560 | 0 | 配套功率:4.0kW; | 发动机型号：170/P汽油机；发动机额定功率：4.0KW；发动机标定转速r/min3600；外形尺寸：1540×1010×950；传动方式：刀辊采用齿轮传动，发动机输出采用直连；刀辊转速r/min:快档135，慢档95；工作幅宽mm:1000；离合器：摩擦片式常开 | 购机补贴（非通用类） | 4 | 否 |  | 渝2018149 | 2022-12-31
耕整地机械 | 耕地机械 | 微耕机 | 功率4.0kW及以上微耕机 | 微耕机 | 重庆超耕机械制造有限责任公司 | 1WGFQZ4.0 | 560 | 560 | 0 | 配套功率:4.0kW; | 发动机型号：170F/P汽油机；发动机额定功率：4.0KW；发动机标定转速r/min3600；外形尺寸：1500×1010×950；传动方式：刀辊采用链条传动，发动机输出采用直连；刀辊转速r/min:1档90，2档130；3档140；工作幅宽mm:1000；离合器：摩擦片式常开 | 购机补贴（非通用类） | 4 | 否 |  | T202050500043 | 2025-03-11
耕整地机械 | 耕地机械 | 微耕机 | 功率4.0kW及以上微耕机 | 微耕机 | 重庆超耕机械制造有限责任公司 | 1WGQZ4.0-90 | 560 | 560 | 0 | 配套功率:4.0kW; | 发动机型号：170/P汽油机；发动机额定功率：4.0KW；发动机标定转速r/min3600；外形尺寸：1500×910×950；传动方式：刀辊采用齿轮传动，发动机输出采用直联；刀辊转速r/min:1档90，2档130，3档170；工作幅宽mm:900；离合器：摩擦片式常开 | 购机补贴（非通用类） | 4 | 否 |  | T202150500082 | 2026-02-01
耕整地机械 | 耕地机械 | 微耕机 | 功率4.0kW及以上微耕机 | 微耕机 | 重庆超耕机械制造有限责任公司 | 1WGCZ4.0-105 | 560 | 560 | 0 | 配套功率:4.0kW; | 发动机额定功率：4.0KW；发动机标定转速r/min3600；外形尺寸：1600×1060×950；传动方式：刀辊采用齿轮传动，发动机输出采用直联；刀辊转速r/min:快档134，慢档93；工作幅宽mm:1050；离合器：摩擦片式常开 | 购机补贴（非通用类） | 4 | 否 |  | T202150500083 | 2026-02-01
耕整地机械 | 耕地机械 | 微耕机 | 功率4.0kW及以上微耕机 | 微耕机 | 重庆超耕机械制造有限责任公司 | 1WGCZ6.3-135 | 560 | 560 | 0 | 配套功率:6.3kW; | 发动机额定功率：6.3KW；发动机标定转速r/min3600；外形尺寸：1700×1360×950；传动方式：刀辊采用齿轮传动，发动机输出采用直联；刀辊转速r/min:快档134，慢档77；工作幅宽mm:1350；离合器：摩擦片式常开 | 购机补贴（非通用类） | 6.3 | 否 |  | T202150500081 | 2026-02-01
耕整地机械 | 耕地机械 | 微耕机 | 功率4.0kW及以上微耕机 | 微耕机 | 重庆工耕机械制造有限公司 | 1WGQD4.0-80A | 560 | 560 | 0 | 配套功率:4.0kW; | 主要配置：1、三片四组旱地耕刀；2、行走轮；3、4.0kW汽油机； 4、80A型传动箱体；5、阻力棒1根；6、随机工具1套。 参数：配套发动机标定功率：4.0kW/3600r/min；排放阶段：国二；配套发动机类型：强制风冷汽油机、四冲程、单缸；外形尺寸（长×宽×高）（mm）：1530×800×880；刀辊传动方式：链条传动；发动机输出传动方式：皮带传动；刀辊转速（r/min）：1档：95、2档130；刀辊最大回转半径（mm）：180；总安装刀数：24把；主离合器型式：张紧轮式；耕宽（mm）：800；耕深（mm）：≥100；作业速度（m/s）：0.1∽0.3；作业小时生产率（h㎡/(h•m)）：≥0.03；单位作业面积燃油消耗量（㎏/h㎡）：≤45。 | 购机补贴（非通用类） | 4 | 否 |  | T202050500261 | 2025-09-29
耕整地机械 | 耕地机械 | 微耕机 | 功率4.0kW及以上微耕机 | 微耕机 | 重庆工耕机械制造有限公司 | 1WGQD4.0-75A | 560 | 560 | 0 | 配套功率:4.0kW; | 主要配置：1、三片四组旱地耕刀；2、行走轮；3、4.0kW汽油机； 4、75A型传动箱体；5、阻力棒1根；6、随机工具1套。 参数：配套发动机标定功率：4.0kW/3600r/min；排放阶段：国二；配套发动机类型：强制风冷汽油机、四冲程、单缸；外形尺寸（长×宽×高）（mm）：1700×750×880；刀辊传动方式：链条传动；发动机输出传动方式：皮带传动；刀辊转速（r/min）：1档：94、2档：129；刀辊最大回转半径（mm）：175；总安装刀数：24把；主离合器型式：张紧轮式；耕宽（mm）：750；耕深（mm）：≥100；作业速度（m/s）：0.1∽0.3；作业小时生产率（h㎡/(h•m)）：≥0.03；单位作业面积燃油消耗量（㎏/h㎡）：≤45。 | 购机补贴（非通用类） | 4 | 否 |  | T202050500292 | 2025-10-27
耕整地机械 | 耕地机械 | 微耕机 | 功率4.0kW及以上微耕机 | 微耕机 | 重庆工耕机械制造有限公司 | 1WGQZ4.0-100A | 560 | 560 | 0 | 配套功率:4.0kW; | 主要配置：1、四片四组旱地耕刀；2、行走轮；3、4.0kW汽油机； 4、100A型传动箱体；5、阻力棒1根；6、随机工具1套。 参数：配套发动机标定功率：4.0kW/3600r/min；排放阶段：国二；配套发动机类型：强制风冷汽油机、四冲程、单缸；外形尺寸（长×宽×高）（mm）：1520×1010×970；刀辊传动方式：齿轮传动；发动机输出传动方式：直连式；刀辊转速（r/min）：慢档：95、快档133；刀辊最大回转半径（mm）：175；总安装刀数：32把；主离合器型式：摩擦片式；耕宽（mm）：1000；耕深（mm）：≥100；作业速度（m/s）：0.1∽0.3；作业小时生产率（h㎡/(h•m)）：≥0.04；单位作业面积燃油消耗量（㎏/h㎡）：≤35。 | 购机补贴（非通用类） | 4 | 否 |  | T202050500260 | 2025-09-29
耕整地机械 | 耕地机械 | 微耕机 | 功率4.0kW及以上微耕机 | 微耕机 | 重庆工耕机械制造有限公司 | 1WGQZ4.0-100B | 560 | 560 | 0 | 配套功率:4.0kW; | 主要配置：1、四片四组旱地耕刀；2、行走轮；3、4.0kW汽油机； 4、100B型传动箱体；5、阻力棒1根；6、随机工具1套。 参数：配套发动机标定功率：4.0kW/3600r/min；排放阶段：国二；配套发动机类型：强制风冷汽油机、四冲程、单缸；外形尺寸（长×宽×高）（mm）：1500×1000×1000；刀辊传动方式：链条传动；发动机输出传动方式：直连式；刀辊转速（r/min）：慢档：85、中档：125、快档：176；刀辊最大回转半径（mm）：175；总安装刀数：32把；主离合器型式：摩擦片式；耕宽（mm）：1000；耕深（mm）：≥100；作业速度（m/s）：0.1∽0.3；作业小时生产率（h㎡/(h•m)）：≥0.04；单位作业面积燃油消耗量（㎏/h㎡）：≤35。 | 购机补贴（非通用类） | 4 | 否 |  | T202050500364 | 2025-12-07
耕整地机械 | 耕地机械 | 微耕机 | 功率4.0kW及以上微耕机 | 微耕机 | 重庆工耕机械制造有限公司 | 1WGQZ6.2-105A | 560 | 560 | 0 | 配套功率:6.2kW; | 主要配置：1、四片四组旱地耕刀；2、行走轮；3、6.2kW汽油机； 4、105A型传动箱体；5、阻力棒1根；6、随机工具1套。 参数：配套发动机标定功率：6.2kW/3600r/min；排放阶段：国二；配套发动机类型：强制风冷汽油机、四冲程、单缸；外形尺寸（长×宽×高）（mm）：1700×1060×1000；刀辊传动方式：齿轮传动；发动机输出传动方式：直连式；刀辊转速（r/min）：1档：86、2档150；刀辊最大回转半径（mm）：175；总安装刀数：32把；主离合器型式：摩擦片式；耕宽（mm）：1050；耕深（mm）：≥100；作业速度（m/s）：0.1∽0.3；作业小时生产率（h㎡/(h•m)）：≥0.04；单位作业面积燃油消耗量（㎏/h㎡）：≤35。 | 购机补贴（非通用类） | 6.2 | 否 |  | T202050500262 | 2025-09-29
耕整地机械 | 耕地机械 | 微耕机 | 功率4.0kW及以上微耕机 | 微耕机 | 金华牛哥机械有限公司 | 1WG4Q-80 | 560 | 560 | 0 | 配套功率:4.0kW; | 1、规格型号:1WG4Q-80；2、结构型式:前置式；3、配套发动机:生产企业:重庆涪柴动力机械制造有限公司；型号名称:170F汽油机；结构型式:斜置单缸风冷四冲程；额定功率:4.0KW；额定转速:3600R/MIN；起动方式:手拉反冲起动；4、外形尺寸(长×宽×高):1520×850×1030MM；5、结构质量:85KG；6、传动方式:皮带传动；7、连接方式:皮带；8、扶把调整幅度:水平方向:60o；垂直方向:90o；9、刀辊:转速:193R/MIN；最大回转半径:180MM；总安装刀数:24把；10、旋耕刀型号:异型刀；11、主离合器型式:皮带涨紧式；12、耕宽:800MM；13、耕深:≥100MM；14、作业速度:0.1~0.3M/S；15、作业小时生产率:0.05~0.08HM2/(H.M)；16、单位作业面积燃油消耗量:≤16.5KG/HM2； | 购机补贴（非通用类） | 4 | 否 |  | T202000431285 | 2025-12-30
耕整地机械 | 耕地机械 | 微耕机 | 功率4.0kW及以上微耕机 | 微耕机 | 重庆嘉木机械有限公司 | 1WG4.1-105FC-Z | 560 | 560 | 0 | 配套功率:4.1kW; | 标定功率4.1KW，标定转速3600r/min，燃油种类：柴油，工作状态外形尺寸（长×宽×高）mm：1570×1060×1050，工作幅宽：1050mm，主离合器型式：摩擦片式，排放阶段：国三。 | 购机补贴（非通用类） | 0 | 否 |  | 渝2019087 | 2023-12-31
耕整地机械 | 耕地机械 | 微耕机 | 功率4.0kW及以上微耕机 | 微耕机 | 重庆嘉木机械有限公司 | 1WG6.4-135FQ-ZC | 560 | 560 | 0 | 配套功率:6.4kW; | 标定功率6.4KW，标定转速3600r/min；起动方式：手拉起动；外形尺寸（长×宽×高）mm：1665×1350×1065；结构质量：105kg；传动方式：锥齿传动；连接方式：直联式；刀辊总安装刀数：38把；旋耕刀型号：旱地刀；主离合器型式：摩擦片式；耕宽1350mm；耕深≥100mm | 购机补贴（非通用类） | 0 | 否 |  | 部20170476 | 2021-12-31
耕整地机械 | 耕地机械 | 微耕机 | 功率4.0kW及以上微耕机 | 微耕机 | 重庆嘉木机械有限公司 | 1WG4.05-105FC-ZC | 560 | 560 | 0 | 配套功率:4.05kW; | 配套发动机标定功率4.05KW，配套发动机标定转速3600r/min，整机外形尺寸（长×宽×高）mm：1610×1060×950，工作幅宽1050mm，发动机输出传动方式：直联，旋耕刀型式：旱地刀，主离合器型式：摩擦片式。 | 购机补贴（非通用类） | 0 | 否 |  | T201950500272 | 2024-12-25
耕整地机械 | 耕地机械 | 微耕机 | 功率4.0kW及以上微耕机 | 微耕机 | 重庆嘉木机械有限公司 | 1WG4.0-105FQ-Z | 560 | 560 | 0 | 配套功率:4.0kW; | 配套发动机标定功率：4.0KW，配套发动机标定转速：3600r/min，配套发动机燃油种类：汽油，整机外形尺寸（长×宽×高）mm：1600×1060×950，工作幅宽：1050mm，发动机输出传动方式：直联，旋耕刀型式：旱地刀，主离合器型式：摩擦片式。 | 购机补贴（非通用类） | 0 | 否 |  | T201950500271 | 2024-12-25
耕整地机械 | 耕地机械 | 微耕机 | 功率4.0kW及以上微耕机 | 微耕机 | 重庆嘉木机械有限公司 | 1WG4.0-100FQ-D | 560 | 560 | 0 | 配套功率:4.0kW; | 配套发动机标定功率：4.0KW，配套发动机标定转速：3600r/min，配套发动机燃油种类：汽油，整机外形尺寸（长×宽×高）mm：1450×1010×950，工作幅宽:1000mm，发动机输出传动方式：皮带传动，旋耕刀型式:旱地刀，主离合器型式：张紧轮式。 | 购机补贴（非通用类） | 0 | 否 |  | T201950500270 | 2024-12-25
耕整地机械 | 耕地机械 | 微耕机 | 功率4.0kW及以上微耕机 | 微耕机 | 山东迅迪机械有限公司 | 1WG-4Q | 560 | 560 | 0 | 配套功率:4.0kW; | 结构型式：前置式；配套发动机（型号名称：170F型汽油机；结构形式：立式、单杠、四冲程；额定功率：4.0KW；额定转速：3600r/min；起动方式：手拉式；)外形尺寸（长*宽*高）mm：1630*920*910；结构质量：76kg；传动方式：皮带传动；连接方式：直联；总安装刀数：24把；旋耕刀型号：S185。 | 购机补贴（非通用类） | 0 | 否 |  | 2017TJ252 | 2021-12-31
耕整地机械 | 耕地机械 | 微耕机 | 功率4.0kW及以上微耕机 | 微耕机 | 山东迅迪机械有限公司 | 1WG-4Q(Z) | 560 | 560 | 0 | 配套功率:4.0kW; | 结构型式：前置式；配套发动机（型号名称：170F型汽油机；结构形式：立式、单杠、四冲程；额定功率：4.0KW；额定转速：3600r/min；起动方式：手拉式；)外形尺寸（长*宽*高）mm：1600*920*950；结构质量：70kg；传动方式：齿轮传动；连接方式：直联；总安装刀数：24把；旋耕刀型号：S185。 | 购机补贴（非通用类） | 0 | 否 |  | 2017TJ253 | 2021-12-31
耕整地机械 | 耕地机械 | 微耕机 | 功率4.0kW及以上微耕机 | 微耕机 | 重庆嘉木机械有限公司 | 1WG6.3-135FC-Z | 560 | 560 | 0 | 配套功率:6.3kW; | 标定功率：6.3KW，标定转速：3600r/min，工作状态外形尺寸（长×宽×高）mm：1620×1360×1050，燃油种类：柴油，排放阶段：国三，工作幅宽：1350cm，主离合器型式：摩擦片式。 | 购机补贴（非通用类） | 0 | 否 |  | 渝2019002 | 2023-12-31
耕整地机械 | 耕地机械 | 微耕机 | 功率4.0kW及以上微耕机 | 微耕机 | 重庆嘉木机械有限公司 | 1WG5.3-135FC-Z | 560 | 560 | 0 | 配套功率:5.3kW; | 标定功率：5.3KW， 标定转速：3000r/min，燃油种类：柴油，排放阶段：国三，工作状态外形尺寸（长×宽×高）mm：1620×1360×1050,，工作幅宽：1350mm，主离合器型式：摩擦片式。 | 购机补贴（非通用类） | 0 | 否 |  | 渝2019003 | 2023-12-31
耕整地机械 | 耕地机械 | 微耕机 | 功率4.0kW及以上微耕机 | 微耕机 | 重庆嘉木机械有限公司 | 1WG4.0-105FC-Z | 560 | 560 | 0 | 配套功率:4.0kW; | 标定功率：4.0KW，标定转速：3600r/min，燃油种类：柴油，工作状态外形尺寸（长×宽×高）mm：1570×1060×1050，工作幅宽：1050mm，燃油种类：柴油，排放阶段：国三，主离合器型式：摩擦片式 | 购机补贴（非通用类） | 0 | 否 |  | 渝2019086 | 2023-12-31
耕整地机械 | 耕地机械 | 微耕机 | 功率4.0kW及以上微耕机 | 微耕机 | 重庆涪柴动力机械制造有限公司 | 1WG4.0-70FQ-DL | 560 | 560 | 0 | 配套功率:4.0kW; | 主要配置：1、三片四组旱地耕刀；2、行走轮；3、4.0 kW汽油机； 4、700型传动箱体；5、阻力棒1根；6、随机工具1套。 参数：配套发动机标定功率：4.0kW/3600r/min；排放阶段：国二；配套发动机类型：强制风冷汽油机、四冲程、单缸；外形尺寸（长×宽×高）（mm）：1500×825×885；刀辊传动方式：链条传动；发动机输出传动方式：皮带传动；刀辊转速（r/min）：1档：80、2档：110；刀辊最大回转半径（mm）：165；总安装刀数：24把；主离合器型式：张紧轮式；耕宽（mm）：700；耕深（mm）：≥100；作业速度（m/s）：0.1∽0.3；作业小时生产率（h㎡/(h•m)）：≥0.04；单位作业面积燃油消耗量（㎏/h㎡）：≤35。 | 购机补贴（非通用类） | 4 | 否 |  | 渝2017071 | 2021-12-31
耕整地机械 | 耕地机械 | 微耕机 | 功率4.0kW及以上微耕机 | 微耕机 | 重庆涪柴动力机械制造有限公司 | 1WG4.0-100FQ-ZC | 560 | 560 | 0 | 配套功率:4.0kW; | 主要配置：1、三片四组旱地耕刀；2、行走轮；3、4.0 kW汽油机； 4、1000型传动箱体；5、阻力棒1根；6、随机工具1套。 参数：配套发动机标定功率：4.0kW/3600r/min；排放阶段：国二；配套发动机类型：强制风冷汽油机、四冲程、单缸；外形尺寸（长×宽×高）（mm）：1500×1000×890；刀辊传动方式：齿轮传动；发动机输出传动方式：直连式；刀辊转速（r/min）：1档：75、2档：120；刀辊最大回转半径（mm）：165；总安装刀数：24把；主离合器型式：摩擦片式；耕宽（mm）：1000；耕深（mm）：≥100；作业速度（m/s）：0.1∽0.3；作业小时生产率（h㎡/(h•m)）：≥0.04；单位作业面积燃油消耗量（㎏/h㎡）：≤35。 | 购机补贴（非通用类） | 4 | 否 |  | 渝2017070 | 2021-12-31
耕整地机械 | 耕地机械 | 微耕机 | 功率4.0kW及以上微耕机 | 微耕机 | 重庆涪柴动力机械制造有限公司 | 1WG6.5-120FQ-ZC | 560 | 560 | 0 | 配套功率:6.5kW; | 主要配置：1、四片四组旱地耕刀；2、行走轮；3、6.5kW汽油机； 4、1200型传动箱体；5、阻力棒1根；6、随机工具1套。 参数：配套发动机标定功率：6.5kW/3600r/min；排放阶段：国二；配套发动机类型：强制风冷汽油机、四冲程、单缸；外形尺寸（长×宽×高）（mm）：1745×1200×990；刀辊传动方式：齿轮传动；发动机输出传动方式：直连式；刀辊转速（r/min）：1档：85、2档：140；刀辊最大回转半径（mm）：175；总安装刀数：32把；主离合器型式：摩擦片式；耕宽（mm）：1200；耕深（mm）：≥100；作业速度（m/s）：0.1∽0.3；作业小时生产率（h㎡/(h•m)）：≥0.04；单位作业面积燃油消耗量（㎏/h㎡）：≤40。 | 购机补贴（非通用类） | 6.5 | 否 |  | 部20170478 | 2021-12-31
耕整地机械 | 耕地机械 | 微耕机 | 功率4.0kW及以上微耕机 | 微耕机 | 重庆涪柴动力机械制造有限公司 | 1WGQD4.0-75A | 560 | 560 | 0 | 配套功率:4.0kW; | 主要配置：1、三片四组旱地耕刀；2、行走轮；3、4.0 kW汽油机； 4、75A型传动箱体；5、阻力棒1根；6、随机工具1套。 参数：配套发动机标定功率：4.0kW/3600r/min；排放阶段：国二；配套发动机类型：强制风冷汽油机、四冲程、单缸；外形尺寸（长×宽×高）（mm）：1700×750×880；刀辊传动方式：链条传动；发动机输出传动方式：皮带传动；刀辊转速（r/min）：1档：94、2档：129；刀辊最大回转半径（mm）：175；总安装刀数：24把；主离合器型式：张紧轮式；耕宽（mm）：750；耕深（mm）：≥100；作业速度（m/s）：0.1∽0.3；作业小时生产率（h㎡/(h•m)）：≥0.03；单位作业面积燃油消耗量（㎏/h㎡）：≤45。 | 购机补贴（非通用类） | 4 | 否 |  | T202050500266 | 2025-09-29
耕整地机械 | 耕地机械 | 微耕机 | 功率4.0kW及以上微耕机 | 微耕机 | 重庆涪柴动力机械制造有限公司 | 1WGQD4.0-80A | 560 | 560 | 0 | 配套功率:4.0kW; | 主要配置：1、三片四组旱地耕刀；2、行走轮；3、4.0 kW汽油机； 4、80A型传动箱体；5、阻力棒1根；6、随机工具1套。 参数：配套发动机标定功率：4.0kW/3600r/min；排放阶段：国二；配套发动机类型：强制风冷汽油机、四冲程、单缸；外形尺寸（长×宽×高）（mm）：1530×800×880；刀辊传动方式：链条传动；发动机输出传动方式：皮带传动；刀辊转速（r/min）：1档：95、2档130；刀辊最大回转半径（mm）：180；总安装刀数：24把；主离合器型式：张紧轮式；耕宽（mm）：800；耕深（mm）：≥100；作业速度（m/s）：0.1∽0.3；作业小时生产率（h㎡/(h•m)）：≥0.03；单位作业面积燃油消耗量（㎏/h㎡）：≤45。 | 购机补贴（非通用类） | 4 | 否 |  | T202050500265 | 2025-09-29
耕整地机械 | 耕地机械 | 微耕机 | 功率4.0kW及以上微耕机 | 微耕机 | 重庆涪柴动力机械制造有限公司 | 1WGQZ4.0-100A | 560 | 560 | 0 | 配套功率:4.0kW; | 主要配置：1、四片四组旱地耕刀；2、行走轮；3、4.0 kW汽油机； 4、100A型传动箱体；5、阻力棒1根；6、随机工具1套。 参数：配套发动机标定功率：4.0kW/3600r/min；排放阶段：国二；配套发动机类型：强制风冷汽油机、四冲程、单缸；外形尺寸（长×宽×高）（mm）：1520×1010×970；刀辊传动方式：齿轮传动；发动机输出传动方式：直连式；刀辊转速（r/min）：慢档：95、快档133；刀辊最大回转半径（mm）：175；总安装刀数：32把；主离合器型式：摩擦片式；耕宽（mm）：1000；耕深（mm）：≥100；作业速度（m/s）：0.1∽0.3；作业小时生产率（h㎡/(h•m)）：≥0.04；单位作业面积燃油消耗量（㎏/h㎡）：≤35。 | 购机补贴（非通用类） | 4 | 否 |  | T202050500264 | 2025-09-29
耕整地机械 | 耕地机械 | 微耕机 | 功率4.0kW及以上微耕机 | 微耕机 | 重庆涪柴动力机械制造有限公司 | 1WGQZ4.0-100B | 560 | 560 | 0 | 配套功率:4.0kW; | 主要配置：1、四片四组旱地耕刀；2、行走轮；3、4.0 kW汽油机； 4、100B型传动箱体；5、阻力棒1根；6、随机工具1套。 参数：配套发动机标定功率：4.0kW/3600r/min；排放阶段：国二；配套发动机类型：强制风冷汽油机、四冲程、单缸；外形尺寸（长×宽×高）（mm）：1500×1000×1000；刀辊传动方式：链条传动；发动机输出传动方式：直连式；刀辊转速（r/min）：慢档：85、中档：125、快档：176；刀辊最大回转半径（mm）：175；总安装刀数：32把；主离合器型式：摩擦片式；耕宽（mm）：1000；耕深（mm）：≥100；作业速度（m/s）：0.1∽0.3；作业小时生产率（h㎡/(h•m)）：≥0.04；单位作业面积燃油消耗量（㎏/h㎡）：≤35。 | 购机补贴（非通用类） | 4 | 否 |  | T202050500345 | 2025-11-22
耕整地机械 | 耕地机械 | 微耕机 | 功率4.0kW及以上微耕机 | 微耕机 | 重庆涪柴动力机械制造有限公司 | 1WGQZ6.2-105A | 560 | 560 | 0 | 配套功率:6.2kW; | 主要配置：1、四片四组旱地耕刀；2、行走轮；3、6.2kW汽油机； 4、105A型传动箱体；5、阻力棒1根；6、随机工具1套。 参数：配套发动机标定功率：6.2kW/3600r/min；排放阶段：国二；配套发动机类型：强制风冷汽油机、四冲程、单缸；外形尺寸（长×宽×高）（mm）：1700×1060×1000；刀辊传动方式：齿轮传动；发动机输出传动方式：直连式；刀辊转速（r/min）：1档：86、2档150；刀辊最大回转半径（mm）：175；总安装刀数：32把；主离合器型式：摩擦片式；耕宽（mm）：1050；耕深（mm）：≥100；作业速度（m/s）：0.1∽0.3；作业小时生产率（h㎡/(h•m)）：≥0.04；单位作业面积燃油消耗量（㎏/h㎡）：≤35。 | 购机补贴（非通用类） | 6.2 | 否 |  | T202050500263 | 2025-09-29
耕整地机械 | 耕地机械 | 微耕机 | 功率4.0kW及以上微耕机 | 微耕机 | 重庆科邦机械制造有限公司 | 1WG4.0-95FQ-ZC | 560 | 560 | 0 | 配套功率:4.0kW; | 工作状态外形尺寸（长×宽×高）mm：1640×960×970；作业速度（m/s）：0.1-0.3；工作幅宽（mm）：950；传动方式（发动机输出）：直联；传动方式（刀辊）：齿轮传动；扶手把调整幅度（°）：水平方向0，垂直方向85；旋耕刀型号：旱地刀；总安装刀数量（把）：24；主离合器（形式）：摩擦片式，主离合器（状态）：常开。 | 购机补贴（非通用类） | 4 | 否 |  | 渝2018203 | 2022-12-31
耕整地机械 | 耕地机械 | 微耕机 | 功率4.0kW及以上微耕机 | 微耕机 | 重庆科邦机械制造有限公司 | 1WG5.5-110FQ-ZC | 560 | 560 | 0 | 配套功率:5.5kW; | 外形尺寸（长×宽×高）mm：1730×1100×950；结构质量（kg）：80；传动方式：齿轮传动；连接方式：直联式；作业速度（m/s）：0.1-0.3；耕宽（mm）：1100；耕深（mm）：≥100；总安装刀数（把）：24；旋耕刀型号：防缠草刀；主离合器形式：摩擦片式。 | 购机补贴（非通用类） | 5.5 | 否 |  | 部20170475 | 2021-12-31
耕整地机械 | 耕地机械 | 微耕机 | 功率4.0kW及以上微耕机 | 微耕机 | 重庆科邦机械制造有限公司 | 1WG4.0-64FQ-ZC | 560 | 560 | 0 | 配套功率:4.0kW; | 工作状态外形尺寸（长×宽×高）mm：1410×700×820；工作幅宽（mm）：640；作业速度（m/s）：0.1-0.3；传动方式（发动机输出）：直联；传动方式（刀辊）：齿轮传动；扶手把调整幅度（°）：水平方向0，垂直方向30；旋耕刀型号：旱地刀；刀棍最大回旋半径（mm）：150、总安装刀数（把）：18；主离合器（形式）：摩擦片式，主离合器（状态）：常开。 | 购机补贴（非通用类） | 4 | 否 |  | 渝2018113 | 2022-12-31
耕整地机械 | 耕地机械 | 微耕机 | 功率4.0kW及以上微耕机 | 微耕机 | 重庆科邦机械制造有限公司 | 1WG4.0-95FQ-DL | 560 | 560 | 0 | 配套功率:4.0kW; | 工作状态外形尺寸（长×宽×高）mm：1550×960×970；作业速度（m/s）：0.1-0.3；工作幅宽（mm）：950；传动方式（发动机输出）：皮带；传动方式（刀辊）：链条；扶手把调整幅度（°）：水平方向0，垂直方向195；旋耕刀型号：旱地刀；总安装刀数量（把）：24；主离合器（形式）：张紧轮式，主离合器（状态）：常开。 | 购机补贴（非通用类） | 4 | 否 |  | 渝2018204 | 2022-12-31
耕整地机械 | 耕地机械 | 微耕机 | 功率4.0kW及以上微耕机 | 微耕机 | 重庆汇运农业机械有限公司 | 1WGQZ4.0-90B | 560 | 560 | 0 | 配套功率:4.0kW; | 配套发动机（标定功率：4.0kW；制造商：重庆宗申通用动力机械有限公司；型号名称：ZS170F汽油机）；外形尺寸（mm):1600×910×970；传动方式:齿轮传动；连接方式：直联式；耕宽：900mm；总安装刀数量（把）：24把；旋耕刀型号：旱地刀。 | 购机补贴（非通用类） | 4 | 否 |  | T202150500067 | 2026-02-01
耕整地机械 | 耕地机械 | 微耕机 | 功率4.0kW及以上微耕机 | 微耕机 | 重庆汇运农业机械有限公司 | 1WGQZ4.0-95 | 560 | 560 | 0 | 配套功率:4.0kW; | 配套发动机（标定功率：4.0kW；制造商：重庆重申机械制造有限公司；型号名称：CS170F汽油机）；外形尺寸（mm):1600×960×970；传动方式:齿轮传动；连接方式：直联式；耕宽：950mm；总安装刀数量（把）：24把；旋耕刀型号：旱地刀。 | 购机补贴（非通用类） | 4 | 否 |  | T202150500170 | 2026-06-10
耕整地机械 | 耕地机械 | 微耕机 | 功率4.0kW及以上微耕机 | 微耕机 | 重庆汇运农业机械有限公司 | 1WGQZ4.0-95A | 560 | 560 | 0 | 配套功率:4.0kW; | 配套发动机（标定功率：4.0kW；制造商：重庆重申机械制造有限公司；型号名称：CS170F汽油机）；外形尺寸（mm):1600×960×970；传动方式:齿轮传动；连接方式：直联式；耕宽：950mm；总安装刀数量（把）：24把；旋耕刀型号：旱地刀。 | 购机补贴（非通用类） | 4 | 否 |  | T202150500170 | 2026-06-10
耕整地机械 | 耕地机械 | 微耕机 | 功率4.0kW及以上微耕机 | 微耕机 | 重庆汇运农业机械有限公司 | 1WGQZ4.0-95B | 560 | 560 | 0 | 配套功率:4.0kW; | 配套发动机（标定功率：4.0kW；制造商：重庆重申机械制造有限公司；型号名称：CS170F汽油机）；外形尺寸（mm):1600×960×970；传动方式:齿轮传动；连接方式：直联式；耕宽：950mm；总安装刀数量（把）：24把；旋耕刀型号：旱地刀。 | 购机补贴（非通用类） | 4 | 否 |  | T202150500170 | 2026-06-10
耕整地机械 | 耕地机械 | 微耕机 | 功率4.0kW及以上微耕机 | 微耕机 | 重庆汇运农业机械有限公司 | 1WGQZ4.0-95C | 560 | 560 | 0 | 配套功率:4.0kW; | 配套发动机（标定功率：4.0kW；制造商：重庆重申机械制造有限公司；型号名称：CS170F汽油机）；外形尺寸（mm):1600×960×970；传动方式:齿轮传动；连接方式：直联式；耕宽：950mm；总安装刀数量（把）：24把；旋耕刀型号：旱地刀。 | 购机补贴（非通用类） | 4 | 否 |  | T202150500170 | 2026-06-10
耕整地机械 | 耕地机械 | 微耕机 | 功率4.0kW及以上微耕机 | 微耕机 | 重庆汇运农业机械有限公司 | 1WGQZ4.0-90C | 560 | 560 | 0 | 配套功率:4.0kW; | 配套发动机（标定功率：4.0kW；制造商：重庆宗申通用动力机械有限公司；型号名称：ZS170F汽油机）；外形尺寸（mm):1600×910×970；传动方式:齿轮传动；连接方式：直联式；耕宽：900mm；总安装刀数量（把）：24把；旋耕刀型号：旱地刀。 | 购机补贴（非通用类） | 4 | 否 |  | T202150500170 | 2026-06-10
耕整地机械 | 耕地机械 | 微耕机 | 功率4.0kW及以上微耕机 | 微耕机 | 重庆汇运农业机械有限公司 | 1WGCZ4.1-105A | 560 | 560 | 0 | 配套功率:4.1kW; | 配套发动机（标定功率：4.1kW；制造商：无锡凯奥动力机械有限公司；型号名称：KAGS350柴油机，国三排放阶段）；外形尺寸（mm):1630×1060×960；传动方式:齿轮传动；连接方式：直联式；耕宽：1050mm；总安装刀数量（把）：24把；旋耕刀型号：旱地刀。 | 购机补贴（非通用类） | 4.1 | 否 |  | T202150500171 | 2026-06-10
耕整地机械 | 耕地机械 | 微耕机 | 功率4.0kW及以上微耕机 | 微耕机 | 重庆汇运农业机械有限公司 | 1WGCZ6.3-135 | 560 | 560 | 0 | 配套功率:6.3kW; | 配套发动机（标定功率：6.3kW；制造商：常州科普动力机械有限公司；型号名称：KD188FW柴油机，国三排放阶段）；外形尺寸（mm):1800×1360×1050；传动方式:齿轮传动；连接方式：直联式；耕宽：1350mm；总安装刀数量（把）：38把；旋耕刀型号：旱地刀。 | 购机补贴（非通用类） | 6.3 | 否 |  | T202150500062 | 2026-02-01
耕整地机械 | 耕地机械 | 微耕机 | 功率4.0kW及以上微耕机 | 微耕机 | 重庆汇运农业机械有限公司 | 1WGCZ6.3-135A | 560 | 560 | 0 | 配套功率:6.3kW; | 配套发动机（标定功率：6.3kW；制造商：常州科普动力机械有限公司；型号名称：KD188FW柴油机，国三排放阶段）；外形尺寸（mm):1800×1360×1050；传动方式:齿轮传动；连接方式：直联式；耕宽：1350mm；总安装刀数量（把）：38把；旋耕刀型号：旱地刀。 | 购机补贴（非通用类） | 6.3 | 否 |  | T202150500063 | 2026-02-01
耕整地机械 | 耕地机械 | 微耕机 | 功率4.0kW及以上微耕机 | 微耕机 | 重庆汇运农业机械有限公司 | 1WGCZ4.1-105 | 560 | 560 | 0 | 配套功率:4.1kW; | 配套发动机（标定功率：4.1kW；制造商：无锡凯奥动力机械有限公司；型号名称：KAGS350柴油机，国三排放阶段）；外形尺寸（mm):1800×1060×1050；传动方式:齿轮传动；连接方式：直联式；耕宽：1050mm；总安装刀数量（把）：24把；旋耕刀型号：旱地刀。 | 购机补贴（非通用类） | 4.1 | 否 |  | T202150500064 | 2026-02-01
耕整地机械 | 耕地机械 | 微耕机 | 功率4.0kW及以上微耕机 | 微耕机 | 重庆汇运农业机械有限公司 | 1WGQZ4.0-90 | 560 | 560 | 0 | 配套功率:4.0kW; | 配套发动机（标定功率：4.0kW；制造商：重庆宗申通用动力机械有限公司；型号名称：ZS170F汽油机）；外形尺寸（mm):1600×910×970；传动方式:齿轮传动；连接方式：直联式；耕宽：900mm；总安装刀数量（把）：24把；旋耕刀型号：旱地刀。 | 购机补贴（非通用类） | 4 | 否 |  | T202150500065 | 2026-02-01
耕整地机械 | 耕地机械 | 微耕机 | 功率4.0kW及以上微耕机 | 微耕机 | 重庆汇运农业机械有限公司 | 1WGQZ4.0-90A | 560 | 560 | 0 | 配套功率:4.0kW; | 配套发动机（标定功率：4.0kW；制造商：重庆宗申通用动力机械有限公司；型号名称：ZS170F汽油机）；外形尺寸（mm):1600×910×970；传动方式:齿轮传动；连接方式：直联式；耕宽：900mm；总安装刀数量（把）：24把；旋耕刀型号：旱地刀。 | 购机补贴（非通用类） | 4 | 否 |  | T202150500066 | 2026-02-01
耕整地机械 | 耕地机械 | 微耕机 | 功率4.0kW及以上微耕机 | 微型耕耘机 | 日照市宇特机械制造有限公司 | 1WGQZ4-70 | 560 | 560 | 0 | 配套功率:4.0kW; | 结构型式：前置式；整机外形尺寸（长×宽×高）mm：1450×730×1090；作业速度m/s：0.1-0.3；扶把振动m/s²：≤12；作业小时生产率hm2/(h·m)：0.04-0.07；单位作业面积燃油消耗量kg/hm2：≤12；工作幅宽mm：700；发动机输出传动方式：齿轮传动；刀辊传动方式：轴传动；扶把调整幅度（水平方向）（º）：90；扶把调整幅度（垂直方向）：30；刀辊设计转速r/min：快档：140 慢档：90；刀辊最大回转半径mm：185；刀辊总安装刀数：18；旋耕刀型号：S185；主离合器型式：摩擦片式；主离合器状态：常开 | 购机补贴（非通用类） | 4 | 否 |  | T201937370069 | 2024-10-24
耕整地机械 | 耕地机械 | 微耕机 | 功率4.0kW及以上微耕机 | 微型耕耘机 | 日照市宇特机械制造有限公司 | 1WGQ4-70 | 560 | 560 | 0 | 配套功率:4.0kW; | 结构型式：前置式；整机外形尺寸（长×宽×高）mm：1450×750×1000；作业速度m/s：0.1-0.3；扶把振动m/s²：≤12；作业小时生产率hm2/(h·m)：0.04-0.07；单位作业面积燃油消耗量kg/hm2：≤12；工作幅宽mm：700；发动机输出传动方式：皮带传动；刀辊传动方式：链条传动；扶把调整幅度（水平方向）（º）：90；扶把调整幅度（垂直方向）：30；刀辊设计转速r/min：快档：140 慢档：90；刀辊最大回转半径mm：150；刀辊总安装刀数：18；旋耕刀型号：S150；主离合器型式：涨紧式；主离合器状态：常开 | 购机补贴（非通用类） | 4 | 否 |  | T201937370070 | 2024-10-24
耕整地机械 | 耕地机械 | 微耕机 | 功率4.0kW及以上微耕机 | 微耕机 | 重庆田畸实业有限公司 | 1WGQZ4.0-100 | 560 | 560 | 0 | 配套功率:4.0kW; | 配置参数：结构型式：手持式;外形尺寸1550×1010×1000mm、传动方式:齿轮传动、连接方式：直联式、耕宽1000(mm)、总安装刀数量24(把)、旋耕刀型号：旱地刀、主离合器型式：摩擦片式、主离合器状态：常开 | 购机补贴（非通用类） | 4 | 否 |  | T202150500193 | 2026-07-07
耕整地机械 | 耕地机械 | 微耕机 | 功率4.0kW及以上微耕机 | 微耕机 | 重庆田畸实业有限公司 | 1WGQZ4.0-95 | 560 | 560 | 0 | 配套功率:4.0kW; | 配置参数：结构型式：手持式;外形尺寸1550×950×950mm、传动方式:齿轮传动、连接方式：直联式、耕宽950(mm)、总安装刀数量24(把)、旋耕刀型号：旱地刀、主离合器型式：摩擦片式、主离合器状态：常开 | 购机补贴（非通用类） | 4 | 否 |  | T202150500193 | 2026-07-07
耕整地机械 | 耕地机械 | 微耕机 | 功率4.0kW及以上微耕机 | 微耕机 | 临沭县瑞祥机械制造有限公司 | 1WGQ4.0-68 | 560 | 560 | 0 | 配套功率:4.0kW; | 外形尺寸（长×宽×高)mm：1800×740×800；工作幅宽(cm)680；结构质量（kg）：89；传动方式（发动机输出）：皮带传动直联；传动方式（刀辊）：链条传动；旋耕刀型号：ⅢS175；总安装刀 | 购机补贴（非通用类） | 4 | 否 |  | 鄂2019457 | 2024-12-29
耕整地机械 | 耕地机械 | 微耕机 | 功率4.0kW及以上微耕机 | 微耕机 | 潍坊森海机械制造有限公司 | 1WG-4QA | 560 | 560 | 0 | 配套功率:4.0kW; | 外形尺寸（长×宽×高)mm：1600×900×850；工作幅宽(cm)90；结构质量（kg）：78；传动方式（发动机输出）：皮带传动；传动方式（刀辊）：链传动；旋耕刀型号：WG165；总安装刀数量(把)：24；主离合器型式：涨紧轮式。 | 购机补贴（非通用类） | 0 | 否 |  | 部20170703 | 2021-12-31
耕整地机械 | 耕地机械 | 微耕机 | 功率4.0kW及以上微耕机 | 微耕机 | 潍坊森海机械制造有限公司 | 1WG-4QMA | 560 | 560 | 0 | 配套功率:4kW; | 外形尺寸（长×宽×高)mm：1390×660×1080；工作幅宽(cm)62；结构质量（kg）：86；传动方式（发动机输出）：皮带传动；传动方式（刀辊）：齿轮传动；旋耕刀型号：WG180；总安装刀数量(把)：24；主离合器型式：涨紧轮式。 | 购机补贴（非通用类） | 0 | 否 |  | 2019TJ607 | 2024-12-23
耕整地机械 | 耕地机械 | 微耕机 | 功率4.0kW及以上微耕机 | 微耕机 | 潍坊森海机械制造有限公司 | 1WG-4QM | 560 | 560 | 0 | 配套功率:4kW; | 外形尺寸（长×宽×高)mm：1530×660×1080；工作幅宽(cm)62；结构质量（kg）：85；传动方式（发动机输出）：皮带传动；传动方式（刀辊）：齿轮传动；旋耕刀型号：WG180；总安装刀数量(把)：24；主离合器型式：涨紧轮式。 | 购机补贴（非通用类） | 0 | 否 |  | 2019TJ606 | 2024-12-23
耕整地机械 | 耕地机械 | 微耕机 | 功率4.0kW及以上微耕机 | 微耕机 | 安徽春风农林机械制造有限公司 | 1WG-4.0QB | 560 | 560 | 0 | 配套功率:4kW; | 配套发动机：170F汽油机，标定功率4.0kW。整机外形尺寸：1400mm*750mm*850mm,作业速度(m/s):0.2～0.45,作业小时生产率（h㎡/(h·m):0.04～0.08，工作幅宽：650mm，发动机输出传动方式：皮带传动,刀辊传动方式：齿轮传动,刀辊最大回转半径:180mm,旋耕刀型式：旱地刀，主离合器型式：干式。 | 购机补贴（非通用类） | 4 | 否 |  | T202034569 | 2025-11-30
耕整地机械 | 耕地机械 | 微耕机 | 功率4.0kW及以上微耕机 | 微耕机 | 安徽春风农林机械制造有限公司 | 1WG-4.0Q | 560 | 560 | 0 | 配套功率:4kW; | 配套发动机：170F汽油机，标定功率4.0kW。整机外形尺寸：1800mm*750mm*1080mm,作业速度(m/s):0.2～0.5,作业小时生产率（h㎡/(h·m):0.04～0.06，工作幅宽：680mm，发动机输出传动方式：皮带传动,刀辊传动方式：齿轮传动,刀辊最大回转半径:175mm,旋耕刀型式：旱地刀，主离合器型式：干式。 | 购机补贴（非通用类） | 4 | 否 |  | T202034566 | 2025-11-30
耕整地机械 | 耕地机械 | 微耕机 | 功率4.0kW及以上微耕机 | 微耕机 | 安徽春风农林机械制造有限公司 | 1WG-5.0Q | 560 | 560 | 0 | 配套功率:5.0kW; | 配套发动机：177F汽油机，标定功率5.0kW。整机外形尺寸：1800mm*750mm*1080mm,作业速度(m/s):0.2～0.5,作业小时生产率（h㎡/(h·m):0.04～0.06，工作幅宽：680mm，发动机输出传动方式：皮带传动,刀辊传动方式：齿轮传动,刀辊最大回转半径:175mm,旋耕刀型式：旱地刀，主离合器型式：干式。 | 购机补贴（非通用类） | 5 | 否 |  | T202034564 | 2025-11-30
耕整地机械 | 耕地机械 | 微耕机 | 功率4.0kW及以上微耕机 | 微耕机 | 安徽春风农林机械制造有限公司 | 1WG-4.1 | 560 | 560 | 0 | 配套功率:4.1kW; | 配套发动机:KAGS350柴油机;标定功率(kW):4.1;排放阶段:国三.整机外形尺寸:1800mm*750mm*1080mm,作业速度(m/s):0.2~0.5,作业小时生产率(hm2/(h·m):0.04~0.06,工作幅宽:680mm,发动机输出传动方式:皮带传动,刀辊传动方式:齿轮传动,刀辊最大回转半径:175mm,主离合器状态:常开. | 购机补贴（非通用类） | 4.1 | 否 |  | T202034563 | 2025-11-30
耕整地机械 | 耕地机械 | 微耕机 | 功率4.0kW及以上微耕机 | 微耕机 | 安徽春风农林机械制造有限公司 | 1WGQ4.0B | 560 | 560 | 0 | 配套功率:4kW; | 配套发动机：170F汽油机，额定功率4.0kW，转速:3600r/min。外形尺寸：1400mm*750mm*850mm，结构质量：85kg，传动方式：皮带传动，连接方式：直联，刀辊最大回转半径:170mm，旋耕刀型号：S170，耕宽：700mm，耕深：≥100mm，作业速度(m/s):0.2～0.45，作业小时生产率（h㎡/(h·m):0.04～0.08，单位作业面积燃油消耗量(kg/h㎡)：≤25 | 购机补贴（非通用类） | 0 | 否 |  | 2017TJ172 | 2021-12-31
耕整地机械 | 耕地机械 | 微耕机 | 功率4.0kW及以上微耕机 | 微耕机 | 安徽春风农林机械制造有限公司 | 1WG-4Q | 560 | 560 | 0 | 配套功率:4.0kW; | 配套发动机：170F汽油机，额定功率：4.0kW。额定转速：3600r/min，外形尺寸：1480mm*1000mm*1050mm，作业速度(m/s)：0.2~0.45，作业小时生产率(h㎡/(h·m)：0.04~0.08，单位作业面积燃油消耗量(kg/h㎡)：15~25，工作幅宽：1000mm，发动机传动方式：同轴直联，刀辊传动方式：齿轮传动，刀辊设计转速(r/min：慢档140，快档220，刀辊最大回转半径:200mm。 | 购机补贴（非通用类） | 0 | 否 |  | 2017TJ764 | 2021-12-31
耕整地机械 | 耕地机械 | 微耕机 | 功率4.0kW及以上微耕机 | 微耕机 | 安徽春风农林机械制造有限公司 | 1WG-4.0QC | 560 | 560 | 0 | 配套功率:4.0kW; | 配套发动机：170F汽油机，额定功率4.0kW。 外形尺寸：1600mm*620mm*1080mm, 结构质量：65kg，传动方式：皮带+齿轮，连接方式：皮带连接，刀辊最大回转半径:180mm ，耕宽：620mm，耕深：≥100mm，作业速度(m/s):0.2～0.5,作业小时生产率（h㎡/(h·m):0.04～0.06。 | 购机补贴（非通用类） | 0 | 是 | 有效日期过期 | 2015TJ269 | 2019-12-31
耕整地机械 | 耕地机械 | 微耕机 | 功率4.0kW及以上微耕机 | 微耕机 | 安徽春风农林机械制造有限公司 | 1WG-5.00Q | 560 | 560 | 0 | 配套功率:5.0kW; | 配套发动机：177F汽油机，额定功率5.00kW。外形尺寸：1600mm*620mm*1080mm, 结构质量：75kg,传动方式：皮带+齿轮,连接方式：皮带连接,刀辊最大回转半径:180mm,耕宽：620mm，耕深：≥100mm,作业速度(m/s):0.2～0.5,作业小时生产率（h㎡/(h·m):0.04～0.06。 | 购机补贴（非通用类） | 0 | 是 | 有效日期过期 | 2015TJ271 | 2019-12-31
耕整地机械 | 耕地机械 | 微耕机 | 功率4.0kW及以上微耕机 | 微耕机 | 安徽春风农林机械制造有限公司 | 1WGQ5.0B | 560 | 560 | 0 | 配套功率:5.0kW; | 配套发动机：177F汽油机，额定功率5.0kW。外形尺寸：1600mm*920mm*850mm, 结构质量：95kg，传动方式：皮带传动，连接方式：直联，刀辊最大回转半径:180mm，耕宽：900mm，耕深：≥100mm，作业速度(m/s):0.2～0.5，作业小时生产率（h㎡/(h·m):0.04～0.08。 | 购机补贴（非通用类） | 0 | 否 |  | 2017TJ175 | 2021-12-31
耕整地机械 | 耕地机械 | 微耕机 | 功率4.0kW及以上微耕机 | 微耕机 | 安徽春风农林机械制造有限公司 | 1WGQ5.0C | 560 | 560 | 0 | 配套功率:5.0kW; | 配套发动机：177F汽油机，额定功率5.0kW。外形尺寸：1800mm*920mm*1080mm, 结构质量：85kg，传动方式：皮带传动，连接方式：直联，刀辊最大回转半径:180mm，耕宽：900mm，耕深：≥100mm，作业速度(m/s):0.2～0.5，作业小时生产率（h㎡/(h·m):0.04～0.06。 | 购机补贴（非通用类） | 0 | 否 |  | 2017TJ176 | 2021-12-31
耕整地机械 | 耕地机械 | 微耕机 | 功率4.0kW及以上微耕机 | 微耕机 | 安徽春风农林机械制造有限公司 | 1WGQ4.0C | 560 | 560 | 0 | 配套功率:4.0kW; | 配套发动机：170F汽油机，额定功率4.00kW。外形尺寸：1800mm*720mm*1080mm, 结构质量：80kg,传动方式：皮带传动,连接方式：直联,刀辊最大回转半径:180mm,耕宽：700mm，耕深：≥100mm,作业速度(m/s):0.2～0.5,作业小时生产率（h㎡/(h·m):0.04～0.06 | 购机补贴（非通用类） | 0 | 否 |  | 2017TJ173 | 2021-12-31
耕整地机械 | 耕地机械 | 微耕机 | 功率4.0kW及以上微耕机 | 微耕机 | 浙江武义亨辉机械制造有限公司 | 1WG-5.5Q | 560 | 560 | 0 | 配套功率:5.5kW; | 外形尺寸；1560x720x1150mm,结构质量；86kg,传动方式；直皮带传动，扶手把调节；水平方向360度，垂直方向；100度，刀辊转速；205r/min,刀辊最大回转半径；175mm,总安装刀片；18把，主离合器；牙嵌离合，耕宽；650mm,耕深；≥10cm, | 购机补贴（非通用类） | 5.5 | 否 |  | 部20170988 | 2021-12-31
耕整地机械 | 耕地机械 | 微耕机 | 功率4.0kW及以上微耕机 | 微耕机 | 重庆伟友动力机械有限公司 | 1WG4.0-85FQ-ZC | 560 | 560 | 0 | 配套功率:4kW; | 规格型号: 1WG4.0-85FQ-ZC，结构型式：手持式，配套发动机生产企业：重庆伟友动力机械有限公司，配套发动机型号名称：1P70FV-2/P汽油机，配套发动机结构型式：单缸、四冲程、垂直轴输出、顶置气门（OHV），配套发动机标定功率：4kW，配套发动机标定转速：3600r/min，配套发动机起动方式：手拉起动，配套发动机燃油种类：汽油，外形尺寸（长×宽×高）：1405mm×840mm×880mm，工作幅宽：840mm，发动机输出传动方式：直联，刀辊传动方式：锥齿传动，刀辊总安装刀数：24把，旋耕刀型号：旱地刀，主离合器型式：鼓式，主离合器状态：常开。 | 购机补贴（非通用类） | 4 | 否 |  | 部20170477 | 2021-12-31
耕整地机械 | 耕地机械 | 微耕机 | 功率4.0kW及以上微耕机 | 微耕机 | 重庆伟友动力机械有限公司 | 1WG4.0-105FQ-ZC | 560 | 560 | 0 | 配套功率:4kW; | 型号名称：1WG4.0-105FQ-ZC微耕机，结构型式：手持式，配套发动机标定功率：4.0KW，配套发动机标定转速：3600r/min，配套发动机起动方式：手拉起动，配套发动机燃油种类：汽油，工作幅宽：1050mm，发动机输出传动方式：直联，刀辊传动方式：齿轮传动，耕刀型式：旱地刀，主离合器型式：摩擦片式。 | 购机补贴（非通用类） | 4 | 否 |  | T201900500967 | 2024-12-30
耕整地机械 | 耕地机械 | 微耕机 | 功率4.0kW及以上微耕机 | 微耕机 | 重庆伟友动力机械有限公司 | 1WG4.0-75FQ-ZC | 560 | 560 | 0 | 配套功率:4kW; | 型号名称：1WG4.0-75FQ-ZC微耕机，配套发动机标定功率：4.0KW，配套发动机标定转速：3600r/min，配套发动机起动方式：手拉起动，配套发动机燃油种类：汽油，工作幅宽：750mm，发动机输出传动方式：直联，刀辊传动方式：齿轮传动，耕刀型式：旱地刀，主离合器型式：鼓式。 | 购机补贴（非通用类） | 4 | 否 |  | 渝2018197 | 2022-12-31
耕整地机械 | 耕地机械 | 微耕机 | 功率4.0kW及以上微耕机 | 微耕机 | 重庆伟友动力机械有限公司 | 1WG5.2-135FQ-ZC | 560 | 560 | 0 | 配套功率:5.2kW; | 型号名称：1WG5.2-1350FQ-ZC微耕机，配套发动机标定功率：5.2KW，配套发动机标定转速：3600r/min，配套发动机起动方式：手拉起动，配套发动机燃油种类：汽油，工作幅宽：1350mm，发动机输出传动方式：直联，刀辊传动方式：齿轮传动，耕刀型式：旱地刀，主离合器型式：摩擦片式。 | 购机补贴（非通用类） | 5.2 | 否 |  | 渝2018198 | 2022-12-31
耕整地机械 | 耕地机械 | 微耕机 | 功率4.0kW及以上微耕机 | 微耕机 | 重庆芸析机械制造有限公司 | 1WG4.0-90FQ-ZCS | 560 | 560 | 0 | 配套功率:4.0kW; | 配套汽油发动机; 标定功率(KW):4.0; 标定转速(r/min):3600;外形尺寸（长×宽×高)mm：1600×910×940； 工作幅宽(cm)：900； 结构质量（kg）：60； 传动方式（发动机输出）：直联； 传动方式（刀辊）：齿轮传动； 旋耕刀型号：防缠刀； 总安装刀数量(把)：24； 主离合器型式：摩擦片式。 | 购机补贴（非通用类） | 4 | 否 |  | T202050500023 | 2025-03-11
耕整地机械 | 耕地机械 | 微耕机 | 功率4.0kW及以上微耕机 | 微耕机 | 重庆芸析机械制造有限公司 | 1WGFQD4.0-60-1 | 560 | 560 | 0 | 配套功率:4.0kW; | 配套汽油发动机:; 标定功率(KW):4.0; 标定转速(r/min):3600;外形尺寸（长×宽×高)mm：1300×640×950； 工作幅宽(cm)：600； 结构质量（kg）：40； 传动方式（发动机输出）：皮带转动； 传动方式（刀辊）：齿轮传动； 旋耕刀型号：防缠刀； 总安装刀数量(把)：24； 主离合器型式：摩擦片式。 | 购机补贴（非通用类） | 4 | 否 |  | T202050500037 | 2025-03-11
耕整地机械 | 耕地机械 | 微耕机 | 功率4.0kW及以上微耕机 | 微耕机 | 重庆芸析机械制造有限公司 | 1WG5.3-135FC-ZC | 560 | 560 | 0 | 配套功率:5.3kW; | 型号名称：1WG5.3-135FC-ZC微耕机 结构型式：手持式 配套发动机标定功率：5.3KW 配套发动机标定转速：3600r/min 配套发动机起动方式：手拉起动 配套发动机燃油种类：柴油 (国三) 整机外形尺寸（长×宽×高）：1740×1360×1010mm 作业速度：0.1～0.3m/s 扶把振动：≤50m/s2 工作幅宽：1350mm 发动机输出传动方式：直联 | 购机补贴（非通用类） | 5.3 | 否 |  | T201950500101 | 2024-08-07
耕整地机械 | 耕地机械 | 微耕机 | 功率4.0kW及以上微耕机 | 微耕机 | 重庆芸析机械制造有限公司 | 1WG4.05-100FC-ZC | 560 | 560 | 0 | 配套功率:4.05kW; | 型号名称：1WG4.05-100FC-ZC微耕机 结构型式：手持式 配套发动机标定功率：4.05KW 配套发动机标定转速：3600r/min 配套发动机起动方式：手拉起动 配套发动机燃油种类：柴油 (国三) 整机外形尺寸（长×宽×高）：1530×1010×980mm 作业速度：0.1～0.3m/s 扶把振动：≤50m/s2 工作幅宽：1000mm 发动机输出传动方式：直联 | 购机补贴（非通用类） | 1.05 | 否 |  | T201950500099 | 2024-08-07
耕整地机械 | 耕地机械 | 微耕机 | 功率4.0kW及以上微耕机 | 微耕机 | 重庆芸析机械制造有限公司 | 1WGCZ4.1-100 | 560 | 560 | 0 | 配套功率:4.1kW; | 型号名称：1WGCZ4.1-100微耕机 结构型式：手持式 配套发动机标定功率：4.1KW 配套发动机标定转速：3600r/min 配套发动机起动方式：手拉起动 配套发动机燃油种类：柴油 (国三) 整机外形尺寸（长×宽×高）：1740×1010×1010mm 作业速度：0.1～0.3m/s 扶把振动：≤50m/s2 工作幅宽：1000mm 发动机输出传动方式：直联 | 购机补贴（非通用类） | 4.1 | 否 |  | T202050500299 | 2025-10-27
耕整地机械 | 耕地机械 | 微耕机 | 功率4.0kW及以上微耕机 | 微耕机 | 重庆芸析机械制造有限公司 | 1WG4.0-95FQ-ZC | 560 | 560 | 0 | 配套功率:4.0kW; | 外形尺寸（长×宽×高)mm：1600×960×1020； 工作幅宽(cm)：950； 结构质量（kg）：65； 传动方式（发动机输出）：直联； 传动方式（刀辊）：齿轮传动； 旋耕刀型号：防缠刀； 总安装刀数量(把)：24； 主离合器型式：摩擦片式。 | 购机补贴（非通用类） | 4 | 否 |  | 渝2019009 | 2023-12-31
耕整地机械 | 耕地机械 | 微耕机 | 功率4.0kW及以上微耕机 | 微耕机 | 莱州市华弘机械有限公司 | 1WGQ4-60A | 560 | 560 | 0 | 配套功率:4.0kW; | 外形尺寸：1450*620*630 mm，配套动力：4.0kw，主离合形式：涨紧式，耕地宽：60cm，耕深：≥10cm | 购机补贴（非通用类） | 0 | 否 |  | 部20170707 | 2021-12-31
耕整地机械 | 耕地机械 | 微耕机 | 功率4.0kW及以上微耕机 | 微耕机 | 莱州市华弘机械有限公司 | 1WGQ4-60 | 560 | 560 | 0 | 配套功率:4.0kW; | 外形尺寸：1700*700*600 mm，配套动力：4.0kw，主离合形式：涨紧式，耕地宽：60cm，耕深：≥10cm | 购机补贴（非通用类） | 0 | 否 |  | 部20170708 | 2021-12-31
耕整地机械 | 耕地机械 | 微耕机 | 功率4.0kW及以上微耕机 | 微耕机 | 莱州市华弘机械有限公司 | 1WGQ4-60ST | 560 | 560 | 0 | 配套功率:4kW; | 外形尺寸：1490*650*960 mm，配套动力：4.0kw，主离合形式：涨紧式，耕地宽：60cm。 | 购机补贴（非通用类） | 4 | 否 |  | T202037370357 | 2025-12-29
耕整地机械 | 耕地机械 | 微耕机 | 功率4.0kW及以上微耕机 | 微耕机 | 山东白龙机械有限公司 | 1WG-5Q | 560 | 560 | 0 | 配套功率:5.3kW; | 外形尺寸（长×宽×高)mm：1630×900×1000；工作幅宽(mm)：900；结构质量（kg）：88；传动方式（发动机输出）：皮带；传动方式（刀辊）：链条；旋耕刀型号：S185；总安装刀数量(把)：24把；主离合器型式：涨离式。 | 购机补贴（非通用类） | 5.3 | 否 |  | 部20171502 | 2021-12-31
耕整地机械 | 耕地机械 | 微耕机 | 功率4.0kW及以上微耕机 | 微耕机 | 山东白龙机械有限公司 | 1WG-5.5Q | 560 | 560 | 0 | 配套功率:5.5kW; | 外形尺寸（长×宽×高)mm：1610×1000×885；工作幅宽(cm)：100；结构质量（kg）：:88；传动方式（发动机输出）：皮带传动；传动方式（刀辊）：链条传动；旋耕刀型号：S165；总安装刀数量(把)：24；主离合器型式：牙嵌式。 | 购机补贴（非通用类） | 5.5 | 否 |  | 部20180118 | 2022-12-31
耕整地机械 | 耕地机械 | 微耕机 | 功率4.0kW及以上微耕机 | 微耕机 | 山东白龙机械有限公司 | 1WG-4Q | 560 | 560 | 0 | 配套功率:4.0kW; | 外形尺寸（长×宽×高)mm：1500×1000×860；工作幅宽(cm):100；结构质量（kg）：74；传动方式（发动机输出）：皮带传动；传动方式（刀辊）：链条传动；旋耕刀型号：S165，刀辊最大回转半径：165mm，总安装刀数：24把,主离合器型式：牙嵌式，主离合器状态：常开 | 购机补贴（非通用类） | 0 | 否 |  | 部20180117 | 2022-12-31
耕整地机械 | 耕地机械 | 微耕机 | 功率4.0kW及以上微耕机 | 微耕机 | 重庆农久友机械制造有限公司 | 1WGCZ6.3-135 | 560 | 560 | 0 | 配套功率:6.3kW; | 燃油种类：柴油；标定功率：6.3kW； 标定转速：3600r/min； 起动方式：手拉起动； 【微耕机】 外形尺寸（mm）：1750*1350*1000； 传动方式：齿轮传动； 连接方式：直联式； 扶把调整幅度：水平方向0度，垂直方向110度； 刀辊转速（r/min）：快挡140，慢挡105； 最大回转半径180mm； 总安装刀数38;； 旋耕刀型号：旱地刀； 主离合器型式：摩擦片式； 作业速度（m/s）：0.1~0.3； 作业小时生产率h㎡/(h.m):≥0.04； 单位作业面积燃油消耗量（kg/h㎡）:≤30。 | 购机补贴（非通用类） | 6.3 | 否 |  | T202050500268 | 2025-09-29
耕整地机械 | 耕地机械 | 微耕机 | 功率4.0kW及以上微耕机 | 微耕机 | 重庆农久友机械制造有限公司 | 1WGCZ5.3-135 | 560 | 560 | 0 | 配套功率:5.3kW; | 燃油种类：柴油；标定功率：5.3kW； 标定转速：3000r/min； 起动方式：手拉起动； 【微耕机】 外形尺寸（mm）：1750*1350*1000； 传动方式：齿轮传动； 连接方式：直联式； 扶把调整幅度：水平方向0度，垂直方向110度； 刀辊转速（r/min）：快挡120，慢挡80； 最大回转半径180mm； 总安装刀数38;； 旋耕刀型号：旱地刀； 主离合器型式：摩擦片式； 作业速度（m/s）：0.1~0.3； 作业小时生产率h㎡/(h.m):≥0.04； 单位作业面积燃油消耗量（kg/h㎡）:≤30。 | 购机补贴（非通用类） | 5.3 | 否 |  | T202050500270 | 2025-09-29
耕整地机械 | 耕地机械 | 微耕机 | 功率4.0kW及以上微耕机 | 微耕机 | 重庆农久友机械制造有限公司 | 1WGCZ4.1-105 | 560 | 560 | 0 | 配套功率:4.1kW; | 燃油种类：柴油；标定功率：4.1kW； 标定转速：3600r/min； 起动方式：手拉起动； 【微耕机】 外形尺寸（mm）：1750*1060*1000； 传动方式：齿轮传动； 连接方式：直联式； 扶把调整幅度：水平方向0度，垂直方向110度； 刀辊转速（r/min）：快挡140，慢挡105； 最大回转半径180mm； 总安装刀数32;； 旋耕刀型号：旱地刀； 主离合器型式：摩擦片式； 作业速度（m/s）：0.1~0.3； 作业小时生产率h㎡/(h.m):≥0.04； 单位作业面积燃油消耗量（kg/h㎡）:≤30。 | 购机补贴（非通用类） | 4.1 | 否 |  | T202050500271 | 2025-09-29
耕整地机械 | 耕地机械 | 微耕机 | 功率4.0kW及以上微耕机 | 微耕机 | 重庆农久友机械制造有限公司 | 1WGQZ4.0-95 | 560 | 560 | 0 | 配套功率:4.0kW; | 燃油种类：汽油；标定功率：4.0kW； 标定转速：3600r/min； 起动方式：手拉起动； 【微耕机】 外形尺寸（mm）：1550*960*1000； 传动方式：齿轮传动； 连接方式：直联式； 扶把调整幅度：水平方向0度，垂直方向150度； 刀辊转速（r/min）：快挡140，慢挡80； 最大回转半径180mm； 总安装刀数30;； 旋耕刀型号：旱地刀； 主离合器型式：摩擦片式； 作业速度（m/s）：0.1~0.3； 作业小时生产率h㎡/(h.m):≥0.04； 单位作业面积燃油消耗量（kg/h㎡）:≤35。 | 购机补贴（非通用类） | 4 | 否 |  | T202050500269 | 2025-09-29
耕整地机械 | 耕地机械 | 微耕机 | 功率4.0kW及以上微耕机 | 微耕机 | 重庆展雄机械制造有限公司 | 1WG4.0-95FQ-DL | 560 | 560 | 0 | 配套功率:4.0kW; | 发动机型号名称：170F汽油机；发动机结构型式：强制风冷、 四冲程 、OHV25°斜置、单缸； 标定功率：4.0KW；标定转速：3600r/min 启动方式：手拉绳式；外形尺寸（mm）：1500x960x950；传动方式：链条传动；旋耕刀型号：旱地刀；总安装刀数：24把；主离合器型式：张紧轮式；工作幅宽：950mm；作业速度：0.1～0.3m/s；作业小时生产率：≥0.04hm²/（h·m）；单位作业面积燃油消耗量：≤35kg/hm²。 | 购机补贴（非通用类） | 4 | 否 |  | T201950500122 | 2024-09-09
耕整地机械 | 耕地机械 | 微耕机 | 功率4.0kW及以上微耕机 | 微耕机 | 重庆展雄机械制造有限公司 | 1WG4.05-100FC-ZC | 560 | 560 | 0 | 配套功率:4.05kW; | 标定功率：4.05KW;标定转速：3600r/min；起动方式：反冲式手拉起动；燃油种类：柴油；工作状态外形尺寸（长x宽x高）：1620mmX1010mmX990mm；作业速度：0.1~0.3m/s；作业小时生产率：≥0.04hm²/（h·m）；单位作业面积燃油消耗量：≤30kg/hm²；工作幅宽：1000mm；发动机输出方式：直联；刀辊传动方式：齿轮传动；旋耕刀型号：旱地刀;刀辊总安装刀数：24；主离合器型式：摩擦片式。 | 购机补贴（非通用类） | 4.05 | 否 |  | 渝2019091 | 2023-12-31
耕整地机械 | 耕地机械 | 微耕机 | 功率4.0kW及以上微耕机 | 微耕机 | 重庆展雄机械制造有限公司 | 1WG4.0-100FQ-ZC | 560 | 560 | 0 | 配套功率:4.0kW; | 发动机型号名称：170F汽油机；发动机结构型式：强制风冷、 四冲程 、OHV25°斜置、单缸； 标定功率：4.0KW；标定转速：3600r/min 启动方式：手拉绳式；外形尺寸（mm）：1500x1000x800；结构质量：66kg；传动方式：齿轮传动；旋耕刀型号：旱地刀；主离合器型式：摩擦片式；耕宽：1000mm；耕深：≥100mm；作业速度：0.1～0.3m/s；作业小时生产率：≥0.04hm²/（h·m）；单位作业面积燃油消耗量：≤35kg/hm²。 | 购机补贴（非通用类） | 4 | 否 |  | 渝2018186 | 2022-12-31
耕整地机械 | 耕地机械 | 微耕机 | 功率4.0kW及以上微耕机 | 微耕机 | 重庆迪扬苹辰机械制造有限公司 | 1WG4.1-100FC-ZC | 560 | 560 | 0 | 配套功率:4.1kW; | 结构型式 / 手持式 配套发动机标定功率 kW 4.1 配套发动机标定转速 r/min 3600 配套发动机起动方式 / 手拉起动 配套发动机燃油种类 / 柴油 整机外形尺寸（长×宽×高） mm 1630×1010×1010 工作幅宽 mm 1000 发动机输出传动方式 / 直联 刀辊传动方式 / 齿轮传动 旋耕刀型式 / 旱地刀 主离合器型式 / 摩擦片式 主离合器状态 / 常开 | 购机补贴（非通用类） | 4.1 | 否 |  | T201950500214 | 2024-10-07
耕整地机械 | 耕地机械 | 微耕机 | 功率4.0kW及以上微耕机 | 微耕机 | 重庆迪扬苹辰机械制造有限公司 | 1WG4.05-100FC-ZC | 560 | 560 | 0 | 配套功率:4.05kW; | 结构型式 / 手持式 配套发动机标定功率 kW 4.05 配套发动机标定转速 r/min 3600 配套发动机起动方式 / 手拉起动 配套发动机燃油种类 / 柴油 整机外形尺寸（长×宽×高） mm 1600×1010×1000 工作幅宽 mm 1000 发动机输出传动方式 / 直联 刀辊传动方式 / 齿轮传动 旋耕刀型式 / 旱地刀 主离合器型式 / 摩擦片式 主离合器状态 / 常开 | 购机补贴（非通用类） | 4.05 | 否 |  | T201950500218 | 2024-10-07
耕整地机械 | 耕地机械 | 微耕机 | 功率4.0kW及以上微耕机 | 微耕机 | 重庆迪扬苹辰机械制造有限公司 | 1WG4.0-65FQ-ZC | 560 | 560 | 0 | 配套功率:4.0kW; | 结构型式 / 手持式 配套发动机标定功率 kW 4.0 配套发动机标定转速 r/min 3600 配套发动机起动方式 / 手拉起动 配套发动机燃油种类 / 汽油 整机外形尺寸（长×宽×高） mm 1500×660×850 工作幅宽 mm 650 发动机输出传动方式 / 直联 刀辊传动方式 / 齿轮传动 旋耕刀型式 / 旱地刀 主离合器型式 / 摩擦片式 主离合器状态 / 常开 | 购机补贴（非通用类） | 4 | 否 |  | T201950500230 | 2024-11-12
耕整地机械 | 耕地机械 | 微耕机 | 功率4.0kW及以上微耕机 | 微耕机 | 重庆迪扬苹辰机械制造有限公司 | 1WG4.0-100FQ-ZC | 560 | 560 | 0 | 配套功率:4.0kW; | 结构型式 / 手持式 配套发动机标定功率 kW 4.0 配套发动机标定转速 r/min 3600 配套发动机起动方式 / 手拉起动 配套发动机燃油种类 / 汽油 整机外形尺寸（长×宽×高） mm 1550×1010×1100 工作幅宽 mm 1000 发动机输出传动方式 / 直联 刀辊传动方式 / 齿轮传动 旋耕刀型式 / 旱地刀 主离合器型式 / 摩擦片式 主离合器状态 / 常开 | 购机补贴（非通用类） | 4 | 否 |  | T201950500231 | 2024-11-12
耕整地机械 | 耕地机械 | 微耕机 | 功率4.0kW及以上微耕机 | 微耕机 | 重庆迪扬苹辰机械制造有限公司 | 1WG4.0-60FQ-DL | 560 | 560 | 0 | 配套功率:4.0kW; | 结构型式 / 手持式 配套发动机标定功率 kW 4.0 配套发动机标定转速 r/min 3600 配套发动机起动方式 / 手拉起动 配套发动机燃油种类 / 汽油 整机外形尺寸（长×宽×高） mm 1353×695×875 工作幅宽 mm 600 发动机输出传动方式 / 皮带 刀辊传动方式 / 链条传动 旋耕刀型式 / 旱地刀 主离合器型式 / 张紧轮式 主离合器状态 / 常开 | 购机补贴（非通用类） | 4 | 否 |  | T201950500229 | 2024-11-12
耕整地机械 | 耕地机械 | 微耕机 | 功率4.0kW及以上微耕机 | 微耕机 | 重庆迪扬苹辰机械制造有限公司 | 1WG6.3-135FC-ZC | 560 | 560 | 0 | 配套功率:6.3kW; | 结构型式 / 手持式 配套发动机标定功率 kW 6.3 配套发动机标定转速 r/min 3600 配套发动机起动方式 / 手拉起动 配套发动机燃油种类 / 柴油 整机外形尺寸（长×宽×高） mm 1720×1360×1000 工作幅宽 mm 1350 发动机输出传动方式 / 直联 刀辊传动方式 / 齿轮传动 旋耕刀型式 / 旱地刀 主离合器型式 / 摩擦片式 主离合器状态 / 常开 | 购机补贴（非通用类） | 6.3 | 否 |  | T201950500217 | 2024-10-07
耕整地机械 | 耕地机械 | 微耕机 | 功率4.0kW及以上微耕机 | 微耕机 | 重庆迪扬苹辰机械制造有限公司 | 1WG4.1-105FC-ZC | 560 | 560 | 0 | 配套功率:4.1kW; | 结构型式 / 手持式 配套发动机标定功率 kW 4.1 配套发动机标定转速 r/min 3600 配套发动机起动方式 / 手拉起动 配套发动机燃油种类 / 柴油 整机外形尺寸（长×宽×高） mm 1700×1060×1010 工作幅宽 mm 1050 发动机输出传动方式 / 直联 刀辊传动方式 / 齿轮传动 旋耕刀型式 / 旱地刀 主离合器型式 / 摩擦片式 主离合器状态 / 常开 | 购机补贴（非通用类） | 4.1 | 否 |  | T201950500216 | 2024-10-07
耕整地机械 | 耕地机械 | 微耕机 | 功率4.0kW及以上微耕机 | 微耕机 | 重庆迪扬苹辰机械制造有限公司 | 1WG4.0-85FQ-DL | 560 | 560 | 0 | 配套功率:4.0kW; | 结构型式 / 手持式 配套发动机标定功率 kW 4.0 配套发动机标定转速 r/min 3600 配套发动机起动方式 / 手拉起动 配套发动机燃油种类 / 汽油 整机外形尺寸（长×宽×高） mm 1485×860×865 工作幅宽 mm 850 发动机输出传动方式 / 皮带 刀辊传动方式 / 链条传动 旋耕刀型式 / 防缠刀 主离合器型式 / 张紧轮式 主离合器状态 / 常开 | 购机补贴（非通用类） | 4 | 否 |  | T201950500215 | 2024-10-07
耕整地机械 | 耕地机械 | 微耕机 | 功率4.0kW及以上微耕机 | 微耕机 | 重庆尚翔机电有限公司 | 1WG4.0-63FQ-ZW | 560 | 560 | 0 | 配套功率:4.0kW; | 外形尺寸（长×宽×高)mm：1350×710×860；配套动力:汽油机；标定功率:4.0kW；标定转速:3600r/min；工作幅宽(cm)：63；结构质量（kg）：30；作业速度:0.1-0.3m/s；作业小时生产率:≥0.02hm²/(h•m)；耕深:≥10cm；传动方式（发动机输出）：直联式；传动方式（刀辊）：蜗轮蜗杆传动；旋耕刀型号：旱地刀；总安装刀数量(把)：18；主离合器型式：离心式。 | 购机补贴（非通用类） | 4 | 否 |  | 渝2018011 | 2022-12-31
耕整地机械 | 耕地机械 | 微耕机 | 功率4.0kW及以上微耕机 | 微耕机 | 重庆尚翔机电有限公司 | 1WGQZ4.0-95 | 560 | 560 | 0 | 配套功率:4.0kW; | 外形尺寸（长×宽×高)mm：1640×960×960；配套动力:汽油机；标定功率:4.0kW；标定转速:3600r/min；工作幅宽(cm)：95；结构质量（kg）：90；作业速度:0.1-0.3m/s；作业小时生产率:≥0.04hm²/(h•m)；耕深:≥10cm；传动方式（发动机输出）：直联式；传动方式（刀辊）：齿轮传动；旋耕刀型号：旱地刀；总安装刀数量(把)：24；主离合器型式：摩擦片式。 | 购机补贴（非通用类） | 4 | 否 |  | T201950500200 | 2024-10-07
耕整地机械 | 耕地机械 | 微耕机 | 功率4.0kW及以上微耕机 | 微耕机 | 重庆尚翔机电有限公司 | 1WGQZ4.0-40A | 560 | 560 | 0 | 配套功率:4.0kW; | 外形尺寸（长×宽×高)mm：1280×510×830；配套动力:汽油机；标定功率:4.0kW；标定转速:3600r/min；工作幅宽(cm)：40；结构质量（kg）：30；作业速度:0.05-0.2m/s；作业小时生产率:≥0.02hm²/(h•m)；耕深:≥10cm；传动方式（发动机输出）：直联式；传动方式（刀辊）：蜗轮蜗杆传动；旋耕刀型号：旱地刀；总安装刀数量(把)：12；主离合器型式：离心式。 | 购机补贴（非通用类） | 4 | 否 |  | T201950500199 | 2024-10-07
耕整地机械 | 耕地机械 | 微耕机 | 功率4.0kW及以上微耕机 | 微耕机 | 重庆尚翔机电有限公司 | 1WGCZ4.05-95 | 560 | 560 | 0 | 配套功率:4.05kW; | 外形尺寸（长×宽×高)mm： 1640×960×960；配套动力:柴油机；标定功率:4.05kW；标定转速:3600r/min；工作幅宽(cm)：95；结构质量（kg）：100；作业速度:0.1-0.3m/s；作业小时生产率:≥0.04hm²/(h•m)；耕深:≥10cm；传动方式（发动机输出）：直联式；传动方式（刀辊）：齿轮传动；旋耕刀型号：旱地刀；总安装刀数量(把)：24；主离合器型式：摩擦片式。 | 购机补贴（非通用类） | 4.05 | 否 |  | T201950500202 | 2024-10-07
耕整地机械 | 耕地机械 | 微耕机 | 功率4.0kW及以上微耕机 | 微耕机 | 重庆尚翔机电有限公司 | 1WGCZ4.05-90 | 560 | 560 | 0 | 配套功率:4.05kW; | 外形尺寸（长×宽×高)mm：1570×930×950；配套动力:柴油机；标定功率:4.05kW；标定转速:3600r/min；工作幅宽(cm)：90；结构质量（kg）：100；作业速度:0.1-0.3m/s；作业小时生产率:≥0.04hm²/(h•m)；耕深:≥10cm；传动方式（发动机输出）：直联式；传动方式（刀辊）：齿轮传动；旋耕刀型号：旱地刀；总安装刀数量(把)：24；主离合器型式：摩擦片式。 | 购机补贴（非通用类） | 4.05 | 否 |  | T201950500201 | 2024-10-07
耕整地机械 | 耕地机械 | 微耕机 | 功率4.0kW及以上微耕机 | 微耕机 | 重庆美澳机械制造有限公司 | 1WGCZ4.05-100C | 560 | 560 | 0 | 配套功率:4.05kW; | 配套标定功率4.05kW,标定转速3600r/min的国三柴油发动机，结构型式为手持式，整机外形尺寸（长*宽*高）1475*1010*950，发动机到变速箱连接方式为直联，变速箱内为齿轮传动、离合器为磨镲片式常开离合。 | 购机补贴（非通用类） | 4.05 | 否 |  | T202150500141 | 2026-05-16
耕整地机械 | 耕地机械 | 微耕机 | 功率4.0kW及以上微耕机 | 微耕机 | 重庆美澳机械制造有限公司 | 1WGQZ4.0-100C | 560 | 560 | 0 | 配套功率:4.0kW; | 配套标定功率4.0kW,标定功率3600r/min的汽油发动机，结构型式为手持式，整机外形尺寸（长*宽*高）1475*1010*950，发动机到变速箱连接方式为直联，变速箱内为齿轮传动，离合器为磨镲片式常开离合,配套行走胶轮直径为300mm。 | 购机补贴（非通用类） | 4 | 否 |  | T202150500140 | 2026-05-16
耕整地机械 | 耕地机械 | 微耕机 | 功率4.0kW及以上微耕机 | 微耕机 | 安康溱牛农业机械制造有限公司 | 1WGC6.3-105 | 560 | 560 | 0 | 配套功率:6.3 kW; | 型号：1WGC6.3-105,结构型式：手持式，配套发动机标定功率：6.3kw配套发动机标定转速3600r/min,整机外形尺寸（长*宽*高）单位（mm）1800*1050*1050 工作幅宽（mm）1050,发动机输出传动方式：直联，旋耕刀型式:防缠刀/旱地刀，刀辊最大回转半径：180mm,总安装刀片数：24/32，主离合型式：摩擦片式 | 购机补贴（非通用类） | 6.3 | 否 |  | T202161610128 | 2026-08-05
耕整地机械 | 耕地机械 | 微耕机 | 功率4.0kW及以上微耕机 | 微耕机 | 安康溱牛农业机械制造有限公司 | 1WGQ4.0-90 | 560 | 560 | 0 | 配套功率:4.0kW; | 结构形式：手持式，配套发动机标定功率：4.0kw，配套发动机标定转速：3600r/min，整机外形尺寸（长*宽*高）(mm)1600*900*980工作幅宽：900mm，发动机输出伟动方式：直联，刀辊传动方式：齿轮传动，旋耕刀形式：防緾刀/旱地刀，总安装刀数：24/32，主离合器形式: | 购机补贴（非通用类） | 4 | 否 |  | T202161610129 | 2026-08-05
耕整地机械 | 耕地机械 | 微耕机 | 功率4.0kW及以上微耕机 | 微耕机 | 浙江文信机电制造有限公司 | 1WGQZ4.0-80A型微耕机 | 560 | 560 | 0 | 配套功率:4.0kW; | 序号 项目名称 规格 1 产品型号、规格及名称 1WGQZ4.0-80A 2 产品品目 微耕机 3 整机生产者 浙江文信机电制造有限公司 4 整机生产企业 浙江文信机电制造有限公司 5 整机工作状态外形尺寸（长×宽×高）mm 1400X820X1000 6 整机工作幅宽mm 800 7 整机结构质量（无工作部件）kg 56 8 整机结构比质量（无工作部件）kg/kW 14 9 整机最高行驶速度㎞/h 8 10 整机前进/倒退档位数 前进2/倒退1 11 整机最高理论前进速度km/h 9 12 配套动力生产企业 重庆腾龙盛世机电有限公司 13 配套动力型号规格 TL170F/P汽油机 14 配套动力结构型式 风冷 15 配套动力标定功率/转速kW / r/min 4.0/3600 16 配套动力起动方式 回弹式绳索启动 17 配套动力燃油种类 汽油 18 发动机至变速箱联结方式 直联 19 变速箱至刀辊联接方式 插销 20 变速箱结构（挡位数） 3个档位 21 变速箱箱体材质 YL113 22 握持运行控制装置结构型式 机械联动 23 扶把调整幅度水平方向（°） 0 24 扶把调整幅度垂直方向（°） 40 25 耕作部件防护装置宽度 650 | 购机补贴（非通用类） | 4 | 否 |  | 08021P10012R0S | 2026-03-17
耕整地机械 | 耕地机械 | 微耕机 | 功率4.0kW及以上微耕机 | 微耕机 | 浙江文信机电制造有限公司 | 1WGQZ4.0-100A型微耕机 | 560 | 560 | 0 | 配套功率:4.0kW; | 序号 项目名称 规格 1 产品型号、规格及名称 1WGQZ4.0-100A 2 产品品目 微耕机 3 整机生产者 浙江文信机电制造有限公司 4 整机生产企业 浙江文信机电制造有限公司 5 整机工作状态外形尺寸（长×宽×高）mm 1400X1020X1000 6 整机工作幅宽mm 1000 7 整机结构质量（无工作部件）kg 57 8 整机结构比质量（无工作部件）kg/kW 14 9 整机最高行驶速度㎞/h 8 10 整机前进/倒退档位数 前进2/倒退1 11 整机最高理论前进速度km/h 9 12 配套动力生产企业 重庆腾龙盛世机电有限公司 13 配套动力型号规格 TL170F/P汽油机机 14 配套动力结构型式 风冷 15 配套动力标定功率/转速kW / r/min 4.0/3600 16 配套动力起动方式 回弹式绳索启动 17 配套动力燃油种类 汽油 18 发动机至变速箱联结方式 直联 19 变速箱至刀辊联接方式 插销 20 变速箱结构（挡位数） 3个档位 21 变速箱箱体材质 YL113 22 握持运行控制装置结构型式 机械联动 23 扶把调整幅度水平方向（°） 0 24 扶把调整幅度垂直方向（°） 40 25 耕作部件防护装置宽度 650 | 购机补贴（非通用类） | 4 | 否 |  | 08021P10012R0S | 2026-03-17
耕整地机械 | 耕地机械 | 微耕机 | 功率4.0kW及以上微耕机 | 微型耕耘机 | 潍坊金百川机械有限公司 | 1WGQ4.0-70 | 540 | 540 | 0 | 配套功率:4.0kW; | 型号名称/1WGQ4.0-70型微耕机；结构形式/手持式；配套发动机标定功率kw4.0；配套发动机标定转速r/min：3600；整机外形尺寸（长×宽×高）mm/1460×700×960；工作幅宽mm/700；发动机输出传动方式/轴传动；刀辊传动方式/齿轮传动；扶把调整幅度（水平方向）(°)90；扶把调整幅度（垂直方向）(°)/45；旋耕刀型式/旱地刀；刀辊最大回转半径mm150；总安装刀数/18；主离合器型式/摩擦片 | 购机补贴（非通用类） | 4 | 否 |  | T202137370199 | 2026-06-29
耕整地机械 | 耕地机械 | 微耕机 | 功率4.0kW及以上微耕机 | 微耕机 | 重庆博阔机械制造有限公司 | 1WG4.1-105FC-ZC | 560 | 560 | 0 | 配套功率:4.1kW; | 国三柴油机，额定功率：4.1（KW）;标定转速3600r/min的柴油发动机；传动方式：齿轮传动；旋耕刀型号：防缠刀；刀辊总安装刀数：24；行走轮形式：胶轮；离合方式：单片摩擦离合器；扶手是否可调：是；耕宽：105cm；耕深：≥10cm | 购机补贴（非通用类） | 4.1 | 否 |  | 渝2019111 | 2023-12-31
耕整地机械 | 耕地机械 | 微耕机 | 功率4.0kW及以上微耕机 | 微耕机 | 重庆博阔机械制造有限公司 | 1WG5.3-105FC-ZC | 560 | 560 | 0 | 配套功率:5.3kW; | 国三柴油机，配套标定功率：5.3kW，标定转速3000r/min的柴油发动机；传动方式：齿轮传动；旋耕刀型号：防缠刀；刀辊总安装刀数：24；行走轮形式：胶轮；离合方式：摩擦片式；扶手是否可调：是；耕宽：105cm；耕深：≥10cm | 购机补贴（非通用类） | 5.3 | 否 |  | 渝2018173 | 2022-12-31
耕整地机械 | 耕地机械 | 微耕机 | 功率4.0kW及以上微耕机 | 微耕机 | 重庆博阔机械制造有限公司 | 1WG4.05-100FC-ZC | 560 | 560 | 0 | 配套功率:4.05kW; | 国三柴油机，配套标定功率：4.05KW;标定转速3600r/min的柴油发动机；传动方式：齿轮传动；旋耕刀型号：旱地刀；刀辊总安装刀数：24；行走轮形式：胶轮；离合方式：摩擦片式；扶手是否可调：是；耕宽：100cm；耕深：≥10cm | 购机补贴（非通用类） | 4.05 | 否 |  | T201950500174 | 2024-09-09
耕整地机械 | 耕地机械 | 微耕机 | 功率4.0kW及以上微耕机 | 微耕机 | 重庆博阔机械制造有限公司 | 1WG4.0-95FQ-ZC | 560 | 560 | 0 | 配套功率:4.0kW; | 国三柴油机，额定功率：4.1（KW）;标定转速3600r/min的柴油发动机；传动方式：齿轮传动；旋耕刀型号：防缠刀；刀辊总安装刀数：24；行走轮形式：胶轮；离合方式：单片摩擦离合器；扶手是否可调：是；耕宽：105cm；耕深：≥10cm | 购机补贴（非通用类） | 4 | 否 |  | T202050500445 | 2025-12-27
耕整地机械 | 耕地机械 | 微耕机 | 功率4.0kW及以上微耕机 | 微耕机 | 重庆耀虎动力机械有限公司 | 1WGQZ4.0-100B | 560 | 560 | 0 | 配套功率:4.0kW; | 配套动力型号名称：170F/P汽油机；配套发动机标定功率：4.0KW；配套动力额定转速:3600r/min；外形尺寸：1570*1010*970mm；结构形式：手持式；刀辊传动方式：齿轮传动；发动机输出传动方式：直联式；旋耕刀型号：旱地刀；工作宽幅：1000mm；主离合器形式：摩擦片式；主离合器状态：常开。 | 购机补贴（非通用类） | 4 | 否 |  | T202150500188 | 2026-07-07
耕整地机械 | 耕地机械 | 微耕机 | 功率4.0kW及以上微耕机 | 微耕机 | 重庆源顺进机械制造有限公司 | 1WGFQZ4.0-65A | 560 | 560 | 0 | 配套功率:4.0kW; | 配套发动机结构形式：手持式、功率：4.0KW、标定转速3600r/min、整机外形尺寸：1360mm×750mm×840mm、工作幅宽：650mm、刀辊传动方式：齿轮传动、主离合器型式：摩擦片式、配套发动机燃油种类：汽油、起动方式：手拉起动 | 购机补贴（非通用类） | 4 | 否 |  | T201950500235 | 2024-11-12
耕整地机械 | 耕地机械 | 微耕机 | 功率4.0kW及以上微耕机 | 微耕机 | 重庆源顺进机械制造有限公司 | 1WGFCZ4.05-65 | 560 | 560 | 0 | 配套功率:4.05kW; | 配套发动机结构形式：手持式、功率：4.05KW、标定转速3600r/min、整机外形尺寸：1450mm×730mm×950mm、工作幅宽：650mm、刀辊传动方式：齿轮传动、主离合器型式：摩擦片式、配套发动机燃油种类：柴油、起动方式：手拉起动 | 购机补贴（非通用类） | 4.05 | 否 |  | T201950500234 | 2024-11-12
耕整地机械 | 耕地机械 | 微耕机 | 功率4.0kW及以上微耕机 | 微耕机 | 重庆源顺进机械制造有限公司 | 1WGFQZ4.0-100A | 560 | 560 | 0 | 配套功率:4.0kW; | 配套发动机标定功率：4.0KW、标定转速3600r/min、整机外形尺寸：1575mm×1000mm×975mm、工作幅宽：1000mm、刀辊传动方式：齿轮传动、主离合器型式：摩擦片式、配套发动机燃油种类：汽油、起动方式：反冲式手拉起动 | 购机补贴（非通用类） | 4 | 否 |  | 渝2018114 | 2022-12-31
耕整地机械 | 耕地机械 | 微耕机 | 功率4.0kW及以上微耕机 | 微耕机 | 重庆源顺进机械制造有限公司 | 1WGFQZ4.0-65 | 560 | 560 | 0 | 配套功率:4.0kW; | 配套发动机标定功率：4.0KW、标定转速3600r/min、整机外形尺寸：1460mm×730mm×980mm、工作幅宽：650mm、刀辊传动方式：齿轮传动、主离合器型式：摩擦片式、配套发动机燃油种类：汽油、起动方式：手起动 | 购机补贴（非通用类） | 4 | 否 |  | 渝2018115 | 2022-12-31
耕整地机械 | 耕地机械 | 微耕机 | 功率4.0kW及以上微耕机 | 微耕机 | 重庆源顺进机械制造有限公司 | 1WG6.3-135FC-ZC | 560 | 560 | 0 | 配套功率:6.3kW; | 配套发动机结构形式：手持式、功率：6.3KW、标定转速3600r/min、整机外形尺寸：1750mm×1360mm×1050mm、工作幅宽：1350mm、刀辊传动方式：齿轮传动、主离合器型式：摩擦片式、配套发动机燃油种类：柴油、起动方式：手拉起动 | 购机补贴（非通用类） | 6.3 | 否 |  | T201950500232 | 2024-11-12
耕整地机械 | 耕地机械 | 微耕机 | 功率4.0kW及以上微耕机 | 微耕机 | 重庆源顺进机械制造有限公司 | 1WG4.1-105FC-ZC | 560 | 560 | 0 | 配套功率:4.1kW; | 配套发动机标定功率：4.1KW、标定转速3600r/min、整机外形尺寸：1750mm×1060mm×1050mm、工作幅宽：1050mm、刀辊传动方式：齿轮传动、主离合器型式：摩擦片式、配套发动机燃油种类：柴油、起动方式：手拉起动 | 购机补贴（非通用类） | 4.1 | 否 |  | T201950500237 | 2024-11-12
耕整地机械 | 耕地机械 | 微耕机 | 功率4.0kW及以上微耕机 | 微耕机 | 重庆源顺进机械制造有限公司 | 1WGFCZ4.05-100A | 560 | 560 | 0 | 配套功率:4.05kW; | 配套发动机结构形式：手持式、功率：4.05KW、标定转速3600r/min、整机外形尺寸：1500mm×1010mm×1010mm、工作幅宽：1000mm、刀辊传动方式：齿轮传动、主离合器型式：摩擦片式、配套发动机燃油种类：柴油、起动方式：手拉起动 | 购机补贴（非通用类） | 4.05 | 否 |  | T201950500236 | 2024-11-12
耕整地机械 | 耕地机械 | 微耕机 | 功率4.0kW及以上微耕机 | 微耕机 | 重庆源顺进机械制造有限公司 | 1WG4.0-100FQ-ZC | 560 | 560 | 0 | 配套功率:4.0kW; | 配套发动机结构形式：手持式、功率：4.0KW、标定转速3600r/min、整机外形尺寸：1430mm×1010mm×950mm、工作幅宽：1000mm、刀辊传动方式：齿轮传动、主离合器型式：摩擦片式、配套发动机燃油种类：汽油、起动方式：手拉起动 | 购机补贴（非通用类） | 4 | 否 |  | T201950500238 | 2024-11-12
耕整地机械 | 耕地机械 | 微耕机 | 功率4.0kW及以上微耕机 | 微耕机 | 重庆耀虎动力机械有限公司 | 1WG4.5-110FQ-ZC | 560 | 560 | 0 | 配套功率:4.5kW; | 配套发动机型号名称：177F/P汽油机；配套发动机标定功率：4.5KW；标定转速3600r/min；传动方式：齿轮传动；连接方式：直联式；旋耕刀型号：Ⅱ型旱地耕刀；耕宽1100mm；耕深≥100mm。 | 购机补贴（非通用类） | 4.5 | 否 |  | T202000501330 | 2025-12-30
耕整地机械 | 耕地机械 | 微耕机 | 功率4.0kW及以上微耕机 | 微耕机 | 重庆耀虎动力机械有限公司 | 1WG6.5-135FQ-ZC | 560 | 560 | 0 | 配套功率:6.5kW; | 配套发动机型号名称：182F/P汽油机；配套发动机标定功率：6.5KW，标定转速：3600r/min；传动方式：齿轮传动；连接方式：直联式；旋耕刀型号：Ⅱ型旱地耕刀；耕宽1350mm,耕深≥100mm | 购机补贴（非通用类） | 6.5 | 否 |  | T202000501331 | 2025-12-30
耕整地机械 | 耕地机械 | 微耕机 | 功率4.0kW及以上微耕机 | 微耕机 | 重庆耀虎动力机械有限公司 | 1WGQD4.0-95A | 560 | 560 | 0 | 配套功率:4.0kW; | 配套发动机型号名称：170F/P汽油机；配套发动机标定功率：4.0KW；配套动力标定转速：3600r/min；传动方式：链条传动；连接方式：直联式；旋耕刀型号：旱地刀；耕宽950mm；耕深≥100mm | 购机补贴（非通用类） | 4 | 否 |  | T202050500206 | 2025-08-27
耕整地机械 | 耕地机械 | 微耕机 | 功率4.0kW及以上微耕机 | 微耕机 | 重庆耀虎动力机械有限公司 | 1WGQZ4.0-100A | 560 | 560 | 0 | 配套功率:4.0kW; | 配套动力型号名称：170F/P汽油机；配套发动机标定功率：4.0KW；配套动力额定转速:3600r/min；传动方式：齿轮传动；连接方式：直联式；旋耕刀型号：Ⅱ型旱地刀；耕宽1000mm；耕深≥100mm | 购机补贴（非通用类） | 4 | 否 |  | T202050500207 | 2025-08-27
耕整地机械 | 耕地机械 | 微耕机 | 功率4.0kW及以上微耕机 | 微耕机 | 重庆耀虎动力机械有限公司 | 1WGQZ4.5-105A | 560 | 560 | 0 | 配套功率:4.5kW; | 配套发动机型号名称：177F/P汽油机；配套发动机标定功率：4.5KW；标定转速3600r/min；传动方式：齿轮传动；连接方式：直联式；旋耕刀型号：Ⅱ型旱地耕刀；耕宽1100mm；耕深≥100mm。 | 购机补贴（非通用类） | 4.5 | 否 |  | T202050500204 | 2025-08-27
耕整地机械 | 耕地机械 | 微耕机 | 功率4.0kW及以上微耕机 | 微耕机 | 重庆耀虎动力机械有限公司 | 1WGQZ6.5-135A | 560 | 560 | 0 | 配套功率:6.5kW; | 配套发动机型号名称：182F/P汽油机；配套发动机标定功率：6.5KW，标定转速：3600r/min；传动方式：齿轮传动；连接方式：直联式；旋耕刀型号：Ⅱ型旱地耕刀；耕宽1350mm,耕深≥100mm | 购机补贴（非通用类） | 6.5 | 否 |  | T202050500205 | 2025-08-27
耕整地机械 | 耕地机械 | 微耕机 | 功率4.0kW及以上微耕机 | 微耕机 | 重庆耀虎动力机械有限公司 | 1WGQZ4.0-65A | 560 | 560 | 0 | 配套功率:4.0kW; | 配套动力标定功率:4.0KW,标定转速：3600r/min；外形尺寸：1550*700*970mm；传动方式：齿轮传动，连接方式：直联式；旋耕刀型号：旱地刀；总安装刀数：24把；工作宽幅：650mm；主离合器型式：摩擦片式；主离合器状态;常开。 | 购机补贴（非通用类） | 4 | 否 |  | T202050500308 | 2025-10-27
耕整地机械 | 耕地机械 | 微耕机 | 功率4.0kW及以上微耕机 | 微耕机 | 重庆耀虎动力机械有限公司 | 1WG4.05-100FC-ZC | 560 | 560 | 0 | 配套功率:4.05kW; | 配套动力标定功率:4.05KW,标定转速：3600r/min；外形尺寸：1680*1010*950mm；传动方式：齿轮传动，连接方式：直联式；旋耕刀型号：旱地刀；总安装刀数：24把；工作宽幅：1050mm；主离合器型式：摩擦片式；主离合器状态;常开 | 购机补贴（非通用类） | 4.05 | 否 |  | T201900500980 | 2024-12-30
耕整地机械 | 耕地机械 | 微耕机 | 功率4.0kW及以上微耕机 | 微耕机 | 重庆耀虎动力机械有限公司 | 1WG4.0-100FQ-ZC | 560 | 560 | 0 | 配套功率:4.0kW; | 配套动力型号名称：170F/P汽油机；配套发动机标定功率：4.0KW；配套动力额定转速:3600r/min；传动方式：齿轮传动；连接方式：直联式；旋耕刀型号：Ⅱ型旱地刀；耕宽1000mm；耕深≥100mm | 购机补贴（非通用类） | 4 | 否 |  | T201900500981 | 2024-12-30
耕整地机械 | 耕地机械 | 微耕机 | 功率4.0kW及以上微耕机 | 微耕机 | 南昌市八马机械制造有限公司 | 1WG4C | 560 | 560 | 0 | 配套功率:4.1kW; | 配套发动机型号名称：KAGS350型柴油机 发动机标定功率（kW）：4.1 生产企业：无锡凯奥动力机械有限公司 排放标准：国三 手拉启动，旋耕刀形式：水旱两用刀外形尺寸（长×宽×高)mm：1580×650×980结构形式 | 购机补贴（非通用类） | 4.1 | 否 |  | T202036360012 | 2025-12-02
耕整地机械 | 耕地机械 | 微耕机 | 功率4.0kW及以上微耕机 | 微耕机 | 南昌市八马机械制造有限公司 | 1WG4 | 560 | 560 | 0 | 配套功率:4.0kW; | 汽油发动机 型号：170F 功率：4.0kW ，旋耕刀形式：水旱两用 标定转速：3600 | 购机补贴（非通用类） | 4 | 否 |  | T202000431277 | 2025-12-30
耕整地机械 | 耕地机械 | 微耕机 | 功率4.0kW及以上微耕机 | 多功能微耕机 | 南昌市八马机械制造有限公司 | 1WG4D | 560 | 560 | 0 | 配套功率:4.0kW; | 汽油发动机 型号：170 功率：4.0kW 手拉启动，旋耕刀形式：水旱两用刀 | 购机补贴（非通用类） | 4 | 否 |  | T202036360013 | 2025-12-02
耕整地机械 | 耕地机械 | 微耕机 | 功率4.0kW及以上微耕机 | 微耕机 | 重庆铭宸机械制造有限公司 | 1WG4.0-95FQ-ZC | 560 | 560 | 0 | 配套功率:4.0kW; | 项目 单位 设计值 型号名称 / 1WG4.0-95FQ-ZC微耕机 结构型式 / 手持式 配套发动机标定功率 kW 4 配套发动机标定转速 r/min 3600 配套发动机起动方式 / 手拉起动 配套发动机燃油种类 / 汽油 工作状态外形尺寸（长×宽×高） mm 1500×960×1000 作业速度 m/s 0.1～0.3 作业小时生产率 hm2/(h·m) ≥0.04 单位作业面积燃油消耗量 kg/hm2 ≤35 工作幅宽 mm 950 发动机输出传动方式 / 直联 刀辊传动方式 / 齿轮传动 扶把水平方向调整幅度 （º） 0 扶把垂直方向调整幅度 （º） 130 刀辊设计转速 r/min 快档：130；慢档：92 刀辊最大回转半径 mm 180 刀辊总安装刀数 / 24把 旋耕刀型号 / 旱地刀 主离合器型式 / 摩擦片式 主离合器状态 / 常开 水田轮结构型式 / 刀片式 水田轮直径 mm 370 | 购机补贴（非通用类） | 4 | 否 |  | 渝2019137 | 2023-12-31
耕整地机械 | 耕地机械 | 微耕机 | 功率4.0kW及以上微耕机 | 微耕机 | 重庆铭宸机械制造有限公司 | 1WG4.0-95FQ-ZCA | 560 | 560 | 0 | 配套功率:4.0kW; | 项目 单位 设计值 型号名称 / 1WG4.0-95FQ-ZCA微耕机 结构型式 / 手持式 配套发动机标定功率 kW 4 配套发动机标定转速 r/min 3600 配套发动机起动方式 / 手拉起动 配套发动机燃油种类 / 汽油 整机外形尺寸（长×宽×高） mm 1560×960×950 作业速度 m/s 0.1～0.3 扶把振动 m/s2 ≤50 作业小时生产率 hm2/(h·m) ≥0.04 单位作业面积燃油消耗量 kg/hm2 ≤35 工作幅宽 mm 950 发动机输出传动方式 / 直联 刀辊传动方式 / 齿轮传动 扶把调整幅度（水平方向） （º） 0 扶把调整幅度（垂直方向） （º） 210 刀辊设计转速 r/min 140 刀辊最大回转半径 mm 180 刀辊总安装刀数 / 24 旋耕刀型式 / 旱地刀 主离合器型式 / 摩擦片式 主离合器状态 / 常开 | 购机补贴（非通用类） | 4 | 否 |  | T202050500021 | 2025-03-11
耕整地机械 | 耕地机械 | 微耕机 | 功率4.0kW及以上微耕机 | 微耕机 | 重庆铭宸机械制造有限公司 | 1WGCZ4.0-95 | 560 | 560 | 0 | 配套功率:4.05kW; | 项目 单位 设计值 型号名称 / 1WGCZ4.0-95 微耕机 结构型式 / 手持式 配套发动机标定功率 kW 4.05 配套发动机标定转速 r/min 3600 配套发动机起动方式 / 手拉起动 配套发动机燃油种类 / 柴油 整机外形尺寸（长×宽×高） mm 1500×960×930 作业速度 m/s 0.1～0.3 扶把振动 m/s2 ≤50 作业小时生产率 hm2/(h·m) ≥0.04 单位作业面积燃油消耗量 kg/hm2 ≤30 工作幅宽 mm 950 发动机输出传动方式 / 直联 刀辊传动方式 / 齿轮传动 扶把调整幅度（水平方向） （º） 0 扶把调整幅度（垂直方向） （º） 125 刀辊设计转速 r/min 快挡：146；慢挡：90 刀辊最大回转半径 mm 160 刀辊总安装刀数 / 24 旋耕刀型式 / 防缠刀 主离合器型式 / 摩擦片式 主离合器状态 / 常开 | 购机补贴（非通用类） | 4.05 | 否 |  | T202050500121 | 2025-06-21
耕整地机械 | 耕地机械 | 微耕机 | 功率4.0kW及以上微耕机 | 微耕机 | 重庆铭宸机械制造有限公司 | 1WGCZ4.1-106 | 560 | 560 | 0 | 配套功率:4.1kW; | 项目 单位 设计值 型号名称 / 1WGCZ4.1-106 微耕机 结构型式 / 手持式 配套发动机标定功率 kW 4.1 配套发动机标定转速 r/min 3600 配套发动机起动方式 / 手拉起动 配套发动机燃油种类 / 柴油 整机外形尺寸（长×宽×高） mm 1660×1070×1000 作业速度 m/s 0.1～0.3 扶把振动 m/s2 ≤50 作业小时生产率 hm2/(h·m) ≥0.04 单位作业面积燃油消耗量 kg/hm2 ≤30 工作幅宽 mm 1060 发动机输出传动方式 / 直联 刀辊传动方式 / 齿轮传动 扶把调整幅度（水平方向） （º） 0 扶把调整幅度（垂直方向） （º） 85 刀辊设计转速 r/min 快挡：145；慢挡：90 刀辊最大回转半径 mm 190 刀辊总安装刀数 / 24 旋耕刀型式 / 防缠刀 主离合器型式 / 摩擦片式 主离合器状态 / 常开 | 购机补贴（非通用类） | 4.1 | 否 |  | T202050500123 | 2025-06-21
耕整地机械 | 耕地机械 | 微耕机 | 功率4.0kW及以上微耕机 | 微耕机 | 重庆铭宸机械制造有限公司 | 1WGCZ5.3-106 | 560 | 560 | 0 | 配套功率:5.3kW; | 项目 单位 设计值 型号名称 / 1WGCZ5.3-106 微耕机 结构型式 / 手持式 配套发动机标定功率 kW 5.3 配套发动机标定转速 r/min 3000 配套发动机起动方式 / 手拉起动 配套发动机燃油种类 / 柴油 整机外形尺寸（长×宽×高） mm 1730×1070×1030 作业速度 m/s 0.1～0.3 扶把振动 m/s2 ≤50 作业小时生产率 hm2/(h·m) ≥0.04 单位作业面积燃油消耗量 kg/hm2 ≤30 工作幅宽 mm 1060 发动机输出传动方式 / 直联 刀辊传动方式 / 齿轮传动 扶把调整幅度（水平方向） （º） 0 扶把调整幅度（垂直方向） （º） 120 刀辊设计转速 r/min 快挡：134；慢挡：76 刀辊最大回转半径 mm 190 刀辊总安装刀数 / 24 旋耕刀型式 / 防缠刀 主离合器型式 / 摩擦片式 主离合器状态 / 常开 | 购机补贴（非通用类） | 5.3 | 否 |  | T202050500120 | 2025-06-21
耕整地机械 | 耕地机械 | 微耕机 | 功率4.0kW及以上微耕机 | 微耕机 | 重庆铭宸机械制造有限公司 | 1WGCZ6.3-106 | 560 | 560 | 0 | 配套功率:6.3kW; | 项目 单位 设计值 型号名称 / 1WGCZ6.3-106 微耕机 结构型式 / 手持式 配套发动机标定功率 kW 6.3 配套发动机标定转速 r/min 3600 配套发动机起动方式 / 手拉起动 配套发动机燃油种类 / 柴油 整机外形尺寸（长×宽×高） mm 1730×1070×1015 作业速度 m/s 0.1～0.3 扶把振动 m/s2 ≤30 作业小时生产率 hm2/(h·m) ≥0.04 单位作业面积燃油消耗量 kg/hm2 ≤30 工作幅宽 mm 1060 发动机输出传动方式 / 直联 刀辊传动方式 / 齿轮传动 扶把调整幅度（水平方向） （º） 0 扶把调整幅度（垂直方向） （º） 120 刀辊设计转速 r/min 快挡：135；慢挡：78 刀辊最大回转半径 mm 190 刀辊总安装刀数 / 24 旋耕刀型式 / 防缠刀 主离合器型式 / 摩擦片式 主离合器状态 / 常开 | 购机补贴（非通用类） | 6.3 | 否 |  | T202050500122 | 2025-06-21
耕整地机械 | 耕地机械 | 微耕机 | 功率4.0kW及以上微耕机 | 微耕机 | 重庆科业动力机械制造有限公司 | 1WG6.3-135FC-ZC | 560 | 560 | 0 | 配套功率:6.3kW; | 结构型式：手持式；配套发动机：标定功率（KW）：6.3；标定转速（r/min）:3600；起动方式：手拉起动；燃油种类：柴油。工作状态外形尺寸（长*宽*高）：1780*1350*950；作业速度（m/s）：01-0.3；扶把振动（m/s2）≤50；作业小时生产率（hm2/(h·m)）：≥0.04；单位作业面积燃油消耗量（kg/hm2）：≤30；工作幅宽（mm）：1350；传动方式（发动机输出）：直联；传动方式（刀辊）：齿轮传动；扶把调整幅度（水平方向）：0°；扶把调整幅度（垂直方向）：180°；刀辊（设计转速r/min）：快档130，慢档75；刀辊（最大回转半径mm）：180；刀辊（总安装刀数）：38；旋耕刀型号：旱地刀；主离合器（型式）：摩擦片式；主离合器（状态）：常开 | 购机补贴（非通用类） | 6.3 | 否 |  | T201950500077 | 2024-08-07
耕整地机械 | 耕地机械 | 微耕机 | 功率4.0kW及以上微耕机 | 微耕机 | 重庆科业动力机械制造有限公司 | 1WGQZ4.2-100 | 560 | 560 | 0 | 配套功率:4.2kW; | 结构型式：手持式；配套发动机：标定功率（KW）：4.2；标定转速（r/min）:3600；起动方式：手拉起动；燃油种类：汽油。工作状态外形尺寸（长*宽*高）：1550*1010*970；作业速度（m/s）：01-0.3；扶把振动（m/s2）≤50；作业小时生产率（hm2/(h·m)）：≥0.04；单位作业面积燃油消耗量（kg/hm2）：≤35；工作幅宽（mm）：1000；传动方式（发动机输出）：直联；传动方式（刀辊）：齿轮传动；扶把调整幅度（水平方向）：0°；扶把调整幅度（垂直方向）：210°；刀辊（设计转速r/min）：快档130，慢档70；刀辊（最大回转半径mm）：180；刀辊（总安装刀数）：24；旋耕刀型号：旱地刀；主离合器型式：摩擦片式；主离合器状态：常开 | 购机补贴（非通用类） | 4.2 | 否 |  | T202050500359 | 2025-12-07
耕整地机械 | 耕地机械 | 微耕机 | 功率4.0kW及以上微耕机 | 微耕机 | 盐城振禾农业装备有限公司 | 1WG-4.05 | 560 | 560 | 0 | 配套功率:4.05kW; | 结构型式:前置式；配套动力型号名称:173F柴油机；配套动力结构型式:单缸、立式、风冷；额定功率:4.05KW；额定转速:3600r/min；起动方式:手拉；外形尺寸(长*宽*高):1750mm*1050mm*110mm；结构质量:88kg；传动方式:齿轮传动；连接方式:同轴直联；扶把垂直方向调整幅度:100°；刀辊转速:1档90r/min、2档130r/min；刀辊最大回转半径:175mm；总安装刀数:24把 | 购机补贴（非通用类） | 4.05 | 是 | 存在轻微违规行为;处理措施为:警告;处理文件:广西壮族自治区农业农村厅关于临沂佳士通农业机械有限公司等20家企业农机购置补贴产品自主投档违规行为处理情况的通报;文件文号:桂农厅发〔2021〕116号 | T202032320591 | 2025-12-30
耕整地机械 | 耕地机械 | 微耕机 | 功率4.0kW及以上微耕机 | 微耕机 | 盐城振禾农业装备有限公司 | 1WG-4.0FQ | 560 | 560 | 0 | 配套功率:4kW; | 结构型式:手持式；配套动力型号名称:PW270汽油机；配套动力结构型式:单缸、四冲程、风冷；额定功率:4.0KW；额定转速:3600r/min；起动方式:手拉；外形尺寸(长*宽*高):1350mm*850mm*950mm；结构质量:82kg；传动方式:齿轮传动；连接方式:同轴直联；扶把垂直方向调整幅度:100°；刀辊转速:1档90r/min、2档130r/min；刀辊最大回转半径:175mm；总安装刀数:18把 | 购机补贴（非通用类） | 4 | 否 |  | T202032320566 | 2025-12-30
耕整地机械 | 耕地机械 | 微耕机 | 功率4.0kW及以上微耕机 | 微耕机 | 盐城振禾农业装备有限公司 | 1WG-4.1Q | 560 | 560 | 0 | 配套功率:4.1kW; | 结构型式:后置式；配套动力型号名称:170汽油机；配套动力结构型式:单缸、四冲程、风冷；额定功率:4.1KW；额定转速:3600r/min；起动方式:手拉；外形尺寸(长*宽*高):1450mm*720mm*980mm；结构质量:88kg；传动方式:皮带传动；连接方式:链条链接；扶把垂直方向调整幅度:100°；刀辊转速:1档120r/min、2档240r/min；刀辊最大回转半径:175mm；总安装刀数:24把 | 购机补贴（非通用类） | 4.1 | 否 |  | T202032320564 | 2025-12-30
耕整地机械 | 耕地机械 | 微耕机 | 功率4.0kW及以上微耕机 | 微耕机 | 盐城振禾农业装备有限公司 | 1WG-4.1FQ | 560 | 560 | 0 | 配套功率:4.1kW; | 结构型式:后置式；配套动力型号名称:170汽油机；配套动力结构型式:单缸、四冲程、风冷；额定功率:4.1KW；额定转速:3600r/min；起动方式:手拉；外形尺寸(长*宽*高):1450mm*720mm*980mm；结构质量:97kg；传动方式:皮带传动；连接方式:链条链接；扶把垂直方向调整幅度:100°；刀辊转速:1档90r/min、2档130r/min；刀辊最大回转半径:175mm；总安装刀数:18把 | 购机补贴（非通用类） | 4.1 | 否 |  | T202032320565 | 2025-12-30
耕整地机械 | 耕地机械 | 微耕机 | 功率4.0kW及以上微耕机 | 微耕机 | 盐城振禾农业装备有限公司 | 1WG-5.5Q | 560 | 560 | 0 | 配套功率:5.5kW; | 结构型式:前置式；发动机生产企业:重庆蛟马动力科技有限公司；配套动力型号名称:JM177F型汽油机；配套动力结构型式:单缸、风冷；额定功率:5.5KW；额定转速:3600r/min；起动方式:手拉式；外形尺寸(长*宽*高):1500mm*950mm*980mm；结构质量:92kg；传动方式:V带+链条；连接方式:皮带连接；扶把垂直方向调整幅度:100°；刀辊转速:1档90r/min、2档130r/min；刀辊最大回转半径:175mm；总安装刀数:24把；旋耕刀型号:旱地弯刀；主离合器型式:单片摩擦离合器；耕深:≥100mm；耕宽:950mm；作业速度:0.2~0.4m/s；作业小时生产率:0.04~0.07HM2/(H•M)；单位作业面积燃油消耗量:≤24kg/HM2 | 购机补贴（非通用类） | 5.5 | 否 |  | T202034729 | 2025-12-28
耕整地机械 | 耕地机械 | 微耕机 | 功率4.0kW及以上微耕机 | 微耕机 | 盐城振禾农业装备有限公司 | 1WG-6.3 | 560 | 560 | 0 | 配套功率:6.3kW; | 结构型式:前置式；发动机生产企业:常州洋马动力机械有限公司；配套动力型号名称:YM186FA型柴油机；配套动力结构型式:单缸、风冷；额定功率:6.3KW；额定转速:3600r/min；起动方式:手拉式；外形尺寸(长*宽*高):1750mm*1050mm*1100mm；结构质量:128kg；传动方式:齿轮传动；连接方式:同轴直联；扶把水平方向调整幅度:270°、扶把垂直方向调整幅度:100°；刀辊转速:1档90r/min、2档130r/min；刀辊最大回转半径:175mm；总安装刀数:24把；旋耕刀型号:旱地弯刀；主离合器型式:单片摩擦离合器；耕深:≥100mm；耕宽:1050mm；作业速度:0.2~0.4m/s；作业小时生产率:0.04~0.07HM2/(H•M)；单位作业面积燃油消耗量:≤24kg/HM2 | 购机补贴（非通用类） | 6.3 | 否 |  | T202034728 | 2025-12-28
耕整地机械 | 耕地机械 | 微耕机 | 功率4.0kW及以上微耕机 | 微耕机 | 重庆尚远机械制造有限公司 | 1WG4.0-95FQ-ZC | 560 | 560 | 0 | 配套功率:4.0kW; | 汽油机，配套标定功率：4.0（kW），标定转速3600r/min的汽油发动机；传动方式：齿轮传动；旋耕刀型号：防缠刀；刀辊总安装刀数：24把；行走轮形式：胶轮；离合方式：摩擦片式；扶手是否可调：是；耕宽：95cm；耕深：≥10cm | 购机补贴（非通用类） | 4 | 否 |  | T201950500187 | 2024-10-07
耕整地机械 | 耕地机械 | 微耕机 | 功率4.0kW及以上微耕机 | 微耕机 | 重庆尚远机械制造有限公司 | 1WG4.0-95FQ-DL | 560 | 560 | 0 | 配套功率:4.0kW; | 汽油机，配套标定功率：4.0（kW），标定转速3600r/min的汽油发动机；传动方式：皮带+链条；旋耕刀型号：防缠刀；刀辊总安装刀数：24把；行走轮形式：胶轮；离合方式：涨紧轮式；扶手是否可调：是；耕宽：95cm；耕深：≥10cm | 购机补贴（非通用类） | 4 | 否 |  | T201950500186 | 2024-10-07
耕整地机械 | 耕地机械 | 微耕机 | 功率4.0kW及以上微耕机 | 微耕机 | 重庆尚远机械制造有限公司 | 1WG4.05-95FC-ZC | 560 | 560 | 0 | 配套功率:4.05kW; | 国三柴油机，标定功率：4.05（KW）;标定转速3600r/min的柴油发动机；传动方式：齿轮传动；旋耕刀型号：防缠刀；刀辊总安装刀数：24把；行走轮形式：胶轮；离合方式：摩擦片式；扶手是否可调：是；耕宽：95cm；耕深：≥10cm | 购机补贴（非通用类） | 4.05 | 否 |  | T201950500190 | 2024-10-07
耕整地机械 | 耕地机械 | 微耕机 | 功率4.0kW及以上微耕机 | 微耕机 | 重庆尚远机械制造有限公司 | 1WG4.05-65FC-ZC | 560 | 560 | 0 | 配套功率:4.05kW; | 国三柴油机，标定功率：4.05（KW）;标定转速3600r/min的柴油发动机；传动方式：齿轮传动；旋耕刀型号：旱地刀；刀辊总安装刀数：24把；行走轮形式：胶轮；离合方式：摩擦片式；扶手是否可调：是；耕宽：65cm；耕深：≥10cm | 购机补贴（非通用类） | 4.05 | 否 |  | T201950500191 | 2024-10-07
耕整地机械 | 耕地机械 | 微耕机 | 功率4.0kW及以上微耕机 | 微耕机 | 重庆尚远机械制造有限公司 | 1WG4.1-105FC-ZC | 560 | 560 | 0 | 配套功率:4.1kW; | 国三柴油机，标定功率：4.1（KW）;标定转速3600r/min的柴油发动机；传动方式：齿轮传动；旋耕刀型号：防缠刀；刀辊总安装刀数：24把；行走轮形式：胶轮；离合方式：摩擦片式；扶手是否可调：是；耕宽：105cm；耕深：≥10cm | 购机补贴（非通用类） | 4.1 | 否 |  | T201950500188 | 2024-10-07
耕整地机械 | 耕地机械 | 微耕机 | 功率4.0kW及以上微耕机 | 微耕机 | 重庆尚远机械制造有限公司 | 1WG6.3-135FC-ZC | 560 | 560 | 0 | 配套功率:6.3kW; | 国三柴油机，标定功率：6.3（KW）;标定转速3600r/min的柴油发动机；传动方式：齿轮传动；旋耕刀型式：旱地刀；刀辊总安装刀数：38把；行走轮形式：胶轮；离合方式：摩擦片式；扶手是否可调：是；耕宽：135cm；耕深：≥10cm | 购机补贴（非通用类） | 6.3 | 否 |  | T201950500189 | 2024-10-07
耕整地机械 | 耕地机械 | 微耕机 | 功率4.0kW及以上微耕机 | 微耕机 | 重庆尚远机械制造有限公司 | 1WG4.0-65FQ-ZC | 560 | 560 | 0 | 配套功率:4.0kW; | 汽油机，配套标定功率：4.0（kW），标定转速3600r/min的汽油发动机；传动方式：齿轮传动；旋耕刀型号：旱地刀；刀辊总安装刀数：24把；行走轮形式：胶轮；离合方式：摩擦片式；扶手是否可调：是；耕宽：65cm；耕深：≥10cm | 购机补贴（非通用类） | 4 | 否 |  | T201950500185 | 2024-10-07
耕整地机械 | 耕地机械 | 微耕机 | 功率4.0kW及以上微耕机 | 微耕机 | 台州市洋晟机械有限公司 | 1WG4.2Q-46 | 560 | 560 | 0 | 配套功率:4.2kW; | 标定功率4.2KW,转速3600R/MIN，汽油机，手拉起动，R150旱地刀，安装刀数16把。 | 购机补贴（非通用类） | 0 | 否 |  | ZJ2018111 | 2023-12-31
耕整地机械 | 耕地机械 | 微耕机 | 功率4.0kW及以上微耕机 | 微耕机 | 台州市洋晟机械有限公司 | 1WG4.2Q-100 | 560 | 560 | 0 | 配套功率:4.2kW; | 发动机型式,170F汽油机,功率4.2KW,标定转速3600R/MIN,手拉式,旋耕刀型号,安装刀数24把. | 购机补贴（非通用类） | 0 | 是 | 存在轻微违规行为;处理措施为:警告;处理文件:广西壮族自治区农业农村厅关于临沂佳士通农业机械有限公司等20家企业农机购置补贴产品自主投档违规行为处理情况的通报;文件文号:桂农厅发〔2021〕116号 | 鄂2017080 | 2021-12-31
耕整地机械 | 耕地机械 | 微耕机 | 功率4.0kW及以上微耕机 | 微耕机 | 重庆铭城机械制造有限公司 | 1WGCZ6.3-135 | 560 | 560 | 0 | 配套功率:6.3kW; | 配套发动机标定功率：6.3kW；配套发动机标定转速：3600r/min；结构型式：手持式；整机外形尺寸：1700x1360x1050mm；配套发动机启动方式：手拉起动；配套发动机燃油类型：柴油；工作幅宽:1350mm；发动机输出传动方式：直联；刀辊传动方式：齿轮传动；主离合器型式：摩擦片式；主离合器状态：常开；旋耕刀型式：旱地刀；刀辊总安装刀数:38把。 | 购机补贴（非通用类） | 6.3 | 否 |  | T202150500264 | 2026-09-17
耕整地机械 | 耕地机械 | 微耕机 | 功率4.0kW及以上微耕机 | 微耕机 | 重庆铭城机械制造有限公司 | 1WGCZ4.1-95 | 560 | 560 | 0 | 配套功率:4.1kW; | 配套发动机标定功率：4.1kW；配套发动机标定转速：3600r/min；结构型式：手持式；整机外形尺寸：1650x960x950mm；配套发动机启动方式：手拉起动；配套发动机燃油类型：柴油；工作幅宽:950mm；发动机输出传动方式：直联；刀辊传动方式：齿轮传动；主离合器型式：摩擦片式；主离合器状态：常开；旋耕刀型式：旱地刀；刀辊总安装刀数:24把。 | 购机补贴（非通用类） | 4.1 | 否 |  | T202150500264 | 2026-09-17
耕整地机械 | 耕地机械 | 微耕机 | 功率4.0kW及以上微耕机 | 微耕机 | 重庆铭城机械制造有限公司 | 1WGCZ4.1-105 | 560 | 560 | 0 | 配套功率:4.1kW; | 配套发动机标定功率：4.1kW、配套发动机标定转速：3600r/min；整机外形尺寸：1700x1060x1050mm；配套发动机启动方式：手拉起动；配套发动机燃油类型：柴油；工作幅宽:1050mm；发动机输出传动方式：直联；刀辊传动方式：齿轮传动；主离合器型式：摩擦片式；主离合器状态：常开；旋耕刀型式：旱地刀；刀辊总安装刀数:24。 | 购机补贴（非通用类） | 4.1 | 否 |  | T202150500264 | 2026-09-17
耕整地机械 | 耕地机械 | 微耕机 | 功率4.0kW及以上微耕机 | 微耕机 | 重庆铭城机械制造有限公司 | 1WGCZ4.4-105 | 560 | 560 | 0 | 配套功率:4.4kW; | 配套发动机标定功率：4.4W；结构型式：手持式；配套发动机标定转速：3600r/min；整机外形尺寸：1650x1060x950mm；配套发动机启动方式：手拉起动；配套发动机燃油类型：柴油；工作幅宽:1050mm；发动机输出传动方式：直联；刀辊传动方式：齿轮传动；主离合器型式：摩擦片式；主离合器状态：常开；旋耕刀型式：旱地刀；刀辊总安装刀数:24。 | 购机补贴（非通用类） | 4.4 | 否 |  | T202150500264 | 2026-09-17
耕整地机械 | 耕地机械 | 微耕机 | 功率4.0kW及以上微耕机 | 微耕机 | 重庆铭城机械制造有限公司 | 1WGQZ4.0-95 | 560 | 560 | 0 | 配套功率:4.0kW; | 配套发动机标定功率：4.0kW；配套发动机标定转速：3600r/min；结构型式：手持式；整机外形尺寸：1550x960x1000mm；配套发动机启动方式：手拉起动；配套发动机燃油类型：汽油；工作幅宽:950mm；发动机输出传动方式：直联；刀辊传动方式：齿轮传动；主离合器型式：摩擦片式；主离合器状态：常开；旋耕刀型号：旱地刀；刀辊总安装刀数:24把。 | 购机补贴（非通用类） | 4 | 否 |  | T202150500196 | 2026-07-07
耕整地机械 | 耕地机械 | 微耕机 | 功率4.0kW及以上微耕机 | 微耕机 | 重庆市沙坪坝区嘉陵摩托车配件有限责任公司 | 1WG4.0-80FQ-ZC | 560 | 560 | 0 | 配套功率:4.0kW; | 型号名称：1WG4.0-80FQ-ZC微耕机；标定功率：4.0KW；标定转速：3600r/min；工作状态外形尺寸（长X宽X高）：1500X820X960(mm)；工作幅度：800mm；传动方式发动机输出：直联式；传动方式刀辊：齿轮传动；旋耕刀型号：旱地刀；刀辊最大回转半径：160mm；刀辊总安装刀数量：24,；主离合器形式：牙嵌离合；主离合器状态：常开。 | 购机补贴（非通用类） | 4 | 否 |  | 渝2018032 | 2022-12-31
耕整地机械 | 耕地机械 | 微耕机 | 功率4.0kW及以上微耕机 | 微耕机 | 重庆市沙坪坝区嘉陵摩托车配件有限责任公司 | 1WG4.0-70FQ-ZC | 560 | 560 | 0 | 配套功率:4.0kW; | 型号名称：1WG4.0-70FQ-ZC微耕机；标定功率：4.0KW；标定转速：3600r/min；工作状态外形尺寸（长X宽X高）：1400X790X920(mm)；工作幅度：700mm；传动方式发动机输出：直联式；传动方式刀辊：齿轮传动；旋耕刀型号：旱地刀；刀辊最大回转半径：180mm；刀辊总安装刀数量：24,；主离合器形式：离心离合式；主离合器状态：常开。 | 购机补贴（非通用类） | 4 | 否 |  | 渝2018034 | 2022-12-31
耕整地机械 | 耕地机械 | 微耕机 | 功率4.0kW及以上微耕机 | 微耕机 | 重庆市沙坪坝区嘉陵摩托车配件有限责任公司 | 1WG4.0-90FQ-DL | 560 | 560 | 0 | 配套功率:4.0kW; | 型号名称：1WG4.0-90FQ-DL微耕机；标定功率：4.0KW；标定转速：3600r/min；工作状态外形尺寸（长X宽X高）：1450X925X850(mm)；工作幅度：900mm；传动方式发动机输出：皮带；传动方式刀辊：链条传动；旋耕刀型号：旱地刀；刀辊最大回转半径：170mm；刀辊总安装刀数量：24,；主离合器形式：张紧轮式；主离合器状态：常开。 | 购机补贴（非通用类） | 4 | 否 |  | 渝2017023 | 2021-12-31
耕整地机械 | 耕地机械 | 微耕机 | 功率4.0kW及以上微耕机 | 微耕机 | 重庆市沙坪坝区嘉陵摩托车配件有限责任公司 | 1WG4.0-100FQ-ZC | 560 | 560 | 0 | 配套功率:4.0kW; | 配套动力型号：170F/P汽油机.结构型式：单缸、强制风冷、四冲程.最大功率（KW)：4.0.额定转速3600r/min.起动方式：回复式手拉点火.外形尺寸（长x宽x高)mm1550x1010x900.结构质量：65.传动方式：齿轮传动.连接方式：直联.刀辊总安装刀数量：32.旋耕刀型号：II型旱地刀.主离合器型式：摩擦片式.耕宽：100（cm).耕深：≧10（cm). | 购机补贴（非通用类） | 4 | 否 |  | T201950500146 | 2024-09-09
耕整地机械 | 耕地机械 | 微耕机 | 功率4.0kW及以上微耕机 | 微耕机 | 重庆市沙坪坝区嘉陵摩托车配件有限责任公司 | 1WG4.2-95FQ-ZC | 560 | 560 | 0 | 配套功率:4.2kW; | 型号名称：1WG4.2-95FQ-ZC微耕机；标定功率：4.2KW；标定转速：3600r/min；工作状态外形尺寸（长X宽X高）：1460X960X960(mm)；工作幅度：950mm；传动方式发动机输出：直联式；传动方式刀辊：齿轮传动；旋耕刀型号：旱地刀；刀辊最大回转半径：150mm；刀辊总安装刀数量：24,；主离合器形式：摩擦片式；主离合器状态：常开。 | 购机补贴（非通用类） | 4.2 | 否 |  | 渝2018033 | 2022-12-31
耕整地机械 | 耕地机械 | 微耕机 | 功率4.0kW及以上微耕机 | 微耕机 | 山东华盛中天工程机械有限责任公司 | 1WG4.0-60 | 560 | 560 | 0 | 配套功率:4.0kW; | 序号 项 目 设计值 1 型号名称 1WG4.0-60型微耕机 2 结构型式 前置式 3 配套发动型号名称 170F型汽油机 4 配套发动生产企业 山东华盛中天机械集团股份有限公司 5 配套发动标定功率 4.0kW 6 配套发动标定转速 3600r/min 7 配套发动起动方式 手拉启动 8 配套发动燃油种类 汽油 9 整机外形尺寸（长×宽×高） 1350×690×840mm 10 作业速度 0.05～0.1m/s 11 扶把振动 ≤12m/s2 12 作业小时生产率 ≥0.02hm2/(h•m) 13 单位作业面积燃油消耗量 ≤35kg/hm2 14 工作幅宽 600mm 15 扶把调整幅度（垂直方向） 45（º） | 购机补贴（非通用类） | 4 | 否 |  | T202037370132 | 2025-07-06
耕整地机械 | 耕地机械 | 微耕机 | 功率4.0kW及以上微耕机 | 微耕机 | 重庆欣峰达工贸有限公司 | 1WG4.0-95FQ-ZC | 560 | 560 | 0 | 配套功率:4.0kW; | 外形尺寸(长×宽×高)mm:1610x970x950;工作幅宽(cm):95;结构质量(kg):70;传动方式(发动机输出):直联;传动方式(刀辊):齿轮传动;旋耕刀型号:旱地刀;总安装刀数量(把):24;主离合器型式:摩擦片式. | 购机补贴（非通用类） | 4 | 否 |  | 渝2018210 | 2022-12-31
耕整地机械 | 耕地机械 | 微耕机 | 功率4.0kW及以上微耕机 | 微耕机 | 重庆欣峰达工贸有限公司 | 1WG6.3-135FC-ZC | 560 | 560 | 0 | 配套功率:6.3kW; | 外形尺寸(长×宽×高)mm:1775×1360×1040;工作幅宽(cm):135;传动方式(发动机输出):直联;传动方式(刀辊):齿轮传动;旋耕刀型号:旱地刀;总安装刀数量(把):38;主离合器型式:摩擦片式 | 购机补贴（非通用类） | 6.3 | 否 |  | 渝2019055 | 2023-12-31
耕整地机械 | 耕地机械 | 微耕机 | 功率4.0kW及以上微耕机 | 微耕机 | 重庆欣峰达工贸有限公司 | 1WG4.0-60FQ-ZC | 560 | 560 | 0 | 配套功率:4.0kW; | 外形尺寸(长×宽×高)mm:1650×640×850,工作幅宽mm:600,传动方式(发动机输出):直联,传动方式(刀辊):齿轮传动,旋耕刀型号:旱地刀,总安装刀数:18把,主离合器型式:摩擦片式 | 购机补贴（非通用类） | 4 | 否 |  | 渝2018035 | 2022-12-31
耕整地机械 | 耕地机械 | 微耕机 | 功率4.0kW及以上微耕机 | 微耕机 | 重庆欣峰达工贸有限公司 | 1WG5.3-135FC-ZC | 560 | 560 | 0 | 配套功率:5.3kW; | 外形尺寸(长×宽×高)mm:1775×1360×1040;工作幅宽(cm):135;传动方式(发动机输出):直联;传动方式(刀辊):齿轮传动;旋耕刀型号:旱地刀;总安装刀数量(把):38;主离合器型式:摩擦片式. | 购机补贴（非通用类） | 5.3 | 否 |  | 渝2019056 | 2023-12-31
耕整地机械 | 耕地机械 | 微耕机 | 功率4.0kW及以上微耕机 | 微耕机 | 重庆欣峰达工贸有限公司 | 1WG4.0-100FQ-ZC | 560 | 560 | 0 | 配套功率:4.0kW; | 外形尺寸(长×宽×高)mm:1460×1010×895、工作幅宽(mm)1000；传动方式(发动机输出):直联、传动方式(刀锟):齿轮传动；旋耕刀型号:旱地刀,总安装刀数:24；主离合器型式:摩擦片式； | 购机补贴（非通用类） | 4 | 否 |  | 渝2018036 | 2022-12-31
耕整地机械 | 耕地机械 | 微耕机 | 功率4.0kW及以上微耕机 | 微耕机 | 浙江勇力机械有限公司 | 1WG4.2 | 560 | 560 | 0 | 配套功率:4.2kW; | 配套动力型号名称:YL170F/P单缸风冷汽油机，额定功率：4.2kW/3600r/min，耕宽：800mm，耕深：100-150mm，旋耕刀型号：R190旱地弯刀，总安装刀数：四组三刀24把 | 购机补贴（非通用类） | 0 | 否 |  | T201900340830 | 2024-12-30
耕整地机械 | 耕地机械 | 微耕机 | 功率4.0kW及以上微耕机 | 微耕机 | 浙江勇力机械有限公司 | 1WG4.2Q-85 | 560 | 560 | 0 | 配套功率:4.2kW; | 配套动力型号名称:YL170F/P单缸风冷汽油机，额定功率：4.2kW/3600r/min，耕宽：850mm，耕深：≥100mm，旋耕刀型号：Ⅲ型旱地刀，总安装刀数：24把，结构质量：56kg | 购机补贴（非通用类） | 0 | 否 |  | T201900340831 | 2024-12-30
耕整地机械 | 耕地机械 | 微耕机 | 功率4.0kW及以上微耕机 | 微耕机 | 邱县骏马机械有限公司 | 1WGQ-6.5-100A | 560 | 560 | 0 | 配套功率:6.5kW; | 结构型式：前置式；燃油种类：汽油；外形尺寸（长×宽×高）1400×970×1050mm；作业速度：0.4-1.0m/s；扶把振动≤50m/s²；生产率0.1-0.2hm²/(h·m)；燃油消耗量≤12kg/hm²；工作幅宽1000mm；传动方式：直联；刀辊传动方式：齿轮传动；扶把调整幅度（水平方向）360°；扶把调整幅度（垂直方向）20°；刀辊设计转速207r/min；刀辊最大回转半径150mm；刀辊总安装刀数16；旋耕刀型号：旱地刀；主离合器型式：摩擦片式；主离合器状态：常开。 | 购机补贴（非通用类） | 6.5 | 是 | 存在轻微违规行为;处理措施为:警告;处理文件:广西壮族自治区农业农村厅关于临沂佳士通农业机械有限公司等20家企业农机购置补贴产品自主投档违规行为处理情况的通报;文件文号:桂农厅发〔2021〕116号 | T202013130373 | 2025-12-29
耕整地机械 | 耕地机械 | 微耕机 | 功率4.0kW及以上微耕机 | 微耕机 | 邱县骏马机械有限公司 | 1WGC-6.3-100B | 560 | 560 | 0 | 配套功率:6.3kW; | 发动机标定功率：6.3kW，发动机标定转速：3600r/min，发动机起动方式：手拉起动或电启动，发动机燃油种类：柴油；结构形式：前置式；整机外形尺寸（长×宽×高）：1750×980×970mm，作业速度：0.4～0.8m/s；作业小时生产率：0.14～0.25hm²；单位作业面积燃油消耗量：≤12kg/hm²；工作幅宽：1000mm；发动机输出传动方式：直联，刀辊传动方式：齿轮传动；扶把调整幅度（水平方向）：360°，扶把调整幅度（垂直方向）：20°；刀辊设计转速：207r/min，刀辊最大回转半径：150mm；刀辊总安装刀数：24把，旋耕刀型号：旱地刀；主离合器形式：摩擦片式，主离合器状态：常开。 | 购机补贴（非通用类） | 6.3 | 否 |  | T202013130372 | 2025-12-29
耕整地机械 | 耕地机械 | 微耕机 | 功率4.0kW及以上微耕机 | 微耕机 | 邱县骏马机械有限公司 | 1WGQ-4-90 | 560 | 560 | 0 | 配套功率:4.0kW; | 结构型式:前置式；发动机标定转速：3600r/min；发动机起动方式：反冲式手拉启动；燃油种类：汽油；整机外形尺寸（长×宽×高）1600×900×950mm；作业速度：0.2-0.6m/s；扶把振动≤65m/s²；作业小时生产率:≥0.05-0.2h㎡/(h·m)；单位作业面积燃油消耗量：≤12kg/h㎡；工作幅宽：900mm；发动机输出传动方式：皮带传动；刀辊传动方式：链条传动；扶把调整幅度（水平方向）90º；扶把调整幅度（垂直方向）：20º；刀辊设计转速：130r/min；刀辊最大回转半径：165mm;刀辊总安装刀数：24把；旋耕刀型号：旱地刀；主离合器型式：涨紧轮式；主离合器状态：常开。 | 购机补贴（非通用类） | 4 | 是 | 存在轻微违规行为;处理措施为:警告;处理文件:广西壮族自治区农业农村厅关于临沂佳士通农业机械有限公司等20家企业农机购置补贴产品自主投档违规行为处理情况的通报;文件文号:桂农厅发〔2021〕116号 | T202013130126 | 2025-10-15
耕整地机械 | 耕地机械 | 微耕机 | 功率4.0kW及以上微耕机 | 微耕机 | 邱县骏马机械有限公司 | 1WGQ-4-40A | 560 | 560 | 0 | 配套功率:4.0kW; | 结构型式:前置式；燃油种类：汽油；整机外形尺寸（长×宽×高）1270×500×950mm；作业速度：0.05-0.2m/s；扶把振动≤50m/s²；作业小时生产率：≥0.01h㎡/(h·m) ；单位作业面积燃油消耗量：≤12kg/h㎡；工作幅宽：400mm；发动机输出传动方式：皮带传动；刀辊传动方式：链条传动；扶把调整幅度（水平方向）0º；扶把调整幅度（垂直方向）：50º；刀辊设计转速：340r/min；刀辊最大回转半径：130mm；刀辊总安装刀数：12把；旋耕刀型号：旱地刀；主离合器型式：涨紧轮式；主离合器状态：常开。 | 购机补贴（非通用类） | 4 | 是 | 存在轻微违规行为;处理措施为:警告;处理文件:广西壮族自治区农业农村厅关于临沂佳士通农业机械有限公司等20家企业农机购置补贴产品自主投档违规行为处理情况的通报;文件文号:桂农厅发〔2021〕116号 | T202013130125 | 2025-10-15
耕整地机械 | 耕地机械 | 微耕机 | 功率4.0kW及以上微耕机 | 微耕机 | 邱县骏马机械有限公司 | 1WGQ-4-40 | 560 | 560 | 0 | 配套功率:4.0kW; | 结构型式:前置式；燃油种类：汽油；整机外形尺寸（长×宽×高）1270×500×950mm；作业速度：0.05-0.2m/s；扶把振动≤50m/s²；作业小时生产率：≥0.01h㎡/(h·m)；单位作业面积燃油消耗量：≤12kg/h㎡；工作幅宽：400mm；发动机输出传动方式：皮带传动；刀辊传动方式：链条传动；扶把调整幅度（水平方向）0º；扶把调整幅度（垂直方向）：50º；刀辊设计转速：340r/min；刀辊最大回转半径：130mm；刀辊总安装刀数：12把；旋耕刀型号：旱地刀；主离合器型式：涨紧轮式；主离合器状态：常开。 | 购机补贴（非通用类） | 4 | 是 | 存在轻微违规行为;处理措施为:警告;处理文件:广西壮族自治区农业农村厅关于临沂佳士通农业机械有限公司等20家企业农机购置补贴产品自主投档违规行为处理情况的通报;文件文号:桂农厅发〔2021〕116号 | T202013130124 | 2025-10-15
耕整地机械 | 耕地机械 | 微耕机 | 功率4.0kW及以上微耕机 | 微耕机 | 邱县骏马机械有限公司 | 1WGQ-4-90B | 560 | 560 | 0 | 配套功率:4kW; | 结构型式：前置式；外形尺寸（长×宽×高）：1480×900×1080mm；作业速度：0.2-0.6m/s；扶把振动:≤50m/s²；作业小时生产率0.05-0.17hm²/(h·m)；单位作业面积燃油消耗量：≤12kg/hm²；工作幅宽：900mm；发动机输出传动方式：直连；刀辊传动方式：齿轮传动；扶把调整幅度（水平方向）360º；扶把调整幅度（垂直方向）：20º；刀辊设计转速：130r/min；刀辊最大回转半径:180mm；刀辊总安装刀数：24；旋耕刀型号：旱地刀；主离合器型式：齿式离合器；主离合器状态：常开。 | 购机补贴（非通用类） | 0 | 否 |  | T201913130025 | 2024-08-29
耕整地机械 | 耕地机械 | 微耕机 | 功率4.0kW及以上微耕机 | 微耕机 | 邱县骏马机械有限公司 | 1WGQ-4-90A | 560 | 560 | 0 | 配套功率:4kW; | 结构型式：前置式；整机外形尺寸（长×宽×高）：1480×900×1080mm；作业速度：0.2-0.6m/s；扶把振动：≤50m/s²；作业小时生产率：0.05-0.17hm²/(h·m)；单位作业面积燃油消耗量：≤12kg/hm²；工作幅宽：900mm：发动机输出传动方式：直连；刀辊传动方式：齿轮传动；扶把调整幅度（水平方向）：360º扶把调整幅度（垂直方向）：20º；刀辊设计转速：130r/min；刀辊最大回转半径：180mm；刀辊总安装刀数：24；旋耕刀型号：旱地刀；主离合器型式：摩擦片式；主离合器状态：常开。 | 购机补贴（非通用类） | 0 | 否 |  | T201913130024 | 2024-08-29
耕整地机械 | 耕地机械 | 微耕机 | 功率4.0kW及以上微耕机 | 微耕机 | 洛阳精匠机械有限公司 | 1WGQ4-90B | 560 | 560 | 0 | 配套功率:4kW; | 发动机厂家：隆鑫通用动力股份有限公司 发动机型号：LC1P70F-3型 汽油发动机 功率：4Kw、整机外形尺寸（长×宽×高）: 1350mm×910mm×880mm、配套发动机标定转速:3600r/min、启动方式：手拉反冲、工作幅宽: 900mm、扶把调整幅度（水平方向）：90度、扶把调整幅度（垂直方向）:75度、发动机输出传动方式：齿轮、刀辊传动方式：齿轮、刀辊设计转速：225r/min、刀辊最大回转半径：150mm、刀辊总安装刀数：24把、旋耕刀型式：刀盘式、主离合器状态：离心式、主离合器状态：常开 | 购机补贴（非通用类） | 4 | 否 |  | T202041410097 | 2025-06-29
耕整地机械 | 耕地机械 | 微耕机 | 功率4.0kW及以上微耕机 | 微耕机 | 洛阳精匠机械有限公司 | 1WGQ4-90A | 560 | 560 | 0 | 配套功率:4kW; | 发动机厂家：重庆大江动力设备制造有限公司 发动机型号：DV225 汽油发动机 功率：4Kw、整机外形尺寸（长×宽×高）: 1400mm×900mm×900mm、配套发动机标定转速:3600r/min、启动方式：手拉反冲、工作幅宽: 900mm、扶把调整幅度（水平方向）：-45°-45°、扶把调整幅度（垂直方向）:0-45°、发动机输出传动方式：齿轮、刀辊传动方式：齿轮、刀辊设计转速：225r/min、刀辊最大回转半径：150mm、刀辊总安装刀数：24把、旋耕刀型式：刀盘式、主离合器状态：离心式、主离合器状态：常开 | 购机补贴（非通用类） | 4 | 否 |  | 部20180691 | 2022-12-31
耕整地机械 | 耕地机械 | 微耕机 | 功率4.0kW及以上微耕机 | 微耕机 | 重庆嘉士博机械制造有限公司 | 1WGQZ4.0-95 | 560 | 560 | 0 | 配套功率:4.0kW; | 型号名称 / 1WGQZ4.0-95微耕机 结构型式 / 手持式 配套发动机标定功率 kW 4 配套发动机标定转速 r/min 3600 配套发动机起动方式 / 手拉起动 配套发动机燃油种类 / 汽油 工作状态外形尺寸（长×宽×高） mm 1520×960×1030 作业速度 m/s 0.1～0.3 扶把振动 m/s² ≤50 作业小时生产率 hm2/(h·m) ≥0.04 单位作业面积燃油消耗量 kg/hm2 ≤35 工作幅宽 mm 950 发动机输出传动方式 / 直联 刀辊传动方式 / 齿轮传动 扶把水平方向调整幅度 （º） 0 扶把垂直方向调整幅度 （º） 180 刀辊设计转速 r/min 快挡：120；慢挡：75 刀辊最大回转半径 mm 180 刀辊总安装刀数 / 24 旋耕刀型号 / 旱地刀 主离合器型式 / 摩擦片式 主离合器状态 / 常开 | 购机补贴（非通用类） | 4 | 否 |  | T202150500001 | 2026-02-01
耕整地机械 | 耕地机械 | 微耕机 | 功率4.0kW及以上微耕机 | 微耕机 | 重庆嘉士博机械制造有限公司 | 1WGCZ6.3-135 | 560 | 560 | 0 | 配套功率:6.3kW; | 型号名称 / 1WGCZ6.3-135微耕机 结构型式 / 手持式 配套发动机标定功率 kW 6.3 配套发动机标定转速 r/min 3600 配套发动机起动方式 / 手拉起动 配套发动机燃油种类 / 柴油 工作状态外形尺寸（长×宽×高） mm 1720×1360×1020 作业速度 m/s 0.1～0.3 扶把振动 m/s² ≤50 作业小时生产率 hm2/(h·m) ≥0.04 单位作业面积燃油消耗量 kg/hm2 ≤30 工作幅宽 mm 1350 发动机输出传动方式 / 直联 刀辊传动方式 / 齿轮传动 扶把水平方向调整幅度 （º） 0 扶把垂直方向调整幅度 （º） 105 刀辊设计转速 r/min 快挡：130；慢挡：80 刀辊最大回转半径 mm 180 刀辊总安装刀数 / 38 旋耕刀型号 / 旱地刀 主离合器型式 / 摩擦片式 主离合器状态 / 常开 | 购机补贴（非通用类） | 6.3 | 否 |  | T202150500002 | 2026-02-01
耕整地机械 | 耕地机械 | 微耕机 | 功率4.0kW及以上微耕机 | 微耕机 | 重庆嘉士博机械制造有限公司 | 1WGCZ5.3-135 | 560 | 560 | 0 | 配套功率:5.3kW; | 型号名称 / 1WGCZ5.3-135型微耕机 结构型式 / 手持式 配套发动机标定功率 kW 5.3 配套发动机标定转速 r/min 3000 配套发动机起动方式 / 手拉起动 配套发动机燃油种类 / 柴油 工作状态外形尺寸（长×宽×高） mm 1720×1360×1020 作业速度 m/s 0.1～0.3 扶把振动 m/s² ≤50 作业小时生产率 hm2/(h·m) ≥0.04 单位作业面积燃油消耗量 kg/hm2 ≤30 工作幅宽 mm 1350 发动机输出传动方式 / 直联 刀辊传动方式 / 齿轮传动 扶把水平方向调整幅度 （º） 0 扶把垂直方向调整幅度 （º） 105 刀辊设计转速 r/min 快档：135；慢档：80 刀辊最大回转半径 mm 180 刀辊总安装刀数 / 38 旋耕刀型号 / 旱地刀 主离合器型式 / 摩擦片式 主离合器状态 / 常开 | 购机补贴（非通用类） | 5.3 | 否 |  | T202050500372 | 2025-12-27
耕整地机械 | 耕地机械 | 微耕机 | 功率4.0kW及以上微耕机 | 微耕机 | 重庆嘉士博机械制造有限公司 | 1WGCZ4.1-105 | 560 | 560 | 0 | 配套功率:4.1kW; | 型号名称 / 1WGCZ4.1-105微耕机 结构型式 / 手持式 配套发动机标定功率 kW 4.1 配套发动机标定转速 r/min 3600 配套发动机起动方式 / 手拉起动 配套发动机燃油种类 / 柴油 整机外形尺寸（长×宽×高） mm 1700×1060×1000 作业速度 m/s 0.1～0.3 扶把振动 m/s² ≤50 作业小时生产率 hm2/(h·m) ≥0.04 单位作业面积燃油消耗量 kg/hm2 ≤30 工作幅宽 mm 1050 发动机输出传动方式 / 直联 刀辊传动方式 / 齿轮传动 扶把水平方向调整幅度 （º） 0 扶把垂直方向调整幅度 （º） 110 刀辊设计转速 r/min 快档：135；慢档：80 刀辊最大回转半径 mm 175 刀辊总安装刀数 / 24把 旋耕刀型号 / 旱地刀 主离合器型式 / 摩擦片式 主离合器状态 / 常开 | 购机补贴（非通用类） | 4.1 | 否 |  | T202050500371 | 2025-12-27
耕整地机械 | 耕地机械 | 微耕机 | 功率4.0kW及以上微耕机 | 微耕机 | 洛阳卓格哈斯机械有限公司 | 1WGQ4-90A1 | 560 | 560 | 0 | 配套功率:4.0kW; | 配套发动机生产企业：隆鑫通用动力股份有限公司；配套发动机型号规格：LC1P70FG；发动机燃油种类：汽油；标定功率：4.0kW；标定转速（r/min）：3600；配套发动机起动方式：手拉反冲；工作状态外形尺寸（长×宽×高）：1550×900×820mm；作业速度：0.5～0.8m/s；作业小时生产率：0.07～0.15h㎡/（h·m）；单位作业面积燃油消耗量：12～15kg/ h㎡；耕宽：900mm；发动机输出传动方式：直联式；刀辊传动方式：直联式；扶把垂直方向调整幅度：0～54（°）；刀辊设计转速：230r/min；刀辊最大回转半径：150mm；刀辊总安装刀片数：24把；旋耕刀型号：PⅢ150；主离合器型式：湿式离心式；主离合器状态：常开 | 购机补贴（非通用类） | 4 | 否 |  | 部20190321 | 2023-12-31
耕整地机械 | 耕地机械 | 微耕机 | 功率4.0kW及以上微耕机 | 微耕机 | 洛阳卓格哈斯机械有限公司 | 1WGQ4.4-90A4+ | 560 | 560 | 0 | 配套功率:4.4kW; | 结构型式：手持式；整机外形尺寸（长×宽×高）mm：1450×1000×850；标定功率(kW)：4.4；标定转速（r/min）：3600；燃油种类：汽油；作业速度：0.5-0.8m/s；扶把振动：≤20m/S²；作业小时生产率：0.07～0.15h㎡/（hm）；单位作业面积燃油消耗量： 12～15kg/h㎡；工作幅宽：900mm；刀辊传动方式： 直联式；扶把调整幅度（水平方向）：0～90 （º）；扶把调整幅度（垂直方向）：0～54（º）；刀辊设计转速： 230r/min；刀辊最大回转半径：150mm；刀辊总安装刀数：24；旋耕刀型式：刀盘式；主离合器型式：湿式离心式离合器；主离合器状态： 常开 | 购机补贴（非通用类） | 4.4 | 否 |  | T202141410042 | 2026-03-14
耕整地机械 | 耕地机械 | 微耕机 | 功率4.0kW及以上微耕机 | 微耕机 | 洛阳卓格哈斯机械有限公司 | 1WGQ4.4-90N4 | 560 | 560 | 0 | 配套功率:4.4kW; | 结构型式：手持式；整机外形尺寸（长×宽×高）mm：1450×1000×970；标定功率：4.4kW；标定转速：3600r/min；燃油种类：汽油；作业速度：0.5-0.8m/s；扶把振动：≤20m/S²；作业小时生产率：0.07～0.15h㎡/（hm）；单位作业面积燃油消耗量： 12～15kg/h㎡；工作幅宽：900mm；刀辊传动方式： 直联式；扶把调整幅度（水平方向）：0～90 （º）；扶把调整幅度（垂直方向）：0～54（º）；刀辊设计转速： 230r/min；刀辊最大回转半径：150mm；刀辊总安装刀数：24；旋耕刀型式：刀盘式；主离合器型式：鼓式离合器；主离合器状态： 常开 | 购机补贴（非通用类） | 4.4 | 否 |  | T202141410043 | 2026-03-14
耕整地机械 | 耕地机械 | 微耕机 | 功率4.0kW及以上微耕机 | 微耕机 | 洛阳卓格哈斯机械有限公司 | 1WGQ4.3-90M5P | 560 | 560 | 0 | 配套功率:4.3kW; | 结构型式：手持式；整机外形尺寸（长×宽×高）mm：1410×990×995；标定功率：4.3kW；标定转速：3600r/min；燃油种类：汽油；作业速度：0.5-0.8m/s；扶把振动：≤20m/S²；作业小时生产率：0.07～0.15h㎡/（hm）；单位作业面积燃油消耗量： 12～15kg/h㎡；工作幅宽：900mm；刀辊传动方式： 直联式；扶把调整幅度（水平方向）：0～90 （º）；扶把调整幅度（垂直方向）：0～54（º）；刀辊设计转速： 230r/min；刀辊最大回转半径：150mm；刀辊总安装刀数：24；旋耕刀型式：刀盘式；主离合器型式：鼓式离合器；主离合器状态： 常开 | 购机补贴（非通用类） | 0 | 否 |  | T202041410085 | 2025-06-29
耕整地机械 | 耕地机械 | 微耕机 | 功率4.0kW及以上微耕机 | 微耕机 | 洛阳卓格哈斯机械有限公司 | 1WGQ4.2-90PA2 | 560 | 560 | 0 | 配套功率:4.2kW; | 发动机燃油种类：汽油；工作状态外形尺寸（长×宽×高）：1550×910×820mm，标定功率：4.2kw，工作幅宽：900mm；主离合器型式：湿式离心式，主离合器状态：常开 | 购机补贴（非通用类） | 0 | 否 |  | 部20190641 | 2023-12-31
耕整地机械 | 耕地机械 | 微耕机 | 功率4.0kW及以上微耕机 | 微耕机 | 洛阳卓格哈斯机械有限公司 | 1WGQ4.2-90PM2 | 560 | 560 | 0 | 配套功率:4.2kW; | 发动机燃油种类：汽油；工作状态外形尺寸（长×宽×高）：1550×900×820mm；标定功率：4.2kw，工作幅宽：900mm；主离合器型式：湿式摩擦盘式；主离合器状态：常开 | 购机补贴（非通用类） | 0 | 否 |  | 部20190640 | 2023-12-31
耕整地机械 | 耕地机械 | 微耕机 | 功率4.0kW及以上微耕机 | 微耕机 | 洛阳卓格哈斯机械有限公司 | 1WGQ4-90M5 | 560 | 560 | 0 | 配套功率:4kW; | 发动机燃油种类：汽油；工作状态外形尺寸（长×宽×高）：1550×910×850 mm；标定功率：4kw，工作幅宽：900mm；主离合器型式：湿式摩擦盘式；主离合器状态：常开 | 购机补贴（非通用类） | 0 | 否 |  | 部20190639 | 2023-12-31
耕整地机械 | 耕地机械 | 微耕机 | 功率4.0kW及以上微耕机 | 微耕机 | 洛阳卓格哈斯机械有限公司 | 1WGQ4-90G2 | 560 | 560 | 0 | 配套功率:4.2kW; | 发动机形式：汽油；标定功率：4.2kW；外形尺寸（长×宽×高）：140cm×90cm×82cm；耕宽：90cm | 购机补贴（非通用类） | 0 | 否 |  | 部20171073 | 2021-12-31
耕整地机械 | 耕地机械 | 微耕机 | 功率4.0kW及以上微耕机 | 微耕机 | 洛阳卓格哈斯机械有限公司 | 1WGQ4-90B2 | 560 | 560 | 0 | 配套功率:4kW; | 发动机形式:汽油；标定功率:4.0kW；外形尺寸（长×宽×高）:122cm×90cm×82cm；耕宽:90cm | 购机补贴（非通用类） | 0 | 否 |  | 部20171075 | 2021-12-31
耕整地机械 | 耕地机械 | 微耕机 | 功率4.0kW及以上微耕机 | 微耕机 | 洛阳卓格哈斯机械有限公司 | 1WGQ4-90B4 | 560 | 560 | 0 | 配套功率:4kW; | 发动机形式:汽油；标定功率:4.0kW；外形尺寸（长×宽×高）:122cm×90cm×82cm；耕宽:90cm | 购机补贴（非通用类） | 0 | 否 |  | 部20171072 | 2021-12-31
耕整地机械 | 耕地机械 | 微耕机 | 功率4.0kW及以上微耕机 | 微耕机 | 洛阳卓格哈斯机械有限公司 | 1WGQ4-90A1+ | 560 | 560 | 0 | 配套功率:4.0kW; | 发动机燃油种类：汽油；标定功率：4.0kW；工作状态外形尺寸（长×宽×高）：155cm×90cm×82cm；耕宽：90cm | 购机补贴（非通用类） | 0 | 否 |  | 部20190323 | 2023-12-31
耕整地机械 | 耕地机械 | 微耕机 | 功率4.0kW及以上微耕机 | 微耕机 | 洛阳卓格哈斯机械有限公司 | 1WGQ4-100R1 | 560 | 560 | 0 | 配套功率:4.0kW; | 发动机燃油种类：汽油；标定功率：4.0kW；工作状态外形尺寸（长×宽×高）：154cm×100cm×93cm；耕宽：100cm | 购机补贴（非通用类） | 0 | 否 |  | 部20190325 | 2023-12-31
耕整地机械 | 耕地机械 | 微耕机 | 功率4.0kW及以上微耕机 | 微耕机 | 洛阳卓格哈斯机械有限公司 | 1WGQ4-90A2 | 560 | 560 | 0 | 配套功率:4.0kW; | 发动机形式:汽油；标定功率:4.0kW；外形尺寸（长×宽×高）:140cm×90cm×82cm；耕宽:90cm | 购机补贴（非通用类） | 0 | 否 |  | 部20171074 | 2021-12-31
耕整地机械 | 耕地机械 | 微耕机 | 功率4.0kW及以上微耕机 | 微耕机 | 洛阳卓格哈斯机械有限公司 | 1WGQ4-90B1 | 560 | 560 | 0 | 配套功率:4.0kW; | 发动机燃油种类：汽油；标定功率：4.0kW；工作状态外形尺寸（长×宽×高）：122cm×90cm×82cm；耕宽：90cm | 购机补贴（非通用类） | 0 | 否 |  | 部20190319 | 2023-12-31
耕整地机械 | 耕地机械 | 微耕机 | 功率4.0kW及以上微耕机 | 微耕机 | 洛阳卓格哈斯机械有限公司 | 1WGQ4.2-90M2 | 560 | 560 | 0 | 配套功率:4.2kW; | 发动机燃油种类：汽油；标定功率：4.2kW；工作状态外形尺寸（长×宽×高）：150cm×99cm×99cm；耕宽：90cm | 购机补贴（非通用类） | 0 | 否 |  | 部20190121 | 2023-12-31
耕整地机械 | 耕地机械 | 微耕机 | 功率4.0kW及以上微耕机 | 微耕机 | 洛阳卓格哈斯机械有限公司 | 1WGQ4.2-100R4 | 560 | 560 | 0 | 配套功率:4.2kW; | 发动机燃油种类：汽油；标定功率：4.2kW；工作状态外形尺寸（长×宽×高）：154cm×100cm×93cm；耕宽：100cm | 购机补贴（非通用类） | 0 | 否 |  | 部20190326 | 2023-12-31
耕整地机械 | 耕地机械 | 微耕机 | 功率4.0kW及以上微耕机 | 微耕机 | 洛阳卓格哈斯机械有限公司 | 1WGQ4.2-90A2+ | 560 | 560 | 0 | 配套功率:4.2kW; | 发动机燃油种类：汽油；标定功率：4.2kW；工作状态外形尺寸（长×宽×高）：155cm×91cm×82cm；耕宽：90cm | 购机补贴（非通用类） | 0 | 否 |  | 部20190324 | 2023-12-31
耕整地机械 | 耕地机械 | 微耕机 | 功率4.0kW及以上微耕机 | 微耕机 | 洛阳卓格哈斯机械有限公司 | 1WGQ4-90A4 | 560 | 560 | 0 | 配套功率:4kW; | 发动机燃油种类：汽油；标定功率：4.0kW；工作状态外形尺寸（长×宽×高）：155cm×90cm×82cm；耕宽：90cm | 购机补贴（非通用类） | 0 | 否 |  | 部20190322 | 2023-12-31
耕整地机械 | 耕地机械 | 微耕机 | 功率4.0kW及以上微耕机 | 微耕机 | 四川艾马仕科技有限公司 | 1WG-4.05-C | 560 | 560 | 0 | 配套功率:4.05kW; | 发动机型号：KM173FAD型风冷单缸柴油机。标定功率：4.05 KW。额定转速：3600 r/min。起动方式：手拉反冲起动，燃油种类：柴油，外形尺寸：1650mm×950mm×900mm。 作业速度：0.1-0.3m/s，扶把振动：≤50m/s，作业小时生产率：0.03∽0.06 hm²/(h·m)，燃油消耗量≤36kg/ hm²。工作幅宽:950mm，传动方式：直联，刀辊传动方式：齿轮，刀辊最大回转半径：170mm，刀辊设计转速：慢档90 r/min，快档120r/min、总安装刀数：24把，旋耕刀型式：非标旱地刀，主离合型式：摩擦片式，主离合状态：常开式。 | 购机补贴（非通用类） | 4.05 | 否 |  | T201900510184 | 2024-11-28
耕整地机械 | 耕地机械 | 微耕机 | 功率4.0kW及以上微耕机 | 汽油微耕机 | 四川艾马仕科技有限公司 | 1WG-4.02Q-C | 560 | 560 | 0 | 配套功率:4.02kW; | 型号名称：170F/P风冷汽油发动机，结构型式：手持式，额定功率：4.02kw，额定转速：3600r/min，起动方式：手拉反冲起动，燃油种类：汽油，外形尺寸(长×宽×高)：1600mm×950mm×900mm，作业速度：0.1-0.3m/s，扶把振动：≤40m/s，燃油消耗量≤36kg/ hm²，工作幅宽：950mm，发动输岀传动方式：直联，传动方式：齿轮，刀辊转速：快档120r/min、慢档90 r/min，刀辊最大回转半径：170mm，总安装刀数：24把、旋耕刀型号：非标旱地刀、主离合器型式：摩擦片式、主离合器状态：常开式。 | 购机补贴（非通用类） | 4.02 | 否 |  | T201951510020 | 2024-11-14
耕整地机械 | 耕地机械 | 微耕机 | 功率4.0kW及以上微耕机 | 微耕机 | 四川艾马仕科技有限公司 | 1WG-4.1-CA | 560 | 560 | 0 | 配套功率:4.1kW; | 型号规格：KAGS350风冷单缸柴油机，标定功率：4.1kW，标定转速：3600 r/min，起动方式：手拉反冲式，燃油种类：柴油，外形尺寸（长×宽×高）1600mm×1000mm×980mm,作业速度：0.1-0.3m/s，作业小时生产率：0.03∽0.06 hm²/(h·m)，燃油消耗量≤36kg/ hm²。工作幅宽:1000mm，传动方式：直联，传动刀辊：齿轮，刀辊最大回转半径：180mm，刀辊转速：慢档90 r/min，快档120r/min、总安装刀数：24把，主离合型式：摩擦片式，主离合状态：常开式。 | 购机补贴（非通用类） | 4.1 | 否 |  | T202051510088 | 2025-12-27
耕整地机械 | 耕地机械 | 微耕机 | 功率4.0kW及以上微耕机 | 微耕机 | 四川艾马仕科技有限公司 | 1WG-4.02Q-CA | 560 | 560 | 0 | 配套功率:4.02kW; | 型号名称：1WG-4.02Q-CA型微耕机，结构型式：手持式，额定功率：4.02kw，额定转速：3600r/min，起动方式：手拉反冲起动，燃油种类：汽油，外形尺寸(长×宽×高)：1550mm×760mm×1000mm，作业速度：0.05-0.2m/s，扶把振动：≤40m/s，燃油消耗量≤36kg/ hm²，工作幅宽：760mm，发动输岀传动方式：直联，传动方式：齿轮，刀辊转速：快档145r/min、慢档95 r/min，刀辊最大回转半径：165mm，总安装刀数：18把、旋耕刀型号：旱地刀、主离合器型式：摩擦片式、主离合器状态：常开式。 | 购机补贴（非通用类） | 4.02 | 否 |  | T202051510089 | 2025-12-27
耕整地机械 | 耕地机械 | 微耕机 | 功率4.0kW及以上微耕机 | 微耕机 | 四川艾马仕科技有限公司 | 1WG6.3-135FC-Z | 560 | 560 | 0 | 配套功率:6.3kW; | 发动机型号：KAGS450-2型风冷单缸柴油机。标定功率：6.3 KW。额定转速：3600 r/min。起动方式：手拉反冲起动，燃油种类：柴油，外形尺寸：1780mm×1350mm×900mm。 作业速度：0.1-0.3m/s，扶把振动：≤50m/s，作业小时生产率：0.03∽0.06 hm²/(h·m)，燃油消耗量≤36kg/ hm²。工作幅宽:1350mm，传动方式：直联，刀辊传动方式：齿轮，刀辊最大回转半径：180mm，刀辊设计转速：慢档83r/min，快档145r/min、总安装刀数：40把，旋耕刀型式：旱地刀，主离合型式：摩擦片式，主离合状态：常开式。 | 购机补贴（非通用类） | 6.3 | 否 |  | T201900510185 | 2024-11-28
耕整地机械 | 耕地机械 | 微耕机 | 功率4.0kW及以上微耕机 | 微耕机 | 四川艾马仕科技有限公司 | 1WG-4.1-C | 560 | 560 | 0 | 配套功率:4.1kW; | 型号规格：KAGS350型单缸、风冷、直立式、四冲程，标定功率：4.1kW，标定转速：3600 r/min，起动方式：手拉反冲式，燃油种类：柴油，外形尺寸（长×宽×高）1630mm×1050mm×980mm,作业速度：0.1-0.3m/s，作业小时生产率：0.03∽0.06 hm²/(h·m)，燃油消耗量≤36kg/ hm²。工作幅宽:1050mm，传动方式：直联，传动刀辊：齿轮，刀辊最大回转半径：180mm，刀辊转速：慢档83 r/min，快档145r/min、总安装刀数：32把，主离合型式：摩擦片式，主离合状态：常开式。 | 购机补贴（非通用类） | 4.1 | 否 |  | 部20190653 | 2023-12-31
耕整地机械 | 耕地机械 | 微耕机 | 功率4.0kW及以上微耕机 | 微耕机 | 四川艾马仕科技有限公司 | 1WG-4.0Q-CG | 560 | 560 | 0 | 配套功率:4.02kW; | 型号名称：170F/P风冷汽油发动机，结构型式：前置式，额定功率：4.02kw，额定转速：3600r/min，起动方式：手拉反冲起动，燃油种类：汽油，外形尺寸(长×宽×高)：1400mm×585mm×810mm，作业速度：0.04-0.1m/s，扶把振动：≤50m/s，作业小时生产率：0.02∽0.03 hm²/(h·m)，燃油消耗量≤36kg/ hm²，工作幅宽：410mm，发动输岀传动方式：直联，传动方式：齿轮，刀辊转速：320 r/min，刀辊最大回转半径：160mm，总安装刀数：12把、旋耕刀型号：旱地刀、主离合器型式：摩擦片式、主离合器状态：常开式。 | 购机补贴（非通用类） | 4.02 | 否 |  | T201951510019 | 2024-11-14
耕整地机械 | 耕地机械 | 微耕机 | 功率4.0kW及以上微耕机 | 微耕机 | 重庆腾龙盛世机电有限公司 | 1WGCZ6.3-135 | 560 | 560 | 0 | 配套功率:6.3kW; | 配套动力类型：柴油机；标定功率：6.3kW；标定转速：3600 r/min；排放阶段：国三；发动机输出传动方式：直联；主离合器型式：摩擦片式 | 购机补贴（非通用类） | 6.3 | 否 |  | T202150500044 | 2026-02-01
耕整地机械 | 耕地机械 | 微耕机 | 功率4.0kW及以上微耕机 | 微耕机 | 重庆腾龙盛世机电有限公司 | 1WGCZ4.1-105 | 560 | 560 | 0 | 配套功率:4.1kW; | 配套动力类型：柴油机；标定功率：4.1kW；标定转速：3600 r/min；排放阶段：国三；发动机输出传动方式：直联；主离合器型式：摩擦片式 | 购机补贴（非通用类） | 4.1 | 否 |  | T202150500045 | 2026-02-01
耕整地机械 | 耕地机械 | 微耕机 | 功率4.0kW及以上微耕机 | 微耕机 | 重庆腾龙盛世机电有限公司 | 1WGQZ4.0-95A | 560 | 560 | 0 | 配套功率:4.0kW; | 配套动力型号:TL170F/P汽油机,标定功率:4.0kW,标定转速:3600r/min,制造商：重庆腾龙盛世机电有限公司；排放阶段：国二。工作状态外形尺寸（长×宽×高）(mm):1530×960×960; 工作幅宽(mm):950;发动机输出传动方式:直联;刀辊传动方式:齿轮传动;主离合器型式: 摩擦片式;刀辊总安装刀数:24。 | 购机补贴（非通用类） | 4 | 否 |  | T202150500191 | 2026-07-07
耕整地机械 | 耕地机械 | 微耕机 | 功率4.0kW及以上微耕机 | 微耕机 | 重庆腾龙盛世机电有限公司 | 1WGCZ4.05-105 | 560 | 560 | 0 | 配套功率:4.05kW; | 配套动力型号:KM173FA柴油机,标定功率:4.05kW,标定转速:3600r/min,制造商：无锡华源凯马发动机有限公司；排放阶段：国三。工作状态外形尺寸（长×宽×高）(mm):1580×1060×960; 工作幅宽(mm): 1050;发动机输出传动方式:直联;刀辊传动方式:齿轮传动;主离合器型式: 摩擦片式;刀辊总安装刀数:24。 | 购机补贴（非通用类） | 4.05 | 否 |  | T202150500200 | 2026-07-07
耕整地机械 | 耕地机械 | 微耕机 | 功率4.0kW及以上微耕机 | 微耕机 | 重庆腾龙盛世机电有限公司 | 1WGQD4.0-95 | 560 | 560 | 0 | 配套功率:4.0kW; | 配套动力型号:TL170F/P汽油机,标定功率:4.0kW,标定转速:3600r/min,制造商：重庆腾龙盛世机电有限公司；排放阶段：国二。工作状态外形尺寸（长×宽×高）(mm):1600×960×860; 工作幅宽(mm):950;发动机输出传动方式:直联;刀辊传动方式:齿轮传动;主离合器型式: 摩擦片式;刀辊总安装刀数:24。 | 购机补贴（非通用类） | 4 | 否 |  | T202150500201 | 2026-07-07
耕整地机械 | 耕地机械 | 微耕机 | 功率4.0kW及以上微耕机 | 微耕机 | 重庆腾龙盛世机电有限公司 | 1WG4.0-105FQ-Z | 560 | 560 | 0 | 配套功率:4.0kW; | 配套动力型号：TL170F/P汽油机；制造商：重庆腾龙盛世机电有限公司；标定功率(kW)：4.0；标定转速（r/min）：3600；排放标准：第二阶段。外形尺寸（长×宽×高)mm：1610×1050×960；工作幅宽(cm)105；结构质量（kg）：84；传动方式（发动机输出）：直联；传动方式（刀辊）：齿轮传动；主离合器型式：摩擦片式。 | 购机补贴（非通用类） | 4 | 否 |  | T201900511020 | 2024-12-30
耕整地机械 | 耕地机械 | 微耕机 | 功率4.0kW及以上微耕机 | 微耕机 | 常州科普动力机械有限公司 | 1WG6.3-135FC-ZC | 560 | 560 | 0 | 配套功率:6.3kW; | 配套发动机标定功率：6.3KW 配套发动机标定转速：3600r/min 配套发动机燃油种类: 柴油 作业速度：≥0.17/s 作业小时生产率: ≥0.06hm2/(h·m) 单位作业面积燃油消耗量: ≤30kg/hm2 工作幅宽: 1350mm 发动机输出传动方式: 直联 刀辊传动方式: 齿轮传动 刀辊最大回转半径: 180mm 刀辊总安装刀数：40 旋耕刀型式：II型旱地弯刀 主离合器型式：摩擦片式 水田轮结构型式：高效水田轮 水田轮直径：380mm | 购机补贴（非通用类） | 6.3 | 否 |  | T201932320179 | 2024-12-30
耕整地机械 | 耕地机械 | 微耕机 | 功率4.0kW及以上微耕机 | 微耕机 | 常州科普动力机械有限公司 | 1WG4.0-100FQ-ZC | 560 | 560 | 0 | 配套功率:4.0kW; | 配套发动机标定功率: 4.0KW 配套发动机标定转速：3600r/min 配套发动机燃油种类: 汽油 作业速度： ≥0.11m/s 作业小时生产率：≥0.04hm2/(h·m) 单位作业面积燃油消耗量：≤35kg/hm2 工作幅宽： 1000mm 发动机输出传动方式： 直联 刀辊传动方式： 齿轮传动 刀辊最大回转半径： 160mm 刀辊总安装刀数：24 旋耕刀型式：I型旱地弯刀 主离合器型式：摩擦片式 水田轮结构型式：高效水田轮 水田轮直径：380mm | 购机补贴（非通用类） | 4 | 否 |  | T201932320178 | 2024-12-30
耕整地机械 | 耕地机械 | 微耕机 | 功率4.0kW及以上微耕机 | 微耕机 | 陕西润牧农业科技有限公司 | 1WG4.0-68FQ-PC | 560 | 560 | 0 | 配套功率:4.0kW; | 配置参数：主机外形尺寸(长×宽× 高) ：1600×810×970 mm；结构型式：后置式，扶手把水平调整：270º；扶手把上下调整：30º；发动机输出方式：皮带传动；主离合器型式：离心离合式；主离合器状态：常开；标定功率：4.0kW；标定转速：3600r/min；工作幅宽：680mm; | 购机补贴（非通用类） | 4 | 否 |  | T202161610054 | 2026-01-14
耕整地机械 | 耕地机械 | 微耕机 | 功率4.0kW及以上微耕机 | 微耕机 | 陕西润牧农业科技有限公司 | 1WG4.0-68FQ-ZC | 560 | 560 | 0 | 配套功率:4.0kW; | 配置参数：主机外形尺寸(长×宽× 高) ：1550×810×970 mm；结构型式：后置式，扶手把水平调整：270º；扶手把上下调整：30º；发动机输出方式：轴传动；主离合器型式：离心离合式；主离合器状态：常开；标定功率：4.0kW；标定转速：3600r/min；工作幅宽：680mm | 购机补贴（非通用类） | 4 | 否 |  | T202161610053 | 2026-01-14
耕整地机械 | 耕地机械 | 微耕机 | 功率4.0kW及以上微耕机 | 微耕机 | 陕西润牧农业科技有限公司 | 1WG4.5-68FQ-PC | 560 | 560 | 0 | 配套功率:4.5kW; | 配置参数：主机外形尺寸(长×宽× 高) ：1600×810×970 mm；结构型式：后置式，扶手把水平调整：270º；扶手把上下调整：30º；发动机输出方式：皮带传动；主离合器型式：离心离合式；主离合器状态：常开；标定功率：4.5kW；标定转速：3600r/min；工作幅宽：680mm; | 购机补贴（非通用类） | 4.5 | 否 |  | T202161610051 | 2026-01-14
耕整地机械 | 耕地机械 | 微耕机 | 功率4.0kW及以上微耕机 | 微耕机 | 陕西润牧农业科技有限公司 | 1WG4.5-68FQ-ZC | 560 | 560 | 0 | 配套功率:4.5kW; | 配置参数：主机外形尺寸(长×宽× 高) ：1550×810×970 mm；结构型式：后置式，扶手把水平调整：270º；扶手把上下调整：30º；发动机输出方式：皮带传动；主离合器型式：离心离合式；主离合器状态：常开；标定功率：4.5kW；标定转速：3600r/min；工作幅宽：680mm; | 购机补贴（非通用类） | 4.5 | 否 |  | T202161610052 | 2026-01-14
耕整地机械 | 耕地机械 | 微耕机 | 功率4.0kW及以上微耕机 | 微耕机 | 重庆浴火机械有限公司 | 1WG4.0-78FQ-DL | 560 | 560 | 0 | 配套功率:4.0kW; | 结构型式：手持式、整机外形尺寸（长×宽×高）mm：1480×800×880、作业速度m/s:0.1～0.3、扶把振动m/s²：≤50、作业小时生产率hm²/(h·m)：≥0.04、单位作业面积燃油消耗量kg/hm²：≤35、工作幅宽mm：780、发动机输出传动方式：皮带传动、刀辊传动方式：链条传动、扶把调整幅度（垂直方向）（°）：190、刀辊设计转速r/min：快档：120；慢档：90、刀辊最大回转半径mm：180、刀辊总安装刀数：18、旋耕刀型式：旱地刀、主离合器型式：张紧轮式、主离合器状态：常开。 | 购机补贴（非通用类） | 4 | 否 |  | T202050500018 | 2025-03-11
耕整地机械 | 耕地机械 | 微耕机 | 功率4.0kW及以上微耕机 | 微耕机 | 重庆浴火机械有限公司 | 1WG4.0-95FQ-ZC | 560 | 560 | 0 | 配套功率:4.0kW; | 结构型式：手持式、整机外形尺寸（长×宽×高）mm：1600×960×1000、作业速度m/s:0.1～0.3、扶把振动m/s²：≤50、作业小时生产率hm²/(h·m)：≥0.04、单位作业面积燃油消耗量kg/hm²：≤35、工作幅宽mm：950、发动机输出传动方式：直联、刀辊传动方式：齿轮传动、扶把调整幅度（垂直方向）（°）：150、刀辊设计转速r/min：快档：119；慢档：85、刀辊最大回转半径mm：180、刀辊总安装刀数：24、旋耕刀型式：旱地刀、主离合器型式：摩擦片式、主离合器状态：常开。 | 购机补贴（非通用类） | 4 | 否 |  | T202050500008 | 2025-03-11
耕整地机械 | 耕地机械 | 微耕机 | 功率4.0kW及以上微耕机 | 微耕机 | 重庆浴火机械有限公司 | 1WG5.3-135FC-ZC | 560 | 560 | 0 | 配套功率:5.3kW; | 结构型式：手持式、整机外形尺寸（长×宽×高）mm：1640×1360×980、作业速度m/s:0.1～0.3、扶把振动m/s²：≤50、作业小时生产率hm²/(h·m)：≥0.04、单位作业面积燃油消耗量kg/hm²：≤30、工作幅宽mm：1350、发动机输出传动方式：直联、刀辊传动方式：齿轮传动、扶把调整幅度（垂直方向）（°）：140、刀辊设计转速r/min：快档：125 慢档：80、刀辊最大回转半径mm：180、刀辊总安装刀数：38、旋耕刀型式：旱地刀、主离合器型式：摩擦片式、主离合器状态：常开。 | 购机补贴（非通用类） | 5.3 | 否 |  | T202050500005 | 2025-03-11
耕整地机械 | 耕地机械 | 微耕机 | 功率4.0kW及以上微耕机 | 微耕机 | 重庆浴火机械有限公司 | 1WG6.3-135FC-ZC | 560 | 560 | 0 | 配套功率:6.3kW; | 结构型式：手持式、整机外形尺寸（长×宽×高）mm：1640×1360×980、作业速度m/s:0.1～0.3、扶把振动m/s²：≤50、作业小时生产率hm²/(h·m)：≥0.04、单位作业面积燃油消耗量kg/hm²：≤30、工作幅宽mm：1350、发动机输出传动方式：直联、刀辊传动方式：齿轮传动、扶把垂直方向调整幅度（°）：148、刀辊设计转速r/min：快档：130 慢档：90、刀辊最大回转半径mm：180、刀辊总安装刀数：38、旋耕刀型式：旱地刀、主离合器型式：摩擦片式、主离合器状态：常开。 | 购机补贴（非通用类） | 6.3 | 否 |  | T202050500007 | 2025-03-11
耕整地机械 | 耕地机械 | 微耕机 | 功率4.0kW及以上微耕机 | 微耕机 | 重庆浴火机械有限公司 | 1WG4.1-105FC-ZC | 560 | 560 | 0 | 配套功率:4.1kW; | 结构型式：手持式、整机外形尺寸（长×宽×高）mm：1620×1060×980、作业速度m/s:0.1～0.3、扶把振动m/s²：≤50、作业小时生产率hm²/(h·m)：≥0.04、单位作业面积燃油消耗量kg/hm²：≤30、工作幅宽mm：1050、发动机输出传动方式：直联、刀辊传动方式：齿轮传动、扶把调整幅度（垂直方向）（°）：135、刀辊设计转速r/min：快档：130 慢档：80、刀辊最大回转半径mm：180、刀辊总安装刀数：32、旋耕刀型式：旱地刀、主离合器型式：摩擦片式、主离合器状态：常开。 | 购机补贴（非通用类） | 4.1 | 否 |  | T202050500006 | 2025-03-11
耕整地机械 | 耕地机械 | 微耕机 | 功率4.0kW及以上微耕机 | 微耕机 | 重庆浴火机械有限公司 | 1WG4.05-100FC-ZC | 560 | 560 | 0 | 配套功率:4.05kW; | 结构型式：手持式、整机外形尺寸（长×宽×高）mm：1600×1010×1000、作业速度m/s：0.1～0.3、扶把振动m/s²：≤50、作业小时生产率hm²/(h·m)：≥0.04、单位作业面积燃油消耗量kg/hm²：≤30、工作幅宽mm：1000、发动机输出传动方式：直联、刀辊传动方式：齿轮传动、扶把调整幅度（垂直方向）（°）:110、刀辊设计转速r/min：快档：124；慢档：88、刀辊最大回转半径mm：180、刀辊总安装刀数：24、旋耕刀型式：旱地刀、主离合器型式：摩擦片式、主离合器状态：常开。 | 购机补贴（非通用类） | 4.05 | 否 |  | T202050500004 | 2025-03-11
耕整地机械 | 耕地机械 | 微耕机 | 功率4.0kW及以上微耕机 | 微耕机 | 重庆浴火机械有限公司 | 1WG4.0-80FQ-ZC | 560 | 560 | 0 | 配套功率:4.0kW; | 结构型式：手持式、整机外形尺寸（长×宽×高）mm：1500×810×845、作业速度m/s：0.1～0.3、扶把振动m/s²：≤50、作业小时生产率hm²/(h·m)：≥0.03、单位作业面积燃油消耗量kg/hm²：≤45、工作幅宽mm：800、发动机输出传动方式：直联、刀辊传动方式：齿轮传动、扶把调整幅度（垂直方向）（°）：30、刀辊设计转速r/min：275、刀辊最大回转半径mm：190、刀辊总安装刀数：18、旋耕刀型式：旱地刀、主离合器型式：摩擦片式、主离合器状态：常开。 | 购机补贴（非通用类） | 4 | 否 |  | T202050500010 | 2025-03-11
耕整地机械 | 耕地机械 | 微耕机 | 功率4.0kW及以上微耕机 | 微耕机 | 重庆浴火机械有限公司 | 1WG4.0-90FQ-ZC | 560 | 560 | 0 | 配套功率:4.0kW; | 结构型式：手持式、整机外形尺寸（长×宽×高）mm：1665×950×975、作业速度m/s：0.1～0.3、扶把振动m/s²：≤50、作业小时生产率hm²/(h·m)：≥0.04、单位作业面积燃油消耗量kg/hm²：≤35、工作幅宽mm：900、发动机输出传动方式：直联、刀辊传动方式：齿轮传动、扶把调整幅度（垂直方向）（°）：200、刀辊设计转速r/min：145、刀辊最大回转半径mm：165、刀辊总安装刀数：24、旋耕刀型式：旱地刀、主离合器型式：摩擦片式、主离合器状态：常开。 | 购机补贴（非通用类） | 4 | 否 |  | T202050500011 | 2025-03-11
耕整地机械 | 耕地机械 | 微耕机 | 功率4.0kW及以上微耕机 | 微耕机 | 重庆浴火机械有限公司 | 1WGFQZ4.0-75 | 560 | 560 | 0 | 配套功率:4.0kW; | 结构型式：手持式、整机外形尺寸（长×宽×高）mm：1400×800×900、作业速度m/s：0.1～0.3、扶把振动m/s²：≤50、作业小时生产率hm²/(h·m)：≥0.04、单位作业面积燃油消耗量kg/hm²：≤35、工作幅宽mm：750、发动机输出传动方式：直联、刀辊传动方式：齿轮传动、扶把调整幅度（垂直方向）（°）：190、刀辊设计转速r/min：137、刀辊最大回转半径mm：160、刀辊总安装刀数：18、旋耕刀型式：旱地刀、主离合器型式：摩擦片式、主离合器状态：常开。 | 购机补贴（非通用类） | 4 | 否 |  | T202050500012 | 2025-03-11
耕整地机械 | 耕地机械 | 微耕机 | 功率4.0kW及以上微耕机 | 微耕机 | 重庆浴火机械有限公司 | 1WG4.0-75FQ-DC | 560 | 560 | 0 | 配套功率:4.0kW; | 结构型式：手持式、整机外形尺寸（长×宽×高）mm：1430×745×850、作业速度m/s:0.1～0.3、扶把振动m/s²：≤50、作业小时生产率hm²/(h·m)：≥0.03、单位作业面积燃油消耗量kg/hm²：≤45、工作幅宽mm：750、发动机输出传动方式：皮带、刀辊传动方式：齿轮传动、扶把调整幅度（垂直方向）（°）：140、刀辊设计转速r/min：105、刀辊最大回转半径mm：160、刀辊总安装刀数：18、旋耕刀型式：旱地刀、主离合器型式：张紧轮式、主离合器状态:常开。 | 购机补贴（非通用类） | 4 | 否 |  | T202050500009 | 2025-03-11
耕整地机械 | 耕地机械 | 微耕机 | 功率4.0kW及以上微耕机 | 微耕机 | 重庆浴火机械有限公司 | 1WGCZ5.7-135F | 560 | 560 | 0 | 配套功率:5.7kW; | 结构型式：手持式、整机外形尺寸（长×宽×高）mm：1720×1360×980、作业速度m/s:0.1～0.3、扶把振动m/s²：≤50、作业小时生产率hm²/(h·m)：≥0.04、单位作业面积燃油消耗量kg/hm²：≤30、工作幅宽mm：1350、发动机输出传动方式：直联、刀辊传动方式：齿轮传动、扶把垂直方向调整幅度（°）：200、刀辊设计转速r/min：1挡：17；2挡：32； 3挡：79；4挡：145、刀辊最大回转半径mm：170、刀辊总安装刀数：38、旋耕刀型式：旱地刀、主离合器型式：摩擦片式、主离合器状态：常开。 | 购机补贴（非通用类） | 5.7 | 否 |  | T202150500154 | 2026-06-10
耕整地机械 | 耕地机械 | 微耕机 | 功率4.0kW及以上微耕机 | 微耕机 | 重庆浴火机械有限公司 | 1WGQZ4.0-95W | 560 | 560 | 0 | 配套功率:4.0kW; | 结构型式：手持式、整机外形尺寸（长×宽×高）mm：1570×960×960、作业速度m/s:0.1～0.3、扶把振动m/s²：≤50、作业小时生产率hm²/(h·m)：≥0.04、单位作业面积燃油消耗量kg/hm²：≤35、工作幅宽mm：950、发动机输出传动方式：直联、刀辊传动方式：齿轮传动、扶把调整幅度（垂直方向）（°）：145、刀辊设计转速r/min：慢档：65；中档：120；快档：140、刀辊最大回转半径mm：170、刀辊总安装刀数：24、旋耕刀型式：防缠刀、主离合器型式：摩擦片式、主离合器状态：常开。 | 购机补贴（非通用类） | 4 | 否 |  | T202150500165 | 2026-06-10
耕整地机械 | 耕地机械 | 微耕机 | 功率4.0kW及以上微耕机 | 微耕机 | 重庆浴火机械有限公司 | 1WGQZ4.0-95C | 560 | 560 | 0 | 配套功率:4.0kW; | 结构型式：手持式、整机外形尺寸（长×宽×高）mm：1520×960×980、作业速度m/s:0.1～0.3、扶把振动m/s²：≤50、作业小时生产率hm²/(h·m)：≥0.04、单位作业面积燃油消耗量kg/hm²：≤35、工作幅宽mm：950、发动机输出传动方式：直联、刀辊传动方式：齿轮传动、扶把调整幅度（垂直方向）（°）：30、刀辊设计转速r/min：快档：140；慢档：75、刀辊最大回转半径mm：160、刀辊总安装刀数：24、旋耕刀型式：防缠刀、主离合器型式：摩擦片式、主离合器状态：常开。 | 购机补贴（非通用类） | 4 | 否 |  | T202150500165 | 2026-06-10
耕整地机械 | 耕地机械 | 微耕机 | 功率4.0kW及以上微耕机 | 微耕机 | 费县华源农业装备工贸有限公司 | 1WG-4Q | 560 | 560 | 0 | 配套功率:4.0kW; | 结构型式：前置式；配套170F汽油机，标定功率4.0KW,制造企业：山东华盛中天机械集团股份有限公司，发动机启动方式：手拉式；燃油种类:汽油；外形尺寸：1750*870*945mm;作业速度0.1-0.2m/s；作业小时生产率0.06~0.12h㎡/（h.m);扶把振动≤10m/s²， 单位面积燃油消耗量:≤27kg/h㎡；工作幅宽:850mm；发动机输出传动方式:皮带式 ；刀辊传动方式：链传动；扶把调整幅度:水平方向180度、垂直方向40度； 刀辊转速:低档130，高档150（r/min）； 刀辊最大回转半径:165 mm；安装刀数:24把 ；旋耕刀型号:S150 ；主离合器型式:牙嵌式； 主离合器状态：常开。 | 购机补贴（非通用类） | 4 | 否 |  | T201900621053 | 2024-12-30
耕整地机械 | 耕地机械 | 微耕机 | 功率4.0kW及以上微耕机 | 微耕机 | 费县华源农业装备工贸有限公司 | 1WGQ4-85 | 560 | 560 | 0 | 配套功率:4.0kW; | 结构型式：前置式；配套170F汽油机，标定功率4.0KW,制造企业：重庆鼎工机电有限公司，发动机启动方式：手拉式；燃油种类:汽油；外形尺寸：1750*870*945mm;作业速度0.0.06-0.12m/s；作业小时生产率0.1~0.2h㎡/（h.m);单位面积燃油消耗量:≤27kg/h㎡；扶把振动≤10m/s²，作业幅宽:850mm；发动机输出传动方式:皮带传动 ；刀辊传动方式：链条传动；扶把调整幅度:水平方向左右各45度、垂直方向40度； 刀辊转速:低档130，高档150（r/min）； 刀辊最大回转半径:165 mm；安装刀数:24把 ；旋耕刀型号:165 ；主离合器型式:牙嵌式； 主离合器状态：常开。 | 购机补贴（非通用类） | 4 | 否 |  | 部20180937 | 2022-12-31
耕整地机械 | 耕地机械 | 微耕机 | 功率4.0kW及以上微耕机 | 微耕机 | 费县华源农业装备工贸有限公司 | 1WG-4.6Q | 560 | 560 | 0 | 配套功率:4.6kW; | 结构型式：前置式；配套173F/P型汽油机，标定功率4.6KW,标定转速3600r/min，制造商：重庆鼎工机电有限公司，发动机启动方式：手拉式；燃油种类:汽油；外形尺寸：1780*870*990mm;作业速度0.1-0.3m/s；作业小时生产率0.06~0.12h㎡/（h.m);扶把振动≤10m/s²， 单位面积燃油消耗量:≤28kg/h㎡；工作幅宽:850mm；发动机输出传动方式:皮带式 ；刀辊传动方式：链传动；扶把调整幅度:水平方向180度、垂直方向40度； 刀辊转速:低档130，高档150（r/min）； 刀辊最大回转半径:165 mm；安装刀数:24把 ；旋耕刀型号:S150 ；主离合器型式:牙嵌式； 主离合器状态：常开。 | 购机补贴（非通用类） | 4.6 | 否 |  | T201900621052 | 2024-12-30
耕整地机械 | 耕地机械 | 微耕机 | 功率4.0kW及以上微耕机 | 微耕机 | 重庆腾捷机械制造有限公司 | 1WG4.0-100FQ-ZC | 560 | 560 | 0 | 配套功率:4.0kW; | 配套发动机标定功率：4.0KW; 标定转速：3600r/min; 工作状态外形尺寸（长×宽×高）：1570×1010×965mm; 工作幅宽：1000mm; 发动机输出：直联；刀辊：锥齿传动；旋耕刀型号：旱地刀；刀辊设计转速：快档135；慢档95；刀辊最大回转半径：180mm;刀辊总安装刀数：24把；主离合器型式：摩擦片式；主离合器状态：常开。 | 购机补贴（非通用类） | 4 | 否 |  | 渝2018015 | 2022-12-31
耕整地机械 | 耕地机械 | 微耕机 | 功率4.0kW及以上微耕机 | 微耕机 | 重庆腾捷机械制造有限公司 | 1WG6.3-135FC-ZC | 560 | 560 | 0 | 配套功率:6.3kW; | 型号名称为：1WG6.3-135FC-ZC微耕机，配套发动机标准功率：6.3KW;标定转速：1800r/min;起动方式为：手拉起动；燃油种类为：柴油； 工作状态外形尺寸（长×宽×高）：1670×1360×1000mm; 工作幅宽：1350mm;传动方式：发动机输出为直联；刀辊为：齿轮传动；刀辊设计转速：快档：130r/min；慢档：75r/min;最大回转半径：190mm;总安装刀数：38把；旋耕刀型号：旱地刀；主离合器型式：摩擦片式；主离合器状态：常开. | 购机补贴（非通用类） | 6.3 | 否 |  | T201950500070 | 2024-07-01
耕整地机械 | 耕地机械 | 微耕机 | 功率4.0kW及以上微耕机 | 微耕机 | 重庆腾捷机械制造有限公司 | 1WGQZ4.0-100A | 560 | 560 | 0 | 配套功率:4.0kW; | 配套发动机标定功率：4.0KW; 标定转速：3600r/min; 工作状态外形尺寸（长×宽×高）：1560×1010×950mm; 工作幅宽：1000mm; 发动机输出：直联；刀辊传动方式：齿轮传动；旋耕刀型号：旱地刀；刀辊设计转速（r/min）：一档90；二档120；刀辊最大回转半径：180mm;刀辊总安装刀数：24把；主离合器型式：摩擦片式；主离合器状态：常开 | 购机补贴（非通用类） | 4 | 否 |  | T202150500229 | 2026-08-19
耕整地机械 | 耕地机械 | 微耕机 | 功率4.0kW及以上微耕机 | 微耕机 | 重庆腾捷机械制造有限公司 | 1WGQZ4.0-100B | 560 | 560 | 0 | 配套功率:4.0kW; | 配套发动机标定功率：4.0KW; 标定转速：3600r/min; 工作状态外形尺寸（长×宽×高）：1500×1000×950mm; 工作幅宽：1000mm; 发动机输出：直联；刀辊传动方式：齿轮传动；旋耕刀型号：旱地刀；刀辊设计转速（r/min）：140；刀辊最大回转半径：140mm;刀辊总安装刀数：30把；主离合器型式：摩擦片式；主离合器状态：常开。 | 购机补贴（非通用类） | 4 | 否 |  | T202150500229 | 2026-08-19
耕整地机械 | 耕地机械 | 微耕机 | 功率4.0kW及以上微耕机 | 微耕机 | 重庆腾捷机械制造有限公司 | 1WGCZ4.4-105 | 560 | 560 | 0 | 配套功率:4.4kW; | 型号名称为：1WGCZ4.4-105微耕机，配套发动机标定功率：4.4KW;标定转速：3600r/min;配套发动机起动方式为：手拉起动；配套发动机燃油种类为：柴油； 整机外形尺寸（长×宽×高）：1550×1060×950mm; 工作幅宽：1050mm;发动机输出传动方式：直联；刀辊传动方式：齿轮传动；刀辊设计转速：快档：145r/min；慢档：83r/min;最大回转半径：180mm;总安装刀数：32把；旋耕刀型式：旱地刀；主离合器型式：摩擦片式；主离合器状态：常开. | 购机补贴（非通用类） | 4.4 | 否 |  | T202150500228 | 2026-08-19
耕整地机械 | 耕地机械 | 微耕机 | 功率4.0kW及以上微耕机 | 微耕机 | 重庆腾捷机械制造有限公司 | 1WGCZ6.2-120 | 560 | 560 | 0 | 配套功率:6.2kW; | 型号名称为：1WGCZ6.2-120微耕机，配套发动机标定功率：6.2KW;标定转速：3000r/min;配套发动机起动方式为：手拉起动；配套发动机燃油种类为：柴油； 整机外形尺寸（长×宽×高）：1750×1210×1050mm; 工作幅宽：1200mm;发动机输出传动方式：直联；刀辊传动方式：齿轮传动；刀辊设计转速：快档：120r/min；慢档：70r/min;最大回转半径：180mm;总安装刀数：24把；旋耕刀型式：旱地刀；主离合器型式：摩擦片式；主离合器状态：常开. | 购机补贴（非通用类） | 6.2 | 否 |  | T202150500228 | 2026-08-19
耕整地机械 | 耕地机械 | 微耕机 | 功率4.0kW及以上微耕机 | 微耕机 | 重庆腾捷机械制造有限公司 | 1WGCZ4.05-105B | 560 | 560 | 0 | 配套功率:4.05kW; | 型号名称为：1WGCZ4.05-105B微耕机，配套发动机标定功率：4.05KW;标定转速：3600r/min;配套发动机起动方式为：手拉起动；配套发动机燃油种类为：柴油； 整机外形尺寸（长×宽×高）：1550×1060×950mm; 工作幅宽：1050mm;发动机输出传动方式：直联；刀辊传动方式：齿轮传动；刀辊设计转速：快档：145r/min；慢档：83r/min;最大回转半径：180mm;总安装刀数：24把；旋耕刀型式：旱地刀；主离合器型式：摩擦片式；主离合器状态：常开. | 购机补贴（非通用类） | 4.05 | 否 |  | T202150500228 | 2026-08-19
耕整地机械 | 耕地机械 | 微耕机 | 功率4.0kW及以上微耕机 | 微耕机 | 重庆腾捷机械制造有限公司 | 1WGCZ4.05-105A | 560 | 560 | 0 | 配套功率:4.05kW; | 型号名称为：1WGCZ4.05-105A微耕机，配套发动机标定功率：4.05KW;标定转速：3600r/min;配套发动机起动方式为：手拉起动；配套发动机燃油种类为：柴油； 整机外形尺寸（长×宽×高）：1550×1060×950mm; 工作幅宽：1050mm;发动机输出传动方式：直联；刀辊传动方式：齿轮传动；刀辊设计转速：快档：145r/min；慢档：83r/min;最大回转半径：180mm;总安装刀数：24把；旋耕刀型式：旱地刀；主离合器型式：摩擦片式；主离合器状态：常开. | 购机补贴（非通用类） | 4.05 | 否 |  | T202150500228 | 2026-08-19
耕整地机械 | 耕地机械 | 微耕机 | 功率4.0kW及以上微耕机 | 微耕机 | 重庆腾捷机械制造有限公司 | 1WGCZ4.05-105 | 560 | 560 | 0 | 配套功率:4.05kW; | 型号名称为：1WGCZ4.05-105微耕机，配套发动机标定功率：4.05KW;标定转速：3600r/min;配套发动机起动方式为：手拉起动；配套发动机燃油种类为：柴油； 整机外形尺寸（长×宽×高）：1550×1060×950mm; 工作幅宽：1050mm;发动机输出传动方式：直联；刀辊传动方式：齿轮传动；刀辊设计转速：快档：145r/min；慢档：83r/min;最大回转半径：180mm;总安装刀数：32把；旋耕刀型式：旱地刀；主离合器型式：摩擦片式；主离合器状态：常开. | 购机补贴（非通用类） | 4.05 | 否 |  | T202150500228 | 2026-08-19
耕整地机械 | 耕地机械 | 微耕机 | 功率4.0kW及以上微耕机 | 微耕机 | 重庆腾捷机械制造有限公司 | 1WGCZ4.1-105 | 560 | 560 | 0 | 配套功率:4.1kW; | 型号名称为：1WGCZ4.1-105微耕机，配套发动机标定功率：4.1KW;标定转速：3600r/min;配套发动机起动方式为：手拉起动；配套发动机燃油种类为：柴油； 整机外形尺寸（长×宽×高）：1550×1060×950mm; 工作幅宽：1050mm;发动机输出传动方式：直联；刀辊传动方式：齿轮传动；刀辊设计转速：快档：145r/min；慢档：83r/min;最大回转半径：180mm;总安装刀数：32把；旋耕刀型式：旱地刀；主离合器型式：摩擦片式；主离合器状态：常开. | 购机补贴（非通用类） | 4.1 | 否 |  | T202150500228 | 2026-08-19
耕整地机械 | 耕地机械 | 微耕机 | 功率4.0kW及以上微耕机 | 微耕机 | 重庆腾捷机械制造有限公司 | 1WGCZ4.1-105A | 560 | 560 | 0 | 配套功率:4.1kW; | 型号名称为：1WGCZ4.1-105A微耕机，配套发动机标定功率：4.1KW;标定转速：3600r/min;配套发动机起动方式为：手拉起动；配套发动机燃油种类为：柴油； 整机外形尺寸（长×宽×高）：1550×1060×950mm; 工作幅宽：1050mm;发动机输出传动方式：直联；刀辊传动方式：齿轮传动；刀辊设计转速：快档：145r/min；慢档：83r/min;最大回转半径：180mm;总安装刀数：24把；旋耕刀型式：旱地刀；主离合器型式：摩擦片式；主离合器状态：常开. | 购机补贴（非通用类） | 4.1 | 否 |  | T202150500228 | 2026-08-19
耕整地机械 | 耕地机械 | 微耕机 | 功率4.0kW及以上微耕机 | 微耕机 | 重庆腾捷机械制造有限公司 | 1WGCZ4.1-120 | 560 | 560 | 0 | 配套功率:4.1kW; | 型号名称为：1WGCZ4.1-120微耕机，配套发动机标定功率：4.1KW;标定转速：3600r/min;配套发动机起动方式为：手拉起动；配套发动机燃油种类为：柴油； 整机外形尺寸（长×宽×高）：1600×1210×950mm; 工作幅宽：1200mm;发动机输出传动方式：直联；刀辊传动方式：齿轮传动；刀辊设计转速：快档：145r/min；慢档：83r/min;最大回转半径：180mm;总安装刀数：24把；旋耕刀型式：旱地刀；主离合器型式：摩擦片式；主离合器状态：常开. | 购机补贴（非通用类） | 4.1 | 否 |  | T202150500228 | 2026-08-19
耕整地机械 | 耕地机械 | 微耕机 | 功率4.0kW及以上微耕机 | 微耕机 | 重庆腾捷机械制造有限公司 | 1WGCZ5.3-120 | 560 | 560 | 0 | 配套功率:5.3kW; | 型号名称为：1WGCZ5.3-120微耕机，配套发动机标定功率：5.3KW;标定转速：3000r/min;配套发动机起动方式为：手拉起动；配套发动机燃油种类为：柴油； 整机外形尺寸（长×宽×高）：1750×1210×1050mm; 工作幅宽：1200mm;发动机输出传动方式：直联；刀辊传动方式：齿轮传动；刀辊设计转速：快档：120r/min；慢档：70r/min;最大回转半径：180mm;总安装刀数：24把；旋耕刀型式：旱地刀；主离合器型式：摩擦片式；主离合器状态：常开. | 购机补贴（非通用类） | 5.3 | 否 |  | T202150500228 | 2026-08-19
耕整地机械 | 耕地机械 | 微耕机 | 功率4.0kW及以上微耕机 | 微耕机 | 重庆腾捷机械制造有限公司 | 1WGCZ5.7-120 | 560 | 560 | 0 | 配套功率:5.7kW; | 型号名称为：1WGCZ5.7-120微耕机，配套发动机标定功率：5.7KW;标定转速：3000r/min;配套发动机起动方式为：手拉起动；配套发动机燃油种类为：柴油； 整机外形尺寸（长×宽×高）：1750×1210×1050mm; 工作幅宽：1200mm;发动机输出传动方式：直联；刀辊传动方式：齿轮传动；刀辊设计转速：快档：120r/min；慢档：70r/min;最大回转半径：180mm;总安装刀数：24把；旋耕刀型式：旱地刀；主离合器型式：摩擦片式；主离合器状态：常开. | 购机补贴（非通用类） | 5.7 | 否 |  | T202150500228 | 2026-08-19
耕整地机械 | 耕地机械 | 微耕机 | 功率4.0kW及以上微耕机 | 微耕机 | 重庆汇田机械制造有限公司 | 1WG4.0-95FQ-ZC | 560 | 560 | 0 | 配套功率:4.0kW; | 结构型式：手持式、配套发动机标定功率4.0KW、配套发动力标定转速3600r/min、配套发动力起动方式：手拉起动、配套发动力燃油种类：气油、整机外型尺寸（长×宽×高）1600mm×960mm×900mm、作业速度0.1~0.3m/s、扶把振动≤50m/S2、作业小时生产率≥0.04hm2/(h.m)、单位作业面积燃油消耗量≤35kg/hm2、工作幅度950mm、发动机输出传动方式：直联、刀辊传动方式：齿轮传动、扶把调整幅度（水平方向）0（0）、扶把调整幅度（垂直方向）170（0）、刀辊设计转速：快档：130r/min；慢档：78r/min、刀辊最大回转半径180mm、刀辊总安装刀数：32把、旋耕刀型式：旱地刀、主离合器型式：摩擦片式、主离合器状态：常开 | 购机补贴（非通用类） | 4 | 否 |  | T201950500255 | 2024-12-25
耕整地机械 | 耕地机械 | 微耕机 | 功率4.0kW及以上微耕机 | 微耕机 | 重庆汇田机械制造有限公司 | 1WG5.3-135FC-ZC | 560 | 560 | 0 | 配套功率:5.3kW; | 配套发动机标定功率5.3KW、配套发动力标定转速3000r/min、配套发动力起动方式/手拉起动、配套发动力燃油种类：柴油、整机外型尺寸（长×宽×高）1800mm×1360mm×900mm、作业速度0.3~0.3m/s、作业小时生产率≥0.04hm2/(h.m)、单位作业面积燃油消耗量≤30kg/hm2、工作幅度1350mm、发动机输出传动方式/直联式、刀辊传动方式/齿轮传动、扶把调整幅度（水平方向）130（0）、扶把调整幅度（垂直方向）205（0）、刀辊设计转速/快档：130r/min；慢档：85r/min、刀辊最大回转半径180mm、刀辊总安装刀数：40把、旋耕刀型式：旱地刀、主离合器型式：摩擦片式、主离合器状态：常开 | 购机补贴（非通用类） | 5.3 | 否 |  | 渝2018167 | 2022-12-31
耕整地机械 | 耕地机械 | 微耕机 | 功率4.0kW及以上微耕机 | 微耕机 | 重庆汇田机械制造有限公司 | 1WG4.0-100FC-ZC | 560 | 560 | 0 | 配套功率:4.0kW; | 结构型式：手持式、配套发动机标定功率4.0KW、配套发动力标定转速3600r/min、配套发动力起动方式：手拉起动、配套发动力燃油种类：柴油、整机外型尺寸（长×宽×高）1700mm×1010mm×910mm、作业速度0.3~0.3m/s、扶把振动≤50m/s2、作业小时生产率≥0.04hm2/(h.m)、单位作业面积燃油消耗量≤30kg/hm2、工作幅度1000mm、发动机输出传动方式：直联、刀辊传动方式：齿轮传动、扶把调整幅度（水平方向）0（0）、扶把调整幅度（垂直方向）220（0）、刀辊设计转速：快档130r/min；慢档80r/min、刀辊最大回转半径180mm、刀辊总安装刀数：32把、旋耕刀型式：旱地刀、主离合器型式：摩擦片式、主离合器状态：常开 | 购机补贴（非通用类） | 4 | 否 |  | T201950500254 | 2024-12-25
耕整地机械 | 耕地机械 | 微耕机 | 功率4.0kW及以上微耕机 | 微耕机 | 重庆汇田机械制造有限公司 | 1WGQZ4.3-95 | 560 | 560 | 0 | 配套功率:4.3kW; | 型号名称：1WGQZ4.3-95型微耕机、结构型式：手持式、配套发动机标定功率：4.3KW、配套发动力标定转速：3600r/min、配套发动力起动方式：手拉起动、配套发动力燃油种类：汽油、整机外型尺寸（长×宽×高）：1600mm×960mm×950mm、作业速度：0.1~0.3m/s、扶把振动：≤50m/s2、作业小时生产率：≥0.04hm2/(h.m)、单位作业面积燃油消耗量：≤35kg/hm2、工作幅度：950mm、发动机输出传动方式：直联 、 刀辊传动方式：齿轮传动 、扶把调整幅度（水平方向）：0（°）、扶把调整幅度（垂直方向）：85（°）、刀辊设计转速快档：125r/min；慢档：90r/min、刀辊最大回转半径：180mm、刀辊总安装刀数：32把、旋耕刀型式：旱地刀、主离合器型式：摩擦片式、主离合器状态：常开 | 购机补贴（非通用类） | 4.3 | 否 |  | T202150500142 | 2026-05-16
耕整地机械 | 耕地机械 | 微耕机 | 功率4.0kW及以上微耕机 | 微耕机 | 重庆汇田机械制造有限公司 | 1WG6.3-130FC-ZC | 560 | 560 | 0 | 配套功率:6.3kW; | 结构型式：手持式、配套发动机标定功率6.3KW、配套发动力标定转速3600r/min、配套发动力起动方式：手拉起动、配套发动力燃油种类：柴油、整机外型尺寸（长×宽×高）1700mm×1310mm×910mm、作业速度0.3~0.3m/s、扶把振动≤50m/s2、作业小时生产率≥0.04hm2/(h.m)、单位作业面积燃油消耗量≤30kg/hm2、工作幅度1300mm、发动机输出传动方式/直联、刀辊传动方式/齿轮传动、扶把调整幅度（水平方向）0（0）、扶把调整幅度（垂直方向）220（0）、刀辊设计转速/快档：130r/min；慢档：80r/min、刀辊最大回转半径180mm、刀辊总安装刀数：40把、旋耕刀型式：旱地刀、主离合器型式：摩擦片式、主离合器状态：常开 | 购机补贴（非通用类） | 6.3 | 否 |  | T201950500258 | 2024-12-25
耕整地机械 | 耕地机械 | 微耕机 | 功率4.0kW及以上微耕机 | 微耕机 | 重庆汇田机械制造有限公司 | 1WG4.0-90FQ-D | 560 | 560 | 0 | 配套功率:4.0kW; | 结构型式/手持式、配套发动机标定功率4.0KW、配套发动力标定转速3600r/min、配套发动力起动方式/手拉起动、配套发动力燃油种类；气油、整机外型尺寸（长×宽×高）1600mm×910mm×900mm、作业速度0.1~0.3m/s、扶把振动≤50m/S2、作业小时生产率≥0.04hm2/(h.m)、单位作业面积燃油消耗量≤35kg/hm2、工作幅度900mm、发动机输出传动方式：皮带传动、刀辊传动方式：链条传动、扶把调整幅度（水平方向）0（0）、扶把调整幅度（垂直方向）220（0）、刀辊设计转速/快档：128r/min；慢档：100r/min、刀辊最大回转半径180mm、刀辊总安装刀数：24把、旋耕刀型式：旱地刀、主离合器型式：张紧轮式、主离合器状态：常开 | 购机补贴（非通用类） | 4 | 否 |  | T201950500257 | 2024-12-25
耕整地机械 | 耕地机械 | 微耕机 | 功率4.0kW及以上微耕机 | 微耕机 | 重庆汇田机械制造有限公司 | 1WG4.8-100FQ-ZC | 560 | 560 | 0 | 配套功率:4.8kW; | 结构型式：手持式、配套发动机标定功率4.8KW、配套发动力标定转速3600r/min、配套发动力起动方式/手拉起动、配套发动力燃油种类：汽油、整机外型尺寸（长×宽×高）1780mm×1010mm×900mm、作业速度0.3~0.3m/s、扶把振动≤50m/s2、作业小时生产率≥0.04hm2/(h.m)、单位作业面积燃油消耗量≤35kg/hm2、工作幅度1000mm、发动机输出传动方式：直联、刀辊传动方式：齿轮传动、扶把调整幅度（水平方向）0（0）、扶把调整幅度（垂直方向）220（0）、刀辊设计转速：快档：125r/min；慢档：70r/min、刀辊最大回转半径180mm、刀辊总安装刀数：32把、旋耕刀型式：旱地刀、主离合器型式：摩擦片式、主离合器状态：常开 | 购机补贴（非通用类） | 4.8 | 否 |  | T201950500256 | 2024-12-25
耕整地机械 | 耕地机械 | 微耕机 | 功率4.0kW及以上微耕机 | 微耕机 | 重庆汇田机械制造有限公司 | 1WG4.2-100FQ-ZC | 560 | 560 | 0 | 配套功率:4.2kW; | 配套发动机标定功率4.2KW、配套发动力标定转速3600r/min、配套发动力起动方式：手拉起动、配套发动力燃油种类：气油、整机外型尺寸（长×宽×高）1500mm×1070mm×870mm、工作幅度1000mm、发动机输出传动方式：直联、刀辊传动方式；齿轮传动、扶把调整幅度（水平方向）0（0）、扶把调整幅度（垂直方向）180（0）、旋耕刀型号：旱地刀、刀辊最大回转半径175mm、刀辊总安装刀数：24把、主离合器型式：离心离合式、主离合器状态：常开 | 购机补贴（非通用类） | 4.2 | 否 |  | 渝2017045 | 2021-12-31
耕整地机械 | 耕地机械 | 微耕机 | 功率4.0kW及以上微耕机 | 微耕机 | 重庆汇田机械制造有限公司 | 1WG4.0-65FQ-ZC | 560 | 560 | 0 | 配套功率:4.0kW; | 配套发动机标定功率4.0KW、配套发动力标定转速3600r/min、配套发动力起动方式：手拉反冲式起动、配套发动力燃油种类：汽油油、整机外型尺寸（长×宽×高）1440mm×670mm×840mm、作业速度0.05~0.2m/s、作业小时生产率≥0.02hm2/(h.m)、单位作业面积燃油消耗量≤35kg/hm2、工作幅度650mm、发动机输出传动方式：直联、刀辊传动方式：齿轮传动、扶把调整幅度（水平方向）0（0）、扶把调整幅度（垂直方向）30（0）、刀辊设计转速：270r/min；刀辊最大回转半径175mm、刀辊总安装刀数：18把、旋耕刀型式：旱地刀、主离合器型式：摩擦片式、主离合器状态：常开 | 购机补贴（非通用类） | 4 | 否 |  | 渝2018106 | 2022-12-31
耕整地机械 | 耕地机械 | 微耕机 | 功率4.0kW及以上微耕机 | 微耕机 | 重庆汇田机械制造有限公司 | 1WGCZ4.1-105A | 560 | 560 | 0 | 配套功率:4.1kW; | 型号名称/1WGCZ4.1-105A型微耕机、结构型式/手持式、配套发动机标定功率4.1KW、配套发动力标定转速3600r/min、配套发动力起动方式/手拉起动、配套发动力燃油种类/柴油、整机外型尺寸（长×宽×高）1780mm×1060mm×900mm、作业速度0.1~0.3m/s、扶把振动≤50m/s2、作业小时生产率≥0.04hm2/(h.m)、单位作业面积燃油消耗量≤30kg/hm2、工作幅度1050mm、发动机输出传动方式/直联、刀辊传动方式/齿轮传动、扶把调整幅度（水平方向）0（°）、扶把调整幅度（垂直方向）220（°）、刀辊设计转速/快档：125r/min；慢档：70r/min、刀辊最大回转半径180mm、刀辊总安装刀数/32把、旋耕刀型式/旱地刀、主离合器型式/摩擦片式、主离合器状态/常开 型号名称/1WGCZ4.05-95A型微耕机、结构型式/手持式、配套发动机标定功率4.05KW、配套发动力标定转速3600r/min、配套发动力起动方式/手拉起动、配套发动力燃油种类/柴油、整机外型尺寸（长×宽×高）1600mm×970mm×900mm、作业速度0.1~0.3m/s、扶把振动≤50m/s2、作业小时生产率≥0.04hm2/(h.m)、单位作业面积燃油消耗量≤30kg/hm2、工作幅度950mm、发动机输出传动方式/直联、刀辊传动方式/齿轮传动、扶把调整幅度（水平方向）0（°）、扶把调整幅度（垂直方向）205（°）、刀辊设计转速/快档：125r/min；慢档：90r/min、刀辊最大回转半径180mm、刀辊总安装刀数/32把、旋耕刀型式/旱地刀、主离合器型式/摩擦片式、主离合器状态/常开 | 购机补贴（非通用类） | 4.1 | 否 |  | T202150500136 | 2026-04-14
耕整地机械 | 耕地机械 | 微耕机 | 功率4.0kW及以上微耕机 | 微耕机 | 重庆汇田机械制造有限公司 | 1WGCZ4.05-95A | 560 | 560 | 0 | 配套功率:4.05kW; | 型号名称/1WGCZ4.05-95A型微耕机、结构型式/手持式、配套发动机标定功率4.05KW、配套发动力标定转速3600r/min、配套发动力起动方式/手拉起动、配套发动力燃油种类/柴油、整机外型尺寸（长×宽×高）1600mm×970mm×900mm、作业速度0.1~0.3m/s、扶把振动≤50m/s2、作业小时生产率≥0.04hm2/(h.m)、单位作业面积燃油消耗量≤30kg/hm2、工作幅度950mm、发动机输出传动方式/直联、刀辊传动方式/齿轮传动、扶把调整幅度（水平方向）0（°）、扶把调整幅度（垂直方向）205（°）、刀辊设计转速/快档：125r/min；慢档：90r/min、刀辊最大回转半径180mm、刀辊总安装刀数/32把、旋耕刀型式/旱地刀、主离合器型式/摩擦片式、主离合器状态/常开 | 购机补贴（非通用类） | 4.05 | 否 |  | T202150500136 | 2026-04-14
耕整地机械 | 耕地机械 | 微耕机 | 功率4.0kW及以上微耕机 | 微耕机 | 重庆普罗旺斯机械制造有限公司 | 1WG4.0-60FQ-DL | 560 | 560 | 0 | 配套功率:4.0kW; | 汽油机，配套标定功率：4.0（kW），标定转速3600r/min的汽油发动机；传动方式：皮带+链条；旋耕刀型号：旱地刀；刀辊总安装刀数：24把；行走轮形式：胶轮；离合方式：涨紧轮式；扶手是否可调：是；耕宽：600mm；耕深：≥100mm | 购机补贴（非通用类） | 4 | 否 |  | T201950500262 | 2024-12-25
耕整地机械 | 耕地机械 | 微耕机 | 功率4.0kW及以上微耕机 | 微耕机 | 重庆普罗旺斯机械制造有限公司 | 1WG4.0-90FQ-ZC | 560 | 560 | 0 | 配套功率:4.0kW; | 汽油机，配套标定功率：4.0（kW），标定转速3600r/min的汽油发动机；传动方式：齿轮传动；旋耕刀型号：旱地刀；刀辊总安装刀数：24把；行走轮形式：胶轮；离合方式：离心离合式；扶手是否可调：是；耕宽：900mm；耕深：≥100mm | 购机补贴（非通用类） | 4 | 否 |  | 渝2017052 | 2021-12-31
耕整地机械 | 耕地机械 | 微耕机 | 功率4.0kW及以上微耕机 | 微耕机 | 重庆普罗旺斯机械制造有限公司 | 1WG4.0-100FQ-ZC | 560 | 560 | 0 | 配套功率:4.0kW; | 汽油机，配套标定功率：4.0（kW），标定转速3600r/min的汽油发动机；传动方式：齿轮传动；旋耕刀型号：旱地刀；刀辊总安装刀数：24把；行走轮形式：胶轮；离合方式：摩擦片式；扶手是否可调：是；耕宽：1000mm；耕深：≥100mm | 购机补贴（非通用类） | 4 | 否 |  | T201950500263 | 2024-12-25
耕整地机械 | 耕地机械 | 微耕机 | 功率4.0kW及以上微耕机 | 微耕机 | 重庆佳宇耕机械制造有限公司 | 1WGCZ4.1-95 | 560 | 560 | 0 | 配套功率:4.1kW; | 柴油机，配套标定功率：4.1（kW），标定转速3600r/min的汽油发动机；传动方式：齿轮传动；旋耕刀型号；防缠刀；刀辊总安装刀数：24把；行走轮形式：胶轮；离合方式：摩擦片式；扶手是否可调：是；耕宽：95cm；耕深：≥100mm | 购机补贴（非通用类） | 4.1 | 否 |  | T202150500287 | 2026-10-21
耕整地机械 | 耕地机械 | 微耕机 | 功率4.0kW及以上微耕机 | 微耕机 | 重庆佳宇耕机械制造有限公司 | 1WGCZ4.1-105 | 560 | 560 | 0 | 配套功率:4.1kW; | 柴油机，配套标定功率：4.1（kW），标定转速3600r/min的汽油发动机；传动方式：齿轮传动；旋耕刀型号：防缠刀；刀辊总安装刀数：24把；行走轮形式：胶轮；离合方式：摩擦片式；扶手是否可调：是；耕宽：105cm；耕深：≥100mm | 购机补贴（非通用类） | 4.1 | 否 |  | T202150500287 | 2026-10-21
耕整地机械 | 耕地机械 | 微耕机 | 功率4.0kW及以上微耕机 | 微耕机 | 重庆佳宇耕机械制造有限公司 | 1WGCZ4.05-95 | 560 | 560 | 0 | 配套功率:4.05kW; | 柴油机，配套标定功率：4.05（kW），标定转速3600r/min的汽油发动机；传动方式：齿轮传动；旋耕刀型号：旱地刀；刀辊总安装刀数：24把；行走轮形式：胶轮；离合方式：摩擦片式；扶手是否可调：是；耕宽：950mm；耕深：≥100mm | 购机补贴（非通用类） | 4.05 | 否 |  | T202150500287 | 2026-10-21
耕整地机械 | 耕地机械 | 微耕机 | 功率4.0kW及以上微耕机 | 微耕机 | 重庆佳宇耕机械制造有限公司 | 1WGQZ4.0-95 | 560 | 560 | 0 | 配套功率:4.0kW; | 汽油机，配套标定功率：4.0（kW），标定转速3600r/min的汽油发动机；传动方式：齿轮传动；旋耕刀型号：旱地刀；刀辊总安装刀数：24把；行走轮形式：胶轮；离合方式：摩擦片式；扶手是否可调：是；耕宽：950mm；耕深：≥100mm | 购机补贴（非通用类） | 4 | 否 |  | T202150500235 | 2026-08-19
耕整地机械 | 耕地机械 | 微耕机 | 功率4.0kW及以上微耕机 | 微耕机 | 重庆佳宇耕机械制造有限公司 | 1WGQD4.0-95 | 560 | 560 | 0 | 配套功率:4.0kW; | 汽油机，配套标定功率：4.0（kW），标定转速3600r/min的汽油发动机；传动方式：齿轮传动；旋耕刀型号：旱地刀；刀辊总安装刀数：24把；行走轮形式：胶轮；离合方式：涨紧轮式；扶手是否可调：是；耕宽：95cm；耕深：≥10cm | 购机补贴（非通用类） | 4 | 否 |  | T202150500234 | 2026-08-19
耕整地机械 | 耕地机械 | 微耕机 | 功率4.0kW及以上微耕机 | 微耕机 | 重庆佳宇耕机械制造有限公司 | 1WGCZ6.3-135 | 560 | 560 | 0 | 配套功率:6.3kW; | 柴油机，配套标定功率：6.3（kW），标定转速3600r/min的汽油发动机；传动方式：齿轮传动；旋耕刀型号：旱地刀；刀辊总安装刀数：38把；行走轮形式：胶轮；离合方式：摩擦片式；扶手是否可调：是；耕宽：135cm；耕深：≥100mm | 购机补贴（非通用类） | 6.3 | 否 |  | T202150500287 | 2026-10-21
耕整地机械 | 耕地机械 | 微耕机 | 功率4.0kW及以上微耕机 | 微耕机 | 重庆雄狮机械有限责任公司 | 1WG5.3-135FC-ZC | 560 | 560 | 0 | 配套功率:5.3kW; | 配套发动机标定功率kW:5.3、标定转速r/min:3000；启动方式:手拉起动；配套发动机燃油种类:柴油；外形尺寸mm:1670*1360*970；作业速度m/s:0.1～0.3；作业小时生产率hm2/（h·m）:≥0.04；单位作业面积燃油消耗量kg/hm2:≤30；工作幅宽mm：1350；传动方式发动机输出：直联式；传动方式刀辊：齿轮传动；扶把调整幅度水平方向（゜）：0；扶把调整幅度垂直方向（゜）：145；设计转速r/min：快档：120、慢档：75；最大回转半径mm：180；总安装刀数：38；旋耕刀型号：旱地刀；主离合器型式：摩擦片式；主离合器状态：常开 | 购机补贴（非通用类） | 0 | 否 |  | 渝2018175 | 2022-12-31
耕整地机械 | 耕地机械 | 微耕机 | 功率4.0kW及以上微耕机 | 微耕机 | 重庆雄狮机械有限责任公司 | 1WG6.3-135FC-ZC | 560 | 560 | 0 | 配套功率:6.3kW; | 配套发动机标定功率kW:6.3、标定转速r/min:3600；启动方式:手拉起动；配套发动机燃油种类:柴油；外形尺寸mm:1670*1360*970；作业速度m/s:0.1～0.3；作业小时生产率hm2/（h·m）:≥0.04；单位作业面积燃油消耗量kg/hm2:≤30；工作幅宽mm：1350；传动方式发动机输出：直联式；传动方式刀辊：齿轮传动；扶把调整幅度水平方向（゜）：0；扶把调整幅度垂直方向（゜）：145；设计转速r/min：快档：110、慢档：75；最大回转半径mm：180；总安装刀数：38；旋耕刀型号：旱地刀；主离合器型式：摩擦片式；主离合器状态：常开 | 购机补贴（非通用类） | 0 | 否 |  | 渝2018176 | 2022-12-31
耕整地机械 | 耕地机械 | 微耕机 | 功率4.0kW及以上微耕机 | 微耕机 | 重庆雄狮机械有限责任公司 | 1WG6.3-135FC-ZCG | 560 | 560 | 0 | 配套功率:6.3kW; | 配套发动机标定功率kW:6.3、标定转速r/min:3600；启动方式:手拉起动；配套发动机燃油种类:柴油；外形尺寸mm:1670*1360*970；作业速度m/s:0.1～0.3；作业小时生产率hm2/（h·m）:≥0.04；单位作业面积燃油消耗量kg/hm2:≤30；工作幅宽mm：1350；传动方式发动机输出：直联式；传动方式刀辊：齿轮传动；扶把调整幅度水平方向（゜）：0；扶把调整幅度垂直方向（゜）：180；设计转速r/min：快档：124、慢档：73；最大回转半径mm：180；总安装刀数：38；旋耕刀型号：旱地刀；主离合器型式：摩擦片式；主离合器状态：常开 | 购机补贴（非通用类） | 0 | 否 |  | 渝2018177 | 2022-12-31
耕整地机械 | 耕地机械 | 微耕机 | 功率4.0kW及以上微耕机 | 微耕机 | 重庆雄狮机械有限责任公司 | 1WG4.1-120FC-ZC | 560 | 560 | 0 | 配套功率:4.1kW; | 配套发动机标定功率kW:4.1、标定转速r/min:3600；启动方式:回弹式绳索起动；配套发动机燃油种类:柴油；外形尺寸mm:1700*1200*1050；作业速度m/s:0.1～0.3；作业小时生产率hm2/（h·m）:≥0.04；单位作业面积燃油消耗量kg/hm2:≤30；工作幅宽mm：1200；传动方式发动机输出：直联式；传动方式刀辊：齿轮传动；扶把调整幅度水平方向（゜）：0；扶把调整幅度垂直方向（゜）：100；设计转速r/min：快档：120、慢档：70；最大回转半径mm：180；总安装刀数：32把；旋耕刀型号：旱地刀；主离合器型式：摩擦片式；主离合器状态：常开 | 购机补贴（非通用类） | 0 | 否 |  | 渝2019026 | 2023-12-31
耕整地机械 | 耕地机械 | 微耕机 | 功率4.0kW及以上微耕机 | 微耕机 | 重庆雄狮机械有限责任公司 | 1WG4.0-100FQ-ZC | 560 | 560 | 0 | 配套功率:4.0kW; | 结构型式：手持式，配套发动机标定功率kW:4.0，标定转速r/min:3600，启动方式:手拉起动；配套发动机燃油种类:汽油；外形尺寸（长×宽×高）mm:1550×1000×990,作业速度 m/s: 0.1～0.3，扶把振动m/s2：≤50，作业小时生产率 h•㎡/（h.m）: ≥0.04，单位作业面积燃油消耗量 kg/ h㎡: ≤35，工作幅宽mm：1000，发动机输出传动方式：直联，刀辊传动方式：齿轮传动，扶把调整幅度°:水平方向：0,垂直方向：140,刀辊设计转速 r/min ：快档117,慢档70,刀辊最大回转半径mm :180,刀辊总安装刀数:24把,旋耕刀型号:旱地刀,主离合器形式:摩擦片式，主离合器状态：常开。 | 购机补贴（非通用类） | 0 | 否 |  | T201900500971 | 2024-12-30
耕整地机械 | 耕地机械 | 微耕机 | 功率4.0kW及以上微耕机 | 微耕机 | 重庆雄狮机械有限责任公司 | 1WG4.05-105FC-ZC | 560 | 560 | 0 | 配套功率:4.05kW; | 结构型式：手持式，配套发动机标定功率kW:4.05，标定转速r/min:3600，启动方式:手拉起动；配套发动机燃油种类:柴油；外形尺寸（长×宽×高）mm:1450×1050×990,作业速度 m/s: 0.1～0.3，扶把振动m/s2：≤50，作业小时生产率 h•㎡/（h.m）: ≥0.04，单位作业面积燃油消耗量 kg/ h㎡: ≤30，工作幅宽mm：1050，发动机输出传动方式：直联，刀辊传动方式：齿轮传动，扶把调整幅度°:水平方向：0,垂直方向：140,刀辊设计转速 r/min ：快档130,慢档90,刀辊最大回转半径mm :180,刀辊总安装刀数:24把,旋耕刀型号:旱地刀,主离合器形式:摩擦片式，主离合器状态：常开。 | 购机补贴（非通用类） | 0 | 否 |  | T201900500972 | 2024-12-30
耕整地机械 | 耕地机械 | 微耕机 | 功率4.0kW及以上微耕机 | 微耕机 | 重庆雄狮机械有限责任公司 | 1WGQZ4.0-65 | 560 | 560 | 0 | 配套功率:4.0kW; | 型号名称：1WGQZ4.0-65微耕机；结构型式：手持式；配套发动机标定功率kW:4.0，配套发动机标定转速r/min:3600、配套发动机启动方式:手拉绳式起动,配套发动机燃油种类：汽油。整机外形尺寸mm:1440×770×950,作业速度 m/s: 0.05～0.2；扶把振动：m/s2：≤50；作业小时生产率 h•㎡/（h.m）: ≥0.02,单位作业面积燃油消耗量 kg/ h㎡: ≤40。工作幅宽mm：650，发动机输出传动方式: 直联,刀辊传动方式：齿轮传动，扶把调整幅度（水平方向）°：120，扶把调整幅度（垂直方向）°：28，刀辊设计转速r/min：250；刀辊最大回转半径mm:160；刀辊总安装刀数：18把，旋耕刀型号：防缠刀；主离合器型式：摩擦片式；主离合器状态：常开。 | 购机补贴（非通用类） | 4 | 否 |  | T202050500187 | 2025-08-27
耕整地机械 | 耕地机械 | 微耕机 | 功率4.0kW及以上微耕机 | 微耕机 | 重庆雄狮机械有限责任公司 | 1WGCZ4.1-105 | 560 | 560 | 0 | 配套功率:4.1kW; | 配套发动机标定功率kW:4.1、标定转速r/min:3600；启动方式:手拉起动；配套发动机燃油种类:柴油；外形尺寸（长×宽×高）mm:1650×1060×1050；作业速度m/s:0.1～0.3；作业小时生产率hm2/（h·m）:≥0.04；单位作业面积燃油消耗量kg/hm2:≤30；工作幅宽mm：1050；传动方式发动机输出：直联式；传动方式刀辊：齿轮传动；扶把调整幅度水平方向（゜）：0；扶把调整幅度垂直方向（゜）：135；设计转速r/min：快档：145、慢档：100；最大回转半径mm：175；总安装刀数：32把；旋耕刀型号：旱地刀；主离合器型式：摩擦片式；主离合器状态：常开。 | 购机补贴（非通用类） | 4.1 | 否 |  | T202050500231 | 2025-09-13
耕整地机械 | 耕地机械 | 微耕机 | 功率4.0kW及以上微耕机 | 微耕机 | 重庆雄狮机械有限责任公司 | 1WGCZ4.1-105A | 560 | 560 | 0 | 配套功率:4.1kW; | 配套发动机标定功率kW:4.1、标定转速r/min:3600；启动方式:手拉起动；配套发动机燃油种类:柴油；外形尺寸（长×宽×高）mm:1650×1060×1050；作业速度m/s:0.1～0.3；作业小时生产率hm2/（h·m）:≥0.04；单位作业面积燃油消耗量kg/hm2:≤30；工作幅宽mm：1050；传动方式发动机输出：直联式；传动方式刀辊：齿轮传动；扶把调整幅度水平方向（゜）：0；扶把调整幅度垂直方向（゜）：135；设计转速r/min：快档：130、慢档：90；最大回转半径mm：175；总安装刀数：32把；旋耕刀型号：旱地刀；主离合器型式：摩擦片式；主离合器状态：常开。 | 购机补贴（非通用类） | 4.1 | 否 |  | T202050500241 | 2025-09-29
耕整地机械 | 耕地机械 | 微耕机 | 功率4.0kW及以上微耕机 | 微耕机 | 重庆雄狮机械有限责任公司 | 1WG4.0-100FQ-D | 560 | 560 | 0 | 配套功率:4.0kW; | 型号名称：1WG4.0-100FQ-D微耕机；结构型式：手持式；配套发动机标定功率kW:4.0，配套发动机标定转速r/min:3600、配套发动机启动方式:手拉绳式起动,配套发动机燃油种类：汽油。整机外形尺寸mm:1510×1000×870,作业速度 m/s: 0.1～0.3；扶把振动：m/s2：≤50；作业小时生产率 h•㎡/（h.m）: ≥0.04,单位作业面积燃油消耗量 kg/ h㎡: ≤35。工作幅宽mm：1000，发动机输出传动方式: 皮带传动,刀辊传动方式：链条传动，扶把调整幅度（水平方向）°：0，扶把调整幅度（垂直方向）°：200，刀辊设计转速r/min：快档：150、慢档：101；刀辊最大回转半径mm:180；刀辊总安装刀数：24把，旋耕刀型号：防缠刀；主离合器型式：张紧轮式；主离合器状态：常开。 | 购机补贴（非通用类） | 4 | 否 |  | T202050500210 | 2025-08-27
耕整地机械 | 耕地机械 | 微耕机 | 功率4.0kW及以上微耕机 | 微型耕耘机 | 临沂沃瑞农业机械有限公司 | 1WG4-80FQ-ZC | 560 | 560 | 0 | 配套功率:4.0kW; | 型号名称：1WG4-80FQ-ZC 微型耕耘机；结构型式：前置式；标定功率：4.0kw；标定转速：3600r/min；起动方式：手拉式自回绳；外形尺寸(长x宽x高)：1550x700x980mm；工作状态结构质量：70kg；传动方式：齿轮传动；连接方式：直连；设计转速：r/min 慢档：90 快档：130；最大回转半径：150mm；总安装刀数：18把；旋耕刀型式：150；主离合器型式：油浸式摩擦片；耕宽：800mm；耕深：≥100mm；作业速度：0.1~0.3m/s；作业小时生产率：≥0.04hm²/(h●m)；单位作业面积燃油消耗量：≤35kg/hm²； | 购机补贴（非通用类） | 4 | 否 |  | T202037370135 | 2025-07-06
耕整地机械 | 耕地机械 | 微耕机 | 功率4.0kW及以上微耕机 | 微型耕耘机 | 临沂沃瑞农业机械有限公司 | 1WG4.0-65FQ-ZC | 560 | 560 | 0 | 配套功率:4.0kW; | 型号名称:1WG4.0-65FQ-ZC 微型耕耘机;结构型式:手持式;标定功率:4.0kw;标定转速:3600r/min;起动方式:手拉式自回绳;外形尺寸(长x宽x高):1370x730x840mm;工作状态结构质量:64kg;传动方式:齿轮传动;连接方式:直连;刀辊设计转速:225r/min最大回转半径:150mm;总安装刀数:16把;旋耕刀型式:150;主离合器型式:离心蹄式摩擦片;耕宽:650mm;耕深:≥100mm;作业速度:0.1~0.3m/s;作业小时生产率:0.03~0.07hm²/(h●m);单位作业面积燃油消耗量:≤22kg/hm²; | 购机补贴（非通用类） | 4 | 否 |  | T202037370136 | 2025-07-06
耕整地机械 | 耕地机械 | 微耕机 | 功率4.0kW及以上微耕机 | 微型耕耘机 | 临沂沃瑞农业机械有限公司 | 1WG4-65FQ-ZC | 560 | 560 | 0 | 配套功率:4.0kW; | 型号名称:1WG4-65FQ-ZC 微型耕耘机;结构型式:手持式;标定功率:4.0kw;标定转速:3600r/min;起动方式:手拉式自回绳;外形尺寸(长x宽x高):1370x870x880mm;工作状态结构质量:72kg;传动方式:齿轮传动;连接方式:直连;设计转速: r/min慢档：150 快档：230;最大回转半径:150mm;总安装刀数:16把;旋耕刀型式:150;主离合器型式:油浸蹄式摩擦片;耕宽:650mm;耕深:≥100mm;作业速度:0.1~0.3m/s;作业小时生产率:0.03~0.07hm²/(h●m);单位作业面积燃油消耗量:≤22kg/hm²; | 购机补贴（非通用类） | 4 | 否 |  | T202037370138 | 2025-07-06
耕整地机械 | 耕地机械 | 微耕机 | 功率4.0kW及以上微耕机 | 微耕机 | 重庆伟友动力机械有限公司 | 1WG4.0-65FQ-ZC | 560 | 560 | 0 | 配套功率:4kW; | 配套发动机标定功率：4.0kW，配套发动机标定转速：3600r/min，配套发动机起动方式：反冲式手拉启动，配套发动机燃油种类：汽油，工作幅宽：650mm，发动机输出传动方式：直联，刀辊传动方式：齿轮传动，刀辊总安装刀数：24，旋耕刀型号：旱地刀，主离合器型式：摩擦片式。 | 购机补贴（非通用类） | 4 | 否 |  | 渝2018109 | 2022-12-31
耕整地机械 | 耕地机械 | 微耕机 | 功率4.0kW及以上微耕机 | 微耕机 | 重庆伟友动力机械有限公司 | 1WG4.1-100FC-ZC | 560 | 560 | 0 | 配套功率:4.1kW; | 配套发动机标定功率：4.1kW，配套发动机标定转速：3600r/min，配套发动机起动方式：回弹式绳索起动，配套发动机燃油种类：柴油，工作幅宽：1000mm，发动机输出传动方式：直联，刀辊传动方式：齿轮传动，刀辊总安装刀数：32，旋耕刀型号：旱地刀，主离合器型式：摩擦片式。 | 购机补贴（非通用类） | 4.1 | 否 |  | 渝2019061 | 2023-12-31
耕整地机械 | 耕地机械 | 微耕机 | 功率4.0kW及以上微耕机 | 微耕机 | 重庆伟友动力机械有限公司 | 1WG4.0-95FQ-DL | 560 | 560 | 0 | 配套功率:4kW; | 配套发动机标定功率：4.0kW，配套发动机标定转速：3600r/min，配套发动机起动方式：反冲式手拉启动，配套发动机燃油种类：汽油，工作幅宽：950mm，发动机输出传动方式：皮带传动，刀辊传动方式：链条传动，刀辊总安装刀数：24，旋耕刀型号：旱地刀。 | 购机补贴（非通用类） | 4 | 否 |  | 渝2019062 | 2023-12-31
耕整地机械 | 耕地机械 | 微耕机 | 功率4.0kW及以上微耕机 | 微耕机 | 重庆伟友动力机械有限公司 | 1WG6.3-135FC-ZC | 560 | 560 | 0 | 配套功率:6.3kW; | 配套发动机标定功率：6.3kW，配套发动机标定转速：3600r/min，配套发动机起动方式：手拉起动，配套发动机燃油种类：柴油，工作幅宽：1350mm，发动机输出传动方式：直联，刀辊传动方式：齿轮传动，刀辊总安装刀数：38，旋耕刀型式：旱地刀，主离合器型式：摩擦片式。 | 购机补贴（非通用类） | 6.3 | 否 |  | T201900500965 | 2024-12-30
耕整地机械 | 耕地机械 | 微耕机 | 功率4.0kW及以上微耕机 | 微耕机 | 重庆伟友动力机械有限公司 | 1WG4.0-100FQ-ZC | 560 | 560 | 0 | 配套功率:4kW; | 配套发动机标定功率：4.0kW，配套发动机标定转速：3600r/min，配套发动机起动方式：手拉起动，配套发动机燃油种类：汽油，工作幅宽：1000mm，发动机输出传动方式：直联，刀辊传动方式：齿轮传动，刀辊总安装刀数：24，旋耕刀型式：旱地刀，主离合器型式：摩擦片式。 | 购机补贴（非通用类） | 4 | 否 |  | T201900500966 | 2024-12-30
耕整地机械 | 耕地机械 | 微耕机 | 功率4.0kW及以上微耕机 | 微耕机 | 重庆伟友动力机械有限公司 | 1WG6.5-135FQ-ZC | 560 | 560 | 0 | 配套功率:6.5kW; | 型号名称：1WG6.5-135FQ-ZC微耕机，结构型式：手持式，配套发动机标定功率：6.5kW，配套发动机标定转速：3600r/min，配套发动机起动方式：手拉起动，配套发动机燃油种类：汽油，整机外形尺寸（长×宽×高）：1650mm×1350mm×1030mm，工作幅宽：1350mm，发动机输出传动方式：直联，刀辊传动方式：齿轮传动，刀辊总安装刀数：38，旋耕刀型式：旱地刀，主离合器型式：摩擦片式，主离合器状态：常开。 | 购机补贴（非通用类） | 6.5 | 否 |  | T202000501329 | 2025-12-30
耕整地机械 | 耕地机械 | 微耕机 | 功率4.0kW及以上微耕机 | 微耕机 | 重庆宗申农业机械有限公司 | 1WG4.0-105FC-ZC2 | 560 | 560 | 0 | 配套功率:4.05kW; | 起动方式：反冲式手拉起动，工作状态外形尺寸（长×宽×高）：1580×1060×880mm；工作幅宽：1050mm；耕深：≥100mm；主离合器：常开摩擦片式 | 购机补贴（非通用类） | 0 | 否 |  | 渝2019079 | 2023-12-31
耕整地机械 | 耕地机械 | 微耕机 | 功率4.0kW及以上微耕机 | 微耕机 | 重庆宗申农业机械有限公司 | 1WG4.0-105FQ-ZC2 | 560 | 560 | 0 | 配套功率:4.0kW; | 起动方式：手拉起动，工作状态外形尺寸（长×宽×高）：1530×1050×880mm；工作幅宽：1050mm；发动机直联，刀辊齿轮传动；安装32把旱地刀；耕深：135mm；主离合器：常开摩擦片式 | 购机补贴（非通用类） | 4 | 否 |  | 渝2018047 | 2022-12-31
耕整地机械 | 耕地机械 | 微耕机 | 功率4.0kW及以上微耕机 | 微耕机 | 重庆宗申农业机械有限公司 | 1WG4.0-60FQ-ZC | 560 | 560 | 0 | 配套功率:4.0kW; | 起动方式：手拉起动，工作状态外形尺寸（长×宽×高）：1300×630×870mm；工作幅宽：600mm；传动方式（发动机输出）：直联；传动方式（刀辊）：齿轮传动；旋耕刀型号：旱地刀；总安装刀数量(把)：18；主离合器：常开摩擦片式 | 购机补贴（非通用类） | 4 | 否 |  | 渝2018158 | 2022-12-31
耕整地机械 | 耕地机械 | 微耕机 | 功率4.0kW及以上微耕机 | 微耕机 | 重庆宗申农业机械有限公司 | 1WG4.0-60FQ-ZC1 | 560 | 560 | 0 | 配套功率:4.0kW; | 结构型式：手持式；起动方式：手拉起动，工作状态外形尺寸（长×宽×高）：1350×600×890mm；工作幅宽：600mm；结构质量（kg）：42；传动方式（发动机输出）：直联；传动方式（刀辊）：齿轮传动；旋耕刀型号：旱地刀；总安装刀数量(把)：18；主离合器：常开摩擦片式 | 购机补贴（非通用类） | 4 | 否 |  | T201950500131 | 2024-09-09
耕整地机械 | 耕地机械 | 微耕机 | 功率4.0kW及以上微耕机 | 微耕机 | 重庆宗申农业机械有限公司 | 1WG4.0-60FQ-ZL | 560 | 560 | 0 | 配套功率:4.0kW; | ,结构型式：手持式；起动方式：手拉起动，整机外形尺寸（长×宽×高）：1450×640×900mm；工作幅宽：600mm；结构质量（kg）：42；发动机输出传动方式：直联；传动方式（刀辊）：链条传动；旋耕刀型式：旱地刀；总安装刀数量：18把；耕深：13.1cm；主离合器：常开摩擦片式 | 购机补贴（非通用类） | 4 | 否 |  | T201950500289 | 2024-12-25
耕整地机械 | 耕地机械 | 微耕机 | 功率4.0kW及以上微耕机 | 微耕机 | 重庆宗申农业机械有限公司 | 1WG4.0-70FQ-ZC | 560 | 560 | 0 | 配套功率:4.0kW; | 结构型式：手持式；起动方式：手拉起动，整机外形尺寸（长×宽×高）：1510×740×900mm；工作幅宽：700mm；结构质量（kg）：66；发动机输出传动方式：直联；传动方式（刀辊）：齿轮传动；旋耕刀型式：旱地刀；总安装刀数量：18把；耕深：14.1cm；主离合器：常开摩擦片式 | 购机补贴（非通用类） | 40 | 否 |  | T201950500286 | 2024-12-25
耕整地机械 | 耕地机械 | 微耕机 | 功率4.0kW及以上微耕机 | 微耕机 | 重庆宗申农业机械有限公司 | 1WG4.0-90FQ-ZC | 560 | 560 | 0 | 配套功率:4.0kW; | 起动方式：手拉起动，工作状态外形尺寸（长×宽×高）：1560×920×860mm；工作幅宽：900mm；传动方式：发动机输出直联，刀辊齿轮传动；安装旱地刀24把；耕深：131mm；主离合器：常开摩擦片式 | 购机补贴（非通用类） | 4 | 否 |  | 渝2018008 | 2022-12-31
耕整地机械 | 耕地机械 | 微耕机 | 功率4.0kW及以上微耕机 | 微耕机 | 重庆宗申农业机械有限公司 | 1WG4.0-95FQ-D | 560 | 560 | 0 | 配套功率:4.0kW; | 起动方式：手拉起动，工作状态外形尺寸（长×宽×高）：1500×960×880mm；工作幅宽：950mm；传动方式 ：发动机输出皮带传动，刀辊链条传动；安装旱地刀32把；耕深：121mm；主离合器：常开张紧轮式 | 购机补贴（非通用类） | 4 | 否 |  | 渝2019041 | 2023-12-31
耕整地机械 | 耕地机械 | 微耕机 | 功率4.0kW及以上微耕机 | 微耕机 | 重庆宗申农业机械有限公司 | 1WG4.0-95FQ-D1 | 560 | 560 | 0 | 配套功率:4.0kW; | 起动方式：手拉起动，工作状态外形尺寸（长×宽×高）：1500×960×880mm；工作幅宽：950mm；传动方式 ：发动机输出皮带传动，刀辊链条传动；安装旱地刀32把；耕深：120mm；主离合器：常开张紧轮式 | 购机补贴（非通用类） | 4 | 否 |  | 渝2019043 | 2023-12-31
耕整地机械 | 耕地机械 | 微耕机 | 功率4.0kW及以上微耕机 | 微耕机 | 重庆宗申农业机械有限公司 | 1WG4.0-95FQ-D2 | 560 | 560 | 0 | 配套功率:4.0kW; | 起动方式：手拉起动，工作状态外形尺寸（长×宽×高）：1510×960×880mm；工作幅宽：950mm；；传动方式 ：发动机输出皮带传动，刀辊链条传动；安装旱地刀32把；耕深：128mm；主离合器：常开张紧轮式 | 购机补贴（非通用类） | 4 | 否 |  | 渝2018045 | 2022-12-31
耕整地机械 | 耕地机械 | 微耕机 | 功率4.0kW及以上微耕机 | 微耕机 | 重庆宗申农业机械有限公司 | 1WG4.0-95FQ-D3 | 560 | 560 | 0 | 配套功率:4.0kW; | ,起动方式：手拉起动，工作状态外形尺寸（长×宽×高）：1500×970×880mm；工作幅宽：950mm；传动方式 ：发动机输出皮带传动，刀辊链条传动；安装旱地刀32把；耕深：140mm；主离合器：常开张紧轮式 | 购机补贴（非通用类） | 4 | 否 |  | 渝2018049 | 2022-12-31
耕整地机械 | 耕地机械 | 微耕机 | 功率4.0kW及以上微耕机 | 微耕机 | 重庆宗申农业机械有限公司 | 1WG4.0-95FQ-D4 | 560 | 560 | 0 | 配套功率:4.0kW; | 起动方式：手拉起动，工作状态外形尺寸（长×宽×高）：1510×960×860mm；工作幅宽：950mm；传动方式 ：发动机输出皮带传动，刀辊链条传动；安装旱地刀32把；耕深：125mm；主离合器：常开张紧轮式 | 购机补贴（非通用类） | 4 | 否 |  | 渝2018048 | 2022-12-31
耕整地机械 | 耕地机械 | 微耕机 | 功率4.0kW及以上微耕机 | 微耕机 | 重庆宗申农业机械有限公司 | 1WG4.0-95FQ-ZC | 560 | 560 | 0 | 配套功率:4.0kW; | 起动方式：手拉起动，工作状态外形尺寸（长×宽×高）：1390×960×850mm；工作幅宽：950mm；传动方式：发动机输出，直联；刀辊，齿轮传动；扶把调整幅度：垂直可调，水平方向不可调整；旋耕刀型号：旱地刀，总安装刀数：32把，耕深：120mm；主离合器：常开离心式 | 购机补贴（非通用类） | 4 | 否 |  | 渝2019042 | 2023-12-31
耕整地机械 | 耕地机械 | 微耕机 | 功率4.0kW及以上微耕机 | 微耕机 | 重庆宗申农业机械有限公司 | 1WG4.0-95FQ-ZC3 | 560 | 560 | 0 | 配套功率:4.0kW; | 起动方式：手拉起动，工作状态外形尺寸（长×宽×高）：1400×970×820mm；工作幅宽：950mm；传动方式：发动机输出直联，刀辊齿轮传动；旱地刀安装刀数32把；耕深：146mm；主离合器：常开离心离合式 | 购机补贴（非通用类） | 4 | 否 |  | 渝2018050 | 2022-12-31
耕整地机械 | 耕地机械 | 微耕机 | 功率4.0kW及以上微耕机 | 微耕机 | 重庆宗申农业机械有限公司 | 1WG4.0-95FQ-ZC4 | 560 | 560 | 0 | 配套功率:4.0kW; | 起动方式：手拉起动，工作状态外形尺寸（长×宽×高）：1410×970×830mm；工作幅宽：950mm；传动方式：发动机输出直联，刀辊齿轮传动；旱地刀安装刀数32把；耕深：≥100mm；主离合器：常开离心离合式 | 购机补贴（非通用类） | 4 | 否 |  | 渝2018051 | 2022-12-31
耕整地机械 | 耕地机械 | 微耕机 | 功率4.0kW及以上微耕机 | 微耕机 | 重庆宗申农业机械有限公司 | 1WG4.0-95FQ-ZC5 | 560 | 560 | 0 | 配套功率:4.0kW; | 起动方式：手拉绳式反冲起动，工作状态外形尺寸（长×宽×高）：1450×960×880mm；工作幅宽：950mm；传动方式（发动机输出）：直联，刀辊：齿轮传动；旋耕刀型号：防缠刀；总安装刀数：24把；主离合器：常开鼓式； | 购机补贴（非通用类） | 4 | 否 |  | 渝2019078 | 2023-12-31
耕整地机械 | 耕地机械 | 微耕机 | 功率4.0kW及以上微耕机 | 微耕机 | 重庆宗申农业机械有限公司 | 1WG4.5-70FQ-ZC | 560 | 560 | 0 | 配套功率:4.5kW; | 结构型式：手持式；起动方式：手拉起动，整机外形尺寸（长×宽×高）：1510×740×900mm；工作幅宽：700mm；结构质量（kg）：67；发动机输出传动方式：直联；传动方式（刀辊）：齿轮传动；旋耕刀型式：旱地刀；总安装刀数量(把)：18；耕深：13.7cm；主离合器：常开摩擦片式 | 购机补贴（非通用类） | 4.5 | 否 |  | T201950500285 | 2024-12-25
耕整地机械 | 耕地机械 | 微耕机 | 功率4.0kW及以上微耕机 | 微耕机 | 重庆宗申农业机械有限公司 | 1WGFCZC5.3-105 | 560 | 560 | 0 | 配套功率:5.3kW; | 起动方式：手拉起动，工作状态外形尺寸（长×宽×高）：1670×1060×900mm；工作幅宽：1050mm；传动方式（发动机输出）直联，刀辊:齿轮传动；旋耕刀型号：旱地刀；主离合器：常开摩擦片式 | 购机补贴（非通用类） | 5.3 | 否 |  | 渝2018153 | 2022-12-31
耕整地机械 | 耕地机械 | 微耕机 | 功率4.0kW及以上微耕机 | 微耕机 | 重庆力宁机械制造有限公司 | 1WGCZ5.7-135F | 560 | 560 | 0 | 配套功率:5.7kW; | 结构型式：手持式、整机外形尺寸（长×宽×高）mm：1720×1360×980、作业速度m/s:0.1～0.3、扶把振动m/s²：≤50、作业小时生产率hm²/(h·m)：≥0.04、单位作业面积燃油消耗量kg/hm²：≤30、工作幅宽mm：1350、发动机输出传动方式：直联、刀辊传动方式：齿轮传动、扶把垂直方向调整幅度（°）：200、刀辊设计转速r/min：1挡：17；2挡：32； 3挡：79；4挡：152、刀辊最大回转半径mm：170、刀辊总安装刀数：38、旋耕刀型式：旱地刀、主离合器型式：摩擦片式、主离合器状态：常开。 | 购机补贴（非通用类） | 5.7 | 否 |  | T202150500155 | 2026-06-10
耕整地机械 | 耕地机械 | 微耕机 | 功率4.0kW及以上微耕机 | 微耕机 | 重庆力宁机械制造有限公司 | 1WGQZ4.0-95W | 560 | 560 | 0 | 配套功率:4.0kW; | 结构型式：手持式、整机外形尺寸（长×宽×高）mm：1570×960×960、作业速度m/s:0.1～0.3、扶把振动m/s²：≤50、作业小时生产率hm²/(h·m)：≥0.04、单位作业面积燃油消耗量kg/hm²：≤35、工作幅宽mm：950、发动机输出传动方式：直联、刀辊传动方式：齿轮传动、扶把调整幅度（垂直方向）（°）：160、刀辊设计转速r/min：慢档：69；中档：122；快档：165、刀辊最大回转半径mm：170、刀辊总安装刀数：24、旋耕刀型式：防缠刀、主离合器型式：摩擦片式、主离合器状态：常开。 | 购机补贴（非通用类） | 4 | 否 |  | T202150500163 | 2026-06-10
耕整地机械 | 耕地机械 | 微耕机 | 功率4.0kW及以上微耕机 | 微耕机 | 重庆力宁机械制造有限公司 | 1WGQZ4.0-95C | 560 | 560 | 0 | 配套功率:4.0kW; | 结构型式：手持式、整机外形尺寸（长×宽×高）mm：1505×960×1005、作业速度m/s:0.1～0.3、扶把振动m/s²：≤50、作业小时生产率hm²/(h·m)：≥0.04、单位作业面积燃油消耗量kg/hm²：≤35、工作幅宽mm：950、发动机输出传动方式：直联、刀辊传动方式：齿轮传动、扶把调整幅度（垂直方向）（°）：30、刀辊设计转速r/min：慢挡：99；快挡：142、刀辊最大回转半径mm：170、刀辊总安装刀数：24、旋耕刀型式：防缠刀、主离合器型式：摩擦片式、主离合器状态：常开。 | 购机补贴（非通用类） | 4 | 否 |  | T202150500163 | 2026-06-10
耕整地机械 | 耕地机械 | 微耕机 | 功率4.0kW及以上微耕机 | 微耕机 | 重庆力宁机械制造有限公司 | 1WG6.3-135FC-ZC | 560 | 560 | 0 | 配套功率:6.3kW; | 结构型式:手持式、工作状态外形尺寸（长×宽×高）mm：1770×1350×1000、作业速度m/s：0.1～0.3、扶把振动m/s：≤50、作业小时生产率hm2/(h·m)：≥0.04、单位作业面积燃油消耗量kg/hm2：≤30、工作幅宽mm：1350、发动机输出传动方式：直联、刀辊传动方式：齿轮传动、扶把垂直方向调整幅度（º）：120、刀辊设计转速r/min：慢档：90 快档：130、刀辊最大回转半径mm：180、刀辊总安装刀数：38把、旋耕刀型号：旱地刀、主离合器型式：摩擦片式、主离合器状态：常开。 | 购机补贴（非通用类） | 6.3 | 否 |  | 渝2019118 | 2023-12-31
耕整地机械 | 耕地机械 | 微耕机 | 功率4.0kW及以上微耕机 | 微耕机 | 重庆力宁机械制造有限公司 | 1WG4.0-105FC-ZC | 560 | 560 | 0 | 配套功率:4.0kW; | 结构型式：手持式、工作状态外形尺寸（长×宽×高）mm：1720×1050×960、作业速度m/s：0.1～0.3、扶把振动m/s²：≤50、作业小时生产率hm2/(h·m)：≥0.04、单位作业面积燃油消耗量kg/hm2：≤30、工作幅宽mm：1050、发动机输出传动方式：直联、刀辊传动方式：齿轮传动、扶把垂直方向调整幅度（º）：210、刀辊设计转速r/min：快档：130；慢档：90、刀辊最大回转半径mm：180、刀辊总安装刀数：32把、旋耕刀型号：旱地刀、主离合器型式：摩擦片式、主离合器状态：常开。 | 购机补贴（非通用类） | 4 | 否 |  | T201950500171 | 2024-09-09
耕整地机械 | 耕地机械 | 微耕机 | 功率4.0kW及以上微耕机 | 微耕机 | 重庆力宁机械制造有限公司 | 1WGCZ4.1-95 | 560 | 560 | 0 | 配套功率:4.1kW; | 结构型式：手持式、整机外形尺寸（长×宽×高）mm：1600×960×1000、作业速度m/s：0.1～0.3、作业小时生产率hm2/(h·m)：≥0.04、单位作业面积燃油消耗量kg/hm2：≤30、扶把振动m/s2：≤50、工作幅宽mm：950、发动机输出传动方式：直联、刀辊传动方式：齿轮传动、扶把调整幅度（垂直方向）（º）：130、刀辊设计转速r/min：快档：130；慢档：90、刀辊最大回转半径mm：170、刀辊总安装刀数：24、旋耕刀型式：旱地刀、主离合器型式：摩擦片式、主离合器状态：常开。 | 购机补贴（非通用类） | 4.1 | 否 |  | T202050500155 | 2025-07-13
耕整地机械 | 耕地机械 | 微耕机 | 功率4.0kW及以上微耕机 | 微耕机 | 重庆力宁机械制造有限公司 | 1WG4.0-80FQ-ZC | 560 | 560 | 0 | 配套功率:4.0kW; | 旋耕刀型号：旱地刀、主离合器型式：摩擦片式、工作状态外形尺寸（长×宽×高）mm：1480×800×850、作业速度m/s：0.05～0.2、作业小时生产率hm2/(h·m)：≥0.02、单位作业面积燃油消耗量kg/hm2：≤35、工作幅宽mm：800、发动机输出传动方式：直联、刀辊传动方式、齿轮传动、扶把垂直方向调整幅度（º）：23、刀辊设计转速r/min：300、刀辊总安装刀数：24. | 购机补贴（非通用类） | 4 | 否 |  | 渝2018030 | 2022-12-31
耕整地机械 | 耕地机械 | 微耕机 | 功率4.0kW及以上微耕机 | 微耕机 | 重庆力宁机械制造有限公司 | 1WG5.3-135FC-ZC | 560 | 560 | 0 | 配套功率:5.3kW; | 工作状态外形尺寸（长×宽×高）mm：1630×1360×970、作业速度m/s：0.1～0.3、作业小时生产率hm2/(h·m)：≥0.04、单位作业面积燃油消耗量kg/hm2：≤30、工作幅宽mm：1350、发动机输出传动方式：直联、刀辊传动方式：齿轮传动、刀辊设计转速r/min：快档：125；慢档：70、刀辊最大回转半径mm：180、刀辊总安装刀数：38、旋耕刀型号：旱地刀、主离合器型式：摩擦片式、主离合器状态：常开。 | 购机补贴（非通用类） | 5.3 | 否 |  | 渝2018169 | 2022-12-31
耕整地机械 | 耕地机械 | 微耕机 | 功率4.0kW及以上微耕机 | 微耕机 | 重庆力宁机械制造有限公司 | 1WG4.05-100FC-ZC | 560 | 560 | 0 | 配套功率:4.05kW; | 工作状态外形尺寸（长×宽×高）mm：1600×1000×1000、作业速度m/s：0.1～0.3、扶把振动n/s2：≤50、作业小时生产率hm2/(h·m)：≥0.04、单位作业面积燃油消耗量kg/hm2：≤30、工作幅宽mm：1000、发动机输出传动方式：直联、刀辊传动方式：齿轮传动、刀辊设计转速r/min：慢档：95 快档：135、刀辊最大回转半径mm：190、刀辊总安装刀数：24把、旋耕刀型号：旱地刀、主离合器型式：摩擦片式、主离合器状态：常开。 | 购机补贴（非通用类） | 4.05 | 否 |  | 渝2019117 | 2023-12-31
耕整地机械 | 耕地机械 | 微耕机 | 功率4.0kW及以上微耕机 | 微耕机 | 重庆力宁机械制造有限公司 | 1WG4.0-95FQ-ZC | 560 | 560 | 0 | 配套功率:4.0kW; | 工作状态外形尺寸（长×宽×高）mm：1600×960×1000、作业速度m/s：0.1～0.3、作业小时生产率hm2/(h·m)：≥0.04、单位作业面积燃油消耗量kg/hm2：≤35、工作幅宽mm：950、发动机输出传动方式：直联、刀辊传动方式：齿轮传动、扶把垂直方向调整幅度（º）：130、刀辊设计转速r/min：慢档：105；快档：135、刀辊最大回转半径mm：180、刀辊总安装刀数：24把、旋耕刀型号：Ⅱ型旱地刀、主离合器型式：摩擦片式、主离合器状态：常开。 | 购机补贴（非通用类） | 4 | 否 |  | 渝2018189 | 2022-12-31
耕整地机械 | 耕地机械 | 微耕机 | 功率4.0kW及以上微耕机 | 微耕机 | 重庆力宁机械制造有限公司 | 1WGFQZ4.0-75 | 560 | 560 | 0 | 配套功率:4.0kW; | 结构型式：手持式、外形尺寸（长×宽×高）mm：1500×770×980、传动方式：齿轮传动、连接方式：直联、扶把垂直方向调整幅度（°）：180、刀辊转速：150、刀辊最大回转半径mm：170、刀辊总安装刀数：24、旋耕刀型号：Ⅱ型旱地刀、耕宽mm：750、耕深mm：≥100、作业速度m/s：0.1～0.3、作业小时生产率hm2/(h·m)：≥0.04、 | 购机补贴（非通用类） | 4 | 否 |  | 部20170741 | 2021-12-31
耕整地机械 | 耕地机械 | 微耕机 | 功率4.0kW及以上微耕机 | 微耕机 | 重庆力宁机械制造有限公司 | 1WG6.5-135FQ-ZC | 560 | 560 | 0 | 配套功率:6.5kW; | 结构型式：手持式、外形尺寸（长×宽×高）mm：1680×1380×980、传动方式：齿轮传动、连接方式：直联式、耕宽mm：1350、 | 购机补贴（非通用类） | 6.5 | 否 |  | 部20170740 | 2021-12-31
耕整地机械 | 耕地机械 | 微耕机 | 功率4.0kW及以上微耕机 | 微耕机 | 威马农机股份有限公司 | 1WGQZ4.0-100 | 560 | 560 | 0 | 配套功率:4.0kW; | 配套发动机标定功率：4.0kW、配套发动机标定转速：3600r/min、结构型式：手持式、整机外形尺寸：1520X1030X955mm、配套发动机启动方式：手拉起动、配套发动机燃油类型：汽油、工作幅宽:1000mm、发动机输出传动方式：直联、刀辊传动方式：齿轮传动、主离合器型式：摩擦片式、主离合器状态：常开、旋耕刀型式：旱地刀、刀辊总安装刀数:24。 | 购机补贴（非通用类） | 4 | 否 |  | T202050500336 | 2025-11-22
耕整地机械 | 耕地机械 | 微耕机 | 功率4.0kW及以上微耕机 | 微耕机 | 威马农机股份有限公司 | 1WG4.0-95FQ-ZC | 560 | 560 | 0 | 配套功率:4.0kW; | 配套发动机标定功率：4.0kW、配套发动机标定转速：3600r/min、结构型式：手持式、整机外形尺寸：1520X950X860mm、配套发动机起动方式：手拉起动、配套发动机燃油种类：汽油、工作幅宽:950mm、发动机输出传动方式：直联、刀辊传动方式：齿轮传动、主离合器型式：离心式、主离合器状态：常开、旋耕刀型式：旱地刀、刀辊总安装刀数:24。 | 购机补贴（非通用类） | 4 | 否 |  | T202050500452 | 2025-12-27
耕整地机械 | 耕地机械 | 微耕机 | 功率4.0kW及以上微耕机 | 微耕机 | 重庆市姣阳机械有限公司 | 1WG6.3-135FC-ZC | 560 | 560 | 0 | 配套功率:6.3kW; | 燃油种类:柴油(国Ⅲ);标定功率:6.3kw;工作状态外形尺寸(长*宽*高):1750mm*1350mm*1100mm;作业小时生产率:≥0.04HM2/(H·M);发动机输出:直联;总安装刀数:40把;旋耕刀型号:旱地刀;主离合器型式:摩擦片式. | 购机补贴（非通用类） | 6.3 | 否 |  | 渝2018174 | 2022-12-31
耕整地机械 | 耕地机械 | 微耕机 | 功率4.0kW及以上微耕机 | 微耕机 | 重庆市姣阳机械有限公司 | 1WG4.1-105FC-ZC | 560 | 560 | 0 | 配套功率:4.1kW; | 结构形式:手持式;燃油种类:柴油(国Ⅲ);标定功率:4.1kw;整机外形尺寸(长*宽*高):1730mm*1060mm1050mm;作业速度:0.1~0.3;作业小时生产率:≥0.04HM2/(H·M);发动机输出传动方式:直联;传动方式:齿轮传动;总安装刀数:32把;旋耕刀型式:旱地刀;离合器型式:摩擦片式. | 购机补贴（非通用类） | 4.1 | 否 |  | T201950500003 | 2024-05-12
耕整地机械 | 耕地机械 | 微耕机 | 功率4.0kW及以上微耕机 | 微耕机 | 重庆市姣阳机械有限公司 | 1WG4.0-100FQ-ZC | 560 | 560 | 0 | 配套功率:4.0kW; | 结构型式:手持式;刀辊传动方式:齿轮传动;连接方式:直联式;总安装刀数(把):24;旋耕刀型号:旱地刀;主离合器型式:摩擦片式;工作幅宽:1000mm;整机外形尺寸(mm):156*1030*1030作业速度(m/s):0.1~0.3. | 购机补贴（非通用类） | 4 | 否 |  | T202050500016 | 2025-03-11
耕整地机械 | 耕地机械 | 微耕机 | 功率4.0kW及以上微耕机 | 微耕机 | 重庆市姣阳机械有限公司 | 1WG6.0-135FC-ZC | 560 | 560 | 0 | 配套功率:6.0kW; | 结构形式:手持式;燃油种类:柴油(国Ⅲ);标定功率:6.0kw;整机外形尺寸(长*宽*高):1730mm*1360mm*1050mm;作业速度:0.1~0.3;作业小时生产率:≥0.04HM2/(H·M);发动机输出传动方式:直联;传动方式:齿轮传动;总安装刀数:40把;旋耕刀型式:旱地刀;离合器型式:摩擦片式. | 购机补贴（非通用类） | 6 | 否 |  | T201950500002 | 2024-05-12
耕整地机械 | 耕地机械 | 微耕机 | 功率4.0kW及以上微耕机 | 微耕机 | 潍坊强盛农业装备有限公司 | 1WGQ4-70 | 560 | 560 | 0 | 配套功率:4.0kW; | 配置：常柴股份有限公司CQ170F汽油机 额定功率： 4.0kW 额定转速： 3600r/min 传动方式： 皮带传动 耕宽： 700mm 耕深： ≥100mm | 购机补贴（非通用类） | 0 | 否 |  | 部20170507 | 2021-12-31
耕整地机械 | 耕地机械 | 微耕机 | 功率4.0kW及以上微耕机 | 微耕机 | 潍坊强盛农业装备有限公司 | 1WGQH4-70 | 560 | 560 | 0 | 配套功率:4.0kW; | 配置：常柴股份有限公司CQ170F汽油机 额定功率： 4.0kW 额定转速： 3600r/min 传动方式： 皮带传动 耕宽： 700mm 耕深： ≥100mm | 购机补贴（非通用类） | 0 | 否 |  | 部20170510 | 2021-12-31
耕整地机械 | 耕地机械 | 微耕机 | 功率4.0kW及以上微耕机 | 微耕机 | 重庆田中科技集团有限公司 | 1WG4.0-100FQ-ZC | 560 | 560 | 0 | 配套功率:4.0kW; | 结构型式：手持式;外形尺寸1550×1010×1000mm、传动方式:齿轮传动、连接方式：直联式、耕宽1000(mm)、总安装刀数量32(把)、旋耕刀型号：旱地刀、主离合型式：摩擦片式、主离合状态：常开 | 购机补贴（非通用类） | 4 | 否 |  | T202050500350 | 2025-11-22
耕整地机械 | 耕地机械 | 微耕机 | 功率4.0kW及以上微耕机 | 微耕机 | 重庆田中科技集团有限公司 | 1WGQD4.0-90 | 560 | 560 | 0 | 配套功率:4.0kW; | 结构型式：手持式;外形尺寸1500×910×900mm、传动方式:皮带传动、刀辊传动方式：链条传动、耕宽900(mm)、总安装刀数量24(把)、旋耕刀型号：旱地刀、主离合形式：张紧轮式、主离合器状态：常开 | 购机补贴（非通用类） | 4 | 否 |  | T202050500393 | 2025-12-27
耕整地机械 | 耕地机械 | 微耕机 | 功率4.0kW及以上微耕机 | 微耕机 | 重庆五谷通用设备有限公司 | 1WGQZ4.0-90A | 560 | 560 | 0 | 配套功率:4.0kW; | 配套功率:4.0KW 配套动力:W170F汽油机；额定转速:3600R/MIN；结构尺寸(长×宽×高):1600×930×1000MM；结构形式：手持式；耕宽:900MM作业速度:0.1～0.3M/S；启动方式:手拉启动；传动方式:直联全齿传动 | 购机补贴（非通用类） | 4 | 否 |  | T202150500124 | 2026-03-29
耕整地机械 | 耕地机械 | 微耕机 | 功率4.0kW及以上微耕机 | 微耕机 | 重庆五谷通用设备有限公司 | 1WGCZ6.3-135 | 560 | 560 | 0 | 配套功率:6.3kW; | 配套功率:6.3KW；配套动力: KD192FW（国三）柴油机；额定转速:3600R/MIN ；结构尺寸(长×宽×高): 1850×1360×1000MM；结构形式：手持式；耕宽:1350MM；作业速度:0.1-0.3M/S；小时生产率:≥0.04 hm2/(h•m)；燃油消耗量:≤30kg/hm2；发动机起动方式: 手拉启动；传动方式:直联全齿传动 | 购机补贴（非通用类） | 6.3 | 否 |  | T202150500052 | 2026-02-01
耕整地机械 | 耕地机械 | 微耕机 | 功率4.0kW及以上微耕机 | 微耕机 | 重庆五谷通用设备有限公司 | 1WGQD4.0-65 | 560 | 560 | 0 | 配套功率:4.0kW; | 配套功率:4.0KW 配套动力:W170F汽油机；额定转速:3600R/MIN；结构尺寸(长×宽×高):1350×660×930MM；结构质量:40KG；耕宽:650MM作业速度:0.05～0.2M/S；启动方式:手拉启动；传动方式:皮带传动 | 购机补贴（非通用类） | 4 | 否 |  | T202150500047 | 2026-02-01
耕整地机械 | 耕地机械 | 微耕机 | 功率4.0kW及以上微耕机 | 微耕机 | 重庆五谷通用设备有限公司 | 1WGQZ4.0-90B | 560 | 560 | 0 | 配套功率:4.0kW; | 配套功率:4.0KW 配套动力:W170F汽油机；额定转速:3600R/MIN；结构尺寸(长×宽×高):1500×930×1050MM；结构形式：手持式；耕宽:900MM作业速度:0.1～0.3M/S；启动方式:手拉启动；传动方式:直联全齿传动 | 购机补贴（非通用类） | 4 | 否 |  | T202150500123 | 2026-03-29
耕整地机械 | 耕地机械 | 微耕机 | 功率4.0kW及以上微耕机 | 微耕机 | 重庆五谷通用设备有限公司 | 1WGQZ6.1-135 | 560 | 560 | 0 | 配套功率:6.1kW; | 配套功率:6.1KW；配套动力:SV320A汽油机；额定转速:3600R/MIN；结构尺寸(长×宽×高):1850×1360×1000MM；结构形式：手持式；耕宽:1350MM；作业速度:0.1-0.3M/S；启动方式:手拉启动；传动方式:直联全齿传动 | 购机补贴（非通用类） | 6.1 | 否 |  | T202150500053 | 2026-02-01
耕整地机械 | 耕地机械 | 微耕机 | 功率4.0kW及以上微耕机 | 微耕机 | 威马农机股份有限公司 | 1WG4.0-80FQ-DL | 560 | 560 | 0 | 配套功率:4.0kW; | 外形尺寸（长X宽X高）mm：1610X905X890；工作幅宽（cm）：80；传动方式（发动机输出）：皮带传动；传动方式（刀辊）：链条传动；旋耕刀型号：旱地刀；总安装刀数量（把）：24；主离合器型式：张紧轮式；标定转速（r/min）：3600,；动力类型：单缸、顶置气门、四冲程、强制风冷汽油机 | 购机补贴（非通用类） | 0 | 否 |  | 渝2017075 | 2021-12-31
耕整地机械 | 耕地机械 | 微耕机 | 功率4.0kW及以上微耕机 | 微耕机 | 威马农机股份有限公司 | 1WG4.0-95FQ-DL | 560 | 560 | 0 | 配套功率:4.0kW; | 外形尺寸（长X宽X高）mm：1525X980X905；工作幅宽（cm）：95；传动方式（发动机输出）：皮带传动；传动方式（刀辊）：链条传动；旋耕刀型号：旱地刀；总安装刀数量（把）：24；主离合器型式：张紧轮式；标定转速（r/min）：3600；动力类型：单缸、四冲程、风冷汽油机 | 购机补贴（非通用类） | 0 | 否 |  | 渝2017067 | 2021-12-31
耕整地机械 | 耕地机械 | 微耕机 | 功率4.0kW及以上微耕机 | 微耕机 | 威马农机股份有限公司 | 1WG4.0-96FQ-ZC | 560 | 560 | 0 | 配套功率:4.0kW; | 外形尺寸（长X宽X高）mm：1485X980X850；工作幅宽（cm）：96；传动方式（发动机输出）：直联；传动方式（刀辊）：齿轮传动；旋耕刀型号：旱地刀；总安装刀数量（把）：28；主离合器型式：离心离合式；标定转速（r/min）：3600；起动方式：手拉启动；燃油种类：汽油 | 购机补贴（非通用类） | 0 | 否 |  | 渝2018121 | 2022-12-31
耕整地机械 | 耕地机械 | 微耕机 | 功率4.0kW及以上微耕机 | 微耕机 | 威马农机股份有限公司 | 1WG4.0-100FQ-ZC | 560 | 560 | 0 | 配套功率:4.0kW; | 外形尺寸（长X宽X高）mm：1610X1030X925；工作幅宽（cm）：100；传动方式（发动机输出）：直联；传动方式（刀辊）：齿轮传动；旋耕刀型号：旱地刀；总安装刀数量（把）：24；主离合器型式：摩擦片式；标定转速（r/min）：3600；动力类型：单缸、顶置气门、四冲程、强制风冷汽油机 | 购机补贴（非通用类） | 0 | 否 |  | 渝2017074 | 2021-12-31
耕整地机械 | 耕地机械 | 微耕机 | 功率4.0kW及以上微耕机 | 微型耕耘机 | 莒南县九隆农业机械装配有限公司 | 1WGQ4-70A | 560 | 560 | 0 | 配套功率:4.0kW; | 发动机功率4.0kw，发动机转速3600r/min，外形尺寸（长X宽X高）1610X810X920，工作幅宽700mm，传动方式齿轮传动、刀辊直联，扶把调整幅度水平方向180°、垂直方向四级，旋耕刀型号150，刀辊最大回转半径150mm，安装刀数18把，摩擦片式、常开式主离合器。 | 购机补贴（非通用类） | 4 | 否 |  | 部20190343 | 2023-12-31
耕整地机械 | 耕地机械 | 微耕机 | 功率4.0kW及以上微耕机 | 微型耕耘机 | 莒南县九隆农业机械装配有限公司 | 1WGQ4-70 | 560 | 560 | 0 | 配套功率:4.0kW; | 燃油种类汽油，发动机功率4.0kw，发动机转速3600r/min，外形尺寸（长X宽X高）1480X830X950，工作幅宽700mm，传动方式皮带传动、链传动刀辊，扶把调整幅度水平方向左右各 60°、垂直方向40°，旋耕刀型号160，刀辊最大回转半径160mm，安装刀数18把，涨紧式、常开主离合器。 | 购机补贴（非通用类） | 4 | 否 |  | 部20190635 | 2023-12-31
耕整地机械 | 耕地机械 | 微耕机 | 功率4.0kW及以上微耕机 | 微型耕耘机 | 莒南县九隆农业机械装配有限公司 | 1WGQ4-70B | 560 | 560 | 0 | 配套功率:4.0kW; | 发动机功率4.0kw，发动机转速3600r/min，外形尺寸（长X宽X高）1630X760X920，工作幅宽700mm，齿轮传动、直联刀辊，扶把调整幅度水平方向180°、垂直方向四级，旋耕刀型号150，刀辊最大回转半径150mm，安装刀数18把，摩擦片式、常开式主离合器。 | 购机补贴（非通用类） | 4 | 否 |  | 部20190344 | 2023-12-31
耕整地机械 | 耕地机械 | 微耕机 | 功率4.0kW及以上微耕机 | 微耕机 | 重庆宗申通用动力机械有限公司 | 1WG4.0-60FQ-ZC | 560 | 560 | 0 | 配套功率:4.0kW; | 结构型式：手持式；起动方式：手拉起动，工作状态外形尺寸（长×宽×高）：1350×610×900mm；工作幅宽：600mm；发动机输出传动方式 ：直联，刀辊传动方式：齿轮传动；旋耕刀型式：旱地刀；总安装刀数：18把；耕深：10.8cm;主离合器：常开摩擦片式； | 购机补贴（非通用类） | 4 | 否 |  | T202050500424 | 2025-12-27
耕整地机械 | 耕地机械 | 微耕机 | 功率4.0kW及以上微耕机 | 微耕机 | 重庆宗申通用动力机械有限公司 | 1WG4.0-95FQ-D4 | 560 | 560 | 0 | 配套功率:4.0kW; | 结构型式：手持式；起动方式：手拉起动，工作状态外形尺寸（长×宽×高）：1470×960×840mm；工作幅宽：950mm；发动机输出传动方式 ：皮带传动，刀辊传动方式：链条传动；旋耕刀型式：旱地刀；总安装刀数：32把，耕深：11.9cm;主离合器：常开张紧轮式； | 购机补贴（非通用类） | 4 | 否 |  | T202050500427 | 2025-12-27
耕整地机械 | 耕地机械 | 微耕机 | 功率4.0kW及以上微耕机 | 微耕机 | 重庆宗申通用动力机械有限公司 | 1WG4.0-90FQ-ZC | 560 | 560 | 0 | 配套功率:4.0kW; | 结构型式：手持式；起动方式：手拉绳式反冲起动，工作状态外形尺寸（长×宽×高）：1560×920×860mm；工作幅宽：900mm；发动机输出传动方式 ：直联，刀辊传动方式：齿轮传动；旋耕刀型式：旱地刀；总安装刀数：24把；耕深：12.0cm；主离合器：常开摩擦片式； | 购机补贴（非通用类） | 4 | 否 |  | T202050500410 | 2025-12-27
耕整地机械 | 耕地机械 | 微耕机 | 功率4.0kW及以上微耕机 | 微耕机 | 重庆宗申通用动力机械有限公司 | 1WG4.0-95FQ-D2 | 560 | 560 | 0 | 配套功率:4.0kW; | 结构型式：手持式；起动方式：手拉起动，工作状态外形尺寸（长×宽×高）：1540×960×880mm；工作幅宽：950mm；发动机输出传动方式 ：皮带传动，刀辊传动方式：链条传动；旋耕刀型式：旱地刀；总安装刀数：32把；耕深：11.5cm；主离合器：常开张紧轮式； | 购机补贴（非通用类） | 4 | 否 |  | T202050500426 | 2025-12-27
耕整地机械 | 耕地机械 | 微耕机 | 功率4.0kW及以上微耕机 | 微耕机 | 重庆宗申通用动力机械有限公司 | 1WG4.0-95FQ-D3 | 560 | 560 | 0 | 配套功率:4.0kW; | 结构型式：手持式；起动方式：手拉起动，工作状态外形尺寸（长×宽×高）：1500×960×880mm；工作幅宽：950mm；发动机输出传动方式 ：皮带传动，刀辊传动方式：链条传动；旋耕刀型式：旱地刀；总安装刀数：32把；耕深：12.3cm；主离合器：常开张紧轮式； | 购机补贴（非通用类） | 4 | 否 |  | T202050500425 | 2025-12-27
耕整地机械 | 耕地机械 | 微耕机 | 功率4.0kW及以上微耕机 | 微耕机 | 重庆宗申通用动力机械有限公司 | 1WG4.0-90FQ-ZC1 | 560 | 560 | 0 | 配套功率:4.0kW; | 结构型式：手持式；起动方式：手拉绳式反冲起动，工作状态外形尺寸（长×宽×高）：1560×920×860mm；工作幅宽：900mm；发动机输出传动方式 ：直联，刀辊传动方式：齿轮传动；旋耕刀型式：旱地刀；总安装刀数：24把；耕深：12.0cm；主离合器：常开摩擦片式； | 购机补贴（非通用类） | 4 | 否 |  | T202050500409 | 2025-12-27
耕整地机械 | 耕地机械 | 微耕机 | 功率4.0kW及以上微耕机 | 微耕机 | 重庆宗申通用动力机械有限公司 | 1WG4.1-105FC-ZC | 560 | 560 | 0 | 配套功率:4.1kW; | 结构型式：手持式；起动方式：手拉起动，工作状态外形尺寸（长×宽×高）：1600×1060×900mm；工作幅宽：1050mm；发动机输出传动方式：直联；刀辊传动方式：齿轮传动；旋耕刀型号：旱地刀；总安装刀数：32把；耕深：12.4cm；主离合器：常开摩擦片式 | 购机补贴（非通用类） | 4.1 | 否 |  | T202050500429 | 2025-12-27
耕整地机械 | 耕地机械 | 微耕机 | 功率4.0kW及以上微耕机 | 微耕机 | 重庆宗申通用动力机械有限公司 | 1WG4.0-60FQ-ZL1 | 560 | 560 | 0 | 配套功率:4.0kW; | 结构型式：手持式；起动方式：手拉起动，工作状态外形尺寸（长×宽×高）：1450×610×900mm；工作幅宽：600mm；发动机输出传动方式 ：直联，刀辊传动方式：链条传动；旋耕刀型式：防缠刀；总安装刀数：18把；主离合器：常开摩擦片式； | 购机补贴（非通用类） | 4 | 否 |  | T202050500407 | 2025-12-27
耕整地机械 | 耕地机械 | 微耕机 | 功率4.0kW及以上微耕机 | 微耕机 | 重庆宗申通用动力机械有限公司 | 1WG4.0-60FQ-ZC2 | 560 | 560 | 0 | 配套功率:4.0kW; | 结构型式：手持式；起动方式：手拉起动，工作状态外形尺寸（长×宽×高）：1280×610×850mm；工作幅宽：600mm；发动机输出传动方式 ：直联，刀辊传动方式：齿轮传动；旋耕刀型式：旱地刀；总安装刀数：18把；耕深：10.7cm;主离合器：常开摩擦片式； | 购机补贴（非通用类） | 4 | 否 |  | T202050500420 | 2025-12-27
耕整地机械 | 耕地机械 | 微耕机 | 功率4.0kW及以上微耕机 | 微耕机 | 重庆宗申通用动力机械有限公司 | 1WG4.0-60FQ-ZC3 | 560 | 560 | 0 | 配套功率:4.0kW; | 结构型式：手持式；起动方式：手拉起动，工作状态外形尺寸（长×宽×高）：1510×760×900mm；工作幅宽：600mm；发动机输出传动方式 ：直联，刀辊传动方式：齿轮传动；旋耕刀型式：旱地刀；总安装刀数：18把；耕深：11.0cm主离合器：常开摩擦片式； | 购机补贴（非通用类） | 4 | 否 |  | T202050500411 | 2025-12-27
耕整地机械 | 耕地机械 | 微耕机 | 功率4.0kW及以上微耕机 | 微耕机 | 重庆宗申通用动力机械有限公司 | 1WG4.0-70FQ-ZC | 560 | 560 | 0 | 配套功率:4.0kW; | 结构型式：手持式；起动方式：手拉起动，工作状态外形尺寸（长×宽×高）：1600×750×900mm；工作幅宽：700mm；发动机输出传动方式 ：直联，刀辊传动方式：齿轮传动；旋耕刀型式：防缠刀；总安装刀数：18把；耕深：11.6cm；主离合器：常开摩擦片式； | 购机补贴（非通用类） | 4 | 否 |  | T202050500408 | 2025-12-27
耕整地机械 | 耕地机械 | 微耕机 | 功率4.0kW及以上微耕机 | 微耕机 | 重庆宗申通用动力机械有限公司 | 1WG5.7-105FC-ZC1 | 560 | 560 | 0 | 配套功率:5.7kW; | 结构型式：手持式；起动方式：手拉起动，工作状态外形尺寸（长×宽×高）：1810×1060×1080mm；工作幅宽：1050mm；发动机输出传动方式：直联；刀辊传动方式：齿轮传动；旋耕刀型号：旱地刀；总安装刀数：32把；耕深：12.7cm；主离合器：常开摩擦片式 | 购机补贴（非通用类） | 5.7 | 否 |  | T202050500418 | 2025-12-27
耕整地机械 | 耕地机械 | 微耕机 | 功率4.0kW及以上微耕机 | 微耕机 | 重庆宗申通用动力机械有限公司 | 1WG6.2-105FC-ZC1 | 560 | 560 | 0 | 配套功率:6.2kW; | 结构型式：手持式；起动方式：手拉起动，工作状态外形尺寸（长×宽×高）：1820×1060×1080mm；工作幅宽：1050mm；发动机输出传动方式：直联；刀辊传动方式：齿轮传动；旋耕刀型号：旱地刀；总安装刀数：32把；耕深：12.7cm；主离合器：常开摩擦片式 | 购机补贴（非通用类） | 6.2 | 否 |  | T202050500419 | 2025-12-27
耕整地机械 | 耕地机械 | 微耕机 | 功率4.0kW及以上微耕机 | 微耕机 | 重庆宗申通用动力机械有限公司 | 1WG4.0-60FQ-ZL | 560 | 560 | 0 | 配套功率:4.0kW; | 结构型式：手持式；起动方式：手拉起动，工作状态外形尺寸（长×宽×高）：1550×610×900mm；工作幅宽：600mm；发动机输出传动方式 ：直联，刀辊传动方式：链条传动；旋耕刀型式：防缠刀；总安装刀数：18把；耕深：11.5cm;主离合器：常开摩擦片式； | 购机补贴（非通用类） | 4 | 否 |  | T202050500406 | 2025-12-27
耕整地机械 | 耕地机械 | 微耕机 | 功率4.0kW及以上微耕机 | 微耕机 | 重庆宗申通用动力机械有限公司 | 1WG4.5-70FQ-ZC | 560 | 560 | 0 | 配套功率:4.5kW; | 结构型式：手持式；起动方式：手拉起动，工作状态外形尺寸（长×宽×高）：1580×740×900mm；工作幅宽：700mm；发动机输出传动方式 ：直联，刀辊传动方式：齿轮传动；旋耕刀型式：防缠刀；总安装刀数：18把；耕深：11.8cm；主离合器：常开摩擦片式； | 购机补贴（非通用类） | 4.5 | 否 |  | T202050500417 | 2025-12-27
耕整地机械 | 耕地机械 | 微耕机 | 功率4.0kW及以上微耕机 | 微耕机 | 重庆宗申通用动力机械有限公司 | 1WG4.0-95FQ-ZC3 | 560 | 560 | 0 | 配套功率:4.0kW; | 结构型式：手持式；起动方式：手拉起动，工作状态外形尺寸（长×宽×高）：1400×960×850mm；工作幅宽：950mm；发动机输出传动方式 ：直联，刀辊传动方式：齿轮传动；旋耕刀型式：旱地刀；总安装刀数：32把；耕深：11.6cm;主离合器：常开离心式； | 购机补贴（非通用类） | 4 | 否 |  | T202050500428 | 2025-12-27
耕整地机械 | 耕地机械 | 微耕机 | 功率4.0kW及以上微耕机 | 微耕机 | 重庆宗申通用动力机械有限公司 | 1WG4.0-95FQ-ZC4 | 560 | 560 | 0 | 配套功率:4.0kW; | 结构型式：手持式；起动方式：手拉起动，工作状态外形尺寸（长×宽×高）：1410×960×860mm；工作幅宽：950mm；发动机输出传动方式 ：直联，刀辊传动方式：齿轮传动；旋耕刀型式：旱地刀；总安装刀数：32把；耕深：11.4cm；主离合器：常开离心式； | 购机补贴（非通用类） | 4 | 否 |  | T202050500415 | 2025-12-27
耕整地机械 | 耕地机械 | 微耕机 | 功率4.0kW及以上微耕机 | 微耕机 | 重庆宗申通用动力机械有限公司 | 1WG4.0-105FQ-ZC2 | 560 | 560 | 0 | 配套功率:4.0kW; | 结构型式：手持式；起动方式：手拉起动，工作状态外形尺寸（长×宽×高）：1530×1050×880mm；工作幅宽：1050mm；发动机输出传动方式：直联；刀辊传动方式：齿轮传动；总安装刀数量（把）：32；旋耕刀型式：旱地刀；耕深：11.1cm；主离合器：常开摩擦片式 | 购机补贴（非通用类） | 4 | 否 |  | T202050500416 | 2025-12-27
耕整地机械 | 耕地机械 | 微耕机 | 功率4.0kW及以上微耕机 | 微型耕耘机 | 莱州奥伦农业机械有限公司 | 1WGQ4-65 | 560 | 560 | 0 | 配套功率:4kW; | 结构型式：前置式、外形尺寸(长×宽×高)1940×670×880mm、发动机输出传动方式：三角带传动、刀辊传动方式：齿轮传动、工作幅宽：650mm、离合器型式：涨离式、主离合器状态：常开 | 购机补贴（非通用类） | 4 | 否 |  | T201937370134 | 2024-12-23
耕整地机械 | 耕地机械 | 微耕机 | 功率4.0kW及以上微耕机 | 微耕机 | 莱州奥伦农业机械有限公司 | 1WGQ4-70 | 560 | 560 | 0 | 配套功率:4kW; | 结构形式：前置式、外形尺寸（长×宽×高）mm：1480×700×600mm、工作幅宽（mm）：700mm、耕深（mm）：≥100、结构质量（kg）59kg、传动方式（发动机输出）：皮带传动、连接方式：直联、传动方式（刀琨）：轴传动、旋耕刀型号：WG175、总安装刀数量（把）：24把、主离合器型式：涨离式 | 购机补贴（非通用类） | 4 | 否 |  | T202000341123 | 2025-12-30
耕整地机械 | 耕地机械 | 微耕机 | 功率4.0kW及以上微耕机 | 微耕机 | 莱州奥伦农业机械有限公司 | 1WGQ4-80 | 560 | 560 | 0 | 配套功率:4kW; | 结构形式：前置式、外形尺寸（长×宽×高）mm：1425×820×600mm、工作幅宽（cm）：800mm、耕深（mm）：≥100、结构质量（kg）：97kg、传动方式（发动机输出）：齿轮传动、连接方式：直联、传动方式（刀琨）：轴传动、旋耕刀型号：WG180、总安装刀数量（把）：30把、主离合器型式：摩擦式 | 购机补贴（非通用类） | 4 | 否 |  | T202000341122 | 2025-12-30
耕整地机械 | 耕地机械 | 微耕机 | 功率4.0kW及以上微耕机 | 微型耕耘机 | 莱州奥伦农业机械有限公司 | 1WGQ4-65A | 560 | 560 | 0 | 配套功率:4kW; | 结构型式：后置式、外形尺寸（长×宽×高）：1480×680×850mm、发动机输出传动方式：齿轮传动、刀辊传动方式：链条传动、工作幅宽：650mm、主离合器型式：摩擦片、主离合器状态：常开 | 购机补贴（非通用类） | 4 | 否 |  | T201937370133 | 2024-12-23
耕整地机械 | 耕地机械 | 微耕机 | 功率4.0kW及以上微耕机 | 微型耕耘机 | 莱州奥伦农业机械有限公司 | 1WGQ4-70A | 560 | 560 | 0 | 配套功率:4kW; | 结构型式：前置式、外形尺寸（长×宽×高）：1780×730×820mm、发动机输出传动方式：齿轮传动、刀辊传动方式：轴传动、工作幅宽：700mm、主离合器型式：摩擦片、主离合器状态：常开 | 购机补贴（非通用类） | 4 | 否 |  | T201937370132 | 2024-12-23
耕整地机械 | 耕地机械 | 微耕机 | 功率4.0kW及以上微耕机 | 微型耕耘机 | 潍坊昊杰机械有限公司 | 1WG-4Q | 560 | 560 | 0 | 配套功率:4.0kW; | 标定功率：4.0KW；额定功率：3600r/minr | 购机补贴（非通用类） | 4 | 否 |  | T201900641058 | 2024-12-30
耕整地机械 | 耕地机械 | 微耕机 | 功率4.0kW及以上微耕机 | 微耕机 | 重庆锐博优农机有限公司 | 1WGCZ6.3-135 | 560 | 560 | 0 | 配套功率:6.3kW; | 配套动力类型：柴油机；标定功率：6.3kW；标定转速：3600 r/min；排放阶段：国三；发动机输出传动方式：直联；主离合器型式：摩擦片式；工作状态外形尺寸（长×宽×高）（mm）：1700×1360×1000；工作幅宽（mm）：1350；旋耕刀型号：旱地刀；刀辊总安装刀数：32。 | 购机补贴（非通用类） | 6.3 | 否 |  | T202150500041 | 2026-02-01
耕整地机械 | 耕地机械 | 微耕机 | 功率4.0kW及以上微耕机 | 微耕机 | 重庆锐博优农机有限公司 | 1WGCZ4.1-105 | 560 | 560 | 0 | 配套功率:4.1kW; | 配套动力类型：柴油机；标定功率：4.1kW；标定转速：3600 r/min；排放阶段：国三；发动机输出传动方式：直联；主离合器型式：摩擦片式；工作状态外形尺寸（长×宽×高mm）：1650×1050×960；工作幅宽：1050；旋耕刀型号：旱地刀；刀辊总安装刀数：32。 | 购机补贴（非通用类） | 4.1 | 否 |  | T202150500040 | 2026-02-01
耕整地机械 | 耕地机械 | 微耕机 | 功率4.0kW及以上微耕机 | 微耕机 | 重庆锐博优农机有限公司 | 1WGQZ4.0-95A | 560 | 560 | 0 | 配套功率:4.0kW; | 配套动力型号:TL170F/P汽油机,标定功率:4.0kW,标定转速:3600r/min,制造商：重庆腾龙盛世机电有限公司；排放阶段：国二。工作状态外形尺寸（长×宽×高）(mm):1530×960×960; 工作幅宽(mm):950;发动机输出传动方式:直联;刀辊传动方式:齿轮传动;主离合器型式: 摩擦片式;刀辊总安装刀数:24。 | 购机补贴（非通用类） | 4 | 否 |  | T202150500190 | 2026-07-07
耕整地机械 | 耕地机械 | 微耕机 | 功率4.0kW及以上微耕机 | 微耕机 | 重庆锐博优农机有限公司 | 1WGCZ4.05-105 | 560 | 560 | 0 | 配套功率:4.05kW; | 配套动力型号:KM173FA柴油机,标定功率:4.05kW,标定转速:3600r/min,制造商：无锡华源凯马发动机有限公司；排放阶段：国三。工作状态外形尺寸（长×宽×高）(mm):1580×1060×960; 工作幅宽(mm): 1050;发动机输出传动方式:直联;刀辊传动方式:齿轮传动;主离合器型式: 摩擦片式;刀辊总安装刀数:24。 | 购机补贴（非通用类） | 4.05 | 否 |  | T202150500202 | 2026-07-07
耕整地机械 | 耕地机械 | 微耕机 | 功率4.0kW及以上微耕机 | 微耕机 | 重庆舰帏机械有限公司 | 1WG4.0-66FQ-ZCA | 560 | 560 | 0 | 配套功率:4.0kW; | 型号名称：1WG4.0-66FQ-ZCA型微耕机，结构形式：手持式，标定功率：4.0KW，标定转速：3600r/min，起动方式：手拉起动，燃油种类：汽油，外形尺寸：1490*680*890mm，作业速度：0.1～0.3m/s，扶把振动：≤50m/s²，作业小时生产率:≥0.04h㎡/(h*m)，单位作业面积燃油消耗量:≤35kg/h㎡，工作幅宽：660mm，发动机输出：直联，传动方式：齿轮传动，扶把调整幅度：水平方向：42°，垂直方向：28°，旋耕刀型号：旱地刀，刀辊设计转速：173r/min，刀辊最大回转半径：180mm，总安装刀数：24，主离合器型式：摩擦片式，主离合器状态：常开。 | 购机补贴（非通用类） | 4 | 否 |  | 渝2019133 | 2023-12-31
耕整地机械 | 耕地机械 | 微耕机 | 功率4.0kW及以上微耕机 | 微耕机 | 重庆舰帏机械有限公司 | 1WG4.0-105FC-ZCA | 560 | 560 | 0 | 配套功率:4.0kW; | 型号名称：1WG4.0-105FC-ZCA型微耕机，结构形式：手持式，标定功率：4.0KW，标定转速：3600r/min，起动方式：手拉起动，燃油种类：柴油，外形尺寸：1650*1060*1030mm，作业速度：0.1～0.3m/s，扶把振动：≤50m/s²，作业小时生产率:≥0.04h㎡/(h*m)，单位作业面积燃油消耗量:≤30kg/h㎡，工作幅宽：1050mm，发动机输出：直联，传动方式：齿轮传动，扶把调整幅度：水平方向：0°，垂直方向：68°，旋耕刀型号：旱地刀，刀辊设计转速：快档128r/min，慢档87r/min，刀辊最大回转半径：180mm，总安装刀数：32，主离合器型式：摩擦片式，主离合器状态：常开。 | 购机补贴（非通用类） | 4 | 否 |  | 渝2019135 | 2023-12-31
耕整地机械 | 耕地机械 | 微耕机 | 功率4.0kW及以上微耕机 | 微耕机 | 重庆舰帏机械有限公司 | 1WG4.05-100FC-ZCA | 560 | 560 | 0 | 配套功率:4.05kW; | 号名称：1WG4.05-100FC-ZCA型微耕机，结构形式：手持式，标定功率：4.05KW，标定转速：3600r/min，起动方式：手拉起动，燃油种类：柴油，外形尺寸：1520*1000*860mm，作业速度：0.1～0.3m/s，扶把振动：≤50m/s²，作业小时生产率:≥0.04h㎡/(h*m)，单位作业面积燃油消耗量:≤30kg/h㎡，工作幅宽：1000mm，发动机输出：直联，传动方式：齿轮传动，扶把调整幅度：水平方向：0°，垂直方向：115°，旋耕刀型号：旱地刀，刀辊设计转速：快档130r/min，慢档93r/min，刀辊最大回转半径：180mm，总安装刀数：32，主离合器型式：摩擦片式，主离合器状态：常开。 | 购机补贴（非通用类） | 4.05 | 否 |  | 渝2019132 | 2023-12-31
耕整地机械 | 耕地机械 | 微耕机 | 功率4.0kW及以上微耕机 | 微耕机 | 重庆舰帏机械有限公司 | 1WG6.3-135FC-ZCA | 560 | 560 | 0 | 配套功率:6.3kW; | 型号名称：1WG6.3-135FC-ZCA型微耕机，结构形式：手持式，标定功率：6.3KW，标定转速：3600r/min，起动方式：手拉起动，燃油种类：柴油，外形尺寸：1700*1350*1040mm，作业速度：0.1～0.3m/s，扶把振动：≤50m/s²，作业小时生产率:≥0.04h㎡/(h*m)，单位作业面积燃油消耗量:≤30kg/h㎡，工作幅宽：1350mm，发动机输出：直联，传动方式：齿轮传动，扶把调整幅度：水平方向：0°，垂直方向：30°，旋耕刀型号：旱地刀，刀辊设计转速：快档134r/min，慢档78r/min，刀辊最大回转半径：180mm，总安装刀数：38，主离合器型式：摩擦片式，主离合器状态：常开。 | 购机补贴（非通用类） | 6.3 | 否 |  | 渝2019134 | 2023-12-31
耕整地机械 | 耕地机械 | 微耕机 | 功率4.0kW及以上微耕机 | 微耕机 | 重庆舰帏机械有限公司 | 1WG4.05-66FC-ZC | 560 | 560 | 0 | 配套功率:4.05kW; | 型号名称：1WG4.05-66FC-ZC型微耕机，结构形式：手持式，标定功率：4.05KW，标定转速：3600r/min，起动方式：手拉起动，燃油种类：柴油，外形尺寸：1420*680*950mm，作业速度：0.05～0.2m/s，扶把振动：≤50m/s²，作业小时生产率:≥0.02h㎡/(h*m)，单位作业面积燃油消耗量:≤30kg/h㎡，工作幅宽：660mm，发动机输出：直联，传动方式：齿轮传动，扶把调整幅度：水平方向：115°，垂直方向：26°，旋耕刀型号：旱地刀，刀辊设计转速：175r/min，刀辊最大回转半径：150mm，总安装刀数：24把，主离合器型式：摩擦片式，主离合器状态：常开。 | 购机补贴（非通用类） | 4.05 | 否 |  | T201950500063 | 2024-07-01
耕整地机械 | 耕地机械 | 微耕机 | 功率4.0kW及以上微耕机 | 微耕机 | 重庆耕持机械有限公司 | 1WG4.0-100FQ-ZC | 560 | 560 | 0 | 配套功率:4.0kW; | 发动机型号：170/P汽油机；发动机额定功率：4.0KW；发动机标定转速3600r/min；外形尺寸：1570×1010×970；传动方式：刀辊采用齿轮传动，发动机输出采用直联；刀辊转速r/min:快档130，慢档90；工作幅宽：1000mm；离合器：摩擦片式常开 | 购机补贴（非通用类） | 4 | 否 |  | 渝2019029 | 2023-12-31
耕整地机械 | 耕地机械 | 微耕机 | 功率4.0kW及以上微耕机 | 微耕机 | 重庆耕持机械有限公司 | 1WG4.0-70FQ-ZC | 560 | 560 | 0 | 配套功率:4.0kW; | 发动机型号：170F/P汽油机；发动机额定功率：4.0KW；发动机标定转速：3600r/min；外形尺寸：1430*770*960mm；工作幅宽:700mm传动方式：刀辊采用齿轮传动，发动机输出采用直联；刀辊转速：220r/min； | 购机补贴（非通用类） | 4 | 否 |  | 渝2019049 | 2023-12-31
耕整地机械 | 耕地机械 | 微耕机 | 功率4.0kW及以上微耕机 | 微耕机 | 重庆钢钦机械制造有限公司 | 1WG4.0-95FQ-ZC | 560 | 560 | 0 | 配套功率:4.0kW; | 配套发动机（标准功率；4.0kW、制造商：重庆凯博通用汽油机动力有限公司；型号名称；170F汽油机）；外形尺寸（mm):1540×960×1020；结构质量（kg)：70；传动方式:齿轮传动；连接方式：直联式；耕宽：950mm，总安装刀数量（把）：32；旋耕刀型号：旱地耕刀。主离合形式：摩擦片式，常开。 | 购机补贴（非通用类） | 4 | 否 |  | 渝2019032 | 2023-12-31
耕整地机械 | 耕地机械 | 微耕机 | 功率4.0kW及以上微耕机 | 微耕机 | 重庆钢钦机械制造有限公司 | 1WG4.0-100FQ-D | 560 | 560 | 0 | 配套功率:4.0kW; | 配套发动机（标准功率；4.0kW、制造商：重庆凯博通用汽油机动力有限公司；型号名称；170F汽油机）；外形尺寸（mm):1500×1000×850；结构质量（kg)：55；传动方式:链条传动；连接方式：直联式；耕宽：1000mm，总安装刀数量（把）：32；旋耕刀型号：旱地刀。 | 购机补贴（非通用类） | 4 | 否 |  | T202050500232 | 2025-09-13
耕整地机械 | 耕地机械 | 微耕机 | 功率4.0kW及以上微耕机 | 微耕机 | 重庆钢钦机械制造有限公司 | 1WG5.3-135FC-Z | 560 | 560 | 0 | 配套功率:5.3kW; | 配套发动机（标准功率；5.3kW、制造商：无锡华源凯马发动机有限公司；型号名称；KM186F国三柴油机）；外形尺寸（mm):1570×1360×1040；结构质量（kg)：135；传动方式:齿轮传动；连接方式：直联式；耕宽：1350mm，总安装刀数量（把）：38把；旋耕刀型号：旱地刀,主离合形式：摩擦片式，常开。 | 购机补贴（非通用类） | 5.3 | 否 |  | 渝2019012 | 2023-12-31
耕整地机械 | 耕地机械 | 微耕机 | 功率4.0kW及以上微耕机 | 微耕机 | 重庆钢钦机械制造有限公司 | 1WG4.0-100FC-ZC | 560 | 560 | 0 | 配套功率:4.0kW; | 配套发动机（标准功率；4.0kW、制造商：无锡华源凯马发动机有限公司；型号名称；KM178F柴油机,国三排放阶段）；外形尺寸（mm):1600×1000×1000；结构质量（kg)：100；传动方式:齿轮传动；连接方式：直联式；耕宽：1000mm，总安装刀数量（把）：32把；旋耕刀型号：旱地刀。主离合形式：摩擦片式，常开。 | 购机补贴（非通用类） | 4 | 否 |  | T202050500233 | 2025-09-13
耕整地机械 | 耕地机械 | 微耕机 | 功率4.0kW及以上微耕机 | 微耕机 | 台州共源工贸有限公司 | 1WG4.2Q-100型 | 560 | 560 | 0 | 配套功率:4.2kW; | 前置式；外形尺寸:1530*1000*1080mm；传动方式（发动机输出）：直连；传动方式（刀辊）：齿轮传动；工作幅宽:1000mm；总安装刀数量:32把；旋耕刀型号:R175。配套发动机型号名称：170F单缸风冷四冲程汽油发动机，4.2KW | 购机补贴（非通用类） | 4.2 | 否 |  | ZJ2017171 | 2022-12-31
耕整地机械 | 耕地机械 | 微耕机 | 功率4.0kW及以上微耕机 | 微耕机 | 烟台弘信机械有限公司 | 1WGQ4-95 | 560 | 560 | 0 | 配套功率:4kW; | 外形尺寸：1560X950X900mm，工作宽幅：950mm,发动机输出传动方式：皮带传动，旋耕刀型式：旱地刀，刀辊总安装刀数：24，结构型式：手持式，刀辊传动方式：链传动，主离合器型式：涨离式，主离合器状态：常开。 | 购机补贴（非通用类） | 4 | 否 |  | T202137370164 | 2026-06-29
耕整地机械 | 耕地机械 | 微耕机 | 功率4.0kW及以上微耕机 | 微耕机 | 重庆箭驰机械有限公司 | 1WGQD4.0-60 | 560 | 560 | 0 | 配套功率:4.0kW; | 发动机标定功率：4.0（KW），发动机标定定转速：3600（r/min），发动机起动方式：手拉起动，发动机燃油种类：汽油；工作状态外形尺寸（长x宽x高）：1280x610x960(mm)，作业速度：0.05~0.2m/s；作业小时生产率：≥0.02hm²（h.m）；单位作业面积燃油消耗量：≤35kg/hm²；工作幅宽：600mm；传动方式(发动机输出)：皮带传动，传动方式(刀辊)：齿轮传动；扶把调整幅度（水平方向）：0，扶把调整幅度（垂直方向）：45；刀辊设计转速：190r/min，刀辊最大回转半径：155mm；刀辊总安装刀数：18把，旋耕刀型号：旱地刀；主离合器形式：张紧轮式，主离合器状态：常开式。 | 购机补贴（非通用类） | 4 | 否 |  | T202050500312 | 2025-10-27
耕整地机械 | 耕地机械 | 微耕机 | 功率4.0kW及以上微耕机 | 微耕机 | 重庆箭驰机械有限公司 | 1WGQZ4.0-95B-2 | 560 | 560 | 0 | 配套功率:4.0kW; | 发动机标定功率：4.0（KW），发动机标定定转速：3600（r/min），发动机起动方式：手拉起动，发动机燃油种类：汽油；工作状态外形尺寸（长x宽x高）：1550x960x990(mm)，作业速度：0.1~0.3m/s；作业小时生产率：≥0.04hm²（h.m）；单位作业面积燃油消耗量：≤35kg/hm²；工作幅宽：950mm；发动机输出传动方式：直联式，刀辊传动方式：齿轮传动；扶把调整幅度（水平方向）：0，扶把调整幅度（垂直方向）：194；刀辊设计转速：105r/min，刀辊最大回转半径：180mm；刀辊总安装刀数：32把，旋耕刀型号：旱地刀；主离合器形式：摩擦片式，主离合器状态：常开式。 | 购机补贴（非通用类） | 4 | 否 |  | T202150500161 | 2026-06-10
耕整地机械 | 耕地机械 | 微耕机 | 功率4.0kW及以上微耕机 | 微耕机 | 重庆箭驰机械有限公司 | 1WGQZ4.0-95B-3 | 560 | 560 | 0 | 配套功率:4.0kW; | 发动机标定功率：4.0（KW），发动机标定定转速：3600（r/min），发动机起动方式：手拉起动，发动机燃油种类：汽油；工作状态外形尺寸（长x宽x高）：1470x960x970(mm)，作业速度：0.1~0.3m/s；作业小时生产率：≥0.04hm²（h.m）；单位作业面积燃油消耗量：≤35kg/hm²；工作幅宽：950mm；发动机输出传动方式：直联式，刀辊传动方式：齿轮传动；扶把调整幅度（水平方向）：0，扶把调整幅度（垂直方向）：59；刀辊设计转速：146r/min，刀辊最大回转半径：180mm；刀辊总安装刀数：32把，旋耕刀型号：旱地刀；主离合器形式：摩擦片式，主离合器状态：常开式。 | 购机补贴（非通用类） | 4 | 否 |  | T202150500161 | 2026-06-10
耕整地机械 | 耕地机械 | 微耕机 | 功率4.0kW及以上微耕机 | 微耕机 | 重庆箭驰机械有限公司 | 1WGQZ4.0-40 | 560 | 560 | 0 | 配套功率:4.0kW; | 发动机标定功率：4.0（KW），发动机标定定转速：3600（r/min），发动机起动方式：手拉起动，发动机燃油种类：汽油；工作状态外形尺寸（长x宽x高）：1290x500x970(mm)，作业速度：0.05~0.2m/s；作业小时生产率：≥0.02hm²（h.m）；单位作业面积燃油消耗量：≤35kg/hm²；工作幅宽：400mm；发动机输出传动方式：直联，刀辊传动方式：齿轮传动；扶把调整幅度（水平方向）：0，扶把调整幅度（垂直方向）：52；刀辊设计转速：238r/min，刀辊最大回转半径：155mm；刀辊总安装刀数：12把，旋耕刀型号：旱地刀；主离合器形式：摩擦片式，主离合器状态：常开式。 | 购机补贴（非通用类） | 4 | 否 |  | T202150500161 | 2026-06-10
耕整地机械 | 耕地机械 | 微耕机 | 功率4.0kW及以上微耕机 | 微耕机 | 潍坊沃富机械有限公司 | 1WG5.5QA-96 | 560 | 560 | 0 | 配套功率:5.5kW; | 外形尺寸(长×宽×高): 1630×960×870(mm)，燃油种类，汽油，结构质量:85kg，发动机型号:177F/P,发动机功率:5.5Kw,发动机额定转速:3600r/min，刀辊设计转速：慢挡:90,快挡125 r/min，刀辊最大回转半径:165mm，幅宽:96cm，耕深≥100mm，作业速度：0.1-0.3m/s，作业小时生产率:≥0.04-0.07hm2/hm，单位作业面积燃油消耗量:≤22kg/hm2 | 购机补贴（非通用类） | 0 | 否 |  | 部20180107 | 2022-12-31
耕整地机械 | 耕地机械 | 微耕机 | 功率4.0kW及以上微耕机 | 微耕机 | 潍坊沃富机械有限公司 | 1WG4.2QB-96 | 560 | 560 | 0 | 配套功率:4.2kW; | 外形尺寸(长×宽×高): 1350×960×860(mm)，燃油种类，汽油，结构质量:70，发动机型号:1P75F/P,发动机功率:4.2Kw,发动机额定转速:3600r/min，刀辊设计转速180 r/min，刀辊最大回转半径:145mm，幅宽:96cm，耕深≥100mm，作业速度：0.1-0.3m/s，作业小时生产率:≥0.04-0.07hm2/hm，单位作业面积燃油消耗量:≤22kg/hm2 | 购机补贴（非通用类） | 0 | 否 |  | 部20180106 | 2022-12-31
耕整地机械 | 耕地机械 | 微耕机 | 功率4.0kW及以上微耕机 | 微耕机 | 潍坊沃富机械有限公司 | 1WG4.0QB-96 | 560 | 560 | 0 | 配套功率:4.0kW; | 外形尺寸(长×宽×高): 1600×960×960 (mm)，燃油种类，汽油 结构质量：70 kg 传动方式：齿轮传动 连接方式：直联 工作幅宽：96 cm 耕深≥100mm 作业速度：0.1-0.3m/s 总安装倒数量（把）：24 旋耕刀型号：IST165 | 购机补贴（非通用类） | 0 | 否 |  | 部20181337 | 2022-12-31
耕整地机械 | 耕地机械 | 微耕机 | 功率4.0kW及以上微耕机 | 微耕机 | 潍坊沃富机械有限公司 | 1WG4.0Q-96 | 560 | 560 | 0 | 配套功率:4.0kW; | 结构形式：前置；配套发动机：4.0kW,重庆伊格斯机械有限公司；重庆展雄机械制造有限公司；发动机型号:，170F/P汽油机；外形尺寸(长×宽×高) :1680x960x940 (mm)；结构质量:70kg；发动机功率:4.0kW；配套发动机启动方式：反冲式手拉启动；发动机标定转速:3600r/min；配套发动机燃油种类：汽油；发动机输出传动方式：皮带；刀辊传动方式：直联；刀辊设计转速低挡:90,高挡125 r/min；刀辊最大回转半径:165mm；工作幅宽:960mm;刀辊总安装刀数：24把；旋耕刀型式:IST165;主离合器型式：张紧轮；主离合器状态：常开；；作业速度：0.1-0.3m/s；作业小时生产率:≥0.04-0.07hm²/hm；单位作业面积燃油消耗量:≤22kg/hm² | 购机补贴（非通用类） | 4 | 否 |  | T202000341133 | 2025-12-30
耕整地机械 | 耕地机械 | 微耕机 | 功率4.0kW及以上微耕机 | 微耕机 | 潍坊沃富机械有限公司 | 1WG4.0QA-96 | 560 | 560 | 0 | 配套功率:4.0kW; | 结构形式：前置；配套发动机：4.0kW,重庆伊格斯机械有限公司；重庆展雄机械制造有限公司；发动机型号:，170F/P汽油机；外形尺寸(长×宽×高) :1500x960x950 (mm)；结构质量:70kg；配套发动机启动方式：反冲式手拉启动；发动机标定转速:3600r/min；配套发动机燃油种类：汽油；发动机输出传动方式：齿轮；刀辊传动方式：直联；刀辊设计转速低挡:90,高挡125 r/min；刀辊最大回转半径:165mm；工作幅宽:960mm;刀辊总安装刀数：24把；旋耕刀型式:IST165;主离合器型式：摩擦片；主离合器状态：常开；作业速度：0.1-0.3m/s；作业小时生产率:≥0.04-0.07hm²/hm；单位作业面积燃油消耗量:≤22kg/ hm² | 购机补贴（非通用类） | 4 | 否 |  | T202000341132 | 2025-12-30
耕整地机械 | 耕地机械 | 微耕机 | 功率4.0kW及以上微耕机 | 微耕机 | 潍坊众旺农业机械有限公司 | 1WGQP4-80 | 560 | 560 | 0 | 配套功率:4.1kW; | 规格型号：1WGQP4-80；结构型式：前置式；配套发动机生产企业：重庆涪柴动力机械制造有限公司；配套发动机型号名称：FC170F汽油机；配套发动机结构型式：单缸、四冲程、风冷；配套发动机标定功率：4.1kW；配套发动机标定转速：3600r/min；配套发动机起动方式：回弹式绳索起动；外形尺寸（长×宽×高）：1600mm×880mm×1000mm；结构质量：76kg；传动方式：三角皮带传动；连接方式：直联；扶把调整幅度水平方向：左右各45度；扶把调整幅度垂直方向：5级；刀辊转速：90-130r/min；刀辊最大回转半径：150mm；刀辊总安装刀数：24把；旋耕刀型号：S150；主离合器型式：摩擦片式离合器；耕宽：820mm；耕深≥100mm；作业速度：0.1-0.3m/s；作业小时生产率：0.03-0.07hm2/(h.m)；单位作业面积燃油消耗量：≤22kg/hm2 | 购机补贴（非通用类） | 4.1 | 否 |  | 部20170726 | 2021-12-31
耕整地机械 | 耕地机械 | 微耕机 | 功率4.0kW及以上微耕机 | 微耕机 | 潍坊众旺农业机械有限公司 | 1WG-4Q | 560 | 560 | 0 | 配套功率:4.1kW; | 规格型号：1WG-4Q；结构型式：前置式；配套发动机生产企业：重庆涪柴动力机械制造有限公司；配套发动机型号名称：FC170F汽油机；配套发动机结构型式：单缸、四冲程、风冷；配套发动机标定功率：4.1kW；配套发动机标定转速：3600r/min；配套发动机起动方式：回弹式绳索起动；外形尺寸（长×宽×高）：1630×900×1000；结构质量：73kg；传动方式：齿轮传动；连接方式：直联；扶把调整幅度水平方向：左右各45度；扶把调整幅度垂直方向：5级；刀辊转速：90-130r/min；刀辊最大回转半径：150mm；刀辊总安装刀数：24把；旋耕刀型号：S150；主离合器型式：摩擦片式离合器；耕宽：850mm；耕深≥100mm；作业速度：0.1-0.3m/s；作业小时生产率：0.03-0.07hm2/(h.m)；单位作业面积燃油消耗量：≤22kg/hm2 | 购机补贴（非通用类） | 4.1 | 否 |  | 部20170728 | 2021-12-31
耕整地机械 | 耕地机械 | 微耕机 | 功率4.0kW及以上微耕机 | 微耕机 | 重庆合盛工业有限公司 | 1WG4.05-95FC-ZC | 560 | 560 | 0 | 配套功率:4.05kW; | 型号名称：1WG4.05-95FC-ZC微耕机 结构型式：手持式 配套发动机标定功率：4.05KW 配套发动机标定转速：3600r/min 配套发动机起动方式：手拉起动 配套发动机燃油种类：柴油 (国三) 整机外形尺寸（长×宽×高）：1550×970×950mm 作业速度：0.1～0.3m/s 扶把振动：≤50m/s2 工作幅宽：950mm 发动机输出传动方式：直联 | 购机补贴（非通用类） | 4.05 | 否 |  | T201950500233 | 2024-11-12
耕整地机械 | 耕地机械 | 微耕机 | 功率4.0kW及以上微耕机 | 微耕机 | 重庆合盛工业有限公司 | 1WG4.0-85FQ-ZC | 560 | 560 | 0 | 配套功率:4.0kW; | （1）、型号名称：1WG4.0-85FQ-ZC型微耕机；配套发动机(标定功率4.0KW、标定转速：3600r/min、 制造商:重庆宗申通用动力机械有限公司、型号名称:170F/P汽油机)； （2）、起动方式：手拉起动，（3）、外形尺寸:1500×880×950mm；作业速度：0.1-0.3m/s； （4）、扶把震动：≤50hm²/(h.m)；（5）作业小时生产率：≥0.04；（6）单位作业面积燃油消耗量：≤35kg/hm²； （7）、传动方式:齿轮传动；（8）扶把调整幅度（水平方向、垂直方向）：0 °、135°； （9）最大回转半径：170mm；（10）设计速度(r/min)：快档：130、慢档：100； （11）连接方式:直联式；（12）工作幅宽:850mm；（13）总安装刀数(把):28； （14）旋耕刀型式:旱地刀；（15）主离合器型式：磨擦片；（16）主离合器状态：常开 | 购机补贴（非通用类） | 4 | 否 |  | T201950500250 | 2024-11-12
耕整地机械 | 耕地机械 | 微耕机 | 功率4.0kW及以上微耕机 | 微耕机 | 重庆合盛工业有限公司 | 1WG5.8-110FQ-ZC | 560 | 560 | 0 | 配套功率:5.8kW; | 配套发动机(单缸、四冲程、风冷汽油发动机,功率5.8kw,标定转速3600r/min)；外形尺寸(mm):1800×1130×960；工作幅宽(mm):1130；传动方式(发动机输出):直联；传动方式(刀辊):齿轮传动；总安装刀数:32把；旋耕刀型号:Ⅱ型耕刀；安全机构:手离停 | 购机补贴（非通用类） | 5.8 | 否 |  | 部20180152 | 2022-12-31
耕整地机械 | 耕地机械 | 微耕机 | 功率4.0kW及以上微耕机 | 微耕机 | 重庆合盛工业有限公司 | 1WG5.3-135FC-ZC | 560 | 560 | 0 | 配套功率:5.3kW; | 1、发动机:国Ⅲ柴油发动机,标定功率:5.3KW,标定转速:3000r/min,燃油种类:柴油;2、工作状态外形尺寸(长×宽×高)(mm):1710×1360×970;3、工作幅宽(mm):1351;4、传动方式:发动机输出:直联,刀辊:齿轮传动;5、扶把调整幅度:水平方向(°):100,垂直方向(°):205;6、刀辊最大回转半径(mm):179;7、旋耕刀型号:旱地刀;9、主离合器:型式:摩擦片式,状态:常开. | 购机补贴（非通用类） | 5.3 | 否 |  | 渝2019001 | 2023-12-31
耕整地机械 | 耕地机械 | 微耕机 | 功率4.0kW及以上微耕机 | 微耕机 | 日照市立盈机械制造有限公司 | 1WG-4Q(Z-2) | 560 | 560 | 0 | 配套功率:4kW; | 型号名称：1WG-4Q(Z- 2)型微耕机；结构型式：手持式；配套发动机型号名称：1P70FV-2型汽油机；配套发动机生产企业：重庆力帆内燃机有限公司；配套发动机标定功率：4.0kW；配套发动机标定转速：3600r/min；配套发动机起动方式：手拉启动；配套发动机燃油种类：汽油；整机外形尺寸(长×宽×高)mm：1400×720×950；作业速度：0.1~0.3m/s；扶把振动：≤12m/s；作业小时生产率：0.04~0.1hm'/(h.m)；单位作业面积燃油消耗量：≤28kg/hm；工作幅宽：640mm；发动机输出传动方式：齿轮传动；刀辊传动方式：齿轮传动；扶把调整幅度(水平方向)：0°；扶把调整幅度(垂直方向)：30°；刀辊设计转速r/min：低101、高150；刀辊最大回转半径：150mm；刀辊总安装刀数：16；旋耕刀型式：150；主离合器型式：蹄式摩擦片；主离合器状态：常开。 | 购机补贴（非通用类） | 0 | 否 |  | T202037370089 | 2025-07-06
耕整地机械 | 耕地机械 | 微耕机 | 功率4.0kW及以上微耕机 | 微耕机 | 日照市立盈机械制造有限公司 | 1WG-4QL | 560 | 560 | 0 | 配套功率:4.1kW; | 配套发动机（标定功率：4.1kW；标定转速：3600r/min；燃油种类：汽油）；外形尺寸（长*宽*高）mm：1660*990*910；工作幅宽：900mm；传动方式：（发动机输出：皮带传动；刀辊：链条传动）；旋耕刀型号：IIIS185；刀辊最大回转半径：185mm；总安装刀数：24把。主离合器型式：涨紧式。状态：常开 | 购机补贴（非通用类） | 0 | 否 |  | 部20170995 | 2021-12-31
耕整地机械 | 耕地机械 | 微耕机 | 功率4.0kW及以上微耕机 | 微耕机 | 日照市立盈机械制造有限公司 | 1WG-5Q | 560 | 560 | 0 | 配套功率:5.3kW; | 配套发动机（标定功率：5.3kW；标定转速：3600r/min；燃油种类：汽油）；外形尺寸（长*宽*高）mm：1700*960*890；工作幅宽：900mm；传动方式（发动机输出：皮带传动；刀辊：链条传动）；旋耕刀型号：IIIS185；刀辊最大回转半径：185mm；总安装刀数：24把；主离合器型式：涨紧式。状态：常开。 | 购机补贴（非通用类） | 0 | 否 |  | 部20170994 | 2021-12-31
耕整地机械 | 耕地机械 | 微耕机 | 功率4.0kW及以上微耕机 | 微耕机 | 日照市立盈机械制造有限公司 | 1WG-4Q | 560 | 560 | 0 | 配套功率:4.1kW; | 配套发动机（标定功率：4.1kW；标定转速：3600r/min；燃油种类：汽油）；外形尺寸（长*宽*高）mm：1640*910*890；传动方式：（发动机输出：皮带传动；刀辊：链条传动）；旋耕刀型号：IIIS185；刀辊最大回转半径：185mm；总安装刀数：24把。主离合器型式：涨紧式。状态：常开。 | 购机补贴（非通用类） | 0 | 否 |  | 部20170993 | 2021-12-31
耕整地机械 | 耕地机械 | 微耕机 | 功率4.0kW及以上微耕机 | 微耕机 | 日照市立盈机械制造有限公司 | 1WG-4Q(Z) | 560 | 560 | 0 | 配套功率:4.0kW; | 发动机型号名称：DV225型汽油机，标定功率：4.0KW；标定转速：3600r/min；工作状态外形尺寸（长×宽×高）mm：1330×690×900；工作幅宽：650mm；发动机输出传动方式：轴传动；刀辊传动方式：齿轮传动；扶把水平方向调整幅度：180°；扶把垂直方向调整幅度：30°；旋耕刀型号：150；刀辊最大回转半径：150mm；总安装刀数：16把；主离合器型式：涨紧式；主离合器状态：常开。 | 购机补贴（非通用类） | 0 | 否 |  | 部20190342 | 2023-12-31
耕整地机械 | 耕地机械 | 微耕机 | 功率4.0kW及以上微耕机 | 微耕机 | 日照市立盈机械制造有限公司 | 1WG-4.2Q(Z) | 560 | 560 | 0 | 配套功率:4.2kW; | 型号名称：1WG-4.2Q（Z）微耕机；结构型式：前置式；配套发动机型号名称： 170F汽油机；配套发动机生产企业：日照市立盈机械制造有限公司；配套发动机标定功率：4.2KW；配套发动机标定转速：3600r/min；配套发动机启动方式：手拉式；配套发动机燃油类：汽油；整机外形尺寸(长×宽×高)：1600×920×950（mm）；作业速度：0.1～0.3m/s；扶把振动：4.15～6.82（m/s2）；工作幅宽：920mm；发动机输出传动方式：齿轮传动；刀辊传动方式：轴传动；扶把调整幅度水平方向：180°；扶把调整幅度垂直方向：5°；刀辊最大回转半径：185mm；刀辊总安装刀数：24把；旋耕刀型式：175；主离合器型式：湿式；主离合器状态：常开 | 购机补贴（非通用类） | 0 | 否 |  | T201900220511 | 2024-12-30
耕整地机械 | 耕地机械 | 微耕机 | 功率4.0kW及以上微耕机 | 微耕机 | 重庆小耕王农机有限公司 | 1WG4.0-85FQ-ZC | 560 | 560 | 0 | 配套功率:4.0kW; | 外形尺寸（长×宽×高)mm：1390×850×970；工作幅宽(cm)85；结构质量（kg）：55.0；传动方式（发动机输出）：直联；传动方式（刀辊）：齿轮传动；旋耕刀型号：旱地刀；总安装刀数量(把)：24；主离合器型式：摩擦片式。 | 购机补贴（非通用类） | 0 | 否 |  | 渝2018138 | 2022-12-31
耕整地机械 | 耕地机械 | 微耕机 | 功率4.0kW及以上微耕机 | 微耕机 | 重庆小耕王农机有限公司 | 1WG4.0-100FQ-ZC | 560 | 560 | 0 | 配套功率:4.0kW; | 外形尺寸（长×宽×高)mm：1650×1010×920；工作幅宽(cm)100；结构质量（kg）：66.0；传动方式（发动机输出）：直联；传动方式（刀辊）：齿轮传动；旋耕刀型号：旱地刀；总安装刀数量(把)：32；主离合器型式：摩擦片式。 | 购机补贴（非通用类） | 0 | 否 |  | 渝2018139 | 2022-12-31
耕整地机械 | 耕地机械 | 微耕机 | 功率4.0kW及以上微耕机 | 微耕机 | 重庆小耕王农机有限公司 | 1WG4.1-105FC-ZC | 560 | 560 | 0 | 配套功率:4.1kW; | 传动方式（发动机输出）：直联 传动方式（刀辊）：齿轮传动 标定功率：4.1KW 标定转速（r/min）：3600 起动方式：手拉起动 燃油种类：柴油 整机外形尺寸长×宽×高（mm）：1700×1060×1000 作业速度（m/s）：0.1~0.3 工作幅宽（mm）：1050 刀辊设计转速（r/min）：快档125，慢档95 总安装刀数：4032把 旋耕刀型号：旱地刀 主离合器型式：摩擦片式 主离合器状态：常开 | 购机补贴（非通用类） | 0 | 否 |  | T201950500143 | 2024-09-09
耕整地机械 | 耕地机械 | 微耕机 | 功率4.0kW及以上微耕机 | 微耕机 | 重庆小耕王农机有限公司 | 1WG5.7-135FC-ZC | 560 | 560 | 0 | 配套功率:5.7kW; | 传动方式（发动机输出）：直联 传动方式（刀辊）：齿轮传动 标定功率：5.7KW 标定转速（r/min）：3000 起动方式：手拉起动 燃油种类：柴油 整机外形尺寸长×宽×高（mm）：1660×1360×1000 作业速度（m/s）：0.1~0.3 工作幅宽（mm）：1350 刀辊设计转速（r/min）：快档106，慢档69 总安装刀数：40把 旋耕刀型号：旱地刀 主离合器型式：摩擦片式 主离合器状态：常开 | 购机补贴（非通用类） | 0 | 否 |  | T201950500145 | 2024-09-09
耕整地机械 | 耕地机械 | 微耕机 | 功率4.0kW及以上微耕机 | 微耕机 | 重庆小耕王农机有限公司 | 1WG4.0-100FQ-ZC-A | 560 | 560 | 0 | 配套功率:4.0kW; | 传动方式（发动机输出）：直联 传动方式（刀辊）：齿轮传动 标定功率：4.0KW 标定转速（r/min）：3600 起动方式：手拉起动 燃油种类：汽油 整机外形尺寸长×宽×高（mm）：1550×1010×950 作业速度（m/s）：0.1~0.3 工作幅宽（mm）：1000 刀辊设计转速（r/min）：1档60 2档120 3档135 总安装刀数：32把 旋耕刀型号：旱地刀 主离合器型式：摩擦片式 主离合器状态：常开 | 购机补贴（非通用类） | 0 | 否 |  | T201950500142 | 2024-09-09
耕整地机械 | 耕地机械 | 微耕机 | 功率4.0kW及以上微耕机 | 微耕机 | 重庆小耕王农机有限公司 | 1WG4.0-65FQ-ZC | 560 | 560 | 0 | 配套功率:4.0kW; | 传动方式（发动机输出）：直联 传动方式（刀辊）：齿轮传动 标定功率：4.0KW 标定转速（r/min）：3600 起动方式：手拉起动 燃油种类：汽油 整机外形尺寸长×宽×高（mm）：1680×660×960 作业速度（m/s）：0.1~0.3 工作幅宽（mm）：650 刀辊设计转速（r/min）：136 总安装刀数：18把 旋耕刀型号：旱地刀 主离合器型式：摩擦片式 主离合器状态：常开 | 购机补贴（非通用类） | 0 | 否 |  | T201950500140 | 2024-09-09
耕整地机械 | 耕地机械 | 微耕机 | 功率4.0kW及以上微耕机 | 微耕机 | 重庆小耕王农机有限公司 | 1WG6.3-135FC-ZC | 560 | 560 | 0 | 配套功率:6.3kW; | 传动方式（发动机输出）：直联 传动方式（刀辊）：齿轮传动 标定功率：6.3KW 标定转速（r/min）：3600 起动方式：手拉起动 燃油种类：柴油 整机外形尺寸长×宽×高（mm）：1700×1360×1050 作业速度（m/s）：0.1~0.3 工作幅宽（mm）：1350 刀辊设计转速（r/min）：快档128，慢档83 总安装刀数：40把 旋耕刀型号：旱地刀 主离合器型式：摩擦片式 主离合器状态：常开 | 购机补贴（非通用类） | 0 | 否 |  | T201950500138 | 2024-09-09
耕整地机械 | 耕地机械 | 微耕机 | 功率4.0kW及以上微耕机 | 微耕机 | 重庆小耕王农机有限公司 | 1WG4.1-105FC-ZC-A | 560 | 560 | 0 | 配套功率:4.1kW; | 传动方式（发动机输出）：直联 传动方式（刀辊）：齿轮传动 标定功率：4.1KW 标定转速（r/min）：3600 起动方式：手拉起动 燃油种类：柴油 整机外形尺寸长×宽×高（mm）：1660×1060×1000 作业速度（m/s）：0.1~0.3 工作幅宽（mm）：1050 刀辊设计转速（r/min）：一档59 二档122 三档135 总安装刀数：32把 旋耕刀型号：旱地刀 主离合器型式：摩擦片式 主离合器状态：常开 | 购机补贴（非通用类） | 0 | 否 |  | T201950500107 | 2024-08-07
耕整地机械 | 耕地机械 | 微耕机 | 功率4.0kW及以上微耕机 | 微耕机 | 重庆小耕王农机有限公司 | 1WG4.05-95FC-ZC | 560 | 560 | 0 | 配套功率:4.05kW; | 传动方式（发动机输出）：直联 传动方式（刀辊）：齿轮传动 标定功率：4.05KW 标定转速（r/min）：3600 起动方式：手拉起动 燃油种类：柴油 整机外形尺寸长×宽×高（mm）：1600×960×950 作业速度（m/s）：0.1~0.3 工作幅宽（mm）：950 刀辊设计转速（r/min）：快档125，慢档95 总安装刀数：32把 旋耕刀型号：旱地刀 主离合器型式：摩擦片式 主离合器状态：常开 | 购机补贴（非通用类） | 0 | 否 |  | T201950500141 | 2024-09-09
耕整地机械 | 耕地机械 | 微耕机 | 功率4.0kW及以上微耕机 | 微耕机 | 重庆小耕王农机有限公司 | 1WG4.0-90FQ-DL | 560 | 560 | 0 | 配套功率:4.0kW; | 传动方式（发动机输出）：皮带 传动方式（刀辊）：链条传动 标定功率：4.0KW 标定转速（r/min）：3600 起动方式：手拉起动 燃油种类：汽油 整机外形尺寸长×宽×高（mm）：1470×910×940 作业速度（m/s）：0.1~0.3 工作幅宽（mm）：900 刀辊设计转速（r/min）：快档125，慢档92 总安装刀数：32把 旋耕刀型号：旱地刀 主离合器型式：张紧轮式 主离合器状态：常开 | 购机补贴（非通用类） | 0 | 否 |  | T201950500139 | 2024-09-09
耕整地机械 | 耕地机械 | 微耕机 | 功率4.0kW及以上微耕机 | 微耕机 | 重庆小耕王农机有限公司 | 1WGQZ4.0-100-1 | 560 | 560 | 0 | 配套功率:4.0kW; | 结构型式：手持式；配套发动机标定功率：4kW；配套发动机标定转速：3600r/min；配套发动机起动方式：手拉起动；配套发动机燃油种类：汽油；整机外形尺寸长×宽×高(mm)：1565×1010×970；作业速度：0.1～0.3m/s；扶把振动：≤30m/s²；作业小时生产率：≥0.04hm²/(h·m)；单位作业面积燃油消耗量：≤35kg/hm²；工作幅宽：1000mm；发动机输出传动方式：直联；刀辊传动方式：齿轮传动；扶把调整幅度（水平方向）：95（º）；扶把调整幅度（垂直方向）：50（º）；刀辊设计转速（r/min）：快挡：130；慢挡：100；刀辊最大回转半径：180mm；刀辊总安装刀数：32；旋耕刀型式：旱地刀；主离合器型式：摩擦片式；主离合器状态：常开。 | 购机补贴（非通用类） | 4 | 否 |  | T202150500032 | 2026-02-01
耕整地机械 | 耕地机械 | 微耕机 | 功率4.0kW及以上微耕机 | 微耕机 | 重庆小耕王农机有限公司 | 1WGQZ4.0-100-3 | 560 | 560 | 0 | 配套功率:4.0kW; | 结构型式：手持式；配套发动机标定功率：4kW；配套发动机标定转速：3600r/min；配套发动机起动方式：手拉起动；配套发动机燃油种类：汽油；整机外形尺寸长×宽×高（mm）：1590×1010×975；作业速度：0.1～0.3m/s；扶把振动：≤30m/s²；作业小时生产率：≥0.04hm²/(h·m)；单位作业面积燃油消耗量：≤35kg/hm²；工作幅宽：1000mm；发动机输出传动方式：直联；刀辊传动方式：齿轮传动；扶把调整幅度（水平方向）：0（º）；扶把调整幅度（垂直方向）：225（º）；刀辊设计转速（r/min）：快挡：130；慢挡：100；刀辊最大回转半径：180mm；刀辊总安装刀数：32；旋耕刀型式：旱地刀；主离合器型式：摩擦片式；主离合器状态：常开。 | 购机补贴（非通用类） | 4 | 否 |  | T202150500026 | 2026-02-01
耕整地机械 | 耕地机械 | 微耕机 | 功率4.0kW及以上微耕机 | 微耕机 | 重庆小耕王农机有限公司 | 1WGCZ4.05-95A | 560 | 560 | 0 | 配套功率:4.05kW; | 结构型式:手持式；配套发动机标定功率:4.05kW；配套发动机标定转速：3600r/min；配套发动机起动方式：手拉起动；配套发动机燃油种类：柴油；整机外形尺寸长×宽×高（mm）：1525×960×945；作业速度：0.1～0.3m/s；扶把振动：≤30m/s²；作业小时生产率：≥0.04hm²/(h·m)；单位作业面积燃油消耗量：≤30kg/hm²；工作幅宽：950mm；发动机输出传动方式：直联；刀辊传动方式：齿轮传动；扶把调整幅度（水平方向）：0（º）；扶把调整幅度（垂直方向）：180（º）；刀辊设计转速（r/min）：一挡：159；二挡：122；三挡：135；刀辊最大回转半径：180mm；刀辊总安装刀数：32。；旋耕刀型式：旱地刀；主离合器型式：摩擦片式；主离合器状态：常开。 | 购机补贴（非通用类） | 4.05 | 否 |  | T202150500027 | 2026-02-01
耕整地机械 | 耕地机械 | 微耕机 | 功率4.0kW及以上微耕机 | 微型耕耘机 | 莱州伟泰机械制造有限公司 | 1WGQ4-70 | 560 | 560 | 0 | 配套功率:4.1kW; | 主离合器状态：常开 型号名称：1WGQ4-70微型耕耘机 配套发动机标定功率：4.1kw 配套发的机标定转速：3600r/min 外形尺寸（长x宽x高）1490x700x860mm 工作宽幅：700mm 发动机输出传动方式：皮带 刀辊传动方式：链条 扶把水平方向调整幅度：±180° 扶把垂直方向调整幅度：30° 旋耕刀型号：WG150 刀辊最大回转半径：150mm 刀辊总安装刀数：18 主离合器形式 ：压嵌离合 | 购机补贴（非通用类） | 0 | 否 |  | 部20181383 | 2022-12-31
耕整地机械 | 耕地机械 | 微耕机 | 功率4.0kW及以上微耕机 | 微耕机 | 莱州伟泰机械制造有限公司 | 1WGQ4-70A | 560 | 560 | 0 | 配套功率:4kW; | 主离合器状态：常开 型号名称：1WGQ4-70A微耕机 配套发动机标定功率：4kw 配套发的机标定转速：3600r/min 外形尺寸（长x宽x高）1400x700x800mm 工作宽幅：700mm 发动机输出传动方式：直连 刀辊传动方式：齿轮 扶把水平方向调整幅度：±180° 扶把垂直方向调整幅度：30° 旋耕刀型号：WG150 刀辊最大回转半径：150mm 刀辊总安装刀数：18 主离合器形式 ：摩擦片式 | 购机补贴（非通用类） | 0 | 否 |  | 部20190122 | 2023-12-31
耕整地机械 | 耕地机械 | 微耕机 | 功率4.0kW及以上微耕机 | 微型耕耘机 | 淄博金禾丰农机有限公司 | 1WGQ4.0-85 | 560 | 560 | 0 | 配套功率:4.0kW; | 1WGQ4.0-85型微型耕耘机，配套发动机功率为：4.0KW，型号规格为：170F/P 汽油机， 生产厂家为：重庆耀虎动力机械有限公司；标定转速为：3600r/min,启动方式为手拉自回绳，燃油种类为汽油; 作业速度为0.1-0.3m/s,作业小时生产率为0.01-0.07h㎡/（h·m）,单位作业面积燃油消耗量≤20kg/h㎡，工作幅宽850mm; 传动方式：发动机输出为皮带传动，刀辊是直联；扶把调整幅度水平方向±90°，垂直方向±15°；刀辊设计转速快档120r/min；慢档95r/min，最大回转半径150mm,总安装刀数24把，旋耕刀型号S165,主离合器型式是涨紧轮离合式，状态是常开式。 | 购机补贴（非通用类） | 0 | 否 |  | 部20190385 | 2023-12-31
耕整地机械 | 耕地机械 | 微耕机 | 功率4.0kW及以上微耕机 | 微型耕耘机 | 淄博金禾丰农机有限公司 | 1WGQ4.0-90 | 560 | 560 | 0 | 配套功率:4.0kW; | 1WGQ4.0-90型微型耕耘机，配套发动机功率为：4.0KW；型号规格为：170F/P汽油机；生产厂家为：重庆耀虎动力机械有限公司；标定转速为：3600r/min,启动方式为手拉自回绳，燃油种类为汽油; 作业速度为0.1-0.3m/s,作业小时生产率为0.01-0.07h㎡/（h·m）,单位作业面积燃油消耗量≤20kg/h㎡，工作幅宽900mm; 传动方式发动机输出为齿轮传动，刀辊是直联；扶把调整幅度水平方向±90°，垂直方向±15°； 刀辊设计转速快档120r/min；慢档95r/min，最大回转半径160mm,总安装刀数24把，旋耕刀型号S150,主离合器型式是涨紧轮离合式，状态是常开式。 | 购机补贴（非通用类） | 0 | 否 |  | 部20190386 | 2023-12-31
耕整地机械 | 耕地机械 | 微耕机 | 功率4.0kW及以上微耕机 | 微耕机 | 淄博金禾丰农机有限公司 | 1WGQ4.0-60 | 560 | 560 | 0 | 配套功率:4.0kW; | 结构型式 : 手持式 ;配套发动机型号名称 : 1P70F型汽油机 ;配套发动机生产企业 : 重庆宗申通用动力机械有限公司 ;配套发动机标定功率 kW :4.0 ;配套发动机标定转速 r/min :3800 ;配套发动机起动方式 : 手拉自回绳 ;配套发动机燃油种类 : 汽油 ;整机外形尺寸（长×宽×高） mm :1400×700×830 ; 工作幅宽 mm: 600 ;发动机输出传动方式 : 齿轮传动 ;刀辊传动方式 : 齿轮传动 ;扶把调整幅度（水平方向） (°) 40 ;扶把调整幅度（垂直方向） (°) 40 ;刀辊设计转速 r:min 240 ;刀辊最大回转半径 mm :160 ;刀辊总安装刀数 : 18 旋耕刀型式 : 盘刀式 ;主离合器型式 : 离心摩擦片式 ;主离合器状态 : 常开 | 购机补贴（非通用类） | 4 | 否 |  | T202137370250 | 2026-06-29
耕整地机械 | 耕地机械 | 微耕机 | 功率4.0kW及以上微耕机 | 微耕机 | 重庆速豹机械制造有限公司 | 1WGQZ4.0-100 | 560 | 560 | 0 | 配套功率:4.0kW; | 整机外形尺寸mm:1540×1010×980; 结构形式：手持式；发动机输出传动方式：直联式；发动机转速r/min：3600; 发动机功率：4.0KW；工作宽幅mm：1000; 刀棍最大回转半径mm:185; 刀棍总安装刀数：24； 离合器型式：摩擦片式； 主离合器状态：常开 | 购机补贴（非通用类） | 4 | 否 |  | T202050500431 | 2025-12-27
耕整地机械 | 耕地机械 | 微耕机 | 功率4.0kW及以上微耕机 | 微耕机 | 重庆雅谷机械制造有限公司 | 1WG4.05-95FC-ZC | 560 | 560 | 0 | 配套功率:4.05kW; | 国三柴油机，标定功率：4.05（KW）;标定转速3600r/min的柴油发动机；传动方式：齿轮传动；旋耕刀型号：旱地刀；刀辊总安装刀数：24把；行走轮形式：胶轮；离合方式：摩擦片式；扶手是否可调：是；耕宽：95cm；耕深：≥10cm | 购机补贴（非通用类） | 4.05 | 否 |  | T201950500181 | 2024-10-07
耕整地机械 | 耕地机械 | 微耕机 | 功率4.0kW及以上微耕机 | 微耕机 | 重庆雅谷机械制造有限公司 | 1WG4.0-95FQ-DL | 560 | 560 | 0 | 配套功率:4.0kW; | 汽油机，配套标定功率：4.0（kW），标定转速3600r/min的汽油发动机；传动方式：皮带+链条；旋耕刀型号：旱地刀；刀辊总安装刀数：24把；行走轮形式：胶轮；离合方式：涨紧轮式；扶手是否可调：是；耕宽：95cm；耕深：≥10cm | 购机补贴（非通用类） | 4 | 否 |  | T201950500178 | 2024-10-07
耕整地机械 | 耕地机械 | 微耕机 | 功率4.0kW及以上微耕机 | 微耕机 | 重庆雅谷机械制造有限公司 | 1WG4.0-95FQ-ZC | 560 | 560 | 0 | 配套功率:4.0kW; | 汽油机，配套标定功率：4.0（kW），标定转速3600r/min的汽油发动机；传动方式：齿轮传动；旋耕刀型号：旱地刀；刀辊总安装刀数：24把；行走轮形式：胶轮；离合方式：摩擦片式；扶手是否可调：是；耕宽：95cm；耕深：≥10cm | 购机补贴（非通用类） | 4 | 否 |  | T201950500184 | 2024-10-07
耕整地机械 | 耕地机械 | 微耕机 | 功率4.0kW及以上微耕机 | 微耕机 | 重庆雅谷机械制造有限公司 | 1WG4.05-65FC-ZC | 560 | 560 | 0 | 配套功率:4.05kW; | 国三柴油机，标定功率：4.05（KW）;标定转速3600r/min的柴油发动机；传动方式：齿轮传动；旋耕刀型号：旱地刀；刀辊总安装刀数：24把；行走轮形式：胶轮；离合方式：摩擦片式；扶手是否可调：是；耕宽：65cm；耕深：≥10cm | 购机补贴（非通用类） | 4.05 | 否 |  | T201950500182 | 2024-10-07
耕整地机械 | 耕地机械 | 微耕机 | 功率4.0kW及以上微耕机 | 微耕机 | 重庆雅谷机械制造有限公司 | 1WG4.1-105FC-ZC | 560 | 560 | 0 | 配套功率:4.1kW; | 国三柴油机，标定功率：4.1（KW）;标定转速3600r/min的柴油发动机；传动方式：齿轮传动；旋耕刀型号：旱地刀；刀辊总安装刀数：24把；行走轮形式：胶轮；离合方式：摩擦片式；扶手是否可调：是；耕宽：105cm；耕深：≥10cm | 购机补贴（非通用类） | 4.1 | 否 |  | T201950500183 | 2024-10-07
耕整地机械 | 耕地机械 | 微耕机 | 功率4.0kW及以上微耕机 | 微耕机 | 重庆雅谷机械制造有限公司 | 1WG6.3-135FC-ZC | 560 | 560 | 0 | 配套功率:6.3kW; | 国三柴油机，标定功率：6.3（KW）;标定转速3600r/min的柴油发动机；传动方式：齿轮传动；旋耕刀型式：旱地刀；刀辊总安装刀数：38把；行走轮形式：胶轮；离合方式：摩擦片式；扶手是否可调：是；耕宽：135cm；耕深：≥10cm | 购机补贴（非通用类） | 6.3 | 否 |  | T201950500180 | 2024-10-07
耕整地机械 | 耕地机械 | 微耕机 | 功率4.0kW及以上微耕机 | 微耕机 | 重庆雅谷机械制造有限公司 | 1WG4.0-65FQ-ZC | 560 | 560 | 0 | 配套功率:4.0kW; | 汽油机，配套标定功率：4.0（kW），标定转速3600r/min的汽油发动机；传动方式：齿轮传动；旋耕刀型号：旱地刀；刀辊总安装刀数：24把；行走轮形式：胶轮；离合方式：摩擦片式；扶手是否可调：是；耕宽：65cm；耕深：≥10cm | 购机补贴（非通用类） | 4 | 否 |  | T201950500179 | 2024-10-07
耕整地机械 | 耕地机械 | 微耕机 | 功率4.0kW及以上微耕机 | 微耕机 | 重庆雅谷机械制造有限公司 | 1WGQZ4.0-95 | 560 | 560 | 0 | 配套功率:4.0kW; | 汽油机，配套标定功率：4.0（kW），标定转速3600r/min的汽油发动机；传动方式：齿轮传动；旋耕刀型号：旱地刀；刀辊总安装刀数：24把；行走轮形式：胶轮；离合方式：摩擦片式；扶手是否可调：是；耕宽：950mm；耕深：≥100mm | 购机补贴（非通用类） | 4 | 否 |  | T202050500243 | 2025-09-29
耕整地机械 | 耕地机械 | 微耕机 | 功率4.0kW及以上微耕机 | 微耕机 | 重庆雅谷机械制造有限公司 | 1WGCZ5.3-105 | 560 | 560 | 0 | 配套功率:5.3kW; | 国三柴油机，标定功率：5.3（KW）;标定转速3000r/min的柴油发动机；传动方式：齿轮传动；旋耕刀型号：旱地刀；刀辊总安装刀数：24把；行走轮形式：胶轮；离合方式：摩擦片式；扶手是否可调：是；耕宽：1050mm；耕深：≥100mm | 购机补贴（非通用类） | 5.3 | 否 |  | T202050500242 | 2025-09-29
耕整地机械 | 耕地机械 | 微耕机 | 功率4.0kW及以上微耕机 | 微耕机 | 重庆雅谷机械制造有限公司 | 1WGCZ6.3-135 | 560 | 560 | 0 | 配套功率:6.3kW; | 柴油机，配套标定功率：6.3（kW），标定转速3600r/min的汽油发动机；传动方式：齿轮传动；旋耕刀型号：旱地刀；刀辊总安装刀数：38把；行走轮形式：胶轮；离合方式：摩擦片式；扶手是否可调：是；耕宽：135cm；耕深：≥100mm | 购机补贴（非通用类） | 6.3 | 否 |  | T202150500133 | 2026-04-14
耕整地机械 | 耕地机械 | 微耕机 | 功率4.0kW及以上微耕机 | 微耕机 | 重庆雅谷机械制造有限公司 | 1WGCZ4.4-105 | 560 | 560 | 0 | 配套功率:4.4kW; | 柴油机，配套标定功率：4.4（kW），标定转速3600r/min的汽油发动机；传动方式：齿轮传动；旋耕刀型号：防缠刀；刀辊总安装刀数：24把；行走轮形式：胶轮；离合方式：摩擦片式；扶手是否可调：是；耕宽：105cm；耕深：≥100mm | 购机补贴（非通用类） | 4.4 | 否 |  | T202150500133 | 2026-04-14
耕整地机械 | 耕地机械 | 微耕机 | 功率4.0kW及以上微耕机 | 微耕机 | 重庆雅谷机械制造有限公司 | 1WGCZ4.1-105 | 560 | 560 | 0 | 配套功率:4.1kW; | 柴油机，配套标定功率：4.1（kW），标定转速3600r/min的汽油发动机；传动方式：齿轮传动；旋耕刀型号：防缠刀；刀辊总安装刀数：24把；行走轮形式：胶轮；离合方式：摩擦片式；扶手是否可调：是；耕宽：105cm；耕深：≥100mm | 购机补贴（非通用类） | 4.1 | 否 |  | T202150500133 | 2026-04-14
耕整地机械 | 耕地机械 | 微耕机 | 功率4.0kW及以上微耕机 | 微耕机 | 重庆雅谷机械制造有限公司 | 1WGCZ4.1-95 | 560 | 560 | 0 | 配套功率:4.1kW; | 柴油机，配套标定功率：4.1（kW），标定转速3600r/min的汽油发动机；传动方式：齿轮传动；旋耕刀型号；防缠刀；刀辊总安装刀数：24把；行走轮形式：胶轮；离合方式：摩擦片式；扶手是否可调：是；耕宽：95cm；耕深：≥100mm | 购机补贴（非通用类） | 4.1 | 否 |  | T202150500133 | 2026-04-14
耕整地机械 | 耕地机械 | 微耕机 | 功率4.0kW及以上微耕机 | 微耕机 | 重庆和鼎农机有限公司 | 1WGCZ4.1-105B | 560 | 560 | 0 | 配套功率:4.1kW; | 结构型式:手持式；配套发动机标定功率:4.1kW；配套发动机标定转速:3600r/min；配套发动机起动方式:手拉起动；配套发动机燃油种类:柴油；整机外形尺寸长×宽×高（mm）:1570×1060×900；作业速度:0.1～0.3m/s；扶把振动:≤50m/s²；作业小时生产率:≥0.04hm²/(h·m)；单位作业面积燃油消耗量:≤30kg/hm²；工作幅宽:1050mm；发动机输出传动方式:直联；刀辊传动方式:齿轮传动；扶把调整幅度（水平方向）:0（º）；扶把调整幅度（垂直方向）:125（º）；刀辊设计转速(r/min):快档：130；慢档：90；刀辊最大回转半径:180mm；刀辊总安装刀数:32；旋耕刀型式:旱地刀；主离合器型式:摩擦片式；主离合器状态:常开。 | 购机补贴（非通用类） | 4.1 | 否 |  | T202150500018 | 2026-02-01
耕整地机械 | 耕地机械 | 微耕机 | 功率4.0kW及以上微耕机 | 微耕机 | 重庆和鼎农机有限公司 | 1WGCZ4.1-105A | 560 | 560 | 0 | 配套功率:4.1kW; | 结构型式:手持式;配套发动机标定功率：4.1kW；配套发动机标定转速：3600r/min；配套发动机起动方式:手拉起动；配套发动机燃油种类:柴油；整机外形尺寸长×宽×高(mm)：1630×1060×960；作业速度：0.1～0.3m/s；扶把振动：≤50m/s²；作业小时生产率：≥0.04hm²/(h·m)；单位作业面积燃油消耗量：≤30kg/hm²；工作幅宽：1050mm；发动机输出传动方式：直联；刀辊传动方式：齿轮传动；扶把调整幅度（水平方向）：0（º）；扶把调整幅度（垂直方向）：180（º）；刀辊设计转速（r/min）：一挡：59；二挡：122；三挡：135；刀辊最大回转半径：180mm；刀辊总安装刀数：32；旋耕刀型式：旱地刀；主离合器型式：摩擦片式；主离合器状态：常开。 | 购机补贴（非通用类） | 4.1 | 否 |  | T202150500021 | 2026-02-01
耕整地机械 | 耕地机械 | 微耕机 | 功率4.0kW及以上微耕机 | 微耕机 | 重庆和鼎农机有限公司 | 1WGCZ6.3-135 | 560 | 560 | 0 | 配套功率:6.3kW; | 结构型式：手持式；配套发动机标定功率：6.3kW；配套发动机标定转速：3600r/min；配套发动机起动方式：手拉起动；配套发动机燃油种类：柴油；整机外形尺寸长×宽×高（mm）：1690×1360×1010；作业速度：0.1～0.3m/s；扶把振动：≤50m/s²；作业小时生产率：≥0.04hm²/(h·m)；单位作业面积燃油消耗量：≤30kg/hm²；工作幅宽：1350mm；发动机输出传动方式：直联；刀辊传动方式：齿轮传动；扶把调整幅度（水平方向）：0（º）；扶把调整幅度（垂直方向）：80（º）；刀辊设计转速（r/min）：快档：135；慢档：90；刀辊最大回转半径：180mm；刀辊总安装刀数：38；旋耕刀型式：旱地刀；主离合器型式：摩擦片式；主离合器状态：常开。 | 购机补贴（非通用类） | 6.3 | 否 |  | T202150500019 | 2026-02-01
耕整地机械 | 耕地机械 | 微耕机 | 功率4.0kW及以上微耕机 | 微耕机 | 重庆和鼎农机有限公司 | 1WGQZ4.0-100 | 560 | 560 | 0 | 配套功率:4.0kW; | 结构型式:手持式;配套发动机标定功率:4.0kW;配套发动机标定转速:3600r/min;配套发动机起动方式:手拉起动;配套发动机燃油种类:汽油;整机外形尺寸长×宽×高(mm):1550×1010×905;作业速度:0.1～0.3m/s;扶把振动:≤30m/s²;作业小时生产率:≥0.04hm²/(h·m);单位作业面积燃油消耗量:≤35kg/hm²;工作幅宽:1000mm;发动机输出传动方式:直联;刀辊传动方式:齿轮传动;扶把调整幅度（水平方向）:0（º）;扶把调整幅度（垂直方向）:130（º）;刀辊设计转速(r/min):快挡：130；慢挡：100;刀辊最大回转半径:180mm;刀辊总安装刀数:32;旋耕刀型式:旱地刀;主离合器型式:摩擦片式;主离合器状态:常开。 | 购机补贴（非通用类） | 4 | 否 |  | T202150500020 | 2026-02-01
耕整地机械 | 耕地机械 | 微耕机 | 功率4.0kW及以上微耕机 | 微耕机 | 芜湖劲工农林机械有限公司 | 1WG4.0Q-40 | 560 | 560 | 0 | 配套功率:4kW; | 标定功率：4kW | 购机补贴（非通用类） | 4 | 否 |  | T202034058 | 2025-11-30
耕整地机械 | 耕地机械 | 微耕机 | 功率4.0kW及以上微耕机 | 微耕机 | 芜湖劲工农林机械有限公司 | 1WG4.0Q | 560 | 560 | 0 | 配套功率:4kW; | 标定功率：4kW | 购机补贴（非通用类） | 4 | 否 |  | 2019TJ197 | 2023-12-31
耕整地机械 | 耕地机械 | 微耕机 | 功率4.0kW及以上微耕机 | 微耕机 | 高密市创通机械设备有限公司 | 1WGQ4.0-70 | 560 | 560 | 0 | 配套功率:4kW; | 工作状态外形尺寸（长×宽×高）mm：1800×730×850；作业速度：0.1-0.6m/s；作业小时生产率：≥0.05hm2/（h·m）；单位作业面积燃油消耗量单位作业面积燃油消耗量：≤35kg/ hm2；工作幅宽：700mm；传动方式发动机输出：皮带传动；传动方式刀辊：齿轮+链条；刀辊总安装刀片数：18把；配套发动机标定功率：4kw；配套发动机标定转速：3600r/min； | 购机补贴（非通用类） | 4 | 否 |  | 鄂2018078 | 2022-12-31
耕整地机械 | 耕地机械 | 微耕机 | 功率4.0kW及以上微耕机 | 微耕机 | 重庆祥悦机械制造有限公司 | 1WG4.0-71FQ-ZC | 560 | 560 | 0 | 配套功率:4.0kW; | 结构型式：手持式；配套发动机标定功率kW:4.0、标定转速r/min:3600；启动方式:手拉起动；配套发动机燃油种类:汽油；整机外形尺寸（长×宽×高）mm:1400×750×950；作业速度m/s:0.05～0.2；作业小时生产率hm2/（h·m）:≥0.02；扶把振动：≤50；单位作业面积燃油消耗量kg/hm2:≤35；工作幅宽mm：710；发动机输出传动方式：直联式；刀辊传动方式：齿轮传动；扶把调整幅度水平方向（゜）：115；扶把调整幅度垂直方向（゜）：23；刀辊设计转速r/min：220；刀辊最大回转半径mm：160；刀辊总安装刀数：18把；旋耕刀型号：旱地刀；主离合器型式：摩擦片式；主离合器状态：常开。 | 购机补贴（非通用类） | 4 | 否 |  | T201950500095 | 2024-08-07
耕整地机械 | 耕地机械 | 微耕机 | 功率4.0kW及以上微耕机 | 微耕机 | 重庆祥悦机械制造有限公司 | 1WG4.0-95FQ-ZC | 560 | 560 | 0 | 配套功率:4.0kW; | 结构型式：手持式；配套发动机标定功率kW:4.0、标定转速r/min:3600；启动方式:手拉起动；配套发动机燃油种类:汽油；整机外形尺寸（长×宽×高）mm:1580×960×970；作业速度m/s:0.1～0.3；作业小时生产率hm2/（h·m）:≥0.04；扶把振动：≤50；单位作业面积燃油消耗量kg/hm2:≤35；工作幅宽mm：950；发动机输出传动方式：直联式；刀辊传动方式：齿轮传动；扶把调整幅度水平方向（゜）：0；扶把调整幅度垂直方向（゜）：120；刀辊设计转速r/min：快档：140，慢档100；刀辊最大回转半径mm：180；刀辊总安装刀数：24把；旋耕刀型号：旱地刀；主离合器型式：摩擦片式；主离合器状态：常开。 | 购机补贴（非通用类） | 4 | 否 |  | T201950500097 | 2024-08-07
耕整地机械 | 耕地机械 | 微耕机 | 功率4.0kW及以上微耕机 | 微耕机 | 重庆祥悦机械制造有限公司 | 1WG4.05-95FC-ZC | 560 | 560 | 0 | 配套功率:4.05kW; | 结构型式：手持式；配套发动机标定功率kW:4.05、标定转速r/min:3600；启动方式:手拉起动；配套发动机燃油种类:柴油；整机外形尺寸（长×宽×高）mm:1580×960×970；作业速度m/s:0.1～0.3；作业小时生产率hm2/（h·m）:≥0.04；扶把振动：≤50；单位作业面积燃油消耗量kg/hm2:≤30；工作幅宽mm：950；发动机输出传动方式：直联式；刀辊传动方式：齿轮传动；扶把调整幅度水平方向（゜）：0；扶把调整幅度垂直方向（゜）：120；刀辊设计转速r/min：快档：140，慢档:100；刀辊最大回转半径mm：180；刀辊总安装刀数：24把；旋耕刀型号：旱地刀；主离合器型式：摩擦片式；主离合器状态：常开。 | 购机补贴（非通用类） | 4 | 否 |  | T201950500098 | 2024-08-07
耕整地机械 | 耕地机械 | 微耕机 | 功率4.0kW及以上微耕机 | 微耕机 | 重庆祥悦机械制造有限公司 | 1WG4.0-105FC-ZC | 560 | 560 | 0 | 配套功率:4.0kW; | 结构型式：手持式；配套发动机标定功率kW:4.0、标定转速r/min:3600；启动方式:手拉起动；配套发动机燃油种类:柴油；整机外形尺寸（长×宽×高）mm:1760×1060×1030；作业速度m/s:0.1～0.3；作业小时生产率hm2/（h·m）:≥0.04；扶把振动：≤50；单位作业面积燃油消耗量kg/hm2:≤30；工作幅宽mm：1050；发动机输出传动方式：直联式；刀辊传动方式：齿轮传动；扶把调整幅度水平方向（゜）：0；扶把调整幅度垂直方向（゜）：80；刀辊设计转速r/min：快档：130，慢档85；刀辊最大回转半径mm：180；刀辊总安装刀数：32把；旋耕刀型号：旱地刀；主离合器型式：摩擦片式；主离合器状态：常开。 | 购机补贴（非通用类） | 4 | 否 |  | T201950500096 | 2024-08-07
耕整地机械 | 耕地机械 | 微耕机 | 功率4.0kW及以上微耕机 | 微耕机 | 重庆祥悦机械制造有限公司 | 1WG5.3-135FC-ZC | 560 | 560 | 0 | 配套功率:5.3kW; | 结构型式：手持式；配套发动机标定功率kW:5.3、标定转速r/min:3000；启动方式:手拉起动；配套发动机燃油种类:柴油；整机外形尺寸（长×宽×高）mm:1760×1360×1030；作业速度m/s:0.1～0.3；作业小时生产率hm2/（h·m）:≥0.04；扶把振动：≤50；单位作业面积燃油消耗量kg/hm2:≤30；工作幅宽mm：1350；发动机输出传动方式：直联式；刀辊传动方式：齿轮传动；扶把调整幅度水平方向（゜）：0；扶把调整幅度垂直方向（゜）：80；刀辊设计转速r/min：快档：130，慢档:85；刀辊最大回转半径mm：180；刀辊总安装刀数：38把；旋耕刀型号：旱地刀；主离合器型式：摩擦片式；主离合器状态：常开。 | 购机补贴（非通用类） | 5.3 | 否 |  | T201950500094 | 2024-08-07
耕整地机械 | 耕地机械 | 微耕机 | 功率4.0kW及以上微耕机 | 微耕机 | 重庆祥悦机械制造有限公司 | 1WGQZ5.1-100 | 560 | 560 | 0 | 配套功率:5.1kW; | 型号名称：1WGQZ5.1-100微耕机；结构型式：手持式；配套发动机标定功率kW:5.1，配套发动机标定转速r/min:3600、配套发动机启动方式:手拉起动,配套发动机燃油种类：汽油。整机外形尺寸（长×宽×高）mm:1750×1010×1000,作业速度 m/s: 0.1～0.3；扶把振动：m/s2：≤50；作业小时生产率 h•㎡/（h.m）: ≥0.04,单位作业面积燃油消耗量 kg/ h㎡: ≤35。工作幅宽mm：1000，发动机输出传动方式: 直联,刀辊传动方式：齿轮传动，扶把调整幅度（水平方向）°：0，扶把调整幅度（垂直方向）°：85，刀辊设计转速r/min：快档：125、慢档：70；刀辊最大回转半径mm:180；刀辊总安装刀数：24，旋耕刀型号：旱地刀；主离合器型式：摩擦片式；主离合器状态：常开。 | 购机补贴（非通用类） | 5.1 | 否 |  | T202150500218 | 2026-08-19
耕整地机械 | 耕地机械 | 微耕机 | 功率4.0kW及以上微耕机 | 微耕机 | 重庆祥悦机械制造有限公司 | 1WGQZ4.0-71 | 560 | 560 | 0 | 配套功率:4.0kW; | 型号名称：1WGQZ4.0-71微耕机；结构型式：手持式；配套发动机标定功率kW:4.0，配套发动机标定转速r/min:3600、配套发动机启动方式:手拉起动,配套发动机燃油种类：汽油。整机外形尺寸mm:1450×720×950,作业速度 m/s: 0.1～0.3；扶把振动：m/s2：≤50；作业小时生产率 h•㎡/（h.m）: ≥0.04,单位作业面积燃油消耗量 kg/ h㎡: ≤35。工作幅宽mm：710，发动机输出传动方式: 直联,刀辊传动方式：齿轮传动，扶把调整幅度（水平方向）°：0，扶把调整幅度（垂直方向）°：120，刀辊设计转速r/min：快档：120、慢档：95；刀辊最大回转半径mm:160；刀辊总安装刀数：18，旋耕刀型号：旱地刀；主离合器型式：摩擦片式；主离合器状态：常开。 | 购机补贴（非通用类） | 4 | 否 |  | T202150500218 | 2026-08-19
耕整地机械 | 耕地机械 | 微耕机 | 功率4.0kW及以上微耕机 | 微耕机 | 重庆祥悦机械制造有限公司 | 1WGCZ6.3-135 | 560 | 560 | 0 | 配套功率:6.3kW; | 型号名称：1WGCZ6.3-135微耕机；结构型式：手持式；配套发动机标定功率kW:6.3，配套发动机标定转速r/min:3600、配套发动机启动方式:手拉起动,配套发动机燃油种类：柴油。整机外形尺寸（长×宽×高）mm:1750×1360×1000,作业速度 m/s: 0.1～0.3；扶把振动：m/s2：≤50；作业小时生产率 h•㎡/（h.m）: ≥0.04,单位作业面积燃油消耗量 kg/ h㎡: ≤30。工作幅宽mm：1350，发动机输出传动方式: 直联,刀辊传动方式：齿轮传动，扶把调整幅度（水平方向）°：0，扶把调整幅度（垂直方向）°：85，刀辊设计转速r/min：快档：125、慢档：70；刀辊最大回转半径mm:180；刀辊总安装刀数：38，旋耕刀型号：旱地刀；主离合器型式：摩擦片式；主离合器状态：常开。 | 购机补贴（非通用类） | 6.3 | 否 |  | T202150500219 | 2026-08-19
耕整地机械 | 耕地机械 | 微耕机 | 功率4.0kW及以上微耕机 | 微耕机 | 重庆祥悦机械制造有限公司 | 1WGCZ4.1-100 | 560 | 560 | 0 | 配套功率:4.1kW; | 型号名称：1WGCZ4.1-100微耕机；结构型式：手持式；配套发动机标定功率kW:4.1，配套发动机标定转速r/min:3600、配套发动机启动方式:手拉起动,配套发动机燃油种类：柴油。整机外形尺寸（长×宽×高）mm:1600×1010×1000,作业速度 m/s: 0.1～0.3；扶把振动：m/s2：≤50；作业小时生产率 h•㎡/（h.m）: ≥0.04,单位作业面积燃油消耗量 kg/ h㎡: ≤30。工作幅宽mm：1000，发动机输出传动方式: 直联,刀辊传动方式：齿轮传动，扶把调整幅度（水平方向）°：0，扶把调整幅度（垂直方向）°：125，刀辊设计转速r/min：快档：120、慢档：85；刀辊最大回转半径mm:180；刀辊总安装刀数：24，旋耕刀型号：旱地刀；主离合器型式：摩擦片式；主离合器状态：常开。 | 购机补贴（非通用类） | 4.1 | 否 |  | T202150500219 | 2026-08-19
耕整地机械 | 耕地机械 | 微耕机 | 功率4.0kW及以上微耕机 | 微耕机 | 重庆祥悦机械制造有限公司 | 1WGCZ4.1-105 | 560 | 560 | 0 | 配套功率:4.1kW; | 型号名称：1WGCZ4.1-105微耕机；结构型式：手持式；配套发动机标定功率kW:4.1，配套发动机标定转速r/min:3600、配套发动机启动方式:手拉起动,配套发动机燃油种类：柴油。整机外形尺寸（长×宽×高）mm:1750×1060×1000,作业速度 m/s: 0.1～0.3；扶把振动：m/s2：≤50；作业小时生产率 h•㎡/（h.m）: ≥0.04,单位作业面积燃油消耗量 kg/ h㎡: ≤30。工作幅宽mm：1050，发动机输出传动方式: 直联,刀辊传动方式：齿轮传动，扶把调整幅度（水平方向）°：0，扶把调整幅度（垂直方向）°：85，刀辊设计转速r/min：快档：125、慢档：70；刀辊最大回转半径mm:180；刀辊总安装刀数：32，旋耕刀型号：旱地刀；主离合器型式：摩擦片式；主离合器状态：常开。 | 购机补贴（非通用类） | 4.1 | 否 |  | T202150500219 | 2026-08-19
耕整地机械 | 耕地机械 | 微耕机 | 功率4.0kW及以上微耕机 | 微耕机 | 重庆祥悦机械制造有限公司 | 1WGCZ5.7-135 | 560 | 560 | 0 | 配套功率:5.7kW; | 型号名称：1WCCZ5.7-135微耕机；结构型式：手持式；配套发动机标定功率kW:5.7，配套发动机标定转速r/min:3000、配套发动机启动方式:手拉起动,配套发动机燃油种类：柴油。整机外形尺寸（长×宽×高）mm:1750×1360×1000,作业速度 m/s: 0.1～0.3；扶把振动：m/s2：≤50；作业小时生产率 h•㎡/（h.m）: ≥0.04,单位作业面积燃油消耗量 kg/ h㎡: ≤30。工作幅宽mm：1350，发动机输出传动方式: 直联,刀辊传动方式：齿轮传动，扶把调整幅度（水平方向）°：0，扶把调整幅度（垂直方向）°：85，刀辊设计转速r/min：快档：125、慢档：70；刀辊最大回转半径mm:180；刀辊总安装刀数：38，旋耕刀型号：旱地刀；主离合器型式：摩擦片式；主离合器状态：常开。 | 购机补贴（非通用类） | 5.7 | 否 |  | T202150500219 | 2026-08-19
耕整地机械 | 耕地机械 | 微耕机 | 功率4.0kW及以上微耕机 | 微型耕耘机 | 英德尔(福建)机械有限公司 | 1WG4Q-2 | 560 | 560 | 0 | 配套功率:4.1kW; | 配套动力：170F汽油机，标定功率：4.1kW,外形尺寸（长×款×高）mm：1501×1004×978，工作宽幅：100.4cm，结构净质量（不含工作部件）：61.3kg，传动方式(发动机输出)：直传，传动方式(刀辊)：齿轮传动，旋耕刀型号：PII175，总安装刀数：24把，主离合器型式：膜片式 | 购机补贴（非通用类） | 0 | 否 |  | 闽2018003 | 2022-12-31
耕整地机械 | 耕地机械 | 微耕机 | 功率4.0kW及以上微耕机 | 微型耕耘机 | 英德尔(福建)机械有限公司 | 1WG4Q-3 | 560 | 560 | 0 | 配套功率:4.1kW; | 配套动力：170F汽油机，标定功率：4.1kW,外形尺寸（长×款×高）mm：1225×611×817，工作宽幅：60.2cm，结构净质量（不含工作部件）：33.1kg，传动方式(发动机输出)：直传，传动方式(刀辊)：蜗轮蜗杆，旋耕刀型号：PII150，总安装刀数：18把，主离合器型式：离心式 | 购机补贴（非通用类） | 0 | 否 |  | 闽2018006 | 2022-12-31
耕整地机械 | 耕地机械 | 微耕机 | 功率4.0kW及以上微耕机 | 微耕机 | 重庆农通机械有限责任公司 | 1WGQZ4.0-100 | 560 | 560 | 0 | 配套功率:4kW; | 型号名称：1WGQZ4.0-100型微耕机 结构型式：手持式 配套发动机标定功率：4.0kW 配套发动机标定转速：r/min 3600 配套发动机起动方式：手拉起动 配套发动机燃油种类：汽油 整机外形尺寸（长×宽×高）：1550mm×1010mm×1000mm 作业速度：0.1m/s～0.3m/s 扶把振动：≤50m/s² 作业小时生产率：≥0.04hm2/(h·m) 单位作业面积燃油消耗量：≤35kg/hm2 工作幅宽：1000mm 发动机输出传动方式：直联 刀辊传动方式：齿轮传动 扶把水平方向调整幅度：0º 扶把垂直方向调整幅度：115º 刀辊设计转速：慢档：85r/min；快档：145r/min 刀辊最大回转半径：180mm 刀辊总安装刀数：32 旋耕刀型号：旱地刀 主离合器型式：摩擦片式 主离合器状态：常开 | 购机补贴（非通用类） | 4 | 否 |  | T202150500071 | 2026-02-01
耕整地机械 | 耕地机械 | 微耕机 | 功率4.0kW及以上微耕机 | 微耕机 | 重庆农通机械有限责任公司 | 1WGCZ6.2-135 | 560 | 560 | 0 | 配套功率:6.2kW; | 型号名称：1WGCZ6.2-135型微耕机 结构型式：手持式 配套发动机标定功率：6.2kW 配套发动机标定转速：r/min 3000 配套发动机起动方式：手拉起动 配套发动机燃油种类：柴油 整机外形尺寸（长×宽×高）：1750mm×1360mm×1050mm 作业速度：0.1m/s～0.3m/s 扶把振动：≤50m/s² 作业小时生产率：≥0.04hm2/(h·m) 单位作业面积燃油消耗量：≤30kg/hm2 工作幅宽：1350mm 发动机输出传动方式：直联 刀辊传动方式：齿轮传动 扶把水平方向调整幅度：0º 扶把垂直方向调整幅度：120º 刀辊设计转速：慢档：90r/min；快档：130r/min 刀辊最大回转半径：180mm 刀辊总安装刀数：38 旋耕刀型号：旱地刀 主离合器型式：摩擦片式 主离合器状态：常开 | 购机补贴（非通用类） | 6.2 | 否 |  | T202150500070 | 2026-02-01
耕整地机械 | 耕地机械 | 微耕机 | 功率4.0kW及以上微耕机 | 微耕机 | 重庆农通机械有限责任公司 | 1WGCZ6.3-135 | 560 | 560 | 0 | 配套功率:6.3kW; | 型号名称：1WGCZ6.3-135型微耕机 结构型式：手持式 配套发动机标定功率：6.3kW 配套发动机标定转速：r/min 3600 配套发动机起动方式：手拉起动 配套发动机燃油种类：柴油 整机外形尺寸（长×宽×高）：1750mm×1360mm×1050mm 作业速度：0.1m/s～0.3m/s 扶把振动：≤50m/s² 作业小时生产率：≥0.04hm2/(h·m) 单位作业面积燃油消耗量：≤30kg/hm2 工作幅宽：1350mm 发动机输出传动方式：直联 刀辊传动方式：齿轮传动 扶把水平方向调整幅度：0º 扶把垂直方向调整幅度：120º 刀辊设计转速：慢档：90r/min；快档：130r/min 刀辊最大回转半径：180mm 刀辊总安装刀数：38 旋耕刀型号：旱地刀 主离合器型式：摩擦片式 主离合器状态：常开 | 购机补贴（非通用类） | 6.3 | 否 |  | T202150500072 | 2026-02-01
耕整地机械 | 耕地机械 | 微耕机 | 功率4.0kW及以上微耕机 | 微耕机 | 重庆农通机械有限责任公司 | 1WGCZ4.1-105 | 560 | 560 | 0 | 配套功率:4.1kW; | 型号名称：1WGCZ4.1-105型微耕机 结构型式：手持式 配套发动机标定功率：4.1kW 配套发动机标定转速：r/min 3600 配套发动机起动方式：手拉起动 配套发动机燃油种类：柴油 整机外形尺寸（长×宽×高）：1750mm×1060mm×1050mm 作业速度：0.1m/s～0.3m/s 扶把振动：≤50m/s² 作业小时生产率：≥0.04hm2/(h·m) 单位作业面积燃油消耗量：≤30kg/hm2 工作幅宽：1050mm 发动机输出传动方式：直联 刀辊传动方式：齿轮传动 扶把水平方向调整幅度：0º 扶把垂直方向调整幅度：120º 刀辊设计转速：慢档：90r/min；快档：130r/min 刀辊最大回转半径：180mm 刀辊总安装刀数：32 旋耕刀型号：旱地刀 主离合器型式：摩擦片式 主离合器状态：常开 | 购机补贴（非通用类） | 4.1 | 否 |  | T202150500073 | 2026-02-01
耕整地机械 | 耕地机械 | 微耕机 | 功率4.0kW及以上微耕机 | 微耕机 | 重庆万合鼎盛机械制造有限公司 | 1WGCZ6.3-135 | 560 | 560 | 0 | 配套功率:6.3kW; | 1、型号名称：1WGCZ6.3-135微耕机；2、结构型式：手持式；3、配套发动机标定功率：6.3kW，标定转速：3600r/min，3、配套发动机起动方式：手拉起动；6、配套发动机燃油种类：柴油；7、整机外形尺寸（长×宽×高）：1720X1360X1030mm；8作业速度;0.1~0.3m/s；9、扶把振动：≤50m/s²；10、作业小时生产率：≥0.04hm²/（h·m）；11、单位作业面积燃油消耗量 ：≤35kg/hm²；12、工作幅宽：1350mm；13、传动方式发动机输出：直联，刀辊：齿轮传动；14、扶把调整幅度水平方向：0°，垂直方向：100°；15刀辊转速：快档：145；慢档：100；16、刀辊最大回转半径：170mm;17、刀辊总安装刀数：38/把；18、旋耕刀型号：旱地刀；19、主离合器型式：摩擦片式，状态：常开； | 购机补贴（非通用类） | 6.3 | 否 |  | T202050500390 | 2025-12-27
耕整地机械 | 耕地机械 | 微耕机 | 功率4.0kW及以上微耕机 | 微耕机 | 重庆旺耕机械制造有限公司 | 1WG4.0-95FQ-ZC | 560 | 560 | 0 | 配套功率:4.0kW; | 结构形式 ：手持式；标定功率：4.0KW；转速：3600r/min；配套发动机起动方式：手拉起动；配套发动机燃油种类：汽油；外形尺寸：1500×960×1000；作业速度m/s：0.1~0.3；扶把震动m/s2：≤50；作业小时生产率hm²/（h•m）:≥0.04；单位作业面积燃油消耗量kg/hm²：≤35；工作宽幅：950；发动机传输方式：直联；刀辊转动方式：齿轮传动；扶把调整幅度（水平方向0°；垂直方向120°）；刀辊（转速r/min：快档125；慢档90；最大回转半径：180mm；总安装刀数：24）；旋耕刀型式：旱地刀；主离合器形式：摩擦片式；主离合器状态：常开 | 购机补贴（非通用类） | 4 | 否 |  | T202150500281 | 2026-09-17
耕整地机械 | 耕地机械 | 微耕机 | 功率4.0kW及以上微耕机 | 微耕机 | 重庆旺耕机械制造有限公司 | 1WG4.0-100FQ-ZCA | 560 | 560 | 0 | 配套功率:4.0kW; | 配套发动机:汽油机(标定功率:4.0KW,转速:3600R/MIN);外形尺寸(MM):1450*1006*900;工作宽幅:1000MM;传动方式直连,齿轮传动);耕刀型号:旱地刀;安装刀数:24 | 购机补贴（非通用类） | 0 | 否 |  | 渝2017016 | 2021-12-31
耕整地机械 | 耕地机械 | 微耕机 | 功率4.0kW及以上微耕机 | 微耕机 | 重庆旺耕机械制造有限公司 | 1WG4.0-115FC-ZC | 560 | 560 | 0 | 配套功率:4.0kW; | 结构形式 ：前置式；配套动力：KM178FD风冷柴油机（ECU控制）；标定功率：4.0KW；转速：3600r/min；外形尺寸：1720×1360×1020；结构质量：100.0kg；传动方式：齿轮传动；连接方式：直连；扶把调整幅度（水平方向0°；垂直方向210°）；刀辊（转速r/min：快档145；慢档82；最大回转半径：180mm；总安装刀数：32）；旋耕刀型号：II 型旱地刀；主离合器形式：摩擦片式；耕宽：1150；耕深：≥100；作业速度：0.1~0.3；作业小时生产率hm2/（h?m）:≥0.04；单位作业面积燃油消耗量kg/hm2：≤30 | 购机补贴（非通用类） | 0 | 否 |  | T201950500016 | 2023-06-02
耕整地机械 | 耕地机械 | 微耕机 | 功率4.0kW及以上微耕机 | 微耕机 | 重庆旺耕机械制造有限公司 | 1WG4.05-105FC-ZC | 560 | 560 | 0 | 配套功率:4.05kW; | 结构形式 ：前置式；配套动力：KM173FAD风冷柴油机（ECU控制）；标定功率：4.05KW；转速：3600r/min；外形尺寸：1580×1000×950；结构质量：82.0kg；传动方式：齿轮传动；连接方式：直连；扶把调整幅度（水平方向0°；垂直方向210°）；刀辊（转速r/min：快档129；慢档93；最大回转半径：175mm；总安装刀数：24）；旋耕刀型号：II 型旱地刀；主离合器形式：摩擦片式；耕宽：1050；耕深：≥100；作业速度：0.1~0.3；作业小时生产率hm2/（h?m）:≥0.04；单位作业面积燃油消耗量kg/hm2：≤30 | 购机补贴（非通用类） | 0 | 否 |  | T201950500014 | 2023-06-02
耕整地机械 | 耕地机械 | 微耕机 | 功率4.0kW及以上微耕机 | 微耕机 | 重庆旺耕机械制造有限公司 | 1WG5.3-135FC-ZC | 560 | 560 | 0 | 配套功率:5.3kW; | 结构形式 ：前置式；配套动力：KM186FA风冷柴油机（国三）；标定功率：5.3KW；转速：3000r/min；外形尺寸：1780×1350×800；结构质量：125.0kg；传动方式：齿轮传动；连接方式：直连；扶把调整幅度（水平方向0°；垂直方向210°）；刀辊（转速r/min：快档128；慢档66；最大回转半径：175mm；总安装刀数：32）；旋耕刀型号：II 型旱地刀；主离合器形式：摩擦片式；耕宽：1200；耕深：≥100；作业速度：0.1~0.3；作业小时生产率hm2/（h?m）:≥0.04；单位作业面积燃油消耗量kg/hm2：≤30 | 购机补贴（非通用类） | 0 | 否 |  | T201950500015 | 2023-06-02
耕整地机械 | 耕地机械 | 微耕机 | 功率4.0kW及以上微耕机 | 微耕机 | 重庆维铭机械制造有限公司 | 1WGQZ6.5-135 | 560 | 560 | 0 | 配套功率:6.5kW; | 型号为1WGQZ6.5-135微耕机，配套发动机标定功率：6.5kw，标定转速：3600r/min，外形尺寸：1620*1360*990mm，刀辊传动方式：齿轮传动，发动机输出方式：直联，旋耕刀型式：旱地刀，总安装刀数：38把，工作幅宽：1350mm，主离合器型式：摩擦片式，主离合器状态：常开 | 购机补贴（非通用类） | 6.5 | 否 |  | T202050500098 | 2025-06-07
耕整地机械 | 耕地机械 | 微耕机 | 功率4.0kW及以上微耕机 | 微耕机 | 重庆维铭机械制造有限公司 | 1WGCZ6.3-135 | 560 | 560 | 0 | 配套功率:6.3kW; | 型号为1WGCZ6.3-135微耕机，配套动力标定功率：6.3kw，标定转速：3600r/min，外形尺寸：1640*1360*970mm，刀辊传动方式：齿轮传动，发动机输出方式：直联，旋耕刀型号：旱地刀，总安装刀数：38把，工作幅款：1350mm，主离合器型式：摩擦片式，主离合器状态：常开。 | 购机补贴（非通用类） | 6.3 | 否 |  | T202050500097 | 2025-06-07
耕整地机械 | 耕地机械 | 微耕机 | 功率4.0kW及以上微耕机 | 微耕机 | 重庆维铭机械制造有限公司 | 1WGCZ5.3-135 | 560 | 560 | 0 | 配套功率:5.3kW; | 型号为1WGCZ5.3-135微耕机配套动力标定功率：5.3kw，标定转速：3000r/min，外形尺寸：1640*1360*970mm，刀辊传动方式：齿轮传动，发动机输出方式：直联，耕刀型号：旱地刀，总装刀数：38把，工作宽幅：1350mm，主离合器形式：摩擦片式，主离合器状态：常开。 | 购机补贴（非通用类） | 5.3 | 否 |  | T202050500096 | 2025-06-07
耕整地机械 | 耕地机械 | 微耕机 | 功率4.0kW及以上微耕机 | 微耕机 | 重庆维铭机械制造有限公司 | 1WGQZ4.5-105 | 560 | 560 | 0 | 配套功率:4.5kW; | 型号为1WGQZ4.5-105微耕机，配套发动机标定功率：4.5kw，标定转速：3600r/min，外形尺寸：1620*1060*990mm，刀辊传动方式：齿轮传动，发动机输出方式：直联，旋耕刀型式：旱地刀，总安装刀数：24把，工作幅宽：1050mm，主离合器型式：摩擦片式，主离合器状态：常开。 | 购机补贴（非通用类） | 4.5 | 否 |  | T202050500140 | 2025-07-13
耕整地机械 | 耕地机械 | 微耕机 | 功率4.0kW及以上微耕机 | 微耕机 | 重庆维铭机械制造有限公司 | 1WGQZ4.0-100 | 560 | 560 | 0 | 配套功率:4.0kW; | 型号为1WGQZ4.0-100微耕机，配套发动机标定功率：4.0kw，标定转速：3600r/min，外形尺寸：1550*1010*980mm，刀辊传动方式：齿轮传动，发动机输出方式：直联，旋耕刀型式：旱地刀，总安装刀数：24把，工作幅宽：1000mm，主离合器型式：摩擦片式，主离合器状态：常开。 | 购机补贴（非通用类） | 4 | 否 |  | T202050500143 | 2025-07-13
耕整地机械 | 耕地机械 | 微耕机 | 功率4.0kW及以上微耕机 | 微耕机 | 重庆维铭机械制造有限公司 | 1WGQD4.0-95 | 560 | 560 | 0 | 配套功率:4.0kW; | 型号为1WGQD4.0-95微耕机，配套发动机标定功率：4.0kw，标定转速：3600r/min，外形尺寸：1520*960*950mm，刀辊传动方式：链条传动，发动机输出方式：皮带传动，旋耕刀型式：旱地刀，总安装刀数：24把，工作幅宽：950mm，主离合器型式：张紧轮式，主离合器状态：常开。 | 购机补贴（非通用类） | 4 | 否 |  | T202050500142 | 2025-07-13
耕整地机械 | 耕地机械 | 微耕机 | 功率4.0kW及以上微耕机 | 微耕机 | 重庆维铭机械制造有限公司 | 1WGQZ4.0-96 | 560 | 560 | 0 | 配套功率:4.0kW; | 型号为1WGQZ4.0-96微耕机，配套发动机标定功率：4.0kw，标定转速：3600r/min，外形尺寸：1630*970*960mm，刀辊传动方式：齿轮传动，发动机输出方式：直联，旋耕刀型式：旱地刀，总安装刀数：24把，工作幅宽：960mm，主离合器型式：牙嵌式，主离合器状态：常开。 | 购机补贴（非通用类） | 4 | 否 |  | T202050500139 | 2025-07-13
耕整地机械 | 耕地机械 | 微耕机 | 功率4.0kW及以上微耕机 | 微耕机 | 重庆维铭机械制造有限公司 | 1WGQZ4.0-65 | 560 | 560 | 0 | 配套功率:4.0kW; | 型号为1WGQZ4.0-65微耕机，配套发动机标定功率：4.0kw，标定转速：3600r/min，外形尺寸：1570*700*970mm，刀辊传动方式：齿轮传动，发动机输出方式：直联，旋耕刀型式：旱地刀，总安装刀数：18把，工作幅宽：650mm，主离合器型式：摩擦片式，主离合器状态：常开。 | 购机补贴（非通用类） | 4 | 否 |  | T202050500138 | 2025-07-13
耕整地机械 | 耕地机械 | 微耕机 | 功率4.0kW及以上微耕机 | 微耕机 | 重庆维铭机械制造有限公司 | 1WGCZ4.1-105 | 560 | 560 | 0 | 配套功率:4.1kW; | 型号为1WGCZ4.1-105微耕机，配套发动机标定功率：4.1kw，标定转速：3600r/min，外形尺寸：1640*1060*970mm，刀辊传动方式：齿轮传动，发动机输出方式：直联，旋耕刀型式：旱地刀，总安装刀数：24把，工作幅宽：1050mm，主离合器型式：摩擦片式，主离合器状态：常开。 | 购机补贴（非通用类） | 4.1 | 否 |  | T202050500144 | 2025-07-13
耕整地机械 | 耕地机械 | 微耕机 | 功率4.0kW及以上微耕机 | 微耕机 | 重庆维铭机械制造有限公司 | 1WGCZ4.05-100 | 560 | 560 | 0 | 配套功率:4.05kW; | 型号为1WGCZ4.05-100微耕机，配套发动机标定功率：4.05kw，标定转速：3600r/min，外形尺寸：1550*1010*980mm，刀辊传动方式：齿轮传动，发动机输出方式：直联，旋耕刀型式：旱地刀，总安装刀数：24把，工作幅宽：1000mm，主离合器型式：摩擦片式，主离合器状态：常开。 | 购机补贴（非通用类） | 4.05 | 否 |  | T202050500141 | 2025-07-13
耕整地机械 | 耕地机械 | 微耕机 | 功率4.0kW及以上微耕机 | 微耕机 | 重庆维铭机械制造有限公司 | 1WGQZ4.0-90 | 560 | 560 | 0 | 配套功率:4.0kW; | 型号为1WGQZ4.0-90微耕机，配套发动机标定功率：4.0kw，标定转速：3600r/min，外形尺寸：1460*910*980mm，刀辊传动方式：齿轮传动，发动机输出方式：直联，旋耕刀型式：旱地刀，总安装刀数：24把，工作幅宽：900mm，主离合器型式：摩擦片式，主离合器状态：常开。 | 购机补贴（非通用类） | 4 | 否 |  | T202050500099 | 2025-06-07
耕整地机械 | 耕地机械 | 微耕机 | 功率4.0kW及以上微耕机 | 微型耕耘机 | 沂南县中天机械有限公司 | 1WGQZ4-80 | 560 | 560 | 0 | 配套功率:4.0kW; | 配套功率4.0kw;配套动力:4.0kW型号名称:1WGQZ4-80;型号规格:JM170F/P汽油机;标定功率:4.0kw;标定转速:3600r/min;启动方式:回弹式手拉;外形尺寸(长×宽×高):1570×880×960mm;工作幅宽:800mm;作业速度:0.1-0.3m/s;作业小时生产率:0.04-0.07hm(h.m);单位作业燃油消耗量:≤12kg/hm2;发动机传动方式:花键传动;刀辊传动方式:齿轮传动;扶把调整:水平方向180°;垂直方向:30°;刀辊设计速度:快档140r/min;慢档:90r/min;刀辊最大回转半径:195mm;刀辊总安装片数:24;旋耕刀型号:S195;主离合器形式:摩擦片式;主离合器状态:常开; | 购机补贴（非通用类） | 4 | 否 |  | 部20180624 | 2022-12-31
耕整地机械 | 耕地机械 | 微耕机 | 功率4.0kW及以上微耕机 | 微型耕耘机 | 沂南县中天机械有限公司 | 1WG-4 | 560 | 560 | 0 | 配套功率:4.0kW; | 配套功率：4.0kw；规格型号:1WG-4；结构形式:前置式；结构形式:单缸、风冷、四冲程；额定功率:4.0kw；额定转速:3600r/min；起动方式:手拉式；外形尺寸(长×宽×高)1500×700×900mm；结构质量:70kg；传动方式:驱动轴直驱；连接方式:直联；耕宽:700mm；耕深:≥80mm；单位作业面积燃油消耗量:≤12kg/h㎡； | 购机补贴（非通用类） | 4 | 否 |  | T201900210149 | 2024-11-28
耕整地机械 | 耕地机械 | 微耕机 | 功率4.0kW及以上微耕机 | 微耕机 | 广西立创机械制造有限公司 | 1WG-4.0Q | 560 | 560 | 0 | 配套功率:4.0kW; | 结构型式：前置式；配套发动机名称：SR170F/P型汽油机；配套动力标定功率：4.0KW,标定转速：3600r/min，外形尺寸：1700*740*1000mm，发动机输出传动方式：皮带传动，刀棍传动方式：齿轮传动；总安装刀数：18把，工作宽幅：720mm，主离合器形式：离心式，主离合状态：常开。 | 购机补贴（非通用类） | 4 | 否 |  | T202045450160 | 2025-12-24
耕整地机械 | 耕地机械 | 微耕机 | 功率4.0kW及以上微耕机 | 微耕机 | 广西立创机械制造有限公司 | 1WG-4.1C | 560 | 560 | 0 | 配套功率:4.1kW; | 结构型式：前置式；配套发动机名称：KAGS350柴油机；配套动力标定功率：4.1KW,标定转速：3600r/min，外形尺寸：1700*740*1000mm，发动机输出传动方式：皮带传动，刀棍传动方式：齿轮传动；总安装刀数：18把，工作宽幅：720mm，主离合器形式：离心式，主离合状态：常开。 | 购机补贴（非通用类） | 4.1 | 否 |  | T202045450161 | 2025-12-24
耕整地机械 | 耕地机械 | 微耕机 | 功率4.0kW及以上微耕机 | 微耕机 | 广西立创机械制造有限公司 | 1WG-6.3C | 560 | 560 | 0 | 配套功率:6.3kW; | 结构型式：前置式；配套发动机名称：KAGS450-2柴油机；配套动力标定功率：6.3KW,标定转速：3600r/min，外形尺寸：1700*740*1000mm，发动机输出传动方式：皮带传动，刀棍传动方式：齿轮传动；总安装刀数：18把，工作宽幅：720mm，主离合器形式：离心式，主离合状态：常开。 | 购机补贴（非通用类） | 6.3 | 否 |  | T202045450162 | 2025-12-24
耕整地机械 | 耕地机械 | 微耕机 | 功率4.0kW及以上微耕机 | 微耕机 | 重庆华世丹机械制造有限公司 | 1WGQZ4.0-100 | 560 | 560 | 0 | 配套功率:4.0kW; | 规格型号：1WGQZ4.0-100微耕机；结构型式：手持式；配套发动机生产企业：华世丹机械制造有限公司；配套发动机额定功率：4.0KW；配套发动机额定转速：3600r/min；配套发动机型号：H170F;配套发动机起动方式：手拉起动；配套发动机燃油种类：汽油；外形尺寸（长×宽×高）：1600×1000×1050mm；作业速度：0.1～0.3 m/s；扶把振动：≤50 m/s2；作业小时生产率：≥0.04 hm²/（h•m）；单位作业面积燃油消耗量：≤35kg/hm²；工作幅宽：1000mm；发动机输出传动方式：直联；刀辊传动方式：齿轮传动；扶把调整幅度：水平方向0°；垂直方向：200°；刀辊设计转速：快档150r/min，慢档100r/min ；刀辊最大回转半径：160mm；刀辊总安装刀数：24把；旋耕刀型式：旱地刀；主离合器型式：摩擦片式；主离合器状态：常开 | 购机补贴（非通用类） | 4 | 否 |  | T202050500396 | 2025-12-27
耕整地机械 | 耕地机械 | 微耕机 | 功率4.0kW及以上微耕机 | 微耕机 | 重庆华世丹机械制造有限公司 | 1WGCZ4.1-105 | 560 | 560 | 0 | 配套功率:4.1kW; | 规格型号：1WGCZ4.1-105微耕机；结构型式：手持式；配套发动机生产企业：常州科普动力机械有限公司；配套发动机额定功率：4.1KW；配套发动机额定转速：3600r/min；配套发动机型号：KDGS350;配套发动机起动方式：手拉起动；配套发动机燃油种类：柴油；外形尺寸（长×宽×高）：1580×1060×1040mm；作业速度：0.1～0.3 m/s；扶把振动：≤50 m/s2；作业小时生产率：≥0.04 hm²/（h•m）；单位作业面积燃油消耗量：≤35kg/hm²；工作幅宽：1050mm；发动机输出传动方式：直联；刀辊传动方式：齿轮传动；扶把调整幅度：水平方向0°；垂直方向：195°；刀辊设计转速：快档140r/min，慢档100r/min ；刀辊最大回转半径：180mm；刀辊总安装刀数：32把；旋耕刀型式：旱地刀；主离合器型式：摩擦片式；主离合器状态：常开 | 购机补贴（非通用类） | 4.1 | 否 |  | T202150500075 | 2026-02-01
耕整地机械 | 耕地机械 | 微耕机 | 功率4.0kW及以上微耕机 | 微耕机 | 重庆华世丹机械制造有限公司 | 1WGCZ6.3-135 | 560 | 560 | 0 | 配套功率:6.3kW; | 规格型号：1WGCZ6.3-135微耕机；结构型式：手持式；配套发动机生产企业：常州科普动力机械有限公司；配套发动机额定功率：6.3KW；配套发动机额定转速：3600r/min；配套发动机型号：KD188FW;配套发动机起动方式：手拉起动；配套发动机燃油种类：柴油；外形尺寸（长×宽×高）：1580×1360×1040mm；作业速度：0.1～0.3 m/s；扶把振动：≤50 m/s2；作业小时生产率：≥0.04 hm²/（h•m）；单位作业面积燃油消耗量：≤35kg/hm²；工作幅宽：1350mm；发动机输出传动方式：直联；刀辊传动方式：齿轮传动；扶把调整幅度：水平方向0°；垂直方向：185°；刀辊设计转速：快档140r/min，慢档100r/min ；刀辊最大回转半径：180mm；刀辊总安装刀数：40把；旋耕刀型式：旱地刀；主离合器型式：摩擦片式；主离合器状态：常开 | 购机补贴（非通用类） | 6.3 | 否 |  | T202150500074 | 2026-02-01
耕整地机械 | 耕地机械 | 微耕机 | 功率4.0kW及以上微耕机 | 微耕机 | 重庆华世丹机械制造有限公司 | 1WG4.0-70FQ-ZC | 560 | 560 | 0 | 配套功率:4.0kW; | 1WG4.0-70FQ-ZC； 结构型式：手持式；配套发动机生产企业：重庆华世丹机械制造有限公司； 配套发动机型号名称：H1P70F汽油机；；配套发动机标定功率：4.0kW；配套发动机额定转速：3800 r/min；配套发动机起动方式：手拉起动；外形尺寸（长×宽×高）：1380×720×890 mm；作业速度：0.1～0.3m/s，扶把振动: ≤50 m/s2; 作业小时生产率：≥0.04hm²/（h•m）；单位作业面积燃油消耗量：≤35kg/hm²；作业幅宽宽：700mm；发动机输出传动方式：直联式，刀辊传动方式：齿轮传动；扶把调整幅度：水平方向96°、垂直方向：40°；刀辊设计转速：144r/min；刀辊最大回转半径：170 mm；刀辊总安装刀数：18把。旋耕刀型号：旱地刀。主离合器型式：离心式，，主离合器状态：常开 | 购机补贴（非通用类） | 4 | 否 |  | T201950500220 | 2024-10-07
耕整地机械 | 耕地机械 | 微耕机 | 功率4.0kW及以上微耕机 | 微耕机 | 云南郑通机械设备制造有限公司 | 1WG6.2-135FC-Z | 500 | 500 | 0 | 配套功率:6.2kW; | 配套功率:6.2kW;配套动力:柴油机; | 购机补贴（非通用类） | 6.2 | 否 |  | GZNJ/TJ 2018-203 | 2023-12-31
耕整地机械 | 耕地机械 | 微耕机 | 功率4.0kW及以上微耕机 | 微耕机 | 云南郑通机械设备制造有限公司 | 1WG5.7-135FC-Z | 450 | 450 | 0 | 配套功率:5.7kW; | 配套功率:5.7kW;配套动力:柴油机 | 购机补贴（非通用类） | 5.7 | 否 |  | GZNJ/TJ 2018-205 | 2023-12-31
耕整地机械 | 耕地机械 | 微耕机 | 功率4.0kW及以上微耕机 | 微耕机 | 沂水巨龙机械有限公司 | 1WG-4 | 560 | 560 | 0 | 配套功率:4kW; | 规格型号：1WG-4；结构型式：前置式；配套发动机生产企业：重庆蛟龙动力科技有限公司；配套发动机型号名称：JM170F/P型汽油机；配套发动机结构型式：单缸、强制风冷、四冲程、顶置气门；配套发动机额定功率：4kW；配套发动机额定转速：3600r/min；配套发动机起动方式：回弹式手拉绳索；外形尺寸（长×宽×高）：1560×990×900mm；结构质量：70kg；传动方式：齿轮传动；连接方式：直联；水平方向扶把调整幅度：180度；垂直方向扶把调整幅度：60度；刀辊转速：慢档90r/min；快档135r/min；刀辊最大回转半径：165mm；刀辊总安装刀数：18把；旋耕刀型号：ⅡS165；主离合器型式：涨紧式；耕宽：700mm；耕深：≥100mm；作业速度：0.2～0.4m/s；作业小时生产率：0.04～0.08h㎡/(h·m)；单位作业面积燃油消耗量：≤26kg/h㎡ | 购机补贴（非通用类） | 4 | 否 |  | 部20171185 | 2021-12-31
耕整地机械 | 耕地机械 | 微耕机 | 功率4.0kW及以上微耕机 | 微型耕耘机 | 沂水巨龙机械有限公司 | 1WG-4.0Z | 560 | 560 | 0 | 配套功率:4kW; | 型号名称：1WG-4.0Z；配套发动机生产企业：重庆蛟马动力科技有限公司；配套发动机型号规格：JM170F/P；配套发动机标定功率：4kW；配套发动机标定转速：3600r/min；配套发动机起动方式：回弹式手拉绳索起动；配套发动机燃油种类：汽油；工作状态外形尺寸（长×宽×高）：1720×990×950mm；作业速度：0.2～0.4m/s；作业小时生产率：0.04～0.09hm²/（h·m）；单位作业面积燃油消耗量：≤26kg/hm²；工作幅宽：880mm；发动机输出传动方式：直联；刀辊传动方式：齿轮传动；水平方向扶把调整幅度：180（°）；垂直方向扶把调整幅度：60（°）；刀辊设计转速：慢档90r/min；快档135r/min；刀辊最大回转半径：165mm；刀辊总安装刀数：24；旋耕刀型号：ⅡS165 | 购机补贴（非通用类） | 4 | 否 |  | 部20171202 | 2021-12-31
耕整地机械 | 耕地机械 | 微耕机 | 功率4.0kW及以上微耕机 | 微耕机 | 重庆华世丹机械制造有限公司 | 1WG4.0-100FQ-ZCC | 560 | 560 | 0 | 配套功率:4.0kW; | 主要技术规格：型号名称：1WG4.0-100FQ-ZCC型微耕机；结构型式：手持式；配套发动机生产企业：重庆华世丹机械制造有限公司；配套发动机型号名称：H170F汽油机；配套发动机额定功率：4.0KW；配套发动机额定转速：3600r/min；配套发动机起动方式：手拉起动；外形尺寸（长×宽×高）：1600×1000×950 mm；作业速度：0.1～0.3 m/s；扶把振动≤50 m/s2; 作业小时生产率: ≥0.04 hm2/(h•m); 单位作业面积燃油消耗量: ≤35 kg/hm²；工作幅宽:1000mm；发动机输出传动方式：直联；刀辊传动方式：齿轮传动；扶把调整幅度：水平方向60°；垂直方向：75°；刀辊设计转速：1档：35r/min，2档：100r/min，3档：130r/min; 刀辊最大回转半径：160mm；刀辊总安装刀数：24把；旋耕刀型式：旱地刀；主离合器型式：摩擦片式；主离合器状态：常开 | 购机补贴（非通用类） | 0 | 否 |  | T201950500279 | 2024-12-25
耕整地机械 | 耕地机械 | 微耕机 | 功率4.0kW及以上微耕机 | 微耕机 | 重庆华世丹机械制造有限公司 | 1WG5.1-105FQ-ZC | 560 | 560 | 0 | 配套功率:5.1kW; | 主要技术规格: 型号名称:1WG5.1-105FQ-ZC微耕机；配套发动机：H177F汽油机；配套发动机标定功率：5.1KW；配套发动机标定转速：3600r/min；工作状态外形尺寸（长×宽×高）：1665×1050×1020mm；工作幅宽：1050mm；耕深≥100mm;传动方式发动机输出：直联；传动方式刀辊：齿轮传动;扶把调整幅度水平方向：60°；扶把调整幅度垂直方向：60°；旋耕刀型号：旱地刀；刀辊最大回转半径：180mm;总安装刀数：32；主离合器型式：摩擦片式；主离合器状态：常开 | 购机补贴（非通用类） | 0 | 否 |  | 渝2017033 | 2021-12-31
耕整地机械 | 耕地机械 | 微耕机 | 功率4.0kW及以上微耕机 | 微耕机 | 重庆华世丹机械制造有限公司 | 1WG4.0-60FQ-DL | 560 | 560 | 0 | 配套功率:4.0kW; | 主要技术规格: 型号名称：1WG4.0-60FQ-DL微耕机；配套动力：H170F汽油机；配套发动机标定功率：4.0kw;配套发动机标定转速：3600r/min；工作状态外形尺寸（长x宽x高）：1300x760x885mm;工作幅宽：600mm;耕深≥100mm传动方式发动机输出：皮带传动；传动方式刀辊：链条传动；扶把调整幅度水平方向：60°；扶把调整幅度垂直方向：60°；旋耕刀型号：旱地刀；导辊最大回旋半径145mm；总安装刀数：16；主离合器型式：张紧轮式；主离合器状态：常开 | 购机补贴（非通用类） | 0 | 否 |  | 渝2017039 | 2021-12-31
耕整地机械 | 耕地机械 | 微耕机 | 功率4.0kW及以上微耕机 | 微耕机 | 重庆华世丹机械制造有限公司 | 1WG5.8-135FQ-ZC | 560 | 560 | 0 | 配套功率:5.8kW; | 主要技术规格: 型号名称：1WG5.8-135FQ-ZC微耕机；配套发动机：H182F汽油机；配套发动机标定功率：5.8KW；配套发动机标定转速：3600r/min；工作状态外形尺寸（长×宽×高）：1665×1350×1020mm；工作幅宽：1350mm；耕深≥100mm;传动方式发动机输出：直联；传动方式刀辊：齿轮传动;扶把调整幅度水平方向：60°；扶把调整幅度垂直方向：60°；旋耕刀型号：旱地刀；刀辊最大回转半径：180mm;总安装刀数：38；主离合器型式：摩擦片式；主离合器状态：常开 | 购机补贴（非通用类） | 0 | 否 |  | 渝2017034 | 2021-12-31
耕整地机械 | 耕地机械 | 微耕机 | 功率4.0kW及以上微耕机 | 微耕机 | 重庆华世丹机械制造有限公司 | 1WG4.0-63FQ-ZC | 560 | 560 | 0 | 配套功率:4.0kW; | 主要技术规格：型号名称：IWG4.0-63FQ-ZC型微耕机；配套H170F发动机：标定功率：4KW; 配套发动机燃油方式：汽油；标定转速：3600r/min；工作状态外形尺寸（长*宽*高1550*650*960）；工作幅宽：630mm;传动方式：发动机输出：直联；传动方式刀辊：齿轮传动；扶把调整幅度：水平方向：0；扶把调整幅度垂直方向：40；旋耕刀型号：防缠刀；刀辊最大回转半径：160mm;总安装刀数：18把；主离合器：型式：摩擦片式；主离合器状态：常开 | 购机补贴（非通用类） | 0 | 否 |  | 渝2018151 | 2022-12-31
耕整地机械 | 耕地机械 | 微耕机 | 功率4.0kW及以上微耕机 | 微耕机 | 重庆华世丹机械制造有限公司 | 1WG6.5-135FC-ZC | 560 | 560 | 0 | 配套功率:6.5kW; | 主要技术规格：型号名称：IWG6.5-135FC-ZC型微耕机；配套发动机：生产企业：无锡华源凯马发动机有限公司；配套188FD柴油机：配套发动机标定功率：6.5KW; 配套发动机标定转速：3600r/min；配套发动机起动方式：电控起动；工作状态外形尺寸（长*宽*高1630*1360*950）；传动方式：齿轮传动：直联；扶把调整幅度：垂直方向150°；水平方向0°；刀辊转速慢档85r/min;快档145r/min;刀辊最大回转半径180mm；刀辊总安装刀数40把；旋耕刀型号旱地刀；耕宽:1350mm;作业速度：0.1～0.3m/s;作业小时生产率：≥0.04hm2 ;单位作业面积燃油消耗量：≤3kg/hm2；主离合器型式：摩擦片式、常开 | 购机补贴（非通用类） | 0 | 否 |  | 渝2018166 | 2022-12-31
耕整地机械 | 耕地机械 | 微耕机 | 功率4.0kW及以上微耕机 | 微耕机 | 重庆华世丹机械制造有限公司 | 1WG4.0-75FQ-DLA | 560 | 560 | 0 | 配套功率:4.0kW; | 主要技术规格：型号名称：1WG4.0-75FQ-DLA型微耕机；结构型式：手持式；配套发动机生产企业：重庆华世丹机械制造有限公司；配套发动机型号名称：H170F汽油机；配套发动机额定功率：4.0KW；配套发动机额定转速：3600r/min；配套发动机起动方式：手拉起动；外形尺寸（长×宽×高）：1500×750×900 mm；作业速度：0.1～0.3 m/s；扶把振动≤50 m/s2; 作业小时生产率: ≥0.04 hm2/(h•m); 单位作业面积燃油消耗量: ≤35 kg/hm²；工作幅宽: 750mm；发动机输出传动方式：皮带传动；刀辊传动方式：链条传动；扶把调整幅度：水平方向0°；垂直方向：180°；刀辊设计转速：快档115r/min，慢档84r/min; 刀辊最大回转半径：160mm；刀辊总安装刀数：24把；旋耕刀型式：旱地刀；主离合器型式：张紧轮式；主离合器状态：常开 | 购机补贴（非通用类） | 0 | 否 |  | T201950500281 | 2024-12-25
耕整地机械 | 耕地机械 | 微耕机 | 功率4.0kW及以上微耕机 | 微耕机 | 重庆华世丹机械制造有限公司 | 1WG4.0-80FQ-DLA | 560 | 560 | 0 | 配套功率:4.0kW; | 主要技术规格：型号名称：1WG4.0-80FQ-DLA型微耕机；结构型式：手持式；配套发动机生产企业：重庆华世丹机械制造有限公司；配套发动机型号名称：H170F汽油机；配套发动机额定功率：4.0KW；配套发动机额定转速：3600r/min；配套发动机起动方式：手拉起动；外形尺寸（长×宽×高）：1500×800×900 mm；作业速度：0.1～0.3 m/s；扶把振动≤50 m/s2; 作业小时生产率: ≥0.04 hm2/(h•m); 单位作业面积燃油消耗量: ≤35 kg/hm²；工作幅宽: 800mm；发动机输出传动方式：皮带传动；刀辊传动方式：链条传动；扶把调整幅度：水平方向0°；垂直方向：180°；刀辊设计转速：快档126r/min，慢档92r/min; 刀辊最大回转半径：160mm；刀辊总安装刀数：24把；旋耕刀型式：旱地刀；主离合器型式：张紧轮式；主离合器状态：常开 | 购机补贴（非通用类） | 0 | 否 |  | T201950500280 | 2024-12-25
耕整地机械 | 耕地机械 | 微耕机 | 功率4.0kW及以上微耕机 | 微耕机 | 重庆华世丹机械制造有限公司 | 1WG4.0-100FQ-ZCA | 560 | 560 | 0 | 配套功率:4.0kW; | 主要技术规格：型号名称：1WG4.0-100FQ-ZCA型微耕机；结构型式：手持式；配套发动机生产企业：重庆华世丹机械制造有限公司；配套发动机型号名称：H170F汽油机；配套发动机额定功率：4.0KW；配套发动机额定转速：3600r/min；配套发动机起动方式：手拉起动；外形尺寸（长×宽×高）：1600×1000×1000 mm；作业速度：0.1～0.3 m/s；扶把振动≤50 m/s2; 作业小时生产率: ≥0.04 hm2/(h•m); 单位作业面积燃油消耗量: ≤35 kg/hm²；工作幅宽:1000mm；发动机输出传动方式：直联；刀辊传动方式：齿轮传动；扶把调整幅度：水平方向0°；垂直方向：140°；刀辊设计转速：快档：145r/min，慢档：97r/min，; 刀辊最大回转半径：160mm；刀辊总安装刀数：24把；旋耕刀型式：旱地刀；主离合器型式：摩擦片式；主离合器状态：常开 | 购机补贴（非通用类） | 0 | 否 |  | T201950500278 | 2024-12-25
耕整地机械 | 耕地机械 | 微耕机 | 功率4.0kW及以上微耕机 | 微耕机 | 重庆华世丹机械制造有限公司 | 1WGQD4.0-65 | 560 | 560 | 0 | 配套功率:4.0kW; | 主要技术规格：规格型号：1WGQD4.0-65微耕机；结构型式：手持式；配套发动机额定功率：4.0KW；配套发动机额定转速：3600r/min；配套发动机起动方式：手拉起动；配套发动机燃油种类：汽油；外形尺寸（长×宽×高）：1585×650×910mm；作业速度：0.1～0.3 m/s；扶把振动：≤50 m/s2；作业小时生产率：≥0.04 hm²/（h•m）；单位作业面积燃油消耗量：≤35kg/hm²；工作幅宽：650mm；发动机输出传动方式：皮带传动；刀辊传动方式：链条传动；扶把调整幅度：水平方向0°；垂直方向：120°；刀辊设计转速：快档：113r/min，慢档：82r/min； 刀辊最大回转半径：155mm；刀辊总安装刀数：18把；旋耕刀型式：旱地刀；主离合器型式：张紧轮式；主离合器状态：常开 | 购机补贴（非通用类） | 0 | 否 |  | T202050500095 | 2025-06-07
耕整地机械 | 耕地机械 | 微耕机 | 功率4.0kW及以上微耕机 | 微耕机 | 重庆华世丹机械制造有限公司 | 1WG4.0-75FQ-DL | 560 | 560 | 0 | 配套功率:4.0kW; | 主要技术规格：规格型号：1WG4.0-75FQ-DL微耕机；结构型式：手持式；配套发动机额定功率：4.0KW；配套发动机额定转速：3600r/min；配套发动机起动方式：手拉起动；配套发动机燃油种类：汽油；外形尺寸（长×宽×高）：1550×750×900mm；作业速度：0.1～0.3 m/s；扶把振动：≤50 m/s2；作业小时生产率：≥0.04 hm²/（h•m）；单位作业面积燃油消耗量：≤35kg/hm²；工作幅宽：750mm；发动机输出传动方式：皮带转动；刀辊传动方式：链条传动；扶把调整幅度：水平方向0°；垂直方向：180°；刀辊设计转速：快档：115r/min，慢档：84r/min，; 刀辊最大回转半径：160mm；刀辊总安装刀数：24把；旋耕刀型式：旱地刀；主离合器型式：张紧轮式；主离合器状态：常开 | 购机补贴（非通用类） | 0 | 否 |  | T202050500091 | 2025-06-07
耕整地机械 | 耕地机械 | 微耕机 | 功率4.0kW及以上微耕机 | 微耕机 | 重庆华世丹机械制造有限公司 | 1WG4.0-80FQ-DL | 560 | 560 | 0 | 配套功率:4.0kW; | 主要技术规格：规格型号：1WG4.0-80FQ-DL微耕机；结构型式：手持式；配套发动机额定功率：4.0KW；配套发动机额定转速：3600r/min；配套发动机起动方式：手拉起动；配套发动机燃油种类：汽油；外形尺寸（长×宽×高）：1550×800×900mm；作业速度：0.1～0.3 m/s；扶把振动：≤50 m/s2；作业小时生产率：≥0.04 hm²/（h•m）；单位作业面积燃油消耗量：≤35kg/hm²；工作幅宽：800mm；发动机输出传动方式：皮带转动；刀辊传动方式：链条传动；扶把调整幅度：水平方向0°；垂直方向：190°；刀辊设计转速：快档：126r/min，慢档：92r/min，; 刀辊最大回转半径：160mm；刀辊总安装刀数：24把；旋耕刀型式：旱地刀；主离合器型式：张紧轮式；主离合器状态：常开 | 购机补贴（非通用类） | 0 | 否 |  | T202050500092 | 2025-06-07
耕整地机械 | 耕地机械 | 微耕机 | 功率4.0kW及以上微耕机 | 微耕机 | 重庆华世丹机械制造有限公司 | 1WGQD4.0-80-A | 560 | 560 | 0 | 配套功率:4.0kW; | 主要技术规格：规格型号：1WGQD4.0-80-A微耕机；结构型式：手持式；配套发动机额定功率：4.0KW；配套发动机额定转速：3600r/min；配套发动机起动方式：手拉起动；配套发动机燃油种类：汽油；外形尺寸（长×宽×高）：1520×800×900mm；作业速度：0.1～0.3 m/s；扶把振动：≤50 m/s2；作业小时生产率：≥0.04 hm²/（h•m）；单位作业面积燃油消耗量：≤35kg/hm²；工作幅宽：800mm；发动机输出传动方式：皮带传动；刀辊传动方式：链条传动；扶把调整幅度：水平方向0°；垂直方向：25°；刀辊设计转速：170r/min， 刀辊最大回转半径：160mm；刀辊总安装刀数：24把；旋耕刀型式：旱地刀；主离合器型式：张紧轮式；主离合器状态：常开 | 购机补贴（非通用类） | 0 | 否 |  | T202050500090 | 2025-06-07
耕整地机械 | 耕地机械 | 微耕机 | 功率4.0kW及以上微耕机 | 微耕机 | 重庆华世丹机械制造有限公司 | 1WG4.0-100FQ-ZC | 560 | 560 | 0 | 配套功率:4.0kW; | 主要技术规格：规格型号：1WG4.0-100FQ-ZC微耕机；结构型式：手持式；配套发动机额定功率：4.0KW；配套发动机额定转速：3600r/min；配套发动机起动方式：手拉起动；配套发动机燃油种类：汽油；外形尺寸（长×宽×高）：1600×1000×1000mm；作业速度：0.1～0.3 m/s；扶把振动：≤50 m/s2；作业小时生产率：≥0.04 hm²/（h•m）；单位作业面积燃油消耗量：≤35kg/hm²；工作幅宽：1000mm；发动机输出传动方式：直联；刀辊传动方式：齿轮传动；扶把调整幅度：水平方向0°；垂直方向：105°；刀辊设计转速：快档：145r/min，慢档：97r/min，; 刀辊最大回转半径：180mm；刀辊总安装刀数：32把；旋耕刀型式：旱地刀；主离合器型式：摩擦片式；主离合器状态：常开 | 购机补贴（非通用类） | 0 | 否 |  | T202050500094 | 2025-06-07
耕整地机械 | 耕地机械 | 微耕机 | 功率4.0kW及以上微耕机 | 微耕机 | 潍坊鲁科机械有限公司 | 1WGQ4-90 | 560 | 560 | 0 | 配套功率:4.05kW; | 外形尺寸（长×宽×高）：1500×900×870mm。 结构质量：89kg。 结构型式：前置式。 传动方式：三角皮带传动 连接方式：直联式。 旋耕刀型号：ND-WG165 主离合器型式：涨紧轮式。 耕宽：850mm。 耕深：≥100mm。 作业速度：0.1-0.3m/s。 作业小时生产率：0.03-0.07h㎡/（h•m）。 单位作业面积燃油消耗量：≤22kg/ h㎡。 | 购机补贴（非通用类） | 4.05 | 否 |  | 部20170721 | 2021-12-31
耕整地机械 | 耕地机械 | 微耕机 | 功率4.0kW及以上微耕机 | 微耕机 | 重庆彪汉农业机械有限公司 | 1WGCZ4.05-95 | 560 | 560 | 0 | 配套功率:4.05kW; | 型号名称：1WGCZ4.05-95型微耕机结构型式：手持式配套发动机标定功率：4.05kW标定转速：3600r/min起动方式：手拉起动燃油种类：柴油整机外形尺寸：1650mm*960mm*950mm工作幅宽：950mm发动机输出传动方式：直联刀辊传动方式:齿轮传动刀辊最大回转半径：180mm总安装刀数：24旋耕刀型式：旱地刀主离合器型式：摩擦片式主离合器状态：常开 | 购机补贴（非通用类） | 4.05 | 否 |  | T202050500251 | 2025-09-29
耕整地机械 | 耕地机械 | 微耕机 | 功率4.0kW及以上微耕机 | 微耕机 | 重庆彪汉农业机械有限公司 | 1WGCZ5.3-130 | 560 | 560 | 0 | 配套功率:5.3kW; | 型号名称：1WGCZ5.3-130型微耕机结构型式：手持式配套发动机标定功率：5.3kW标定转速：3000r/min起动方式：手拉起动燃油种类：柴油整机外形尺寸：1750mm*1310mm*1000mm工作幅宽：1300mm发动机输出传动方式：直联刀辊传动方式:齿轮传动刀辊最大回转半径：180mm总安装刀数：38旋耕刀型式：旱地刀主离合器型式：摩擦片式主离合器状态：常开 | 购机补贴（非通用类） | 5.3 | 否 |  | T202050500248 | 2025-09-29
耕整地机械 | 耕地机械 | 微耕机 | 功率4.0kW及以上微耕机 | 微耕机 | 重庆彪汉农业机械有限公司 | 1WGCZ4.1-95 | 560 | 560 | 0 | 配套功率:4.1kW; | 型号名称：1WGCZ4.1-95型微耕机结构型式：手持式配套发动机标定功率：4.1kW标定转速：3600r/min起动方式：手拉起动燃油种类：柴油整机外形尺寸：1650mm*960mm*950mm工作幅宽：950mm发动机输出传动方式：直联刀辊传动方式:齿轮传动刀辊最大回转半径：180mm总安装刀数：24旋耕刀型式：旱地刀主离合器型式：摩擦片式主离合器状态：常开 | 购机补贴（非通用类） | 4.1 | 否 |  | T202050500247 | 2025-09-29
耕整地机械 | 耕地机械 | 微耕机 | 功率4.0kW及以上微耕机 | 微耕机 | 重庆彪汉农业机械有限公司 | 1WGCZ5.7-130 | 560 | 560 | 0 | 配套功率:5.7kW; | 型号名称：1WGCZ5.7-130型微耕机结构型式：手持式配套发动机标定功率：5.7kW标定转速：3000r/min起动方式：手拉起动燃油种类：柴油整机外形尺寸：1750mm*1310mm*1000mm工作幅宽：1300mm发动机输出传动方式：直联刀辊传动方式:齿轮传动刀辊最大回转半径：180mm总安装刀数：38旋耕刀型式：旱地刀主离合器型式：摩擦片式主离合器状态：常开 | 购机补贴（非通用类） | 5.7 | 否 |  | T202050500249 | 2025-09-29
耕整地机械 | 耕地机械 | 微耕机 | 功率4.0kW及以上微耕机 | 微耕机 | 重庆彪汉农业机械有限公司 | 1WGCZ6.3-130 | 560 | 560 | 0 | 配套功率:6.3kW; | 型号名称：1WGCZ6.3-130结构形式：手持式配套发动机标定功率：6.3kW标定转速：3600r/min起动方式：手拉起动燃油种类：柴油整机外形尺寸：1750mm*1310mm*1000mm工作幅宽：1300mm发动机输出传动方式：直联导辊传动方式：齿轮传动导辊最大回转半径：180mm导辊总安装刀数：38旋耕刀型式：旱地刀主离合器型式：摩擦片式主离合器状态：常开 | 购机补贴（非通用类） | 6.3 | 否 |  | T202050500250 | 2025-09-29
耕整地机械 | 耕地机械 | 微耕机 | 功率4.0kW及以上微耕机 | 微耕机 | 重庆彪汉农业机械有限公司 | 1WG4.0-100FQ-ZC | 560 | 560 | 0 | 配套功率:4.0kW; | 型号名称：1WGQZ2.2-50型微耕机结构型式：手持式配套发动机标定功率：2.2kW标定转速：3600r/min起动方式：手拉起动燃油种类：汽油整机外形尺寸：1300mm*520mm*950mm工作幅宽：500mm发动机输出传动方式：直联刀辊传动方式:齿轮传动刀辊最大回转半径：160mm总安装刀数：18旋耕刀型式：旱地刀主离合器型式：摩擦片式主离合器状态：常开 | 购机补贴（非通用类） | 4 | 否 |  | 渝2018102 | 2022-12-31
耕整地机械 | 耕地机械 | 微耕机 | 功率4.0kW及以上微耕机 | 微耕机 | 重庆彪汉农业机械有限公司 | 1WG4.0-60FQ-ZC | 560 | 560 | 0 | 配套功率:4.0kW; | 型号名称：1WG4.0-60FQ-ZC配套发动机标定功率：4.0kW标定转速：3600r/min启动方式：手拉起动燃油种类：汽油外形尺寸：1400mm*700*850工作幅宽：600mm发动机输出传动方式：直联刀辊传动方式：齿轮传动旋耕刀型号：防缠刀主离合器型式：摩擦片式主离合器状态：常开 | 购机补贴（非通用类） | 4 | 否 |  | 渝2018103 | 2022-12-31
耕整地机械 | 耕地机械 | 微耕机 | 功率4.0kW及以上微耕机 | 微耕机 | 桂林高新区科丰机械有限责任公司 | 1WG4.0-100A | 560 | 560 | 0 | 配套功率:4.0kW; | 1、结构型式：手持式；2、外形尺寸mm:1450×950×1020；3、配套发动机标定功率kW：4.0；4、配套发动机标定转速r/min：3600；5、刀辊传动方式：齿轮传动；6、发动机输出传动方式：直联；6、主离合器型式：摩擦片式；7、刀辊最大回转半径 mm：180；8、总安装刀数：24；9、耕深 cm：10；10、工作幅宽mm：1000。 | 购机补贴（非通用类） | 4 | 否 |  | T202145450061 | 2026-05-27
耕整地机械 | 耕地机械 | 微耕机 | 功率4.0kW及以上微耕机 | 微耕机 | 桂林高新区科丰机械有限责任公司 | 1WG4.0-100B | 560 | 560 | 0 | 配套功率:4.0kW; | 1、结构型式：手持式；2、外形尺寸mm:1350×970×1120；3、配套发动机标定功率kW：4.0；4、配套发动机标定转速r/min：3600；5、刀辊传动方式：齿轮传动；6、发动机输出传动方式：直联；6、主离合器型式：摩擦片式；7、刀辊最大回转半径 mm：180；8、总安装刀数：24；9、耕深 cm：10；10、工作幅宽mm：1000。 | 购机补贴（非通用类） | 4 | 否 |  | T202145450061 | 2026-05-27
耕整地机械 | 耕地机械 | 微耕机 | 功率4.0kW及以上微耕机 | 微耕机 | 桂林高新区科丰机械有限责任公司 | 1WG4.5-70A | 560 | 560 | 0 | 配套功率:4.5kW; | 1、结构型式：后置式；2、配套发动机标定功率kW：4.5；3、配套发动机标定转速r/min：3600；4、主离合器型式：皮带张紧式；5、刀辊最大回转半径 mm：160；6、总安装刀数：18；7、工作幅宽mm：700。 | 购机补贴（非通用类） | 4.5 | 否 |  | T202145450062 | 2026-05-27
耕整地机械 | 耕地机械 | 微耕机 | 功率4.0kW及以上微耕机 | 微耕机 | 桂林高新区科丰机械有限责任公司 | 1WG4.5-70B | 560 | 560 | 0 | 配套功率:4.5kW; | 1、结构型式：后置式；2、配套发动机标定功率kW：4.5；3、配套发动机标定转速r/min：3600；4、刀辊传动方式：齿轮传动；5、发动机输出传动方式：皮带传动；6、主离合器型式：皮带张紧式；7、刀辊最大回转半径 mm：160；8、总安装刀数：18；9、耕深 cm：10；10、工作幅宽mm：700。 | 购机补贴（非通用类） | 4.5 | 否 |  | T202145450062 | 2026-05-27
耕整地机械 | 耕地机械 | 微耕机 | 功率4.0kW及以上微耕机 | 微耕机 | 重庆优帮科技有限公司 | 1WG5.5-105FQ-ZC | 560 | 560 | 0 | 配套功率:5.5kW; | 配套功率:5.5kW; | 购机补贴（非通用类） | 5.5 | 否 |  | 渝2017006 | 2021-12-31
耕整地机械 | 耕地机械 | 微耕机 | 功率4.0kW及以上微耕机 | 微耕机 | 重庆优帮科技有限公司 | 1WG6.0-135FQ-ZC | 560 | 560 | 0 | 配套功率:6.0kW; | 配套功率:6.0kW; | 购机补贴（非通用类） | 6 | 否 |  | 渝2017005 | 2021-12-31
耕整地机械 | 耕地机械 | 微耕机 | 功率4.0kW及以上微耕机 | 微耕机 | 重庆优帮科技有限公司 | 1WG4.0-105FC-ZC | 560 | 560 | 0 | 配套功率:4.0kW; | 配套功率:4.0kW;动力:柴油机动力 ; | 购机补贴（非通用类） | 4 | 否 |  | T202050500134 | 2025-07-13
耕整地机械 | 耕地机械 | 微耕机 | 功率4.0kW及以上微耕机 | 微耕机 | 重庆优帮科技有限公司 | 1WG4.0-95FQ-DL | 560 | 560 | 0 | 配套功率:4.0kW; | 配套发动机汽油机:标定功率:4.0kw,标定转速:3600r/min；工作状态外形尺寸(长×宽×高):1520mm×950mm×970mm；工作幅宽:950mm；结构质量：65kg;传动方式:(发动机输出:皮带联接)(刀辊:链条传动)；扶把调整幅度:水平方向0°,垂直方向190°；旋耕刀型号:旱地刀；刀辊最大回转半径:180mm；总安装刀数:24把；主离合器:(型式:张紧轮式),(状态:常开) | 购机补贴（非通用类） | 4 | 否 |  | 渝2017003 | 2021-12-31
耕整地机械 | 耕地机械 | 微耕机 | 功率4.0kW及以上微耕机 | 微耕机 | 重庆优帮科技有限公司 | 1WG4.0-100FQ-ZCA1 | 560 | 560 | 0 | 配套功率:4.0kW; | 动力:汽油机 ;标定功率:4.0kW; | 购机补贴（非通用类） | 0 | 否 |  | T202050500135 | 2025-07-13
耕整地机械 | 耕地机械 | 微耕机 | 功率4.0kW及以上微耕机 | 微耕机 | 重庆优帮科技有限公司 | 1WG4.05-100FC-ZCA | 560 | 560 | 0 | 配套功率:4.05kW; | 配套发动机柴油机::KM173FAD柴油发动机，生产企业名称：无锡华源凯马发动机有限公司，标定功率:4.05kw,标定转速:3600r/min；工作状态外形尺寸(长×宽×高):1550mm×1010mm×890mm；工作幅宽:1000mm；结构质量：62kg;传动方式:(发动机输出直联)(刀辊齿轮传动)；扶把调整幅度:水平方向0°,垂直方向190°；旋耕刀型号:旱地刀；刀辊最大回转半径:190mm；总安装刀数:32把；主离合器:(型式:牙嵌离合),(状态:常开) | 购机补贴（非通用类） | 4.05 | 否 |  | T202050500136 | 2025-07-13
耕整地机械 | 耕地机械 | 微耕机 | 功率4.0kW及以上微耕机 | 微耕机 | 重庆优帮科技有限公司 | 1WG5.3-120FC-ZC | 560 | 560 | 0 | 配套功率:5.3kW; | 配套发动机柴油机::KM186FAD柴油发动机，生产企业名称：无锡华源凯马发动机有限公司，标定功率:5.3kw,标定转速:3000r/min；发动机排放标准符合：GB 20891-2014的第三阶段的要求；工作状态外形尺寸(长×宽×高):1690mm×1210mm×1000mm；工作幅宽:1200mm；结构质量：72kg;传动方式:(发动机输出直联)(刀辊齿轮传动)；扶把调整幅度:水平方向0°,垂直方向130°；旋耕刀型号:旱地刀；刀辊最大回转半径:180mm；总安装刀数:30把；主离合器:(型式:摩擦片式),(状态:常开) | 购机补贴（非通用类） | 5.3 | 否 |  | T202050500133 | 2025-07-13
耕整地机械 | 耕地机械 | 微耕机 | 功率4.0kW及以上微耕机 | 微耕机 | 重庆优帮科技有限公司 | 1WG4.0-100FQ-ZC | 560 | 560 | 0 | 配套功率:4.0kW; | 配套发动机汽油机:标定功率:4.0kw,标定转速:3600r/min；工作状态外形尺寸(长×宽×高):1600mm×1005mm×970mm；工作幅宽:1000mm；结构质量：65kg;传动方式:(发动机输出直联)(刀辊齿轮传动)；扶把调整幅度:水平方向0°,垂直方向190°；旋耕刀型号:旱地刀；刀辊最大回转半径:180mm；总安装刀数:24把；主离合器:(型式:摩擦片式),(状态:常开) | 购机补贴（非通用类） | 4 | 否 |  | 渝2017004 | 2021-12-31
耕整地机械 | 耕地机械 | 微耕机 | 功率4.0kW及以上微耕机 | 微耕机 | 重庆优帮科技有限公司 | 1WG4.0-100FQ-ZCA | 560 | 560 | 0 | 配套功率:4.0kW; | 配套发动机汽油机:标定功率:4.0kw,标定转速:3600r/min；工作状态外形尺寸(长×宽×高):1540mm×1000mm×970mm；工作幅宽:1000mm；结构质量：58kg;传动方式:(发动机输出直联)(刀辊齿轮传动)；扶把调整幅度:水平方向0°,垂直方向208°；旋耕刀型号:旱地刀；刀辊最大回转半径:180mm；总安装刀数:24把；主离合器:(型式:牙嵌离合),(状态:常开) | 购机补贴（非通用类） | 4 | 否 |  | 渝2017007 | 2021-12-31
耕整地机械 | 耕地机械 | 微耕机 | 功率4.0kW及以上微耕机 | 微耕机 | 芜湖泰迪农业机械有限公司 | 1WG4.0Q | 560 | 560 | 0 | 配套功率:4kW; | 标定功率：4kW | 购机补贴（非通用类） | 4 | 否 |  | 2018TJ105 | 2022-12-31
耕整地机械 | 耕地机械 | 微耕机 | 功率4.0kW及以上微耕机 | 微耕机 | 重庆宏美科技有限公司 | 1WG4.0-77FC-ZC | 560 | 560 | 0 | 配套功率:4.05kW; | 发动机标定功率：4.05kW;发动机标定转速：3600r/min，工作状态外形尺寸（长×宽×高）mm：1660×780×1030，工作幅宽：770mm，发动机输出传动方式：直联，刀辊传动方式：齿轮传动，旋耕刀型号：旱地刀 | 购机补贴（非通用类） | 4.05 | 否 |  | 渝2019141 | 2023-12-31
耕整地机械 | 耕地机械 | 微耕机 | 功率4.0kW及以上微耕机 | 微耕机 | 重庆宏美科技有限公司 | 1WG4.0-93FQ-ZC | 560 | 560 | 0 | 配套功率:4.02kW; | 标定转速 3600 r/min , 标定功率 4.02 kW，外形尺寸长×宽×高（mm）：1500*935*980，工作幅宽（mm）930，刀辊传动方式：齿轮传动，发动机输出传动方式：直联，旋耕刀型号：旱地刀，主离合器型式：牙嵌离合式 | 购机补贴（非通用类） | 4.02 | 否 |  | 渝2018088 | 2022-12-31
耕整地机械 | 耕地机械 | 微耕机 | 功率4.0kW及以上微耕机 | 微耕机 | 重庆宏美科技有限公司 | 1WGQZ4.0-68 | 560 | 560 | 0 | 配套功率:4.0kW; | 发动机标定功率：4.02kW;发动机标定转速：3600r/min，整机外形尺寸（长×宽×高）mm：1550×690×1050，工作幅宽（mm）：680，发动机输出传动方式：直联，刀辊传动方式：齿轮传动，旋耕刀型式：旱地刀 | 购机补贴（非通用类） | 4 | 否 |  | T202050500236 | 2025-09-29
耕整地机械 | 耕地机械 | 微耕机 | 功率4.0kW及以上微耕机 | 微耕机 | 重庆宏美科技有限公司 | 1WG4.0-77FQ-ZC | 560 | 560 | 0 | 配套功率:4.02kW; | 发动机标定功率：4.02kW;发动机标定转速：3600r/min，工作状态外形尺寸（长×宽×高）mm：1610×780×1030，工作幅宽：770mm，发动机输出传动方式：直联，刀辊传动方式：齿轮传动，旋耕刀型号：旱地刀 | 购机补贴（非通用类） | 4.02 | 否 |  | 渝2019140 | 2023-12-31
耕整地机械 | 耕地机械 | 微耕机 | 功率4.0kW及以上微耕机 | 微耕机 | 重庆宏美科技有限公司 | 1WGCZ4.1-105 | 560 | 560 | 0 | 配套功率:4.1kW; | 配套发动机标定功率：4.1kw，配套发动机标定转速（r/min）：3600，整机外形尺寸（长×宽×高）mm：1700×1060×1020，工作幅宽：1050，发动机输出传动方式：直联，刀辊传动方式：齿轮传动，旋耕刀型式：旱地刀 | 购机补贴（非通用类） | 4.1 | 否 |  | T202050500088 | 2025-06-07
耕整地机械 | 耕地机械 | 微耕机 | 功率4.0kW及以上微耕机 | 微耕机 | 重庆宏美科技有限公司 | 1WGCZ6.3-135 | 560 | 560 | 0 | 配套功率:6.3kW; | 配套发动机标定功率：6.3kw，配套发动机标定转速（r/min）：3600，整机外形尺寸（长×宽×高）（mm）：1750×1360×1050，工作幅宽（mm）：1350，发动机输出传动方式，直联，刀辊传动方式：齿轮传动，旋耕刀型式：旱地刀 | 购机补贴（非通用类） | 6.3 | 否 |  | T202050500089 | 2025-06-07
耕整地机械 | 耕地机械 | 微耕机 | 功率4.0kW及以上微耕机 | 微耕机 | 重庆宏美科技有限公司 | 1WG4.0-102FQ-ZC | 560 | 560 | 0 | 配套功率:4.0kW; | 标定转速 :3600 r/min , 标定功率 :4.0kW，工作状态外形尺寸（长×宽×高）mm：1485×1030×910，工作幅宽（mm）：1020，发动机输出传动方式：直联，刀辊传动方式：齿轮传动，旋耕刀型号：旱地刀 | 购机补贴（非通用类） | 4 | 否 |  | 渝2018087 | 2022-12-31
耕整地机械 | 耕地机械 | 微耕机 | 功率4.0kW及以上微耕机 | 微耕机 | 重庆宏美科技有限公司 | 1WG5.3-110FC-ZC | 560 | 560 | 0 | 配套功率:5.30kW; | 配套发动机标定功率:5.3KW；标定转速3000R/MIN，整机外形尺寸（长×宽×高）mm：1800×1110×1050，工作幅宽mm：1100，发动机输出传动方式：直联，刀辊传动方式：齿轮传动，旋耕刀型式：旱地刀 | 购机补贴（非通用类） | 5.3 | 否 |  | 渝2019128 | 2023-12-31
耕整地机械 | 耕地机械 | 微耕机 | 功率4.0kW及以上微耕机 | 微耕机 | 重庆宏美科技有限公司 | 1WG5.7-110FC-ZC | 560 | 560 | 0 | 配套功率:5.70kW; | 风冷柴油机功率5.7KW，转速3000R/MIN，工作状态外形尺寸（长×宽×高）mm：1770×1110×1040，工作幅宽mm：1100，发动机输出传动方式：直联，刀辊传动方式：齿轮传动，旋耕刀型号：旱地刀 | 购机补贴（非通用类） | 5.7 | 否 |  | 渝2019127 | 2023-12-31
耕整地机械 | 耕地机械 | 微耕机 | 功率4.0kW及以上微耕机 | 微耕机 | 重庆宏美科技有限公司 | 1WG4.0-41FQ-ZC | 560 | 560 | 0 | 配套功率:4.02kW; | 标定转速 :3600 r/min, 标定功率 :4.02 kW，工作状态外形尺寸（长×宽×高）mm：1400×585×840，工作幅宽mm：410，发动机输出传动方式：直联，刀辊传动方式：齿轮传动，旋耕刀型号：旱地刀 | 购机补贴（非通用类） | 4.02 | 否 |  | 渝2018120 | 2022-12-31
耕整地机械 | 耕地机械 | 微耕机 | 功率4.0kW及以上微耕机 | 微耕机 | 重庆宏美科技有限公司 | 1WG4.0-74FQ-DL | 560 | 560 | 0 | 配套功率:4.02kW; | 配套发动机标定功率：4.02kw，配套发动机标定转速：3600r/min，整机外形尺寸（长×宽×高）mm：1600×750×900，工作幅宽mm:740，发动机输出传动方式：皮带传动，刀辊传动方式：链条传动，旋耕刀型式：旱地刀 | 购机补贴（非通用类） | 4.02 | 否 |  | 渝2019129 | 2023-12-31
耕整地机械 | 耕地机械 | 微耕机 | 功率4.0kW及以上微耕机 | 微耕机 | 重庆宏美科技有限公司 | 1WG4.0-84FQ-ZC | 560 | 560 | 0 | 配套功率:4.02kW; | 配套发动机标定功率：4.02kw，配套发动机标定转速：3600r/min，整机外形尺寸（长×宽×高）mm：1600×850×1050，工作幅宽mm：840，发动机输出传动方式：直联，刀辊传动方式：齿轮传动，旋耕刀型式：旱地刀 | 购机补贴（非通用类） | 4.02 | 否 |  | 渝2019130 | 2023-12-31
耕整地机械 | 耕地机械 | 微耕机 | 功率4.0kW及以上微耕机 | 微耕机 | 重庆宏美科技有限公司 | 1WG5.5-103FQ-ZC | 560 | 560 | 0 | 配套功率:5.50kW; | 标定功率：5.5KW；标定转速：3600r/min，工作状态外形尺寸（长×宽×高）mm：1750×1050×970，工作幅宽mm：1030，发动机输出传动方式：直联，刀辊传动方式：齿轮传动，旋耕刀型号：旱地刀 | 购机补贴（非通用类） | 5.5 | 否 |  | 部20171004 | 2021-12-31
耕整地机械 | 耕地机械 | 微耕机 | 功率4.0kW及以上微耕机 | 微耕机 | 重庆宏美科技有限公司 | 1WG6.2-110FC-ZC | 560 | 560 | 0 | 配套功率:6.20kW; | 风冷柴油机功率6.2KW，转速3000R/MIN，工作状态外形尺寸（长×宽×高）mm：1770×1110×1040，工作幅宽mm：1100，发动机输出传动方式：直联，刀辊传动方式：齿轮传动，旋耕刀型号：旱地刀 | 购机补贴（非通用类） | 6.2 | 否 |  | 渝2019126 | 2023-12-31
耕整地机械 | 耕地机械 | 微耕机 | 功率4.0kW及以上微耕机 | 微耕机 | 重庆宏美科技有限公司 | 1WG4.0-90FQ-ZCA | 560 | 560 | 0 | 配套功率:4.02kW; | 标定功率（KW)：4.02 KW，标定转速（r/min） : 3600r/min ，工作状态外形尺寸（长×宽×高）mm：1510×900×850，工作幅宽mm：900，发动机输出传动方式：直联，刀辊传动方式：齿轮传动，旋耕刀型号：旱地刀 | 购机补贴（非通用类） | 4.02 | 否 |  | T201950500173 | 2024-09-09
耕整地机械 | 耕地机械 | 微耕机 | 功率4.0kW及以上微耕机 | 微耕机 | 重庆宏美科技有限公司 | 1WG4.0-90FQ-DL | 560 | 560 | 0 | 配套功率:4.02kW; | 标定功率(KW) : 4.02 kW，标定转速（r/min） : 3600r/min，工作状态外形尺寸（长×宽×高）mm：1480×900×870，工作幅宽mm：900，发动机输出传动方式：皮带传动，刀辊传动方式：链条传动，旋耕刀型号：旱地刀 | 购机补贴（非通用类） | 4.02 | 否 |  | T201950500172 | 2024-09-09
耕整地机械 | 耕地机械 | 微耕机 | 功率4.0kW及以上微耕机 | 微耕机 | 重庆中轻装备有限公司 | 1WGCZ4.0-105 | 560 | 560 | 0 | 配套功率:4.0kW; | 配套发动机标定功率4.0KW; 配套发动机标定转速3600R/MIN；配套发动机起动方式：手拉启动；配套发动机燃油种类：柴油，国Ⅲ发动机；外形尺寸：1800MM×1050MM×1050MM；传动方式：齿轮传动；发动机输出直联式；主离合器型式：摩擦片式；主离合器状态：常开等。 | 购机补贴（非通用类） | 4 | 否 |  | T202150500102 | 2026-02-01
耕整地机械 | 耕地机械 | 微耕机 | 功率4.0kW及以上微耕机 | 微耕机 | 重庆中轻装备有限公司 | 1WGCZ4.1-105 | 560 | 560 | 0 | 配套功率:4.1kW; | ：配套发动机标定功率4.1KW; 配套发动机标定转速3600R/MIN；配套发动机起动方式：手拉启动；配套发动机燃油种类：柴油，国Ⅲ发动机；外形尺寸：1800MM×1050MM×1050MM；传动方式：齿轮传动；发动机输出直联式；主离合器型式：摩擦片式；主离合器状态：常开等。 | 购机补贴（非通用类） | 4.1 | 否 |  | T202150500104 | 2026-02-01
耕整地机械 | 耕地机械 | 微耕机 | 功率4.0kW及以上微耕机 | 微耕机 | 重庆中轻装备有限公司 | 1WGCZ4.05-100 | 560 | 560 | 0 | 配套功率:4.05kW; | 配套发动机标定功率4.05KW; 配套发动机标定转速3600R/MIN；配套发动机起动方式：手拉启动；配套发动机燃油种类：柴油，国Ⅲ发动机；外形尺寸：1700MM×1010MM×1050MM；传动方式：齿轮传动；发动机输出直联式；主离合器型式：摩擦片式；主离合器状态：常开等。 | 购机补贴（非通用类） | 4.05 | 否 |  | T202150500098 | 2026-02-01
耕整地机械 | 耕地机械 | 微耕机 | 功率4.0kW及以上微耕机 | 微耕机 | 重庆中轻装备有限公司 | 1WGCZ5.3-135 | 560 | 560 | 0 | 配套功率:5.3kW; | 配套发动机标定功率5.3KW; 配套发动机标定转速3000R/MIN；配套发动机起动方式：手拉启动；配套发动机燃油种类：柴油，国Ⅲ发动机；外形尺寸：17500MM×1350MM×1050MM；传动方式：齿轮传动；发动机输出直联式；主离合器型式：摩擦片式；主离合器状态：常开等。 | 购机补贴（非通用类） | 5.3 | 否 |  | T202150500103 | 2026-02-01
耕整地机械 | 耕地机械 | 微耕机 | 功率4.0kW及以上微耕机 | 微耕机 | 重庆中轻装备有限公司 | 1WGCZ5.7-135 | 560 | 560 | 0 | 配套功率:5.7kW; | 配套发动机标定功率5.7KW; 配套发动机标定转速3000R/MIN；配套发动机起动方式：手拉启动；配套发动机燃油种类：柴油，国Ⅲ发动机；外形尺寸：1750MM×1350MM×1050MM；传动方式：齿轮传动；发动机输出直联式；主离合器型式：摩擦片式；主离合器状态：常开等。 | 购机补贴（非通用类） | 5.7 | 否 |  | T202150500101 | 2026-02-01
耕整地机械 | 耕地机械 | 微耕机 | 功率4.0kW及以上微耕机 | 微耕机 | 重庆中轻装备有限公司 | 1WGCZ6.2-135 | 560 | 560 | 0 | 配套功率:6.2kW; | 配套发动机标定功率6.2KW; 配套发动机标定转速3000R/MIN；配套发动机起动方式：手拉启动；配套发动机燃油种类：柴油，国Ⅲ发动机；外形尺寸：1750MM×1350MM×1000MM；传动方式：齿轮传动；发动机输出直联式；主离合器型式：摩擦片式；主离合器状态：常开等。 | 购机补贴（非通用类） | 6.2 | 否 |  | T202150500099 | 2026-02-01
耕整地机械 | 耕地机械 | 微耕机 | 功率4.0kW及以上微耕机 | 微耕机 | 重庆中轻装备有限公司 | 1WGCZ6.3-135 | 560 | 560 | 0 | 配套功率:6.3kW; | 配套发动机标定功率6.3KW; 配套发动机标定转速3600R/MIN；配套发动机起动方式：手拉启动；配套发动机燃油种类：柴油，国Ⅲ发动机；外形尺寸：1750MM×1350MM×1050MM；传动方式：齿轮传动；发动机输出直联式；主离合器型式：摩擦片式；主离合器状态：常开等。 | 购机补贴（非通用类） | 6.3 | 否 |  | T202150500105 | 2026-02-01
耕整地机械 | 耕地机械 | 微耕机 | 功率4.0kW及以上微耕机 | 微耕机 | 重庆中轻装备有限公司 | 1WGQZ4.0-100 | 560 | 560 | 0 | 配套功率:4.0kW; | 配套发动机标定功率4.0KW; 配套发动机标定转速3600R/MIN；配套发动机起动方式：手拉起动；配套发动机燃油种类：汽油；外形尺寸：1700MM×1000MM×1020MM；传动方式：齿轮传动；发动机输出直联式；主离合器型式：摩擦片式；主离合器状态：常开等。 | 购机补贴（非通用类） | 4 | 否 |  | T202150500100 | 2026-02-01
耕整地机械 | 耕地机械 | 微耕机 | 功率4.0kW及以上微耕机 | 微耕机 | 洛阳地格乐机械有限公司 | 1WGQ-4-90D型微耕机 | 560 | 560 | 0 | 配套功率:4.0kW; | 整机工作状态外形尺寸（长×宽×高）：1450×900×930mm，整机工作幅宽：900mm，整机结构质量（无工作部件）：48kg，整机结构比质量（无工作部件）：12kg/kW，整机最高行驶速度：8（转速3600）、8.1（转速3800）㎞/h，整机最高理论前进速度：9（转速3600）、9.15（转速3800）㎞/h，配套动力生产企业：重庆力帆内燃机有限公司 重庆润通科技有限公司 隆鑫通用动力股份有限公司 重庆大江动力设备制造有限公司 重庆宗申通用动力机械有限公司，配套动力型号规格：1P70FV-2、RV225、1P75F、LC1P70FG、DV225、1P70F/P-G，配套动力结构型式：单缸、立式、风冷、四冲程，配套动力标定功率/转速：4.0/3600、4.0/3800（重庆宗申通用动力机械有限公司），配套动力起动方式：手拉反冲，配套动力燃油种类：汽油，排放阶段：第二阶段，发动机至变速箱联结方式：直联式，变速箱至刀辊联接方式：直联式，变速箱箱体材质：QT450，握持运行控制装置结构型式：机械联动装置，扶把调整幅度垂直方向：54º，耕作部件防护装置宽度：900，耕作部件防护装置后部：60，耕作部件防护装置：两扶手末端连线的中点在水平面的投影和旋转部件外缘在同一水平面内的投影之间的距离：900mm，刀辊设计档位转速：230，刀辊最大回转半径：150，刀辊总安装刀数：24，旋耕刀型号：PⅡ150，旋耕刀型式：刀盘式，旋耕刀成型工艺：锻造成型，旋耕刀材质：65Mn，主离合器型式：湿式离心式、干式离心式、鼓式，主离合器状态：常分离，限深装置结构型式：立杆式，限深装置深度调节方式：手动限位孔调节，阻力棒材质：65Mn，阻力棒硬度：HRC 35~45 | 购机补贴（非通用类） | 4 | 否 |  | 08021P10088R0S | 2026-06-28
耕整地机械 | 耕地机械 | 微耕机 | 功率4.0kW及以上微耕机 | 微耕机 | 洛阳地格乐机械有限公司 | 1WGQ-4.2-90D型微耕机 | 560 | 560 | 0 | 配套功率:4.2kW; | 整机工作状态外形尺寸（长×宽×高）：1450×900×930mm，整机工作幅宽：900mm，整机结构质量（无工作部件）：48kg，整机结构比质量（无工作部件）：11.4kg/kW，整机最高行驶速度：8㎞/h，整机最高理论前进速度：9㎞/h，配套动力生产企业：重庆宗申通用动力机械有限公司，配套动力型号规格：1P72F/P-G，配套动力结构型式：单缸、立式、风冷、四冲程，配套动力标定功率/转速：4.2/3800kW / r/min，配套动力起动方式：手拉反冲，配套动力燃油种类：汽油，排放阶段：第二阶段，发动机至变速箱联结方式：直联式，变速箱至刀辊联接方式：直联式，变速箱箱体材质：QT450，握持运行控制装置结构型式：机械联动装置，扶把调整幅度垂直方向：54º，耕作部件防护装置宽度：900，耕作部件防护装置后部：60，耕作部件防护装置：两扶手末端连线的中点在水平面的投影和旋转部件外缘在同一水平面内的投影之间的距离：900mm，刀辊设计档位转速：230，刀辊最大回转半径：150，刀辊总安装刀数：24，旋耕刀型号：PⅡ150，旋耕刀型式：刀盘式，旋耕刀成型工艺：锻造成型，旋耕刀材质：65Mn，主离合器型式：湿式离心式、干式离心式，主离合器状态：常分离，限深装置结构型式：立杆式，限深装置深度调节方式：手动限位孔调节，阻力棒材质：65Mn，阻力棒硬度：HRC 35~45 | 购机补贴（非通用类） | 4.2 | 否 |  | 08021P10088R0S | 2026-06-28
耕整地机械 | 耕地机械 | 微耕机 | 功率4.0kW及以上微耕机 | 微耕机 | 洛阳地格乐机械有限公司 | 1WGQ-4.4-90D型微耕机 | 560 | 560 | 0 | 配套功率:4.4kW; | 整机工作状态外形尺寸（长×宽×高）：1450×900×950mm，整机工作幅宽：900mm，整机结构质量（无工作部件）：55kg，整机结构比质量（无工作部件）：12.5kg/kW，整机最高行驶速度：8㎞/h，整机最高理论前进速度：9㎞/h，配套动力生产企业：重庆力帆内燃机有限公司，配套动力型号规格：1P75FV，配套动力结构型式：单缸、立式、风冷、四冲程，配套动力标定功率/转速：4.4/3600kW/r/min，配套动力起动方式：手拉反冲，配套动力燃油种类：汽油，排放阶段：第二阶段，发动机至变速箱联结方式：直联式，变速箱至刀辊联接方式：销轴式，变速箱箱体材质：QT450，握持运行控制装置结构型式：机械联动装置，扶把调整幅度垂直方向：54º，耕作部件防护装置宽度：670，耕作部件防护装置后部：60，耕作部件防护装置：两扶手末端连线的中点在水平面的投影和旋转部件外缘在同一水平面内的投影之间的距离：900mm，刀辊设计档位转速：230、153，刀辊最大回转半径：150，刀辊总安装刀数：24，旋耕刀型号：PⅡ150，旋耕刀型式：刀盘式（刀盘距离135mm），旋耕刀成型工艺：锻造成型，旋耕刀材质：65Mn，主离合器型式：湿式离心式、鼓式，主离合器状态：常分离，限深装置结构型式：立杆式，限深装置深度调节方式：手动限位孔调节，阻力棒材质：65Mn，阻力棒硬度：HRC 35~45 | 购机补贴（非通用类） | 4.4 | 否 |  | 08021P10088R0S | 2026-06-28
耕整地机械 | 耕地机械 | 微耕机 | 功率4.0kW及以上微耕机 | 微耕机 | 洛阳地格乐机械有限公司 | 1WGQ-4-90C1 | 560 | 560 | 0 | 配套功率:4.0kW; | "结构型式：手持式；配套发动机型号名称：DV225型汽油发动机；配套发动机生产企业：重庆大江动力设备制造有限公司；配套发动机标定功率：4kW；配套发动机标定转速：3600±150r/min；配套发动机起动方式：手拉反冲；配套发动机燃油种类： 汽油；外形尺寸:1435×900×840,作业速度：0.3～0.8m/s；扶把振动：≤15.9m/s²；作业小时生产率：0.1～0.26h㎡/(h·m)；单位作业面积燃油消耗量：12～15kg/h㎡；工作幅宽900mm;结构质量：60KG;传动方式（发动机输出）:齿轮传动；传动方式（刀辊）：齿轮传动；扶把调整幅度（水平方向）：100（º）；扶把调整幅度（垂直方向）：60（º）；刀辊设计转速：高速230/中速155r/min；刀辊最大回转半径：150mm；旋耕刀型号：IIIS150;总安装刀数量(把)：24;主离合器型式:单向离合器；主离合器状态：常开。" | 购机补贴（非通用类） | 4 | 否 |  | T202041410042 | 2025-03-30
耕整地机械 | 耕地机械 | 微耕机 | 功率4.0kW及以上微耕机 | 微耕机 | 洛阳地格乐机械有限公司 | 1WGQ-4-90A1 | 560 | 560 | 0 | 配套功率:4.0kW; | "结构型式：手持式；配套发动机型号名称：1P70FV-2型汽油发动机；配套发动机生产企业：重庆力帆内燃机有限公司；配套发动机标定功率：4kW；配套发动机标定转速：3600r/min；配套发动机起动方式：手拉反冲；配套发动机燃油种类： 汽油；外形尺寸:1400×900×850,作业速度：0.3～0.8m/s；扶把振动：≤15.9m/s²；作业小时生产率：0.1～0.26h㎡/(h·m)；单位作业面积燃油消耗量：12～15kg/h㎡；工作幅宽900mm;结构质量：60KG;传动方式（发动机输出）:齿轮传动；传动方式（刀辊）：齿轮传动；扶把调整幅度（水平方向）：100（º）；扶把调整幅度（垂直方向）：60（º）；刀辊设计转速：高速230/中速155r/min；刀辊最大回转半径：150mm；旋耕刀型号：IIIS150;总安装刀数量(把)：24;主离合器型式:干式离合器；主离合器状态：常开。" | 购机补贴（非通用类） | 4 | 否 |  | T202041410044 | 2025-03-30
耕整地机械 | 耕地机械 | 微耕机 | 功率4.0kW及以上微耕机 | 微耕机 | 洛阳地格乐机械有限公司 | 1WGQ-4-90D2 | 560 | 560 | 0 | 配套功率:4.0kW; | 结构型式：手持式；配套发动机型号名称：170F-T1型汽油发动机；配套发动机生产企业：重庆力帆内燃机有限公司；配套发动机标定功率：4kW；配套发动机标定转速：3600r/min；配套发动机起动方式：手拉反冲；配套发动机燃油种类： 汽油；外形尺寸:1400×900×850,作业速度：0.3～0.8m/s；扶把振动：≤15.9m/s²；作业小时生产率：0.1～0.26h㎡/(h·m)；单位作业面积燃油消耗量：12～15kg/h㎡；工作幅宽900mm;结构质量：60KG;传动方式（发动机输出）:齿轮传动；传动方式（刀辊）：齿轮传动；扶把调整幅度（垂直方向）：160（º）；刀辊设计转速：高速230/中速170r/min；刀辊最大回转半径：150mm；旋耕刀型号：IIIS150;总安装刀数量(把)：24;主离合器型式:湿式离合器；主离合器状态：常开。 | 购机补贴（非通用类） | 4 | 否 |  | T202041410045 | 2025-03-30
耕整地机械 | 耕地机械 | 微耕机 | 功率4.0kW及以上微耕机 | 微耕机 | 洛阳地格乐机械有限公司 | 1WGQ-4-90B1 | 560 | 560 | 0 | 配套功率:4.0kW; | "结构型式：手持式；配套发动机型号名称：1P70FV-2型汽油发动机；配套发动机生产企业：重庆力帆内燃机有限公司,标定功率4KW,标定转速3600r/min,启动方式:手拉反冲,配套发动机燃油种类： 汽油；外形尺寸:1450×900×850,作业速度：0.3～0.8m/s；扶把振动：≤15.9m/s²；作业小时生产率：0.1～0.26h㎡/(h·m)；单位作业面积燃油消耗量：12～15kg/h㎡；工作幅宽900mm,传动方式:齿轮传动,扶把调整幅度:上下60度,水平100度，刀辊设计转速：高速230/中速155r/min；刀辊最大回转半径：150mm；旋耕刀型号：IIIS150;总安装刀数量(把)：24;主离合器:湿式离合器；主离合器状态：常开。" | 购机补贴（非通用类） | 4 | 否 |  | T202041410043 | 2025-03-30
耕整地机械 | 耕地机械 | 微耕机 | 功率4.0kW及以上微耕机 | 微耕机 | 洛阳地格乐机械有限公司 | 1WGQ-4-90A | 560 | 560 | 0 | 配套功率:4.0kW; | 配套发动机生产企业：重庆大江动力设备制造有限公司；配套发动机型号名称：DV225；汽油机,标定功率4KW,标定转速3600r/min,启动方式:手拉反冲,外形尺寸:1400×900×850,工作幅宽900mm,作业速度：0.3～0.8m/s；作业小时生产率：0.1～0.26h㎡/(h·m)；单位作业面积燃油消耗量：12～15kg/h㎡；传动方式:齿轮传动,扶把调整幅度:上下45度,刀辊设计转速：180r/min；刀辊最大回转半径：150mm；旋耕刀型号：IIIS150;总安装刀数量(把)：24;主离合器:干式离心式,状态:常开 | 购机补贴（非通用类） | 4 | 否 |  | 部20180690 | 2022-12-31
耕整地机械 | 耕地机械 | 微耕机 | 功率4.0kW及以上微耕机 | 微耕机 | 洛阳地格乐机械有限公司 | 1WGQ-4-90B | 560 | 560 | 0 | 配套功率:4.0kW; | 配套发动机生产企业：重庆大江动力设备制造有限公司；配套发动机型号名称：DV225；汽油机,标定功率4KW,标定转速3600r/min,启动方式:手拉反冲,外形尺寸:1450×900×835,工作幅宽900mm,作业速度：0.3～0.8m/s；作业小时生产率：0.1～0.26h㎡/(h·m)；单位作业面积燃油消耗量：12～15kg/h㎡；传动方式:齿轮传动,扶把调整幅度:上下45度,刀辊设计转速：180r/min；刀辊最大回转半径：150mm；旋耕刀型号：IIIS150;总安装刀数量(把)：24;主离合器:干湿式离心式,状态:常开 | 购机补贴（非通用类） | 4 | 否 |  | 部20180689 | 2022-12-31
耕整地机械 | 耕地机械 | 微耕机 | 功率4.0kW及以上微耕机 | 微耕机 | 洛阳地格乐机械有限公司 | 1WGQ-4-90C | 560 | 560 | 0 | 配套功率:4.0kW; | 配套发动机生产企业：重庆大江动力设备制造有限公司；配套发动机型号名称：DV225；汽油机,标定功率4KW,标定转速3600r/min,启动方式:手拉反冲,外形尺寸:1435×900×840,工作幅宽900mm,作业速度：0.3～0.8m/s；作业小时生产率：0.1～0.26h㎡/(h·m)；单位作业面积燃油消耗量：12～15kg/h㎡；传动方式:齿轮传动,扶把调整幅度:上下45度,刀辊设计转速：180r/min；刀辊最大回转半径：150mm；旋耕刀型号：IIIS150;总安装刀数量(把)：24;主离合器:单向离合器,状态:常开 | 购机补贴（非通用类） | 4 | 否 |  | 部20180688 | 2022-12-31
耕整地机械 | 耕地机械 | 微耕机 | 功率4.0kW及以上微耕机 | 微耕机 | 洛阳地格乐机械有限公司 | 1WGQ-4.3-90D型微耕机 | 560 | 560 | 0 | 配套功率:4.3kW; | 整机工作状态外形尺寸（长×宽×高）：1450×900×950mm，整机工作幅宽：900mm，整机结构质量（无工作部件）：50kg，整机结构比质量（无工作部件）：11.6kg/kW，整机最高行驶速度：8㎞/h，整机最高理论前进速度：9㎞/h，配套动力生产企业：重庆润通科技有限公司，配套动力型号规格：RV240，配套动力结构型式：单缸、立式、风冷、四冲程，配套动力标定功率/转速：4.3/3600kW / r/min，配套动力起动方式：电起动，配套动力燃油种类：汽油，排放阶段：第二阶段，发动机至变速箱联结方式：直联式，变速箱至刀辊联接方式：直联式，变速箱箱体材质：QT450，握持运行控制装置结构型式：机械联动装置，扶把调整幅度垂直方向：54º，耕作部件防护装置宽度：900，耕作部件防护装置后部：60，耕作部件防护装置：两扶手末端连线的中点在水平面的投影和旋转部件外缘在同一水平面内的投影之间的距离：900mm，刀辊设计档位转速：230，刀辊最大回转半径：150，刀辊总安装刀数：24，旋耕刀型号：PⅡ150，旋耕刀型式：刀盘式，旋耕刀成型工艺：锻造成型，旋耕刀材质：65Mn，主离合器型式：鼓式离合器，主离合器状态：常分离，限深装置结构型式：立杆式，限深装置深度调节方式：手动限位孔调节，阻力棒材质：65Mn，阻力棒硬度：HRC 35~45 | 购机补贴（非通用类） | 4.3 | 否 |  | 08021P10088R0S | 2026-06-28
耕整地机械 | 耕地机械 | 微耕机 | 功率4.0kW及以上微耕机 | 前置微耕机 | 广西玉林市德高机械有限公司 | 1WG5.9-80 | 560 | 560 | 0 | 配套功率:5.9kW; | 外形尺寸:1850*850*1040；耕宽:800mm；结构质量:150kg；传动方式:皮带传动；旋耕刀型号:PIT180；旋耕刀片总数量24把；刀辊最大回转半径180mm；主离合器型式:摩擦片式；结构形式:前置式. | 购机补贴（非通用类） | 5.9 | 否 |  | TJ2018018 | 2022-12-31
耕整地机械 | 耕地机械 | 微耕机 | 功率4.0kW及以上微耕机 | 前置微耕机 | 广西玉林市德高机械有限公司 | 1WG4.0-60 | 560 | 560 | 0 | 配套功率:4.0kW; | 外形尺寸:1800*650*1080；耕宽:600mm；结构质量:70kg；传动方式:皮带传动；旋耕刀型号:PIT160；旋耕刀片总数量18把；刀辊最大回转半径160mm；主离合器型式:摩擦片式；结构形式:前置式. | 购机补贴（非通用类） | 4 | 否 |  | TJ2018025 | 2022-12-31
耕整地机械 | 耕地机械 | 微耕机 | 功率4.0kW及以上微耕机 | 前置微耕机 | 广西玉林市德高机械有限公司 | 1WG7.5-100 | 560 | 560 | 0 | 配套功率:7.5kW; | 外形尺寸:2030*1050*1200；耕宽:1000mm；结构质量:365kg；传动方式:皮带传动；旋耕刀型号:IIIS180；旋耕刀片总数量32把；刀辊最大回转半径160mm；主离合器型式:摩擦片式；结构形式:前置式. | 购机补贴（非通用类） | 7.5 | 否 |  | TJ2018026 | 2022-12-31
耕整地机械 | 耕地机械 | 微耕机 | 功率4.0kW及以上微耕机 | 微耕机 | 烟台市鲁杰机械有限公司 | 1WGQ4-95 | 560 | 560 | 0 | 配套功率:4kW; | 结构形式：手持式，外形尺寸：1560X950X900mm，发动机输出传动方式：皮带传动，刀辊传动方式：链传动，主离合器型式：涨离式，主离合器状态：常开 | 购机补贴（非通用类） | 4 | 否 |  | T202137370160 | 2026-06-29
耕整地机械 | 耕地机械 | 微耕机 | 功率4.0kW及以上微耕机 | 微型耕耘机 | 山东富进农业装备有限公司 | 1WGQ4.0-70 | 560 | 560 | 0 | 配套功率:4.0kW; | 型号名称：1WGQ4.0-70型微型耕耘机；结构型式：手持式；配套发动机型号名称：JM170F/P型汽油机；配套发动机生产企业：重庆蛟马动力科技有限公司；配套发动机标定功率：4.0kW； 配套发动机标定转速：3600r/min；配套发动机起动方式：手拉自回绳；配套发动机燃油种类：汽油；整机外形尺寸（长×宽×高）：1600×700×860mm；作业速度：≥0.1m/s；扶把振动：≤12m/s2；作业小时生产率：0.05～0.08hm2/(h·m)；单位作业面积燃油消耗量：≤35kg/hm2 ；工作幅宽：700mm；发动机输出传动方式：皮带传动；刀辊传动方式；链传动；扶把调整幅度（水平方向）：90（º）；扶把调整幅度（垂直方向）30（º）；刀辊设计转速：150、205r/min；刀辊最大回转半径：160mm；刀辊总安装刀数：18旋耕刀型式：刀座式；主离合器型式：涨紧轮式；主离合器状态：常开； | 购机补贴（非通用类） | 4 | 否 |  | T202037370274 | 2025-12-29
耕整地机械 | 耕地机械 | 微耕机 | 功率4.0kW及以上微耕机 | 微耕机 | 永康市纳诚工贸有限公司 | 1WGQ4.0-38 | 560 | 560 | 0 | 配套功率:4kW; | 结构型式：前置式；整机外形尺寸（长×宽×高）：1260×600×930mm；配套发动机型号名称：SR170F/P(RV200-2)汽油机；配套发动机生产企业：重庆鑫源农机股份有限公司（重庆润通科技有限公司）；配套发动机标定功率：4kW；工作幅宽：380mm；主离合器型式：湿式。 | 购机补贴（非通用类） | 4 | 否 |  | T202133330054 | 2026-10-25
耕整地机械 | 耕地机械 | 微耕机 | 功率4.0kW及以上微耕机 | 微耕机 | 重庆聚帮机械设备有限责任公司 | 1WG4.0-65FQ-ZC | 560 | 560 | 0 | 配套功率:4.0kW; | 结构型式：手持式 配套发动机标定功率：4.0kW 配套发动机标定转速：3600r/min 配套发动机起动方式：手拉起动 配套发动机燃油种类：汽油 整机外形尺寸（长×宽×高）：1500×660×850mm 作业速度:0.05～0.2m/s 扶把振动；≤50m/s2 作业小时生产率:≥0.02hm2/(h·m) 单位作业面积燃油消耗量:≤35kg/hm2 工作幅宽:650mm 发动机输出传动方式:直联 刀辊传动方式:齿轮传动 扶把调整幅度（水平方向）:0（º） 扶把调整幅度（垂直方向）:30（º） 刀辊设计转速:300r/min 刀辊最大回转半径:160mm 刀辊总安装刀数:18 旋耕刀型式:旱地刀 主离合器型式:摩擦片式 主离合器状态:常开 | 购机补贴（非通用类） | 4 | 否 |  | T201950500074 | 2024-08-07
耕整地机械 | 耕地机械 | 微耕机 | 功率4.0kW及以上微耕机 | 微耕机 | 重庆聚帮机械设备有限责任公司 | 1WG4.0-80FQ-DL | 560 | 560 | 0 | 配套功率:4.0kW; | 结构型式:手持式 配套发动机标定功率:4.0kW 配套发动机标定转速:3600r/min 配套发动机起动方式:手拉起动 配套发动机燃油种类:汽油 整机外形尺寸（长×宽×高）:1500×810×870mm 作业速度:0.1～0.3m/s 扶把振动:≤50m/s2 作业小时生产率:≥0.04hm2/(h·m) 单位作业面积燃油消耗量:≤35kg/hm2 工作幅宽:800mm 发动机输出传动方式:皮带传动 刀辊传动方式:链条传动 扶把调整幅度（水平方向）:0（º） 扶把调整幅度（垂直方向）:195（º） 刀辊设计转速:快档：145；慢档：105r/min 刀辊最大回转半径;180mm 刀辊总安装刀数：32 旋耕刀型式：旱地刀 主离合器型式：张紧轮式 主离合器状态：常开 | 购机补贴（非通用类） | 4 | 否 |  | T201950500075 | 2024-08-07
耕整地机械 | 耕地机械 | 微耕机 | 功率4.0kW及以上微耕机 | 微耕机 | 重庆聚帮机械设备有限责任公司 | 1WG4.05-100FC-ZC | 560 | 560 | 0 | 配套功率:4.05kW; | 结构型式:手持式 配套发动机标定功率:4.05kW 配套发动机标定转速:3600r/min 配套发动机起动方式:手拉起动 配套发动机燃油种类:柴油 整机外形尺寸（长×宽×高） 1570×1020×950(mm) 作业速度:0.1-0.3m/s 扶把振动:≤50m/s2 作业小时生产率:≥0.04hm2/(h·m) 单位作业面积燃油消耗量:≤30kg/hm2 工作幅宽:1000mm 发动机输出传动方式:直联 刀辊传动方式:齿轮传动 扶把调整幅度（水平方向）:0（º） 扶把调整幅度（垂直方向）:205（º） 刀辊设计转速:快档：130；慢档：95r/min 刀辊最大回转半径:180mm 刀辊总安装刀数：32 旋耕刀型式：旱地刀 主离合器型式：摩擦片式 主离合器状态：常开 | 购机补贴（非通用类） | 4.05 | 否 |  | T201950500071 | 2024-08-07
耕整地机械 | 耕地机械 | 微耕机 | 功率4.0kW及以上微耕机 | 微耕机 | 重庆聚帮机械设备有限责任公司 | 1WG4.1-105FC-ZC | 560 | 560 | 0 | 配套功率:4.1kW; | 结构型式：手持式 配套发动机标定功率:4.1kW 配套发动机标定转速:3600r/min 配套发动机起动方式:手拉起动 配套发动机燃油种类:柴油 整机外形尺寸（长×宽×高）:1750×1060×1000mm 作业速度:0.1～0.3m/s 扶把振动：≤50m/s2 作业小时生产率：≥0.04hm2/(h·m) 单位作业面积燃油消耗量：≤30kg/hm2 工作幅宽;1050mm 发动机输出传动方式:直联 刀辊传动方式:齿轮传动 扶把调整幅度（水平方向）:0（º） 扶把调整幅度（垂直方向）:100（º） 刀辊设计转速快档：127；慢档：75:r/min 刀辊最大回转半径:180mm 刀辊总安装刀数：32 旋耕刀型式：旱地刀 主离合器型式：摩擦片式 主离合器状态：常开 | 购机补贴（非通用类） | 4.1 | 否 |  | T201950500073 | 2024-08-07
耕整地机械 | 耕地机械 | 微耕机 | 功率4.0kW及以上微耕机 | 微耕机 | 重庆聚帮机械设备有限责任公司 | 1WG6.3-135FC-ZC | 560 | 560 | 0 | 配套功率:6.3kW; | 结构型式:手持式 配套发动机标定功率:6.3kW 配套发动机标定转速:3600r/min 配套发动机起动方式:手拉起动 配套发动机燃油种类:柴油 整机外形尺寸（长×宽×高）:1750×1360×1000mm 作业速度:0.1～0.3m/s 扶把振动:≤50m/s2 作业小时生产率:≥0.04hm2/(h·m) 单位作业面积燃油消耗量:≤30kg/hm2 工作幅宽:1350mm 发动机输出传动方式:直联 刀辊传动方式:齿轮传动 扶把调整幅度（水平方向）:0（º） 扶把调整幅度（垂直方向）:100（º） 刀辊设计转速:快档：127；慢档：75r/min 刀辊最大回转半径:180mm 刀辊总安装刀数:38 旋耕刀型式:旱地刀 主离合器型式:摩擦片式 主离合器状态:常开 | 购机补贴（非通用类） | 6.3 | 否 |  | T201950500072 | 2024-08-07
耕整地机械 | 耕地机械 | 微耕机 | 功率4.0kW及以上微耕机 | 微耕机 | 重庆聚帮机械设备有限责任公司 | 1WG4.0-100FQ-ZC | 560 | 560 | 0 | 配套功率:4.0kW; | 结构型式：手扶式； 配套发动机汽油机标定功率：4.0kw，标定转速：3600 r/min；类型：单缸、四冲程、强制冷风、顶置气门汽油机；整机外形尺寸（长 mm×宽 mm×高 mm）：1515×1000×930；工作幅宽：990mm；传动方式：直联；刀棍：锥齿传动；旋耕刀型号：旱地刀；主离合器型式：摩擦片式（常开） | 购机补贴（非通用类） | 4 | 否 |  | 渝2017063 | 2021-12-31
耕整地机械 | 耕地机械 | 微耕机 | 功率4.0kW及以上微耕机 | 微耕机 | 邻水县薪宇机械制造有限公司 | 1WG-4.0Q | 560 | 560 | 0 | 配套功率:4.0kW; | 型号名称:1WG-4.0Q型微耕机.2、结构型式:手持式.3、配套发动机型号名称:170F/P型风冷汽油发动机.4、配套发动机生产企业:重庆宏美科技有限公司.5、配套发动机标定功率:4.02kw.6、配套发动机标定转速:3600r/min.7、配套发动机起动方式:手拉反冲起动.8、配套发动机燃油种类:汽油.9、整机外形尺寸(长×宽×高):1530mm×1000mm×920mm.10、作业速度:0.1-0.3m/s.11、扶把振动:≤40m/s.12、作业小时生产率:0.04-0.06hm2/(h·m).13、燃油消耗量≤35kg/hm2.14、工作幅宽:1000mm.15、发动输岀传动方式:直联.16、刀辊传动方式:齿轮.17、扶把调整幅度(垂直方向):230(o).18、刀辊转速:Ⅱ:120r/min、Ⅰ:80r/min.19、刀辊最大回转半径:180mm.20、刀辊总安装刀数:24把.21、旋耕刀型号:非标旱地刀.22、主离合器型式:摩擦片式.23、主离合器状态:常开式. | 购机补贴（非通用类） | 4 | 否 |  | T201951510014 | 2024-11-14
耕整地机械 | 耕地机械 | 微耕机 | 功率4.0kW及以上微耕机 | 微耕机 | 重庆隆旺机电有限责任公司 | 1WGQZ4.0-100D | 560 | 560 | 0 | 配套功率:4.0kW; | 结构型式：手持式；配套汽油发动机（标定功率：4.0kW、标定转速：3600r/min、启动方式：手拉启动；整机外形尺寸（长×宽×高）：1475×1010×950；作业速度（m/s）：0.1~0.3；扶把振动（m/s2）：≤50；作业小时生产率h㎡/（h.m）：≥0.04；工作幅宽：1000mm；发动机输出传动方式：直联；刀辊设计转速（r/min）：1档：68；2档：108；3档：158；刀辊最大回旋半径（mm）：175；刀辊总安装刀数：32；旋耕刀型式：旱地刀；主离合器型式：磨镲片式；主离合器状态：常开 | 购机补贴（非通用类） | 4 | 否 |  | T202150500298 | 2026-10-21
耕整地机械 | 耕地机械 | 微耕机 | 功率4.0kW及以上微耕机 | 微耕机 | 重庆隆旺机电有限责任公司 | 1WGCZ4.05-100C | 560 | 560 | 0 | 配套功率:4.05kW; | 结构型式：手持式；配套柴油发动机（标定功率：4.05kW、标定转速：3600r/min、排放阶段：国三）；整机外形尺寸（长×宽×高）：1475×1010×950；作业速度（m/s）：0.1~0.3；扶把振动（m/s2）：≤50；作业小时生产率h㎡/（h.m）：≥0.04；工作幅宽：1000mm；发动机输出传动方式：直联；扶把调整幅度（水平方向0°；垂直方向180°）；刀辊设计转速（r/min）：1档：95；2档：130；3档：170；刀辊最大回旋半径（mm）：175；刀辊总安装刀数：32；旋耕刀型式：旱地刀；主离合器型式：磨镲片式；主离合器状态：常开 | 购机补贴（非通用类） | 4.05 | 否 |  | T202150500299 | 2026-10-21
耕整地机械 | 耕地机械 | 微耕机 | 功率4.0kW及以上微耕机 | 微耕机 | 重庆隆旺机电有限责任公司 | 1WGCZ4.05-100D | 560 | 560 | 0 | 配套功率:4.05kW; | 结构型式：手持式；配套柴油发动机（标定功率：4.05kW、标定转速：3600r/min、排放阶段：国三；）整机外形尺寸（长×宽×高）：1475×1010×950；作业速度（m/s）：0.1~0.3；扶把振动（m/s2）：≤50；作业小时生产率h㎡/（h.m）：≥0.04；工作幅宽：1000mm；发动机输出传动方式：直联；扶把调整幅度（水平方向0°；垂直方向215°）；刀辊传动方式：齿轮传动；刀辊设计转速（r/min）：1档：68；2档：108；3档：158；刀辊最大回旋半径（mm）：175；刀辊总安装刀数：32；旋耕刀型式：旱地刀；主离合器型式：磨镲片式；主离合器状态：常开 | 购机补贴（非通用类） | 4.05 | 否 |  | T202150500299 | 2026-10-21
耕整地机械 | 耕地机械 | 微耕机 | 功率4.0kW及以上微耕机 | 微耕机 | 重庆隆旺机电有限责任公司 | 1WGQZ4.0-100C | 560 | 560 | 0 | 配套功率:4.0kW; | 结构型式：手持式；配套汽油发动机（标定功率：4.0kW、标定转速：3600r/min、启动方式：手拉启动；整机外形尺寸（长×宽×高）：1475×1010×950；作业速度（m/s）：0.1~0.3；扶把振动：≤50（m/s²）；作业小时生产率hm²/（h.m）：≥0.04；工作幅宽：1000mm；发动机输出传动方式：直联；扶把调整幅度（水平方向0°；垂直方向180°）；刀辊设计转速（r/min）：1档：95；2档：130；3档：170；刀辊最大回旋半径（mm）：175；刀辊总安装刀数：32；旋耕刀型式：旱地刀；主离合器型式：磨镲片式；主离合器状态：常开 | 购机补贴（非通用类） | 4 | 否 |  | T202150500298 | 2026-10-21
耕整地机械 | 耕地机械 | 微耕机 | 功率4.0kW及以上微耕机 | 微耕机 | 重庆钧悦兄弟机械工业有限公司 | 1WGQD4.0-80 | 560 | 560 | 0 | 配套功率:4.0kW; | 型号名称 ：1WGQD4.0-80 型微耕机 结构型式 ：手持式 配套发动机标定功率 ：kW 4.0 配套发动机标定转速： r/min 3600 配套发动机起动方式 ：手拉起动 配套发动机燃油种类 ： 汽油 整机外形尺寸（长×宽×高）： mm 1550×810×1000 作业速度 ：m/s 0.1～0.3 扶把振动 ：m/s2 ≤50 作业小时生产率 ：hm2 /(h·m) ≥0.04 单位作业面积燃油消耗量 ：kg/hm2 ≤35 工作幅宽 ：mm 800 发动机输出传动方式 ：皮带传动 刀辊传动方式 ：链条传动 扶把调整幅度（水平方向） （º） 0 扶把调整幅度（垂直方向） ：65 刀辊设计转速 ：r/min 慢档：92；快档：126 刀辊最大回转半径 ：mm 170 刀辊总安装刀数 ：18 旋耕刀型式： 旱地刀 主离合器型式 ：张紧轮式 主离合器状态： 常开 | 购机补贴（非通用类） | 4 | 否 |  | T202050500156 | 2025-07-13
耕整地机械 | 耕地机械 | 微耕机 | 功率4.0kW及以上微耕机 | 微耕机 | 重庆钧悦兄弟机械工业有限公司 | 1WGQZ4.0-100 | 560 | 560 | 0 | 配套功率:4.0kW; | 型号名称 ：1WGQZ4.0-100 型微耕机 结构型式 ：手持式 配套发动机标定功率 ：kW 4.0 配套发动机标定转速 ：r/min 3600 配套发动机起动方式 ：手拉起动 配套发动机燃油种类 ：汽油 整机外形尺寸（长×宽×高） ：mm 1600×1000×1000 作业速度 ：m/s 0.1～0.3 扶把振动 ：m/s2 ≤50 作业小时生产率 ：hm2 /(h·m) ≥0.04 单位作业面积燃油消耗量 ：kg/hm2 ≤35 工作幅宽 ：mm 1000 发动机输出传动方式 ：直联 刀辊传动方式 ：齿轮传动 扶把调整幅度（水平方向） ：（º） 0 扶把调整幅度（垂直方向） ：125 刀辊设计转速 ：r/min 快挡：130 慢挡：100 刀辊最大回转半径 ：mm 170 刀辊总安装刀数 ：24 把 旋耕刀型式 ：旱地刀 主离合器型式 ：摩擦片式 主离合器状态 ：常开 | 购机补贴（非通用类） | 4 | 否 |  | T202050500152 | 2025-07-13
耕整地机械 | 耕地机械 | 微耕机 | 功率4.0kW及以上微耕机 | 微耕机 | 重庆钧悦兄弟机械工业有限公司 | 1WGCZ4.1-105 | 560 | 560 | 0 | 配套功率:4.1kW; | 型号名称 ：1WGCZ4.1-105 型微耕机 结构型式 ：手持式 配套发动机标定功率 ：kW 4.1 配套发动机标定转速 ：r/min 3600 配套发动机起动方式 ：手拉起动 配套发动机燃油种类 ：柴油 整机外形尺寸（长×宽×高） ：mm 1700×1060×1010 作业速度 ：m/s 0.1～0.3 扶把振动 ：m/s2 ≤50 作业小时生产率 ：hm2 /(h·m) ≥0.04 单位作业面积燃油消耗量 ：kg/hm2 ≤30 工作幅宽 ：mm 1050 发动机输出传动方式 ：直联 刀辊传动方式 ：齿轮传动 扶把调整幅度（水平方向）： （º） 0 扶把调整幅度（垂直方向） ：100 刀辊设计最高转速 ：r/min 快档：130；慢档：90 刀辊最大回转半径 ：mm 170 刀辊总安装刀数 ：32 把 旋耕刀型式 ：旱地刀 主离合器型式 ：摩擦片式 主离合器状态 ：常开 | 购机补贴（非通用类） | 4.1 | 否 |  | T202050500153 | 2025-07-13
耕整地机械 | 耕地机械 | 微耕机 | 功率4.0kW及以上微耕机 | 微耕机 | 重庆钧悦兄弟机械工业有限公司 | 1WGCZ6.3-135 | 560 | 560 | 0 | 配套功率:6.3kW; | 型号名称 ：1WGCZ6.3-135 型微耕机 结构型式： 手持式 配套发动机标定功率： kW 6.3 配套发动机标定转速 ：r/min 3600 配套发动机起动方式 ：手拉起动 配套发动机燃油种类 ：柴油 整机外形尺寸（长×宽×高） ：mm 1730×1360×1030 作业速度 ：m/s 0.1～0.3 扶把振动 ：m/s2 ≤50 作业小时生产率 ：hm2 /(h·m) ≥0.04 单位作业面积燃油消耗量 ：kg/hm2 ≤30 工作幅宽： mm 1350 发动机输出传动方式 ：直联 刀辊传动方式 ：齿轮传动 扶把调整幅度（水平方向）： （º） 0 扶把调整幅度（垂直方向） ：100 刀辊设计转速 ：r/min 慢挡：90；快挡：130 刀辊最大回转半径 ：mm 170 刀辊总安装刀数 ：38 旋耕刀型式 ：旱地刀 主离合器型式 ：摩擦片式 主离合器状态： 常开 | 购机补贴（非通用类） | 6.3 | 否 |  | T202050500154 | 2025-07-13
耕整地机械 | 耕地机械 | 微耕机 | 功率4.0kW及以上微耕机 | 微耕机 | 重庆钧悦兄弟机械工业有限公司 | 1WGCZ5.3-135 | 560 | 560 | 0 | 配套功率:5.3kW; | 型号名称 ：1WGCZ5.3-135 型微耕机 结构型式 ：手持式 配套发动机标定功率： kW 5.3 配套发动机标定转速： r/min 3000 配套发动机起动方式 ：手拉起动 配套发动机燃油种类： 柴油 整机外形尺寸（长×宽×高） ：mm 1750×1360×1000 作业速度 ：m/s 0.1～0.3 扶把振动 ：m/s2 ≤50 作业小时生产率 ：hm2 /(h·m) ≥0.04 单位作业面积燃油消耗量 ：kg/hm2 ≤30 工作幅宽 ：mm 1350 发动机输出传动方式 ：直联 刀辊传动方式 ：齿轮传动 扶把调整幅度（水平方向） ：（º） 0 扶把调整幅度（垂直方向） ：120 刀辊设计转速 ：r/min 慢档：90；快档：135 刀辊最大回转半径 ：mm 170 刀辊总安装刀数 ：38 把 旋耕刀型式 ：旱地刀 主离合器型式 ：摩擦片式 主离合器状态 ：常开 | 购机补贴（非通用类） | 5.3 | 否 |  | T202050500151 | 2025-07-13
耕整地机械 | 耕地机械 | 微耕机 | 功率4.0kW及以上微耕机 | 微耕机 | 重庆优马犁农机制造有限公司 | 1WG4.0-100FQ-ZC | 560 | 560 | 0 | 配套功率:4.0kW; | 配套动力为170F/P单缸、四冲程、风冷、汽油机（最大功率4.0KW,转速3600r/min）,启动方式为手拉反冲启动，变速箱内为齿轮传动。结构质量65kg，外形尺寸1550mm×1000mm×960mm,耕宽1000mm,作业速度0.1m/s～0.3m/s,设计作业小时生产率≥0.04h㎡/(h.m),单位作业面积燃油消耗量≤35kg/h㎡.主离合器为摩擦片式. | 购机补贴（非通用类） | 4 | 否 |  | 部20170471 | 2021-12-31
耕整地机械 | 耕地机械 | 微耕机 | 功率4.0kW及以上微耕机 | 微耕机 | 重庆优马犁农机制造有限公司 | 1WG4.0Q | 560 | 560 | 0 | 配套功率:4.0kW; | 1WG4.0Q 型微耕机形式为手持式。配套动力为1P75F 单缸、垂直轴、四冲程、强制风冷、顶置气门试汽油机（最大功率4.0KW,转速3600r/min）,启动方式为手拉反冲启动，变速箱内为齿轮传动。结构质量60kg， 外形尺寸1470mm×1000mm×940mm,耕宽1000mm,作业速度0.1m/s～0.3m/s,设计作业小时生产率≥0.04h㎡/(h.m),单位作业面积燃油消耗量≤35kg/h㎡.主离合器为摩擦片式. | 购机补贴（非通用类） | 4 | 否 |  | 部20170470 | 2021-12-31
耕整地机械 | 耕地机械 | 微耕机 | 功率4.0kW及以上微耕机 | 微耕机 | 重庆优马犁农机制造有限公司 | 1WG5.4-135FQ-ZC | 560 | 560 | 0 | 配套功率:5.4kW; | 配套动力为177F单缸、四冲程、强制风冷、顶置气门试汽油机（最大功率5.4KW,转速3600r/min）,启动方式为手拉启动，变速箱内为齿轮传动。结构质量80kg， 外形尺寸1800mm×1350mm×935mm,耕宽1350mm,作业速度0.1m/s～0.3m/s,设计作业小时生产率≥0.04h㎡/(h.m),单位作业面积燃油消耗量≤40kg/h㎡.主离合器为摩擦片式. | 购机补贴（非通用类） | 5.4 | 否 |  | 部20170472 | 2021-12-31
耕整地机械 | 耕地机械 | 微耕机 | 功率4.0kW及以上微耕机 | 微耕机 | 重庆优马犁农机制造有限公司 | 1WG4.0-100FQ-ZC-X | 560 | 560 | 0 | 配套功率:4.0kW; | 1WG4.0-100FQ-ZC-X 型微耕机形式为手持式。配套动力为170F/P单缸、四冲程、强制风冷、汽油机（最大功率4.0KW,转速3600r/min）,启动方式为手拉反冲启动，变速箱内为齿轮传动。结构质量80kg， 外形尺寸1550mm×1000mm×960mm,耕宽1000mm,作业速度0.1m/s～0.3m/s,设计作业小时生产率≥0.04h㎡/(h.m),单位作业面积燃油消耗量≤35kg/h㎡.主离合器为摩擦片式. | 购机补贴（非通用类） | 4 | 否 |  | 部20170473 | 2021-12-31
耕整地机械 | 耕地机械 | 微耕机 | 功率4.0kW及以上微耕机 | 微耕机 | 山东乐佳佳机电科技有限公司 | 1WGZ-4Q | 560 | 560 | 0 | 配套功率:4.0kW; | 型号名称 1WGZ-4Q微耕机 配套发动机标定功率：4.0KW 配套发动机标定转速：3600 r/min 工作状态a外形尺寸(长×宽×高)：1550×650×960（单位mm） 工作幅宽：500mm 发动机输出传动方式：轴传动 刀辊传动方式：轴传动 扶把水平方向调整幅度：左右各45° 扶把垂直方向调整幅度：30° 旋耕刀型号：WG160 刀辊最大回转半径：160mm 总安装刀数：12把 主离合器型式：摩擦片式 主离合器状态：常开 | 购机补贴（非通用类） | 4 | 否 |  | 部20190633 | 2023-12-31
耕整地机械 | 耕地机械 | 微耕机 | 功率4.0kW及以上微耕机 | 微耕机 | 山东乐佳佳机电科技有限公司 | 1WGP-4Q | 560 | 560 | 0 | 配套功率:4.0kW; | 型号名称：1WGP-4Q微耕机 配套发动机标定功率：4.0KW 配套发动机标定转速；3600r/min 工作状态a外形尺寸(长×宽×高)：1620×620×940单位mm 工作幅宽：500mm 发动机输出传动方式：皮带传动 刀辊传动方式：链传动 扶把水平方向调整幅度：左右各45° 扶把垂直方向调整幅度：30° 旋耕刀型号：WG160 刀辊最大回转半径：160mm 总安装刀数：12把 主离合器型式：涨离式 主离合器状态 : 常开 | 购机补贴（非通用类） | 4 | 否 |  | 部20190634 | 2023-12-31
耕整地机械 | 耕地机械 | 微耕机 | 功率4.0kW及以上微耕机 | 微耕机 | 重庆卓西农机有限公司 | 1WGCZ4.1-105 | 560 | 560 | 0 | 配套功率:4.1kW; | 项目设计值单位型号名称：1WGCZ4.1-105微耕机，结构型式：手持式，配套发动机标定功率：4.1kW，配套发动机标定转速：3600r/min，配套发动机起动方式：手拉起动，配套发动机燃油种类：柴油，整机外形尺寸（长×宽×高）：1650mm×1060mm×980mm，作业速度：0.1～0.3m/s，扶把振动：≤50m/s2，作业小时生产率：≥0.04hm2/(h·m)，单位作业面积燃油消耗量：≤30kg/hm2，工作幅宽：1050mm，发动机输出传动方式：直联，刀辊传动方式：齿轮传动，扶把调整幅度（水平方向）：0º，扶把调整幅度（垂直方向）：210º，刀辊设计转速：快档：130；慢档：100，刀辊最大回转半径：170mm，刀辊总安装刀数：32把，旋耕刀型式：旱地刀，主离合器型式：摩擦片式，主离合器状态：常开。 | 购机补贴（非通用类） | 4.1 | 否 |  | T202050500218 | 2025-09-13
耕整地机械 | 耕地机械 | 微耕机 | 功率4.0kW及以上微耕机 | 微耕机 | 重庆卓西农机有限公司 | 1WGCZ6.3-135 | 560 | 560 | 0 | 配套功率:6.3kW; | 项目设计值单位型号名称：1WGCZ6.3-135微耕机，结构型式：手持式，配套发动机标定功率：6.3kW，配套发动机标定转速：3600r/min，配套发动机起动方式：手拉起动，配套发动机燃油种类：柴油，整机外形尺寸（长×宽×高）：1650mm×1360mm×980mm，作业速度：0.1～0.3m/s，扶把振动：≤50m/s2，作业小时生产率：≥0.04hm2/(h·m)，单位作业面积燃油消耗量：≤30kg/hm2，工作幅宽：1350mm，发动机输出传动方式：直联，刀辊传动方式：齿轮传动，扶把调整幅度（水平方向）：0º，扶把调整幅度（垂直方向）：205º，刀辊设计转速：快档：140r/min；慢档：100r/min，刀辊最大回转半径：170mm，刀辊总安装刀数：38把，旋耕刀型式：旱地刀，主离合器型式：摩擦片式，主离合器状态：常开。 | 购机补贴（非通用类） | 6.3 | 否 |  | T202050500214 | 2025-09-13
耕整地机械 | 耕地机械 | 微耕机 | 功率4.0kW及以上微耕机 | 微耕机 | 重庆卓西农机有限公司 | 1WGCZ4.05-100 | 560 | 560 | 0 | 配套功率:4.05kW; | 项目设计值单位型号名称：1WGCZ4.05-100微耕机；结构型式：手持式；配套发动机标定功率：4.05kW；配套发动机标定转速：3600r/min；配套发动机起动方式：手拉起动；配套发动机燃油种类：柴油；整机外形尺寸（长×宽×高）：1600mm×1010mm×970mm；作业速度：0.1～0.3m/s；扶把振动：≤50m/s2；作业小时生产率：≥0.04hm2/(h·m)；单位作业面积燃油消耗量：≤30kg/hm2；工作幅宽：1000mm；发动机输出传动方式：直联；刀辊传动方式：齿轮传动；扶把调整幅度（水平方向）：0º；扶把调整幅度（垂直方向）：200º；刀辊设计转速：快档：140r/min；慢档：100r/min；刀辊最大回转半径：170mm；刀辊总安装刀数：32把；旋耕刀型式：旱地刀；主离合器型式：摩擦片式；主离合器状态：常开。 | 购机补贴（非通用类） | 4.05 | 否 |  | T202050500217 | 2025-09-13
耕整地机械 | 耕地机械 | 微耕机 | 功率4.0kW及以上微耕机 | 微耕机 | 重庆港本科技有限公司 | 1WG4.0-95FQ-ZC | 560 | 560 | 0 | 配套功率:4.0kW; | 工作状态外形尺寸（长×宽×高）mm：1650×960×960；工作幅宽（mm）：950；传动方式（发动机输出）：直联；传动方式（刀棍）：齿轮传动；扶手把调整幅度（°）：水平方向0，垂直方向72；旋耕刀型号：旱地刀；刀棍最大回旋半径（mm）：180、总安装刀数（把）：24；主离合器（形式）：摩擦片式，主离合器（状态）：常开。 | 购机补贴（非通用类） | 4 | 否 |  | 部20171251 | 2021-12-31
耕整地机械 | 耕地机械 | 微耕机 | 功率4.0kW及以上微耕机 | 微耕机 | 重庆港本科技有限公司 | 1WG5.5-110FQ-ZC | 560 | 560 | 0 | 配套功率:5.5kW; | 工作状态外形尺寸（长×宽×高）mm：1730×1100×950；工作幅宽（mm）：1100；传动方式（发动机输出）：直联；传动方式（刀棍）：齿轮传动；扶手把调整幅度：水平方向（°）0，垂直方向（°）72；旋耕刀型号：防缠刀；刀棍最大回旋半径（mm）：180、总安装刀数（把）：24；主离合器（形式）：摩擦片式，主离合器（状态）：常开。 | 购机补贴（非通用类） | 5.5 | 否 |  | 部20171252 | 2021-12-31
耕整地机械 | 耕地机械 | 微耕机 | 功率4.0kW及以上微耕机 | 微耕机 | 浙江绿力机械股份有限公司 | 1WG4.2Q | 560 | 560 | 0 | 配套功率:4.2kW; | 1.型号名称：1WG4.2Q微耕机；2.结构形式：前置式；3.配套发动机型号名称：170F汽油机；4.配套发动机生产企业：常州市安安动力机械有限公司；5.配套发动机标定功率：4.2kW；6.配套发动机标定转速：3600 r/min；7.配套发动机起动方式：手拉起动；8.配套发动机燃油种类：汽油；9.整机外形尺寸（长× 宽 ×高 ）：1410×920×990mm；10.作业速度:0.05~0.35m/s；11.扶把振动：≤35m/s2 ；12.作业小时生产率：0.05~0.11hm2/(h٠m)；13.单位作业面积燃油消耗量：15-20kg/ hm2；14.工作幅宽：920mm；15.传动方式（发动机输出）：直联；16.传动方式（刀辊）：齿轮传动；17.扶把调整幅度（水平方向）：0°；18.扶把调整幅度（垂直方向）：270°；19.刀辊设计转速：140~180r/min；20.刀辊最大回转半径：180mm；21.刀辊总安装刀数：32把；22.旋耕刀型号：R180；23.主离合器型式：摩擦片式；24.主离合器状态：常开。 | 购机补贴（非通用类） | 4.2 | 否 |  | ZJ2018108 | 2023-12-31
耕整地机械 | 耕地机械 | 微耕机 | 功率4.0kW及以上微耕机 | 微耕机 | 浙江绿力机械股份有限公司 | 1WG5.4Q | 560 | 560 | 0 | 配套功率:5.4kW; | 1.型号名称：1WG5.4Q微耕机；2.结构形式：前置式；3.配套发动机型号名称：177F汽油机；4.配套发动机生产企业：常州市安安动力机械有限公司；5.配套发动机标定功率：5.4kW；6.配套发动机标定转速：3600 r/min；7.配套发动机起动方式：手拉起动；8.配套发动机燃油种类：汽油；9.整机外形尺寸（长× 宽 ×高 ）：1725×1280×1000mm；10.作业速度:0.05~0.35m/s；11.扶把振动：≤35m/s2 ；12.作业小时生产率：0.06~0.15hm2/(h٠m)；13.单位作业面积燃油消耗量：20-25kg/ hm2；14.工作幅宽：1280mm；15.传动方式（发动机输出）：直联；16.传动方式（刀辊）：齿轮传动；17.扶把调整幅度（水平方向）：0°；18.扶把调整幅度（垂直方向）：270°；19.刀辊设计转速：140~180r/min；20.刀辊最大回转半径：180mm；21.刀辊总安装刀数：40把；22.旋耕刀型号：R180；23.主离合器型式：摩擦片式；24.主离合器状态：常开。 | 购机补贴（非通用类） | 5.4 | 否 |  | ZJ2018107 | 2023-12-31
耕整地机械 | 耕地机械 | 微耕机 | 功率4.0kW及以上微耕机 | 微耕机 | 永康市斯塔克动力机械有限公司 | 1WGQ4.0-60 | 560 | 560 | 0 | 配套功率:4.0kW; | 工作幅宽：600mm；配套发动机标定功率：4.0KW , 配套发动机标定转速：3800r/min；起动方式：手拉起动，外形尺寸：1220×605×920mm，旋耕刀型号：旱地耕刀;主离合器型式：离心式；主离合器状态：常开。 | 购机补贴（非通用类） | 0 | 否 |  | T202033330059 | 2025-08-02
耕整地机械 | 耕地机械 | 微耕机 | 功率4.0kW及以上微耕机 | 微耕机 | 永康市斯塔克动力机械有限公司 | 1WGQ4.0-60A | 560 | 560 | 0 | 配套功率:4.0kW; | 工作幅宽：600mm；配套发动机标定功率：4.0KW , 配套发动机标定转速：3800r/min；起动方式：手拉起动，外形尺寸：1390×610×900mm，旋耕刀型号：旱地耕刀;主离合器型式：离心式；主离合器状态：常开。 | 购机补贴（非通用类） | 0 | 否 |  | T202033330060 | 2025-08-02
耕整地机械 | 耕地机械 | 微耕机 | 功率4.0kW及以上微耕机 | 微耕机 | 永康市斯塔克动力机械有限公司 | 1WG-4.0Q | 560 | 560 | 0 | 配套功率:4.0kW; | 配套汽油机功率：4.0kW。 | 购机补贴（非通用类） | 0 | 否 |  | ZJ2019014 | 2023-12-31
耕整地机械 | 耕地机械 | 微耕机 | 功率4.0kW及以上微耕机 | 微耕机 | 永康市斯塔克动力机械有限公司 | 1WG-4.0QA | 560 | 560 | 0 | 配套功率:4.0kW; | 配套汽油机功率：4.0kW。 | 购机补贴（非通用类） | 0 | 否 |  | ZJ2019015 | 2023-12-31
耕整地机械 | 耕地机械 | 微耕机 | 功率4.0kW及以上微耕机 | 微型耕耘机 | 潍坊三农机械有限公司 | 1WGQ4.0-70P | 560 | 560 | 0 | 配套功率:4kW; | 结构型式：手持式；配套发动机型号名称：FC170-1型汽油机；配套发动机生产企业：重庆涪柴动力机械制造有限公司；配套发动机标定功率：4kW；配套发动机标定转速：3600r/min；配套发动机起动方式：手拉起动；配套发动机燃油种类：汽油；整机外形尺寸（长×宽×高）：1550×700×850mm；作业速度：≥0.1m/s；扶把振动：≤12m/s2；作业小时生产率：≥0.04hm2/(h·m)；单位作业面积燃油消耗量：≤35kg/hm2；工作幅宽：700mm；发动机输出传动方式：皮带传动；刀辊传动方式：链传动；扶把调整幅度（水平方向）：90（°）；扶把调整幅度（垂直方向）：45（°）；刀辊设计转速：80、120r/min；刀辊最大回转半径：150mm；刀辊总安装刀数：18；主离合器型式：离心式摩擦片；主离合器状态：常开 | 购机补贴（非通用类） | 4 | 否 |  | T202037370148 | 2025-07-06
耕整地机械 | 耕地机械 | 微耕机 | 功率4.0kW及以上微耕机 | 微耕机 | 山东双菱内燃机制造有限公司 | 1WG-4.1Q | 560 | 560 | 0 | 配套功率:4.1kW; | 型号名称：1WG-4.1Q；结构型式：前置式；配套发动机型号名称：170F/P；配套发动机生产企业：重庆华伟联龙科技有限公司；配套发动机额定功率：4.1KW；配套发动机额定转速3600r/min；配套发动机启动方式：手拉式；配套发动机燃油类型：汽油；整机外形尺寸（长*宽*高）1450mm*1000mm*850mm；作业速度0.1-0.4m/s；单位作业面积燃油消耗量≤30KG/h㎡；工作幅宽900mm；发动机输出传动方式：齿轮传动；刀辊传动方式：直连式；扶把水平调整幅度：120°；扶把垂直调整幅度90º；刀辊设计转速Ⅰ挡80r/minⅡ挡120r/min；刀辊最大回转半径195mm；刀辊总安装数24；旋耕刀形式：S195 | 购机补贴（非通用类） | 4.1 | 否 |  | T201900120349 | 2024-12-30
耕整地机械 | 耕地机械 | 微耕机 | 功率4.0kW及以上微耕机 | 微型耕耘机 | 山东德农农业机械制造有限责任公司 | 1WG-4 | 560 | 560 | 0 | 配套功率:4kW; | 结构型式:前置式,外形尺寸(长×宽×高):1390×860×1000MM,结构质量:75KG,配套动力:4.0KW,传动方式:驱动轴直驱 | 购机补贴（非通用类） | 0 | 否 |  | 部20171499 | 2021-12-31
耕整地机械 | 耕地机械 | 微耕机 | 功率4.0kW及以上微耕机 | 微耕机 | 永康市梦卓机械有限公司 | 1WG4.0-38 | 500 | 500 | 0 | 配套功率:4kW; | 结构形式 手持式，配套发动机型号名称 ZS170F/P汽油机，配套发动机标定功率4.0kW，配套发动机标定转速3800r/min，配套发动机启动方式 手拉，整机外形尺寸（长*宽*高）1300*500*900，作业速度 0~0.2,作业小时生产率 0~0.3，工作幅宽380mm，发动机输出传动方式 皮带，扶把调整幅度垂直方向 10，刀辊设计转速，250，刀辊总安装刀数 12，旋耕刀型号 旱地刀，主离合器形式 涨紧，主离合器状态 常开。 | 购机补贴（非通用类） | 4 | 否 |  | T202033330057 | 2025-08-02
耕整地机械 | 耕地机械 | 微耕机 | 功率4.0kW及以上微耕机 | 微耕机 | 永康市梦卓机械有限公司 | 1WGQ4.0-65 | 500 | 500 | 0 | 配套功率:4.0kW; | 结构形式 手持式，配套发动机型号名称 ZS1P70/F/P-H(XP200)汽油机，配套发动机标定功率4.0kW，配套发动机标定转速3600r/min，配套发动机启动方式 手拉，整机外形尺寸（长*宽*高）1430*700*1030，作业速度 0~0.25,作业小时生产率 0~0.3，工作幅宽650mm，发动机输出传动方式 齿轮，扶把调整幅度垂直方向 60，刀辊设计转速，240，刀辊总安装刀数 24，旋耕刀型号 旱地刀，主离合器形式 湿式，主离合器状态 常开。 | 购机补贴（非通用类） | 4 | 否 |  | T202133330014 | 2026-07-26
耕整地机械 | 耕地机械 | 微耕机 | 功率4.0kW及以上微耕机 | 微型耕耘机 | 潍坊禾丰机械有限公司 | 1WGQ4-90 | 560 | 560 | 0 | 配套功率:4.0kW; | 型号名称：1WGQ4-90型微型耕耘机；结构型式：手持式；发动机标定功率：4.0kW；发动机标定转速：3600r/min；发动机起动方式：手拉绳索起动；发动机燃油种类：汽油；外形尺寸：1400×920×1000mm；作业速度：0.1-0.3m/s；作业小时生产率：0.04-0.09hm²/(h•m)；单位作业面积燃油消耗量：≤15kg/hm²；扶把水平调整：120°；扶把上下调整：30°；发动机输出传动方式：皮带传动；刀辊传动方式：齿轮传动；刀辊设计转速：快档：140r/min 慢档：90r/min；刀辊最大回转半径：175mm；刀辊总安装刀数：24把；旋耕刀型式：IT175；工作宽度：900mm；主离合器型式：张紧轮式；主离合器状态：常开式 | 购机补贴（非通用类） | 4 | 否 |  | T202142420127 | 2026-04-29
耕整地机械 | 耕地机械 | 微耕机 | 功率4.0kW及以上微耕机 | 微型耕耘机 | 潍坊禾丰机械有限公司 | 1WGQ4-90Z | 560 | 560 | 0 | 配套功率:4.0kW; | 型号名称：1WGQ4-90Z型微型耕耘机；结构型式：手持式；配套发动机标定功率：4.0kW；配套发动机标定转速：3600r/min；配套发动机起动方式：手拉绳索起动；配套发动机燃油种类：汽油；外形尺寸：1420×920×980mm；作业速度：0.1-0.3m/s；扶把振动：≤20；作业小时生产率：0.04-0.09hm²/(h•m)；单位作业面积燃油消耗量：≤15kg/hm²；工作宽度：900mm；发动机输出传动方式：直连式；刀辊传动方式：齿轮传动；扶把水平调整：120°；扶把垂直调整：30°；刀辊设计转速：快档：140r/min 慢档：90r/min；刀辊最大回转半径：175mm；刀辊总安装刀数：24把；旋耕刀型式：IT175；主离合器型式：湿式摩擦片式；主离合器状态：常开。 | 购机补贴（非通用类） | 4 | 否 |  | T202142420126 | 2026-04-29
耕整地机械 | 耕地机械 | 微耕机 | 功率4.0kW及以上微耕机 | 微耕机 | 重庆润通科技有限公司 | 1WGQZ4.0-100 | 560 | 560 | 0 | 配套功率:4.0kW; | 标定功率：4.0kW，标定转速：3600r/min，燃油种类：汽油，整机外形尺寸（长×宽×高）：1580×1010×1020mm，工作幅宽:1000mm，发动机输出传动方式：直联，刀辊传动方式：齿轮传动，刀辊总安装刀数：32，旋耕刀型式：旱地刀，主离合器型式：摩擦片式 | 购机补贴（非通用类） | 4 | 否 |  | T202150500054 | 2026-02-01
耕整地机械 | 耕地机械 | 微耕机 | 功率4.0kW及以上微耕机 | 微耕机 | 重庆润通科技有限公司 | 1WGQD4.0-75 | 560 | 560 | 0 | 配套功率:4.0kW; | 标定功率：4.0kW，标定转速：3600r/min，燃油种类：汽油，整机外形尺寸（长×宽×高）mm：1800×760×970，工作幅宽：750mm，发动机输出传动方式：皮带，刀辊传动方式：链条传动，刀辊总安装刀数：24，旋耕刀型式：旱地刀，主离合器型式：张紧轮式。 | 购机补贴（非通用类） | 4 | 否 |  | T202150500057 | 2026-02-01
耕整地机械 | 耕地机械 | 微耕机 | 功率4.0kW及以上微耕机 | 微耕机 | 重庆润通科技有限公司 | 1WGQD4.0-90 | 560 | 560 | 0 | 配套功率:4.0kW; | 标定功率：4.0kW，标定转速：3600r/min，燃油种类：汽油，整机外形尺寸（长×宽×高）mm：1600×930×940，工作幅宽：900mm，发动机输出传动方式：皮带，刀辊传动方式：链条传动，刀辊总安装刀数：32，旋耕刀型式：旱地刀，主离合器型式：张紧轮式。 | 购机补贴（非通用类） | 4 | 否 |  | T202150500056 | 2026-02-01
耕整地机械 | 耕地机械 | 微耕机 | 功率4.0kW及以上微耕机 | 微耕机 | 重庆润通科技有限公司 | 1WGQZ5.0-130 | 560 | 560 | 0 | 配套功率:5.0kW; | 标定功率：5.0kW，标定转速：3600r/min，燃油种类：汽油，整机外形尺寸（长×宽×高）mm：1680×1310×1030，工作幅宽：1300mm，发动机输出传动方式：直联，刀辊传动方式：齿轮传动，刀辊总安装刀数：40，旋耕刀型式：旱地刀，主离合器型式：摩擦片式。 | 购机补贴（非通用类） | 5 | 否 |  | T202150500055 | 2026-02-01
耕整地机械 | 耕地机械 | 微耕机 | 功率4.0kW及以上微耕机 | 微耕机 | 重庆鼎工机电有限公司 | 1WGFQD4.0-100 | 560 | 560 | 0 | 配套功率:4.0kW; | 发动机标定功率：4.0kW；发动机标定转速：3600r/min；起动方式：手拉起动；燃油种类：汽油；外形尺寸mm :1485×1020×870；作业速度m/s:0.1～0.3；扶把振动m/s²：≤50；作业小时生产率h㎡/(h·m)：≥0.04；单位作业面积燃油消耗量kg/h㎡:≤35；工作幅宽mm：1000；发动机输出传动方式：皮带传动；刀辊传动方式：链条传动；扶把调整幅度水平方向（°）：0，垂直方向：160；刀辊设计转速r/min：快档：150；慢档：115；刀辊最大回转半径mm:180；刀辊总安装刀数：24；旋耕刀型号：旱地刀；主离合器型式：张紧轮式；主离合器状态：常开。 | 购机补贴（非通用类） | 4 | 否 |  | T201900500977 | 2024-12-30
耕整地机械 | 耕地机械 | 微耕机 | 功率4.0kW及以上微耕机 | 微耕机 | 重庆鼎工机电有限公司 | 1WGFQZ4.0-95 | 560 | 560 | 0 | 配套功率:4.0kW; | 发动机标定功率：4.0kW；发动机标定转速：3600r/min；起动方式：手拉起动；燃油种类：汽油；外形尺寸mm :1600×950×940；作业速度m/s:0.1～0.3；扶把振动m/s²：≤50；作业小时生产率h㎡/(h·m)：≥0.04；单位作业面积燃油消耗量kg/h㎡:≤35；工作幅宽mm：950；发动机输出传动方式：直联；刀辊传动方式：齿轮传动；扶把调整幅度水平方向（°）：0，垂直方向：105；刀辊设计转速r/min：快档：155；慢档：75；刀辊最大回转半径mm:180；刀辊总安装刀数：24；旋耕刀型号：旱地刀；主离合器型式：摩擦片式；主离合器状态：常开。 | 购机补贴（非通用类） | 4 | 否 |  | T201900500976 | 2024-12-30
耕整地机械 | 整地机械 | 联合整地机 | 2M-2.5M深松联合整地机 | 深松整地联合作业机 | 河北通田机械有限公司 | 1SZL-230 | 1950 | 1950 | 0 | 作业幅宽:2.3m; | 外形尺寸(长×宽×高)：1650×2630×1200mm；配套动力：66.2～88.2kw；整地机构型式：旋耕；深松铲结构型式：凿形；深松铲数量：4个；深松铲排列方式：两行交错；工作幅宽：230cm；铲间距：60cm；传动机构型式：中间齿轮传动；深松深度：≥25cm；整地深度：12～18cm； | 购机补贴（非通用类） | 0 | 否 |  | T201913130143 | 2024-12-08
耕整地机械 | 整地机械 | 联合整地机 | 2M-2.5M深松联合整地机 | 深松整地联合作业机 | 河北通田机械有限公司 | 1SZL-200 | 1950 | 1950 | 0 | 作业幅宽:2m; | 外形尺寸(长×宽×高)：1650×2390×1200mm；配套动力：66.2～73.5kw；整地机构型式：旋耕；深松铲结构型式：凿形；深松铲数量：4个；工作幅宽：200cm；铲间距：Ⅰ-Ⅱ：57,Ⅱ-Ⅲ：51,Ⅲ-Ⅳ,57cm；传动机构型式：中间齿轮传动；深松深度：≥25cm；整地深度：12～18cm；结构型式：悬挂式；振动方式：非振动式；旋耕刀总安装刀数：58把；深松铲排列方式：两行交错 | 购机补贴（非通用类） | 0 | 否 |  | T201913130142 | 2024-12-08
耕整地机械 | 整地机械 | 联合整地机 | 2M-2.5M深松联合整地机 | 深松整地联合作业机 | 山东大华机械有限公司 | 1SZL-200G | 1950 | 1950 | 0 | 作业幅宽:2m; | 作业幅宽:2m;外形尺寸：1680×2360×1240mm；结构质量：750kg；配套动力：≥73.5kw轮式拖拉机；整地机构型式：前置旋耕;深松铲结构型式：双翼型;深松铲数量：4；传动机构型式:中间齿轮传动;旋耕刀数量：56把； | 购机补贴（非通用类） | 0 | 否 |  | 鲁T2016080 | 2021-12-31
耕整地机械 | 整地机械 | 联合整地机 | 2M-2.5M深松联合整地机 | 深松整地联合作业机 | 山东大华机械有限公司 | 1SZL-230G | 1950 | 1950 | 0 | 作业幅宽:2.3m; | 作业幅宽：2.3m；外形尺寸：1730×2600×1200mm；结构质量:810kg;配套动力：≥73.5kW轮式拖拉机；整地机构型式:前置旋耕;深松铲结构型式：双翼型；旋耕刀数量：56把；深松铲数量：5;传动机构型式:中央齿轮传动 | 购机补贴（非通用类） | 0 | 否 |  | 鲁T2016081 | 2021-12-31
耕整地机械 | 整地机械 | 联合整地机 | 2M-2.5M深松联合整地机 | 深松整地联合作业机 | 山东大华机械有限公司 | 1SZL-230W | 1950 | 1950 | 0 | 作业幅宽:2.3m; | 工作幅宽：230cm;结构型式:悬挂式;外形尺寸：2850×3160×1430mm；结构质量:1650kg;配套动力：≥91.9kW轮式拖拉机；整地装置结构型式:卧式旋耕;整地装置旋耕刀数量:64把；深松铲结构型式：偏柱式曲面铲；传动机构型式：中间齿轮传动；深松铲数量：4深松深度：≥25cm；整地深度：≥8cm； | 购机补贴（非通用类） | 0 | 否 |  | 鲁T2016114 | 2021-12-31
耕整地机械 | 整地机械 | 联合整地机 | 2M-2.5M深松联合整地机 | 深松整地联合作业机 | 山东大华机械有限公司 | 1SZL-200 | 1950 | 1950 | 0 | 作业幅宽:2m; | 结构型式：悬挂式；工作幅宽：200cm；整机外形尺寸（长×宽×高）：2950×2930×1410mm；配套动力范围：81.0～99.3kW四驱轮式拖拉机；深松铲数量：4个；深松铲结构型式：偏柱式弧面铲；铲间距：55；深松铲排列方式：两行交错；深松深度：≥25cm；旋耕刀总安装刀数：60把；旋耕刀轴传动方式：中央齿轮传动；整地深度：≥8cm；整地机构型式：旋耕+镇压 | 购机补贴（非通用类） | 0 | 否 |  | T201937370098 | 2024-10-24
耕整地机械 | 整地机械 | 联合整地机 | 2M-2.5M深松联合整地机 | 震动深松整地联合作业机 | 郓城县工力有限公司 | 1SZL-230 | 1950 | 1950 | 0 | 作业幅宽:2.3m; | 配套动力70.0-80.9kW轮式拖拉机、工作幅宽230cm、深松深度≧25cm、深松铲数量：4个、深松铲结构型式：尖凿式、深松铲排列方式：两行交错 | 购机补贴（非通用类） | 0 | 否 |  | T201937370127 | 2024-12-23
耕整地机械 | 整地机械 | 联合整地机 | 2M-2.5M深松联合整地机 | 深松整地联合作业机 | 郓城县工力有限公司 | 1SZL-210A | 1950 | 1950 | 0 | 作业幅宽:2.1m; | 工作幅宽210cm、深松铲数量：4个、深松铲结构型式：凿铲式深松铲排列方式：前2后2、振动方式：振动 | 购机补贴（非通用类） | 0 | 否 |  | 鲁T2017151 | 2021-12-31
耕整地机械 | 整地机械 | 联合整地机 | 2M-2.5M深松联合整地机 | 深松整地联合作业机 | 黑山传旗农机有限公司 | 1SZL-230 | 1950 | 1950 | 0 | 作业幅宽:2.3m; | 外形尺寸（长×宽×高mm）：1680×2745×1380，工作幅宽（cm）：230，配套动力（KW）：≥88，振动方式：非振动式，深松铲数量：4个，铲间距（cm）：58，深松铲结构形式：凿式，深松深度（cm）:25-35，整地深度（cm）：15-18 | 购机补贴（非通用类） | 0 | 否 |  | T20202121039 | 2025-06-22
耕整地机械 | 整地机械 | 联合整地机 | 2M-2.5M深松联合整地机 | 深松整地联合作业机 | 河北圣和农业机械有限公司 | 1SZL-240C | 1950 | 1950 | 0 | 作业幅宽:2.4m; | 是否深松：是；深松铲结构形式：凿形；深松铲个数：4个；整地机构型式：卧式旋耕；幅宽：2.4m；配套动力：88.2～95.55kW；外形尺寸（长×宽×高）：1420×2550×1200mm；深松深度：25～35cm耕深：12～16cm。 | 购机补贴（非通用类） | 0 | 否 |  | TJ-2018T-48 | 2022-12-31
耕整地机械 | 整地机械 | 联合整地机 | 2M-2.5M深松联合整地机 | 深松整地联合作业机 | 河北圣和农业机械有限公司 | 1SZL-200B | 1950 | 1950 | 0 | 作业幅宽:2m; | 是否深松：是；深松铲结构形式：凿形；深松铲个数：4个；整地机构型式：旋耕；幅宽：2.0m；配套动力：80.9～91.9kW；结构质量：570kg；外形尺寸（长×宽×高）：1310×2310×1240mm；深松深度：≥25cm耕深：12～16cm。 | 购机补贴（非通用类） | 0 | 否 |  | T201913130301 | 2024-12-30
耕整地机械 | 整地机械 | 联合整地机 | 2M-2.5M深松联合整地机 | 深松整地联合作业机 | 河北圣和农业机械有限公司 | 1SZL-200A | 1950 | 1950 | 0 | 作业幅宽:2m; | 是否深松：是；深松铲结构形式：凿形；深松铲个数：4个；整地机构型式：旋耕；幅宽：2.0m；配套动力：88.2～110.3kW；结构质量：755kg；外形尺寸（长×宽×高）：1980×2400×1400mm；深松深度：≥25cm；耕深：12～16cm。 | 购机补贴（非通用类） | 0 | 否 |  | T201913130300 | 2024-12-30
耕整地机械 | 整地机械 | 联合整地机 | 2M-2.5M深松联合整地机 | 深松整地联合作业机 | 中国一拖集团有限公司 | 1SZL-230 | 1950 | 1950 | 0 | 作业幅宽:2.3m; | 深松铲结构型式：凿式；工作幅宽：230cm | 购机补贴（非通用类） | 0 | 否 |  | 豫2016089 | 2021-12-31
耕整地机械 | 整地机械 | 联合整地机 | 2M-2.5M深松联合整地机 | 深松整地联合作业机 | 河北春耕机械制造有限公司 | 1SZL-200B | 1950 | 1950 | 0 | 作业幅宽:2m; | 作业幅宽：2.0m；结构型式：悬挂式；整机外形尺寸（长×宽×高）mm：1330×2380×1190；旋耕刀轴传动方式：中间传动；配套拖拉机标定功率范围（kW）：80.9-88.2；旋耕刀辊设计转速（r/min）：265/198；旋耕刀辊最大回转半径（mm）：245；旋耕刀总安装刀数：60把；深松铲结构型式：凿式；深松铲排列方式：单排；深松铲数量：4个；产间距（cm）：60；深松深度：25-30cm | 购机补贴（非通用类） | 0 | 否 |  | T201913130235 | 2024-12-30
耕整地机械 | 整地机械 | 联合整地机 | 2M-2.5M深松联合整地机 | 全方位深松整地联合作业机 | 河北双天机械制造有限公司 | 1SZL-200Q | 1950 | 1950 | 0 | 作业幅宽:2m; | 结构型式：悬挂式；配套动力(kw）:88.2-117.6；外形尺寸(长×宽×高mm):2600×2430×1470；作业速度（km/h）：2-5；作业小时生产率hm²/h：0.38-0.98；工作幅宽(cm)：200；铲间距(cm)：55；深松铲结构形式：偏柱式（曲面铲）；排列方式：前2后2；深松铲数量（个）：4；耕深(cm)：深松25-35，整地12-16；整地机构型式：旋耕；传动方式：中间齿轮传动； | 购机补贴（非通用类） | 0 | 否 |  | 冀2018T—012 | 2022-12-31
耕整地机械 | 整地机械 | 联合整地机 | 2M-2.5M深松联合整地机 | 全方位深松整地联合作业机 | 河北双天机械制造有限公司 | 1SZL-230Q | 1950 | 1950 | 0 | 作业幅宽:2.3m; | 结构型式：悬挂式；配套动力(kw）:88.2-117.6；外形尺寸(长×宽×高mm):2610×2680×1470；作业速度（km/h）：2-5；作业小时生产率hm²/h：0.45-1.1；工作幅宽(cm)：230；铲间距(cm)：67；深松铲结构形式：偏柱式（曲面铲）；排列方式：前2后2；深松铲数量（个）：4；耕深(cm)：深松25-35，整地12-16；整地机构型式：旋耕；传动方式：中间齿轮传动； | 购机补贴（非通用类） | 0 | 否 |  | 冀2018T—013 | 2022-12-31
耕整地机械 | 整地机械 | 联合整地机 | 2M-2.5M深松联合整地机 | 深松整地联合作业机 | 河北双天机械制造有限公司 | 1SZL-200A1H | 1950 | 1950 | 0 | 作业幅宽:2m; | 结构型式：悬挂式；配套动力(kw）:66.2-88.2；外形尺寸(长×宽×高mm):1410×2390×1280；作业速度（km/h）：2-5；作业小时生产率hm²/h：0.32-0.9；工作幅宽(cm)：200；铲间距(cm)：58；深松铲结构形式：凿形铲；排列方式：单排；深松铲数量（个）：4；耕深(cm)：深松25-35，整地12-16；整地机构型式：旋耕；传动方式：中间齿轮传动； | 购机补贴（非通用类） | 0 | 否 |  | 冀2018T—014 | 2022-12-31
耕整地机械 | 整地机械 | 联合整地机 | 2M-2.5M深松联合整地机 | 深松整地联合作业机 | 河北双天机械制造有限公司 | 1SZL-230A1H | 1950 | 1950 | 0 | 作业幅宽:2.3m; | 结构型式：悬挂式；配套动力(kw）:69.9-95.6；外形尺寸(长×宽×高mm):1420×2640×1280；作业速度（km/h）：2-5；作业小时生产率hm²/h：0.37-1.0；工作幅宽(cm)：230；铲间距(cm)：62.5；深松铲结构形式：凿形铲；排列方式：单排；深松铲数量（个）：4；耕深(cm)：深松25-35，整地12-16；整地机构型式：旋耕；传动方式：中间齿轮传动； | 购机补贴（非通用类） | 0 | 否 |  | 冀2018T—015 | 2022-12-31
耕整地机械 | 整地机械 | 联合整地机 | 2M-2.5M深松联合整地机 | 深松整地联合作业机 | 河北双天机械制造有限公司 | 1SZLQ-200 | 1950 | 1950 | 0 | 作业幅宽:2m; | 结构型式：悬挂式；配套动力(kw）:62.5-73.5；外形尺寸(长×宽×高mm):1920×2250×1310；作业速度km/h：2-5；作业小时生产率hm²/h：0.4-1.0；工作幅宽(cm)：200；铲间距(cm)：58；深松铲结构形式：凿型可调铲翼式；排列方式：前2后2；深松铲数量（个）：4；耕深：深松(cm)：25-35，整地cm：≥8；整地机构型式：旋耕；刀轴传动方式：中间齿轮传动； | 购机补贴（非通用类） | 0 | 否 |  | 冀2018T—004（续） | 2022-12-31
耕整地机械 | 整地机械 | 联合整地机 | 2M-2.5M深松联合整地机 | 深松整地联合作业机 | 河北双天机械制造有限公司 | 1SZL-200 | 1950 | 1950 | 0 | 作业幅宽:2m; | 结构型式：悬挂式；配套动力(kw）:69.9-88.2；外形尺寸(长×宽×高mm):2650×2390×1300；作业速度km/h：2-5；作业小时生产率hm²/h：0.4-1.0；工作幅宽(cm)：200；铲间距(cm)：44；深松铲结构形式：凿型可调铲翼式；排列方式：前2后3；深松铲数量（个）：5；耕深：深松(cm)：25-35，整地cm：≥8；整地机构型式：旋耕；刀轴传动方式：中间齿轮传动； | 购机补贴（非通用类） | 0 | 否 |  | 冀2018T—005（续） | 2022-12-31
耕整地机械 | 整地机械 | 联合整地机 | 2M-2.5M深松联合整地机 | 深松整地联合作业机 | 河北双天机械制造有限公司 | 1SZL-230A1 | 1950 | 1950 | 0 | 作业幅宽:2.3m; | 型号名称：1SZL-230A1 深松整地联合作业机；结构型式：悬挂式；振动方式：非振动式；整机外形尺寸(长×宽×高mm):1950×2640×1300；工作幅宽(cm)：230；铲间距(cm)：68.5；深松铲结构形式：凿式；深松铲排列方式：两行交错；深松铲数量（个）：4；旋耕刀型号：IT245；旋耕刀总安装刀数:(把):68；旋耕刀轴传动方式：中间齿轮传动；灭茬刀型号/；灭茬刀总安装刀数（把）/；灭茬刀轴传动方式/；起垄器型式/；排肥器型式/；排肥器数量/；起垄行数/；整地机构型式：旋耕机； | 购机补贴（非通用类） | 0 | 否 |  | T202013130093 | 2025-09-21
耕整地机械 | 整地机械 | 联合整地机 | 2M-2.5M深松联合整地机 | 深松旋耕机 | 河北双天机械制造有限公司 | 1GKNS-200 | 1950 | 1950 | 0 | 作业幅宽:2m; | 型号名称：1GKNS-200深松旋耕机；结构形式：悬挂式；振动方式:非振动式；配套动力范围（kw）：66.2-80.8；整机外形尺寸(长×宽×高mm):1470×2420×1190；作业速度(km/h):2-5;作业小时生产率(hm²/h):0.3-0.9；工作幅宽(cm)：200；铲间距(cm)：60；深松铲结构形式：凿式；深松铲排列方式:两行交错；深松铲数量（个）：4；深松深度（cm）：25-35；整地深度（cm）：12-16；旋耕刀型号：IT245；旋耕刀辊设计转速（r/min）：242-308；旋耕刀总安装刀数：（把）60；旋耕刀轴传动方式：中间齿轮传动；旋耕刀辊最大回转半径（mm）：245；整地机构形式：旋耕； | 购机补贴（非通用类） | 0 | 否 |  | T201913130234 | 2024-12-30
耕整地机械 | 整地机械 | 联合整地机 | 2M-2.5M深松联合整地机 | 深松整地联合作业机 | 河北双天机械制造有限公司 | 1SZLM-200 | 1950 | 1950 | 0 | 作业幅宽:2m; | 型号名称：1SZLM-200深松整地联合作业机；结构型式：悬挂式；振动方式：非振动式；配套动力(kw）:110-162；外形尺寸(长×宽×高mm):2660×2400×1360；作业速度km/h：2-5；作业小时生产率hm²/h：0.38-0.95；工作幅宽(cm)：200；铲间距(cm)：65；深松铲结构形式：凿式；深松铲结构型式：凿式；深松铲排列方式：两行交错；深松铲数量（个）：3；深松深度(cm)：25-40，整地深度(cm)：12-16；旋耕刀型号：IT245；旋耕刀辊设计转速（r/min)：340；旋耕刀总安装刀数（把）：56；旋耕刀轴传动方式：中间传动；旋耕刀辊最大回转半径（mm）：245；灭茬刀型号:MI165;灭茬刀辊设计转速（r/min)：670；灭茬刀总安转刀数（把）：96；灭茬刀轴传动方式：侧边传动；灭茬刀轴最大回转半径(mm)：65；整地机构型式：旋耕； | 购机补贴（非通用类） | 0 | 否 |  | T201913130216 | 2024-12-30
耕整地机械 | 整地机械 | 联合整地机 | 2M-2.5M深松联合整地机 | 深松整地联合作业机 | 馆陶县飞翔机械装备制造有限公司 | 1SZL-200 | 1950 | 1950 | 0 | 作业幅宽:2m; | 深松部件4铲；外形尺寸： 1750×2550×1180（mm）、结构质量：800kg、工作幅宽2000mm、铲间距：600mm、深松:250-300mm、整地：120-160mm、作业速度：2-5km/h、配套动力：73.5-88.2kW | 购机补贴（非通用类） | 0 | 是 | 有效日期过期 | 2015T—093(续) | 2019-12-31
耕整地机械 | 整地机械 | 联合整地机 | 2M-2.5M深松联合整地机 | 深松整地联合作业机 | 西安亚澳农机股份有限公司 | 1SZL-220 | 1950 | 1950 | 0 | 作业幅宽:2.2m; | 整地机构型式 / 旋耕拖板式 深松铲结构型式 / 凿形铲翼式 深松铲数量 个 6 工作幅宽 cm 220； 铲尖距 cm 38； 传动机构型式 / 中间齿轮传动； 耕深深松 cm 25～35； 耕深整地 cm 8～18； | 购机补贴（非通用类） | 0 | 否 |  | T202000030750 | 2025-12-30
耕整地机械 | 整地机械 | 联合整地机 | 2M-2.5M深松联合整地机 | 深松整地联合作业机 | 西安亚澳农机股份有限公司 | 1SZL-230 | 1950 | 1950 | 0 | 作业幅宽:2.3m; | 工作幅宽 cm 230； 铲间距 cm 50； 深松铲结构型式 / 凿形铲； 深松深度 cm 30～40； 整地深度 cm 8～16； 旋耕刀型号 / R245； | 购机补贴（非通用类） | 0 | 否 |  | T201962620180 | 2025-01-13
耕整地机械 | 整地机械 | 联合整地机 | 2M-2.5M深松联合整地机 | 深松整地联合作业机 | 西安亚澳农机股份有限公司 | 1SZL-200 | 1950 | 1950 | 0 | 作业幅宽:2m; | 工作幅宽 cm 200； 深松铲结构型式 / 凿形铲； 深松铲排列方式 / 单行排列； 深松铲数量 个 4； 深松深度 cm 30～40； 整地深度 cm 8～16； 旋耕刀型号 / R245； | 购机补贴（非通用类） | 0 | 否 |  | T201962620181 | 2025-01-13
耕整地机械 | 整地机械 | 联合整地机 | 2M-2.5M深松联合整地机 | 联合整地机 | 北镇市兴农机械制造有限公司 | 1GZM-210H4D3V3 | 1 | 1 | 0 | 作业幅宽:2.1m; | 配套动力100KW,旋耕作业幅宽2.1M,旋耕深度≥12CM,深松4行,深松深度≥20CM,灭茬3行,起垄3行. | 购机补贴（非通用类） | 0 | 是 | 产品信息投档有误 | 辽2017045 | 2021-12-31
耕整地机械 | 整地机械 | 联合整地机 | 2M-2.5M深松联合整地机 | 深松整地联合作业机 | 青岛鲁耕农业机械有限公司 | 1SZL-230A | 1950 | 1950 | 0 | 作业幅宽:2.3m; | 结构形式悬挂式；振动方式非振动；配套动力≥66.2kw；外形尺寸（长*宽*高）1390mm*2550mm*1130mm；作业速度3-5km/h；作业小时生产率0.68-1.1hm²/h；工作幅宽230cm；铲间距57.5cm；深松铲结构形式凿铲式；深松铲排列方式单行排列；深松铲数量4个；深松深度≥25cm，整地深度≥8cm；旋耕刀型号IT245；刀辊设计转速270r/min；总安装刀数68把；刀轴传动方式中间齿轮传动；旋耕刀辊最大回转半径245mm；整地机构形式卧式旋耕 | 购机补贴（非通用类） | 0 | 否 |  | 2019TJ678 | 2024-12-23
耕整地机械 | 整地机械 | 联合整地机 | 2M-2.5M深松联合整地机 | 深松整地联合作业机 | 青岛鲁耕农业机械有限公司 | 1SZL-240B | 1950 | 1950 | 0 | 作业幅宽:2.4m; | 外形尺寸（长*宽*高）2035mm*2720mm*1345mm；结构质量1166kg；配套动力≥73.5kw轮式拖拉机；整地机构形式卧式旋耕；深松铲结构形式曲面铲，数量4个；铲间距61cm；工作幅宽240cm；传动机构形式中间齿轮传动；旋耕刀数量64把 | 购机补贴（非通用类） | 0 | 否 |  | 鲁T2016056 | 2021-12-31
耕整地机械 | 整地机械 | 联合整地机 | 2M-2.5M深松联合整地机 | 深松整地联合作业机 | 菏泽新亚机械设备有限公司 | 1SZL-220 | 1950 | 1950 | 0 | 作业幅宽:2.2m; | 作业幅宽：2.2m；结构型式：三点悬挂式；振动方式：非振动；配套动力范围（kw）：75kW以上轮式拖拉机；外形尺寸（长×宽×高）：1490mm×2360mm×1150mm；作业速度（km/h）：2-5；作业小时生产率（hm²/h）：0.4-0.9；铲间距（mm）：500；深松铲结构型式：尖铲式；深松铲排列方式：单排；深松铲数量（个）：4；耕深深松（cm）：≥30；耕深整地（cm）：≥8；旋耕刀型号：IT245；刀辊设计速度（r/min）：278；刀辊最大回转半径（mm）：245；刀辊总安装刀数（把）：54；整地机构型式：镇压辊；刀轴传动方式：中间齿轮传动。 | 购机补贴（非通用类） | 0 | 否 |  | 2018TJ366 | 2022-12-31
耕整地机械 | 整地机械 | 联合整地机 | 2M-2.5M深松联合整地机 | 深松整地联合作业机 | 河北耕耘农业机械制造有限公司 | 1SZL-200 | 1950 | 1950 | 0 | 作业幅宽:2.0m; | 工作幅宽（cm）：200；结构型式：悬挂式；振动方式：非振动式；配套动力范围（kW）：73.5～88.2；整机外形尺寸（长×宽×高）（mm）：1200*2330*1170；作业速度（km/h）：2～5；作业小时生产率（hm²/h）：0.4～0.8；铲间距（cm）：中间50 其余65；深松铲结构型式：凿铲式 双翼深松铲；深松铲排列方式：单行排列；深松铲数量（个）：4；深松深度（cm）：≥25；整地深度（cm）：12～16；旋耕刀型号：IT245；旋耕刀辊设计转速（r/min）：321；旋耕刀总安装刀数（把）：58；旋耕刀轴传动方式：中间齿轮传动；旋耕刀辊最大回转半径（mm）：245；整地机构型式：旋耕； | 购机补贴（非通用类） | 0 | 否 |  | T201913130120 | 2024-12-08
耕整地机械 | 整地机械 | 联合整地机 | 2M-2.5M深松联合整地机 | 深松整地联合作业机 | 河北耕耘农业机械制造有限公司 | 1SZL-230 | 1950 | 1950 | 0 | 作业幅宽:2.3m; | 工作幅宽（cm）：230；结构型式：悬挂式；振动方式：非振动式；配套动力范围（kW）：80.9～95.6；整机外形尺寸（长×宽×高）（mm）：1200*2550*1170；作业速度（km/h）：2～5；作业小时生产率（hm²/h）：0.5～0.9；铲间距（cm）：中间54 其余65；深松铲结构型式：凿铲式 双翼深松铲；深松铲排列方式：单行排列；深松铲数量（个）：4；深松深度（cm）：≥25；整地深度（cm）：12～16；旋耕刀型号：IT245；旋耕刀辊设计转速（r/min）：321；旋耕刀总安装刀数（把）：66；旋耕刀轴传动方式：中间齿轮传动；旋耕刀辊最大回转半径（mm）：245；整地机构型式：旋耕； | 购机补贴（非通用类） | 0 | 否 |  | T201913130121 | 2024-12-08
耕整地机械 | 整地机械 | 联合整地机 | 2M-2.5M深松联合整地机 | 全方位深松整地联合作业机 | 河北耕耘农业机械制造有限公司 | 1SZLQ-220 | 1950 | 1950 | 0 | 作业幅宽:2.2m; | 工作幅宽（m）：2.2 | 购机补贴（非通用类） | 0 | 否 |  | 冀2018T—148 | 2022-12-31
耕整地机械 | 整地机械 | 联合整地机 | 2M-2.5M深松联合整地机 | 全方位深松整地联合作业机 | 河北耕耘农业机械制造有限公司 | 1SZLQ-230 | 1950 | 1950 | 0 | 作业幅宽:2.3m; | 工作幅宽（m）：2.3 | 购机补贴（非通用类） | 0 | 否 |  | 冀2018T—149 | 2022-12-31
耕整地机械 | 整地机械 | 联合整地机 | 2M-2.5M深松联合整地机 | 深松整地联合作业机 | 山东奥龙农业机械制造有限公司 | 1SZL-230 | 1950 | 1950 | 0 | 作业幅宽:2.3m; | 结构型式：悬挂式；振动方式：非振动式；配套动力范围：≥73.5kW；整机外形尺寸：1920×2650×1210mm；作业速度：2～3km/h；作业小时生产率：0.46～0.69hm2/h；工作幅宽：230cm；铲间距：72cm（中间）、54cm（两侧）；深松铲结构型式：偏柱式；深松产排列方式：二行交错；深松铲数量：4个；深松深度：≥25cm；整地深度：≥8cm；旋耕刀型号：IT245；旋耕刀辊设计转速：340r/min；旋耕刀总安装刀数：68把；旋耕刀轴传动方式：中间传动；旋耕刀辊最大回转半径：245mm；整地机构型式：卧式旋耕。 | 购机补贴（非通用类） | 0 | 否 |  | 2019TJ686 | 2024-12-23
耕整地机械 | 整地机械 | 联合整地机 | 2M-2.5M深松联合整地机 | 深松整地联合作业机 | 山西河东雄风农机有限公司 | 1SZL-200 | 1950 | 1950 | 0 | 作业幅宽:2m; | 结构型式：悬挂式；振动方式：非振动式；配套动力范围kW:62.5以上；整机外形尺寸(长×宽×高)mm：1430×2470×1360；作业速度km/h：2-3；作业小时生产率hm2/h：0.2-0.6；工作幅宽cm:200；铲间距cm:两侧：41.8；中间48.4；深松铲结构型式：凿型；深松铲排列方式：两行交错；深松铲数量：5；深松深度cm：30-40；整地深度cm:12-16；旋耕刀型号：ⅠT245左右弯刀；旋耕刀辊设计转速r/min：267；旋耕刀总安装刀数：58；旋耕刀轴传动方式：中间齿轮传动；旋耕刀辊最大回转半径mm:245；整地机构型式：旋耕 | 购机补贴（非通用类） | 0 | 否 |  | T201914140027 | 2024-12-23
耕整地机械 | 整地机械 | 联合整地机 | 2M-2.5M深松联合整地机 | 深松整地联合作业机 | 山西河东雄风农机有限公司 | 1SZL-230 | 1950 | 1950 | 0 | 作业幅宽:2.3m; | 结构型式：悬挂式；振动方式：非振动式；配套动力范围kW:69.8以上；整机外形尺寸(长×宽×高)mm：1430×2690×1360；作业速度km/h：2-3；作业小时生产率hm2/h：0.23-0.68；工作幅宽cm:230；铲间距cm:两侧：46.9；中间50.8；深松铲结构型式：凿型；深松铲排列方式：两行交错；深松铲数量：5；深松深度cm：30-40；整地深度cm:12-16；旋耕刀型号：ⅠT245左右弯刀；旋耕刀辊设计转速r/min：267；旋耕刀总安装刀数：62；旋耕刀轴传动方式：中间齿轮传动；旋耕刀辊最大回转半径mm:245；整地机构型式：旋耕 | 购机补贴（非通用类） | 0 | 否 |  | T201914140028 | 2024-12-23
耕整地机械 | 整地机械 | 联合整地机 | 2M-2.5M深松联合整地机 | 深松整地联合作业机 | 河北神耕机械有限公司 | 1SZL-200 | 1950 | 1950 | 0 | 作业幅宽:2m; | 型号名称：1SZL-200深松整地联合作业机 结构型式：悬挂式 振动方式：非振动式 配套动力：88.2~110.3KW 整机外形尺寸（长X宽X高）：1140×2490×1345mm 作业速度：2~3.5 km/h 作业小时生产率：0.33~0.60hm2/h 工作幅宽：200cm 铲间距：50~60(定制)cm 深松铲结构型式：翼式 深松铲排列方式：单排 深松铲数量：4个 深松深度：25~30cm 整地深度：8~13cm 旋耕刀型号：IT245 旋耕刀辊设计转速：240（n动=540）,280（n动=760）r/min 旋耕刀总安装刀数：60把 旋耕刀轴传动方式：中间齿轮传动 旋耕刀辊最大回转半径：245mm 整地机构型式：旋耕 | 购机补贴（非通用类） | 0 | 否 |  | T201900030289 | 2024-12-30
耕整地机械 | 整地机械 | 联合整地机 | 2M-2.5M深松联合整地机 | 深松整地联合作业机 | 河北神耕机械有限公司 | 1SZL-230 | 1950 | 1950 | 0 | 作业幅宽:2.3m; | 型号名称：1SZL-230深松整地联合作业机 结构型式：悬挂式 振动方式：非振动式 配套动力：95.6~117.6KW 整机外形尺寸（长X宽X高）：1125×2720×1350mm 作业速度：2~3.5 km/h 作业小时生产率：0.39~0.70hm2/h 工作幅宽：230cm 铲间距：45~55(定制)cm 深松铲结构型式：翼式 深松铲排列方式：单排 深松铲数量：5个 深松深度：25~30cm 整地深度：8~13cm 旋耕刀型号：IT245 旋耕刀辊设计转速：240（n动=540）,280（n动=760）r/min 旋耕刀总安装刀数：64把 旋耕刀轴传动方式：中间齿轮传动 旋耕刀辊最大回转半径：245mm 整地机构型式：旋耕 | 购机补贴（非通用类） | 0 | 否 |  | T201900030288 | 2024-12-30
耕整地机械 | 整地机械 | 联合整地机 | 2M-2.5M深松联合整地机 | 旋耕深松灭茬起垄机 | 吉林瑞丰重工有限公司 | 1GZL-210S3M3L3 | 1950 | 1950 | 0 | 作业幅宽:2.1m; | 结构型式：悬挂式；整机外形尺寸（长×宽×高）（mm）：2650×2220×1160；配套动力范围（kW）：88.2～110.3；工作幅宽（cm）：210；深松铲结构型式：凿铲式；深松铲排列方式：单行排列；深松铲数量（个）：3；深松深度（cm）：30～40；整地深度（cm）：8～18；旋耕刀型号：IT225，IT195；旋耕刀辊设计转速（r/min）：220；旋耕刀总安装刀数（把）：144（72×2）；旋耕刀轴传动方式：侧边传动；旋耕刀辊最大回转半径：265，235；灭茬刀型号：L型短刀；灭茬刀辊设计转速（r/min）：520；灭茬刀总安装刀数（把）：102；灭茬刀轴传动方式：侧边传动；灭茬刀辊最大回转半径（mm）：170；起垄器型式：铧式双翼铲；灭茬行数（行）：3；起垄行数（行）：3；铲间距（cm）：65；作业速度（km/h）：2～6；作业小时生产率（hm2/h）：0.6～1.5;振动方式：非振动式；整地机构型式：灭茬、旋耕、碎土、深松、起垄 | 购机补贴（非通用类） | 88.2 | 否 |  | T202122220001 | 2026-03-28
耕整地机械 | 整地机械 | 联合整地机 | 2.5M-3M深松联合整地机 | 旋耕深松灭茬起垄机 | 吉林瑞丰重工有限公司 | 1GZL-280S4M4L4 | 2440 | 2440 | 0 | 作业幅宽:2.8m; | 结构型式：悬挂式；整机外形尺寸（长×宽×高）（mm）：2460×3050×1250；配套动力范围（kW）：110.3～161.7；工作幅宽（cm）：280；深松铲结构型式：凿铲式；深松铲排列方式：单行排列；深松铲数量（个）：4；深松深度（cm）：30～40；整地深度（cm）：8～18；旋耕刀型号：IT225，IT195；旋耕刀辊设计转速（r/min）：220；旋耕刀总安装刀数（把）：176（88×2）；旋耕刀轴传动方式：侧边传动；旋耕刀辊最大回转半径：265，235；灭茬刀型号：L型短刀；灭茬刀辊设计转速（r/min）：520；灭茬刀总安装刀数（把）：126；灭茬刀轴传动方式：侧边传动；灭茬刀辊最大回转半径（mm）：170；起垄器型式：铧式双翼铲；灭茬行数（行）：4；起垄行数（行）：4；铲间距（cm）：65；作业速度（km/h）：2～6；作业小时生产率（hm2/h）：0.8～1.7;振动方式：非振动式；整地机构型式：灭茬、旋耕、碎土、深松、起垄 | 购机补贴（非通用类） | 110.3 | 否 |  | T202122220002 | 2026-03-28
耕整地机械 | 整地机械 | 联合整地机 | 2.5M-3M深松联合整地机 | 旋耕深松灭茬起垄机 | 吉林瑞丰重工有限公司 | 1GZL-280S4M4L4A | 2440 | 2440 | 0 | 作业幅宽:2.8m; | 结构型式：悬挂式；整机外形尺寸（长×宽×高）（mm）：2430X2950X1680；配套动力范围（kW）：110.3～161.7；工作幅宽（cm）：280；深松铲结构型式：凿铲式；深松铲排列方式：单行排列；深松铲数量（个）：4；深松深度（cm）：30～40；整地深度（cm）：8～18；旋耕刀型号：IT225，IT195；旋耕刀辊设计转速（r/min）：255；旋耕刀总安装刀数（把）：148（74×2）；旋耕刀轴传动方式：中间传动；旋耕刀辊最大回转半径：265，235；灭茬刀型号：L型短刀；灭茬刀辊设计转速（r/min）：490；灭茬刀总安装刀数（把）：114；灭茬刀轴传动方式：中间传动；灭茬刀辊最大回转半径（mm）：170；起垄器型式：铧式双翼铲；灭茬行数（行）：4；起垄行数（行）：4；铲间距（cm）：65；作业速度（km/h）：2～6；作业小时生产率（hm2/h）：0.8～1.7;振动方式：非振动式；整地机构型式：灭茬、旋耕、碎土、深松、起垄 | 购机补贴（非通用类） | 110.3 | 否 |  | T202122220003 | 2026-03-28
耕整地机械 | 整地机械 | 联合整地机 | 2.5M-3M深松联合整地机 | 深松整地联合作业机 | 高密德隆汽车配件制造有限公司 | 1SZL-260 | 2440 | 2440 | 0 | 作业幅宽:2.6m; | 作业幅宽2.6m | 购机补贴（非通用类） | 0 | 否 |  | 鲁T2017022 | 2021-12-31
耕整地机械 | 整地机械 | 联合整地机 | 2.5M-3M深松联合整地机 | 深松整地联合作业机 | 德州市沃田机械有限公司 | 1SZL-290 | 2440 | 2440 | 0 | 作业幅宽:2.9m; | 结构型式 / 悬挂式 振动方式 / 非振动式 配套动力范围 kW ≥91.9 工作状态外形尺寸（长×宽×高） mm 2400×3110×1360 作业速度 km/h 3～6 作业小时生产率 hm2/h 0.7～1.6 工作幅宽 cm 290 铲间距 cm 中间61,其余均为49 深松铲结构型式 / 偏柱式 深松铲排列方式 / 两排W形排列（前2后4） 深松铲数量 个 6 耕深深松 cm ≥25 耕深整地 cm 8～16 旋耕刀型号 / IT245 刀辊设计转速 r/min 296 刀辊最大回转半径 mm 245 刀辊总安装刀数 把 76 整地机构型式 / 卧式旋耕 刀轴传动方式 / 中间齿轮传动 | 购机补贴（非通用类） | 0 | 否 |  | 部20170811 | 2021-12-31
耕整地机械 | 整地机械 | 联合整地机 | 2.5M-3M深松联合整地机 | 深松整地联合作业机 | 德州市沃田机械有限公司 | 1SZL-260 | 2440 | 2440 | 0 | 作业幅宽:2.6m; | 结构型式 / 悬挂式 振动方式 / 非振动式 配套动力范围 kW ≥88.2 工作状态外形尺寸（长×宽×高） mm 2410×2840×1360 作业速度 km/h 3～6 作业小时生产率 hm2/h 0.6～1.5 工作幅宽 cm 260 铲间距 cm 65 深松铲结构型式 / 偏柱式 深松铲排列方式 / 两排V形排列（前2后2） 深松铲数量 个 4 耕深深松 cm ≥25 耕深整地 cm 8～16 旋耕刀型号 / IT245 刀辊设计转速 r/min 296 刀辊最大回转半径 mm 245 刀辊总安装刀数 把 68 整地机构型式 / 卧式旋耕 刀轴传动方式 / 中间齿轮传动 | 购机补贴（非通用类） | 0 | 否 |  | 部20170810 | 2021-12-31
耕整地机械 | 整地机械 | 联合整地机 | 2.5M-3M深松联合整地机 | 深松整地联合作业机 | 山西河东雄风农机有限公司 | 1SZL-250 | 2440 | 2440 | 0 | 作业幅宽:2.5m; | 外形尺寸(长×宽×高)mm：1430×2760×1410；结构型式：悬挂式；结构质量kg：950；配套动力kW：95.6以上；作业速度km/h：2～3；作业小时生产率hm2/h：0.5～0.75；工作幅宽cm：250；铲间距mm：544、531；深松铲结构型式：凿形铲；深松铲排列方式：前排1、后排4；深松铲数量：5； 深松深度cm：25～40；整地深度cm：12～16；旋耕刀型号：1T245左右弯刀；旋耕机刀辊设计转速r/min：267；刀辊最大回转半径mm：245；总安装刀数（左右各半）:68；整地机构型式：旋耕；传动机构型式：中间齿轮传动；与拖拉机联接形式：三点悬挂。 | 购机补贴（非通用类） | 0 | 否 |  | 晋201716 | 2021-12-31
耕整地机械 | 整地机械 | 联合整地机 | 2.5M-3M深松联合整地机 | 深松整地联合作业机 | 山东奥龙农业机械制造有限公司 | 1SZL-280 | 2440 | 2440 | 0 | 作业幅宽:2.8m; | 外形尺寸：2200×3000×1280mm；结构质量：1160kg；配套动力：≥99.2kW；整地机构型式：卧式旋耕机；深松铲结构型式：偏柱式；深松铲数量：6个；工作幅宽：280cm；铲间距：75cm（中间）、44cm（两侧）；传动机构型式：中间齿轮传动；深松深度：≥25cm；整地深度：≥8cm；作业速度：2～3km/h；作业小时生产率：0.55～0.84hm2/h；复式作业功能：深松、旋耕。 | 购机补贴（非通用类） | 0 | 否 |  | 2017TJ255 | 2021-12-31
耕整地机械 | 整地机械 | 联合整地机 | 2.5M-3M深松联合整地机 | 深松整地联合作业机 | 山东奥龙农业机械制造有限公司 | 1SZL-250 | 2440 | 2440 | 0 | 作业幅宽:2.5m; | 外形尺寸：2200×2800×1280mm；结构质量：1140kg；配套动力：≥91.9kW；整地机构型式：卧式旋耕机；深松铲结构型式：偏柱式；深松铲数量：4个；工作幅宽：250cm；铲间距：80cm（中间）、60cm（两侧）；传动机构型式：中间齿轮传动；深松深度：≥25cm；整地深度：≥8cm；作业速度：2～3km/h；作业小时生产率：0.5～0.75hm2/h；复式作业功能：深松、旋耕。 | 购机补贴（非通用类） | 0 | 否 |  | 2017TJ256 | 2021-12-31
耕整地机械 | 整地机械 | 联合整地机 | 2.5M-3M深松联合整地机 | 全方位深松整地联合作业机 | 河北耕耘农业机械制造有限公司 | 1SZLQ-250 | 2440 | 2440 | 0 | 作业幅宽:2.5m; | 工作幅宽（m）：2.5 | 购机补贴（非通用类） | 0 | 否 |  | 冀2018T—150 | 2022-12-31
耕整地机械 | 整地机械 | 联合整地机 | 2.5M-3M深松联合整地机 | 深松整地联合作业机 | 河北耕耘农业机械制造有限公司 | 1SZL-280 | 2440 | 2440 | 0 | 作业幅宽:2.8m; | 工作幅宽（m）：2.8 | 购机补贴（非通用类） | 0 | 否 |  | 冀2018T—153 | 2022-12-31
耕整地机械 | 整地机械 | 联合整地机 | 2.5M-3M深松联合整地机 | 全方位深松整地联合作业机 | 河北耕耘农业机械制造有限公司 | 1SZLQ-260 | 2440 | 2440 | 0 | 作业幅宽:2.6m; | 工作幅宽（m）：2.6 | 购机补贴（非通用类） | 0 | 否 |  | 冀2018T—151 | 2022-12-31
耕整地机械 | 整地机械 | 联合整地机 | 2.5M-3M深松联合整地机 | 深松整地联合作业机 | 河北耕耘农业机械制造有限公司 | 1SZL-260 | 2440 | 2440 | 0 | 作业幅宽:2.6m; | 工作幅宽（m）：2.6 | 购机补贴（非通用类） | 0 | 否 |  | 冀2018T—152 | 2022-12-31
耕整地机械 | 整地机械 | 联合整地机 | 2.5M-3M深松联合整地机 | 深松整地联合作业机 | 河北耕耘农业机械制造有限公司 | 1SZL-250 | 2440 | 2440 | 0 | 作业幅宽:2.5m; | 工作幅宽（cm）：250；结构型式：悬挂式；振动方式：非振动式；配套动力范围（kW）：88.2～99.2；整机外形尺寸（长×宽×高）（mm）：1200*2750*1170；作业速度（km/h）：2～5；作业小时生产率（hm²/h）：0.5～1.0；铲间距（cm）：中间52 其余65；深松铲结构型式：凿铲式 双翼深松铲；深松铲排列方式：单行排列；深松铲数量（个）：4；深松深度（cm）：≥25；整地深度（cm）：12～16；旋耕刀型号：IT245；旋耕刀辊设计转速（r/min）：321；旋耕刀总安装刀数（把）：66；旋耕刀轴传动方式：中间齿轮传动；旋耕刀辊最大回转半径（mm）：245；整地机构型式：旋耕； | 购机补贴（非通用类） | 0 | 否 |  | T201913130122 | 2024-12-08
耕整地机械 | 整地机械 | 联合整地机 | 2.5M-3M深松联合整地机 | 深松整地联合作业机 | 青岛鲁耕农业机械有限公司 | 1SZL-250B | 2440 | 2440 | 0 | 作业幅宽:2.5m; | 结构形式悬挂式；振动方式非振动；配套动力（99.2-121.3）kw轮式拖拉机；外形尺寸（长*宽*高）2000mm*2750mm*1350mm；作业速度3-5km/h；作业小时生产率0.8-1.2hm²/h；工作幅宽250cm；铲间距60cm；深松铲结构形式偏柱式；深松铲排列方式单行排列；深松铲数量4个；深松耕深≥25cm，整地耕深≥8cm；旋耕刀型号IT245；刀辊设计转速270r/min；刀辊最大回转半径245mm；总安装刀数72把；整地机构形式旋耕；刀轴传动方式中间齿轮传动 | 购机补贴（非通用类） | 0 | 否 |  | T201937370045 | 2024-10-24
耕整地机械 | 整地机械 | 联合整地机 | 2.5M-3M深松联合整地机 | 深松整地联合作业机 | 青岛鲁耕农业机械有限公司 | 1SZL-280A | 2440 | 2440 | 0 | 作业幅宽:2.8m; | 结构形式三点悬挂式；振动方式非振动；配套动力≥92kw轮式拖拉机；外形尺寸（长*宽*高）3120mm*1220mm*1210mm；作业速度2.6-4.3km/h；作业小时生产率0.8-1.2hm²/h；工作幅宽280cm；铲间距55cm；深松铲结构型式尖铲式；深松铲排列方式单排；深松铲数量6个；深松耕深≥25cm，整地耕深≥8cm；旋耕刀型号IT245；刀辊设计转速270-320r/min；刀辊最大回转半径245mm；总安装刀数80把；整地机构型式旋耕；刀轴传动方式中间齿轮传动 | 购机补贴（非通用类） | 0 | 否 |  | 2018TJ548 | 2022-12-31
耕整地机械 | 整地机械 | 联合整地机 | 2.5M-3M深松联合整地机 | 深松整地联合作业机 | 青岛鲁耕农业机械有限公司 | 1SZL-260 | 2440 | 2440 | 0 | 作业幅宽:2.6m; | 外形尺寸（长*宽*高）2525mm*2865mm*1270mm；结构质量1356kg；配套动力≥73.5kw轮式拖拉机；整地机构形式卧式旋耕；深松铲结构形式平凿双翼，数量5个；工作幅宽260cm；铲间距52cm；传动机构形式中间齿轮传动；耕深（深松）≥25cm，（整地）≥8cm；作业速度≥3km/h；作业小时生产率0.5-1.2hm2/h； | 购机补贴（非通用类） | 0 | 否 |  | 鲁T2016054 | 2021-12-31
耕整地机械 | 整地机械 | 联合整地机 | 2.5M-3M深松联合整地机 | 深松整地联合作业机 | 青岛鲁耕农业机械有限公司 | 1SZL-250 | 2440 | 2440 | 0 | 作业幅宽:2.5m; | 结构形式悬挂式；外形尺寸（长*宽*高）2230mm*2765mm*1250mm；结构质量880kg；配套动力（73.5-92.0）kw轮式拖拉机；整地机构形式旋耕；深松铲结构形式平凿双翼，数量5个；工作幅宽250cm；传动机构形式中间齿轮传动；耕深（深松）≥25cm，（整地）≥8cm；纯工作小时生产率0.6-1.0hm2/h； | 购机补贴（非通用类） | 0 | 否 |  | 鲁T2018108 | 2022-12-31
耕整地机械 | 整地机械 | 联合整地机 | 2.5M-3M深松联合整地机 | 旋耕深松灭茬起垄机 | 北镇市兴农机械制造有限公司 | 1GZL-270III | 1 | 1 | 0 | 作业幅宽:2.7m; | 整机外形尺寸（长X宽X高）2480X3200X1290mm 深松铲数量5个 深松深度25-35cm 作业速度5.5-6km/h | 购机补贴（非通用类） | 0 | 是 | 产品信息投档有误 | T20202121136 | 2025-12-01
耕整地机械 | 整地机械 | 联合整地机 | 2.5M-3M深松联合整地机 | 联合整地机 | 北镇市兴农机械制造有限公司 | 1GZM-260H5D4V4 | 2440 | 2440 | 0 | 作业幅宽:2.6m; | 作业幅宽:2.6m;型式:双轴 ; | 购机补贴（非通用类） | 0 | 否 |  | 辽2017047 | 2021-12-31
耕整地机械 | 整地机械 | 联合整地机 | 2.5M-3M深松联合整地机 | 深松整地联合作业机 | 河北双天机械制造有限公司 | 1SZL-250MH | 2440 | 2440 | 0 | 作业幅宽:2.5m; | 结构型式：悬挂式；配套动力(kw）:73.5-110.3；外形尺寸(长×宽×高mm):1600×2855×1410；作业速度（km/h）：2-5；作业小时生产率hm²/h：0.4-1.1；工作幅宽(cm)：250；铲间距(cm)：62；深松铲结构形式：凿形铲；排列方式：单排；深松铲数量（个）：4；耕深(cm)：深松25-35，整地12-16；整地机构型式：旋耕；传动方式：中间齿轮传动； | 购机补贴（非通用类） | 0 | 否 |  | 冀2018T—016 | 2022-12-31
耕整地机械 | 整地机械 | 联合整地机 | 2.5M-3M深松联合整地机 | 深松整地联合作业机 | 河北双天机械制造有限公司 | 1SZL-250 | 2440 | 2440 | 0 | 作业幅宽:2.5m; | 结构型式：悬挂式；配套动力(kw）:73.5-103；外形尺寸(长×宽×高mm):2650×2820×1300；作业速度km/h：2-5；作业小时生产率hm²/h：0.2-1.2；工作幅宽(cm)：250；铲间距(cm)：57；深松铲结构形式：凿型可调铲翼式；排列方式：前2后3；深松铲数量（个）：5；耕深：深松(cm)：25-35，整地cm：≥8；整地机构型式：旋耕；刀轴传动方式：中间齿轮传动； | 购机补贴（非通用类） | 0 | 否 |  | 冀2018T—006（续） | 2022-12-31
耕整地机械 | 整地机械 | 联合整地机 | 2.5M-3M深松联合整地机 | 深松整地联合作业机 | 河北双天机械制造有限公司 | 1SZL-250A1 | 2440 | 2440 | 0 | 作业幅宽:2.5m; | 型号名称：1SZL-250A1 深松整地联合作业机；结构型式：悬挂式；振动方式：/；配套动力范围(kw）:73.5-110.3；工作状态外形尺寸(长×宽×高mm):1940×2840×1190；作业速度（km/h）：2-5；作业小时生产率hm²/h：0.4-1.1；工作幅宽(cm)：250；铲间距(cm)：68.5；深松铲结构形式：凿式；深松铲排列方式：前2后2；深松铲数量（个）：4；耕深：深松(cm)：25-35，整地(cm)：12-16；旋耕刀型号：IT245；刀辊设计转速:(r/min)242/308；刀辊最大回转半径:(mm):250；总安装刀数:(个):68；耕地机构型式：旋耕；刀轴传动方式：中间齿轮传动； | 购机补贴（非通用类） | 0 | 否 |  | 冀2017T—035 | 2021-12-31
耕整地机械 | 整地机械 | 联合整地机 | 2.5M-3M深松联合整地机 | 全方位深松整地联合作业机 | 河北双天机械制造有限公司 | 1SZL-250Q | 2440 | 2440 | 0 | 作业幅宽:2.5m; | 型号名称：1SZL-250Q 全方位深松整地联合作业机；结构型式：悬挂式；振动方式：/；配套动力范围(kw）:88.2-110.3；工作状态外形尺寸(长×宽×高mm):2555×2900×1435；作业速度（km/h）：2-5；作业小时生产率hm²/h：0.4-1.2；工作幅宽(cm)：250；铲间距(cm)：62.5；深松铲结构形式：偏柱式（曲面铲）；深松铲排列方式：前2后2；深松铲数量（个）：4；耕深：深松(cm)：25-35，整地(cm)：12-16；旋耕刀型号：IT245；刀辊设计转速:(r/min)262/296；刀辊最大回转半径:(mm):250；总安装刀数:(个):68；耕地机构型式：旋耕；刀轴传动方式：中间齿轮传动； | 购机补贴（非通用类） | 0 | 否 |  | 冀2017T—036 | 2021-12-31
耕整地机械 | 整地机械 | 联合整地机 | 2.5M-3M深松联合整地机 | 深松整地联合作业机 | 河北圣和农业机械有限公司 | 1SZL-260C | 2440 | 2440 | 0 | 作业幅宽:2.6m; | 是否深松：是；深松铲结构形式：凿形；深松铲个数：4个；整地机构型式：卧式旋耕；幅宽：2.6m；配套动力：95.55～102.9kW；外形尺寸（长×宽×高）：1420×2750×1200mm；深松深度：25～35cm耕深：12～16cm。 | 购机补贴（非通用类） | 0 | 否 |  | TJ-2018T-49 | 2022-12-31
耕整地机械 | 整地机械 | 联合整地机 | 2.5M-3M深松联合整地机 | 深松整地联合作业机 | 河北圣和农业机械有限公司 | 1SZL-280C | 2440 | 2440 | 0 | 作业幅宽:2.8m; | 是否深松：是；深松铲结构形式：凿形；深松铲个数：4个；整地机构型式：卧式旋耕；幅宽：2.8m；配套动力：102.9～110.25；外形尺寸（长×宽×高）：1420×3050×1200mm；深松深度：25～35cm耕深：12～16cm。 | 购机补贴（非通用类） | 0 | 否 |  | TJ-2018T-50 | 2022-12-31
耕整地机械 | 整地机械 | 联合整地机 | 2.5M-3M深松联合整地机 | 深松整地联合作业机 | 黑山传旗农机有限公司 | 1SZL-270 | 2440 | 2440 | 0 | 作业幅宽:2.7m; | 外形尺寸（长×宽×高mm）：1680×2945×1380，工作幅宽（cm）：270，配套动力（KW）：≥103，振动方式：非振动式，深松铲数量：5个，铲间距（cm）：54，深松铲结构形式：凿式，深松深度（cm）:25-35，整地深度（cm）：15-18 | 购机补贴（非通用类） | 0 | 否 |  | T20202121040 | 2025-06-22
耕整地机械 | 整地机械 | 联合整地机 | 2.5M-3M深松联合整地机 | 深松整地联合作业机 | 黑山传旗农机有限公司 | 1SZL-250 | 2440 | 2440 | 0 | 作业幅宽:2.5m; | 外形尺寸（长×宽×高mm）：1680×2745×1380，工作幅宽（cm）：250，配套动力（KW）：≥95，振动方式：非振动式，深松铲数量：4个，铲间距（cm）：65，深松铲结构形式：凿式，深松深度（cm）:25-35，整地深度（cm）：15-18 | 购机补贴（非通用类） | 0 | 否 |  | T20202121039 | 2025-06-22
耕整地机械 | 整地机械 | 联合整地机 | 2.5M-3M深松联合整地机 | 深松整地联合作业机 | 郓城县工力有限公司 | 1SZL-270A | 2440 | 2440 | 0 | 作业幅宽:2.7m; | 配套动力≧74kW轮式拖拉机、工作幅宽270cm、深松铲数量：6个、深松铲结构型式：凿铲式、深松铲排列方式：前2后4、振动方式：振动 | 购机补贴（非通用类） | 0 | 否 |  | 鲁T2017152 | 2021-12-31
耕整地机械 | 整地机械 | 联合整地机 | 2.5M-3M深松联合整地机 | 震动深松整地联合作业机 | 郓城县工力有限公司 | 1SZL-250 | 2440 | 2440 | 0 | 作业幅宽:2.5m; | 配套动力66.2-88.2kW四驱轮式拖拉机、工作幅宽250cm、深松深度≧25cm、深松铲数量：6个、深松铲结构型式：尖凿式 | 购机补贴（非通用类） | 0 | 否 |  | T201937370128 | 2024-12-23
耕整地机械 | 整地机械 | 联合整地机 | 2.5M-3M深松联合整地机 | 深松整地联合作业机 | 山东大华机械有限公司 | 1SZL-250 | 2440 | 2440 | 0 | 作业幅宽:2.5m; | 结构型式：悬挂式；工作幅宽：250cm；整机外形尺寸（长×宽×高）：2900×3330×1410mm；配套动力范围：92.0～110.3kW四驱轮式拖拉机；深松铲数量：6个；深松铲结构型式：偏柱式弧面铲；铲间距：42；深松铲排列方式：两行交错；深松深度：≥25cm；旋耕刀总安装刀数：72把；旋耕刀轴传动方式：中央齿轮传动；整地深度：≥8cm；整地机构型式：旋耕+镇压 | 购机补贴（非通用类） | 0 | 否 |  | T201937370097 | 2024-10-24
耕整地机械 | 整地机械 | 联合整地机 | 2.5M-3M深松联合整地机 | 深松灭茬整地联合作业机 | 山东大华机械有限公司 | 1SZL-260M | 2440 | 2440 | 0 | 作业幅宽:2.6m; | 结构型式:悬挂式;工作幅宽:260cm;整机外形尺寸（长×宽×高）:2290×2820×1440mm;配套动力范围:154.35～191.1kW;深松铲结构型式:凿铲式;深松铲排列方式:两行交错;深松铲数量:6个;深松深度:25～40cm;整地深度:8～18cm;整地机构型式：前灭茬、后轴旋耕旋耕刀型号:IT245;旋耕刀总安装刀数:94把；旋耕刀轴传动方式：侧边齿轮传动；灭茬刀型号：七字刀；灭茬刀总安装刀数：94把；灭茬刀轴传动方式：侧边齿轮传动； | 购机补贴（非通用类） | 0 | 否 |  | T202143430044 | 2026-04-05
耕整地机械 | 整地机械 | 联合整地机 | 2.5M-3M深松联合整地机 | 深松灭茬整地联合作业机 | 山东大华机械有限公司 | 1SZL-280H5D4 | 2440 | 2440 | 0 | 作业幅宽:2.8m; | 结构型式：悬挂式；工作幅宽：280cm;配套动力范围：132.3～191.1kW；整机外形尺寸（长×宽×高）:2100×3170×1360mm;深松铲数量:5个；深松铲结构型式：凿铲式；深松铲排列方式：单行排列；深松深度：25～35cm;整地机构型式:前灭茬、后双轴旋耕;旋耕刀总安装刀数:160把；旋耕刀辊设计转速：245(n动=540)；260(n动=720)r/min；灭茬行数：4行；灭茬刀型号：MI170；灭茬刀辊设计转速：448(n动=540)；455(n动=720)r/min；灭茬刀总安装刀数：144把；灭茬刀轴传动方式：中间齿轮传动 | 购机补贴（非通用类） | 0 | 否 |  | T202143430048 | 2026-04-05
耕整地机械 | 整地机械 | 联合整地机 | 2.5M-3M深松联合整地机 | 深松整地联合作业机 | 河北通田机械有限公司 | 1SZL-280 | 2440 | 2440 | 0 | 作业幅宽:2.8m; | 外形尺寸(长×宽×高)：1870×3080×1410mm；结构质量：1050kg；配套动力：117.6～132.3kw；整地机构型式：旋耕；深松铲结构型式：凿式；深松铲数量：6个；工作幅宽：280cm；铲间距：48cm；传动机构型式：中间齿轮传动；深松耕深：25～30cm；整地耕深：12～16cm； | 购机补贴（非通用类） | 0 | 否 |  | T202013130205 | 2025-11-29
耕整地机械 | 整地机械 | 联合整地机 | 2.5M-3M深松联合整地机 | 深松整地联合作业机 | 河北通田机械有限公司 | 1SZL-300 | 2440 | 2440 | 0 | 作业幅宽:3m; | 外形尺寸(长×宽×高)：1870×3280×1410mm；结构质量：1130kg；配套动力：132.3～147kw；整地机构型式：旋耕；深松铲结构型式：凿式；深松铲数量：6个；工作幅宽：300mm；铲间距：52cm；传动机构型式：中间齿轮传动；深松耕深：25～30cm；整地耕深：12～16cm | 购机补贴（非通用类） | 0 | 否 |  | T202013130205 | 2025-11-29
耕整地机械 | 整地机械 | 联合整地机 | 2.5M-3M深松联合整地机 | 深松整地联合作业机 | 河北通田机械有限公司 | 1SZL-250 | 2440 | 2440 | 0 | 作业幅宽:2.5m; | 外形尺寸(长×宽×高)：1650×2800×1300mm；结构质量：690kg；配套动力：88.2～102.9kw；整地机构型式：旋耕；深松铲结构型式：凿形；深松铲数量：4个；深松铲排列方式：两行交错；工作幅宽：250cm；铲间距：62cm；传动机构型式：中间齿轮传动；深松深度：≥25cm；整地深度：12～18cm； | 购机补贴（非通用类） | 0 | 否 |  | T201913130143 | 2024-12-08
耕整地机械 | 整地机械 | 联合整地机 | 2.5M-3M深松联合整地机 | 深松整地联合作业机 | 山东泰拖农业装备有限公司 | 1SZL-280 | 2440 | 2440 | 0 | 作业幅宽:2.8m; | 结构尺寸（长*宽*高）：2530×3100×1360（mm），配套动力： 117.6-154.4（kw），结构形式：悬挂式 ，振动方式：非振动式 ，工作幅宽：280（cm） ，铲间距： 52.5/52.5/70/52.5/52.5（cm），深松深度： ≥25（cm） ，深松铲结构型式：偏柱式曲面铲 ，深松铲排列方式：前二中二后二 ，深松铲数量： 6（个），旋耕刀型号：IT245 ，总安装刀数：80(把) ，刀轴传动方式：中间齿轮传动 ，整地结构型式：卧式旋耕 ，生产率：0.56-1.12（h㎡/h） | 购机补贴（非通用类） | 0 | 否 |  | 苏农机（2019）第（0211）号 | 2023-12-31
耕整地机械 | 整地机械 | 联合整地机 | 3M-4M深松联合整地机 | 深松整地联合作业机 | 山东泰拖农业装备有限公司 | 1SZL-300 | 3770 | 3770 | 0 | 作业幅宽:3m; | 结构尺寸（长*宽*高）：2630×3370×1450（mm），结构形式：悬挂式 ，配套动力：103（kw），变速箱档位数：/，传动方式：中间齿轮 传动，工作幅宽：300（cm） ，旋耕刀型号：IT245 ，总安装刀数：84（把） ，动力输出轴转速：760（r/min） | 购机补贴（非通用类） | 0 | 否 |  | 鲁T2017145 | 2021-12-31
耕整地机械 | 整地机械 | 联合整地机 | 3M-4M深松联合整地机 | 深松整地联合作业机 | 山东大华机械有限公司 | 1SZL-300 | 3770 | 3770 | 0 | 作业幅宽:3m; | 结构型式：悬挂式；工作幅宽：300cm；整机外形尺寸（长×宽×高）：3050×3950×1550mm；配套动力范围：92.2～121.3kW四驱轮式拖拉机；深松铲数量：6个；深松铲结构型式：偏柱式弧面铲；铲间距：52；深松铲排列方式：两行交错；深松深度：≥25cm；旋耕刀总安装刀数：84把；旋耕刀轴传动方式：中央齿轮传动；整地深度：≥8cm；整地机构型式：旋耕+镇压 | 购机补贴（非通用类） | 0 | 否 |  | T201937370096 | 2024-10-24
耕整地机械 | 整地机械 | 联合整地机 | 3M-4M深松联合整地机 | 深松整地联合作业机 | 山东大华机械有限公司 | 1SZL-350 | 3770 | 3770 | 0 | 作业幅宽:3.5m; | 结构型式：悬挂式；工作幅宽：350cm；整机外形尺寸（长×宽×高）：3120×4400×1500mm；配套动力范围：154.4～191.1kW；深松铲数量：6个；深松铲结构型式：偏柱式弧面铲；铲间距：中间75cm两侧70cm；深松铲排列方式：两行交错；深松深度：18～45cm；旋耕刀总安装刀数：100把；旋耕刀轴传动方式：中央齿轮传动；整地深度：8～18cm；整地机构型式：卧式旋耕机 | 购机补贴（非通用类） | 0 | 否 |  | T202000030742 | 2025-12-30
耕整地机械 | 整地机械 | 联合整地机 | 3M-4M深松联合整地机 | 深松灭茬整地联合作业机 | 山东大华机械有限公司 | 1SZL-350H6 | 3770 | 3770 | 0 | 作业幅宽:3.5m; | 结构型式：悬挂式；工作幅宽：350cm;配套动力范围：154.35～191.1kW；整机外形尺寸（长×宽×高）:1840×3780×1310mm;深松铲数量:6个；深松铲结构型式：凿铲式；深松铲排列方式：单行排列；深松深度：25～35cm;整地机构型式:前灭茬、后轴旋耕;旋耕刀总安装刀数:104把；旋耕刀辊设计转速：235(n动=540)；240(n动=720)r/min；灭茬行数：5行；灭茬刀型号：MI170；灭茬刀辊设计转速：235(n动=540)；240(n动=720)r/min；灭茬刀总安装刀数：180把；灭茬刀轴传动方式：中间齿轮传动 | 购机补贴（非通用类） | 0 | 否 |  | T202143430043 | 2026-04-05
耕整地机械 | 整地机械 | 联合整地机 | 3M-4M深松联合整地机 | 深松整地联合作业机 | 山东大华机械有限公司 | 1SZL-350G | 3770 | 3770 | 0 | 作业幅宽:3.5m; | 结构型式:悬挂式;工作幅宽:350cm;整机外形尺寸（长×宽×高）:1290×3670×1330mm;配套动力范围:132.3～169kw;深松铲结构型式:凿铲式;深松铲排列方式:单行排列;深松铲数量:6个；深松深度：25～40cm；整地深度:8～18cm;整地机构型式：旋耕；旋耕刀轴传动方式：中间齿轮传动；旋耕刀辊最大回转半径：245mm;旋耕刀型号:IT245;旋耕刀总安装刀数:100把; | 购机补贴（非通用类） | 0 | 否 |  | T202143430045 | 2026-04-05
耕整地机械 | 整地机械 | 联合整地机 | 3M-4M深松联合整地机 | 深松灭茬整地联合作业机 | 山东大华机械有限公司 | 1SZL-350H6D5 | 3770 | 3770 | 0 | 作业幅宽:3.5m; | 结构型式：悬挂式；工作幅宽：350cm;配套动力范围：154.35～191.1kW；整机外形尺寸（长×宽×高）:2150×3850×1300mm;深松铲数量:6个；深松铲结构型式：凿铲式；深松铲排列方式：单行排列；深松深度：25～35cm;整地机构型式:前灭茬、后双轴旋耕;旋耕刀总安装刀数:188把；旋耕刀辊设计转速：235(n动=540)；240(n动=720)r/min；灭茬行数：5行；灭茬刀型号：MI170；灭茬刀辊设计转速：440(n动=540)；480(n动=720)r/min；灭茬刀总安装刀数：168把；灭茬刀轴传动方式：中间齿轮传动 | 购机补贴（非通用类） | 0 | 否 |  | T202143430047 | 2026-04-05
耕整地机械 | 整地机械 | 联合整地机 | 3M-4M深松联合整地机 | 深松灭茬旋耕机 | 内蒙古长明机械股份有限公司 | 1GSL-300 | 3770 | 3770 | 0 | 作业幅宽:3.0m; | 配套动力（kw）：84.5-91.9，结构质量（kg）：1700，深松铲：7个，外形尺寸（长*宽*高）：2000mm*3170mm*1360mm，工作幅宽（cm）：300，深松深度（cm）：25-45，作业速度（km/h）：2-5，生产率（hm2/h）：0.60-1.47，整地机构形式：深松旋耕 | 购机补贴（非通用类） | 0 | 否 |  | 内蒙古2017-086 | 2021-12-31
耕整地机械 | 整地机械 | 联合整地机 | 3M-4M深松联合整地机 | 深松整地联合作业机 | 黑山传旗农机有限公司 | 1SZL-300 | 3770 | 3770 | 0 | 作业幅宽:3m; | 外形尺寸（长×宽×高mm）：1680×3245×1380，工作幅宽（cm）：300，配套动力（KW）：≥110，振动方式：非振动式，深松铲数量：6个，铲间距（cm）：49，深松铲结构形式：凿式，深松深度（cm）:25-35，整地深度（cm）：15-18 | 购机补贴（非通用类） | 0 | 否 |  | T20202121040 | 2025-06-22
耕整地机械 | 整地机械 | 联合整地机 | 3M-4M深松联合整地机 | 深松整地联合作业机 | 黑山传旗农机有限公司 | 1SZL-320 | 3770 | 3770 | 0 | 作业幅宽:3.2m; | 外形尺寸（长×宽×高mm）：1680×3445×1380，工作幅宽（cm）：320，配套动力（KW）：≥132，振动方式：非振动式，深松铲数量：6个，铲间距（cm）：54，深松铲结构形式：凿式，深松深度（cm）:25-35，整地深度（cm）：15-18 | 购机补贴（非通用类） | 0 | 否 |  | T20202121040 | 2025-06-22
耕整地机械 | 整地机械 | 联合整地机 | 3M-4M深松联合整地机 | 联合整地机 | 黑山传旗农机有限公司 | 1ZLBD-3.6 | 3770 | 3770 | 0 | 作业幅宽:3.6m; | 工作状态外形尺寸（长×宽×高mm）：6300×4300×1120，总工作幅宽（mm）：3600，整机重量（kg）：2800，耙片数（个）：40，耙片直径（mm）：510，耙片间距(mm)：180，配套功率（KW）：73.5-96.5 | 购机补贴（非通用类） | 0 | 否 |  | T20202121036 | 2025-06-22
耕整地机械 | 整地机械 | 联合整地机 | 3M-4M深松联合整地机 | 深松整地联合作业机 | 河北双天机械制造有限公司 | 1SZL-300 | 3770 | 3770 | 0 | 作业幅宽:3m; | 结构型式：悬挂式；配套动力(kw）:88.2-110.3；外形尺寸(长×宽×高mm):2725×3350×1325；作业速度km/h：2-5；作业小时生产率hm²/h：0.2-1.5；工作幅宽(cm)：300；铲间距(cm)：47；深松铲结构形式：凿型可调铲翼式；排列方式：前3后4；深松铲数量（个）：7；耕深：深松(cm)：25-35，整地cm：≥8；整地机构型式：旋耕；刀轴传动方式：中间齿轮传动； | 购机补贴（非通用类） | 0 | 否 |  | 冀2018T—007（续） | 2022-12-31
耕整地机械 | 整地机械 | 联合整地机 | 3M-4M深松联合整地机 | 全方位深松整地联合作业机 | 河北双天机械制造有限公司 | 1SZL-300Q | 3770 | 3770 | 0 | 作业幅宽:3m; | 型号名称：1SZL-300Q 全方位深松整地联合作业机；结构型式：悬挂式；振动方式：/；配套动力范围(kw）:88.2-147.1；工作状态外形尺寸(长×宽×高mm):2690×3400×1430；作业速度（km/h）：2-5；作业小时生产率hm²/h：0.5-1.4；工作幅宽(cm)：300；铲间距(cm)：50；深松铲结构形式：偏柱式（曲面铲）；深松铲排列方式：前2中2后2；深松铲数量（个）：6；耕深：深松(cm)：25-35，整地(cm)：12-16；旋耕刀型号：IT245；刀辊设计转速:(r/min)262/296；刀辊最大回转半径:(mm):250；总安装刀数:(个):84；耕地机构型式：旋耕；刀轴传动方式：中间齿轮传动； | 购机补贴（非通用类） | 0 | 否 |  | 冀2017T—037 | 2021-12-31
耕整地机械 | 整地机械 | 联合整地机 | 3M-4M深松联合整地机 | 旋耕深松灭茬起垄机 | 北镇市兴农机械制造有限公司 | 1GZL-330III | 1 | 1 | 0 | 作业幅宽:3.3m; | 整机外形尺寸（长X宽X高）2480X3800X1290mm 深松铲数量5个 深松深度25-35cm 作业速度5.5-6km/h | 购机补贴（非通用类） | 0 | 是 | 产品信息投档有误 | T20202121137 | 2025-12-01
耕整地机械 | 整地机械 | 联合整地机 | 3M-4M深松联合整地机 | 联合整地机 | 北镇市兴农机械制造有限公司 | 1GZM-330H6D5V5 | 1 | 1 | 0 | 作业幅宽:3.3m; | 外形尺寸（长×宽×高）1960×3570×1370mm 起垄器数量6个 | 购机补贴（非通用类） | 0 | 是 | 产品信息投档有误 | 辽2017046 | 2021-12-31
耕整地机械 | 整地机械 | 联合整地机 | 3M-4M深松联合整地机 | 深松整地联合作业机 | 青岛鲁耕农业机械有限公司 | 1SZL-310B | 3770 | 3770 | 0 | 作业幅宽:3.1m; | 外形尺寸（长*宽*高）1950mm*3515mm*1340mm；结构质量1446kg；配套动力≥99.3kw轮式拖拉机；整地机构形式卧式旋耕；深松铲结构形式曲面铲，数量6个；铲间距53cm；工作幅宽310cm；传动机构形式中间齿轮传动；旋耕刀数量80把 | 购机补贴（非通用类） | 0 | 否 |  | 鲁T2016055 | 2021-12-31
耕整地机械 | 整地机械 | 联合整地机 | 3M-4M深松联合整地机 | 深松整地联合作业机 | 青岛鲁耕农业机械有限公司 | 1SZL-310A | 3770 | 3770 | 0 | 作业幅宽:3.1m; | 结构形式三点悬挂式；振动方式非振动；配套动力≥99.2kw轮式拖拉机；外形尺寸（长*宽*高）3320mm*1220mm*1230mm；作业速度2.4-4.2km/h；作业小时生产率0.8-1.2hm²/h；工作幅宽310cm；铲间距61cm；深松铲结构型式尖铲式；深松铲排列方式单排；深松铲数量6个；深松耕深≥25cm，整地耕深≥8cm；旋耕刀型号IT245；刀辊设计转速270-320r/min；刀辊最大回转半径245mm；总安装刀数88把；整地机构型式旋耕；刀轴传动方式中间齿轮传动 | 购机补贴（非通用类） | 0 | 否 |  | 2018TJ549 | 2022-12-31
耕整地机械 | 整地机械 | 联合整地机 | 3M-4M深松联合整地机 | 深松整地联合作业机 | 山东奥龙农业机械制造有限公司 | 1SZL-310 | 3770 | 3770 | 0 | 作业幅宽:3.1m; | 结构型式：悬挂式；振动方式：非振动式；配套动力范围：≥73.5kW；整机外形尺寸：2200×3210×1280mm；作业速度：2～3km/h；作业小时生产率：0.6～0.9hm2/h；工作幅宽：310cm；铲间距：72cm（中间）、54cm（两侧）；深松铲结构型式：偏柱式；深松产排列方式：三行交错；深松铲数量：6个；深松深度：≥25cm；整地深度：≥8cm；旋耕刀型号：IT245；旋耕刀辊设计转速：340r/min；旋耕刀总安装刀数：88把；旋耕刀轴传动方式：中间传动；旋耕刀辊最大回转半径：245mm；整地机构型式：卧式旋耕。 | 购机补贴（非通用类） | 0 | 否 |  | 2019TJ687 | 2024-12-23
耕整地机械 | 整地机械 | 联合整地机 | 3M-4M深松联合整地机 | 深松起垄联合耕整机 | 佳木斯建华农业装备有限公司 | 1GZN-330 | 3770 | 3770 | 0 | 作业幅宽:3.3m; | 型号名称：1GZN-330深松起垄联合耕整机，结构型式：悬挂式，配套动力范围（kW）：117.6～147，整机外形尺寸（mm）：1720×3800×1360，作业速度（km/h）：1.5～4，作业小时生产率（h㎡/h）：1.17～2.3，铲间距(cm):中间130，两边46.5,工作幅宽(cm):330,深松铲结构型式:凿形铲,深松铲排列方式:单排,深松铲数量(个):6,深松深度(cm):12～16,整地深度(cm):25～30，旋耕刀型号:IT245,旋耕刀辊设计转速(r/min):330,旋耕刀总安装刀数(把):92,旋耕刀轴传动方式:中间传动,旋耕刀辊最大回转半径(mm):256,起垄器型式:凿形铲+可调双翼土板,起垄行数(行):5,整地机构型式:旋耕、深松、起垄、镇压。 | 购机补贴（非通用类） | 0 | 否 |  | T202123230015 | 2026-03-29
耕整地机械 | 整地机械 | 联合整地机 | 3M-4M深松联合整地机 | 深松整地联合作业机 | 山西河东雄风农机有限公司 | 1SZL-300 | 3770 | 3770 | 0 | 作业幅宽:3m; | 结构型式：悬挂式；振动方式：非振动式；配套动力范围kW:≥154.4；整机外形尺寸(长×宽×高)mm：1190×3380×1365；作业速度km/h：2-3；作业小时生产率hm2/h：0.6-0.9；工作幅宽cm:300；铲间距cm:两侧：53.5；中间50.5；深松铲结构型式：凿形铲；深松铲排列方式：单行排列；深松铲数量：6；深松深度cm：25-40；整地深度cm:12-16；旋耕刀型号：ⅠT245左右弯刀；旋耕刀辊设计转速r/min：323；旋耕刀总安装刀数：84；旋耕刀轴传动方式：中间齿轮传动；旋耕刀辊最大回转半径mm:245；整地机构型式：旋耕 | 购机补贴（非通用类） | 0 | 否 |  | T202014140040 | 2025-12-21
耕整地机械 | 整地机械 | 联合整地机 | 3M-4M深松联合整地机 | 深松整地联合作业机 | 高密德隆汽车配件制造有限公司 | 1SZL-300 | 3770 | 3770 | 0 | 作业幅宽:3m; | 作业幅宽3m | 购机补贴（非通用类） | 0 | 否 |  | 鲁T2017023 | 2021-12-31
耕整地机械 | 整地机械 | 联合整地机 | 3M-4M深松联合整地机 | 旋耕深松灭茬起垄机 | 吉林瑞丰重工有限公司 | 1GZL-350S5M5L5 | 3770 | 3770 | 0 | 作业幅宽:3.5m; | 结构型式：悬挂式；振动方式：非振动式；配套动力范围（kW）：132.3～161.7；整机外形尺寸（长×宽×高）（mm）：2570×3600×1320；作业速度（km/h）：2～6；作业小时生产率（hm2/h）：1.0～2.1；工作幅宽（cm）：350；铲间距（cm）：65；深松铲结构型式：凿铲式；深松铲排列方式：单行排列；深松铲数量（个）：5；深松深度（cm）：30～40；整地深度（cm）：8～18；旋耕刀型号：IT225，IT195；旋耕刀辊设计转速（r/min）：220；旋耕刀总安装刀数（把）：212（106×2）；旋耕刀轴传动方式：中间传动；旋耕刀辊最大回转半径：265/235；灭茬刀型号：L型短刀；灭茬刀辊设计转速（r/min）：520；灭茬刀总安装刀数（把）：162；灭茬刀轴传动方式：中间传动；灭茬刀辊最大回转半径（mm）：170；起垄器型式：铧式双翼铲；灭茬行数（行）：5；起垄行数（行）：5；整地机构型式：灭茬、旋耕、碎土、深松、起垄。 | 购机补贴（非通用类） | 132.3 | 否 |  | T202122220004 | 2026-03-28
耕整地机械 | 整地机械 | 联合整地机 | 4M-6M深松联合整地机 | 深松起垄联合耕整机 | 佳木斯建华农业装备有限公司 | 1GZN-420 | 3800 | 3800 | 0 | 作业幅宽:4.2m; | 型号名称：1GZN-420深松起垄联合耕整机，结构型式：悬挂式，配套动力范围（kW）：132.3～161.7，整机外形尺寸（mm）：1720×4570×1360，作业速度（km/h）：2～4，作业小时生产率（h㎡/h）：1.73～2.5，铲间距(cm):中间130，两边46.5,工作幅宽(cm):420,深松铲结构型式:凿形铲,深松铲排列方式:单排,深松铲数量(个):8,深松深度(cm):25～30,整地深度(cm):12～16,旋耕刀型号:IT245,旋耕刀辊设计转速(r/min):330,旋耕刀总安装刀数(把):116,旋耕刀轴传动方式:中间传动,旋耕刀辊最大回转半径(mm):256,起垄器型式:凿形铲+可调双翼土板,起垄行数(行):7,整地机构型式:深松、旋耕、起垄、镇压。 | 购机补贴（非通用类） | 0 | 否 |  | T202123230014 | 2026-03-29
耕整地机械 | 整地机械 | 联合整地机 | 4M-6M深松联合整地机 | 深松整地联合作业机 | 山东大华机械有限公司 | 1SZL-420 | 3800 | 3800 | 0 | 作业幅宽:4.2m; | 结构型式：悬挂式；工作幅宽：420cm；整机外形尺寸（长×宽×高）：2930×5030×1515mm；配套动力范围：154.4～191.1kW；深松铲数量：8个；深松铲结构型式：偏柱式弧面铲；铲间距：中间75两侧60；深松铲排列方式：两行交错；深松深度：18～45cm；旋耕刀总安装刀数：124把；旋耕刀轴传动方式：中央齿轮传动；整地深度：8～18cm；整地机构型式：卧式旋耕机 | 购机补贴（非通用类） | 0 | 否 |  | T202000030741 | 2025-12-30
耕整地机械 | 整地机械 | 联合整地机 | 4M-6M深松联合整地机 | 深松整地联合作业机 | 山东大华机械有限公司 | 1SZL-420G | 3800 | 3800 | 0 | 作业幅宽:4.2m; | 结构型式:悬挂式;工作幅宽:420cm;整机外形尺寸（长×宽×高）:1370×4350×1330mm;配套动力范围:154.35～191.1kw;深松铲结构型式:凿铲式;深松铲排列方式:单行排列;深松铲数量:8个；深松深度：25～35cm；整地深度:8～18cm;整地机构型式：旋耕；旋耕刀轴传动方式：中间齿轮传动；旋耕刀辊最大回转半径：245mm;旋耕刀型号:IT245;旋耕刀总安装刀数:124把 | 购机补贴（非通用类） | 0 | 否 |  | T202143430046 | 2026-04-05
耕整地机械 | 整地机械 | 联合整地机 | 复式少、免耕联合整地机 | 深松整地联合作业机 | 山东德农农业机械制造有限责任公司 | 1ZS-350 | 12600 | 12600 | 0 | 作业幅宽:3.5m; | 工作状态外形尺寸(长×宽×高):3910×3700×1580MM；结构形式:三点悬挂式；运输宽度:3700MM；整机质量:1795KG；工作幅宽:3500MM；作业小时生产率:1.4-2.5HM2/H；耙片直径:缺口盘480MM,圆盘420MM;深松铲深松深度:250-400MM；配套动力:154.4-209.6KW | 购机补贴（非通用类） | 0 | 否 |  | 黑垦鉴2017109 | 2021-12-31
耕整地机械 | 整地机械 | 联合整地机 | 复式少、免耕联合整地机 | 深松耙地机 | 绥化易耕机械制造有限公司 | 1SB-320 | 12600 | 12600 | 0 | 作业幅宽:3.2m;配套动力:240-280马力;深松深度:30-40cm; | 深松深度：30-40cm；耕幅：3.2m；配套动力：240-280马力 | 购机补贴（非通用类） | 0 | 否 |  | T202023230082 | 2025-10-11
耕整地机械 | 整地机械 | 联合整地机 | 复式少、免耕联合整地机 | 复式少免耕联合整地机 | 灌南威晟农业机械有限公司 | 1ZLXD-3.5 | 12600 | 12600 | 0 | 作业幅宽:3.5m;配套动力:210马力;深松深度:30cm; | 深松深度（mm）：300～350；幅宽（mm）:3500；配套动力（KW）≥154.4 | 购机补贴（非通用类） | 0 | 否 |  | T2019320012 | 2024-09-28
耕整地机械 | 整地机械 | 联合整地机 | 复式少、免耕联合整地机 | 复式少免耕联合整地机 | 连云港奥思农业机械有限公司 | 1ZLXD-3.5 | 12600 | 12600 | 0 | 作业幅宽:3.5m;配套动力:210马力;深松深度:30cm; | 深松深度（mm）：300～350；幅宽（mm）:3500；配套动力（KW）≥154.4 | 购机补贴（非通用类） | 0 | 否 |  | T202032320083 | 2025-05-28
耕整地机械 | 整地机械 | 联合整地机 | 复式少、免耕联合整地机 | 复式少免耕深松整地联合作业机 | 黑龙江贝克锐斯现代农业科技有限公司 | 1SZL-350 | 12600 | 12600 | 0 | 作业幅宽:3.5m;配套动力:180马力;深松深度:35cm; | 深松深度35cm；耕幅3.5M；配套动力180马力 | 购机补贴（非通用类） | 132.4 | 否 |  | T20200606204 | 2026-07-04
耕整地机械 | 整地机械 | 联合整地机 | 复式少、免耕联合整地机 | 复式少免耕联合整地机 | 海伦市诺丰农机经销有限责任公司 | 1ZLXD-3.5 | 12600 | 12600 | 0 | 作业幅宽:3.5m;配套动力:200马力;深松深度:30cm; | 结构型式：悬挂式；工作状态外形尺寸（长×宽×高）mm：4300×3700×1580；运输宽度mm：3700；整机重量： 1795kg；配套动力：＞147kw；工作幅宽：3500mm；作业速度：3～6 km/h；作业小时生产率：1.0～2.1 hm2/h；深松铲型式：凿形；深松铲数量：11个；深松铲排列方式：前4、中3、后4；深松铲铲间距：330mm；深松深度：≥300mm；耙组配置型式；偏置；耙组设计耙深：100～120mm；耙片类型：缺口/圆盘；耙片数量（个）：缺口：34/圆盘：4；耙片直径mm：缺口mm480/圆盘：420；耙片间距：190；耙片最大偏角：18°；地轮类型：限深轮；地轮规格：6.00-9；地轮数量：2个； | 购机补贴（非通用类） | 0 | 否 |  | T202023230054 | 2025-10-11
耕整地机械 | 整地机械 | 联合整地机 | 复式少、免耕联合整地机 | 复式少免耕联合整地机 | 潍坊鑫弘农业机械有限公司通河县分公司 | 1ZFSL-310 | 12600 | 12600 | 0 | 作业幅宽:3.1m;配套动力:200-220马力;深松深度:30-35cm; | 型号名称：1ZFSL-310复式少免耕联合整地机 ；结构型式：悬挂式 ；工作状态外形尺寸（长×宽×高）：3400×3730×1300 mm；运输宽度：3730 mm ；整机重量：1450kg ；配套动力：147.1～161.8 kW；工作幅宽：3100 mm；作业速度：3～6 km/h；作业小时生产率：0.9～1.8h㎡/h ；深松铲型式：凿形 ；深松铲数量：11 个；深松铲排列方式：三排：前3、中4、后4 ；深松铲铲间距：350mm ；深松深度：300～350mm ；耙组配置型式：偏置 ；耙组设计耙深：100～150 mm；耙片类型：缺口 ；耙片数量：38 个；耙片直径：φ450mm ； 耙片间距：170 mm；耙片最大偏角：18°； | 购机补贴（非通用类） | 0 | 否 |  | T202123230173 | 2026-07-05
耕整地机械 | 整地机械 | 联合整地机 | 复式少、免耕联合整地机 | 复式少免耕深松整地联合作业机 | 大庆市沃旋农业机械制造有限公司 | 1SZL-350A | 12600 | 12600 | 0 | 作业幅宽:3.5m;配套动力:≥180马力;深松深度:30cm; | 型号名称 / 1SZL-350A型复式少免耕深松整地联合作业机 结构型式 / 三点悬挂式 工作状态外形尺寸（长×宽×高） mm 3780×3700×1465 运输宽度 mm 3700 整机重量 kg 1550 配套动力 kW 154.4～209.6 工作幅宽 mm 3500 作业速度 km/h 4～10 作业小时生产率 hm2/h 1.4～3.5 深松铲型式 / 凿形 深松铲数量 个 11 深松铲排列方式 / 纵向二排（5/6) 深松铲铲间距 mm 345 深松深度 mm 300～400 耙组配置型式 / 偏置 耙组折叠方式 / / 耙组设计耙深 mm ≥120 耙片类型 / 缺口 耙片数量 个 32（缺口）/4(圆盘） 耙片直径 mm 480 耙片间距 mm 170 耙片最大偏角 ︒ 5.2 油缸型号规格 / / 油缸数量 个 / 地轮类型 / 限深轮 地轮规格 / 59-5 地轮数量 个 2 | 购机补贴（非通用类） | 0 | 否 |  | T20200606159 | 2025-10-26
耕整地机械 | 整地机械 | 联合整地机 | 复式少、免耕联合整地机 | 复式少免耕深松整地联合作业机 | 大庆市沃旋农业机械制造有限公司 | 1SZL-350 | 12600 | 12600 | 0 | 作业幅宽:3.5m;配套动力:≥180马力;深松深度:30cm; | 型号名称 / 1SZL-350A型复式少免耕深松整地联合作业机 结构型式 / 三点悬挂式 工作状态外形尺寸（长×宽×高） mm 3780×3700×1465 运输宽度 mm 3700 整机重量 kg 1550 配套动力 kW 154.4～209.6 工作幅宽 mm 3500 作业速度 km/h 4～10 作业小时生产率 hm2/h 1.4～3.5 深松铲型式 / 凿形 深松铲数量 个 11 深松铲排列方式 / 纵向二排（5/6) 深松铲铲间距 mm 345 深松深度 mm 300～400 耙组配置型式 / 偏置 耙组折叠方式 / / 耙组设计耙深 mm ≥120 耙片类型 / 缺口 耙片数量 个 32（缺口）/4(圆盘） 耙片直径 mm 480 耙片间距 mm 170 耙片最大偏角 ︒ 5.2 油缸型号规格 / / 油缸数量 个 / 地轮类型 / 限深轮 地轮规格 / 59-5 地轮数量 个 2 | 购机补贴（非通用类） | 0 | 否 |  | T20200606160 | 2025-10-27
耕整地机械 | 整地机械 | 联合整地机 | 复式少、免耕联合整地机 | 深松整地联合作业机 | 黑龙江鲁宁硕机械制造有限公司 | 1ZS-350 | 12600 | 12600 | 0 | 作业幅宽:3.5m; | 工作状态外形尺寸(长×宽×高):4920×3660×1460mm；结构形式:三点悬挂式；运输宽度:3660mm；整机质量:1955kg；工作幅宽:3500mm；耙片直径:480mm；深松铲深松深度:300-400mm；配套动力:154.4-209.5kw;耙地深度：≥120mm；碎土辊：1组。 | 购机补贴（非通用类） | 0 | 否 |  | T20200606215 | 2025-10-27
耕整地机械 | 整地机械 | 联合整地机 | 复式少、免耕联合整地机 | 深松整地联合作业机 | 黑龙江中机韦德机械制造有限公司 | 1ZS-320 | 12600 | 12600 | 0 | 作业幅宽:≥3m;配套动力:≥180马力;深松深度:≥30cm; | 结构形式：三点悬挂式；耕幅3.2m；深松深度30-40cm； | 购机补贴（非通用类） | 0 | 否 |  | T20200606165 | 2025-10-27
耕整地机械 | 整地机械 | 联合整地机 | 复式少、免耕联合整地机 | 深松整地联合作业机 | 黑龙江中机韦德机械制造有限公司 | 1ZS-350 | 12600 | 12600 | 0 | 作业幅宽:≥3m;配套动力:≥180马力;深松深度:≥30cm; | 耕幅3.5m；深松深度30-40cm； | 购机补贴（非通用类） | 0 | 否 |  | T20200606164 | 2025-10-27
耕整地机械 | 整地机械 | 联合整地机 | 复式少、免耕联合整地机 | 复式少免耕联合整地机 | 天津市宝坻区本色机械有限公司 | 1ZS-320 | 12600 | 12600 | 0 | 作业幅宽:3.2m;配套动力:200-245马力;深松深度:30-35cm; | 深松深度30-35cm；耕幅3.2米（推广鉴定报告为3200mm）；配套马力200-245马力（推广鉴定报告147-180KW，转化马力为200-245马力） | 购机补贴（非通用类） | 0 | 否 |  | T202012120016 | 2025-05-31
种植施肥机械 | 播种机械 | 条播机 | 6行及以下条播机 | 小麦播种机 | 菏泽新亚机械设备有限公司 | 2BF-6 | 740 | 740 | 0 | 播种行数:6行; | 播种行数：6行；外形尺寸（长×宽×高）：1020mm×1630mm×960mm；结构质量（kg）：178；行距（cm）：15-26；工作幅宽（cm）：90-156；排种器型式：外槽轮式；排种器数量（个）：12；排肥器型式：外槽轮式；排肥器数量（个）：3；传动机构：地轮+链条；开沟器：燕尾铲式；地轮型式：平面钢轮；地轮直径（cm）：Φ34；配套动力范围（KW）：13.2-18.3。 | 购机补贴（非通用类） | 0 | 否 |  | 2017TJ317 | 2021-12-31
种植施肥机械 | 播种机械 | 条播机 | 6行及以下条播机 | 小麦宽幅施肥播种机 | 保定市鑫飞达农机装备有限公司 | 2BMF-6 | 740 | 740 | 0 | 播种行数:6行; | 结构尺寸（长*宽*高mm）： 1860*1720*1100 整机质量（kg）： 275 配套动力（kw）： 18.4-22 行距（cm）： 28 工作宽幅（cm）： 168 排种器（形式/数量）： 外槽轮/6个 排肥器（形式/数量）： 外槽轮/6个 传动机构形式： 链传动 开沟器形式： 双圆盘 地轮（形式/直径）： 滚笼/32 | 购机补贴（非通用类） | 0 | 否 |  | T202013130399 | 2025-12-29
种植施肥机械 | 播种机械 | 条播机 | 6行及以下条播机 | 小麦播种机 | 河北农哈哈机械集团有限公司 | 2BXF-6 | 740 | 740 | 0 | 播种行数:6行; | 工作行数：6行；工作幅宽：1.32m；排种/肥器型式：外槽轮式/外槽轮式；开沟器型式：双圆盘式；配套动力范围：15～20kW | 购机补贴（非通用类） | 0 | 否 |  | 冀2017T—094（续） | 2021-12-31
种植施肥机械 | 播种机械 | 条播机 | 6行及以下条播机 | 小麦播种机 | 河北农哈哈机械集团有限公司 | 2BXF-6B | 740 | 740 | 0 | 播种行数:6行; | 结构型式：机械式；悬挂式；工作幅宽：132cm；工作行数：6行；排种器型式：滚齿式，非金属材料；排种器数量：6个；排肥器型式：外槽轮式，非金属材料；排肥器数量：6个；排种开沟器型式：双圆盘式；排种开沟器数量：6个；种/肥箱容积：65/35L；排量调节方式：种：变速箱/肥：滑板式；播种部分传动方式：链+齿轮；地轮型式：滚笼式；覆土器型式：刮板式；镇压器型式：滚轮式 | 购机补贴（非通用类） | 0 | 否 |  | T202114140035 | 2026-07-21
种植施肥机械 | 播种机械 | 条播机 | 7-11行条播机 | 小麦播种机 | 河北农哈哈机械集团有限公司 | 2BXF-9 | 840 | 840 | 0 | 播种行数:9行; | 配套动力范围：15～20kW；工作行数：9行；工作幅宽：1.44m；排种/肥器型式：外槽轮式/外槽轮式；传动机构型式：链传动 | 购机补贴（非通用类） | 0 | 否 |  | 冀2017T—095（续） | 2021-12-31
种植施肥机械 | 播种机械 | 条播机 | 7-11行条播机 | 谷物播种机 | 河北农哈哈机械集团有限公司 | 2BF-9 | 840 | 840 | 0 | 播种行数:9行; | 工作行数：9行；工作幅宽：171cm；排种器型式：滚齿式、非金属材料；排肥器型式：外槽轮式；排肥开沟器型式：双圆盘式 | 购机补贴（非通用类） | 0 | 否 |  | T201913130145 | 2024-12-08
种植施肥机械 | 播种机械 | 条播机 | 7-11行条播机 | 小麦播种机 | 河北农哈哈机械集团有限公司 | 2BXF-9B | 840 | 840 | 0 | 播种行数:9行; | 结构型式：机械式；悬挂式；工作幅宽：144cm；工作行数：9行；排种器型式：滚齿式，非金属材料；排种器数量：9个；排肥器型式：外槽轮式，非金属材料；排肥器数量：9个；排种开沟器型式：双圆盘式；排种开沟器数量：9个；种/肥箱容积：99/45L；排量调节方式：种：变速箱/肥：滑板式；播种部分传动方式：链+齿轮；地轮型式：滚笼式；覆土器型式：刮板式；镇压器型式：滚轮式 | 购机补贴（非通用类） | 0 | 否 |  | T202114140036 | 2026-07-21
种植施肥机械 | 播种机械 | 条播机 | 7-11行条播机 | 谷物播种机 | 河北农哈哈机械集团有限公司 | 2BF-9B | 840 | 840 | 0 | 播种行数:9行; | 结构型式：机械式；悬挂式；工作幅宽：144cm；工作行数：9行；排种器型式：滚齿式，非金属材料；排种器数量：9个；排肥器型式：外槽轮式，非金属材料；排肥器数量：9个；排种开沟器型式：双圆盘式；排种开沟器数量：9个；种/肥箱容积：99/45L；排量调节方式：种：变速箱/肥：滑板式；播种部分传动方式：链+齿轮；地轮型式：滚轮式；覆土器型式：滚笼式；镇压器型式：滚轮式 | 购机补贴（非通用类） | 0 | 否 |  | T202114140038 | 2026-07-21
种植施肥机械 | 播种机械 | 条播机 | 7-11行条播机 | 播种机 | 河北迪科德农业机械有限公司 | 2BF-9Y | 840 | 840 | 0 | 播种行数:9行; | 结构型式：机械式；悬挂式；整机外形尺寸（长×宽×高）mm：1660×1840×1150；工作幅宽cm ：148.5；行距cm：16.5；工作行数 ：9；排种器型式：槽轮式(非金属材料）；排种器数量个：9；排肥器型式：槽轮式；排肥器数量个：9；排种开沟器型式：双圆盘；排种开沟器数量个：9；排肥开沟器型式：双圆盘；排肥开沟器数量个：9；覆土器型式：刮土板；镇压器型式：刮土板。 | 购机补贴（非通用类） | 0 | 否 |  | 鄂2020127 | 2025-09-29
种植施肥机械 | 播种机械 | 条播机 | 7-11行条播机 | 小麦施肥播种机 | 保定市鑫飞达农机装备有限公司 | 2BMF-9 | 840 | 840 | 0 | 播种行数:9行; | 结构尺寸（长*宽*高mm）： 1820*1720*1100 整机质量（kg）： 270 配套动力（kw）： 14.7-18.4 行距（cm）： 15 工作幅宽（cm）： 135 排种器（形式/数量）： 外槽轮/9个 排肥器（形式/数量）： 外槽轮/9个 传动机构形式： 链传动 开沟器形式： 双圆盘 地轮（形式/直径）： 滚笼/32 | 购机补贴（非通用类） | 0 | 否 |  | T202013130398 | 2025-12-29
种植施肥机械 | 播种机械 | 条播机 | 7-11行条播机 | 小麦播种机 | 河北神禾农业机械有限公司 | 2BXFT-7 | 840 | 840 | 0 | 播种行数:7行; | 工作行数7行；外形尺寸长×宽×高（1680×1770×1200）mm，行距：22cm，地轮型式：滚笼式，排种器型式：槽轮式。 | 购机补贴（非通用类） | 0 | 否 |  | T201913130288 | 2024-12-30
种植施肥机械 | 播种机械 | 条播机 | 7-11行条播机 | 小麦播种机 | 河北神禾农业机械有限公司 | 2BXF-8 | 840 | 840 | 0 | 播种行数:8行; | 工作行数8行；外形尺寸长×宽×高（1950×1480×1180）mm，行距：14.5cm，地轮型式（滚笼式），排种器型式（槽轮式）。 | 购机补贴（非通用类） | 0 | 否 |  | T201913130287 | 2024-12-30
种植施肥机械 | 播种机械 | 条播机 | 7-11行条播机 | 小麦播种机 | 河北神禾农业机械有限公司 | 2BXF-10 | 840 | 840 | 0 | 播种行数:10行; | 工作行数10行；外形尺寸长×宽×高（ 1950×1980×1180 ）mm，行距：17cm，地轮型式（滚笼式），排种器型式（槽轮式）。 | 购机补贴（非通用类） | 0 | 否 |  | T201913130287 | 2024-12-30
种植施肥机械 | 播种机械 | 条播机 | 7-11行条播机 | 播种机 | 河北神禾农业机械有限公司 | 2BF-9C | 840 | 840 | 0 | 播种行数:9行; | 型号名称 / 2BF-9C型播种机 ; 结构型式 / 机械式；悬挂式 ; 配套动力范围 kW 14.7-18.3 ; 整机外形尺寸（长×宽×高） mm 1650×1750×1190 ; 作业速度范围 m/s 1.67-2.22 ; 作业小时生产率 hm2/h 0.69-0.92 ; 工作幅宽 cm 144 ; 行距 cm 16 ; 工作行数 行 9; 排种器型式 / 槽轮式、非金属材料 ; 排种器数量 个 9 ; 排肥器型式 / 槽轮式、 ; 排肥器数量 个 9 ; 排种开沟器型式 / 铲式 ; 排种开沟器数量 个 9 ; 排种开沟器深度调节范围 mm / ; 排肥开沟器型式 / 铲式 ; 排肥开沟器数量 个 9 ; 排肥开沟器深度调节范围 mm / ; 种/肥箱容积 L 97/25 ; 排量调节方式 / 螺旋手柄 ; 播种部分传动方式 / 轴传动+链传动 ; 地轮型式 / 滚笼式 ; 地轮直径 mm Φ385 ; 地轮高度调节范围 mm 0~50 ; 风机型式 / / ; 覆土器型式 / 刮土板 ; 镇压器型式 / 刮土板 ; | 购机补贴（非通用类） | 18.3 | 否 |  | 鄂2020129 | 2025-09-29
种植施肥机械 | 播种机械 | 条播机 | 7-11行条播机 | 小麦播种机 | 河北神禾农业机械有限公司 | 2BXF-9 | 840 | 840 | 0 | 播种行数:9行; | 型号规格 ／ 2BXF-9 ; 结构型式 ／ 机械式、悬挂式 ; 配套动力范围 kW 11～15 ; 工作状态外形尺寸（长×宽×高） mm 2000×1850×1130 ; 作业速度范围 km/h 8～11 ; 作业小时生产率 hm２/h 0.6～0.9 ; 行距 mm 150 ; 工作行数 行 9 ; 工作幅宽 m 1.35 ; 排种/肥器型式 ／ 种：外槽轮式/肥：外槽轮式 ; 排种/肥器数量 个 种：9/肥：9 ; 排种/肥器驱动方式 ／ 链传动+轴传动 ; 种/肥箱容积 L 45/45 ; 排量调节方式 / 种：挡位+螺旋手柄/肥：螺旋手柄 ; 传动机构型式 / 链传动+轴传动 ; 开沟器型式 ／ 双圆盘式 ; 开沟器数量 个 9 ; 开沟器深度调节范围 mm 5～20 ; 地轮型式 ／ 滚笼式 ; 地轮直径 mm 370 ; 地轮高度调节范围 mm 20～60 ; 风机型号名称 ／ / ; 风机叶轮直径 mm / ; 风机转速 r/min / ; 风机风压 MPa / ; 覆土器型式 ／ 刮板式 ; 镇压器型式 ／ 轮式 ; | 购机补贴（非通用类） | 15 | 否 |  | 冀2018T—272（续） | 2022-12-31
种植施肥机械 | 播种机械 | 条播机 | 7-11行条播机 | 小麦施肥播种机 | 任丘市东阳农业机械制造有限公司 | 2BXF-9 | 840 | 840 | 0 | 播种行数:9行; | 基本配置：机架、种肥箱、合墒器、筑埂器、圆盘开沟器、镇压器、覆土器，传动机构主要由镇压轮、传动轴、变速箱等零部件组成。配套动力14.7～18.4KW。主要参数：外形尺寸：1900×1700×1090㎜结构质量：292㎏，行距：180㎜，工作行数：9行，工作幅宽：1620㎜，排种器形式：外槽轮式，数量9个，排肥器形式：外槽轮式，数量9个，传动机构形式：轴+齿轮传动，开沟器形式：双圆盘，地轮形式：滚笼，直径375㎜ | 购机补贴（非通用类） | 0 | 否 |  | T201913130182 | 2024-12-30
种植施肥机械 | 播种机械 | 条播机 | 7-11行条播机 | 小麦施肥播种机 | 西平县农乐机械制造有限公司 | 2BFD-7/4 | 840 | 840 | 0 | 播种行数:7行; | 型号名称:2BFD-7/4型小麦施肥播种机,结构型式:机械式；悬挂式,配套动力范围:18.3～22KW,整机外形尺寸（长×宽×高）:1500×1600×1750mm,作业速度范围:0.6～1.2m/s,作业小时生产率:0.25～0.45 hm2/h,工作幅宽:154cm,行距:22cm,工作行数:7行,排种器型式：组合式（外槽轮+窝眼轮）（非金属材料）,排种器数量：7个,排肥器型式：外槽轮式,排肥器数量：4个,排种开沟器型式：防缠绕箭铲式,排种开沟器数量：7个,排种开沟器深度调节范围：20～50mm,排肥开沟器型式:防缠绕箭铲式,排肥开沟器数量:4个,排肥开沟器深度调节范围：20～50mm,种/肥箱容积:90/138 L,排量调节方式:档位调节(种)/螺纹调节（肥）,播种部分传动方式:轴传动,地轮型式:滚笼式,地轮直径:φ350mm,覆土器型式:拉板式,镇压器型式:滚笼式 | 购机补贴（非通用类） | 0 | 否 |  | 鄂2020371 | 2025-12-23
种植施肥机械 | 播种机械 | 条播机 | 7-11行条播机 | 谷物播种机 | 宁津县永升机械制造有限公司 | 2BXF-9 | 840 | 840 | 0 | 播种行数:9行; | 型号规格2BXF-9型谷物播种机结构型式悬挂式配套动力范围14.7~29.4kW工作状态外形尺寸(长×宽×高)1840×1840×1160(mm)作业速度范围3~6km/h作业小时生产率0.2~0.33hm2/h行距150mm工作行数9行工作幅宽1.53m排种器/排肥器型式滚齿式/外槽轮式排种器/排肥器数量9/7个排种器/排肥器驱动方式万向节+链条种/肥箱容积81/81L排量调节方式变速式(种)/螺纹式(肥)传动机构型式地轮+万向节+链条开沟器型式双圆盘式/双圆盘式开沟器数量(种)9/肥7地轮型式波纹圆柱地轮直径Φ400mm地轮高度调节范围0~100mm覆土器型式(前)圆盘+(后)滚笼镇压器型式波纹圆柱 | 购机补贴（非通用类） | 0 | 否 |  | 鲁T2019004 | 2023-12-31
种植施肥机械 | 播种机械 | 条播机 | 7-11行条播机 | 小麦宽幅施肥播种机 | 河北峥嵘农机有限公司 | 2BXFK-8 | 840 | 840 | 0 | 播种行数:8行; | 结构型式：机械式、悬挂式，整机外形尺寸（长*宽*高）mm:2120×1700×1190， 配套动力范围KW：13-29.4 工作幅宽cm:144 行距cm:18 行数：8排种器型式：外槽轮式（非金属材料）排种器数量：8个，排肥器型式：外槽轮式 ，排肥器数量：4个，地轮形式：滚轮，地轮直径：360，覆土器型式：覆土板，镇压式型式：轮式 | 购机补贴（非通用类） | 0 | 否 |  | T202013130314 | 2025-12-29
种植施肥机械 | 播种机械 | 条播机 | 7-11行条播机 | 小麦宽幅施肥播种机 | 河北峥嵘农机有限公司 | 2BXFK-9 | 840 | 840 | 0 | 播种行数:9行; | 结构型式：机械式、悬挂式，整机外形尺寸（长*宽*高）mm:2120×1800×1190， 配套动力范围KW：15-29.4 工作幅宽cm:153 行距cm:17行数：9 排种器型式：外槽轮式（非金属材料）排种器数量：9个，排肥器型式：外槽轮式 ，排肥器数量：,5个，地轮形式：滚轮，地轮直径：360，覆土器型式：覆土板，镇压式型式：轮式 | 购机补贴（非通用类） | 0 | 否 |  | T202013130314 | 2025-12-29
种植施肥机械 | 播种机械 | 条播机 | 7-11行条播机 | 小麦宽幅施肥播种机 | 河北峥嵘农机有限公司 | 2BXFK-10 | 840 | 840 | 0 | 播种行数:10行; | 结构型式：机械式、悬挂式，整机外形尺寸（长*宽*高）mm:2120×2000×1190， 配套动力范围KW：15-29.4 工作幅宽cm:170 行距cm:17 行数：10，排种器型式：外槽轮式（非金属材料）排种器数量：10个,排肥器型式：外槽轮式 ，排肥器数量：5个，地轮形式：滚轮，地轮直径：360，覆土器型式：覆土板，镇压式型式：轮式 | 购机补贴（非通用类） | 0 | 否 |  | T202013130314 | 2025-12-29
种植施肥机械 | 播种机械 | 条播机 | 7-11行条播机 | 小麦宽幅施肥播种机 | 河北峥嵘农机有限公司 | 2BXFK-7 | 840 | 840 | 0 | 播种行数:7行; | 结构型式：机械式、悬挂式，整机外形尺寸（长*宽*高）mm:2120×1600×1190， 配套动力范围KW：13-29.4 工作幅宽cm:140 行距cm:20 行数：7 排种器型式：外槽轮式（非金属材料）排种器数量：7个排肥器型式：外槽轮式 ，排肥器数量：4个，地轮形式：滚轮，地轮直径：360，覆土器型式：覆土板，镇压式型式：轮式 | 购机补贴（非通用类） | 0 | 否 |  | T202013130315 | 2025-12-29
种植施肥机械 | 播种机械 | 条播机 | 7-11行条播机 | 小麦施肥播种机 | 河北峥嵘农机有限公司 | 2BXF-10 | 840 | 840 | 0 | 播种行数:10行; | 结构型式：机械式、悬挂式，整机外形尺寸（长*宽*高）mm:2100×2000×1150， 配套动力范围KW：15-29.4 工作幅宽cm:170 行距cm:17 行数：10 排种器型式：外槽轮式（非金属材料）排种器数量：10个排肥器型式：外槽轮式 ，排肥器数量：5个，地轮形式：滚轮，地轮直径：360，覆土器型式：覆土板，镇压式型式：轮式 | 购机补贴（非通用类） | 0 | 否 |  | T202013130317 | 2025-12-29
种植施肥机械 | 播种机械 | 条播机 | 7-11行条播机 | 小麦施肥播种机 | 河北峥嵘农机有限公司 | 2BXF-9 | 840 | 840 | 0 | 播种行数:9行; | 结构型式：机械式、悬挂式，整机外形尺寸（长*宽*高）mm:2100×1800×1150， 配套动力范围KW：15-29.4 工作幅宽cm:153 行距cm:17 行数：9 排种器型式：外槽轮式（非金属材料）排种器数量：9个排肥器型式：外槽轮式 ，排肥器数量：5个，地轮形式：滚轮，地轮直径：360，覆土器型式：覆土板，镇压式型式：轮式 | 购机补贴（非通用类） | 0 | 否 |  | T202013130317 | 2025-12-29
种植施肥机械 | 播种机械 | 条播机 | 7-11行条播机 | 小麦施肥播种机 | 河北峥嵘农机有限公司 | 2BXF-8 | 840 | 840 | 0 | 播种行数:8行; | 结构型式：机械式、悬挂式，整机外形尺寸（长*宽*高）mm:2100×1700×1150， 配套动力范围KW：13-29.4 工作幅宽cm:144行距cm:18 行数：8排种器型式：外槽轮式（非金属材料）排种器数量：8个排肥器型式：外槽轮式 ，排肥器数量：4个，地轮形式：滚轮，地轮直径：360，覆土器型式：覆土板，镇压式型式：轮式 | 购机补贴（非通用类） | 0 | 否 |  | T202013130317 | 2025-12-29
种植施肥机械 | 播种机械 | 条播机 | 7-11行条播机 | 小麦施肥播种机 | 河北峥嵘农机有限公司 | 2BXF-7 | 840 | 840 | 0 | 播种行数:7行; | 结构型式：机械式、悬挂式，整机外形尺寸（长*宽*高）mm:2100×1600×1150， 配套动力范围KW：13-29.4 工作幅宽cm:140 行距cm:20 行数：7 排种器型式：外槽轮式（非金属材料）排种器数量：7个排肥器型式：外槽轮式 ，排肥器数量：4个，地轮形式：滚轮，地轮直径：360，覆土器型式：覆土板，镇压式型式：轮式 | 购机补贴（非通用类） | 0 | 否 |  | T202013130318 | 2025-12-29
种植施肥机械 | 播种机械 | 条播机 | 7-11行条播机 | 小麦宽苗带施肥精量播种机 | 山东大华机械有限公司 | 2BFJ-9/5 | 840 | 840 | 0 | 播种行数:9行; | 播种行数：9行；工作状态外形尺寸:（长×宽×高）2670×3070×1300mm;结构形式：机械式、悬挂式；行距：270mm；工作幅宽：2430mm；排种器型式：外槽轮式；排种器数量：9个；排肥器型式：外槽轮式；排肥器数量：5个；开沟器型式：双圆盘式/锄铲式；开沟器数量：9∕5个；地轮型式：圆管辐盘式；覆土器型式：刮板；镇压器型式：圆管辐盘+刮板 | 购机补贴（非通用类） | 0 | 否 |  | 鲁T2017123 | 2021-12-31
种植施肥机械 | 播种机械 | 条播机 | 7-11行条播机 | 条播机 | 唐河县大华机械设备有限公司 | 2BXF-10 | 840 | 840 | 0 | 播种行数:10行; | 结构型式:机械式;悬挂式;工作幅宽:210cm;行距:21cm;工作行数:10行;排种器数量:10个;排肥器数量:5个;排量调节方式:挡位调节+侧边螺纹调节;播种部分传动方式:地轮+万向节;地轮型式:笼式镇压辊;地轮直径:Φ375mm;镇压器型式:笼式镇压辊. | 购机补贴（非通用类） | 0 | 否 |  | 鄂2019308 | 2024-07-17
种植施肥机械 | 播种机械 | 条播机 | 7-11行条播机 | 条播机 | 唐河县大华机械设备有限公司 | 2BXF-8 | 840 | 840 | 0 | 播种行数:8行; | 结构型式:机械式;悬挂式;工作幅宽:168cm;行距:21cm;工作行数:8行;排种器数量:8个;排肥器数量:4个;排量调节方式:挡位调节+侧边螺纹调节;播种部分传动方式:地轮+万向节;地轮型式:笼式镇压辊;地轮直径:Φ375mm;镇压器型式:笼式镇压辊. | 购机补贴（非通用类） | 0 | 否 |  | 鄂2019308 | 2024-07-17
种植施肥机械 | 播种机械 | 条播机 | 7-11行条播机 | 小麦宽幅播种机 | 菏泽新亚机械设备有限公司 | 2BF-9 | 840 | 840 | 0 | 播种行数:9行; | 播种行数：9行；结构型式：三点悬挂；配套动力范围(KW)：36.1-66.1；工作状态外形尺寸(长×宽×高)：1450mm×2330mm×1045mm；作业速度范围(km/h)：6.1-8.3；作业小时生产率(hm²/h)：1.1-1.5；行距(mm)：200；工作幅宽(mm)：1800；排种/肥器型式：外槽轮式；排种/肥器数量(个)：18/4；排种/肥器驱动方式：地轮驱动；种/肥箱容积(L)：115/115；排量调节方式：手柄调节；传动机构型式：地轮+链条；开沟器型式：尖铲式；开沟器数量(个)：13；开沟器深度调节范围(mm)：30-50；地轮型式：橡胶轮；地轮直径(mm)：Φ350；镇压器型式：地轮。 | 购机补贴（非通用类） | 0 | 否 |  | 2018TJ363 | 2022-12-31
种植施肥机械 | 播种机械 | 条播机 | 7-11行条播机 | 大豆/小麦播种机 | 台前县金园农业机械有限公司 | 2BDXF-7 | 840 | 840 | 0 | 播种行数:7行; | 结构型式：机械式；悬挂式；配套动力范围：13.3～26.3kw；整机外形尺寸（长×宽×高）：1460×1700×1060mm；作业速度范围：0.8～1.4m/s；作业小时生产率：0.3～0.4hm２/h；工作幅宽：105～140cm；行距：15～20cm；工作行数：7行；排种器型式：外槽轮、窝眼轮组合式（非金属材料）；排种器数量：7个； | 购机补贴（非通用类） | 0 | 否 |  | T202141410038 | 2026-03-14
种植施肥机械 | 播种机械 | 条播机 | 7-11行条播机 | 大豆/小麦播种机 | 台前县金园农业机械有限公司 | 2BDXF-9 | 840 | 840 | 0 | 播种行数:9行; | 结构型式：机械式；悬挂式；配套动力范围：13.3～26.3kw；整机外形尺寸（长×宽×高）：1460×2060×1060mm；作业速度范围：0.8～1.4m/s；作业小时生产率：0.3～0.4hm２/h；工作幅宽：135～180cm；行距：15～20cm；工作行数：9行；排种器型式：外槽轮、窝眼轮组合式（非金属材料）；排种器数量：9个； | 购机补贴（非通用类） | 0 | 否 |  | T202141410039 | 2026-03-14
种植施肥机械 | 播种机械 | 条播机 | 7-11行条播机 | 小麦施肥播种机 | 任丘市合乐农业机械有限公司 | 2BXF-9A | 840 | 840 | 0 | 播种行数:9行; | 型号名称：2BXF-9A小麦施肥播种机；结构型式：悬挂式,机械式；配套动力范围：14.7-29.4kW;整机外形尺寸（长×宽×高）:2150×1750×1112mm;作业速度范围:1.11-1.67m/s;作业小时生产率:0.54～0.81h㎡/h；工作幅宽:135cm;行距：15cm；工作行数：9行；排种器型式：外槽轮式；排种器数量：9个；排肥器型式：外槽轮式；排肥器数量：5个；排种开沟器型式：双圆盘；排种开沟器数量：9个；排肥开沟器型式：双圆盘；排肥开沟器数量：5个；种/肥箱容积：130/130L;排量调节方式:排种：档位调节+螺旋手柄；排肥：螺旋手柄;播种部分传动方式:轴传动+链条传动；地轮型式：滚笼；地轮直径：360mm；地轮高度调节范围：0-130mm；覆土器型式：覆土板；镇压器型式：橡胶辊 | 购机补贴（非通用类） | 0 | 否 |  | T201913130195 | 2024-12-30
种植施肥机械 | 播种机械 | 条播机 | 7-11行条播机 | 小麦施肥播种机 | 任丘市合义农具有限公司 | 2BXF-9 | 840 | 840 | 0 | 播种行数:9行; | 配套动力范围：13.2～36.8kw，主要配置参数：外形尺寸（长×宽×高）：1810×1780×1120㎜，作业速度范围：1.11～1.67m/s,作业小时生产率：0.5～0.6h㎡/h，行距：16cm，工作行数：9行，工作幅宽：144cm，排种器形式：外槽轮式，排种器数量：9个，排肥器形式：外槽轮式，排肥器个数：9个，种肥箱容积：种：90/肥：90L，排量调节方式：手动螺旋+变速箱，播种部分传动方式：轴传动+链传动，排种、排肥开沟器型式：双圆盘，排种、排肥开沟器数量：排种9个排肥9个，地轮形式：滚笼式，地轮直径：380㎜，地轮高度调节范围：0～70㎜，覆土器形式：刮板，镇压器形式：橡胶辊 | 购机补贴（非通用类） | 0 | 否 |  | T201913130187 | 2024-12-30
种植施肥机械 | 播种机械 | 条播机 | 7-11行条播机 | 小麦施肥播种机 | 河北华硕农业机械制造有限公司 | 2BXF-9 | 840 | 840 | 0 | 播种行数:9行; | 结构型式：机械式，悬挂式;配套动力范围kW：15～20;整机外形尺寸（长×宽×高）mm：2080×1750×1140;作业速度范围(m/s)：0.57～1.39;作业小时生产率(h㎡/h)：0.45;工作幅宽(cm)：135;行距(cm)：15;工作行数：9;排种器型式：外槽轮式/非金属材料;排种器数量个：9;排肥器型式：外槽轮式/非金属材料;排肥器数量个：5;排种开沟器型式：双圆盘;排种开沟器数量个：9;排肥开沟器型式：双圆盘;排肥开沟器数量个：5;种/肥箱容积(L)：种：170/肥：170;排量调节方式：种：挡位调节 肥：螺旋手柄;播种部分传动方式：轴+齿轮;地轮型式：滚笼;地轮直径(mm)：380;地轮高度调节范围(mm)：0～130;覆土器型式：覆土板;镇压器型式：辊式 | 购机补贴（非通用类） | 0 | 否 |  | T201913130136 | 2024-12-08
种植施肥机械 | 播种机械 | 条播机 | 7-11行条播机 | 小麦施肥播种机 | 任丘市喜神农业机械有限公司 | 2BXF-7 | 840 | 840 | 0 | 播种行数:7行; | 配套动力范围：13.2～18.4kw，主要配置参数：外形尺寸（长×宽×高）：1900×1850×1180㎜，作业速度范围：1.11～1.67m/s,作业小时生产率：0.4～0.5h㎡/h，行距：22cm，工作行数：7行，工作幅宽：154cm，排种器形式：外槽轮式、非金属材料，排种器数量：7个，排肥器形式：外槽轮式，排肥器个数：7个，种肥箱容积：种：65/肥：85L，排量调节方式：种：螺旋手柄+齿轮变速箱、肥：螺旋手柄，播种部分传动方式：齿轮传动+轴传动，排种、排肥开沟器型式：靴脚式，排种、排肥开沟器数量：排种7个排肥7个（与排种共用），排种、排肥开沟器深度调节范围：20～50㎜，地轮形式：滚笼式，地轮直径：380㎜，地轮高度调节范围：0～130㎜，覆土器形式：刮板，镇压器形式：橡胶轮 | 购机补贴（非通用类） | 0 | 否 |  | T201913130146 | 2024-12-08
种植施肥机械 | 播种机械 | 条播机 | 7-11行条播机 | 谷物(小麦)施肥播种机 | 任丘市振华农具有限公司 | 2BXF-7 | 840 | 840 | 0 | 播种行数:7行; | 型号名称：2BXF-7谷物（小麦）施肥播种机，结构型式：机械式、悬挂式，配套动力范围（KW）：14.7-22.1，整机外形尺寸（MM）：1650*1820*1200，作业速度范围（M/S）:0.8-1.9,作业小时生产率（HM2/H）:0.4-0.5，工作幅宽（CM）：140，工作行数：7，排种器型式：外槽轮式，排种器数量：7，排肥器型式：外槽轮式，排肥器数量：4，排种开沟器型式：双圆盘式，排种开沟器数量：7，排种开沟器深度调节范围（MM）：0-60，排肥开沟器型式：双圆盘式，排肥开沟器数量：4，排肥开沟器深度调节范围（MM）：0-50，种/肥箱容积（L）：65/85，排量调节方式：种：螺旋手柄+挡位调节、肥：螺旋手柄，播种部分传动方式：轴传动+链传动，地轮型式：滚笼式，地轮直径（MM）：350，地轮高度调节范围（MM）：0-50，覆土器型式：刮板式。 | 购机补贴（非通用类） | 0 | 否 |  | T202013130449 | 2025-12-29
种植施肥机械 | 播种机械 | 条播机 | 7-11行条播机 | 谷物(小麦)施肥播种机 | 任丘市振华农具有限公司 | 2BXFT-8 | 840 | 840 | 0 | 播种行数:8行; | 型号名称：2BXFT-8谷物（小麦）施肥播种机，结构型式：机械式、悬挂式，配套动力范围（KW）：14.7-22.1，整机外形尺寸（MM）：1650*1820*1200，作业速度范围（M/S）:0.8-1.9,作业小时生产率（HM2/H）:0.5-0.8，工作幅宽（CM）：160，行距（CM）：20，工作行数：8，排种器型式：外槽轮式，排种器数量：8，排肥器型式：外槽轮式，排肥器数量：4，排种开沟器型式：锄铲式，排种开沟器数量：8，排种开沟器深度调节范围（MM）：0-110，排肥开沟器型式：锄铲式，排肥开沟器数量：4，排肥开沟器深度调节范围（MM）：0-110，种/肥箱容积（L）：65/85，排量调节方式：种：螺旋手柄+挡位调节、肥：螺旋手柄，播种部分传动方式：轴传动+链传动，地轮型式：滚笼式，地轮直径（MM）：350，地轮高度调节范围（MM）：0-50，覆土器型式：刮板式。 | 购机补贴（非通用类） | 0 | 否 |  | T202013130448 | 2025-12-29
种植施肥机械 | 播种机械 | 条播机 | 7-11行条播机 | 谷物(小麦)施肥播种机 | 任丘市振华农具有限公司 | 2BXFT-9 | 840 | 840 | 0 | 播种行数:9行; | 型号名称：2BXFT-9谷物（小麦）施肥播种机，结构型式：机械式、悬挂式，配套动力范围（KW）：14.7-29.4，整机外形尺寸（MM）：1650*2030*1200，作业速度范围（M/S）:0.8-1.9,作业小时生产率（HM2/H）:0.5-0.8，工作幅宽（CM）：180，行距（CM）：20，工作行数：9，排种器型式：外槽轮式，排种器数量：9，排肥器型式：外槽轮式，排肥器数量：5，排种开沟器型式：锄铲式，排种开沟器数量：9，排种开沟器深度调节范围（MM）：0-110，排肥开沟器型式：锄铲式，排肥开沟器数量：5，排肥开沟器深度调节范围（MM）：0-110，种/肥箱容积（L）：80/105，排量调节方式：种：螺旋手柄+挡位调节、肥：螺旋手柄，播种部分传动方式：轴传动+链传动，地轮型式：滚笼式，地轮直径（MM）：350，地轮高度调节范围（MM）：0-50，覆土器型式：刮板式。 | 购机补贴（非通用类） | 0 | 否 |  | T202013130448 | 2025-12-29
种植施肥机械 | 播种机械 | 条播机 | 7-11行条播机 | 谷物(小麦)施肥播种机 | 任丘市振华农具有限公司 | 2BXF-9 | 840 | 840 | 0 | 播种行数:9行; | 型号名称：2BXF-9谷物（小麦）施肥播种机，结构型式：机械式、悬挂式，配套动力范围（KW）：14.7-29.4，整机外形尺寸（MM）：1650*2030*1200，作业速度范围（M/S）:0.8-1.9,作业小时生产率（HM2/H）:0.5-0.8，工作幅宽（CM）：180，行距（CM）：20，工作行数：9，排种器型式：外槽轮式，排种器数量：9，排肥器型式：外槽轮式，排肥器数量：5，排种开沟器型式：双圆盘式，排种开沟器数量：9，排种开沟器深度调节范围（MM）：0-50，排肥开沟器型式：双圆盘式，排肥开沟器数量：5，排肥开沟器深度调节范围（MM）：0-60，种/肥箱容积（L）：80/105，排量调节方式：种：螺旋手柄+挡位调节、肥：螺旋手柄，播种部分传动方式：轴传动+链传动，地轮型式：滚笼式，地轮直径（MM）：350，地轮高度调节范围（MM）：0-50，覆土器型式：刮板式。 | 购机补贴（非通用类） | 0 | 否 |  | T202013130447 | 2025-12-29
种植施肥机械 | 播种机械 | 条播机 | 7-11行条播机 | 小麦施肥播种机 | 任丘市利华农业机械制造有限公司 | 2BXF-9 | 840 | 840 | 0 | 播种行数:9行; | 型号名称：2BXF-9小麦施肥播种机 结构型式：机械式；悬挂式 配套动力范围：14.7-29.4KW 整机外形尺寸（长×宽×高）：2158×1860×1162 作业速度范围：1.1-1.7m/s 行距：17.6cm 工作行数：9行 工作幅宽：158.4cm 排种器型式：槽轮式，非金属材料 排种器数量：9个 排肥器型式：槽轮式，非金属材料 排肥器数量：5个 排种开沟器型式：双圆盘 排种开沟器数量：9个 排种器开沟器深度调节范围：0-30mm 排肥开沟器型式：双圆盘 排肥开沟器数量：5个 排肥器开沟器深度调节范围：0-30mm 种/肥箱容积：70/85L 排量调节方式：种：挡位调节+螺旋手柄 排肥：螺旋手柄 播种部分传动方式：轴传动 地轮型式：滚筒 地轮直径：353 地轮高度调节范围：0-130mm 覆土器型式：滚笼 镇压器型式：地轮镇压 | 购机补贴（非通用类） | 0 | 否 |  | T202013130005 | 2025-07-19
种植施肥机械 | 播种机械 | 条播机 | 7-11行条播机 | 小麦施肥播种机 | 长葛市金丰谷农用播种机有限公司 | 2BXF-7 | 840 | 840 | 0 | 播种行数:7行; | 型号名称：2BXF-7型小麦施肥播种机 结构型式：机械式；悬挂式 配套动力范围（kW）：14.7～29.4 整机外形尺寸（长×宽×高）mm：2190×1600×1150 作业速度范围（m/s）：2.2～3.0 作业小时生产率 （hm2/h）：0.5～0.7 工作幅宽（cm）：133 行距（cm）：19 工作行数（行）：7 排种器型式：外槽轮式（非金属材料） 排种器数量（个）：7 排肥器型式：外槽轮式 排肥器数量（个）：4 排种开沟器型式：双圆盘式 排种开沟器数量（个）：7 排种开沟器深度调节范围（mm）：5～20 排肥开沟器型式：锄铲式 排肥开沟器数量（个）：4 排肥开沟器深度调节范围（mm）：30～50 种/肥箱容积（L）：90/90 排量调节方式：种：挡位+螺纹调节/肥：螺纹调节 播种部分传动方式：轴传动 地轮型式：滚笼式 地轮直径（mm）：330 地轮高度调节范围（mm）：20～60 覆土器型式 ：刮板式 镇压器型式 ：滚笼式 | 购机补贴（非通用类） | 0 | 否 |  | T202141410005 | 2026-03-14
种植施肥机械 | 播种机械 | 条播机 | 7-11行条播机 | 小麦施肥播种机 | 长葛市金丰谷农用播种机有限公司 | 2BXF-9 | 840 | 840 | 0 | 播种行数:9行; | 型号名称：2BXF-9型小麦施肥播种机 结构型式：机械式；悬挂式 配套动力范围（kW）：29.5～44.1 整机外形尺寸（长×宽×高）mm：2190×2060×1150 作业速度范围（m/s）：2.2～3.0 作业小时生产率 （hm2/h）：0.6～0.9 工作幅宽（cm）：180 行距（cm）：20 工作行数（行）：9 排种器型式：外槽轮式（非金属材料） 排种器数量（个）：9 排肥器型式：外槽轮式 排肥器数量（个）：5 排种开沟器型式：双圆盘式 排种开沟器数量（个）：9 排种开沟器深度调节范围（mm）：5～20 排肥开沟器型式：锄铲式 排肥开沟器数量（个）：5 排肥开沟器深度调节范围（mm）：30～50 种/肥箱容积（L）：120/120 排量调节方式：种：挡位+螺纹调节/肥：螺纹调节 播种部分传动方式：轴传动 地轮型式：滚笼式 地轮直径（mm）：330 地轮高度调节范围（mm）：20～60 覆土器型式 ：刮板式 镇压器型式 ：滚笼式 | 购机补贴（非通用类） | 0 | 否 |  | T202141410037 | 2026-03-14
种植施肥机械 | 播种机械 | 条播机 | 7-11行条播机 | 小麦施肥播种机 | 任丘市超鹰农机有限公司 | 2BXF-9 | 840 | 840 | 0 | 播种行数:9行; | 2BXF-9小麦施肥播种机，机械式、悬挂式结构型式，13.2～29.4kW配套动力，整机外形尺寸（长×宽×高）：1930×1850×1180mm，1.1～1.7m/s作业速度范围，0.5～0.7hm2/h作业小时生产率，工作幅宽135cm，行距15cm，工作行数9行，9个槽轮式（非金属材料）排肥器，9个槽轮式（非金属材料）排种器，9个双圆盘式排种开沟器，9个双圆盘式排肥开沟器，20～50mm排肥/种开沟器深度调节范围，种/肥箱容积75/75L，排量调节方式：种：档位+螺纹 肥：螺纹，播种部分传动方式：轴+链条传动，310mm直径滚笼式地轮，0～50mm地轮高度调节范围,刮板式覆土器，轮式镇压器。 | 购机补贴（非通用类） | 0 | 否 |  | T201913130262 | 2024-12-30
种植施肥机械 | 播种机械 | 条播机 | 7-11行条播机 | 小麦施肥播种机 | 任丘市超鹰农机有限公司 | 2BXF-7 | 840 | 840 | 0 | 播种行数:7行; | 结构型式：机械式；悬挂式；整机外形尺寸（长×宽×高）mm ：1670×1760×1270；工作幅宽 cm：144；行距cm：22；工作行数行：7；排种器型式：槽轮式、非金属材料；排种器数量 个：7；排肥器型式：槽轮式、非金属材料；排肥器数量个：7；排种开沟器型式：铲式；排种开沟器数量个：7；排肥开沟器型式：双圆盘式；排肥开沟器数量个：12；种/肥箱容积L：64/64；排量调节方式：种：档位+螺纹 肥：螺纹；播种部分传动方式：轴传动；地轮型式：滚笼式；地轮直径 mm：Φ370；覆土器型式：刮板式；镇压器型式：刮板式 | 购机补贴（非通用类） | 0 | 否 |  | 鄂2020480 | 2025-12-23
种植施肥机械 | 播种机械 | 条播机 | 7-11行条播机 | 小麦施肥播种机 | 淮北市华丰机械设备有限公司 | 2BF-7 | 840 | 840 | 0 | 播种行数:7行; | 型号名称：2BF-7型小麦施肥播种机；结构型式：机械式；悬挂式；配套动力范围：14.7～22kw;整机外形尺寸（长×宽×高）：1620×1840×1130mm；作业速度范围：0.3～0.5m/s;作业小时生产率：0.15～0.22hm²/h;工作幅宽：154cm；行距：22cm；工作行数：7行；排种器型式：槽轮式；非金属材料；排种器数量：7个；排肥器型式：外槽轮式；排肥器数量：4个；排种开沟器型式：锄铲式；排种开沟器数量：7个；排种开沟器深度调节范围：30～50mm；排肥开沟器型式：锄铲式；排肥开沟器数量：4个；排肥开沟器深度调节范围：30～50mm;种/肥箱容积：70/70L；排量调节方式：手柄调节；播种部分传动方式：地轮+传动轴+齿轮；地轮型式：滚笼式；地轮直径：Φ350mm;地轮高度调节范围：0～30mm；覆土器型式：刮板式；镇压器型式：滚笼式。 | 购机补贴（非通用类） | 0 | 否 |  | T202034082 | 2025-09-27
种植施肥机械 | 播种机械 | 条播机 | 7-11行条播机 | 小麦施肥播种机 | 任丘市合发农业机械有限公司 | 2BXF-7 | 840 | 840 | 0 | 播种行数:7行; | 配套动力范围：13.2～18.4kw，主要配置参数：外形尺寸（长×宽×高）：1670×1685×1165㎜，作业速度范围：1.11～1.67m/s,作业小时生产率：0.4～0.5h㎡/h，行距：21cm，工作行数：7行，工作幅宽：147cm，排种器形式：槽轮式，排种器数量：7个，排肥器形式：槽轮式，排肥器个数：7个，种肥箱容积：65/85L，排量调节方式：排种：档位+手动螺旋、排肥：手动螺旋，播种部分传动方式：轴传动+变速箱，排种、排肥开沟器型式：靴脚式，排种、排肥开沟器数量：排种7个排肥7个，排种、排肥开沟器深度调节范围：20～50㎜，地轮形式：滚笼式，地轮直径：380㎜，地轮高度调节范围：0～130㎜，覆土器形式：刮板 | 购机补贴（非通用类） | 0 | 否 |  | T201913130192 | 2024-12-30
种植施肥机械 | 播种机械 | 条播机 | 12-18行条播机 | 小麦施肥播种机 | 任丘市合发农业机械有限公司 | 2BXF-12 | 1100 | 1100 | 0 | 播种行数:12行; | 配套动力范围：22～36.8kw，主要配置参数：外形尺寸（长×宽×高）：2100×2320×1130㎜，作业速度范围：1.11～1.67m/s,作业小时生产率：0.7～0.8h㎡/h，行距：16cm，工作行数：12行，工作幅宽：192cm，排种器形式：槽轮式，排种器数量：12个，排肥器形式：槽轮式，排肥器个数：12个，种肥箱容积：120/120L，排量调节方式：排种：档位+手动螺旋、排肥：手动螺旋，播种部分传动方式：轴传动+变速箱，排种、排肥开沟器型式：双圆盘式，排种、排肥开沟器数量：排种12个排肥6个，地轮形式：滚笼式，地轮直径：380㎜，地轮高度调节范围：0～130㎜，覆土器形式：刮板 | 购机补贴（非通用类） | 0 | 否 |  | T201913130193 | 2024-12-30
种植施肥机械 | 播种机械 | 条播机 | 12-18行条播机 | 小麦施肥播种机 | 淮北市华丰机械设备有限公司 | 2BF-12 | 1100 | 1100 | 0 | 播种行数:12行; | 型号名称：2BF-12型小麦施肥播种机；结构型式：机械式、悬挂式；配套动力范围：66.15～88.2kw;整机外形尺寸（长×宽×高）：1830×2620×1200mm；作业速度范围：0.5～0.8m/s;作业小时生产率：0.3～0.6hm²/h;工作幅宽：228cm；行距：19cm；工作行数：12行；排种器型式：槽轮式；非金属材料；排种器数量：12×2个；排肥器型式：槽轮式；非金属材料；排肥器数量：6个；排种开沟器型式：锄铲式；排种开沟器数量：12个；排种开沟器深度调节范围：10～30mm；排肥开沟器型式：锄铲式；排肥开沟器数量：6个；排肥开沟器深度调节范围：10～30mm；种/肥箱容积：100/120L；排量调节方式：手柄+齿轮；播种部分传动方式：地轮+传动轴；地轮型式：滚笼式；地轮直径：Φ380mm;地轮高度调节范围：0～50mm；覆土器型式：刮板式；镇压器型式：滚笼式。 | 购机补贴（非通用类） | 0 | 否 |  | T202034081 | 2025-12-28
种植施肥机械 | 播种机械 | 条播机 | 12-18行条播机 | 小麦施肥播种机 | 淮北市华丰机械设备有限公司 | 2BF-16 | 1100 | 1100 | 0 | 播种行数:16行; | 型号名称：2BF-16型小麦施肥播种机；结构型式：机械式、悬挂式；配套动力范围：88.2～117.5kw;整机外形尺寸（长×宽×高）：1860×2850×1180mm；作业速度范围：0.5～0.8m/s;作业小时生产率：0.5～0.7hm²/h;工作幅宽：288cm；行距：18cm；工作行数：16行；排种器型式：槽轮式；非金属材料；排种器数量：16个；排肥器型式：槽轮式；非金属材料；排肥器数量：8个；排种开沟器型式：锄铲式；排种开沟器数量：16个；排种开沟器深度调节范围：10～30mm；排肥开沟器型式：锄铲式；排肥开沟器数量：8个；排肥开沟器深度调节范围：10～30mm；种/肥箱容积：120/200L；排量调节方式：手柄+齿轮；播种部分传动方式：地轮+传动轴；地轮型式：滚笼式；地轮直径：Φ380mm;地轮高度调节范围：0～50mm；覆土器型式：刮板式；镇压器型式：滚笼式。 | 购机补贴（非通用类） | 0 | 否 |  | T202034080 | 2025-12-28
种植施肥机械 | 播种机械 | 条播机 | 12-18行条播机 | 小麦施肥播种机 | 任丘市超鹰农机有限公司 | 2BXF-12 | 1100 | 1100 | 0 | 播种行数:12行; | 2BXF-12小麦施肥播种机，机械式、悬挂式结构型式，22～36.8kW配套动力，整机外形尺寸（长×宽×高）：1930×2180×1180mm，1.1～1.7m/s作业速度范围，0.7～0.8hm2/h作业小时生产率，工作幅宽180cm，行距15cm，工作行数12行，12个槽轮式（非金属材料）排肥器，12个槽轮式（非金属材料）排种器，12个双圆盘式排种开沟器，12个双圆盘式排肥开沟器，20～50mm排肥/种开沟器深度调节范围，种/肥箱容积95/95L，排量调节方式：种：档位+螺纹 肥：螺纹，播种部分传动方式：轴+链条传动，310mm直径滚笼式地轮，0～50mm地轮高度调节范围,刮板式覆土器，轮式镇压器。 | 购机补贴（非通用类） | 0 | 否 |  | T201913130262 | 2024-12-30
种植施肥机械 | 播种机械 | 条播机 | 12-18行条播机 | 小麦施肥播种机 | 任丘市超鹰农机有限公司 | 2BXF-14 | 1100 | 1100 | 0 | 播种行数:14行; | 2BXF-14小麦施肥播种机，机械式、悬挂式结构型式，22～36.8kW配套动力，整机外形尺寸（长×宽×高）：1930×2580×1180mm，1.1～1.7m/s作业速度范围，0.8～1hm2/h作业小时生产率，工作幅宽210cm，行距15cm，工作行数14行，14个槽轮式（非金属材料）排肥器，14个槽轮式（非金属材料）排种器，14个双圆盘式排种开沟器，14个双圆盘式排肥开沟器，20～50mm排肥/种开沟器深度调节范围，种/肥箱容积115/115L，排量调节方式：种：档位+螺纹 肥：螺纹，播种部分传动方式：轴+链条传动，310mm直径滚笼式地轮，0～50mm地轮高度调节范围,刮板式覆土器，轮式镇压器。 | 购机补贴（非通用类） | 0 | 否 |  | T201913130263 | 2024-12-30
种植施肥机械 | 播种机械 | 条播机 | 12-18行条播机 | 小麦施肥播种机 | 任丘市超鹰农机有限公司 | 2BXF-16 | 1100 | 1100 | 0 | 播种行数:16行; | 2BXF-16小麦施肥播种机，机械式、悬挂式结构型式，36.8～58.8kW配套动力，整机外形尺寸（长×宽×高）：1930×2780×1180mm，1.1～1.7m/s作业速度范围，1～1.2hm2/h作业小时生产率，工作幅宽240cm，行距15cm，工作行数16行，16个槽轮式（非金属材料）排肥器，16个槽轮式（非金属材料）排种器，16个双圆盘式排种开沟器，16个双圆盘式排肥开沟器，20～50mm排肥/种开沟器深度调节范围，种/肥箱容积125/125L，排量调节方式：种：档位+螺纹 肥：螺纹，播种部分传动方式：轴+链条传动，310mm直径滚笼式地轮，0～50mm地轮高度调节范围,刮板式覆土器，轮式镇压器。 | 购机补贴（非通用类） | 0 | 否 |  | T201913130263 | 2024-12-30
种植施肥机械 | 播种机械 | 条播机 | 12-18行条播机 | 小麦播种机 | 玉田县金玉农业机械有限公司 | 2BF-14 | 1100 | 1100 | 0 | 播种行数:14行; | 外形尺寸(长×宽×高)(mm)1500×2180×1160，外槽轮式排种器,播种行数:14行,行距(cm) 14:,配套动力(kw):22.1～55.1 | 购机补贴（非通用类） | 0 | 否 |  | T202013130147 | 2025-11-29
种植施肥机械 | 播种机械 | 条播机 | 12-18行条播机 | 小麦施肥播种机 | 长葛市金丰谷农用播种机有限公司 | 2BXF-12 | 1100 | 1100 | 0 | 播种行数:12行; | 型号名称：2BXF-12型小麦施肥播种机 结构型式：机械式；悬挂式 配套动力范围（kW）：40.4～73.5 整机外形尺寸（长×宽×高）mm：2250×2520×1150 作业速度范围（m/s）：2.2～3.0 作业小时生产率 （hm2/h）：0.9～1.2 工作幅宽（cm）：222 行距（cm）：18.5 工作行数（行）：12 排种器型式：外槽轮式（非金属材料） 排种器数量（个）：12 排肥器型式：外槽轮式 排肥器数量（个）：6 排种开沟器型式：双圆盘式 排种开沟器数量（个）：12 排种开沟器深度调节范围（mm）：5～20 排肥开沟器型式：锄铲式 排肥开沟器数量（个）：6 排肥开沟器深度调节范围（mm）：30～50 种/肥箱容积（L）：150/150 排量调节方式：种：挡位+螺纹调节/肥：螺纹调节 播种部分传动方式：轴传动 地轮型式：滚笼式 地轮直径（mm）：330 地轮高度调节范围（mm）：20～60 覆土器型式 ：刮板式 镇压器型式 ：滚笼式 | 购机补贴（非通用类） | 0 | 否 |  | T202141410037 | 2026-03-14
种植施肥机械 | 播种机械 | 条播机 | 12-18行条播机 | 小麦施肥播种机 | 长葛市金丰谷农用播种机有限公司 | 2BXF-14 | 1100 | 1100 | 0 | 播种行数:14行; | 型号名称：2BXF-14型小麦施肥播种机 结构型式：机械式；悬挂式 配套动力范围（kW）：66.2～110.3 整机外形尺寸（长×宽×高）mm：2250×2730×1150 作业速度范围（m/s）：2.2～3.0 作业小时生产率 （hm2/h）：1.5～2.2 工作幅宽（cm）：245 行距（cm）：17.5 工作行数（行）：14 排种器型式：外槽轮式（非金属材料） 排种器数量（个）：14 排肥器型式：外槽轮式 排肥器数量（个）：7 排种开沟器型式：双圆盘式 排种开沟器数量（个）：14 排种开沟器深度调节范围（mm）：5～20 排肥开沟器型式：锄铲式 排肥开沟器数量（个）：7 排肥开沟器深度调节范围（mm）：30～50 种/肥箱容积（L）：165/165 排量调节方式：种：挡位+螺纹调节/肥：螺纹调节 播种部分传动方式：轴传动 地轮型式：滚笼式 地轮直径（mm）：330 地轮高度调节范围（mm）：20～60 覆土器型式 ：刮板式 镇压器型式 ：滚笼式 | 购机补贴（非通用类） | 0 | 否 |  | T202141410004 | 2026-03-14
种植施肥机械 | 播种机械 | 条播机 | 12-18行条播机 | 小麦施肥播种机 | 任丘市利华农业机械制造有限公司 | 2BXF-14 | 1100 | 1100 | 0 | 播种行数:14行; | 型号名称：2BXF-14小麦施肥播种机 结构型式：机械式；悬挂式 配套动力范围：36.8-66.2KW 整机外形尺寸（长×宽×高）：2135×2510×1160 作业速度范围：1.1-1.7m/s 行距：15.5cm 工作行数：14行 工作幅宽：217cm 排种器型式：槽轮式，非金属材料 排种器数量：14个 排肥器型式：槽轮式，非金属材料 排肥器数量：7个 排种开沟器型式：双圆盘 排种开沟器数量：14个 排种器开沟器深度调节范围：0-30mm 排肥开沟器型式：双圆盘 排肥开沟器数量：7个 排肥器开沟器深度调节范围：0-30mm 种/肥箱容积：103/125L 排量调节方式：种：挡位调节+螺旋手柄 排肥：螺旋手柄 播种部分传动方式：轴传动 地轮型式：滚筒 地轮直径：353 地轮高度调节范围：0-130mm 覆土器型式：滚笼 镇压器型式：地轮镇压 | 购机补贴（非通用类） | 0 | 否 |  | T202013130006 | 2025-07-19
种植施肥机械 | 播种机械 | 条播机 | 12-18行条播机 | 小麦施肥播种机 | 任丘市利华农业机械制造有限公司 | 2BXF-12 | 1100 | 1100 | 0 | 播种行数:12行; | 型号名称：2BXF-12小麦施肥播种机 结构型式：机械式；悬挂式 配套动力范围：22-36.8KW 整机外形尺寸（长×宽×高）：2130×2250×1163 作业速度范围：1.1-1.7m/s 行距：16.5cm 工作行数：12行 工作幅宽：198cm 排种器型式：槽轮式，非金属材料 排种器数量：12个 排肥器型式：槽轮式，非金属材料 排肥器数量：6个 排种开沟器型式：双圆盘 排种开沟器数量：12个 排种器开沟器深度调节范围：0-30mm 排肥开沟器型式：双圆盘 排肥开沟器数量：6个 排肥器开沟器深度调节范围：0-30mm 种/肥箱容积：95/112L 排量调节方式：种：挡位调节+螺旋手柄 排肥：螺旋手柄 播种部分传动方式：轴传动 地轮型式：滚筒 地轮直径：353 地轮高度调节范围：0-130mm 覆土器型式：滚笼 镇压器型式：地轮镇压 | 购机补贴（非通用类） | 0 | 否 |  | T202013130005 | 2025-07-19
种植施肥机械 | 播种机械 | 条播机 | 12-18行条播机 | 谷物(小麦)施肥播种机 | 任丘市振华农具有限公司 | 2BXFT-12 | 1100 | 1100 | 0 | 播种行数:12行; | 型号名称：2BXFT-12谷物（小麦）施肥播种机，结构型式：机械式、悬挂式，配套动力范围（KW）：29.4-44.1，整机外形尺寸（MM）：1650*2280*1200，作业速度范围（M/S）:0.8-1.9,作业小时生产率（HM2/H）:0.5-0.8，工作幅宽（CM）：216，行距（CM）：18，工作行数：12，排种器型式：外槽轮式，排种器数量：12，排肥器型式：外槽轮式，排肥器数量：6，排种开沟器型式：锄铲式，排种开沟器数量：12，排种开沟器深度调节范围（MM）：0-110，排肥开沟器型式：锄铲式，排肥开沟器数量：6，排肥开沟器深度调节范围（MM）：0-110，种/肥箱容积（L）：110/140，排量调节方式：种：螺旋手柄+挡位调节、肥：螺旋手柄，播种部分传动方式：轴传动+链传动，地轮型式：滚笼式，地轮直径（MM）：350，地轮高度调节范围（MM）：0-50，覆土器型式：刮板式。 | 购机补贴（非通用类） | 0 | 否 |  | T202013130448 | 2025-12-29
种植施肥机械 | 播种机械 | 条播机 | 12-18行条播机 | 谷物(小麦)施肥播种机 | 任丘市振华农具有限公司 | 2BXF-12 | 1100 | 1100 | 0 | 播种行数:12行; | 型号名称：2BXF-12谷物（小麦）施肥播种机，结构型式：机械式、悬挂式，配套动力范围（KW）：29.4-44.1，整机外形尺寸（MM）：1650*2280*1200，作业速度范围（M/S）:0.8-1.9,作业小时生产率（HM2/H）:0.5-0.8，工作幅宽（CM）：216，工作行数：12，排种器型式：外槽轮式，排种器数量：12，排肥器型式：外槽轮式，排肥器数量：6，排种开沟器型式：双圆盘式，排种开沟器数量：12，排种开沟器深度调节范围（MM）：0-60，排肥开沟器型式：双圆盘式，排肥开沟器数量：6，排肥开沟器深度调节范围（MM）：0-50，种/肥箱容积（L）：110/140，排量调节方式：种：螺旋手柄+挡位调节、肥：螺旋手柄，播种部分传动方式：轴传动+链传动，地轮型式：滚笼式，地轮直径（MM）：350，地轮高度调节范围（MM）：0-50，覆土器型式：刮板式。 | 购机补贴（非通用类） | 0 | 否 |  | T202013130447 | 2025-12-29
种植施肥机械 | 播种机械 | 条播机 | 12-18行条播机 | 小麦施肥播种机 | 山西河东雄风农机有限公司 | 2BFG-7/14 | 1100 | 1100 | 0 | 播种行数:14行; | 结构型式：0机械式；悬挂式；配套动力范围kW：44.1-66.2；工作状态外形尺寸（长×宽×高）mm：1370×2470×1100；作业速度范围km/h：4-6；作业小时生产率hm2/h：0.8-1.2；行距mm：160；工作行数：播种：14；施肥：7；工作幅宽m：2.24；排种/肥器型式：外槽轮式/外槽轮式；排种/肥器数量：14/7；排种/肥器驱动方式：地轮；种/肥箱容积L：98/145；排量调节方式：播种：螺纹；施肥：螺纹；传动机构型式：链条传动；开沟器型式：播种：双圆盘；施肥：箭铲式；开沟器数量：播种：14；施肥：7；开沟器深度调节范围mm：播种：20-50；施肥：50-100；地轮型式：钢制滚筒；地轮直径mm：375；地轮高度调节范围mm：0-100；镇压器型式：钢制滚筒。 | 购机补贴（非通用类） | 0 | 否 |  | 晋201838 | 2022-12-31
种植施肥机械 | 播种机械 | 条播机 | 12-18行条播机 | 小麦施肥播种机 | 山西河东雄风农机有限公司 | 2BFG-6/12 | 1100 | 1100 | 0 | 播种行数:12行; | 结构型式：机械式；悬挂式；配套动力范围kW：36.8-44.1；工作状态外形尺寸（长×宽×高）mm：1370×2230×1100；作业速度范围km/h：4-6；作业小时生产率hm2/h：0.72-1.08；行距mm：165；工作行数：播种：12；施肥：6；工作幅宽m：1.98；排种/肥器型式：外槽轮式/外槽轮式；排种/肥器数量：12/6；排种/肥器驱动方式：地轮；种/肥箱容积L：88/128；排量调节方式：播种：螺纹；施肥：螺纹；传动机构型式：链条传动；开沟器型式：播种：双圆盘；施肥：箭铲式；开沟器数量：播种：12；施肥：6；开沟器深度调节范围mm：播种：20-50；施肥：50-100；地轮型式：钢制滚筒；地轮直径mm：375；地轮高度调节范围mm：0-100；镇压器型式：钢制滚筒。 | 购机补贴（非通用类） | 0 | 否 |  | 晋201839 | 2022-12-31
种植施肥机械 | 播种机械 | 条播机 | 12-18行条播机 | 小麦施肥播种机 | 任丘市喜神农业机械有限公司 | 2BXF-12 | 1100 | 1100 | 0 | 播种行数:12行; | 配套动力范围：20.6～29.4kw，主要配置参数：外形尺寸（长×宽×高）：1900×2350×1180㎜，作业速度范围：1.11～1.67m/s,作业小时生产率：0.7～0.8h㎡/h，行距：16.5cm，工作行数：12行，工作幅宽：198cm，排种器形式：外槽轮式、非金属材料，排种器数量：12个，排肥器形式：外槽轮式，排肥器个数：12个，种肥箱容积：种：90/肥：118L，排量调节方式：种：螺旋手柄+齿轮变速箱、肥：螺旋手柄，播种部分传动方式：齿轮传动+轴传动，排种、排肥开沟器型式：双圆盘式，排种、排肥开沟器数量：排种12个排肥12个（与排种共用），排种、排肥开沟器深度调节范围：20～50㎜，地轮形式：滚笼式，地轮直径：380㎜，地轮高度调节范围：0～130㎜，覆土器形式：刮板，镇压器形式：橡胶轮 | 购机补贴（非通用类） | 0 | 否 |  | T201913130147 | 2024-12-08
种植施肥机械 | 播种机械 | 条播机 | 12-18行条播机 | 小麦施肥播种机 | 任丘市喜神农业机械有限公司 | 2BXF-16 | 1100 | 1100 | 0 | 播种行数:16行; | 配套动力范围：36.8～58.8kw，主要配置参数：外形尺寸（长×宽×高）：1900×2750×1180㎜，作业速度范围：1.11～1.67m/s,作业小时生产率：1～1.2h㎡/h，行距：15cm，工作行数：16行，工作幅宽：240cm，排种器形式：外槽轮式、非金属材料，排种器数量：16个，排肥器形式：外槽轮式，排肥器个数：16个，种肥箱容积：种：102/肥：135L，排量调节方式：种：螺旋手柄+齿轮变速箱、肥：螺旋手柄，播种部分传动方式：齿轮传动+轴传动，排种、排肥开沟器型式：双圆盘式，排种、排肥开沟器数量：排种16个排肥16个（与排种共用），排种、排肥开沟器深度调节范围：20～50㎜，地轮形式：滚笼式，地轮直径：380㎜，地轮高度调节范围：0～130㎜，覆土器形式：刮板，镇压器形式：橡胶轮 | 购机补贴（非通用类） | 0 | 否 |  | T201913130148 | 2024-12-08
种植施肥机械 | 播种机械 | 条播机 | 12-18行条播机 | 小麦施肥播种机 | 任丘市合义农具有限公司 | 2BXF-12 | 1100 | 1100 | 0 | 播种行数:12行; | 配套动力范围：13.2～36.8kw，主要配置参数：外形尺寸（长×宽×高）：1810×2180×1120㎜，作业速度范围：1.11～1.67m/s,作业小时生产率：0.7～0.8h㎡/h，行距：16cm，工作行数：12行，工作幅宽：192cm，排种器形式：外槽轮式，排种器数量：12个，排肥器形式：外槽轮式，排肥器个数：12个，种肥箱容积：种：112/肥：112L，排量调节方式：手动螺旋+变速箱，播种部分传动方式：轴传动+链传动，排种、排肥开沟器型式：双圆盘，排种、排肥开沟器数量：排种12个排肥12个，地轮形式：滚笼式，地轮直径：380㎜，地轮高度调节范围：0～70㎜，覆土器形式：刮板，镇压器形式：橡胶辊 | 购机补贴（非通用类） | 0 | 否 |  | T201913130188 | 2024-12-30
种植施肥机械 | 播种机械 | 条播机 | 12-18行条播机 | 施肥播种机 | 江苏清淮机械有限公司 | 2BF-14(14) | 1100 | 1100 | 0 | 播种行数:14行; | 配套动力范围（kW）：40.4-55.1；外形尺寸（工作状态，长×宽×高)mm：1330×2460×1220；行距（cm）：15(可调)；工作行数：14；工作幅宽（cm）：210；播种部分传动方式：镇压辊链传动；排种器型式：槽轮式；排种器数量：14；排肥器型式：外槽轮式；排肥器数量：14；排种开沟器型式：圆盘式；排种开沟器数量：14；种/肥箱容积：116/133L；地轮型式：镇压辊；地轮直径：32.5cm。 | 购机补贴（非通用类） | 0 | 否 |  | T201900030276 | 2024-12-30
种植施肥机械 | 播种机械 | 条播机 | 12-18行条播机 | 施肥播种机 | 江苏清淮机械有限公司 | 2BF-16(8) | 1100 | 1100 | 0 | 播种行数:16行; | 配套动力范围（kW）：47.8-58.8；外形尺寸（工作状态，长×宽×高)mm：1330×2760×1220；结构质量（kg）：305；行距（cm）：15(可调)；；工作行数；工作幅宽（cm）：2475；传动机构型式：地轮传动；排种器型式：外槽轮式；排种器数量：16；排肥器型式：外槽轮式；排肥器数量：8；开沟器型式：圆盘式；开沟器数量：16；种子箱容积：131L；肥箱容积：131L（如果有）；地轮型式：镇压辊；地轮直径：32.5mm； | 购机补贴（非通用类） | 0 | 否 |  | 苏农机（2017）第（0395）号 | 2021-12-31
种植施肥机械 | 播种机械 | 条播机 | 12-18行条播机 | 小麦施肥播种机 | 任丘市合乐农业机械有限公司 | 2BXF-12B | 1100 | 1100 | 0 | 播种行数:12行; | 型号名称：2BXF-12B小麦施肥播种机；结构型式：悬挂式,机械式；配套动力范围：22-36.8kW;整机外形尺寸（长×宽×高）：1950×2225×1155mm；作业速度范围:1.11-1.67m/s;作业小时生产率:0.72-1.08h㎡/h；工作幅宽：180cm；行距：15cm；工作行数：12行；排种器型式:外槽轮式;排种器数量:12个；排肥器型式：外槽轮式；排肥器数量：12个；排种开沟器型式：靴式；排种开沟器数量：12个；排种开沟器深度调节范围：0-100mm；排肥开沟器型式：靴式；排肥开沟器数量：12个；排肥开沟器深度调节范围：0-100mm；种/肥箱容积：195/195L;排量调节方式:排种：档位调节+螺旋手柄；排肥：螺旋手柄;播种部分传动方式:轴传动；地轮型式：滚笼；地轮直径：360mm；地轮高度调节范围：0-130mm；覆土器型式：覆土板；镇压器型式：橡胶辊 | 购机补贴（非通用类） | 0 | 否 |  | T201913130194 | 2024-12-30
种植施肥机械 | 播种机械 | 条播机 | 12-18行条播机 | 小麦施肥播种机 | 任丘市合乐农业机械有限公司 | 2BXF-12A | 1100 | 1100 | 0 | 播种行数:12行; | 型号名称：2BXF-12A小麦施肥播种机；结构型式：悬挂式,机械式；配套动力范围：22-36.8kW;整机外形尺寸（长×宽×高）:2115×2245×1118mm;作业速度范围:1.11-1.67m/s;作业小时生产率:0.72-1.08h㎡/h；工作幅宽:180cm;行距：15cm；工作行数：12行；排种器型式：外槽轮式；排种器数量：12个；排肥器型式：外槽轮式；排肥器数量：6个；排种开沟器型式：双圆盘；排种开沟器数量：12个；排肥开沟器型式：双圆盘；排肥开沟器数量：6个；种/肥箱容积：210/210L;排量调节方式:排种：档位调节+螺旋手柄；排肥：螺旋手柄;播种部分传动方式:轴传动+链条传动；地轮型式：滚笼；地轮直径：360mm；地轮高度调节范围：0-130mm；覆土器型式：覆土板；镇压器型式：橡胶辊 | 购机补贴（非通用类） | 0 | 否 |  | T201913130195 | 2024-12-30
种植施肥机械 | 播种机械 | 条播机 | 12-18行条播机 | 小麦施肥播种机 | 任丘市合乐农业机械有限公司 | 2BXF-16 | 1100 | 1100 | 0 | 播种行数:16行; | 型号名称：2BXF-16小麦施肥播种机；结构型式：悬挂式,机械式；配套动力范围:36.8-66.2kW;整机外形尺寸（长×宽×高）:2010×2810×1112mm;作业速度范围:1.11-1.67m/s;作业小时生产率:0.84-1.26h㎡/h；工作幅宽:240cm;行距：15cm；工作行数：16行；排种器型式：外槽轮式；排种器数量：16个；排肥器型式：外槽轮式；排肥器数量：16个；排种开沟器型式：双圆盘；排种开沟器数量：16个；排肥开沟器型式：双圆盘；排肥开沟器数量：16个；种/肥箱容积：241/241L;排量调节方式:排种：档位调节+螺旋手柄；排肥：螺旋手柄;播种部分传动方式:轴传动+链条传动；地轮型式：滚笼；地轮直径：360mm；地轮高度调节范围：0-130mm；覆土器型式：覆土板；镇压器型式：橡胶辊 | 购机补贴（非通用类） | 0 | 否 |  | T201913130196 | 2024-12-30
种植施肥机械 | 播种机械 | 条播机 | 12-18行条播机 | 小麦施肥播种机 | 任丘市合乐农业机械有限公司 | 2BXF-14 | 1100 | 1100 | 0 | 播种行数:14行; | 型号名称：2BXF-14小麦施肥播种机；结构型式：悬挂式,机械式；配套动力范围:36.8-66.2kW;整机外形尺寸（长×宽×高）:2010×2510×1112mm;作业速度范围:1.11-1.67m/s;作业小时生产率:0.84-1.26h㎡/h；工作幅宽:210cm;行距：15cm；工作行数：14行；排种器型式：外槽轮式；排种器数量：14个；排肥器型式：外槽轮式；排肥器数量：14个；排种开沟器型式：双圆盘；排种开沟器数量：14个；排肥开沟器型式：双圆盘；排肥开沟器数量：14个；种/肥箱容积：225/225L;排量调节方式:排种：档位调节+螺旋手柄；排肥：螺旋手柄;播种部分传动方式:轴传动+链条传动；地轮型式：滚笼；地轮直径：360mm；地轮高度调节范围：0-130mm；覆土器型式：覆土板；镇压器型式：橡胶辊 | 购机补贴（非通用类） | 0 | 否 |  | T201913130196 | 2024-12-30
种植施肥机械 | 播种机械 | 条播机 | 12-18行条播机 | 大豆/小麦播种机 | 台前县金园农业机械有限公司 | 2BDXF-12 | 1100 | 1100 | 0 | 播种行数:12行; | 结构型式:机械式；悬挂式;配套动力范围:36.8～51.5KW;整机外形尺寸（长×宽×高）:2768×1720×1176mm;工作幅宽:250～265cm;行距:50～53cm;工作行数5行；排种器型式：勺轮式（金属材料）；排种器数量5个；排肥器型式：外槽轮式；排肥器数量5个； | 购机补贴（非通用类） | 0 | 否 |  | T202041410158 | 2025-12-30
种植施肥机械 | 播种机械 | 条播机 | 12-18行条播机 | 大豆/小麦播种机 | 台前县金园农业机械有限公司 | 2BDXF-14 | 1100 | 1100 | 0 | 播种行数:14行; | 结构型式：机械式；悬挂式；配套动力范围：29.4～55.1kw；整机外形尺寸（长×宽×高）：2618×1517×1080mm；作业速度范围：0.8～1.4m/s；作业小时生产率：0.6～1.1hm２/h；工作幅宽：210～252cm；行距：15～18cm；工作行数：14行；排种器型式：外槽轮、窝眼轮组合式（非金属材料）；排种器数量：14个； | 购机补贴（非通用类） | 0 | 否 |  | T202041410159 | 2025-12-30
种植施肥机械 | 播种机械 | 条播机 | 12-18行条播机 | 小麦播种机 | 青岛增兴田农业机械有限公司 | 2BF-12 | 1100 | 1100 | 0 | 播种行数:12行; | 型号名称 / 2BF-12型小麦播种机 结构型式 / 机械式；悬挂式 配套动力范围 kW 44.1～73.5 整机外形尺寸（长×宽×高） mm 1600×2600×1060 作业速度范围 m/s 1.0～2.0 作业小时生产率 hm2/h 0.8～1.6 工作幅宽 cm 240 行距 cm 20 工作行数 行 12 排种器型式 / 外槽轮式，非金属材料 排种器数量 个 12 排肥器型式 / 外槽轮式 排肥器数量 个 6 排种开沟器型式 / 双圆盘式 排种开沟器数量 个 12 排种开沟器深度调节范围 mm 0～50 排肥开沟器型式 / 双圆盘式 排肥开沟器数量 个 6 排肥开沟器深度调节范围 mm 0～50 种/肥箱容积 L 120/120 排量调节方式 / 手动螺杆调节+手动挡位调节 播种部分传动方式 / 链传动 地轮型式 / / 地轮直径 mm / 地轮高度调节范围 mm / 风机型式 / / 覆土器型式 / / 镇压器型式 / 格栅式圆辊 | 购机补贴（非通用类） | 0 | 否 |  | T202037370342 | 2025-12-29
种植施肥机械 | 播种机械 | 条播机 | 12-18行条播机 | 条播机 | 唐河县大华机械设备有限公司 | 2BXF-12 | 1100 | 1100 | 0 | 播种行数:12行; | 结构型式:机械式;悬挂式;工作幅宽:252cm;行距:21cm;工作行数:12行;排种器数量:12个;排肥器数量:6个;排量调节方式:挡位调节+侧边螺纹调节;播种部分传动方式:地轮+万向节;地轮型式:笼式镇压辊;地轮直径:Φ375mm;镇压器型式:笼式镇压辊. | 购机补贴（非通用类） | 0 | 否 |  | 鄂2019308 | 2024-07-17
种植施肥机械 | 播种机械 | 条播机 | 12-18行条播机 | 小麦施肥播种机 | 郓城县工力有限公司 | 2BF-12/3 | 1100 | 1100 | 0 | 播种行数:12行; | 配套动力：≧22.1-36.8kW、工作幅宽147cm、工作行数：12行、作业小时生产率：0.7-4.1h㎡/h、排种器型式：窝眼轮式、排肥器型式：外槽轮式、开沟器形式：锄铲式、播种部分传动方式：链传动 | 购机补贴（非通用类） | 0 | 否 |  | T202037370184 | 2025-09-06
种植施肥机械 | 播种机械 | 条播机 | 12-18行条播机 | 小麦施肥播种机 | 郓城县工力有限公司 | 2BF-16/4 | 1100 | 1100 | 0 | 播种行数:16行; | 配套动力：≧22.1-51.4kW、工作幅宽204cm、工作行数：16行、作业小时生产率：0.5-2.0h㎡/h、排种器型式：窝眼轮式、排肥器型式：外槽轮式、开沟器形式：锄铲式、播种部分传动方式：链传动、 | 购机补贴（非通用类） | 0 | 否 |  | T202037370275 | 2025-12-29
种植施肥机械 | 播种机械 | 条播机 | 12-18行条播机 | 小麦施肥播种机 | 任丘市双印农业机械制造有限公司 | 2BXF-12 | 1100 | 1100 | 0 | 播种行数:12行; | 外形尺寸（长×宽×高)mm：1900×2130×1220;结构质量（kg）：315;配套动力范围（kW）：11～22；行距（cm）：15;工作行数：12;工作幅宽（cm）：180;传动机构型式：轴传动+链传动;排种器型式：外槽轮式;排种器数量：12;排肥器型式：外槽轮式;排肥器数量：12;开沟器型式：双圆盘;开沟器数量：12;种子箱容积：210L;肥箱容积：210L;地轮型式：滚笼;地轮直径：360mm;覆土器型式：覆土板;镇压器型式：轮式 | 购机补贴（非通用类） | 0 | 否 |  | 冀2018T-096（续） | 2022-12-31
种植施肥机械 | 播种机械 | 条播机 | 12-18行条播机 | 小麦施肥播种机 | 任丘市双印农业机械制造有限公司 | 2BXF-14 | 1100 | 1100 | 0 | 播种行数:14行; | 结构尺寸（长*宽*高mm）:1800*2450*1350；整机质量（kg）:340；配套动力（kw）:22-36.8；结构型式:机械式/悬挂式；作业速度范围（Km/h）:4-6；作业小时生产率（hm2/h）:0.8-1.0；行距（mm）:150；工作行数（行）:14；工作幅宽（m） :2.1；排种排肥器型式:外槽轮式；排种排肥器数量（个）:种：14/肥：14；排种排肥器驱动方式:滚笼驱动；种肥箱容积（L*个）:225/225；排量调节方式:种：档位调节+螺旋手柄/肥：螺纹手柄；传动机构型式:链传动；开沟器型式:双圆盘；开沟器数量（个）:种：14/肥：14；开沟器深度调节范围（mm）:20-50；地轮型式:滚笼；地轮直径（mm）:350；地轮高度调节范围（mm）:0-130；覆土器型式:覆土板；镇压器型式:地轮 | 购机补贴（非通用类） | 0 | 否 |  | 冀2017T—203(续) | 2021-12-31
种植施肥机械 | 播种机械 | 条播机 | 12-18行条播机 | 小麦施肥播种机 | 任丘市双印农业机械制造有限公司 | 2BXF-16 | 1100 | 1100 | 0 | 播种行数:16行; | 结构尺寸（长*宽*高mm）:2100*2600*1350；整机质量（kg）:375；配套动力（kw）:36.8-58.8；结构型式:机械式/悬挂式；作业速度范围（Km/h）:4-6；作业小时生产率（hm2/h）:1.0-1.2；行距（mm）:150；工作行数（行）:16；工作幅宽（m） :2.4；排种排肥器型式:外槽轮式；排种排肥器数量（个）:种：16/肥：16；排种排肥器驱动方式:滚笼驱动；种肥箱容积（L*个）:241/241；排量调节方式:种：档位调节+螺旋手柄/肥：螺纹手柄；传动机构型式:链传动；开沟器型式:双圆盘；开沟器数量（个）:种：16/肥：16；开沟器深度调节范围（mm）:20-50；地轮型式:滚笼；地轮直径（mm）:350；地轮高度调节范围（mm）:0-130；覆土器型式:覆土板；镇压器型式:地轮 | 购机补贴（非通用类） | 0 | 否 |  | 冀2017T—202(续) | 2021-12-31
种植施肥机械 | 播种机械 | 条播机 | 12-18行条播机 | 谷物播种机 | 宁津县永升机械制造有限公司 | 2BXF-12 | 1100 | 1100 | 0 | 播种行数:12行; | 型号规格2BXF-12结构型式悬挂式配套动力范围35~66.15kW工作状态外形尺寸(长×宽×高)2020×2130×1180(mm)作业速度范围4~6km/h作业小时生产率0.5~0.9hm2/h行距150mm工作行数12行工作幅宽1.8m排种器/排肥器型式滚齿式/外槽轮式排种器/排肥器数量12/8个排种器/排肥器驱动方式万向节+链条种/肥箱容积104/104L排量调节方式变速式(种)/螺纹式(肥)传动机构型式地轮+万向节+链条开沟器型式双圆盘式/双圆盘式开沟器数量(种)12/肥6地轮型式波纹圆柱地轮直径Φ400mm地轮高度调节范围0~100mm覆土器型式(前)搅龙+(后)滚笼镇压器型式波纹圆柱 | 购机补贴（非通用类） | 0 | 否 |  | 部20190373 | 2023-12-31
种植施肥机械 | 播种机械 | 条播机 | 12-18行条播机 | 谷物播种机 | 宁津县永升机械制造有限公司 | 2BXF-14 | 1100 | 1100 | 0 | 播种行数:14行; | 型号规格2BXF-14结构型式悬挂式配套动力范围35~66.15kW工作状态外形尺寸(长×宽×高)2050×2480×1180(mm)作业速度范围4~7km/h作业小时生产率0.6~1.2hm2/h行距150mm工作行数14行工作幅宽2.1m排种器/排肥器型式滚齿式/外槽轮式排种器/排肥器数量14/9个排种器/排肥器驱动方式万向节+链条种/肥箱容积120/120L排量调节方式变速式(种)/螺纹式(肥)传动机构型式地轮+万向节+链条开沟器型式双圆盘式/双圆盘式开沟器数量(种)14/肥7地轮型式波纹圆柱地轮直径Φ400mm地轮高度调节范围0~100mm覆土器型式(前)搅龙+(后)滚笼镇压器型式波纹圆柱 | 购机补贴（非通用类） | 0 | 否 |  | 部20190374 | 2023-12-31
种植施肥机械 | 播种机械 | 条播机 | 12-18行条播机 | 小麦施肥播种机 | 任丘市东阳农业机械制造有限公司 | 2BXF-12 | 1100 | 1100 | 0 | 播种行数:12行; | 基本配置：机架、种肥箱、合墒器、筑埂器、圆盘开沟器、镇压器、覆土器，传动机构主要由镇压轮、传动轴、变速箱等零部件组成。配套动力18.4～25.7KW。主要参数：外形尺寸：1900×2400×1080㎜结构质量：364㎏，行距：170㎜，工作行数：12行，工作幅宽：2040㎜，排种器形式：外槽轮式，数量12个，排肥器形式：外槽轮式，数量12个，传动机构形式：轴+齿轮传动，开沟器形式：双圆盘，地轮形式：滚笼，直径375㎜ | 购机补贴（非通用类） | 0 | 否 |  | T201913130182 | 2024-12-30
种植施肥机械 | 播种机械 | 条播机 | 12-18行条播机 | 小麦施肥播种机 | 任丘市东阳农业机械制造有限公司 | 2BXF-14 | 1100 | 1100 | 0 | 播种行数:14行; | 基本配置：机架、种肥箱、合墒器、筑埂器、圆盘开沟器、镇压器、覆土器，传动机构主要由镇压轮、传动轴、变速箱等零部件组成。配套动力22～29.4KW。主要参数：外形尺寸：1900×2550×1080㎜结构质量：395㎏，行距：160㎜，工作行数：14行，工作幅宽：2240㎜，排种器形式：外槽轮式，数量14个，排肥器形式：外槽轮式，数量14个，传动机构形式：轴+齿轮传动，开沟器形式：双圆盘，地轮形式：滚笼，直径375㎜ | 购机补贴（非通用类） | 0 | 否 |  | T201913130181 | 2024-12-30
种植施肥机械 | 播种机械 | 条播机 | 12-18行条播机 | 小麦施肥播种机 | 河北峥嵘农机有限公司 | 2BXF-12 | 1100 | 1100 | 0 | 播种行数:12行; | 结构型式：机械式、悬挂式，整机外形尺寸（长*宽*高）mm:2010×2220×1130， 配套动力范围KW：22-36.8 工作幅宽cm:192 行距cm:16 行数：12 排种器型式：外槽轮式（非金属材料）排种器数量：12个,排肥器型式：外槽轮式 ，排肥器数量：6个，地轮形式：滚轮，地轮直径：360，覆土器型式：覆土板，镇压式型式：轮式 | 购机补贴（非通用类） | 0 | 否 |  | T202013130317 | 2025-12-29
种植施肥机械 | 播种机械 | 条播机 | 12-18行条播机 | 播种机 | 河北神禾农业机械有限公司 | 2BF-12C | 1100 | 1100 | 0 | 播种行数:12行; | 型号名称 / 2BF-12C型播种机 ; 结构型式 / 机械式；悬挂式 ; 配套动力范围 kW 22.1-29.4 ; 整机外形尺寸（长×宽×高） mm 1610×2600×1190 ; 作业速度范围 m/s 1.67-2.22 ; 作业小时生产率 hm2/h 1.12-1.50 ; 工作幅宽 cm 234 ; 行距 cm 19.5 ; 工作行数 行 12 ; 排种器型式 / 槽轮式(非金属材料） ; 排种器数量 个 12 ; 排肥器型式 / 槽轮式 ; 排肥器数量 个 12 ; 排种开沟器型式 / 铲式 ; 排种开沟器数量 个 12 ; 排种开沟器深度调节范围 mm / ; 排肥开沟器型式 / 铲式 ; 排肥开沟器数量 个 12 ; 排肥开沟器深度调节范围 mm / ; 种/肥箱容积 L 150/39 ; 排量调节方式 / 螺旋手柄 ; 播种部分传动方式 / 轴传动+链传动 ; 地轮型式 / 滚笼式 ; 地轮直径 mm Φ385 ; 地轮高度调节范围 mm 0~50 ; 风机型式 / / ; 覆土器型式 / 刮土板 ; 镇压器型式 / 刮土板 ; | 购机补贴（非通用类） | 29.4 | 否 |  | 鄂2020129 | 2025-09-29
种植施肥机械 | 播种机械 | 条播机 | 12-18行条播机 | 小麦播种机 | 河北神禾农业机械有限公司 | 2BXF-12 | 1100 | 1100 | 0 | 播种行数:12行; | 型号规格 ／ 2BXF-12 ; 结构型式 ／ 机械式、悬挂式 ; 配套动力范围 kW 19～37 ; 工作状态外形尺寸（长×宽×高） mm 2200×2410×1130 ; 作业速度范围 km/h 8～11 ; 作业小时生产率 hm２/h 0.9～1.2 ; 行距 mm 150 ; 工作行数 行 12 ; 工作幅宽 m 1.8 ; 排种/肥器型式 ／ 种：外槽轮式/肥：外槽轮式 ; 排种/肥器数量 个 种：12/肥：12 ; 排种/肥器驱动方式 ／ 链传动+轴传动 ; 种/肥箱容积 L 60/60 ; 排量调节方式 / 种：挡位+螺旋手柄/肥：螺旋手柄 ; 传动机构型式 / 链传动+轴传动 ; 开沟器型式 ／ 双圆盘式 ; 开沟器数量 个 12 ; 开沟器深度调节范围 mm 5～20 ; 地轮型式 ／ 滚笼式 ; 地轮直径 mm 370 ; 地轮高度调节范围 mm 20～60 ; 风机型号名称 ／ / ; 风机叶轮直径 mm / ; 风机转速 r/min / ; 风机风压 MPa / ; 覆土器型式 ／ 刮板式 ; 镇压器型式 ／ 轮式 ; | 购机补贴（非通用类） | 37 | 否 |  | 冀2018T—273（续） | 2022-12-31
种植施肥机械 | 播种机械 | 条播机 | 12-18行条播机 | 小麦播种机 | 河北神禾农业机械有限公司 | 2BXFT-12 | 1100 | 1100 | 0 | 播种行数:12行; | 工作行数12行；外形尺寸长×宽×高（1670×2620×1180）mm，行距：19.5cm，地轮型式（滚笼式），排种器型式（槽轮式） | 购机补贴（非通用类） | 0 | 否 |  | T201913130289 | 2024-12-30
种植施肥机械 | 播种机械 | 条播机 | 12-18行条播机 | 小麦播种机 | 河北神禾农业机械有限公司 | 2BXF-18 | 1100 | 1100 | 0 | 播种行数:18行; | 工作行数18行；外形尺寸长×宽×高（1950×3030×1180）mm，行距：15cm，地轮型式（滚笼式），排种器型式（槽轮式）。 | 购机补贴（非通用类） | 0 | 否 |  | T201913130290 | 2024-12-30
种植施肥机械 | 播种机械 | 条播机 | 12-18行条播机 | 小麦播种机 | 河北神禾农业机械有限公司 | 2BX-14 | 1100 | 1100 | 0 | 播种行数:14行; | 外形尺寸（2300×2410×1130）mm，行距（140～170）mm，地轮形式（滚笼式） | 购机补贴（非通用类） | 0 | 否 |  | 冀2017T—128（续） | 2021-12-31
种植施肥机械 | 播种机械 | 条播机 | 12-18行条播机 | 小麦播种机 | 河北神禾农业机械有限公司 | 2BXF-16 | 1100 | 1100 | 0 | 播种行数:16行; | 工作状态外形尺寸（2250×2950×1130）mm，行距（150）mm，地轮形式（滚笼式） | 购机补贴（非通用类） | 0 | 否 |  | 冀2018T—274（续） | 2022-12-31
种植施肥机械 | 播种机械 | 条播机 | 12-18行条播机 | 小麦施肥播种机 | 保定市鑫飞达农机装备有限公司 | 2BMF-12 | 1100 | 1100 | 0 | 播种行数:12行; | 结构尺寸（长*宽*高mm）： 1880*2020*1100 整机质量（kg）： 325 配套动力（kw）： 18.4-25.7 行距（cm）： 15 工作幅宽（cm）： 180 排种器（形式/数量）： 外槽轮式/12个 排肥器（形式/数量）： 外槽轮式/12个 传动机构形式： 链传动 开沟器形式： 双圆盘 地轮（形式/直径）： 滚笼/32 | 购机补贴（非通用类） | 0 | 否 |  | T202013130395 | 2025-12-29
种植施肥机械 | 播种机械 | 条播机 | 12-18行条播机 | 小麦施肥播种机 | 保定市鑫飞达农机装备有限公司 | 2BMF-16 | 1100 | 1100 | 0 | 播种行数:16行; | 结构尺寸（长*宽*高mm）： 1970*2620*1115 整机质量（kg）： 430 配套动力（kw）： 36.8-51.5 行距（cm）： 15 工作幅宽（cm）： 240 排种器（形式/数量）： 外槽式/16个 排肥器（形式/数量）： 外槽式/16个 传动机构形式： 链传动 开沟器形式： 双圆盘 地轮（形式/直径）： 滚笼/32cm | 购机补贴（非通用类） | 0 | 否 |  | T202013130397 | 2025-12-29
种植施肥机械 | 播种机械 | 条播机 | 12-18行条播机 | 条播机 | 连云港市连发机械有限公司 | 2BF-12 | 1100 | 1100 | 0 | 播种行数:12行; | 配套功率(kW)：44.1-55.1；外形尺寸：1500×2460×1200㎜；结构质量（kg）：335；工作幅宽(cm)：200㎝；与拖拉机连接方式：三点悬挂；工作行数（行）：12；排种器型式：外槽轮式；排种器数量（个）：12；传动机构型式：镇压辊链传动。 | 购机补贴（非通用类） | 0 | 是 | 有效日期过期 | 部2015312 | 2019-12-31
种植施肥机械 | 播种机械 | 条播机 | 12-18行条播机 | 播种机 | 河北迪科德农业机械有限公司 | 2BF-12Y | 1100 | 1100 | 0 | 播种行数:12行; | 结构型式：机械式；悬挂式；整机外形尺寸（长×宽×高）mm：1660×2140×1150；工作幅宽cm： 180；行距cm：15；工作行数 行：12；排种器型式：槽轮式(非金属材料）；排种器数量个：12；排肥器型式：槽轮式；排肥器数量个：12；排种开沟器型式：双圆盘；排种开沟器数量个：12；排肥开沟器型式：双圆盘；排肥开沟器数量个：12；覆土器型式：刮土板；镇压器型式：刮土板。 | 购机补贴（非通用类） | 29.4 | 否 |  | 鄂2020127 | 2025-09-29
种植施肥机械 | 播种机械 | 条播机 | 12-18行条播机 | 播种机 | 河北迪科德农业机械有限公司 | 2BF-12YC | 1100 | 1100 | 0 | 播种行数:12行; | 结构型式：机械式；悬挂式；整机外形尺寸（长×宽×高）mm：1920×2410×1150；工作幅宽cm ：204；行距cm：17；工作行数 行：12；排种器型式：槽轮式(非金属材料）；排种器数量个：12；排肥器型式：槽轮式；排肥器数量个：6；排种开沟器型式：双圆盘；排种开沟器数量个：12；排肥开沟器型式：双圆盘；排肥开沟器数量个：6；覆土器型式：刮土板；镇压器型式：刮土板。 | 购机补贴（非通用类） | 36.7 | 否 |  | 鄂2020128 | 2025-09-29
种植施肥机械 | 播种机械 | 条播机 | 12-18行条播机 | 小麦播种机 | 河北农哈哈机械集团有限公司 | 2BXF-16 | 1100 | 1100 | 0 | 播种行数:16行; | 工作行数：16行；工作幅宽：240cm；排种器型式：外槽轮式、非金属材料；排肥器型式：外槽轮式；排种开沟器型式：双圆盘式 | 购机补贴（非通用类） | 0 | 否 |  | T202013130233 | 2025-12-29
种植施肥机械 | 播种机械 | 条播机 | 12-18行条播机 | 小麦播种机 | 河北农哈哈机械集团有限公司 | 2BXF-16B | 1100 | 1100 | 0 | 播种行数:16行; | 结构型式：机械式；悬挂式；工作幅宽：240cm；工作行数：16行；排种器型式：滚齿式，非金属材料；排种器数量：16个；排肥器型式：外槽轮式，非金属材料；排肥器数量：16个；排种开沟器型式：双圆盘式；排种开沟器数量：16个；种/肥箱容积：146/45×2L；排量调节方式：种：变速箱/肥：滑板式；播种部分传动方式：链+齿轮；地轮型式：滚笼式；覆土器型式：刮板式；镇压器型式：滚轮式 | 购机补贴（非通用类） | 0 | 否 |  | T202114140037 | 2026-07-21
种植施肥机械 | 播种机械 | 条播机 | 12-18行条播机 | 小麦播种机 | 河北农哈哈机械集团有限公司 | 2BXF-14B | 1100 | 1100 | 0 | 播种行数:14行; | 结构型式：机械式；悬挂式；工作幅宽：210cm；工作行数：14行；排种器型式：滚齿式，非金属材料；排种器数量：14个；排肥器型式：外槽轮式，非金属材料；排肥器数量：14个；排种开沟器型式：双圆盘式；排种开沟器数量：14个；种/肥箱容积：129/35×2L；排量调节方式：种：变速箱/肥：滑板式；播种部分传动方式：链+齿轮；地轮型式：滚笼式；覆土器型式：刮板式；镇压器型式：滚轮式 | 购机补贴（非通用类） | 0 | 否 |  | T202114140037 | 2026-07-21
种植施肥机械 | 播种机械 | 条播机 | 12-18行条播机 | 小麦播种机 | 河北农哈哈机械集团有限公司 | 2BXF-12B | 1100 | 1100 | 0 | 播种行数:12行; | 结构型式：机械式；悬挂式；工作幅宽：192cm；工作行数：12行；排种器型式：滚齿式，非金属材料；排种器数量：12个；排肥器型式：外槽轮式，非金属材料；排肥器数量：12个；排种开沟器型式：双圆盘式；排种开沟器数量：12个；种/肥箱容积：117/35×2L；排量调节方式：种：变速箱/肥：滑板式；播种部分传动方式：链+齿轮；地轮型式：滚笼式；覆土器型式：刮板式；镇压器型式：滚轮式 | 购机补贴（非通用类） | 0 | 否 |  | T202114140036 | 2026-07-21
种植施肥机械 | 播种机械 | 条播机 | 12-18行条播机 | 谷物播种机 | 河北农哈哈机械集团有限公司 | 2BF-16B | 1100 | 1100 | 0 | 播种行数:16行; | 结构型式：机械式；悬挂式；工作幅宽：240cm；工作行数：16行；排种器型式：滚齿式，非金属材料；排种器数量：16个；排肥器型式：外槽轮式，非金属材料；排肥器数量：16个；排种开沟器型式：双圆盘式；排种开沟器数量：16个；种/肥箱容积：146/45×2L；排量调节方式：种：变速箱/肥：滑板式；播种部分传动方式：链+齿轮；地轮型式：滚轮式；覆土器型式：滚笼式；镇压器型式：滚轮式 | 购机补贴（非通用类） | 0 | 否 |  | T202114140039 | 2026-07-21
种植施肥机械 | 播种机械 | 条播机 | 12-18行条播机 | 谷物播种机 | 河北农哈哈机械集团有限公司 | 2BF-14B | 1100 | 1100 | 0 | 播种行数:14行; | 结构型式：机械式；悬挂式；工作幅宽：210cm；工作行数：14行；排种器型式：滚齿式，非金属材料；排种器数量：14个；排肥器型式：外槽轮式，非金属材料；排肥器数量：14个；排种开沟器型式：双圆盘式；排种开沟器数量：14个；种/肥箱容积：129/35×2L；排量调节方式：种：变速箱/肥：滑板式；播种部分传动方式：链+齿轮；地轮型式：滚轮式；覆土器型式：滚笼式；镇压器型式：滚轮式 | 购机补贴（非通用类） | 0 | 否 |  | T202114140039 | 2026-07-21
种植施肥机械 | 播种机械 | 条播机 | 12-18行条播机 | 谷物播种机 | 河北农哈哈机械集团有限公司 | 2BF-12B | 1100 | 1100 | 0 | 播种行数:12行; | 结构型式：机械式；悬挂式；工作幅宽：192cm；工作行数：12行；排种器型式：滚齿式，非金属材料；排种器数量：12个；排肥器型式：外槽轮式，非金属材料；排肥器数量：12个；排种开沟器型式：双圆盘式；排种开沟器数量：12个；种/肥箱容积：117/35×2L；排量调节方式：种：变速箱/肥：滑板式；播种部分传动方式：链+齿轮；地轮型式：滚轮式；覆土器型式：滚笼式；镇压器型式：滚轮式 | 购机补贴（非通用类） | 0 | 否 |  | T202114140038 | 2026-07-21
种植施肥机械 | 播种机械 | 条播机 | 12-18行条播机 | 谷物播种机 | 河北农哈哈机械集团有限公司 | 2BF-12A | 1100 | 1100 | 0 | 播种行数:12行; | 工作行数：12行；工作幅宽：192cm；排种器型式：滚齿式、非金属材料；排肥器型式：外槽轮式；排肥开沟器型式：双圆盘式 | 购机补贴（非通用类） | 0 | 否 |  | T201913130145 | 2024-12-08
种植施肥机械 | 播种机械 | 条播机 | 12-18行条播机 | 谷物播种机 | 河北农哈哈机械集团有限公司 | 2BF-16 | 1100 | 1100 | 0 | 播种行数:16行; | 工作行数：16行；工作幅宽：240cm；排种器型式：滚齿式、非金属材料；排肥器型式：外槽轮式；排种开沟器型式：双圆盘式 | 购机补贴（非通用类） | 0 | 否 |  | T201913130144 | 2024-12-08
种植施肥机械 | 播种机械 | 条播机 | 12-18行条播机 | 谷物播种机 | 河北农哈哈机械集团有限公司 | 2BF-14 | 1100 | 1100 | 0 | 播种行数:14行; | 工作行数：14行；工作幅宽：210cm；排种器型式：滚齿式、非金属材料；排肥器型式：外槽轮式；排种开沟器型式：双圆盘式 | 购机补贴（非通用类） | 0 | 否 |  | T201913130144 | 2024-12-08
种植施肥机械 | 播种机械 | 条播机 | 12-18行条播机 | 小麦播种机 | 河北农哈哈机械集团有限公司 | 2BXF-14 | 1100 | 1100 | 0 | 播种行数:14行; | 配套动力范围：20～35kW；工作行数：14行；排种/肥器型式：外槽轮式/外槽轮式；工作幅宽：2.1m | 购机补贴（非通用类） | 0 | 否 |  | 冀2017T—097（续） | 2021-12-31
种植施肥机械 | 播种机械 | 条播机 | 12-18行条播机 | 小麦播种机 | 河北农哈哈机械集团有限公司 | 2BXF-12 | 1100 | 1100 | 0 | 播种行数:12行; | 配套动力范围：20～35kW；工作行数：12行；工作幅宽：1.8m；排种/肥器型式：外槽轮式/外槽轮式 | 购机补贴（非通用类） | 0 | 否 |  | 冀2017T—096（续） | 2021-12-31
种植施肥机械 | 播种机械 | 条播机 | 19行及以上条播机 | 小麦播种机 | 河北农哈哈机械集团有限公司 | 2BXF-20 | 3510 | 3510 | 0 | 播种行数:20行; | 工作行数：20行；工作幅宽：300cm；排种器型式：滚齿式、非金属材料；排肥器型式：外槽轮式；排种开沟器型式：双圆盘式 | 购机补贴（非通用类） | 0 | 否 |  | T202013130234 | 2025-12-29
种植施肥机械 | 播种机械 | 条播机 | 19行及以上条播机 | 条播机 | 连云港市连发机械有限公司 | 2BF-20 | 3510 | 3510 | 0 | 播种行数:20行; | 配套功率(kW)：62.5-73.5；外形尺寸：1500×3300×1200㎜；结构质量（kg）：455；工作幅宽(cm)：300㎝；与拖拉机连接方式：三点悬挂；工作行数（行）：20；排种器型式：槽轮式；排种器数量（个）：20；传动机构型式：镇压辊链传动。 | 购机补贴（非通用类） | 0 | 是 | 有效日期过期 | 部2015313 | 2019-12-31
种植施肥机械 | 播种机械 | 条播机 | 19行及以上条播机 | 小麦播种机 | 保定市鑫飞达农机装备有限公司 | 2BMF-25 | 3510 | 3510 | 0 | 播种行数:25行; | 结构尺寸（长*宽*高mm）： 2500*4130*1540 整机质量（kg）： 1320 配套动力（kw）： 58.5-66.2 行距（cm）： 15 工作幅宽（cm）： 375 排种器（形式/数量）： 外槽轮式/25个 排肥器（形式/数量）： 外槽轮式/25个 传动机构形式： 链传动 开沟器形式： 双圆盘式 地轮（形式/直径）:： 充气轮胎/66cm 镇压器形式： 轮式 | 购机补贴（非通用类） | 0 | 否 |  | T201913130238 | 2024-12-30
种植施肥机械 | 播种机械 | 条播机 | 19行及以上条播机 | 小麦播种机 | 保定市鑫飞达农机装备有限公司 | 2BMF-20 | 3510 | 3510 | 0 | 播种行数:20行; | 结构尺寸（长*宽*高mm）： 2500*3300*1540 整机质量（kg）： 1100 配套动力（kw）： 51.5-66.2 行距（cm）： 15 工作幅宽（cm）： 300 排种器（形式/数量）： 多槽轮式/20个 排肥器（形式/数量）： 外槽轮式/20个 传动机构形式： 链传动 开沟器形式： 双圆盘式 镇压器形式： 轮式 地轮（形式/直径）： 充气轮胎/φ66 播种行数（行）： 20 | 购机补贴（非通用类） | 0 | 否 |  | T201913130237 | 2024-12-30
种植施肥机械 | 播种机械 | 条播机 | 19行及以上条播机 | 小麦施肥播种机 | 保定市鑫飞达农机装备有限公司 | 2BMF-36 | 3510 | 3510 | 0 | 播种行数:36行; | 结构尺寸（长*宽*高mm）： 3850*6850*1460 整机质量（kg）： 1910 配套动力（kw）： 66.2-73.5 行距（cm）： 15（可调） 工作幅宽（cm）： 540 排种器（形式/数量）： 外槽轮式/36个 排肥器（形式/数量）： 外槽轮式/36个 传动机构形式： 链条、链轮 开沟器形式： 双圆盘式 地轮（形式/直径）： 充气橡胶轮胎/70cm | 购机补贴（非通用类） | 0 | 否 |  | T202013130396 | 2025-12-29
种植施肥机械 | 播种机械 | 条播机 | 19行及以上条播机 | 小麦播种机 | 河北神禾农业机械有限公司 | 2BX-20 | 3510 | 3510 | 0 | 播种行数:20行; | 工作状态外形尺寸（1890×4400×1650）mm，行距（150～180）mm，地轮形式（充气轮胎） | 购机补贴（非通用类） | 0 | 否 |  | 冀2017T—127（续） | 2021-12-31
种植施肥机械 | 播种机械 | 条播机 | 19行及以上条播机 | 小麦播种机 | 河北神禾农业机械有限公司 | 2BXF-24 | 3510 | 3510 | 0 | 播种行数:24行; | 工作行数24行；外形尺寸长×宽×高（3120×4950×1630）mm，行距：15cm，地轮型式（充气轮胎），排种器型式（槽轮式）。 | 购机补贴（非通用类） | 0 | 否 |  | T201913130291 | 2024-12-30
种植施肥机械 | 播种机械 | 条播机 | 19行及以上条播机 | 小麦施肥播种机 | 郓城县工力有限公司 | 2BF-24/6 | 3510 | 3510 | 0 | 播种行数:24行; | 配套动力：≧69.8-102.9kW、工作幅宽297cm、工作行数：24行、作业小时生产率：1.0-6.5h㎡/h、排种器型式：窝眼轮式、排肥器型式：外槽轮式、开沟器形式：锄铲式、播种部分传动方式：链传动、 | 购机补贴（非通用类） | 0 | 否 |  | T202037370185 | 2025-09-06
种植施肥机械 | 播种机械 | 条播机 | 19行及以上条播机 | 小麦施肥播种机 | 郓城县工力有限公司 | 2BF-20/5 | 3510 | 3510 | 0 | 播种行数:20行; | 配套动力：≧44.1-75.4kW、工作幅宽228cm、工作行数：20行、作业小时生产率：0.8-2.5h㎡/h、排种器型式：窝眼轮式、排肥器型式：外槽轮式、开沟器形式：锄铲式、播种部分传动方式：链传动、 | 购机补贴（非通用类） | 0 | 否 |  | T202037370276 | 2025-12-29
种植施肥机械 | 播种机械 | 条播机 | 19行及以上条播机 | 施肥播种机 | 石家庄农业机械股份有限公司 | 2BFY-28 | 3510 | 3510 | 0 | 播种行数:28行; | 结构型式：机械式；牵引式 配套动力范围：44.1~95.5 kw 整机外形尺寸（长×宽×高）：3760×7960×1660 mm 作业速度范围：1.67~2.78 m/s 作业小时生产率：2.52-4.2 hm2/h 工作幅宽：420 cm 行距：15 cm 工作行数：28 行 排种器型式：槽轮式 金属材料 排种器数量：28 个 排肥器型式：槽轮式 金属材料 排肥器数量：28 个 排种（肥）开沟器型式：双轴承双圆盘式 排种（肥）开沟器数量 28个 排种（肥）开沟器深度调节范围：30~80mm 种/肥箱容积：480/500 L 排量调节方式：手柄调节 播种部分传动方式：链条传动 地轮型式：橡胶充气轮胎 地轮直径：92 cm 覆土器型式：覆土环 镇压器型式：覆土环 | 购机补贴（非通用类） | 0 | 否 |  | T202013130177 | 2025-11-29
种植施肥机械 | 播种机械 | 条播机 | 19行及以上条播机 | 条播机 | 蒙城县戴峰机械加工有限公司 | 2BF-20 | 3510 | 3510 | 0 | 播种行数:20行; | 项目 单位 设计值 型号名称 / 2BF-20型条播机 结构型式 / 三点悬挂、机械式 配套动力范围 kW 80.8～102.9 整机外形尺寸(长×宽×高) mm 1930×3130×1460 作业速度范围 m/s 0.50～1.10 作业小时生产率 hm2/h 0.47～0.94 工作幅宽 cm 280 行距 ㎝ 14 工作行数 行 20 排种器型式 / 外槽轮式、非金属材料 排种器数量 个 20 排肥器型式 / 外槽轮式 排肥器数量 个 10 排种开沟器型式 / 弯型圆管 排种开沟器深度调节范围 mm 20～50 排肥开沟器型式 / 靴式 排肥开沟器数量 个 10 排肥开沟器深度调节范国 ㎜ 20～60 种/肥箱容积 L 285/320 排量调节方式 / 手柄螺杆 播种部分传动方式 / 链条传动 地轮型式 / 空心铁轮 地轮直径 mm φ377 地轮高度调节范围 mm 0～80 风机型式 / / 覆士器型式 / / 镇压器型式 / 空心铁轮 | 购机补贴（非通用类） | 0 | 否 |  | T202034055 | 2025-06-04
种植施肥机械 | 播种机械 | 条播机 | 19行及以上条播机 | 小麦播种机 | 青岛增兴田农业机械有限公司 | 2BF-19 | 3510 | 3510 | 0 | 播种行数:19行; | 型号名称 / 2BF-19型小麦播种机 结构型式 / 机械式；悬挂式 配套动力范围 kW 58.8～88.2 整机外形尺寸（长×宽×高） mm 1600×3180×1060 作业速度范围 m/s 1.0～2.0 作业小时生产率 hm2/h 1.1～2.5 工作幅宽 cm 361 行距 cm 19 工作行数 行 19 排种器型式 / 外槽轮式，非金属材料 排种器数量 个 19 排肥器型式 / 外槽轮式 排肥器数量 个 10 排种开沟器型式 / 双圆盘式 排种开沟器数量 个 19 排种开沟器深度调节范围 mm 0～50 排肥开沟器型式 / 双圆盘式 排肥开沟器数量 个 10 排肥开沟器深度调节范围 mm 0～50 种/肥箱容积 L 145/145 排量调节方式 / 手动螺杆调节+手动挡位调节 播种部分传动方式 / 链传动 地轮型式 / / 地轮直径 mm / 地轮高度调节范围 mm / 风机型式 / / 覆土器型式 / / 镇压器型式 / 格栅式圆辊 | 购机补贴（非通用类） | 0 | 否 |  | T202037370343 | 2025-12-29
种植施肥机械 | 播种机械 | 条播机 | 19行及以上条播机 | 施肥播种机 | 江苏清淮机械有限公司 | 2BF-24(24) | 3510 | 3510 | 0 | 播种行数:24行; | 配套动力（kW):55.2-73.5.工作幅宽（mm):3600.施肥行数：24行，播种行数：24行.传动方式：地轮链条传动.肥箱容积为257L,种箱容积为230L.外形尺寸（长×宽×高）（mm):1886×3860×1300.结构质量（kg):850. | 购机补贴（非通用类） | 0 | 否 |  | T201900030277 | 2024-12-30
种植施肥机械 | 播种机械 | 条播机 | 19行及以上条播机 | 牵引式小麦施肥播种机 | 河北华硕农业机械制造有限公司 | 2BXF-26B | 3510 | 3510 | 0 | 播种行数:26行; | 结构型式：机械式,牵引式;配套动力范围kW：58.5-88.2;整机外形尺寸（长×宽×高）mm：3800×4600×1510;作业速度范围(m/s)：1.39～2.22;作业小时生产率(h㎡/h)：2～3.3;工作幅宽(cm)：364;行距(cm)：14;工作行数：26;排种器型式：外槽轮式/金属材料;排种器数量个：26;排肥器型式：外槽轮式/金属材料;排肥器数量个：26;排种开沟器型式：双圆盘;排种开沟器数量个：26;排种开沟器深度调节范围(mm)：0～120;排肥开沟器型式：双圆盘;排肥开沟器数量个：26（与排种共用）;排肥开沟器深度调节范围(mm)：0～120;种/肥箱容积(L)：种：650/肥：730;排量调节方式：手柄;播种部分传动方式：链传动;地轮型式：充气轮胎;地轮直径(mm)：840;覆土器型式：辊式;镇压器型式：辊式（与覆土器共用） | 购机补贴（非通用类） | 0 | 否 |  | T201913130137 | 2024-12-08
种植施肥机械 | 播种机械 | 条播机 | 19行及以上条播机 | 条播机 | 黑龙江贝克锐斯现代农业科技有限公司 | 2B-28(Pronto4DC) | 3510 | 3510 | 0 | 播种行数:28行; | 工作行数:28行 | 购机补贴（非通用类） | 136 | 否 |  | 黑垦鉴2017083 | 2021-12-31
种植施肥机械 | 播种机械 | 穴播机 | 2-3行穴播机 | 玉米施肥精播机 | 任丘市利华农业机械制造有限公司 | 2BYF-3 | 630 | 630 | 0 | 播种行数:3行; | 型号名称：2BYF-3玉米施肥精播机结构型式：机械式、悬挂式配套动力范围：18.4-29.5KW整机外形尺寸（长×宽×高）:1600×1720×1140mm作业速度范围：1.1-1.7m/s作业小时生产率：0.44-0.7hm2/h工作幅宽：180cm行距：60cm工 作行数：3行排种器型式：勺轮式、金属材料排种器数量：3个排肥器型式：外槽轮式排肥器数量：3个排种开沟器型式：靴式排种开沟器数量：3个排种开沟器深度调节范围：30-70mm排肥开沟器型式：靴式排肥开沟器数量：3个排肥开沟器深度调节范围：50-100mm种/肥箱容积：9*3/123L排量调节方式：种：挡位调节、肥：螺旋手柄播种部分传动方式：轴传动+链传动地轮型式： 橡胶轮胎地轮直径：380mm地轮高度调节范围：0-70mm覆土器型式：覆土板镇压器型式：地轮 | 购机补贴（通用类） | 0 | 否 |  | T202113130310 | 2026-08-18
种植施肥机械 | 播种机械 | 穴播机 | 2-3行穴播机 | 玉米施肥精播机 | 任丘市利华农业机械制造有限公司 | 2BYF-2 | 630 | 630 | 0 | 播种行数:2行; | 型号名称：2BYF-2玉米施肥精播机结构型式：机械式、悬挂式配套动力范围：11-22KW整机外形尺寸（长×宽×高):1630×1310×1120mm作业速度范围：1.1-1.7m/s作业小时生产率：0.38-0.58hm2/h工作幅宽：120cm行距：60cm工作行数：2行排种器型式：勺轮式、金属材料排种器数量：2个排肥器型式：外槽轮式排肥器数量：2个排种开沟器型式：靴式排种开沟器数量：2个排种开沟器深度调节范围：30-70mm排肥开沟器型式：靴式排肥开沟器数量：2个排肥开沟器深度调节范围：50-100mm种/肥箱容积：9*2/81L排量调节方式：种：挡位调节、肥：螺旋手柄播种部分传动方式：轴传动+链传动地轮型式：橡胶轮胎地轮直径:380mm地轮高度调节范围：0-70mm覆土器型式：覆土板镇压器型式：地轮 | 购机补贴（通用类） | 0 | 否 |  | T202113130311 | 2026-08-18
种植施肥机械 | 播种机械 | 穴播机 | 2-3行穴播机 | 玉米施肥播种机 | 台前县金园农业机械有限公司 | 2BYFS-2 | 630 | 630 | 0 | 播种行数:2行; | 结构型式:机械式；悬挂式;配套动力范围20～27KW;整机外形尺寸（长×宽×高）1530×1220×1150mm;工作幅宽110～130cm;行距55～65cm;工作行数2行；排种器型式：勺轮式（金属材料）；排种器数量2个；排肥器型式：外槽轮式；排肥器数量：2个 | 购机补贴（通用类） | 0 | 否 |  | T202141410067 | 2026-06-30
种植施肥机械 | 播种机械 | 穴播机 | 2-3行穴播机 | 玉米施肥播种机 | 台前县金园农业机械有限公司 | 2BYFS-3 | 630 | 630 | 0 | 播种行数:3行; | 结构型式:机械式；悬挂式；配套动力范围22～38kw；整机外形尺寸（长×宽×高）1530×1620×1150mm；工作幅宽165～195cm；行距55～65cm；工作行数3行；排种器型式：勺轮式(金属材料）；排种器数量3个；排肥器型式：外槽轮式；排肥器数量3个； | 购机补贴（通用类） | 0 | 否 |  | T202141410066 | 2026-06-30
种植施肥机械 | 播种机械 | 穴播机 | 2-3行穴播机 | 勺轮式玉米施肥播种机 | 蒙城县艺王机械设备有限公司 | 2BYSF-3 | 630 | 630 | 0 | 播种行数:3行; | 序号 项目 单位 设计值 1 型号名称 / 2BYSF-3 2 结构型式 / 机械式/悬挂式 3 配套动力范围 kW 11-18.3 4 整机外形尺寸（长×宽×高） mm 1520X1640X1130 5 作业速度范围 M/s 0.8-1.2 6 作业小时生产率 h㎡/h 0.3-0.6 7 工作幅宽 cm 180 8 行距 cm 60 9 工作行数 行 3 10 排种器型式 / 勺式（金属材料） 11 排种器数量 个 3 12 排肥器型式 / 箱式（外槽轮式） 13 排肥器数量 个 6 14 排种开沟器型式 / 锄铲式 15 排种开沟器数量 个 3 16 排种开沟器深度调节范围 mm 60-80 17 排肥开沟器型式 / 锄铲式 18 排肥开沟器数量 个 3 19 排肥开沟器深度调节范围 mm 60-80 20 种/肥箱容积 L 27/153 21 排量调解方式 / 手柄调解 22 播种部分传动方式 / 地轮+传动轴 23 地轮型式 / 橡胶轮 24 地轮直径 mm 375 25 地轮高度调节范围 mm 0-120 26 风机型式 / / 27 覆土器型式 / 爪式 28 镇压器型式 / / | 购机补贴（通用类） | 0 | 否 |  | T202034514 | 2025-09-27
种植施肥机械 | 播种机械 | 穴播机 | 2-3行穴播机 | 花生铺膜播种机 | 荣成市佳鑫农业机械有限公司 | 2MB-1/2 | 630 | 630 | 0 | 播种行数:2行; | 型号名称：2MB-1/2型花生铺膜播种机/；结构型式：框架式/；配套动力：≥5.9手扶拖拉机kW；整机质量：62kg；外形尺寸（ 长×宽×高）：1320×920×650mm；作业小时生产率：0.18～0.4hm2/h；工作幅宽：840mm；铺膜幅数：1幅；铺膜适应膜宽度：700～900mm；播种方式：穴播/；播种穴粒数：2粒；播种行数：2行；播种行距：230～260（可调）mm；播种穴距：15、19、23、26、29、32cm；播种排种器型式：内冲种圆盘式/；播种排种器数量：2个；播种风机直径：/mm；播种风机转速：/r/min；播种种子箱容积：8.5L；播种排种开沟器型式：圆盘式/；播种膜孔开口型式：//；施肥行数：1行；施肥排肥器型式：外槽轮/；施肥排肥器数量：1个；施肥肥料箱容积：10.5L；施肥开沟器型式：铲锄式/；起垄扶垄器型式：犁铲式/；起垄数量：1垄；起垄垄高：60～100（可调）mm；起垄垄顶宽：400～600（可调）mm；起垄垄间距：700～900（可调）mm；喷洒（除草剂）装置型式：电喷式/；喷洒（除草剂）喷药装置工作压力：/(靠自重)kPa；喷洒（除草剂）喷头数量：2个；喷洒（除草剂）药箱容量：15L；镇压器型式：胶轮/；离地间隙：/cm；地轮型式：铁轮/；地轮直径×轮缘宽度：260×400mm； | 购机补贴（通用类） | 0 | 否 |  | 鲁T2016102 | 2021-12-31
种植施肥机械 | 播种机械 | 穴播机 | 2-3行穴播机 | 玉米精量播种机 | 郓城县工力有限公司 | 2BYD-3 | 630 | 630 | 0 | 播种行数:3行; | 配套动力：18-22kW轮式拖拉机、工作幅宽：180-200cm、播种行数：3行、排种器形式：勺盘式、播种行距：55-65cm | 购机补贴（通用类） | 0 | 否 |  | 鄂2017230 | 2021-12-31
种植施肥机械 | 播种机械 | 穴播机 | 2-3行穴播机 | 玉米精量播种机 | 山东庆云颐元农机制造有限公司 | 2BYF-3 | 630 | 630 | 0 | 播种行数:3行; | 结构型式：机械式、悬挂式；工作状态外形尺寸（长×宽×高）mm：1500×1680×1130；行距（mm）：580～620；工作行数（行）：3；工作幅宽（mm）：1800；排种器型式：勺盘式；排种器数量（个）：3；排肥器型式：外槽轮式；排肥器数量（个）：3；种箱容积（L）：8×3；肥箱容积（L）：85；排量调节方式：齿轮变速箱/螺纹调节；传动机构型式：链传动；开沟器型式：铲式；开沟器数量（个）：3；地轮型式：橡胶轮；地轮直径(mm)：400；覆土器型式：马蹄形；镇压器型式：地轮 | 购机补贴（通用类） | 0 | 否 |  | 鲁T2017107 | 2021-12-31
种植施肥机械 | 播种机械 | 穴播机 | 2-3行穴播机 | 玉米精量播种机 | 山东庆云颐元农机制造有限公司 | 2BYF-2 | 630 | 630 | 0 | 播种行数:2行; | 结构型式：机械式、悬挂式；工作状态外形尺寸（长×宽×高）mm：1500×1150×1130；行距（mm）：580～620；工作行数（行）：2工作幅宽（mm）：1200；排种器型式：勺盘式；排种器数量（个）：2；排肥器型式：外槽轮式；排肥器数量（个）：2；种箱容积（L）：8×2；肥箱容积（L）：55；排量调节方式：齿轮变速箱/螺纹调节；传动机构型式：链传动；开沟器型式：铲式；开沟器数量（个）：2；地轮型式：橡胶轮；地轮直径(mm)：400；覆土器型式：马蹄形；镇压器型式：地轮 | 购机补贴（通用类） | 0 | 否 |  | 鲁T2017106 | 2021-12-31
种植施肥机械 | 播种机械 | 穴播机 | 2-3行穴播机 | 玉米施肥穴播机 | 河北农哈哈机械集团有限公司 | 2BYFX-3 | 630 | 630 | 0 | 播种行数:3行; | 结构型式：机械式、悬挂式；工作幅宽：180cm；工作行数：3行；排种器型式：勺轮式、金属材料；排种器数量：3个；排肥器型式：外槽轮式；排肥器数量：3个；种/肥箱容积：8.5×3/195L；排种开沟器型式：芯铧式；排量调节方式：种：变速箱/肥：螺纹式；播种部分传动方式：轴+链+齿轮；地轮型式：橡胶轮；镇压器型式：橡胶轮 | 购机补贴（通用类） | 0 | 否 |  | T202113130150 | 2026-05-23
种植施肥机械 | 播种机械 | 穴播机 | 2-3行穴播机 | 玉米施肥穴播机 | 河北农哈哈机械集团有限公司 | 2BYFSX-2 | 630 | 630 | 0 | 播种行数:2行; | 结构型式：机械式、悬挂式；工作幅宽：120cm；工作行数：2行；排种器型式：勺轮式、金属材料；排种器数量：2个；排肥器型式：外槽轮式；排肥器数量：2个；排种开沟器型式：芯铧式；排种开沟器数量：2个；排肥开沟器型式：芯铧式；排肥开沟器数量：2个；种/肥箱容积：8.5×2/130L；排量调节方式：种：变速箱/肥：螺纹式；播种部分传动方式：轴+链+齿轮；地轮型式：橡胶轮； | 购机补贴（通用类） | 0 | 否 |  | T202113130154 | 2026-05-23
种植施肥机械 | 播种机械 | 穴播机 | 2-3行穴播机 | 玉米施肥穴播机 | 河北农哈哈机械集团有限公司 | 2BYFSX-3 | 630 | 630 | 0 | 播种行数:3行; | 结构型式：机械式、悬挂式；工作幅宽：180cm；工作行数：3行；排种器型式：勺轮式、金属材料；排种器数量：3个；排肥器型式：外槽轮式；排肥器数量：3个；排种开沟器型式：芯铧式；排种开沟器数量：3个；排肥开沟器型式：芯铧式；排肥开沟器数量：3个；种/肥箱容积：8.5×3/195L；排量调节方式：种：变速箱/肥：螺纹式；播种部分传动方式：轴+链+齿轮；地轮型式：橡胶轮 | 购机补贴（通用类） | 0 | 否 |  | T202113130155 | 2026-05-23
种植施肥机械 | 播种机械 | 穴播机 | 2-3行穴播机 | 玉米施肥播种机 | 河北迪科德农业机械有限公司 | 2BYF-3A | 630 | 630 | 0 | 播种行数:3行; | 结构型式 ：机械式；悬挂式；整机外形尺寸（长×宽×高）mm：1550×1650×1180；作幅宽cm：180；行距cm：60；工作行数 行：3；排种器型式：勺轮式、金属材料；排种器数量个：3；排肥器型式：外槽轮式；排肥器数量个：3；排种开沟器型式：锄铲式；排种开沟器数量个：3；排种开沟器深度调节范围mm：0～70；排肥开沟器型式：锄铲式；排肥开沟器数量个：3；播种部分传动方式：轴传动 + 链传动；地轮型式：橡胶轮；覆土器型式：覆土板；镇压器型式：橡胶轮。 | 购机补贴（通用类） | 18.4 | 否 |  | T202142420241 | 2026-04-29
种植施肥机械 | 播种机械 | 穴播机 | 2-3行穴播机 | 玉米施肥播种机 | 河北迪科德农业机械有限公司 | 2BYF-2A | 630 | 630 | 0 | 播种行数:2行; | 结构型式：机械式；悬挂式；整机外形尺寸（长×宽×高）mm：1550×1300×1180；工作幅宽cm ：120；行距cm：60工作行数 行：2；排种器型式：勺轮式、金属材料；排种器数量个：2；排肥器型式：外槽轮式；排肥器数量个：2；排种开沟器型式：锄铲式；排种开沟器数量个：2；排种开沟器深度调节范围mm：0～70；排肥开沟器型式：锄铲式；排肥开沟器数量个：2；播种部分传动方式：轴传动 + 链传动；地轮型式：橡胶轮；覆土器型式：覆土板；镇压器型式：橡胶轮。 | 购机补贴（通用类） | 37.7 | 否 |  | T202142420240 | 2026-04-29
种植施肥机械 | 播种机械 | 穴播机 | 2-3行穴播机 | 精量花生播种机 | 郑州市双丰机械制造有限公司 | 2BH-2 | 630 | 630 | 0 | 播种行数:2行; | 2BH-2型精量花生播种机 技术参数 1、型号名称：2BH-2型精量花生播种机 2、结构型式：机械式；悬挂式 3、配套动力范围：13~20.5KW 4、整机外型尺寸（长*宽*高 单位mm）1300*1100*980 5、作业速度范围：0.55~1.11m/s 6、作业小时生产率：0.06~0.13h㎡/h 7、工作幅宽：46cm、96cm 8、行距23cm、48cm 9、工作行数：2行 10、排种器型式：仓转式（非金属材料） 11、排种器数量：2个 12、排肥器型式：外槽轮式 13、排肥器数量：1个 14、排种开沟器形式：锄铲式 15、排种开沟器数量：2个 16、排种开沟器深度调节范围：30~60mm 17、排肥开沟器型式：锄铲式 18、排肥开沟器数量：1个 19、排种开沟器深度调节范围：30~60mm 20、种/肥箱容积：2*16/68L 21、排种量调节方式：档位调节+螺纹调节 22、播种部分传动方式：链传动 23、地轮型式：轮式（铁轮） 24、地轮直径：440mm 25、地轮高度调节范围：0~50mm 26、风机型式：/ / 27、覆土器型式：刮板式 28、镇压器型式：/ / | 购机补贴（通用类） | 0 | 否 |  | T202041410227 | 2025-12-30
种植施肥机械 | 播种机械 | 穴播机 | 2-3行穴播机 | 玉米播种机 | 济宁海农农业机械有限公司 | 2BYF-2 | 630 | 630 | 0 | 播种行数:2行; | 结构型式 / 机械式；悬挂式 配套动力范围 14.7～29.4 kW 整机外形尺寸（长×宽×高） 1600×1400×1150 mm 作业速度范围 1.39～1.94 m/s 作业小时生产率 0.6～0.98 hm2/h 工作幅宽120～140 cm 行距 60～70 cm 工作行数 2行 排种器型式 / 勺轮式（金属材料） 排种器数量 2个 排肥器型式 / 外槽轮式（非金属材料） 排肥器数量 2个 排种开沟器型式 / 芯铧式 排种开沟器数量 2个 排种开沟器深度调节范围 0～100 mm 排肥开沟器型式 / 芯铧式 排肥开沟器数量2个 排肥开沟器深度调节范围 0～100 mm 种/肥箱容积 12L×2（种）/100L（肥） 排量调节方式 / 种：手动挡位调节肥：手动螺杆调节 | 购机补贴（通用类） | 0 | 否 |  | T202137370096 | 2026-05-09
种植施肥机械 | 播种机械 | 穴播机 | 2-3行穴播机 | 玉米播种机 | 济宁海农农业机械有限公司 | 2BYF-3 | 630 | 630 | 0 | 播种行数:3行; | 结构型式 / 机械式；悬挂式 配套动力范围 14.7～29.4 kW 整机外形尺寸（长×宽×高） 1700×1800×1150mm 作业速度范围 1.39～1.94 m/s 作业小时生产率0.9～1.39 hm2/h 工作幅宽180～198 cm 行距 60～66 cm 工作行数 3行 排种器型式 / 勺轮式（金属材料） 排种器数量 3个 排肥器型式 / 外槽轮式（非金属材料） 排肥器数量 3个 排种开沟器型式 / 芯铧式 排种开沟器数量 3个 排种开沟器深度调节范围0～100 mm 排肥开沟器型式 / 芯铧式 排肥开沟器数量 3个 排肥开沟器深度调节范围 0～100 mm 种/肥箱容积 12L×3（种）/130L（肥） 排量调节方式 / 种：手动挡位调节肥：手动螺杆调节 | 购机补贴（通用类） | 0 | 否 |  | T202137370097 | 2026-05-09
种植施肥机械 | 播种机械 | 穴播机 | 2-3行穴播机 | 玉米精量播种机 | 宁津县永升机械制造有限公司 | 2BYF-2 | 630 | 630 | 0 | 播种行数:2行;是否精量播种:是 ; | 型号名称2BYF-2型玉米精量播种机结构型式悬挂式;机械式配套动力范围13.23~17.64kw整机外形尺寸(长×宽×高)1700×1360×1170mm作业速度范围3~6km/h作业小时生产率0.33~0.78hm2/h行距55~65cm(可调)工作行数2工作幅宽110~130cm排种器型式勺盘式排种器数量2个排肥器型式外槽轮式排肥器数量2个排种开沟器型式尖铲式排种开沟器数量2排种开沟器深度调节范围0~50mm排肥开沟器型式/尖铲式排肥开沟器数量2个排肥开沟器深度调节范围0~50mm排种/排肥驱动方式/地轮驱动种/肥箱容积12/60L排量调节方式变速式(种)/变速式+螺纹式(肥)传动机构型式/传动轴+万向节地轮型式胶轮地轮直径380mm地轮高度调节范围0~50mm覆土器型式马蹄型镇压器型式胶轮 | 购机补贴（通用类） | 0 | 否 |  | 鲁T2019006 | 2023-12-31
种植施肥机械 | 播种机械 | 穴播机 | 2-3行穴播机 | 玉米精量播种机 | 宁津县永升机械制造有限公司 | 2BYF-3 | 630 | 630 | 0 | 播种行数:3行;是否精量播种:是 ; | 型号名称2BYF-3型玉米精量播种机结构型式悬挂式;机械式配套动力范围14.7~29.4kw整机外形尺寸(长×宽×高)1860×1760×1200mm作业速度范围3~6km/h作业小时生产率0.5~1.17hm2/h行距55~65cm(可调)工作行数3工作幅宽165~195cm排种器型式勺盘式排种器数量3个排肥器型式外槽轮式排肥器数量3个排种开沟器型式尖铲式排种开沟器数量3排种开沟器深度调节范围0~50mm排肥开沟器型式/尖铲式排肥开沟器数量3个排肥开沟器深度调节范围0~50mm排种/排肥驱动方式/地轮驱动种/肥箱容积12/90L排量调节方式变速式(种)/变速式+螺纹式(肥)传动机构型式/传动轴+万向节地轮型式胶轮地轮直径380mm地轮高度调节范围0~50mm覆土器型式马蹄型镇压器型式胶轮 | 购机补贴（通用类） | 0 | 否 |  | 鲁T2019005 | 2023-12-31
种植施肥机械 | 播种机械 | 穴播机 | 2-3行穴播机 | 玉米施肥穴播机 | 西平县农乐机械制造有限公司 | 2BYSF-2 | 630 | 630 | 0 | 播种行数:2行; | 型号名称:2BYSF-2型玉米施肥穴播机,结构型式:机械式；悬挂式,配套动力范围18.3～22kW,整机外形尺寸（长×宽×高）:1630×1260×1160mm,作业速度范围:0.8～1.1m/s,作业小时生产率:0.3～0.42hm2/h,工作幅宽:120CM,行距:60CM,工作行数:2行,排种器型式：勺轮式（金属材料）,排种器数量：2个,排肥器型式：外槽轮式,排肥器数量：4个,排种开沟器型式：防缠绕箭铲式,排种开沟器数量：2个,排种开沟器深度调节范围：20～50mm,排肥开沟器型式:防缠绕箭铲式,排肥开沟器数量:2个,排肥开沟器深度调节范围:20～50mm,种/肥箱容积:16/113 L,排量调节方式:螺纹调节（肥）/档位调节（种）,播种部分传动方式:轴传动+链轮链条,地轮型式:橡胶轮,地轮直径:φ380 mm,地轮高度调节范围：20～50mm,覆土器型式:拉板式,镇压器型式:橡胶轮 | 购机补贴（通用类） | 0 | 否 |  | 鄂2020370 | 2025-12-23
种植施肥机械 | 播种机械 | 穴播机 | 2-3行穴播机 | 花生施肥播种机 | 长葛市金丰谷农用播种机有限公司 | 2BHF-2 | 630 | 630 | 0 | 播种行数:2行; | 型号名称：2BHF-2型花生施肥播种机 结构型式：机械式；悬挂式 配套动力范围（kW）：14.7～29.4 整机外形尺寸（长×宽×高）（mm）：1750×1240×1100 作业速度范围（m/s）：1.1～1.6 作业小时生产率（hm2/h）：0.2～0.3 工作幅宽（cm）：70 行距（cm）：35 工作行数（行）：2 排种器型式：转仓式（非金属材料） 排种器数量（个）：2 排肥器型式：外槽轮式 排肥器数量（个）：2 排种开沟器型式：锄铲式 排种开沟器数量（个）：2 排种开沟器深度调节范围（mm）：0～40 排肥开沟器型式：锄铲式 排肥开沟器数量（个）：1 排肥开沟器深度调节范围（mm）：0～40 种/肥箱容积（L）：种：16×2/肥：68 排量调节方式：种：挡位/肥：螺纹调节 播种部分传动方式：轴传动+链传动 地轮型式：铁轮式 地轮直径（mm）：380 地轮高度调节范围（mm）：0～20 风机型式：/ 覆土器型式：合土板式 镇压器型式 ：轮式 | 购机补贴（通用类） | 0 | 否 |  | T202141410120 | 2026-10-28
种植施肥机械 | 播种机械 | 穴播机 | 2-3行穴播机 | 玉米播种机 | 淮北市华丰机械设备有限公司 | 2BYF-3(A) | 630 | 630 | 0 | 播种行数:3行; | 型号名称：2BYF-3(A)型玉米播种机；结构型式：机械式；悬挂式；配套动力范围：13.2～29.4kw;整机外形尺寸（长×宽×高）：1750×1800×1140mm；作业速度范围：0.6～1.5m/s;作业小时生产率：0.2～0.6hm²/h;工作幅宽：180cm；行距：60cm；工作行数：3行；排种器型式：勺轮式、其他：金属材料；排种器数量：3个；排肥器型式：外槽轮式；排肥器数量：6个；排种开沟器型式：锄铲式；排种开沟器数量：3个；排种开沟器深度调节范围：30～80mm；排肥开沟器型式：锄铲式；排肥开沟器数量：3个；排肥开沟器深度调节范围：30～80mm;种/肥箱容积：10×3/120L；排量调节方式：调整手轮；播种部分传动方式：传动轴；地轮型式：橡胶轮；地轮直径：Φ380mm;地轮高度调节范围：30～80mm；覆土器型式：后腿覆土器；镇压器型式：橡胶轮镇压。 | 购机补贴（通用类） | 0 | 否 |  | T202034088 | 2025-09-27
种植施肥机械 | 播种机械 | 穴播机 | 2-3行穴播机 | 玉米施肥穴播机 | 河南农有王农业装备科技股份有限公司 | 2BYSF-2B | 630 | 630 | 0 | 播种行数:2行; | 型号名称：2BYSF-2B型玉米施肥穴播机，结构型式：机械式；悬挂式，配套动力范围：18.3～29.4kW，整机外形尺寸（长×宽×高）：1805×1370×1210mm,作业速度范围:0.55～1.12m/s,作业小时生产率:0.2～0.3hm2/h,工作幅宽:116cm,行距:58cm,工作行数:2行，排种器型式：勺轮式（金属材料），排种器数量：2个，排肥器型式：外槽轮式，排肥器数量：4个，排种开沟器型式：箭铲式，排种开沟器数量：2个，排种开沟器深度调节范围：20～40mm,排肥开沟器型式:箭铲式,排肥开沟器数量:2个，排肥开沟器深度调节范围：40～60mm,种/肥箱容积:16/110L,排量调节方式:螺纹调节（肥）/档位调节（种）,播种部分传动方式:轴传动,地轮型式:轮毂橡胶轮,地轮直径:380mm,地轮高度调节范围:20～40mm,覆土器型式:轮式,镇压器型式:轮毂橡胶轮 | 购机补贴（通用类） | 0 | 否 |  | 鄂2020367 | 2025-12-23
种植施肥机械 | 播种机械 | 穴播机 | 2-3行穴播机 | 玉米施肥穴播机 | 河南农有王农业装备科技股份有限公司 | 2BYF-2 | 630 | 630 | 0 | 播种行数:2行; | 型号名称：2BYF-2型玉米施肥穴播机，结构型式：机械式；悬挂式，配套动力范围：14.7～29.4kW，整机外形尺寸（长×宽×高）：1620×1150×1180mm,作业速度范围:0.55～1.12m/s,作业小时生产率:0.2～0.3hm2/h,工作幅宽:116cm,行距:58cm,工作行数:2行，排种器型式：勺轮式（金属材料），排种器数量：2个，排肥器型式：外槽轮式，排肥器数量：2个，排种开沟器型式：箭铲式，排种开沟器数量：2个，排种开沟器深度调节范围：20～40mm,排肥开沟器型式:箭铲式,排肥开沟器数量:2个，排肥开沟器深度调节范围：40～60mm,种/肥箱容积:20/80L,排量调节方式:螺纹调节（肥）/档位调节（种）,播种部分传动方式:链传动,地轮型式:轮毂橡胶轮,地轮直径:380mm,地轮高度调节范围:20～40mm,覆土器型式:拉板式,镇压器型式:轮毂橡胶轮 | 购机补贴（通用类） | 0 | 否 |  | 鄂2020361 | 2025-12-23
种植施肥机械 | 播种机械 | 穴播机 | 2-3行穴播机 | 玉米施肥穴播机 | 河南农有王农业装备科技股份有限公司 | 2BYF-3 | 630 | 630 | 0 | 播种行数:3行; | 型号名称：2BYF-3型玉米施肥穴播机，结构型式：机械式；悬挂式，配套动力范围：29.4～44.1kW，整机外形尺寸（长×宽×高）：1620×1680×1210mm,作业速度范围:0.65～1.16m/s,作业小时生产率:0.3～0.4hm2/h,工作幅宽:174cm,行距:58cm,工作行数:3行，排种器型式：勺轮式（金属材料），排种器数量：3个，排肥器型式：外槽轮式，排肥器数量：3个，排种开沟器型式：箭铲式，排种开沟器数量：3个，排种开沟器深度调节范围：20～40mm,排肥开沟器型式:箭铲式,排肥开沟器数量:3个，排肥开沟器深度调节范围：40～60mm,种/肥箱容积:24/107L,排量调节方式:螺纹调节（肥）/档位调节（种）,播种部分传动方式:链传动,地轮型式:轮毂橡胶轮,地轮直径:380mm,地轮高度调节范围:20～40mm,覆土器型式:拉板式,镇压器型式:轮毂橡胶轮 | 购机补贴（通用类） | 0 | 否 |  | 鄂2020362 | 2025-12-23
种植施肥机械 | 播种机械 | 穴播机 | 2-3行穴播机 | 玉米施肥穴播机 | 河南农有王农业装备科技股份有限公司 | 2BYSF-3B | 630 | 630 | 0 | 播种行数:3行; | 型号名称：2BYSF-3B型玉米施肥穴播机，结构型式：机械式；悬挂式，配套动力范围：29.4～44.1kW，整机外形尺寸（长×宽×高）：1805×1680×1210mm,作业速度范围:0.65～1.16m/s,作业小时生产率:0.3～0.4hm2/h,工作幅宽:174cm,行距:58cm,工作行数:3行，排种器型式：勺轮式（金属材料），排种器数量：3个，排肥器型式：外槽轮式，排肥器数量：6个，排种开沟器型式：箭铲式，排种开沟器数量：3个，排种开沟器深度调节范围：20～40mm,排肥开沟器型式:箭铲式,排肥开沟器数量:3个，排肥开沟器深度调节范围：40～60mm,种/肥箱容积:24/140,排量调节方式:螺纹调节（肥）/档位调节（种）,播种部分传动方式:轴传动,地轮型式:轮毂橡胶轮,地轮直径:380mm,地轮高度调节范围:20～40mm,覆土器型式:轮式,镇压器型式:轮毂橡胶轮 | 购机补贴（通用类） | 0 | 否 |  | 鄂2020368 | 2025-12-23
种植施肥机械 | 播种机械 | 穴播机 | 2-3行穴播机 | 玉米施肥穴播机 | 河南农有王农业装备科技股份有限公司 | 2BYF-3A | 630 | 630 | 0 | 播种行数:3行; | 型号名称：2BYF-3A型玉米施肥穴播机，结构型式：机械式；悬挂式，配套动力范围：29.4～44.1kW，整机外形尺寸（长×宽×高）：1620×1610×1195mm,作业速度范围:0.65～1.16m/s,作业小时生产率:0.3～0.4hm2/h,工作幅宽:174cm,行距:58cm,工作行数:3行，排种器型式：勺轮式（金属材料），排种器数量：3个，排肥器型式：外槽轮式，排肥器数量：3个，排种开沟器型式：箭铲式，排种开沟器数量：3个，排种开沟器深度调节范围：20～40mm,排肥开沟器型式:箭铲式,排肥开沟器数量:3个，排肥开沟器深度调节范围：40～60mm,种/肥箱容积:30/145L,排量调节方式:螺纹调节（肥）/档位调节（种）,播种部分传动方式:链传动,地轮型式:轮毂橡胶轮,地轮直径:380mm,地轮高度调节范围:20～40mm,覆土器型式:拉板式,镇压器型式:轮毂橡胶轮 | 购机补贴（通用类） | 0 | 否 |  | T202142420113 | 2026-02-07
种植施肥机械 | 播种机械 | 穴播机 | 2-3行穴播机 | 玉米施肥穴播机 | 河南农有王农业装备科技股份有限公司 | 2BYSF-2A | 630 | 630 | 0 | 播种行数:2行; | 型号名称：2BYSF-2A型玉米施肥穴播机，结构型式：机械式；悬挂式，配套动力范围：14.7～29.4kW，整机外形尺寸（长×宽×高）：1810×1180×1200mm,作业速度范围:0.55～1.12m/s,作业小时生产率:0.2～0.3hm2/h,工作幅宽:116cm,行距:58cm,工作行数:2行，排种器型式：勺轮式（金属材料），排种器数量：2个，排肥器型式：外槽轮式，排肥器数量：2个，排种开沟器型式：箭铲式，排种开沟器数量：2个，排种开沟器深度调节范围：20～40mm,排肥开沟器型式:箭铲式,排肥开沟器数量:2个，排肥开沟器深度调节范围：40～60mm,种/肥箱容积:20/80L,排量调节方式:螺纹调节（肥）/档位调节（种）,播种部分传动方式:轴传动,地轮型式:轮毂橡胶轮,地轮直径:380mm,地轮高度调节范围:20～40mm,覆土器型式:轮式,镇压器型式:轮毂橡胶轮 | 购机补贴（通用类） | 0 | 否 |  | T202142420110 | 2026-02-07
种植施肥机械 | 播种机械 | 穴播机 | 2-3行穴播机 | 玉米施肥穴播机 | 河南农有王农业装备科技股份有限公司 | 2BYSF-3A | 630 | 630 | 0 | 播种行数:3行; | 型号名称：2BYSF-3A型玉米施肥穴播机，结构型式：机械式；悬挂式，配套动力范围：29.4～44.1kW，整机外形尺寸（长×宽×高）：1810×1710×1200mm,作业速度范围:0.65～1.16m/s,作业小时生产率:0.3～0.4hm2/h,工作幅宽:174cm,行距:58cm,工作行数:3行，排种器型式：勺轮式（金属材料），排种器数量：3个，排肥器型式：外槽轮式，排肥器数量：3个，排种开沟器型式：箭铲式，排种开沟器数量：3个，排种开沟器深度调节范围：20～40mm,排肥开沟器型式:箭铲式,排肥开沟器数量:3个，排肥开沟器深度调节范围：40～60mm,种/肥箱容积:30/145L,排量调节方式:螺纹调节（肥）/档位调节（种）,播种部分传动方式:轴传动,地轮型式:轮毂橡胶轮,地轮直径:380mm,地轮高度调节范围:20～40mm,覆土器型式:轮式,镇压器型式：轮毂橡胶轮 | 购机补贴（通用类） | 0 | 否 |  | T202142420111 | 2026-02-07
种植施肥机械 | 播种机械 | 穴播机 | 2-3行穴播机 | 花生施肥穴播机 | 河南农有王农业装备科技股份有限公司 | 2BHF-2B | 630 | 630 | 0 | 播种行数:2行; | 型号名称:2BHF-2B型花生施肥穴播机,结构型式:机械式;悬挂式,配套动力范围:18.3～29.4kW,整机外形尺寸（长×宽×高）:1905×1230×1120mm,作业速度范围:0.55～1.12m/s,作业小时生产率:0.2～0.3hm2/h,工作幅宽:50cm,行距:25cm,工作行数:2行，排种器型式：窝眼式（非金属材料），排种器数量：2个，排肥器型式：外槽轮式，排肥器数量：2个，排种开沟器型式：箭铲式，排种开沟器数量：2个，排种开沟器深度调节范围：0～50mm,排肥开沟器型式:箭铲式,排肥开沟器数量:1个，排肥开沟器深度调节范围：0～50mm,种/肥箱容积:16×2/75L,排量调节方式:螺纹调节（肥）/档位调节（种）,播种部分传动方式:轴＋链传动,地轮型式:轮式,地轮直径:φ540mm,地轮高度调节范围:0～50mm,镇压器型式:辊式 | 购机补贴（通用类） | 0 | 否 |  | T202142420108 | 2026-02-07
种植施肥机械 | 播种机械 | 穴播机 | 2-3行穴播机 | 玉米施肥穴播机 | 河南农有王农业装备科技股份有限公司 | 2BYF-2B | 630 | 630 | 0 | 播种行数:2行; | 型号名称：2BYF-2B型玉米施肥穴播机，结构型式：机械式；悬挂式，配套动力范围：14.7～29.4kW，整机外形尺寸（长×宽×高）：1620×1370×1210mm,作业速度范围:0.55～1.12m/s,作业小时生产率:0.2～0.3hm2/h,工作幅宽:116cm,行距:58cm,工作行数:2行，排种器型式：勺轮式（金属材料），排种器数量：2个，排肥器型式：外槽轮式，排肥器数量：4个，排种开沟器型式：箭铲式，排种开沟器数量：2个，排种开沟器深度调节范围：20～40mm,排肥开沟器型式:箭铲式,排肥开沟器数量:2个，排肥开沟器深度调节范围：40～60mm,种/肥箱容积:16/110L,排量调节方式:螺纹调节（肥）/档位调节（种）,播种部分传动方式:链传动,地轮型式:轮毂橡胶轮,地轮直径:380mm,地轮高度调节范围:20～40mm,覆土器型式:拉板式,镇压器型式:轮毂橡胶轮 | 购机补贴（通用类） | 0 | 否 |  | 鄂2020364 | 2025-12-23
种植施肥机械 | 播种机械 | 穴播机 | 2-3行穴播机 | 玉米施肥穴播机 | 河南农有王农业装备科技股份有限公司 | 2BYF-3B | 630 | 630 | 0 | 播种行数:3行; | 型号名称：2BYF-3B型玉米施肥穴播机，结构型式：机械式；悬挂式，配套动力范围：29.4～44.1kW，整机外形尺寸（长×宽×高）：1620×1680×1210mm,作业速度范围:0.65～1.16m/s,作业小时生产率:0.3～0.4hm2/h,工作幅宽:174cm,行距:58cm,工作行数:3行，排种器型式：勺轮式（金属材料），排种器数量：3个，排肥器型式：外槽轮式，排肥器数量：6个，排种开沟器型式：箭铲式，排种开沟器数量：3个，排种开沟器深度调节范围：20～40mm,排肥开沟器型式:箭铲式,排肥开沟器数量:3个，排肥开沟器深度调节范围：40～60mm,种/肥箱容积:24/140L,排量调节方式:螺纹调节（肥）/档位调节（种）,播种部分传动方式:链传动,地轮型式:轮毂橡胶轮,地轮直径:380mm,地轮高度调节范围:20～40mm,覆土器型式:拉板式,镇压器型式:轮毂橡胶轮 | 购机补贴（通用类） | 0 | 否 |  | 鄂2020365 | 2025-12-23
种植施肥机械 | 播种机械 | 穴播机 | 2-3行穴播机 | 花生施肥穴播机 | 河南农有王农业装备科技股份有限公司 | 2BHF-2A | 630 | 630 | 0 | 播种行数:2行; | 型号名称:2BHF-2A型花生施肥穴播机,结构型式:机械式;悬挂式,配套动力范围:18.3～29.4,整机外形尺寸（长×宽×高）:1830×1265×1110mm,作业速度范围:0.55～1.12m/s,作业小时生产率:0.2～0.3hm2/h,工作幅宽:50cm,行距:25cm,工作行数:2行，排种器型式：仓转式（非金属材料），排种器数量：2个，排肥器型式：外槽轮式，排肥器数量：2个，排种开沟器型式：箭铲式，排种开沟器数量：2个，排种开沟器深度调节范围：0～50mm,排肥开沟器型式:箭铲式,排肥开沟器数量:1个，排肥开沟器深度调节范围：0～50mm,种/肥箱容积:15×2/75L,排量调节方式:螺纹调节（肥）/档位调节（种）,播种部分传动方式:轴＋链传动,地轮型式:轮式,地轮直径:φ540mm,地轮高度调节范围:0～50mm,镇压器型式:辊式 | 购机补贴（通用类） | 0 | 否 |  | T202142420105 | 2026-02-07
种植施肥机械 | 播种机械 | 穴播机 | 4-5行穴播机 | 玉米施肥穴播机 | 河南农有王农业装备科技股份有限公司 | 2BYF-4B | 1020 | 1020 | 0 | 播种行数:4行; | 型号名称：2BYF-4B型玉米施肥穴播机，结构型式：机械式；悬挂式，配套动力范围：44.1～66.1kW，整机外形尺寸（长×宽×高）：1750×2370×1210mm,作业速度范围:0.65～1.16m/s,作业小时生产率:0.4～0.5hm2/h,工作幅宽:232cm,行距:58cm,工作行数:4行，排种器型式：勺轮式（金属材料），排种器数量：4个，排肥器型式：外槽轮式，排肥器数量：8个，排种开沟器型式：箭铲式，排种开沟器数量：4个，排种开沟器深度调节范围：20～40mm,排肥开沟器型式:箭铲式,排肥开沟器数量:4个，排肥开沟器深度调节范围：40～60mm,种/肥箱容积:32/205L,排量调节方式:螺纹调节（肥）/档位调节（种）,播种部分传动方式:链传动,地轮型式:轮毂橡胶轮,地轮直径:380mm,地轮高度调节范围:20～40mm,覆土器型式:拉板式,镇压器型式:轮毂橡胶轮 | 购机补贴（通用类） | 0 | 否 |  | 鄂2020366 | 2025-12-23
种植施肥机械 | 播种机械 | 穴播机 | 4-5行穴播机 | 玉米施肥穴播机 | 河南农有王农业装备科技股份有限公司 | 2BYF-5B | 1020 | 1020 | 0 | 播种行数:5行; | 型号名称：2BYF-5B型玉米施肥穴播机，结构型式：机械式；悬挂式，配套动力范围：66.1～80.8kW，整机外形尺寸（长×宽×高）：1750×2950×1210mm,作业速度范围:0.65～1.16m/s,作业小时生产率:0.5～0.6hm2/h,工作幅宽:290cm,行距:58cm,工作行数:5行，排种器型式：勺轮式（金属材料），排种器数量：5个，排肥器型式：外槽轮式，排肥器数量：10个，排种开沟器型式：箭铲式，排种开沟器数量：5个，排种开沟器深度调节范围：20～40mm,排肥开沟器型式:箭铲式,排肥开沟器数量:5个，排肥开沟器深度调节范围：40～60mm,种/肥箱容积:40/260L,排量调节方式:螺纹调节（肥）/档位调节（种）,播种部分传动方式:链传动,地轮型式:轮毂橡胶轮,地轮直径:380mm,地轮高度调节范围:20～40mm,覆土器型式:拉板式,镇压器型式:轮毂橡胶轮 | 购机补贴（通用类） | 0 | 否 |  | 鄂2020366 | 2025-12-23
种植施肥机械 | 播种机械 | 穴播机 | 4-5行穴播机 | 玉米施肥穴播机 | 河南农有王农业装备科技股份有限公司 | 2BYF-4A | 1020 | 1020 | 0 | 播种行数:4行; | 型号名称：2BYF-4A型玉米施肥穴播机，结构型式：机械式；悬挂式，配套动力范围：44.1～66.1kW，整机外形尺寸（长×宽×高）：1730×2320×1195mm,作业速度范围:0.65～1.16m/s,作业小时生产率:0.4～0.5hm2/h,工作幅宽:232cm,行距:58cm,工作行数:4行，排种器型式：勺轮式（金属材料），排种器数量：4个，排肥器型式：外槽轮式，排肥器数量：4个，排种开沟器型式：箭铲式，排种开沟器数量：4个，排种开沟器深度调节范围：20～40mm,排肥开沟器型式:箭铲式,排肥开沟器数量:4个，排肥开沟器深度调节范围：40～60mm,种/肥箱容积:40/215L,排量调节方式:螺纹调节（肥）/档位调节（种）,播种部分传动方式:链传动,地轮型式:轮毂橡胶轮,地轮直径:380mm,地轮高度调节范围:20～40mm,覆土器型式:拉板式,镇压器型式:轮毂橡胶轮 | 购机补贴（通用类） | 0 | 否 |  | T202142420114 | 2026-02-07
种植施肥机械 | 播种机械 | 穴播机 | 4-5行穴播机 | 玉米施肥穴播机 | 河南农有王农业装备科技股份有限公司 | 2BYF-5A | 1020 | 1020 | 0 | 播种行数:5行; | 型号名称：2BYF-5A型玉米施肥穴播机，结构型式：机械式；悬挂式，配套动力范围：66.1～80.8kW，整机外形尺寸（长×宽×高）：1710×2910×1195mm,作业速度范围:0.65～1.16m/s,作业小时生产率:0.5～0.6hm2/h,工作幅宽:290cm,行距:58cm,工作行数:5行，排种器型式：勺轮式（金属材料），排种器数量：5个，排肥器型式：外槽轮式，排肥器数量：5个，排种开沟器型式：箭铲式，排种开沟器数量：5个，排种开沟器深度调节范围：20～40mm,排肥开沟器型式:箭铲式,排肥开沟器数量:5个，排肥开沟器深度调节范围：40～60mm,种/肥箱容积:50/275L,排量调节方式:螺纹调节（肥）/档位调节（种）,播种部分传动方式:链传动,地轮型式:轮毂橡胶轮,地轮直径:380mm,地轮高度调节范围:20～40mm,覆土器型式:拉板式,镇压器型式:轮毂橡胶轮 | 购机补贴（通用类） | 0 | 否 |  | T202142420114 | 2026-02-07
种植施肥机械 | 播种机械 | 穴播机 | 4-5行穴播机 | 玉米施肥穴播机 | 河南农有王农业装备科技股份有限公司 | 2BYF-5 | 1020 | 1020 | 0 | 播种行数:5行; | 型号名称：2BYF-5型玉米施肥穴播机，结构型式：机械式；悬挂式，配套动力范围：66.1～80.8kW，整机外形尺寸（长×宽×高）：1750×2950×1210mm,作业速度范围:0.65～1.16m/s,作业小时生产率:0.5～0.6hm2/h,工作幅宽:290cm,行距:58cm,工作行数:5行，排种器型式：勺轮式（金属材料），排种器数量：5个，排肥器型式：外槽轮式，排肥器数量：5个，排种开沟器型式：箭铲式，排种开沟器数量：5个，排种开沟器深度调节范围：20～40mm,排肥开沟器型式:箭铲式,排肥开沟器数量:5个，排肥开沟器深度调节范围：40～60mm,种/肥箱容积:40/235L,排量调节方式:螺纹调节（肥）/档位调节（种）,播种部分传动方式:链传动,地轮型式:轮毂橡胶轮,地轮直径:380mm,地轮高度调节范围:20～40mm,覆土器型式:拉板式,镇压器型式:轮毂橡胶轮 | 购机补贴（通用类） | 0 | 否 |  | 鄂2020363 | 2025-12-23
种植施肥机械 | 播种机械 | 穴播机 | 4-5行穴播机 | 玉米施肥穴播机 | 河南农有王农业装备科技股份有限公司 | 2BYF-4 | 1020 | 1020 | 0 | 播种行数:4行; | 型号名称：2BYF-4型玉米施肥穴播机，结构型式：机械式；悬挂式，配套动力范围：44.1～66.1kW，整机外形尺寸（长×宽×高）：1750×2370×1210mm,作业速度范围:0.65～1.16m/s,作业小时生产率:0.4～0.5hm2/h,工作幅宽:232cm,行距:58cm,工作行数:4行，排种器型式：勺轮式（金属材料），排种器数量：4个，排肥器型式：外槽轮式，排肥器数量：4个，排种开沟器型式：箭铲式，排种开沟器数量：4个，排种开沟器深度调节范围：20～40mm,排肥开沟器型式:箭铲式,排肥开沟器数量:4个，排肥开沟器深度调节范围：40～60mm,种/肥箱容积:32/170L,排量调节方式:螺纹调节（肥）/档位调节（种）,播种部分传动方式:链传动,地轮型式:轮毂橡胶轮,地轮直径:380mm,地轮高度调节范围:20～40mm,覆土器型式:拉板式,镇压器型式:轮毂橡胶轮 | 购机补贴（通用类） | 0 | 否 |  | 鄂2020363 | 2025-12-23
种植施肥机械 | 播种机械 | 穴播机 | 4-5行穴播机 | 花生施肥穴播机 | 河南农有王农业装备科技股份有限公司 | 2BHF-4B | 1020 | 1020 | 0 | 播种行数:4行; | 型号名称:2BHF-4B型花生施肥穴播机,结构型式:机械式;悬挂式,配套动力范围:36.5～58.8kW,整机外形尺寸（长×宽×高）:1950×2040×1220mm,作业速度范围:0.55～1.12m/s,作业小时生产率:0.3～0.45hm2/h,工作幅宽:88cm,行距:20cm,工作行数:4行，排种器型式：窝眼式（非金属材料），排种器数量：4个，排肥器型式：外槽轮式，排肥器数量：4个，排种开沟器型式：箭铲式，排种开沟器数量：4个，排种开沟器深度调节范围：0～50mm,排肥开沟器型式:箭铲式,排肥开沟器数量:2个，排肥开沟器深度调节范围：0～50mm,种/肥箱容积:16×4/120L,排量调节方式:螺纹调节（肥）/档位调节（种）,播种部分传动方式:轴＋链传动,地轮型式:轮式,地轮直径:φ540mm,地轮高度调节范围:0～50mm,镇压器型式:辊式 | 购机补贴（通用类） | 0 | 否 |  | T202142420109 | 2026-02-07
种植施肥机械 | 播种机械 | 穴播机 | 4-5行穴播机 | 玉米施肥穴播机 | 河南农有王农业装备科技股份有限公司 | 2BYSF-5B | 1020 | 1020 | 0 | 播种行数:5行; | 型号名称：2BYSF-5B型玉米施肥穴播机，结构型式：机械式；悬挂式，配套动力范围：66.1～80.8kW，整机外形尺寸（长×宽×高）：1920×2950×1210mm,作业速度范围:0.65～1.16m/s,作业小时生产率:0.5～0.6hm2/h,工作幅宽:290cm,行距:58cm,工作行数:5行，排种器型式：勺轮式（金属材料），排种器数量：5个，排肥器型式：外槽轮式，排肥器数量：10个，排种开沟器型式：箭铲式，排种开沟器数量：5个，排种开沟器深度调节范围：20～40mm,排肥开沟器型式:箭铲式,排肥开沟器数量:5个，排肥开沟器深度调节范围：40～60mm,种/肥箱容积:40/260,排量调节方式:螺纹调节（肥）/档位调节（种）,播种部分传动方式:轴传动,地轮型式:轮毂橡胶轮,地轮直径:380mm,地轮高度调节范围:20～40mm,覆土器型式:轮式,镇压器型式:轮毂橡胶轮 | 购机补贴（通用类） | 0 | 否 |  | 鄂2020369 | 2025-12-23
种植施肥机械 | 播种机械 | 穴播机 | 4-5行穴播机 | 玉米施肥穴播机 | 河南农有王农业装备科技股份有限公司 | 2BYSF-4B | 1020 | 1020 | 0 | 播种行数:4行; | 型号名称：2BYSF-4B型玉米施肥穴播机，结构型式：机械式；悬挂式，配套动力范围：44.1～66.1kW，整机外形尺寸（长×宽×高）：1920×2370×1210mm,作业速度范围:0.65～1.16m/s,作业小时生产率:0.4～0.5hm2/h,工作幅宽:232cm,行距:58cm,工作行数:4行，排种器型式：勺轮式（金属材料），排种器数量：4个，排肥器型式：外槽轮式，排肥器数量：8个，排种开沟器型式：箭铲式，排种开沟器数量：4个，排种开沟器深度调节范围：20～40mm,排肥开沟器型式:箭铲式,排肥开沟器数量:4个，排肥开沟器深度调节范围：40～60mm,种/肥箱容积:32/205,排量调节方式:螺纹调节（肥）/档位调节（种）,播种部分传动方式:轴传动,地轮型式:轮毂橡胶轮,地轮直径:380mm,地轮高度调节范围:20～40mm,覆土器型式:轮式,镇压器型式:轮毂橡胶轮 | 购机补贴（通用类） | 0 | 否 |  | 鄂2020369 | 2025-12-23
种植施肥机械 | 播种机械 | 穴播机 | 4-5行穴播机 | 花生施肥穴播机 | 河南农有王农业装备科技股份有限公司 | 2BHF-4A | 1020 | 1020 | 0 | 播种行数:4行; | 型号名称:2BHF-4A型花生施肥穴播机,结构型式:机械式;悬挂式,配套动力范围:36.5～58.8kW,整机外形尺寸（长×宽×高）:2080×2065×1220mm,作业速度范围:0.55～1.12m/s,作业小时生产率:0.3～0.45hm2/h,工作幅宽:88cm,行距:22cm,工作行数:4行，排种器型式：仓转式（非金属材料），排种器数量：4个，排肥器型式：外槽轮式，排肥器数量：4个，排种开沟器型式：箭铲式，排种开沟器数量：4个，排种开沟器深度调节范围：0～50mm,排肥开沟器型式:箭铲式,排肥开沟器数量:2个，排肥开沟器深度调节范围：0～50mm,种/肥箱容积:15×4/120L,排量调节方式:螺纹调节（肥）/档位调节（种）,播种部分传动方式:轴＋链传动,地轮型式:轮式,地轮直径:φ540mm,地轮高度调节范围:0～50mm,镇压器型式:辊式 | 购机补贴（通用类） | 0 | 否 |  | T202142420106 | 2026-02-07
种植施肥机械 | 播种机械 | 穴播机 | 4-5行穴播机 | 玉米播种机 | 淮北市华丰机械设备有限公司 | 2BYF-4(A) | 1020 | 1020 | 0 | 播种行数:4行; | 型号名称：2BYF-4(A)型玉米播种机；结构型式：机械式；悬挂式；配套动力范围：51.45～88.2kw;整机外形尺寸（长×宽×高）：1750×2400×1140mm；作业速度范围：0.6～1.5m/s;作业小时生产率：0.3～0.9hm²/h;工作幅宽：240cm；行距：60cm；工作行数：4行；排种器型式：勺轮式、其他：金属材料；排种器数量：4个；排肥器型式：外槽轮式；排肥器数量：8个；排种开沟器型式：锄铲式；排种开沟器数量：4个；排种开沟器深度调节范围：30～80mm；排肥开沟器型式：锄铲式；排肥开沟器数量：4个；排肥开沟器深度调节范围：30～80mm;种/肥箱容积：10×4/170L；排量调节方式：调整手轮；播种部分传动方式：传动轴；地轮型式：橡胶轮；地轮直径：Φ380mm;地轮高度调节范围：30～80mm；覆土器型式：后腿覆土器；镇压器型式：橡胶轮镇压。 | 购机补贴（通用类） | 0 | 否 |  | T202034087 | 2025-09-27
种植施肥机械 | 播种机械 | 穴播机 | 4-5行穴播机 | 玉米播种机 | 淮北市华丰机械设备有限公司 | 2BYF-5(A) | 1020 | 1020 | 0 | 播种行数:5行; | 型号名称：2BYF-5(A)型玉米播种机；结构型式：机械式；悬挂式；配套动力范围：66.15～102.9kw;整机外形尺寸（长×宽×高）：1750×2960×1140mm；作业速度范围：0.8～1.5m/s;作业小时生产率：0.6～1.2hm²/h;工作幅宽：290cm；行距：58cm；工作行数：5行；排种器型式：勺轮式、其他：金属材料；排种器数量：5个；排肥器型式：外槽轮式；排肥器数量：10个；排种开沟器型式：锄铲式；排种开沟器数量：5个；排种开沟器深度调节范围：30～80mm；排肥开沟器型式：锄铲式；排肥开沟器数量：5个；排肥开沟器深度调节范围：30～80mm;种/肥箱容积：10×5/200L；排量调节方式：调整手轮；播种部分传动方式：传动轴；地轮型式：橡胶轮；地轮直径：Φ380mm;地轮高度调节范围：30～80mm；覆土器型式：后腿覆土器；镇压器型式：橡胶轮镇压。 | 购机补贴（通用类） | 0 | 否 |  | T202034086 | 2025-09-27
种植施肥机械 | 播种机械 | 穴播机 | 4-5行穴播机 | 花生施肥播种机 | 长葛市金丰谷农用播种机有限公司 | 2BHF-5 | 1020 | 1020 | 0 | 播种行数:5行; | 型号名称：2BHF-5型花生施肥播种机 结构型式：机械式；悬挂式 配套动力范围（kW）：22.1～40.4 整机外形尺寸（长×宽×高）（mm）：1990×1870×1180 作业速度范围（m/s）：1.1～1.6 作业小时生产率（hm2/h）：0.5～0.8 工作幅宽（cm）：150 行距（cm）：30 工作行数（行）：5 排种器型式：转仓式（非金属材料） 排种器数量（个）：5 排肥器型式：外槽轮式 排肥器数量（个）：3 排种开沟器型式：锄铲式 排种开沟器数量（个）：5 排种开沟器深度调节范围（mm）：0～40 排肥开沟器型式：锄铲式 排肥开沟器数量（个）：3 排肥开沟器深度调节范围（mm）：0～40 种/肥箱容积（L）：种：16×5/肥：107 排量调节方式：种：挡位/肥：螺纹调节 播种部分传动方式：轴传动+链传动 地轮型式：橡胶轮式 地轮直径（mm）：340 地轮高度调节范围（mm）：20～60 风机型式：/ 覆土器型式：合土板式 镇压器型式 ：轮式 | 购机补贴（通用类） | 0 | 否 |  | T202141410119 | 2026-10-28
种植施肥机械 | 播种机械 | 穴播机 | 4-5行穴播机 | 花生施肥播种机 | 长葛市金丰谷农用播种机有限公司 | 2BHF-4 | 1020 | 1020 | 0 | 播种行数:4行; | 型号名称：2BHF-4型花生施肥播种机 结构型式：机械式；悬挂式 配套动力范围（kW）：14.7～29.4 整机外形尺寸（长×宽×高）（mm）：1740×1590×1180 作业速度范围（m/s）：1.1～1.6 作业小时生产率（hm2/h）：0.4～0.6 工作幅宽（cm）：140 行距（cm）：35 工作行数（行）：4 排种器型式：转仓式（非金属材料） 排种器数量（个）：4 排肥器型式：外槽轮式 排肥器数量（个）：2 排种开沟器型式：锄铲式 排种开沟器数量（个）：4 排种开沟器深度调节范围（mm）：0～40 排肥开沟器型式：锄铲式 排肥开沟器数量（个）：2 排肥开沟器深度调节范围（mm）：0～40 种/肥箱容积（L）：种：16×4/肥：90 排量调节方式：种：挡位/肥：螺纹调节 播种部分传动方式：轴传动+链传动 地轮型式：橡胶轮式 地轮直径（mm）：340 地轮高度调节范围（mm）：20～60 风机型式：/ 覆土器型式：合土板式 镇压器型式 ：轮式 | 购机补贴（通用类） | 0 | 否 |  | T202141410119 | 2026-10-28
种植施肥机械 | 播种机械 | 穴播机 | 4-5行穴播机 | 玉米播种机 | 济宁海农农业机械有限公司 | 2BYF-4 | 1020 | 1020 | 0 | 播种行数:4行; | 结构型式 / 机械式；悬挂式 配套动力范围33.1～66.2 kw 整机外形尺寸（长×宽×高）1880×2540×1150 mm 作业速度范围 1.39～1.94 m/s 作业小时生产率1.32～1.93 hm2/h 工作幅宽264～276 cm 行距 66～69 cm 工作行数 4 行 排种器型式 / 勺轮式（金属材料） 排种器数量 4个 排肥器型式 / 外槽轮式（非金属材料） 排肥器数量 4个 排种开沟器型式 / 芯铧式 排种开沟器数量 4个 排种开沟器深度调节范围 0～100 mm 排肥开沟器型式 / 芯铧式 排肥开沟器数量 4个 排肥开沟器深度调节范围 0～100 mm 种/肥箱容积 12L×4（种）/190L（肥） | 购机补贴（通用类） | 0 | 否 |  | T202137370098 | 2026-05-09
种植施肥机械 | 播种机械 | 穴播机 | 4-5行穴播机 | 精量花生播种机 | 郑州市双丰机械制造有限公司 | 2BH-4 | 1020 | 1020 | 0 | 播种行数:4行; | 2BH-4型精量花生播种机 技术参数 1、型号名称：2BH-2型精量花生播种机 2、结构型式：机械式；悬挂式 3、配套动力范围：22~36 4、整机外型尺寸（长*宽*高 单位mm）1320*1660*980 5、作业速度范围：0.55~1.11m/s 6、作业小时生产率：0.26~0.13h㎡/h 7、工作幅宽：142 8、行距23cm、48cm 9、工作行数：4行 10、排种器型式：仓转式（非金属材料） 11、排种器数量：4个 12、排肥器型式：外槽轮式 13、排肥器数量：2个 14、排种开沟器形式：锄铲式 15、排种开沟器数量：4个 16、排种开沟器深度调节范围：30~60mm 17、排肥开沟器型式：锄铲式 18、排肥开沟器数量：2个 19、排种开沟器深度调节范围：30~60mm 20、种/肥箱容积：4*16/108L 21、排种量调节方式：档位调节+螺纹调节 22、播种部分传动方式：链传动 23、地轮型式：轮式（铁轮） 24、地轮直径：440mm 25、地轮高度调节范围：0~50mm 26、风机型式：/ / 27、覆土器型式：刮板式 28、镇压器型式：/ / | 购机补贴（通用类） | 0 | 否 |  | T202041410211 | 2025-12-30
种植施肥机械 | 播种机械 | 穴播机 | 4-5行穴播机 | 玉米施肥播种机 | 河北迪科德农业机械有限公司 | 2BYF-4A | 1020 | 1020 | 0 | 播种行数:4行; | 结构型式：机械式；悬挂式；整机外形尺寸（长×宽×高）mm：1550×2300×1180；工作幅宽cm ：240；行距cm ：60；工作行数行：4；排种器型式：勺轮式、金属材料；排种器数量 个：4；排肥器型式：外槽轮式；排肥器数量个：4；排种开沟器型式：锄铲式；排种开沟器数量个：4；排肥开沟器型式：锄铲式；排肥开沟器数量个：4；播种部分传动方式：轴传动 + 链传动；地轮型式：橡胶轮；覆土器型式：覆土板；镇压器型式：橡胶轮。 | 购机补贴（通用类） | 58.8 | 否 |  | T202142420242 | 2026-04-29
种植施肥机械 | 播种机械 | 穴播机 | 4-5行穴播机 | 玉米施肥穴播机 | 河北农哈哈机械集团有限公司 | 2BYFX-5D | 1020 | 1020 | 0 | 播种行数:5行; | 结构型式：机械式、悬挂式；整机外形尺寸（长×宽×高）：1700×2750×1220mm；工作幅宽：300cm；工作行数：5行；排种器型式：勺轮式、金属材料；排种器数量：5个；排肥器型式：外槽轮式；排肥器数量：5个；排肥开沟器型式：芯铧式；种/肥箱容积：18×5/325L；排量调节方式：种：变速箱/肥：螺纹式；播种部分传动方式：轴+链+齿轮；镇压器型式：橡胶轮 | 购机补贴（通用类） | 0 | 否 |  | T202113130152 | 2026-05-23
种植施肥机械 | 播种机械 | 穴播机 | 4-5行穴播机 | 玉米施肥穴播机 | 河北农哈哈机械集团有限公司 | 2BYFX-4D | 1020 | 1020 | 0 | 播种行数:4行; | 结构型式：机械式、悬挂式；整机外形尺寸（长×宽×高）：1700×2340×1210mm；工作幅宽：240cm工作行数：4行；排种器型式：勺轮式、金属材料；排种器数量：4个；排肥器型式：外槽轮式；排肥器数量：4个；排种开沟器型式：芯铧式；种/肥箱容积：18×4/260L；排量调节方式：种：变速箱/肥：螺纹式；播种部分传动方式：轴+链+齿轮；镇压器型式：橡胶轮 | 购机补贴（通用类） | 0 | 否 |  | T202113130152 | 2026-05-23
种植施肥机械 | 播种机械 | 穴播机 | 4-5行穴播机 | 玉米施肥穴播机 | 河北农哈哈机械集团有限公司 | 2BYFSX-5 | 1020 | 1020 | 0 | 播种行数:5行; | 结构型式：机械式、悬挂式；工作幅宽：300cm；工作行数：5行；排种器型式：勺轮式、金属材料；排种器数量：5个；排肥器型式：外槽轮式；排肥器数量：5个；排种开沟器型式：芯铧式；排种开沟器数量：5个；排肥开沟器型式：芯铧式；排肥开沟器数量：5个；种/肥箱容积：8.5×5/325L；排量调节方式：种：变速箱/肥：螺纹式；播种部分传动方式：轴+链+齿轮；地轮型式：橡胶轮 | 购机补贴（通用类） | 0 | 否 |  | T202113130156 | 2026-05-23
种植施肥机械 | 播种机械 | 穴播机 | 4-5行穴播机 | 玉米施肥穴播机 | 河北农哈哈机械集团有限公司 | 2BYFSX-4 | 1020 | 1020 | 0 | 播种行数:4行; | 结构型式：机械式、悬挂式；工作幅宽：240cm；工作行数：4行；排种器型式：勺轮式、金属材料；排种器数量：4个；排肥器型式：外槽轮式：排肥器数量：4个；排种开沟器型式：芯铧式；排种开沟器数量：4个；排肥开沟器型式：芯铧式；排肥开沟器数量：4个；种/肥箱容积：8.5×4/260L；排量调节方式：种：变速箱/肥：螺纹式；播种部分传动方式：轴+链+齿轮；地轮型式：橡胶轮 | 购机补贴（通用类） | 0 | 否 |  | T202113130156 | 2026-05-23
种植施肥机械 | 播种机械 | 穴播机 | 4-5行穴播机 | 玉米施肥穴播机 | 河北农哈哈机械集团有限公司 | 2BYFX-5 | 1020 | 1020 | 0 | 播种行数:5行; | 结构型式：机械式、悬挂式；工作幅宽：300cm；工作行数：5行；排种器型式：勺轮式、金属材料；排种器数量：5个；排肥器型式：外槽轮式；排肥器数量：5个；排种开沟器型式：芯铧式；排种开沟器数量：5个；排肥开沟器型式：芯铧式；排肥开沟器数量：5个；种/肥箱容积：8.5×5/325L；排量调节方式：种：变速箱/肥：螺纹式；播种部分传动方式：轴+链+齿轮；地轮型式：橡胶轮；镇压器型式：橡胶轮 | 购机补贴（通用类） | 0 | 否 |  | T202113130151 | 2026-05-23
种植施肥机械 | 播种机械 | 穴播机 | 4-5行穴播机 | 玉米施肥穴播机 | 河北农哈哈机械集团有限公司 | 2BYFX-4 | 1020 | 1020 | 0 | 播种行数:4行; | 结构型式：机械式、悬挂式；工作幅宽：240cm；工作行数：4行；排种器型式：勺轮式、金属材料；排种器数量：4个；排肥器型式：外槽轮式；排肥器数量：4个；排种开沟器型式：芯铧式；排种开沟器数量：4个；排肥开沟器型式：芯铧式；排肥开沟器数量：4个；种/肥箱容积：8.5×4/260L；排量调节方式：种：变速箱/肥：螺纹式；播种部分传动方式：轴+链+齿轮；地轮型式：橡胶轮；镇压器型式：橡胶轮 | 购机补贴（通用类） | 0 | 否 |  | T202113130151 | 2026-05-23
种植施肥机械 | 播种机械 | 穴播机 | 4-5行穴播机 | 玉米免耕施肥精播机 | 河北神禾农业机械有限公司 | 2BYCF-5 | 1020 | 1020 | 0 | 播种行数:5行;是否精量播种:否; | 工作状态外形尺寸（1540×2900×1160）mm，行距（450～650）mm，地轮形式（胶轮） | 购机补贴（通用类） | 0 | 否 |  | 冀2017T—129（续） | 2021-12-31
种植施肥机械 | 播种机械 | 穴播机 | 4-5行穴播机 | 玉米精量播种机 | 郓城县工力有限公司 | 2BYF-4 | 1020 | 1020 | 0 | 播种行数:4行; | 配套动力：36-54kW轮式拖拉机、工作幅宽：165-210cm、播种行数：4行、排种器形式：舀勺式、播种行距：55-70cm | 购机补贴（通用类） | 0 | 否 |  | 2017TJ198 | 2021-12-31
种植施肥机械 | 播种机械 | 穴播机 | 4-5行穴播机 | 勺轮式玉米施肥播种机 | 蒙城县艺王机械设备有限公司 | 2BYSF-4 | 1020 | 1020 | 0 | 播种行数:4行; | 序号 项目 单位 设计值 1 型号名称 / 2BYSF-4 2 结构型式 / 机械式/悬挂式 3 配套动力范围 kW 18.3-29.4 4 整机外形尺寸（长×宽×高） mm 1540X2345X1130 5 作业速度范围 M/s 0.8-1.2 6 作业小时生产率 h㎡/h 0.4-0.8 7 工作幅宽 cm 240 8 行距 cm 60 9 工作行数 行 4 10 排种器型式 / 勺式（金属材料） 11 排种器数量 个 4 12 排肥器型式 / 箱式（外槽轮式） 13 排肥器数量 个 4 14 排种开沟器型式 / 锄铲式 15 排种开沟器数量 个 4 16 排种开沟器深度调节范围 mm 60-80 17 排肥开沟器型式 / 锄铲式 18 排肥开沟器数量 个 4 19 排肥开沟器深度调节范围 mm 60-80 20 种/肥箱容积 L 36/194 21 排量调解方式 / 手柄调解 22 播种部分传动方式 / 地轮+传动轴 23 地轮型式 / 橡胶轮 24 地轮直径 mm 375 25 地轮高度调节范围 mm 0-120 26 风机型式 / / 27 覆土器型式 / 爪式 28 镇压器型式 / / | 购机补贴（通用类） | 0 | 否 |  | T202034513 | 2025-09-27
种植施肥机械 | 播种机械 | 穴播机 | 4-5行穴播机 | 玉米施肥播种机 | 台前县金园农业机械有限公司 | 2BYFZ-4 | 1020 | 1020 | 0 | 播种行数:4行; | 结构型式:机械式；悬挂式;配套动力范围30～56KW;整机外形尺寸（长×宽×高）:1500×2400×1080mm;工作幅宽:220～260cm;行距:55～65cm;工作行数:4行；排种器型式：指夹式（金属材料）；排种器数量4个；排肥器型式：外槽轮式；排肥器数量4个 | 购机补贴（通用类） | 0 | 否 |  | T202141410064 | 2026-06-30
种植施肥机械 | 播种机械 | 穴播机 | 4-5行穴播机 | 玉米施肥播种机 | 台前县金园农业机械有限公司 | 2BYFS-4 | 1020 | 1020 | 0 | 播种行数:4行; | 结构型式:机械式；悬挂式;配套动力范围30～48KW;整机外形尺寸（长×宽×高）1530×2320×1150mm；工作幅宽：220～260cm;行距55～65cm;工作行数4行；排种器型式：勺轮式（金属材料）；排种器数量4个；排肥器型式：外槽轮式；排肥器数量4个 | 购机补贴（通用类） | 0 | 否 |  | T202141410065 | 2026-06-30
种植施肥机械 | 播种机械 | 穴播机 | 4-5行穴播机 | 大豆/玉米施肥播种机 | 台前县金园农业机械有限公司 | 2BDYF-5 | 1020 | 1020 | 0 | 播种行数:5行; | 结构型式：机械式；悬挂式；配套动力范围：36.8～51.5kw；整机外形尺寸（长×宽×高）：2768×1720×1176mm；作业速度范围：0.8～1.4m/s；作业小时生产率：0.8～1.3hm２/h；工作幅宽：250～265cm；行距：50-53cm；工作行数：5行；排种器型式：勺轮式（金属材料）；排种器数量：5个； | 购机补贴（通用类） | 0 | 否 |  | T202041410160 | 2025-12-30
种植施肥机械 | 播种机械 | 穴播机 | 4-5行穴播机 | 玉米施肥播种机 | 河北耕牛农业机械制造有限公司 | 2BYF-4 | 1020 | 1020 | 0 | 播种行数:4行; | 结构型式：机械式；悬挂式；整机外形尺寸（长×宽×高）mm：1675×2280×1175；工作幅宽 cm：200～240；行距cm：50～60；工作行数行：4；排种器型式：勺轮式；排种器数量个：4；排肥器型式：外槽轮式；排肥器数量个：4；排种开沟器型式：锄铲式；排种开沟器数量个：4；排肥开沟器型式：锄铲式；排肥开沟器数量个：4；种/肥箱容积L：7×4/195；排量调节方式：种：档位调节 肥：手动螺旋；播种部分传动方式：链传动+轴传动；地轮型式：实心橡胶轮；地轮直径mm：Φ380；覆土器型式：板式；镇压器型式：地轮 | 购机补贴（通用类） | 0 | 否 |  | 鄂2020477 | 2025-12-23
种植施肥机械 | 播种机械 | 穴播机 | 4-5行穴播机 | 玉米施肥精播机 | 任丘市利华农业机械制造有限公司 | 2BYF-5 | 1020 | 1020 | 0 | 播种行数:5行; | 型号名称：2BYF-5玉米施肥精播机结构型式：机械式、悬挂式配套动力范围： 36.8-66.2KW整机外形尺寸（长×宽×高）：1680×2930×1150mm作业速度范围： 1.1-1.7m/s作业小时生产率：0.95-1.47hm2 /h工作幅宽：300cm行距：60cm工 作行数：5行排种器型式：勺轮式、金属材料排种器数量：5个排肥器型式： 外槽轮式排肥器数量：5个排种开沟器型式：靴式排种开沟器数量：5个排 种开沟器深度调节范围：30-70mm排肥开沟器型式：靴式排肥开沟器数量：5 个排肥开沟器深度调节范围：50-100mm种/肥箱容积：9*5/81+123L排量调节 方式：种：挡位调节、肥：螺旋手柄播种部分传动方式：轴传动+链传动地轮 型式：橡胶轮胎地轮直径：380mm地轮高度调节范围：0-70mm覆土器型式：覆 土板镇压器型式：地轮 | 购机补贴（通用类） | 0 | 否 |  | T202113130309 | 2026-08-18
种植施肥机械 | 播种机械 | 穴播机 | 4-5行穴播机 | 玉米施肥精播机 | 任丘市利华农业机械制造有限公司 | 2BYF-4 | 1020 | 1020 | 0 | 播种行数:4行; | 型号名称：2BYF-4玉米施肥精播机结构型式：机械式、悬挂式配套动力范围： 22-44KW整机外形尺寸（长×宽×高）：1600×2400×1170mm作业速度范围： 1.1-1.7m/s作业小时生产率：0.7-1.1hm2 /h工作幅宽：240cm行距：60cm工 作行数：4行排种器型式：勺轮式、金属材料排种器数量：4个排肥器型式： 外槽轮式排肥器数量：4个排种开沟器型式：靴式排种开沟器数量：4个排 种开沟器深度调节范围：30-70mm排肥开沟器型式：靴式排肥开沟器数量：4 个排肥开沟器深度调节范围：50-100mm种/肥箱容积：9*4/220L排量调节方式： 种：挡位调节、肥：螺旋手柄播种部分传动方式：轴传动+链传动地轮型式： 橡胶轮胎地轮直径：380mm地轮高度调节范围：0-70mm覆土器型式：覆土板镇 压器型式：地轮 | 购机补贴（通用类） | 0 | 否 |  | T202113130309 | 2026-08-18
种植施肥机械 | 播种机械 | 穴播机 | 4-5行穴播机 | 花生施肥精量播种机 | 河南金土地农业装备有限公司 | 2BHSF-4 | 1020 | 1020 | 0 | 播种行数:4行; | 2BHS-4配置参数：结构形式：机械式+悬挂式，配套动力范围：18.7~22.1KW，整机外形尺寸：1920x1750x950，行距：28-32，工作行数：4行，排种器形式：仓转式，排肥器形式：外槽轮式，播种部分传动方式：链条传动。 | 购机补贴（通用类） | 22.1 | 否 |  | T202041410108 | 2025-06-29
种植施肥机械 | 播种机械 | 穴播机 | 4-5行穴播机 | 玉米施肥播种机 | 宁津县奥华农业机械有限公司 | 2BYF-5 | 1020 | 1020 | 0 | 播种行数:5行; | 产品名称：玉米施肥播种机，产品型号：2BYF-5，整机外形尺寸（长×宽×高）：1790×3050×1180mm；工作幅宽（cm）：225～325 | 购机补贴（通用类） | 0 | 否 |  | t202137370116 | 2026-05-09
种植施肥机械 | 播种机械 | 穴播机 | 6行及以上穴播机 | 精量施肥播种机 | 山西河东雄风农机有限公司 | 2BFJZ-6 | 1450 | 1450 | 0 | 播种行数:6行; | 结构型式：机械式；悬挂式；配套动力范围kw：≧51.5；整机外形尺寸（长×宽×高）mm：1970×2005×1240；作业速度范围m/s：0.56-0.83；作业小时生产率hm2/h：0.36-0.54；工作幅宽cm：180；行距cm：30；工作行数：6；排种器型式：窝眼轮式；金属材料；排种器数量：6；排肥器型式：外槽轮式；排肥器数量：6；排种开沟器型式：船形铲式；排种开沟器数量：6；排种开沟器深度调节范围mm：0-40；排肥开沟器型式：箭铲式；排肥开沟器数量：6；排肥开沟器深度调节范围mm：0-60；种/肥箱容积L：1×6/120；排量调节方式：排种：/；排肥：螺纹；播种部分传动方式：链条传动；地轮型式：胶轮；地轮直径mm：340；地轮高度调节范围mm：0-100；镇压器型式：胶轮。 | 购机补贴（通用类） | 0 | 否 |  | T202014140035 | 2025-12-21
种植施肥机械 | 播种机械 | 穴播机 | 6行及以上穴播机 | 花生播种机 | 菏泽鲁霸机械有限公司 | 2BMH-6 | 1450 | 1450 | 0 | 播种行数:6行; | 结构型式：机械式；悬挂式；配套动力范围：36.8kW～58.8kW；整机外形尺寸（长×宽×高）：1800mm×1830mm×1120mm；作业速度范围：1.11～1.67m/s；作业小时生产率：1.0～2.0hm2/h；工作幅宽：132～168cm；行距：22～28cm；工作行数：6行；排种器型式：内侧充种式；金属材料；排种器数量：6个；排肥器型式：外槽轮式；排肥器数量：3个；排种开沟器型式：锄铲式；排种开沟器数量：6个；排种开沟器深度调节范围：0～120mm；排肥开沟器数量：3个；排肥开沟器深度调节范围：0～80mm；种/肥箱容积：7×6/168L；排量调节方式：种：档位调节 肥：手动螺旋；播种部分传动方式：轴传动；地轮型式：铁轮；地轮直径：Φ380mm；覆土器型式：马蹄板；镇压器型式：铁轮； | 购机补贴（通用类） | 0 | 否 |  | T202142420104 | 2026-02-07
种植施肥机械 | 播种机械 | 穴播机 | 6行及以上穴播机 | 玉米施肥播种机 | 河北耕牛农业机械制造有限公司 | 2BYF-6 | 1450 | 1450 | 0 | 播种行数:6行; | 结构型式：机械式；悬挂式；整机外形尺寸（长×宽×高）mm：1880×3670×1165；工作幅宽cm ：300～360；行距cm：50～60；工作行数行：6；排种器型式：勺轮式；排种器数量个：6；排肥器型式：外槽轮式；排肥器数量个：6；排种开沟器型式：锄铲式；排种开沟器数量个：6；排肥开沟器型式：锄铲式；排肥开沟器数量 个：6；排肥开沟器深度调节范围mm：0～120；种/肥箱容积 L：7×6/304；排量调节方式：种：档位调节 肥：手动螺旋；播种部分传动方式：轴传动；地轮型式 ：实心橡胶轮；覆土器型式：板式；镇压器型式：地轮；地轮直径mm：Φ380 | 购机补贴（通用类） | 0 | 否 |  | 鄂2020478 | 2025-12-23
种植施肥机械 | 播种机械 | 穴播机 | 6行及以上穴播机 | 水稻穴播机 | 泰州樱田农机制造有限公司 | 2BD-830 | 1450 | 1450 | 0 | 播种行数:8行; | 配套动力范围（kW）：≥8kW(配高速乘座式插秧机)；外形尺寸（工作状态，长 ×宽×高)mm：2560x800×1700；结构质量（kg）：126；行距 （cm）：30；；工作行数：8；工作幅宽（cm）：240；传动机构型式：中间轴传动；排种器型式：轮槽式；排种器数量：8；种子箱容积：8x5L。 | 购机补贴（通用类） | 0 | 否 |  | 苏农机（2017）第（0266）号 | 2021-12-31
种植施肥机械 | 播种机械 | 穴播机 | 6行及以上穴播机 | 大豆/玉米施肥播种机 | 台前县金园农业机械有限公司 | 2BDYF-6 | 1450 | 1450 | 0 | 播种行数:6行; | 结构型式：机械式；悬挂式；配套动力范围：44.1～58.8KW;整机外形尺寸（长×宽×高）：3450×1720×1180mm;工作幅宽:300～330cm；行距：50～55cm；工作行数6行；排种器型式：勺轮式(金属材料）；排种器数量：6个；排肥器型式：外槽轮式；排肥器数量：6个；排种开沟器型式：锄铲式；排种开沟器数量：6个；排肥开沟器型式：锄铲式；排肥开沟器数量：6个； | 购机补贴（通用类） | 0 | 否 |  | T202041410160 | 2025-12-30
种植施肥机械 | 播种机械 | 穴播机 | 6行及以上穴播机 | 水稻精量穴播机 | 樱田农机科技(泰州)有限公司 | 2BD-830 | 1450 | 1450 | 0 | 播种行数:8行; | "型号名称：2BD-830型水稻精量穴播机；结构型式:机械式，悬挂式；配套动力范围:8-14.8KW；整机外形尺寸(长×宽×高)；2560×800×1700mm；作业速度范围:0.1-0.5m/s；作业小时生产率:0.5-0.65k㎡/h ；工作幅宽：240cm；行距:30cm； 工作行数：8行；排种器型式：槽轮式，非金属材料；排种器数量：8个；排肥器型式： ；排肥器数量： ；排种开沟器型式：挤压式；排种开沟器数量：8个；排种开沟器深度调节范围： ；排肥开沟器形式： ；排肥开沟器数量： ；排肥开沟器深度调节范围： ；种/肥箱容积：8×5L；排量调节方式：手轮螺旋调节；播种部分传动方式:中间轴传动；地轮型式： ；地轮直径： ；地轮高度调节范围： ；风机型式： ；覆土器型式：橡胶刮板；镇压器型式： " | 购机补贴（通用类） | 0 | 否 |  | T202032320241 | 2025-09-29
种植施肥机械 | 播种机械 | 穴播机 | 6行及以上穴播机 | 水稻精量穴播机 | 樱田农机科技(泰州)有限公司 | 2BD-1025 | 1450 | 1450 | 0 | 播种行数:10行; | "型号名称：2BD-1025型水稻精量穴播机；结构型式：机械式，悬桂式；配舍动力范围：8-14.8kw；整机外形尺寸(长×宽×高):2660×800×1700mm；作业速度范围：0.1-0.5m/s；作业小时生产率：0.65-0.7k㎡/h ；工作幅宽：250cm；行距:25cm； 工作行数：10行；排种器型式：槽轮式，非金属材料；排种器数量：10个；排肥器型式： ；排肥器数量： ；排种开沟器型式：挤压式；排种开沟器数量：10个；排种开沟器深度调节范围： ；排肥开沟器形式： ；排肥开沟器数量： ；排肥开沟器深度调节范围： ；种/肥箱容积：10×10L；排量调节方式：手轮螺旋调节；播种部分传动方式:中间轴传动；地轮型式： ；地轮直径： ；地轮高度调节范围： ；风机型式： ；覆土器型式：橡胶刮板；镇压器型式：" | 购机补贴（通用类） | 0 | 否 |  | T202032320242 | 2025-09-29
种植施肥机械 | 播种机械 | 穴播机 | 6行及以上穴播机 | 穴播机 | 开封市富农机械装备有限公司 | 2BS-6 | 1450 | 1450 | 0 | 播种行数:6m;是否精量播种:否; | 结构型式：三点悬挂式；配套动力范围（kW）：20-40；工作行数：6；工作幅宽（m）：1.15；播种型式：勺式漏槽式 | 购机补贴（通用类） | 0 | 否 |  | 鄂2018163 | 2022-12-31
种植施肥机械 | 播种机械 | 穴播机 | 6行及以上穴播机 | 穴播机 | 唐河县大华机械设备有限公司 | 2BF-6A | 1450 | 1450 | 0 | 播种行数:6行; | 结构型式：三点悬挂式，配套动力范围：88.2~110.3kW,工作行数：6行；行距：500mm；工作幅宽：3m；排种器型式：型孔轮式；排肥器型式：外槽轮式；工作状态外形尺寸（长×宽×高）：1520×2860×1220mm；播种开沟器型式：双圆盘式；施肥开沟器型式：锄铲式；镇压器型式：笼式镇压辊。 | 购机补贴（通用类） | 0 | 否 |  | 鄂2019113 | 2023-12-31
种植施肥机械 | 播种机械 | 穴播机 | 6行及以上穴播机 | 穴播机 | 唐河县大华机械设备有限公司 | 2BF-6B | 1450 | 1450 | 0 | 播种行数:6行; | 结构型式：三点悬挂式，配套动力范围：73.5~102.9kW,工作行数：6行；行距：450mm；工作幅宽：2.7m；排种器型式：型孔轮式；排肥器型式：外槽轮式；工作状态外形尺寸（长×宽×高）：1520×2670×1220mm；播种开沟器型式：双圆盘式；施肥开沟器型式：锄铲式；镇压器型式：笼式镇压辊。 | 购机补贴（通用类） | 0 | 否 |  | 鄂2019114 | 2023-12-31
种植施肥机械 | 播种机械 | 穴播机 | 6行及以上穴播机 | 玉米免耕施肥精播机 | 河北神禾农业机械有限公司 | 2BYCF-6 | 1450 | 1450 | 0 | 播种行数:6行;是否精量播种:否; | 工作状态外形尺寸（2100×3500×1260）mm，行距（450～650）mm，地轮形式（胶轮） | 购机补贴（通用类） | 0 | 否 |  | 冀2017T—130（续） | 2021-12-31
种植施肥机械 | 播种机械 | 穴播机 | 6行及以上穴播机 | 玉米施肥穴播机 | 河北农哈哈机械集团有限公司 | 2BYFX-8D | 1450 | 1450 | 0 | 播种行数:8行; | 结构型式：机械式；悬挂式；工作幅宽：480cm；工作行数：8行；排种器型式：勺轮式、金属材料；排种器数量：8个；排肥器型式：外槽轮式；排肥器数量：8个；排肥开沟器型式：芯铧式；排肥开沟器数量：8个；排种开沟器型式：芯铧式；排种开沟器数量：8个；种/肥箱容积：18×8/260×2L；排量调节方式：种：变速箱/肥：螺纹式；播种部分传动方式：轴+链+齿轮；地轮型式：充气轮胎；镇压器型式：橡胶轮 | 购机补贴（通用类） | 0 | 否 |  | T202113130153 | 2026-05-23
种植施肥机械 | 播种机械 | 穴播机 | 6行及以上穴播机 | 玉米施肥穴播机 | 河北农哈哈机械集团有限公司 | 2BYFX-6 | 1450 | 1450 | 0 | 播种行数:6行; | 结构型式：机械式、悬挂式；工作幅宽：360cm；工作行数：6行；排种器型式：勺轮式、金属材料；排种器数量：6个；排肥器型式：外槽轮式；排肥器数量：6个；排种开沟器型式：芯铧式；排种开沟器数量：6个；排肥开沟器型式：芯铧式；排肥开沟器数量：6个；种/肥箱容积：8.5×6/195×2L；排量调节方式：种：变速箱/肥：螺纹式；播种部分传动方式：轴+链+齿轮；地轮型式：橡胶轮；镇压器型式：橡胶轮 | 购机补贴（通用类） | 0 | 否 |  | T202113130151 | 2026-05-23
种植施肥机械 | 播种机械 | 穴播机 | 6行及以上穴播机 | 玉米施肥穴播机 | 河北农哈哈机械集团有限公司 | 2BYFX-6D | 1450 | 1450 | 0 | 播种行数:6行; | 结构型式：机械式、悬挂式；整机外形尺寸（长×宽×高）：1710×3600×1235mm；工作幅宽：360cm；工作行数：6行；排种器型式：勺轮式、金属材料；排种器数量：6个；排肥器型式：外槽轮式；排肥开沟器型式：芯铧式；排量调节方式：种：变速箱/肥：螺纹式；播种部分传动方式：轴+链+齿轮；种/肥箱容积：18×6/195×2L；镇压器型式：橡胶轮 | 购机补贴（通用类） | 0 | 否 |  | T202113130152 | 2026-05-23
种植施肥机械 | 播种机械 | 穴播机 | 6行及以上穴播机 | 花生施肥播种机 | 长葛市金丰谷农用播种机有限公司 | 2BHF-6 | 1450 | 1450 | 0 | 播种行数:6行; | 型号名称：2BHF-6型花生施肥播种机 结构型式：机械式；悬挂式 配套动力范围（kW）：29.4～51.5 整机外形尺寸（长×宽×高）（mm）：1990×2050×1180 作业速度范围（m/s）：1.1～1.6 作业小时生产率（hm2/h）：0.6～0.9 工作幅宽（cm）：180 行距（cm）：30 工作行数（行）：6 排种器型式：转仓式（非金属材料） 排种器数量（个）：6 排肥器型式：外槽轮式 排肥器数量（个）：3 排种开沟器型式：锄铲式 排种开沟器数量（个）：6 排种开沟器深度调节范围（mm）：0～40 排肥开沟器型式：锄铲式 排肥开沟器数量（个）：3 排肥开沟器深度调节范围（mm）：0～40 种/肥箱容积（L）：种：16×6/肥：120 排量调节方式：种：挡位/肥：螺纹调节 播种部分传动方式：轴传动+链传动 地轮型式：橡胶轮式 地轮直径（mm）：340 地轮高度调节范围（mm）：20～60 风机型式：/ 覆土器型式：合土板式 镇压器型式 ：轮式 | 购机补贴（通用类） | 0 | 否 |  | T202141410119 | 2026-10-28
种植施肥机械 | 播种机械 | 穴播机 | 6行及以上穴播机 | 玉米施肥穴播机 | 河南农有王农业装备科技股份有限公司 | 2BYF-6B | 1450 | 1450 | 0 | 播种行数:6行; | 型号名称：2BYF-6B型玉米施肥穴播机，结构型式：机械式；悬挂式，配套动力范围：80.8～102.9kW，整机外形尺寸（长×宽×高）：1750×3400×1210mm,作业速度范围:0.65～1.16m/s,作业小时生产率:0.6～0.75hm2/h,工作幅宽:348cm,行距:58cm,工作行数:6行，排种器型式：勺轮式（金属材料），排种器数量：6个，排肥器型式：外槽轮式，排肥器数量：12个，排种开沟器型式：箭铲式，排种开沟器数量：6个，排种开沟器深度调节范围：20～40mm,排肥开沟器型式:箭铲式,排肥开沟器数量:6个，排肥开沟器深度调节范围：40～60mm,种/肥箱容积:48/260L,排量调节方式:螺纹调节（肥）/档位调节（种）,播种部分传动方式:链传动,地轮型式:轮毂橡胶轮,地轮直径:380mm,地轮高度调节范围:20～40mm,覆土器型式:拉板式,镇压器型式:轮毂橡胶轮 | 购机补贴（通用类） | 0 | 否 |  | 鄂2020366 | 2025-12-23
种植施肥机械 | 播种机械 | 穴播机 | 6行及以上穴播机 | 玉米施肥穴播机 | 河南农有王农业装备科技股份有限公司 | 2BYF-6 | 1450 | 1450 | 0 | 播种行数:6行; | 型号名称：2BYF-6型玉米施肥穴播机，结构型式：机械式；悬挂式，配套动力范围：80.8～102.9kW，整机外形尺寸（长×宽×高）：1750×3400×1210mm,作业速度范围:0.65～1.16m/s,作业小时生产率:0.6～0.75hm2/h,工作幅宽:348cm,行距:58cm,工作行数:6行，排种器型式：勺轮式（金属材料），排种器数量：6个，排肥器型式：外槽轮式，排肥器数量：6个，排种开沟器型式：箭铲式，排种开沟器数量：6个，排种开沟器深度调节范围：20～40mm,排肥开沟器型式:箭铲式,排肥开沟器数量:6个，排肥开沟器深度调节范围：40～60mm,种/肥箱容积:48/235L,排量调节方式:螺纹调节（肥）/档位调节（种）,播种部分传动方式:链传动,地轮型式:轮毂橡胶轮,地轮直径:380mm,地轮高度调节范围:20～40mm,覆土器型式:拉板式,镇压器型式:轮毂橡胶轮 | 购机补贴（通用类） | 0 | 否 |  | 鄂2020363 | 2025-12-23
种植施肥机械 | 播种机械 | 穴播机 | 6行及以上穴播机 | 玉米施肥穴播机 | 河南农有王农业装备科技股份有限公司 | 2BYF-6A | 1450 | 1450 | 0 | 播种行数:6行; | 型号名称：2BYF-6A型玉米施肥穴播机，结构型式：机械式；悬挂式，配套动力范围：80.8～102.9kW，整机外形尺寸（长×宽×高）：1720×3540×1210mm,作业速度范围:0.65～1.16m/s,作业小时生产率:0.6～0.75hm2/h,工作幅宽:348cm,行距:58cm,工作行数:6行，排种器型式：勺轮式（金属材料），排种器数量：6个，排肥器型式：外槽轮式，排肥器数量：6个，排种开沟器型式：箭铲式，排种开沟器数量：6个，排种开沟器深度调节范围：20～40mm,排肥开沟器型式:箭铲式,排肥开沟器数量:6个，排肥开沟器深度调节范围：40～60mm,种/肥箱容积:60/290L,排量调节方式:螺纹调节（肥）/档位调节（种）,播种部分传动方式:链传动,地轮型式:轮毂橡胶轮,地轮直径:380mm,地轮高度调节范围:20～40mm,覆土器型式:拉板式,镇压器型式:轮毂橡胶轮 | 购机补贴（通用类） | 0 | 否 |  | T202142420114 | 2026-02-07
种植施肥机械 | 播种机械 | 穴播机 | 6行及以上穴播机 | 花生施肥穴播机 | 河南农有王农业装备科技股份有限公司 | 2BHF-6A | 1450 | 1450 | 0 | 播种行数:6行; | 型号名称:2BHF-6A型花生施肥穴播机,结构型式:机械式;悬挂式,配套动力范围:58.8～75kW,整机外形尺寸（长×宽×高）:1850×2450×1220mm,作业速度范围:0.55～1.12m/s,作业小时生产率:0.4～0.53hm2/h,工作幅宽:156cm,行距:26cm,工作行数:6行，排种器型式：仓转式（非金属材料），排种器数量：8个，排肥器型式：外槽轮式，排肥器数量：6个，排种开沟器型式：箭铲式，排种开沟器数量：6个，排种开沟器深度调节范围：0～50mm,排肥开沟器型式:箭铲式,排肥开沟器数量:3个，排肥开沟器深度调节范围：0～50mm,种/肥箱容积:126/172L,排量调节方式:螺纹调节（肥）/档位调节（种）,播种部分传动方式:轴传动,地轮型式:轮式,地轮直径:φ485mm,地轮高度调节范围:0～50mm,镇压器型式:辊式 | 购机补贴（通用类） | 0 | 否 |  | T202142420107 | 2026-02-07
种植施肥机械 | 播种机械 | 穴播机 | 6行及以上穴播机 | 玉米施肥穴播机 | 河南农有王农业装备科技股份有限公司 | 2BYSF-6B | 1450 | 1450 | 0 | 播种行数:6行; | 型号名称：2BYSF-6B型玉米施肥穴播机，结构型式：机械式；悬挂式，配套动力范围：80.8～102.9kW，整机外形尺寸（长×宽×高）：1920×3400×1210mm,作业速度范围:0.65～1.16m/s,作业小时生产率:0.6～0.75hm2/h,工作幅宽:348cm,行距:58cm,工作行数:6行，排种器型式：勺轮式（金属材料），排种器数量：6个，排肥器型式：外槽轮式，排肥器数量：12个，排种开沟器型式：箭铲式，排种开沟器数量：6个，排种开沟器深度调节范围：20～40mm,排肥开沟器型式:箭铲式,排肥开沟器数量:6个，排肥开沟器深度调节范围：40～60mm,种/肥箱容积:48/260,排量调节方式:螺纹调节（肥）/档位调节（种）,播种部分传动方式:轴传动,地轮型式:轮毂橡胶轮,地轮直径:380mm,地轮高度调节范围:20～40mm,覆土器型式:轮式,镇压器型式:轮毂橡胶轮 | 购机补贴（通用类） | 0 | 否 |  | 鄂2020369 | 2025-12-23
种植施肥机械 | 播种机械 | 根茎作物播种机 | 2-3行根茎作物播种机 | 马铃薯种植机 | 青岛洪珠农业机械有限公司 | 2CM-2C | 1950 | 1950 | 0 | 播种行数:2行;播种作物类型:根茎类; | 结构型式（与拖拉机连接方式）：悬挂式；工作状态外形尺寸（长×宽×高）(mm)：2680×1380×1610;行距(mm)：220~280;工作行数(行)：2；排种器型式：链勺式；排种器数量（个）：2组（19×2）；排肥器型式：外槽轮式；排肥器数量（个）：2；开沟器型式：双面犁尖式（排种）/圆盘式（排肥）；开沟器数量（个）：2+1；覆土器型式：起垄刀式；覆土器数量（个）：2组（2×3）；地轮型式：人字型橡胶轮；地轮直径（mm）：550；传动型式：地轮链传动（种植、施肥）+中央齿轮传动（起垄）;配套动力(kW)：18.4-25.7 | 购机补贴（非通用类） | 0 | 否 |  | T202037370371 | 2025-12-29
种植施肥机械 | 播种机械 | 根茎作物播种机 | 2-3行根茎作物播种机 | 马铃薯种植机 | 青岛洪珠农业机械有限公司 | 2CM-2A2 | 1950 | 1950 | 0 | 播种行数:2行;播种作物类型:根茎类; | 结构型式（与拖拉机连接方式）：悬挂式；工作状态外形尺寸（长×宽×高）(mm)：2700×2100×1650;行距(mm)：800;工作行数(行)：2；排种器型式：链勺式；排种器数量（个）：2组（23×2）；排肥器型式：外槽轮式；排肥器数量（个）：4；开沟器型式：双面犁尖式（排种）/尖铲式（排肥）；开沟器数量（个）：2+2；覆土器型式：起垄刀式；覆土器数量（个）：4组（4×3）；地轮型式：人字型橡胶轮；地轮直径（mm）：550；传动型式：地轮链传动（种植、施肥）+中央齿轮传动（起垄）;配套动力(kW)：29.4-36.8 | 购机补贴（非通用类） | 0 | 否 |  | T202037370370 | 2025-12-29
种植施肥机械 | 播种机械 | 根茎作物播种机 | 2-3行根茎作物播种机 | 马铃薯种植机 | 青岛洪珠农业机械有限公司 | 2CM-2A | 1950 | 1950 | 0 | 播种行数:2行;播种作物类型:根茎类; | 结构型式（与拖拉机连接方式）：悬挂式；工作状态外形尺寸（长×宽×高）(mm)：1650×1630×1620;行距(mm)：650;工作行数(行)：2；排种器型式：链勺式；排种器数量（个）：2组（23×2）；排肥器型式：外槽轮式；排肥器数量（个）：2；开沟器型式：双面犁尖式（排种）/尖铲式（排肥）；开沟器数量（个）：2+2；覆土器型式：圆盘式；覆土器数量（个）：4个；地轮型式：人字型橡胶轮；地轮直径（mm）：620；传动型式：地轮链传动;配套动力(kW)：25.6-28.7 | 购机补贴（非通用类） | 0 | 否 |  | T202037370372 | 2025-12-29
种植施肥机械 | 播种机械 | 根茎作物播种机 | 2-3行根茎作物播种机 | 马铃薯种植机 | 青岛洪珠农业机械有限公司 | 2CM-2 | 1950 | 1950 | 0 | 播种行数:2行;播种作物类型:根茎类; | 结构型式:悬挂式；外形尺寸(长*宽*高)：1550*2050*1850(mm)；结构质量：590kg；行距:；900mm(可调)；垄距：900mm（可调）；株距:；290mm~330mm(可调)；工作行数:；2垄2行；工作幅宽:；1800mm(可调)；传动机构型式:；链条传动；配套动力:；36.7~58.8(KW）轮式拖拉机；排种器型式:；种勺式；排种器数量:；40*2（个)；种子箱容积:；700L；开沟器型式:；双面犁尖式；地轮型式:；胶轮6.00~14；地轮直径:；Ф680mm；地轮轮缘宽度:；160mm；扶垄器形式:；圆盘式；运输间隙:；≥300mm；作业小时生产效率:；≥0.30h㎡/h | 购机补贴（非通用类） | 0 | 否 |  | 鲁T2016077 | 2021-12-31
种植施肥机械 | 播种机械 | 根茎作物播种机 | 2-3行根茎作物播种机 | 马铃薯种植机 | 青岛璞盛机械有限公司 | 2CM-2A | 1950 | 1950 | 0 | 播种行数:2行;播种作物类型:根茎类; | 外形尺寸(长×宽×高):2660×1350×1630mm;结构质量:463kg;配套动力:29.4~36.8kW轮式拖拉机;工作幅宽:900~1200mm;垄上行距:220~280mm;株距:28、31、34cm;作业小时生产率：≥0.13h㎡/h；传动机构型式:地轮链传动(种植、施肥)+中央齿轮传动(起垄);排种器型式:链勺式;排种器数量:2组;种子箱容积:270L;排肥箱型式:外槽轮式;排肥器数量:2个;肥料箱容积:120L;开沟器型式(种/肥):双面犁尖式/圆盘式;开沟器数量(种/肥):2/1;扶垄器型式:起垄刀式;适应膜宽度：900~1100mm；地轮型式:人字形橡胶轮;地轮轮胎型号:6.00~12；运输间隙：≥300mm | 购机补贴（非通用类） | 0 | 否 |  | 鲁T2016059 | 2021-12-31
种植施肥机械 | 播种机械 | 根茎作物播种机 | 2-3行根茎作物播种机 | 马铃薯种植机 | 青岛璞盛机械有限公司 | 2CMMF-2A | 1950 | 1950 | 0 | 播种行数:2行;播种作物类型:根茎类; | 结构型式：悬挂式；外形尺寸（长×宽×高）：2480×1800×1380mm；行数：2；垄数：2；传动方式：地轮链传动；排种器型式：链勺式；排种器数量：2组；排肥器型式：外槽轮式；排肥器数量：2；开沟器型式：双面犁尖式/圆盘式；地轮型式：人字形橡胶轮；地轮直径：540mm | 购机补贴（非通用类） | 0 | 否 |  | 鲁T2017116 | 2021-12-31
种植施肥机械 | 播种机械 | 根茎作物播种机 | 2-3行根茎作物播种机 | 马铃薯种植机 | 青岛璞盛机械有限公司 | 2CM-2A2 | 1950 | 1950 | 0 | 播种行数:2行;播种作物类型:根茎类; | 结构型式：悬挂式；外形尺寸（长×宽×高）：2850×1960×1630mm；行数：2；垄数：2；传动方式：地轮链传动；排种器型式：链勺式；排种器数量：2组；排肥器型式：外槽轮式；排肥器数量：2；开沟器型式：双面犁尖式（种）/圆盘式（肥）；地轮型式：橡胶轮；地轮直径：600mm | 购机补贴（非通用类） | 0 | 否 |  | 鲁T2017036 | 2021-12-31
种植施肥机械 | 播种机械 | 根茎作物播种机 | 2-3行根茎作物播种机 | 马铃薯种植机 | 青岛璞盛机械有限公司 | 2CM-2 | 1950 | 1950 | 0 | 播种行数:2行;播种作物类型:根茎类; | 结构型式：悬挂式；外形尺寸(长×宽×高):2320×1360×1380（mm）;结构质量:320kg;配套动力:18.3~29.4（kW轮式拖拉机）;工作宽幅;600~900（mm）;工作行数：1垄2行；行距:220~280（mm）;株距:280~320（mm）(可调);传动机构型式:链条传动;;排种器型式:种勺;排种器数量:16×2(个);排肥器型式:外槽轮式;排肥器数量:2(个);开沟器型式:双面犁尖式;种子箱容积:60×2（L）;肥料箱容积:100L;作业小时生产率：≥0.17 h㎡/h；地轮型式:胶轮;地轮直径:520mm;镇压器型式:覆土板式;扶垄器型式：旋耕犁刀；适应膜宽度：900~1000； | 购机补贴（非通用类） | 0 | 否 |  | 鲁T2016058 | 2021-12-31
种植施肥机械 | 播种机械 | 根茎作物播种机 | 2-3行根茎作物播种机 | 马铃薯种植机 | 玉田县万佳农机有限公司 | 2CM-2 | 1000 | 1000 | 0 | 播种行数:2行;播种作物类型:根茎作物类; | 型号名称：2CM-2马铃薯种植机；结构型式：悬挂式；工作状态外形尺寸 (长×宽×高)：2660mm×1330mm×1600mm；行距：20cm-28cm；工作行数：2行；工作幅宽：90cm-110cm；排种器型式：勺轮式；排种器数量：2个；排肥器型式：槽轮式；排肥器数量：2个；传动机构型式：万向节传动+链传动；地轮型式: 橡胶轮；地轮直径：58cm；开沟器型式：铧式；配套动力：18kw～37kw；作业小时生产率：0.3hm2/h～0.5hm2/h | 购机补贴（非通用类） | 0 | 否 |  | 冀2018T-107(续） | 2022-12-31
种植施肥机械 | 播种机械 | 根茎作物播种机 | 2-3行根茎作物播种机 | 马铃薯种植机 | 青岛恒祺现代农业科技有限公司 | 2CM-2C | 1950 | 1950 | 0 | 播种行数:2行;播种作物类型:根茎类; | 型号名称：2CM-2C型马铃薯种植机；结构型式（与拖拉机连接方式）：悬挂式；工作状态外形尺寸(长×宽×高)：2650mm×1350mm×1650mm；行距：220～260mm; 工作行数：2行；排种器型式：链勺式；排种器数量：2×23个；排肥器型式：外槽轮式；排肥器数量：2个；开沟器型式：双面犁尖式（种）/双圆盘式（肥）；开沟器数量：2个（种）/1个（肥）；覆土器型式：覆土刀式；覆土器数量：6个；地轮型式：人字形橡胶轮；地轮直径：590mm；传动型式：地轮链传动（种植、施肥）+中央齿轮传动（覆土）；配套动力：22.1～36.8kW。 | 购机补贴（非通用类） | 29.4 | 否 |  | T202137370013 | 2026-03-29
种植施肥机械 | 播种机械 | 根茎作物播种机 | 2-3行根茎作物播种机 | 马铃薯种植机 | 青岛菲尔特工业有限公司 | 2CM-1/2 | 1950 | 1950 | 0 | 播种行数:2行;播种作物类型:根茎类; | 配套动力范围(KW):25.7~29.4(轮式拖拉机);外形尺寸(工作状态,长*宽*高)MM:2400*1320*1450;结构质量(KG):295;行距(CM):22~28;工作行数:1垄2行;工作幅宽(CM):90~120;传动机构型式:悬挂式;排种器型式:链勺式;排种器数量:2组;排肥器型式:外槽轮式;排肥器数量:2个;开沟器型式(种/肥):双面犁尖式/圆盘式;开沟器数量(种/肥):2/1;种子容积:110*2L;肥箱容积:87L | 购机补贴（非通用类） | 0 | 否 |  | 鲁T2016060 | 2021-12-31
种植施肥机械 | 播种机械 | 根茎作物播种机 | 2-3行根茎作物播种机 | 马铃薯种植机 | 青岛方正装备技术有限公司 | 2CM-2A | 1900 | 1900 | 0 | 播种行数:2行;播种作物类型:/类; | 播种行数：2行；垄数：2垄；与轮式拖拉机配套的根茎作物播种机；结构型式：悬挂式；工作状态外形尺寸mm：2650×2060×1600；传动方式：地轮链传动（播种、施肥）；排种器：型式:链勺式，数量:2组；排肥器：型式:外槽轮式，数量:4；开沟器型式：双面犁尖式（种）/圆盘式（肥）；地轮型式：橡胶轮；地轮直径mm：590。 | 购机补贴（非通用类） | 0 | 否 |  | 鲁T2018001 | 2022-12-31
种植施肥机械 | 播种机械 | 根茎作物播种机 | 2-3行根茎作物播种机 | 马铃薯种植机 | 青岛方正装备技术有限公司 | 2CM-2 | 1900 | 1900 | 0 | 播种行数:2行;播种作物类型:/类; | 结构型式：悬挂式；工作状态外形尺寸mm：2620×1340×1600；行数：2；垄数：1；传动方式：地轮链传动（播种、施肥）；排种器：型式:链勺式，数量:2组；排肥器：型式:外槽轮式，数量:2；开沟器型式：双面犁尖式（种）/圆盘式（肥）；地轮型式：橡胶轮；地轮直径mm：590。 | 购机补贴（非通用类） | 0 | 否 |  | 鲁T2018002 | 2022-12-31
种植施肥机械 | 播种机械 | 根茎作物播种机 | 2-3行根茎作物播种机 | 马铃薯种植机 | 枣庄海纳科技有限公司 | 2CM-1/2 | 1950 | 1950 | 0 | 播种行数:2行;播种作物类型:茎类; | 结构型式(与拖拉机连接方式):悬挂式；工作状态外形尺寸（长×宽×高）:2550mm×1350mm×1650mm；行数:2；垄数:1；传动方式:地轮链传动(播种、施肥) | 购机补贴（非通用类） | 0 | 否 |  | 鲁T2018011 | 2022-12-31
种植施肥机械 | 播种机械 | 根茎作物播种机 | 2-3行根茎作物播种机 | 马铃薯种植机 | 枣庄海纳科技有限公司 | 2CMYM-2 | 1950 | 1950 | 0 | 播种行数:2行;播种作物类型:茎类; | 结构型式(与拖拉机连接方式):悬挂式；工作状态外形尺寸（长×宽×高）:3300mm×1700mm×1400mm；行数:2；垄数:2；传动方式:地轮链传动(播种、施肥) | 购机补贴（非通用类） | 0 | 否 |  | 鲁T2018013 | 2022-12-31
种植施肥机械 | 播种机械 | 根茎作物播种机 | 2-3行根茎作物播种机 | 马铃薯种植机 | 枣庄海纳科技有限公司 | 2CM-2 | 1950 | 1950 | 0 | 播种行数:2行;播种作物类型:茎类; | 结构型式(与拖拉机连接方式):悬挂式；工作状态外形尺寸（长×宽×高）:3360mm×1700mm×1650mm；行数:2；垄数:2；传动方式:地轮链传动(播种、施肥) | 购机补贴（非通用类） | 0 | 否 |  | 鲁T2018010 | 2022-12-31
种植施肥机械 | 播种机械 | 根茎作物播种机 | 2-3行根茎作物播种机 | 马铃薯种植机 | 枣庄海纳科技有限公司 | 2CMY-2 | 1950 | 1950 | 0 | 播种行数:2行;播种作物类型:茎类; | 结构型式(与拖拉机连接方式):悬挂式；工作状态外形尺寸（长×宽×高）:2200mm×1600mm×1400mm；行数:2；垄数:2；传动方式:地轮链传动(播种、施肥) | 购机补贴（非通用类） | 0 | 否 |  | 鲁T2018012 | 2022-12-31
种植施肥机械 | 播种机械 | 根茎作物播种机 | 2-3行根茎作物播种机 | 马铃薯种植机 | 青岛开田农业机械有限公司 | 2CMMF-2 | 1950 | 1950 | 0 | 播种行数:2行;播种作物类型:根茎类; | 结构型式(与拖拉机连接方式):悬挂式;工作状态外形尺寸(长×宽×高)MM:2440×1500×1540;行数:2;垄数:1;传动方式:地轮链传动(播种、施肥);排种器型式:链勺式;排种器数量:2组;排肥器型式:外槽轮式;排肥器数量:4;开沟器型式:双面铲尖式(种)/圆盘式(肥);地轮型式:橡胶轮;地轮直径:580MM; | 购机补贴（非通用类） | 0 | 否 |  | 鲁T2017038 | 2021-12-31
种植施肥机械 | 播种机械 | 根茎作物播种机 | 2-3行根茎作物播种机 | 马铃薯种植机 | 山东思代尔农业装备有限公司 | 2CMX-2 | 1950 | 1950 | 0 | 播种行数:2行;播种作物类型:根茎类; | 型号名称：2CMX-2型马铃薯种植机；结构型式（与拖拉机连接方式）：悬挂式；工作状态外形尺寸（长×宽×高）：1850×2100×1830mm；行距：750-900mm；工作行数：2行；排种器型式：皮带勺式；排种器数量：2（组）×40个；开沟器型式：双面犁尖式；开沟器数量：2个；覆土器型式：圆盘式；覆土器数量：4个；地轮型式：人字型橡胶轮；地轮直径：750mm；传动型式：地轮链传动；配套动力：44.1-92kW | 购机补贴（非通用类） | 0 | 否 |  | T202037370024 | 2025-07-06
种植施肥机械 | 播种机械 | 根茎作物播种机 | 2-3行根茎作物播种机 | 马铃薯种植机 | 山东思代尔农业装备有限公司 | 2CMX-1/2 | 1950 | 1950 | 0 | 播种行数:2行;播种作物类型:根茎类; | 型号名称：2CMX-1/2型马铃薯种植机；结构型式（与拖拉机连接方式）：悬挂式；工作状态外形尺寸（长×宽×高）：2500×1380×1630mm；行距：270-350mm；工作行数：2行；排种器型式：皮带勺式；排种器数量：2×20个；排肥器型式：外槽轮式；排肥器数量：2个；开沟器型式：芯铧式（播种）/双圆盘式（施肥）；开沟器数量：2（种）/1（肥）个；覆土器型式：起垄刀组；覆土器数量：2个；地轮型式：橡胶轮；地轮直径：550mm；传动型式：地轮链传动；配套动力：25.7-45kW | 购机补贴（非通用类） | 0 | 否 |  | T202037370025 | 2025-07-06
种植施肥机械 | 播种机械 | 根茎作物播种机 | 4行及以上根茎作物播种机 | 马铃薯种植机 | 山东思代尔农业装备有限公司 | 2CM-4 | 4000 | 4000 | 0 | 播种行数:4行;播种作物类型:根茎类; | 型号名称：2CM-4型马铃薯种植机；结构型式（与拖拉机连接方式）：牵引式；工作状态外形尺寸（长×宽×高）：5670×3950×2170mm；行距：900mm；工作行数：4行；排种器型式：皮带勺式；排种器数量：4个；排肥器型式：绞龙式；排肥器数量：4个；开沟器型式：双面犁尖式；开沟器数量：4个；覆土器型式：圆盘式；覆土器数量：4个；镇压器型式：橡胶滚轮；镇压器数量：4个；地轮型式：橡胶充气轮；地轮直径：865mm；传动型式：链条传动；配套动力：73.5-132.5kW | 购机补贴（非通用类） | 0 | 否 |  | T201937370012 | 2024-08-08
种植施肥机械 | 播种机械 | 根茎作物播种机 | 4行及以上根茎作物播种机 | 马铃薯种植机 | 山东思代尔农业装备有限公司 | 2CMX-4 | 4000 | 4000 | 0 | 播种行数:4行;播种作物类型:根茎类; | 型号名称：2CMX-4型马铃薯种植机；结构型式（与拖拉机连接方式）：悬挂式；工作状态外形尺寸（长×宽×高）：1820×3900×1820mm；行距：750-900mm；工作行数：4行；排种器型式：皮带勺式；排种器数量：4×40个；开沟器型式：双面犁尖式（播种）；开沟器数量：4（种）个；覆土器型式：双圆盘式；覆土器数量：4个；地轮型式：人字型橡胶轮；地轮直径：750mm；传动型式：地轮传动+链传动；配套动力：92.0-132.3kW | 购机补贴（非通用类） | 0 | 否 |  | T202037370255 | 2025-12-29
种植施肥机械 | 播种机械 | 根茎作物播种机 | 4行及以上根茎作物播种机 | 马铃薯种植机 | 青岛开田农业机械有限公司 | 2CMMFX-4 | 4000 | 4000 | 0 | 播种行数:4行;播种作物类型:根茎类; | 结构型式（与拖拉机连接方式）：悬挂式；工作状态a 外形尺寸（长*宽*高）：3200*1800*1700mm；行数：4；垄数:2; 传动方式：地轮链传动 (播种、施肥）；播种器型式：链勺式；播种器数量：4组；排肥器型式：外槽轮式；排肥器数量：4 开沟器型式：双面铲尖式；地轮型式：橡胶轮；地轮直径：580mm | 购机补贴（非通用类） | 0 | 否 |  | 鲁T2017037 | 2021-12-31
种植施肥机械 | 播种机械 | 根茎作物播种机 | 4行及以上根茎作物播种机 | 马铃薯种植机 | 青岛开田农业机械有限公司 | 2CM-4 | 4000 | 4000 | 0 | 播种行数:4行;播种作物类型:根茎类; | 结构型式(与拖拉机连接方式):悬挂式;工作状态外形尺寸(长×宽×高)MM:2440×1500×1540;行数:2;垄数:1;传动方式:地轮链传动(播种、施肥);排种器型式:链勺式;排种器数量:2组;排肥器型式:外槽轮式;排肥器数量:4;开沟器型式:双面铲尖式(种)/圆盘式(肥);地轮型式:橡胶轮;地轮直径:580MM; | 购机补贴（非通用类） | 0 | 否 |  | 鲁T2017158 | 2021-12-31
种植施肥机械 | 播种机械 | 根茎作物播种机 | 4行及以上根茎作物播种机 | 马铃薯种植机 | 青岛菲尔特工业有限公司 | 2CM-4 | 4000 | 4000 | 0 | 播种行数:4行;播种作物类型:根茎类; | 配套动力范围(KW):≥33.1轮式拖拉机;外形尺寸(工作状态,长*宽*高)mm:2450X2250X900;结构质量(kg):318;行距(CM):23-26;工作行数:4行;工作幅宽(CM):140-180;传动机构型式:三点悬挂式;排种器型式:内充种圆盘式;排种器数量(个):4;排肥器型式:外槽轮;排肥器数量:4;开沟器型式:尖铲式;开沟器数量(个):6;种子箱容积:20*4L;肥箱容积:35*2L;地轮型式:圆柱式防滑辐条铁轮;地轮直径:520mm;覆土器型式:犁铲式;镇压器型式:压土辊式. | 购机补贴（非通用类） | 0 | 否 |  | 鲁T2017071 | 2021-12-31
种植施肥机械 | 播种机械 | 根茎作物播种机 | 4行及以上根茎作物播种机 | 马铃薯种植机 | 青岛菲尔特工业有限公司 | 2CM-4B | 4000 | 4000 | 0 | 播种行数:4行;播种作物类型:根茎类; | 1结构型式(与拖拉机连接方式):悬挂式;2工作状态外形尺寸(长*宽*高):2650mm*2250mm*1660mm;3行距:600-900mm(大行可调)80mm(小行);4工作行数:4行;5排种器型式:链勺式;6排种器数量:23*4个;7排肥器型式:外槽轮式;8排肥器数量:2个;9开沟器型式:芯铧式(排种)/双圆盘(排肥);10开沟器数量:2(种)/2(肥);11覆土型式:圆盘式;12覆土器数量:4个;13镇压器型式:筒式橡胶轮;14镇压器数量:2个;15地轮型式:橡胶轮;16地轮直径:660mm;17传动型式:链传动;18配套动力:51.5-73.5kw | 购机补贴（非通用类） | 0 | 否 |  | T202037370020 | 2025-07-06
种植施肥机械 | 播种机械 | 根茎作物播种机 | 4行及以上根茎作物播种机 | 马铃薯种植机 | 青岛菲尔特工业有限公司 | 2CM-4A | 4000 | 4000 | 0 | 播种行数:4行;播种作物类型:根茎类; | 1结构型式(与拖拉机连接方式):悬挂式;2工作状态外形尺寸(长*宽*高):2770mm*1550mm*1660mm;3行距:400-500mm(大行可调)80mm(小行);4工作行数:4行;5排种器型式:链勺式;6排种器数量:23*4个;7排肥器型式:外槽轮式;8排肥器数量:2个;9开沟器型式:芯铧式(排种)/双圆盘(排肥);10开沟器数量:2(种)/1(肥);11覆土型式:起垄刀+圆盘刀;12覆土器数量:2个;13镇压器型式:圆辊;14镇压器数量:1个;15地轮型式:橡胶轮;16地轮直径:610mm;17传动型式:齿轮+链传动;18配套动力:36.7-58.8kw | 购机补贴（非通用类） | 0 | 否 |  | T202037370021 | 2025-07-06
种植施肥机械 | 播种机械 | 根茎作物播种机 | 4行及以上根茎作物播种机 | 马铃薯种植机 | 青岛恒祺现代农业科技有限公司 | 2CM-2/4A | 4000 | 4000 | 0 | 播种行数:4行;播种作物类型:根茎类; | 型号名称 ：2CM-2/4A型马铃薯种植机；结构型式（与拖拉机连接方式）：悬挂式；工作状态外形尺寸（长×宽×高）2700mm×1800mm×1700mm；行距：120mm,770mm,120mm；工作行数：行 4；排种器型式：链勺式；排种器数量：4×23个；排肥器型式：外槽轮式；排肥器数量：2个；开沟器型式：双面犁尖式（种）/尖铲（肥）；开沟器数量：2个（种）/2个（肥）；覆土器型式：圆盘式；覆土器数量：4个；镇压器型式：压辊式；镇压器数量：2个；地轮型式：人字形橡胶轮；地轮直径：690mm；传动型式：地轮链传动；配套动力：36.8～66.2kW。 | 购机补贴（非通用类） | 66.2 | 否 |  | T202137370012 | 2026-03-29
种植施肥机械 | 播种机械 | 根茎作物播种机 | 4行及以上根茎作物播种机 | 马铃薯种植机 | 潍坊大众机械有限公司 | 2CM-4 | 4000 | 4000 | 0 | 播种行数:4行;播种作物类型:马铃薯类; | 工作行数：2垄4行；外形尺寸（长×宽×高）2530×1970×1590mm；结构质量600kg；结构型式：三点悬挂式；配套动力≥55.1k W轮式拖拉机；种植行距小行：100-150；大行：750-900mm ；种植株距140-420mm（可调）；排种机构结构型式：种碗式；排肥机构结构型式：外槽轮式；开沟器结构型式：双面犁刀式；扶垄器型式：圆盘式；种箱容量600L；肥箱容量2×160 L；运输间隙≥300mm；工作幅宽1500-1800mm;传动机构型式：链条传动；地轮型式：橡胶轮（6.00-12）；作业效率 ≥0.26h㎡/h； | 购机补贴（非通用类） | 0 | 否 |  | 鲁T2016073 | 2021-12-31
种植施肥机械 | 播种机械 | 根茎作物播种机 | 4行及以上根茎作物播种机 | 马铃薯种植机 | 玉田县万佳农机有限公司 | 2CM-4 | 1000 | 1000 | 0 | 播种行数:4行;播种作物类型:根茎作物类; | 型号名称：2CM-4马铃薯种植机；工作状态外形尺寸（长X宽X高）：2050mmX2200mmX1620mm；行距：窄：25cm，宽：70cm~78cm；工作行数：4行；工作幅宽：160cm~170cm；排种器型式：升运式；排种器数量：4个；排肥器型式：外槽轮式；排肥器数量：4个；传动机构型式；链传动+轴传动；地轮型式：橡胶充气轮；地轮直径：60cm；开沟器型式：种：芯铧式，肥：双圆盘式；配套动力：58.8KW~88.2KW；作业小时生产率：0.3hm2/h~0.5hm2/h | 购机补贴（非通用类） | 0 | 否 |  | 冀2017T—024 | 2021-12-31
种植施肥机械 | 播种机械 | 根茎作物播种机 | 4行及以上根茎作物播种机 | 马铃薯种植机 | 青岛璞盛机械有限公司 | 2CM-4 | 4000 | 4000 | 0 | 播种行数:4行;播种作物类型:根茎类; | 型号名称：2CM-4型马铃薯种植机;结构型式：悬挂式；外形尺寸(长×宽×高):1600×1510×1630mm;行距：135（窄行不可调）/460~560（mm）（宽行可调）；工作行数：4行；排种器型式:链勺式;排种器数量:4组（23×4）;;排肥器型式:外槽轮式;排肥器数量:2个;开沟器型式:双面犁尖式(种)/圆盘式（肥）；开沟器数量:2+2;覆土器型式:圆盘式;覆土器数量：4；地轮直径:600mm;配套动力:33.1-40.4kW轮式拖拉机; | 购机补贴（非通用类） | 0 | 否 |  | T202037370362 | 2025-12-29
种植施肥机械 | 播种机械 | 根茎作物播种机 | 4行及以上根茎作物播种机 | 马铃薯种植机 | 青岛洪珠农业机械有限公司 | 2CM-4 | 4000 | 4000 | 0 | 播种行数:4行;播种作物类型:根茎类; | 结构型式：悬挂式；外形尺寸(长*宽*高)：1550*3850*1850(mm);结构质量：1035kg;行距: 900mm(可调);垄距:900mm(可调)；株距: 290mm~330mm(可调);工作行数:4垄4行;工作幅宽: 3600mm(可调);传动机构型式: 链条传动;配套动力: 58.8-73.5(KW）轮式拖拉机;排种器型式: 种勺式;排种器数量: 40*4（个);种子箱容积: 1280L;开沟器型式: 双面犁尖式;地轮型式: 胶轮6.00~14;地轮直径: Ф680mm;地轮轮缘宽度: 160mm;扶垄器形式: 圆盘式;运输间隙: ≥300mm;作业小时生产率: ≥0.60h㎡/h | 购机补贴（非通用类） | 0 | 否 |  | 鲁T2016078 | 2021-12-31
种植施肥机械 | 播种机械 | 根茎作物播种机 | 4行及以上根茎作物播种机 | 马铃薯种植机 | 青岛洪珠农业机械有限公司 | 2CM-2/4A | 4000 | 4000 | 0 | 播种行数:4行;播种作物类型:根茎类; | 结构型式（与拖拉机连接方式）：悬挂式；工作状态外形尺寸（长×宽×高）(mm)：1750×2000×1680;行距(mm)：120、（630-780）可调、120;工作行数(行)：4；排种器型式：种勺式；排种器数量（个）：23×4；排肥器型式：外槽轮式；排肥器数量（个）：2；开沟器型式：双面犁尖式（种）/尖铲式（肥）；开沟器数量（个）：2（种）/2（肥）；覆土器型式：圆盘式；覆土器数量（个）：4；地轮型式：人字型橡胶轮；地轮直径（mm）：700；传动型式：地轮链传动;配套动力(kW)：（36.8-58.8）轮式拖拉机 | 购机补贴（非通用类） | 0 | 否 |  | T201937370059 | 2024-10-24
种植施肥机械 | 播种机械 | 根茎作物播种机 | 4行及以上根茎作物播种机 | 马铃薯种植机 | 青岛洪珠农业机械有限公司 | 2CM-2/4 | 4000 | 4000 | 0 | 播种行数:4行;播种作物类型:根茎类; | 结构型式(与拖拉机连接方式)/悬挂式；工作状态外形尺寸（长*宽*高）3700*2160*1770mm；结构质量1354kg；配套动力73.5～96.2kw；行数/4；垄数/2；传动方式/地轮链传动(播种、施肥)；排种器型式/链勺式；排种器数量/4组；排肥器型式/外槽轮式；排肥器数量/4；开沟器型式/双面犁尖式；地轮型式/橡胶轮；地轮直径690mm | 购机补贴（非通用类） | 0 | 否 |  | 鲁T2018009 | 2022-12-31
种植施肥机械 | 播种机械 | 根茎作物播种机 | 手扶式大蒜播种机,播种行数4行及以上 | 轮式大蒜播种机 | 济南华庆农业机械科技有限公司 | 2BSZZ-4E | 4000 | 4000 | 0 | 播种行数:4行;是否手扶式:是 ;漏播率:0.8%;正芽率:91.7%; | 型号名称：2BSZZ-4E型轮式大蒜播种机；结构型式：手扶轮式；正芽装置型式：三级锥形碗式；整机外形尺寸（长×宽×高）：2520mm×1580mm×1390mm；配套发动机标定功率：8.0kW；配套发动机标定转速：3600r/min；发动机与传动箱传动方式：皮带传动；最小离地间隙：180mm；驾驶室类型：无驾驶室；前轮驱动方式：链条驱动；制动器型式：摩擦盘式；变速箱型式：机械式；档位：4（前进）+2（后退）；轴距：1080mm；轮距（前轮/后轮）：1085/1020；轮胎规格（前轮/后轮）：22×5.00-16/300×80；行距：200mm；株距：100mm；工作行数：4；工作幅宽：800mm；传动机构型式：皮带传动+链传动+齿轮传动；排种器型式：鸭嘴式；排种器数量：4×2 | 购机补贴（非通用类） | 0 | 否 |  | T202137370175 | 2026-06-29
种植施肥机械 | 播种机械 | 根茎作物播种机 | 手扶式大蒜播种机,播种行数4行及以上 | 自走式大蒜精量播种机 | 山东省玛丽亚农业机械股份有限公司 | 2BSZZ-5 | 4000 | 4000 | 0 | 播种行数:5行;是否手扶式:是 ;漏播率:0.7%;正芽率:94%; | 型号名称：2BSZZ-5型自走式大蒜精量播种机；结构型式：手扶轮式；正芽装置型式：单级双鸭嘴式；整机外形尺寸（长×宽×高）：1900×1800×1170mm；配套发动机标定功率：3.5kW；配套发动机标定转速：3600r/min；发动机与传动箱传动方式：离心式离合器；最小离地间隙：60mm；前轮驱动方式：链传动（波形圆辊）；后轮驱动方式：/（从动圆辊）；行距：180mm；株距：100～160mm（手动挡位调节）；工作行数：5；工作幅宽：900mm；传动机构型式：链传动；排种器型式：鸭嘴式；排种器数量：5×6；镇压器型式：圆辊式；地轮型式：波形圆辊式；地轮直径：400mm。 | 购机补贴（非通用类） | 3.5 | 否 |  | T202137370067 | 2026-03-29
种植施肥机械 | 播种机械 | 根茎作物播种机 | 自走式大蒜播种机,播种行数6-9行 | 履带式大蒜播种机 | 济南华庆农业机械科技有限公司 | 2BSZZ-8B | 22800 | 22800 | 0 | 播种行数:8行;是否自走式:是 ;漏播率:0.6%;正芽率:94.4%; | 型号名称：2BSZZ-8B型履带式大蒜播种机；结构型式：自走履带式；正芽装置型式：三级锥形碗式；整机外形尺寸（长×宽×高）：4710mm×2295mm×2360mm；配套发动机标定功率：29.5kW；配套发动机标定转速：2400r/min；发动机与传动箱传动方式：皮带传动；最小离地间隙：210mm；驾驶室类型：无驾驶室；制动器型式：摩擦盘式；变速箱型式：机械式；档位：3（前进）+1（后退）；履带轨距：1150mm；履带宽度：350mm；履带节距：90mm；履带节数：46；行距：190（6）/350（1）mm；株距：100mm；工作行数：8；工作幅宽：1703mm；传动机构型式：皮带传动+链传动；排种器型式：鸭嘴式；排种器数量：8×3；镇压器型式：镇压辊式。 | 购机补贴（非通用类） | 0 | 否 |  | T202137370047 | 2026-03-29
种植施肥机械 | 播种机械 | 根茎作物播种机 | 自走式大蒜播种机,播种行数10行及以上 | 履带式大蒜播种机 | 济南华庆农业机械科技有限公司 | 2BSZZ-12D | 29830 | 29830 | 0 | 播种行数:12行;是否自走式:是 ;漏播率:0.6%;正芽率:92.8%; | 型号名称：2BSZZ-12D型履带式大蒜播种机；结构型式：自走履带式；正芽装置型式：三级锥形碗式；整机外形尺寸（长×宽×高）：5010mm×2685mm×2375mm；配套发动机标定功率：29.5kW；配套发动机标定转速：2400r/min；发动机与传动箱传动方式：皮带传动；最小离地间隙：210mm；驾驶室类型：无驾驶室；制动器型式：摩擦盘式；变速箱型式：机械式；档位：3（前进）+1（后退）；履带轨距：1600mm；履带宽度：400mm；履带节距：90mm；履带节数：51；行距：180mm；株距：120mm；工作行数：12；工作幅宽：2160mm；传动机构型式：皮带传动+链传动；排种器型式：鸭嘴式；排种器数量：12×3；镇压器型式：镇压辊式。 | 购机补贴（非通用类） | 0 | 否 |  | T202137370049 | 2026-03-29
种植施肥机械 | 播种机械 | 根茎作物播种机 | 自走式大蒜播种机,播种行数10行及以上 | 履带式大蒜播种机 | 济南华庆农业机械科技有限公司 | 2BSZZ-17C | 29830 | 29830 | 0 | 播种行数:17行;是否自走式:是 ;漏播率:1.1%;正芽率:93.9%; | 型号名称：2BSZZ-17C型履带式大蒜播种机；结构型式：自走履带式；正芽装置型式：三级锥形碗式；整机外形尺寸（长×宽×高）：3550mm×2690mm×1815mm；配套发动机标定功率：13.2kW；配套发动机标定转速：2200r/min；发动机与传动箱传动方式：皮带传动；最小离地间隙：180mm；驾驶室类型：无驾驶室；制动器型式：摩擦盘式；变速箱型式：机械式；档位：3（前进）+1（后退）；履带轨距：1550mm；履带宽度：400mm；履带节距：90mm；履带节数：48；行距：125mm；株距：125mm；工作行数：17；工作幅宽：2125mm；传动机构型式：皮带传动+链传动；排种器型式：鸭嘴式；排种器数量：17×2；镇压器型式：镇压辊式。 | 购机补贴（非通用类） | 0 | 否 |  | T202137370046 | 2026-03-29
种植施肥机械 | 播种机械 | 根茎作物播种机 | 悬挂或牵引式大蒜播种机,播种行数6-9行 | 精播式大蒜播种机 | 临沂华翔鑫农业机械科技有限公司 | 2BSXZ-8C | 15000 | 15000 | 0 | 播种行数:8行;型式:悬挂式 ;漏播率:1%;正芽率:90%; | 1.名称：精播式大蒜播种机。2.型号：2BSXZ-8C。3.结构形式：悬挂式。4.正芽装置型式：网孔V型槽道式。5.与拖拉机连接方式：三点悬挂式。6.整机外形尺寸（长×宽×高）：1480mm×1765mm×1340mm。7.结构质量：620kg。8.配套动力：51.5kw～88.2kw。9.行距：170mm（6）/390mm（1）。10.株距：80mm～150mm（手动换链轮可调）。11.工作行数：8行。12.工作幅宽：1611mm。13.工作效率：2～3亩/小时。14.传动机构型式：链传动。15.取种方式：链勺+人工辅助。16.播种开沟器形式：尖铲式。17.播种开沟器数量：8条。18.排种器型式：链条压板式。19.排种器数量：8条。20.覆土器型式：带齿圆辊式。21.镇压器型式：带齿圆辊式。22.地轮型式：带齿圆辊式。23.地轮直径：380mm。 | 购机补贴（非通用类） | 0 | 否 |  | T202137370045 | 2026-03-29
种植施肥机械 | 播种机械 | 根茎作物播种机 | 悬挂或牵引式大蒜播种机,播种行数6-9行 | 大蒜旋耕精量播种机 | 山东省玛丽亚农业机械股份有限公司 | 2BSXZ-7 | 15000 | 15000 | 0 | 播种行数:7行;型式:悬挂式 ;漏播率:1.1%;正芽率:93.3%; | 型号名称：2BSXZ-7型大蒜旋耕精量播种机；结构型式：悬挂式；正芽装置型式：单级双鸭嘴式；整机外形尺寸（长×宽×高）：1870×1460×1500mm；配套拖拉机动力：36.8～58.8kW；行距：180mm；株距：90～240mm（手动换链轮可调）；工作行数：7；工作幅宽：1260mm；传动机构型式：齿轮传动+链传动；排种器型式：鸭嘴式；排种器数量：7×6；镇压器型式：钉齿圆辊式；地轮型式：钉齿圆辊式；地轮直径：400mm。 | 购机补贴（非通用类） | 0 | 否 |  | T202137370069 | 2026-03-29
种植施肥机械 | 播种机械 | 根茎作物播种机 | 悬挂或牵引式大蒜播种机,播种行数10行及以上 | 大蒜旋耕精量播种机 | 山东省玛丽亚农业机械股份有限公司 | 2BSXZ-11 | 29830 | 29830 | 0 | 播种行数:11行;型式:悬挂式 ;漏播率:1.1%;正芽率:94.4%; | 型号名称：2BSXZ-11型大蒜旋耕精量播种机；结构型式：悬挂式；正芽装置型式：单级双鸭嘴式；整机外形尺寸（长×宽×高）：1920×2240×1530mm；配套拖拉机动力：66.2～88.2kW；行距：180mm；株距：90～240mm（手动换链轮可调）；工作行数：11；工作幅宽：1980mm；传动机构型式：齿轮传动+链传动；排种器型式：鸭嘴式；排种器数量：11×6；镇压器型式：钉齿圆辊式；地轮型式：钉齿圆辊式；地轮直径：400mm。 | 购机补贴（非通用类） | 0 | 否 |  | T202137370066 | 2026-03-29
种植施肥机械 | 播种机械 | 根茎作物播种机 | 悬挂或牵引式大蒜播种机,播种行数10行及以上 | 大蒜旋耕精量播种机 | 山东省玛丽亚农业机械股份有限公司 | 2BSXZ-10A | 27900 | 27900 | 0 | 播种行数:10行;型式:悬挂式 ;漏播率:1.1%;正芽率:93.9%; | 型号名称：2BSXZ-10A型大蒜旋耕精量播种机；结构型式：悬挂式；正芽装置型式：单级双鸭嘴式；整机外形尺寸（长×宽×高）：1960×2225×1525mm；配套拖拉机动力：66.2～88.2kW；行距：200mm；株距：90～240mm（手动换链轮可调）；工作行数：10；工作幅宽：2000mm；传动机构型式：齿轮传动+链传动；排种器型式：鸭嘴式；排种器数量：10×6；镇压器型式：钉齿圆辊式；地轮型式：钉齿圆辊式；地轮直径：400mm。 | 购机补贴（非通用类） | 0 | 否 |  | T202137370068 | 2026-03-29
种植施肥机械 | 播种机械 | 根茎作物播种机 | 悬挂或牵引式大蒜播种机,播种行数10行及以上 | 精播式大蒜播种机 | 临沂华翔鑫农业机械科技有限公司 | 2BSXZ-10B | 29830 | 29830 | 0 | 播种行数:10行;型式:悬挂式 ;漏播率:1%;正芽率:90%; | 1.名称：精播式大蒜播种机。2.型号：2BSXZ-10B。3.结构形式：悬挂式。4.正芽装置型式：网孔V型槽道式。5.与拖拉机连接方式：三点悬挂式。6.整机外形尺寸（长×宽×高）：1430mm×2150mm×1340mm。7.结构质量：700kg。8.配套动力：51.5kw～88.2kw。9.行距：200mm。10.株距：80mm～150mm（手动换链轮可调）。11.工作行数：10行。12.工作幅宽：2000mm。13.工作效率：2～3亩/小时。14.传动机构型式：链传动。15.取种方式：链勺+人工辅助。16.播种开沟器形式：尖铲式。17.播种开沟器数量：10条。18.排种器型式：链条压板式。19.排种器数量：10条。20.覆土器型式：带齿圆辊式。21.镇压器型式：带齿圆辊式。22.地轮型式：带齿圆辊式。23.地轮直径：380mm。 | 购机补贴（非通用类） | 0 | 否 |  | T202137370044 | 2026-03-29
种植施肥机械 | 播种机械 | 根茎作物播种机 | 悬挂或牵引式大蒜播种机,播种行数10行及以上 | 大蒜播种机 | 济南华庆农业机械科技有限公司 | 2BSXZ-11B | 29830 | 29830 | 0 | 播种行数:11行;型式:悬挂式 ;漏播率:1.1%;正芽率:93.9%; | 型号名称：2BSXZ-11B型大蒜播种机；结构型式：悬挂式；正芽装置型式：三级锥形碗式；整机外形尺寸（长×宽×高）：2430mm×2550mm×1720mm；配套拖拉机动力：58.8～88.2kW；行距：190mm；株距：120mm；工作行数：11；工作幅宽：2090mm；传动机构型式：链传动；排种器型式：鸭嘴式；排种器数量：11×3；镇压器型式：镇压辊式。 | 购机补贴（非通用类） | 0 | 否 |  | T202137370048 | 2026-03-29
种植施肥机械 | 播种机械 | 免耕播种机 | 6行及以下免耕条播机 | 小麦免耕施肥播种机 | 郓城县工力有限公司 | 2BMFS-6/3-3 | 790 | 790 | 0 | 播种行数:6行;播种形式:免耕条播 ; | 配套动力≧70kW、行距：260mm（可调）、工作行数：6行、工作幅宽：156cm（外援挡土板起垄间距）、传动机构型式：齿轮+链条+万向节、排种器型式：内囊肿式、排种器数量：6个、排肥器型式：外槽轮式、排肥器数量：3个、开沟器型式：犁铲式、种/肥箱容积：105/105L、地轮型式：圆柱辊式（胶轮）、地轮直径：400mm、镇压器型式：轮式、破茬清垄工作型式：旋刀、 | 购机补贴（通用类） | 0 | 否 |  | 鄂2018063 | 2022-12-31
种植施肥机械 | 播种机械 | 免耕播种机 | 7-11行免耕条播机 | 小麦免耕施肥播种机 | 山东庆云颐元农机制造有限公司 | 2BMF-220 | 2250 | 2250 | 0 | 播种行数:8行;播种形式:免耕条播 ; | 结构型式：机械式、悬挂式；工作状态外形尺寸（长×宽×高）mm：1750×2600×1220；行距（mm）：280；工作行数（行）：8；工作幅宽（mm）：2200；排种器型式：外槽轮式；排种器数量（个）：8；排肥器型式：外槽轮式；排肥器数量（个）：8；种箱容积(L)：113；肥箱容积（L）：113；排量调节方式：螺纹调节；传动机构型式：万向节+齿轮+链条；开沟器型式：苗带旋耕+尖铲式；开沟器数量（个）：8；地轮型式：圆柱辊式；地轮直径（mm）：360；破茬清垄工作部件型式：旋刀；覆土器型式：挡板式；镇压器型式：圆柱辊式 | 购机补贴（通用类） | 0 | 否 |  | 部20171859 | 2021-12-31
种植施肥机械 | 播种机械 | 免耕播种机 | 7-11行免耕条播机 | 小麦免耕施肥播种机 | 山东庆云颐元农机制造有限公司 | 2BMF-200 | 2250 | 2250 | 0 | 播种行数:7行;播种形式:免耕条播 ; | 结构型式：机械式、悬挂式；工作状态外形尺寸（长×宽×高）mm：1750×2350×1220；行距（mm）：290；工作行数（行）：7；工作幅宽（mm）：2000；排种器型式：外槽轮式；排种器数量（个）：7；排肥器型式：外槽轮式；排肥器数量（个）：7；种箱容积(L)：103；肥箱容积（L）：103；排量调节方式：螺纹调节；传动机构型式：万向节+齿轮+链条；开沟器型式：苗带旋耕+尖铲式；开沟器数量（个）：7；地轮型式：圆柱辊式；地轮直径（mm）：360；破茬清垄工作部件型式：旋刀；覆土器型式：挡板式；镇压器型式：圆柱辊式 | 购机补贴（通用类） | 0 | 否 |  | 部20171860 | 2021-12-31
种植施肥机械 | 播种机械 | 免耕播种机 | 7-11行免耕条播机 | 小麦免耕施肥播种机 | 郓城县工力有限公司 | 2BMF-8/4 | 2250 | 2250 | 0 | 播种行数:8行;播种形式:免耕条播 ; | 配套动力≧70kW、行距：40cm（可调）、19cm（可调）间隔、工作行数：8行、工作幅宽；236（可调）cm、传动机构型式：齿轮+链条+万向节、排种器型式：外槽轮式、排种器数量：8个、排肥器型式：外槽轮式、排种器数量：4个、开沟器型式：苗带旋耕+锄铲式、种/肥箱容积：101/128L、地轮型式：圆柱辊、地轮直径：48cm、镇压器型式：圆柱辊、破茬清垄工作型式：旋刀、 | 购机补贴（通用类） | 0 | 否 |  | 鄂2017231 | 2021-12-31
种植施肥机械 | 播种机械 | 免耕播种机 | 7-11行免耕条播机 | 免耕施肥播种机 | 山东大华机械有限公司 | 2BMYF-7/7 | 2250 | 2250 | 0 | 播种行数:7行;播种形式:免耕条播 ; | 结构型式：机械式、悬挂式；工作行数：7行；排种器型式:外槽轮式、非金属材料；整机外形尺寸（长×宽×高）：1700×2450×1320mm；配套动力范围：≥58.8kw(轮式拖拉机)；作业幅宽：2310mm（可调），行距：330mm(可调);传动机构型式:链条;排种器数量：7个；排种器驱动方式：地轮驱动；排肥器型式：外槽轮式；排肥器数量：7个；排肥器驱动方式：地轮驱动；开沟器型式：苗带旋耕+箭铲式；地轮型式：鼓形；破茬清垄工作部件型式：苗带旋耕；镇压器型式：地轮镇压 | 购机补贴（通用类） | 0 | 否 |  | T201900370856 | 2024-12-30
种植施肥机械 | 播种机械 | 免耕播种机 | 7-11行免耕条播机 | 免耕施肥播种机 | 山东大华机械有限公司 | 2BMYF-8/8 | 2250 | 2250 | 0 | 播种行数:8行;播种形式:免耕条播 ; | 结构型式：机械式、悬挂式；工作行数：8行；排种器型式:外槽轮式、非金属材料；整机外形尺寸（长×宽×高）：1700×2800×1320mm；配套动力范围：≥62.5kw(轮式拖拉机)；作业幅宽：2640mm（可调），行距：330mm(可调);传动机构型式:链条;排种器数量：8个；排种器驱动方式：地轮驱动；排肥器型式：外槽轮式；排肥器数量：8个；排肥器驱动方式：地轮驱动；开沟器型式：苗带旋耕+箭铲式；地轮型式：鼓形；破茬清垄工作部件型式：苗带旋耕；镇压器型式：地轮镇压 | 购机补贴（通用类） | 0 | 否 |  | T201900370857 | 2024-12-30
种植施肥机械 | 播种机械 | 免耕播种机 | 7-11行免耕条播机 | 免耕施肥播种机 | 唐河县大华机械设备有限公司 | 2BMF-12/6 | 2250 | 2250 | 0 | 播种行数:12行;播种形式:免耕条播 ; | 结构型式：机械式；悬挂式；行距：185（140、230宽窄行）mm；工作行数：12行；作业幅宽：2190mm；排种器型式：槽轮式、非金属材料；排种器数量：12个；排肥器型式：槽轮式；排肥器数量：6个；开沟器型式：播种：弯形圆管；施肥：箭铲式；地轮型式：镇压辊；破茬清垄工作部件型式：IT 225/IT 225左＋弯柄直刀；镇压器型式：镇压辊。 | 购机补贴（通用类） | 0 | 否 |  | 鄂2020162 | 2025-09-29
种植施肥机械 | 播种机械 | 免耕播种机 | 7-11行免耕条播机 | 全还田防缠绕免耕施肥播种机 | 洛阳市鑫乐机械科技股份有限公司 | 2BMQF-5/10 | 2250 | 2250 | 0 | 播种行数:10行;播种形式:免耕条播 ; | 结构型式：悬挂式；外形尺寸（长×宽×高）：1750×1850×1330;工作幅宽：1700mm；行距：120+220mm;工作行数：10行；排种器数量：10个；排肥器数量：5个；配套动力:44.1～58.8kw;耕深：80—120mm可调；作业速度：2—5km/h;作业效率：0.34～0.85hm2/h；地轮型式：通体镇压轮；破茬清垄工作部件型式：圆盘锯齿开沟刀。 | 购机补贴（通用类） | 0 | 否 |  | T202162620066 | 2026-07-29
种植施肥机械 | 播种机械 | 免耕播种机 | 7-11行免耕条播机 | 免耕施肥播种机 | 河南沃正实业有限公司 | 2BMSF-10/5 | 2250 | 2250 | 0 | 播种行数:10行;播种形式:免耕条播 ; | 规格型号：2BMSF-10/5；外形尺寸（长×宽×高）：1665×2125×1275（mm）；结构质量：660kg；行距：19（窄13、宽25）cm；工作行数：10行；工作幅宽：1900mm；排种器形式：外槽轮；数量：10个；排肥器型式：外槽轮：数量5个；地轮：型式：辊筒：直径：43cm；传动机构：链传动；开沟器：综合式（旋耕刀+剪铲式）；防堵工作部件形式：旋耕刀；配套动力：36.8～44.1kW。 | 购机补贴（通用类） | 0 | 否 |  | 豫2016127 | 2021-12-31
种植施肥机械 | 播种机械 | 免耕播种机 | 7-11行免耕条播机 | 免耕播种施肥机 | 西安亚澳农机股份有限公司 | 2BMG-10(5)(180) | 2250 | 2250 | 0 | 播种行数:10行;播种形式:免耕条播 ; | 工作幅宽cm:190.整机外形尺寸(长×宽×高)mm:1930×2100×1400.行距cm:小麦:窄80宽270化肥:350.工作行数个:小麦:10化肥:5.排种器型式:外槽轮式/非金属材料.种/肥箱容积L:102/118. | 购机补贴（通用类） | 0 | 否 |  | T201962620175 | 2025-01-13
种植施肥机械 | 播种机械 | 免耕播种机 | 7-11行免耕条播机 | 免耕施肥播种机 | 山西河东雄风农机有限公司 | 2BFM-5/10 | 2250 | 2250 | 0 | 播种行数:10行;播种形式:免耕条播 ; | 结构型式：机械式；悬挂式；配套动力范围kw：≧88.2；整机外形尺寸（长×宽×高）mm：1815×1865×1780；作业速度范围m/s：2-3；作业小时生产率hm2/h：0.34-0.51；行距mm：宽行：280；窄行：60；工作行数：播种：10；施肥：5；工作幅宽mm：1700；排种器型式：双线外槽轮；非金属材料；排种器数量：5；排种器驱动方式：地轮驱动；排肥器型式：外槽轮；排肥器数量：5；排肥器驱动方式：地轮驱动；种/肥箱容积L：74/108；种/肥排量调节方式：排种：挡位；排肥：挡位；传动机构型式：链条传动；开沟器型式：排种：靴式；排肥：箭铲式；开沟器数量：排种：5；排肥：5；开沟器深度调节范围mm：0-100；地轮型式：钢制空心轮；地轮直径mm：480；地轮高度调节范围：0-100；破茬清垄工作部件型式：旋转直刀；镇压器型式：钢制空心轮。 | 购机补贴（通用类） | 0 | 否 |  | T202014140041 | 2025-12-21
种植施肥机械 | 播种机械 | 免耕播种机 | 7-11行免耕条播机 | 小麦免耕施肥播种机 | 河南农有王农业装备科技股份有限公司 | 2BFM-8 | 2250 | 2250 | 0 | 播种行数:8行;播种形式:免耕条播 ; | 型号名称:2BFM-8型小麦免耕施肥播种机；结构型式:机械、悬挂式；工作状态外形尺寸(长×宽×高):1700×2260×1260mm；行距:234（种）468（肥）mm;工作行数:8/4行;工作幅宽：1872mm;排种器型式:外槽轮;排种器数量:8个;排肥器型式：外槽轮;排肥器数量：4个;种/肥箱容积：112/112L;排量调节方式: 螺纹调节;传动机构型式：链轮链条;开沟器型式：箭铲式;开沟器数量：12（种8、肥4）个;镇压器型式：辊筒式φ325mm | 购机补贴（通用类） | 0 | 否 |  | 鄂2019062 | 2023-12-31
种植施肥机械 | 播种机械 | 免耕播种机 | 7-11行免耕条播机 | 小麦免耕施肥播种机 | 河南农有王农业装备科技股份有限公司 | 2BFM-10 | 2250 | 2250 | 0 | 播种行数:10行;播种形式:免耕条播 ; | 型号名称:2BFM-10型小麦免耕施肥播种机；结构型式:机械、悬挂式；工作状态外形尺寸(长×宽×高):1790×2760×1360mm；行距:237（种）474（肥）mm;工作行数:10/5行;工作幅宽：2370mm;排种器型式:外槽轮;排种器数量:10个;排肥器型式：外槽轮;排肥器数量：5个;种/肥箱容积：212/165L;排量调节方式: 螺纹调节;传动机构型式：链轮链条;开沟器型式：箭铲式;开沟器数量：15（种10、肥5）个;镇压器型式：辊筒式φ325mm | 购机补贴（通用类） | 0 | 否 |  | 鄂2019062 | 2023-12-31
种植施肥机械 | 播种机械 | 免耕播种机 | 7-11行免耕条播机 | 小麦免耕施肥播种机 | 河南农有王农业装备科技股份有限公司 | 2BFM-7 | 2250 | 2250 | 0 | 播种行数:7行;播种形式:免耕条播 ; | 型号名称:2BFM-7型小麦免耕施肥播种机；结构型式:悬挂式；工作状态外形尺寸(长×宽×高):1540×1830×1160mm；行距:217（种）434（肥）mm;工作行数:7/4行;工作幅宽：1519mm;排种器型式:外槽轮;排种器数量:7个;排肥器型式：外槽轮;排肥器数量：4个;种/肥箱容积：89/89L;排量调节方式:螺纹调节;传动机构型式：圆锥齿轮+轴;开沟器型式：箭铲式;开沟器数量：11（种7、肥4）个;覆土器型式：板式；镇压器型式：滚笼式φ325mm | 购机补贴（通用类） | 0 | 否 |  | 鄂2019061 | 2023-12-31
种植施肥机械 | 播种机械 | 免耕播种机 | 7-11行免耕条播机 | 免耕施肥播种机 | 河南农神机械制造有限公司 | 2BMSF-8 | 2250 | 2250 | 0 | 播种行数:8行;播种形式:免耕条播 ; | 外形尺寸:1900*2300*1390mm;结构质量:600kg;行距:25cm;工作行数:8行;工作幅宽:200cm;排种器型式:小麦外槽轮;数量:8个排肥器型式:外槽轮;数量:8个;传动机构:中间传动+链传动;开沟器:锄铲式 破茬清垄工作部件型式:旋耕刀;配套动力范围:55.1-66.2kW | 购机补贴（通用类） | 0 | 否 |  | T202041410207 | 2025-12-30
种植施肥机械 | 播种机械 | 免耕播种机 | 7-11行免耕条播机 | 免耕施肥播种机 | 河南农神机械制造有限公司 | 2BMSF-9 | 2250 | 2250 | 0 | 播种行数:9行;播种形式:免耕条播 ; | 外形尺寸:1900*2500*1390mm;结构质量:620kg;行距:25cm;工作行数:小麦9行工作幅宽:225cm;排种器型式:外槽轮;排肥器型式:外槽轮;数量:9个;传动机构:中间传动+链条;开沟器:锄铲式;破茬清垄工作部件形式:旋耕刀;配套动力范围:66.2-80.9kW | 购机补贴（通用类） | 0 | 否 |  | T202041410208 | 2025-12-30
种植施肥机械 | 播种机械 | 免耕播种机 | 7-11行免耕条播机 | 免耕施肥播种机 | 淮北市华丰机械设备有限公司 | 2BFM-7-6 | 2250 | 2250 | 0 | 播种行数:7行;播种形式:免耕条播 ; | 型号名称：2BFM-7-6型免耕施肥播种机；结构尺寸（长×宽×高mm）：1800×1950×1280； 配套动力（Kw）：36.7～51.5；工作行数：7行；工作幅宽：175cm；行距：250mm； 结构型式：悬挂式； 作业速度范围：1.5～3km/h；作业小时生产率：0.3～0.5hm²/h； 排种/排肥器型式：外槽轮式/外槽轮式； 数量：7/6个；驱动方式：链传动/链传动； 种/肥箱容积：80/80L；排量调节方式：手动 ；传动机构型式：地轮传动 ；开沟器型式：锄铲式； 数量：7个；深度调节范围：0～100mm；地轮型式：滚筒 ；直径：Φ320mm；高度调节范围：0～110mm；破茬清垄工作部件型式：直刀 ；镇压器型式：地轮镇压。 | 购机补贴（通用类） | 0 | 否 |  | 2019TJ088 | 2023-12-31
种植施肥机械 | 播种机械 | 免耕播种机 | 12-18行免耕条播机 | 免耕施肥播种机 | 河南农神机械制造有限公司 | 2BMF-18 | 3330 | 3330 | 0 | 播种行数:18行;播种形式:免耕条播 ; | 外形尺寸:1785 × 2620 × 1430mm;工作行数:18行;工作幅宽:2.3米 行距：宽行193.6 窄行62 ;排种器型式:槽轮式;数量:9个;排肥器型式:外槽轮;数量:9个;传动机构:中间传动+链传动;开沟器型式:锄铲式;开沟器数量：种：18 肥：9 破茬清垄工作部件形式:三角破茬刀;配套动力范围:66.2～90.0kW | 购机补贴（通用类） | 0 | 否 |  | T202100410834 | 2026-08-31
种植施肥机械 | 播种机械 | 免耕播种机 | 12-18行免耕条播机 | 免耕施肥播种机 | 河南农神机械制造有限公司 | 2BMF-14 | 3330 | 3330 | 0 | 播种行数:14行;播种形式:免耕条播 ; | 外形尺寸:1825*2350*1410mm;工作行数:14行;工作幅宽:2米 行距：宽行223.8mm 窄行62mm;排种器型式:槽轮式;数量:7个;排肥器型式:外槽轮;数量:7个;传动机构:中间传动+链传动;开沟器型式:锄铲式;开沟器数量：种：14 肥：7 破茬清垄工作部件形式:三角破茬刀;配套动力范围:55.1-66.2kW | 购机补贴（通用类） | 0 | 否 |  | T202100410834 | 2026-08-31
种植施肥机械 | 播种机械 | 免耕播种机 | 12-18行免耕条播机 | 小麦免耕施肥播种机 | 河南农有王农业装备科技股份有限公司 | 2BFM-12 | 3330 | 3330 | 0 | 播种行数:12行;播种形式:免耕条播 ; | 型号名称:2BFM-12型小麦免耕施肥播种机；结构型式:机械、悬挂式；工作状态外形尺寸(长×宽×高):1960×2460×1360mm；行距:170（种）340（肥）mm;工作行数:12/6行;工作幅宽：2040mm;排种器型式:外槽轮;排种器数量:12个;排肥器型式：外槽轮;排肥器数量：6个;种/肥箱容积：187/145L;排量调节方式: 螺纹调节;传动机构型式：链轮链条;开沟器型式：箭铲式;开沟器数量：18（种12、肥6）个;镇压器型式：辊筒式φ325mm | 购机补贴（通用类） | 0 | 否 |  | 鄂2019062 | 2023-12-31
种植施肥机械 | 播种机械 | 免耕播种机 | 12-18行免耕条播机 | 小麦免耕施肥播种机 | 河南农有王农业装备科技股份有限公司 | 2BFM-18 | 3330 | 3330 | 0 | 播种行数:18行;播种形式:免耕条播 ; | 型号名称:2BFM-18型小麦免耕施肥播种机；结构型式:机械、悬挂式；工作状态外形尺寸(长×宽×高):1990×3460×1360mm；行距:170（种）340（肥）mm;工作行数:18/9行;工作幅宽：3060mm;排种器型式:外槽轮;排种器数量:18个;排肥器型式：外槽轮;排肥器数量：9个;种/肥箱容积：272/211L;排量调节方式: 螺纹调节;传动机构型式：链轮链条;开沟器型式：箭铲式;开沟器数量：27（种18、肥9）个;镇压器型式：辊筒式φ325mm | 购机补贴（通用类） | 0 | 否 |  | 鄂2019063 | 2023-12-31
种植施肥机械 | 播种机械 | 免耕播种机 | 12-18行免耕条播机 | 小麦免耕施肥播种机 | 河南农有王农业装备科技股份有限公司 | 2BFM-16 | 3330 | 3330 | 0 | 播种行数:16行;播种形式:免耕条播 ; | 型号名称:2BFM-16型小麦免耕施肥播种机；结构型式:机械、悬挂式；工作状态外形尺寸(长×宽×高):1990×3160×1360mm；行距:170（种）344（肥）mm;工作行数:16/8行;工作幅宽：2752mm;排种器型式:外槽轮;排种器数量:16个;排肥器型式：外槽轮;排肥器数量：8个;种/肥箱容积：246/191L;排量调节方式: 螺纹调节;传动机构型式：链轮链条;开沟器型式：箭铲式;开沟器数量：24（种16、肥8）个;镇压器型式：辊筒式φ325mm | 购机补贴（通用类） | 0 | 否 |  | 鄂2019063 | 2023-12-31
种植施肥机械 | 播种机械 | 免耕播种机 | 12-18行免耕条播机 | 小麦免耕施肥播种机 | 河南农有王农业装备科技股份有限公司 | 2BFM-14 | 3330 | 3330 | 0 | 播种行数:14行;播种形式:免耕条播 ; | 型号名称:2BFM-14型小麦免耕施肥播种机；结构型式:机械、悬挂式；工作状态外形尺寸(长×宽×高):1990×2760×1360mm；行距:170（种）340（肥）mm;工作行数:14/7行;工作幅宽：2380mm;排种器型式:外槽轮;排种器数量:14个;排肥器型式：外槽轮;排肥器数量：7个;种/肥箱容积：212/165L;排量调节方式: 螺纹调节;传动机构型式：链轮链条;开沟器型式：箭铲式;开沟器数量：21（种14、肥7）个;镇压器型式：辊筒式φ325mm | 购机补贴（通用类） | 0 | 否 |  | 鄂2019063 | 2023-12-31
种植施肥机械 | 播种机械 | 免耕播种机 | 12-18行免耕条播机 | 免耕施肥播种机 | 安徽久力机械设备有限公司 | 2BMFJ-12/8 | 3330 | 3330 | 0 | 播种行数:12行;播种形式:免耕条播 ; | 配套动力范围：51.5~66.2KW；工作状态外形尺寸（长×宽×高）：1750×2450×1350（mm）；作业速度范围：1.8~3.3km/h；行距：175mm；工作行数：12行；工作幅宽：2100mm；排种器数量：12个；排肥器数量：8个。 | 购机补贴（通用类） | 0 | 否 |  | 2017TJ660 | 2021-12-31
种植施肥机械 | 播种机械 | 免耕播种机 | 12-18行免耕条播机 | 免耕施肥播种机 | 山西河东雄风农机有限公司 | 2BFM-18 | 3330 | 3330 | 0 | 播种行数:18行;播种形式:免耕条播 ; | 结构型式：机械、悬挂式；工作状态外形尺寸（长×宽×高）mm：1840×2530×1720；行距mm:宽行170、窄行80；工作行数：施肥9、播种18；工作幅宽mm:2250；排种器型式：双线外槽轮；排种器数量：9；排肥器型式：外槽轮；排肥器数量：9；种/肥箱容积L：188/238；排量调节方式：档位；传动机构型式：链条、链轮；开沟器型式：箭铲式；开沟器数量：9；破茬清垄工作部件型式：旋转直刀；镇压器型式：钢制空心轮。 | 购机补贴（通用类） | 0 | 否 |  | 鄂2019020 | 2023-12-31
种植施肥机械 | 播种机械 | 免耕播种机 | 12-18行免耕条播机 | 免耕施肥播种机 | 山西河东雄风农机有限公司 | 2BFM-7/14 | 3330 | 3330 | 0 | 播种行数:14行;播种形式:免耕条播 ; | 结构型式：机械、悬挂式；工作状态外形尺寸（长×宽×高）mm：1840×2530×1720；行距mm:宽行223、窄行100；工作行数：施肥7、播种14；工作幅宽mm:2260；排种器型式：双线外槽轮；排种器数量：7；排肥器型式：外槽轮；排肥器数量：7；种/肥箱容积L：188/238；排量调节方式：档位；传动机构型式：链条、链轮；开沟器型式：箭铲式；开沟器数量：7；破茬清垄工作部件型式：旋转直刀；镇压器型式：钢制空心轮。 | 购机补贴（通用类） | 0 | 否 |  | 鄂2019021 | 2023-12-31
种植施肥机械 | 播种机械 | 免耕播种机 | 12-18行免耕条播机 | 免耕施肥播种机 | 山西河东雄风农机有限公司 | 2BFM-6/12 | 3330 | 3330 | 0 | 播种行数:12行;播种形式:免耕条播 ; | 结构型式：机械、悬挂式；工作状态外形尺寸（长×宽×高）mm：1740×2310×1720；行距mm:宽行240、窄行100；工作行数：施肥6、播种12；工作幅宽mm:2040；排种器型式：双线外槽轮；排种器数量：6；排肥器型式：外槽轮；排肥器数量：6；种/肥箱容积L：88/130；排量调节方式：档位；传动机构型式：链条、链轮；开沟器型式：箭铲式；开沟器数量：6；破茬清垄工作部件型式：旋转直刀；镇压器型式：钢制空心轮。 | 购机补贴（通用类） | 0 | 否 |  | 鄂2019022 | 2023-12-31
种植施肥机械 | 播种机械 | 免耕播种机 | 12-18行免耕条播机 | 免耕施肥播种机 | 山西河东雄风农机有限公司 | 2BFM-9/18 | 3330 | 3330 | 0 | 播种行数:18行;播种形式:免耕条播 ; | 结构型式：机械式；悬挂式；配套动力范围kw：≧110.3；整机外形尺寸（长×宽×高）mm：1810×2870×1750；作业速度范围m/s：2-3；作业小时生产率hm2/h：0.54-0.81；行距mm：宽行：240；窄行：60；工作行数：播种：18；施肥：9；工作幅宽mm：2700；排种器型式：双线外槽轮；非金属材料；排种器数量：9；排种器驱动方式：地轮驱动；排肥器型式：外槽轮；排肥器数量：9；排肥器驱动方式：地轮驱动；种/肥箱容积L：224/282；种/肥排量调节方式：排种：挡位；排肥：挡位；传动机构型式：链条传动；开沟器型式：排种：靴式；排肥：箭铲式；开沟器数量：排种：9；排肥：9；开沟器深度调节范围mm：0-100；地轮型式：钢制空心轮；地轮直径mm：480；地轮高度调节范围：0-100；破茬清垄工作部件型式：旋转直刀；镇压器型式：钢制空心轮。 | 购机补贴（通用类） | 0 | 否 |  | T202014140042 | 2025-12-21
种植施肥机械 | 播种机械 | 免耕播种机 | 12-18行免耕条播机 | 免耕施肥播种机 | 湖北桦磊农机制造有限公司 | 2BMF-12 | 3330 | 3330 | 0 | 播种行数:12行;播种形式:免耕条播 ; | 型号名称 / 2BMF-12型免耕施肥播种机 结构型式 / 机械、悬挂式 工作状态外形尺寸(长×宽×高) mm 1480×2490×1700 行距 mm 170 工作行数 行 施肥6、播种12 工作幅宽 mm 2040 排种器型式 / 离心式 排种器数量 个 1 排肥器型式 / 外槽轮 排肥器数量 个 6 种/肥箱容积 L 5.6/220 排量调节方式 / 电机转速调速器 传动机构型式 / 链条、链轮 开沟器型式 / 箭铲式 开沟器数量 个 6 | 购机补贴（通用类） | 0 | 否 |  | 鄂2019104 | 2023-12-31
种植施肥机械 | 播种机械 | 免耕播种机 | 12-18行免耕条播机 | 免耕施肥播种机 | 山东奥龙农业机械制造有限公司 | 2BMF-14/7 | 3330 | 3330 | 0 | 播种行数:14行;播种形式:免耕条播 ; | 结构型式：机械式、悬挂式；外形尺寸：1570×2580×1170mm；行距：宽行225mm，窄行120mm；工作行数：小麦14行、肥7行；作业幅宽：2410mm；排种器型式：外槽轮式；排种器数量：14个；排肥器型式：外槽轮式；排肥器数量：7个；种/肥箱容积：100/109L；排量调节方式：螺纹调节；传动机构型式：排种、肥为链条传动，破茬清垄为轴、齿轮传动；开沟器型式：锄铲式；开沟器数量：7个；地轮型式：无胎胶轮；地轮直径：380mm；破茬清垄工作部件型式：旋耕刀式；镇压器型式：地轮镇压。 | 购机补贴（通用类） | 0 | 否 |  | T201900641057 | 2024-12-30
种植施肥机械 | 播种机械 | 免耕播种机 | 12-18行免耕条播机 | 免耕施肥播种机 | 山东奥龙农业机械制造有限公司 | 2BMF-12/6 | 3330 | 3330 | 0 | 播种行数:12行;播种形式:免耕条播 ; | 结构型式：机械式、悬挂式；工作状态外形尺寸：1510×2280×1230mm；行距：120+235mm；工作行数：12行；播种形式：条播；工作幅宽：2130mm；排种器型式/数量：外槽轮/6个；排肥器型式/数量：外槽轮/6个；种子箱容积：128L；肥料箱容积：150L；排量调节方式：螺纹调节；传动机构型式：中间齿轮+侧边链条；开沟器型式：锄铲式+苗带旋耕；开沟器数量：6个；地轮型式/直径：无胎胶轮/380mm；破茬清垄工作部件型式：旋耕刀；镇压轮型式：地轮镇压。 | 购机补贴（通用类） | 0 | 否 |  | 部20181386 | 2022-12-31
种植施肥机械 | 播种机械 | 免耕播种机 | 12-18行免耕条播机 | 免耕施肥播种机 | 山东奥龙农业机械制造有限公司 | 2BMF-12/6A | 3330 | 3330 | 0 | 播种行数:12行;播种形式:免耕条播 ; | 结构型式：机械式、悬挂式；工作状态外形尺寸：1410×1850×1160mm；行距：120+150mm；工作行数：12行；播种形式：条播；工作幅宽：1620mm；排种器型式/数量：外槽轮/6个；排肥器型式/数量：外槽轮/6个；种子箱容积：68L；肥料箱容积：75L；排量调节方式：螺纹调节；传动机构型式：中间齿轮+侧边链条；开沟器型式：锄铲式+苗带旋耕；开沟器数量：6个；地轮型式/直径：无胎胶轮/380mm；破茬清垄工作部件型式：旋耕刀；镇压轮型式：地轮镇压。 | 购机补贴（通用类） | 0 | 否 |  | 部20181386 | 2022-12-31
种植施肥机械 | 播种机械 | 免耕播种机 | 12-18行免耕条播机 | 免耕施肥播种机 | 山东奥龙农业机械制造有限公司 | 2BMF-16/8 | 3330 | 3330 | 0 | 播种行数:16行;播种形式:免耕条播 ; | 外形尺寸：1570×2400×1150mm；结构质量：630kg；行距：12+15cm；工作行数：16行；播种形式：条播；工作幅宽：2160mm；排种器型式/数量：外槽轮/8个（每个排种器播种2行）；排肥器型式/数量：外槽轮/8个；传动机构型式：中间齿轮、侧边链条；开沟器型式/数量：锄铲式+苗带旋耕/8个；地轮型式/直径：无胎胶轮/Φ38cm；肥料箱容积：105L；种子箱容积：95L；防堵工作部件形式：半圆刀；与拖拉机连接方式：三点悬挂式；配套动力范围：≥58.8kW。 | 购机补贴（通用类） | 0 | 否 |  | 部20170511 | 2021-12-31
种植施肥机械 | 播种机械 | 免耕播种机 | 12-18行免耕条播机 | 免耕施肥播种机 | 山东奥龙农业机械制造有限公司 | 2BMF-18/9 | 3330 | 3330 | 0 | 播种行数:18行;播种形式:免耕条播 ; | 外形尺寸：1570×2580×1150mm；结构质量：650kg；行距：12+14cm；工作行数：18行；播种形式：条播；工作幅宽：2340mm；排种器型式/数量：外槽轮/9个（每个排种器播种2行）；排肥器型式/数量：外槽轮/9个；传动机构型式：中间齿轮、侧边链条；开沟器型式/数量：锄铲式+苗带旋耕/9个；地轮型式/直径：无胎胶轮/Φ38cm；肥料箱容积：109L；种子箱容积：100L；防堵工作部件形式：半圆刀；与拖拉机连接方式：三点悬挂式；配套动力范围：≥58.8kW。 | 购机补贴（通用类） | 0 | 否 |  | 部20170512 | 2021-12-31
种植施肥机械 | 播种机械 | 免耕播种机 | 12-18行免耕条播机 | 免耕播种机 | 河南汉诺威实业有限公司 | 2BMS-8/16 | 3330 | 3330 | 0 | 播种行数:16行;播种形式:免耕条播 ; | 结构型式 机械式；悬挂式 外形尺寸 mm 1680×2750×1370 行距 mm 宽：180；窄：150 工作行数 行 种：16；肥：8 作业幅宽 mm 2640 排种器型式 外槽轮式；非金属材料 排种器数量 个 16 排肥器型式 外槽轮式 排肥器数量 个 8 种/肥箱容积 L 种：108/肥：180 种/肥排量调节方式 螺旋手柄调节 传动机构型式 地轮+链条+轴 开沟器型式 种：弯管式；肥：锄铲式 开沟器数量 个 种：16；肥：8 地轮型式 铁轮 地轮直径 mm 450 破茬清垄工作部件型式 防缠绕圆盘锯齿刀 镇压器型式 地轮 | 购机补贴（通用类） | 0 | 否 |  | T202161610046 | 2026-01-14
种植施肥机械 | 播种机械 | 免耕播种机 | 12-18行免耕条播机 | 免耕施肥播种机 | 青岛鲁耕农业机械有限公司 | 2BMF-8/16 | 3330 | 3330 | 0 | 播种行数:16行;播种形式:免耕条播 ; | 外形尺寸（长*宽*高）2920mm*2050mm*1320mm；结构重量980kg；工作行数16行；工作幅宽256cm；排种器型式外槽轮，数量16个；排肥器型式外槽轮，数量8个；开沟器型式圆盘（带宽幅漏种器）；配套动力范围66.2-92 | 购机补贴（通用类） | 0 | 否 |  | 2018TJ546 | 2022-12-31
种植施肥机械 | 播种机械 | 免耕播种机 | 12-18行免耕条播机 | 免耕播种施肥机 | 西安亚澳农机股份有限公司 | 2BMG-14(7)(250) | 3330 | 3330 | 0 | 播种行数:14行;播种形式:免耕条播 ; | 工作幅宽cm:266.整机外形尺寸(长×宽×高)mm:2030×2850×1430.行距cm:小麦:窄80宽300化肥:380.工作行数个:小麦:14化肥:7.排种器型式:外槽轮式/非金属材料.种/肥箱容积L:144/247. | 购机补贴（通用类） | 0 | 否 |  | T201962620176 | 2025-01-13
种植施肥机械 | 播种机械 | 免耕播种机 | 12-18行免耕条播机 | 免耕播种施肥机 | 西安亚澳农机股份有限公司 | 2BMG-14(7)(230) | 3330 | 3330 | 0 | 播种行数:14行;播种形式:免耕条播 ; | 工作幅宽cm:245.整机外形尺寸(长×宽×高)mm:2030×2650×1430.行距cm:小麦:窄80宽270化肥:350.工作行数个:小麦:14化肥:7.排种器型式:外槽轮式/非金属材料.种/肥箱容积L:153/262. | 购机补贴（通用类） | 0 | 否 |  | T201962620176 | 2025-01-13
种植施肥机械 | 播种机械 | 免耕播种机 | 12-18行免耕条播机 | 免耕播种施肥机 | 西安亚澳农机股份有限公司 | 2BMG-12(6)(220) | 3330 | 3330 | 0 | 播种行数:12行;播种形式:免耕条播 ; | 工作幅宽cm:220.整机外形尺寸(长×宽×高)mm:1930×2500×1400.行距cm:小麦:窄80宽290化肥:370.工作行数个:小麦:12化肥:6.排种器型式:外槽轮式/非金属材料.种/肥箱容积L:121/140. | 购机补贴（通用类） | 0 | 否 |  | T201962620176 | 2025-01-13
种植施肥机械 | 播种机械 | 免耕播种机 | 12-18行免耕条播机 | 免耕播种施肥机 | 西安亚澳农机股份有限公司 | 2BMG-12(6)(200) | 3330 | 3330 | 0 | 播种行数:12行;播种形式:免耕条播 ; | 工作幅宽cm:210.整机外形尺寸(长×宽×高)mm:1930×2500×1400.行距cm:小麦:窄80宽270化肥:350.工作行数个:小麦:12化肥:6.排种器型式:外槽轮式/非金属材料.种/肥箱容积L:113/131. | 购机补贴（通用类） | 0 | 否 |  | T201962620176 | 2025-01-13
种植施肥机械 | 播种机械 | 免耕播种机 | 12-18行免耕条播机 | 免耕播种机 | 河南沃正实业有限公司 | 2BMSF-14/7 | 3330 | 3330 | 0 | 播种行数:14行;播种形式:免耕条播 ; | 型号名称：2BMSF-14/7型免耕播种机；结构型式：机械式+悬挂式；配套动力范围：66.2～88.2（kW）；整机外形尺寸（长×宽×高）：1700×2870×1410（mm）；作业速度范围：2.5～5（km/h）；作业小时生产率：0.56～1.13（h㎡/h）；行距：190mm(90,290宽窄行）;工作行数：14行；工作幅宽：2660mm；排种器型式：槽轮式（非金属材料）；排种器数量：14个；排种器驱动方式：镇压辊；排肥器型式：外槽轮；排肥器数量：7个；排肥器驱动方式：镇压辊；种/肥箱容积：108/160L；种/肥排量调节方式：丝杆/丝杆；传动机构型式：链条；开沟器型式：弯形圆管（播种）/箭铲式（施肥）；开沟器数量：14/7（播种/施肥）；开沟器深度调节范围：30～70（播种）/60～100（施肥）；地轮型式：镇压辊；地轮直径：440mm；地轮高度调节范围：0～100（mm）；破茬清垄工作部件型式：IT225+弯柄直刀；镇压器型式：镇压辊（空心铁轮）。 | 购机补贴（通用类） | 0 | 否 |  | 鄂2019423 | 2024-11-15
种植施肥机械 | 播种机械 | 免耕播种机 | 12-18行免耕条播机 | 免耕播种机 | 河南沃正实业有限公司 | 2BMSF-12/6 | 3330 | 3330 | 0 | 播种行数:12行;播种形式:免耕条播 ; | 型号名称：2BMSF-12/6型免耕播种机；结构型式：机械式+悬挂式；配套动力范围：58.8～80.9（kW）；整机外形尺寸（长×宽×高）：1700×2490×1410（mm）；作业速度范围：2.5～5（km/h）；作业小时生产率：0.48～0.96（h㎡/h）；行距：190mm(90,290宽窄行）；工作行数：12行；工作幅宽：2280mm；排种器型式：槽轮式（非金属材料）；排种器数量：12个；排种器驱动方式：镇压辊；排肥器型式：外槽轮；；排肥器数量：6个；排肥器驱动方式：镇压辊；种/肥箱容积：97/140L;种/肥排量调节方式：丝杆/丝杆；传动机构型式：链条；开沟器型式：弯形圆管（播种）/箭铲式（施肥）；开沟器数量：12/6（播种/施肥）；开沟器深度调节范围：30～70（播种）/60～100（施肥）（mm)；地轮型式：镇压辊；地轮直径：440mm；地轮高度调节范围：0～100(mm)；破茬清垄工作部件型式：IT225+自制弯柄直刀；镇压器型式：镇压辊（空心铁轮）。 | 购机补贴（通用类） | 0 | 否 |  | 鄂2019423 | 2024-11-15
种植施肥机械 | 播种机械 | 免耕播种机 | 12-18行免耕条播机 | 免耕施肥条播机 | 吉林省康达农业机械有限公司 | 2BMX-15 | 3330 | 3330 | 0 | 播种行数:15行;播种形式:免耕条播 ; | 结构型式：机械式；牵引式；配套动力范围（kW）：55.2-77.3；结构质量：2045kg；整机外型尺寸(长×宽×高)mm：4220×3890×2130；作业速度范围（km/h）：6-10；作业小时生产率（hm2/h）：1.8-3；行距(mm)：191；工作行数：15行；作业幅宽(mm)：2865；排种器型式：槽轮式，非金属材料；排种器数量：15个；排种器驱动方式：链条；排肥器型式：槽轮式；排肥器数量：15个；排肥器驱动方式：链条；种/肥箱容积（L）：964.5/260.5；种/肥排量调节方式：齿轮+槽轮调节；传动机构型式：链轮；开沟器型式：施肥：双圆盘/播种：双圆盘；开沟器数量（个）：15/15；开沟器深度调节范围(mm)：0-60；地轮型式：胶轮；地轮直径(mm)：1050；破茬清垄工作部件型式：涡轮状圆盘开沟器；覆土器型式：空心橡胶轮；镇压器型式：空心橡胶轮。 | 购机补贴（通用类） | 55.2 | 否 |  | T202100220324 | 2026-06-29
种植施肥机械 | 播种机械 | 免耕播种机 | 12-18行免耕条播机 | 全还田防缠绕免耕施肥播种机 | 洛阳市鑫乐机械科技股份有限公司 | 2BMQF-6/12 | 3330 | 3330 | 0 | 播种行数:12行;播种形式:免耕条播 ; | 结构型式：悬挂式；外形尺寸（长×宽×高）：1750×2200×1330mm;工作幅宽：2040mm；行距：120+220mm;工作行数：12行；排种器数量：12个；排肥器数量：6个；配套动力:58.8—66.2kw;耕深：80—120mm可调；作业速度：2—5km/h;作业效率：0.4—0.67hm2/h；地轮型式：通体镇压轮；破茬清垄工作部件型式：圆盘锯齿开沟刀。 | 购机补贴（通用类） | 0 | 否 |  | T202000620101 | 2025-03-31
种植施肥机械 | 播种机械 | 免耕播种机 | 12-18行免耕条播机 | 全还田防缠绕免耕施肥播种机 | 洛阳市鑫乐机械科技股份有限公司 | 2BMQF-6/12C | 3330 | 3330 | 0 | 播种行数:12行;播种形式:免耕条播 ; | 结构型式：悬挂式；外形尺寸（长×宽×高）：1750×2200×1330mm;工作幅宽：2040mm；行距：120+220mm;工作行数：12行；排种器数量：12个；排肥器数量：6个；配套动力:58.8—66.2kw;耕深：80—120mm可调；作业速度：2—5km/h;作业效率：0.35—0.67hm2/h；地轮型式：通体镇压轮；破茬清垄工作部件型式：圆盘锯齿开沟刀。 | 购机补贴（通用类） | 0 | 否 |  | T202000620673 | 2025-09-29
种植施肥机械 | 播种机械 | 免耕播种机 | 12-18行免耕条播机 | 全还田防缠绕免耕施肥播种机 | 洛阳市鑫乐机械科技股份有限公司 | 2BMQF-8/16C | 3330 | 3330 | 0 | 播种行数:16行;播种形式:免耕条播 ; | 结构型式：悬挂式；外形尺寸（长×宽×高）：1820×2900×1370mm;工作幅宽：2720mm；行距：120+220mm;工作行数：16行；排种器数量：16个；排肥器数量：8个；配套动力:88.2—110.2kw;耕深：80—120mm可调；作业速度：2—5km/h;作业效率：0.5—1.0hm2/h；地轮型式：通体镇压轮；破茬清垄工作部件型式：圆盘锯齿开沟刀。 | 购机补贴（通用类） | 0 | 否 |  | T202000620673 | 2025-09-29
种植施肥机械 | 播种机械 | 免耕播种机 | 12-18行免耕条播机 | 全还田防缠绕免耕施肥播种机 | 洛阳市鑫乐机械科技股份有限公司 | 2BMQF-7/14C | 3330 | 3330 | 0 | 播种行数:14行;播种形式:免耕条播 ; | 结构型式：悬挂式；外形尺寸（长×宽×高）：1750×2400×1330mm;工作幅宽：2240mm；行距：120+200mm;工作行数：14行；排种器数量：14个；排肥器数量：7个；配套动力:69.9—80.9kw;耕深：80—120mm可调；作业速度：2—5km/h;作业效率：0.4—0.8hm2/h；地轮型式：通体镇压轮；破茬清垄工作部件型式：圆盘锯齿开沟刀。 | 购机补贴（通用类） | 0 | 否 |  | T202000620673 | 2025-09-29
种植施肥机械 | 播种机械 | 免耕播种机 | 12-18行免耕条播机 | 全还田防缠绕免耕施肥播种机 | 洛阳市鑫乐机械科技股份有限公司 | 2BMQF-7/14 | 3330 | 3330 | 0 | 播种行数:14行;播种形式:免耕条播 ; | 结构型式：悬挂式；外形尺寸（长×宽×高）：1750×2400×1330mm;工作幅宽：2240mm；行距：120+200mm;工作行数：14行；排种器数量：14个；排肥器数量：7个；配套动力:69.9—80.9kw;耕深：80—120mm可调；作业速度：2—5km/h;作业效率：0.53—0.8hm2/h；地轮型式：通体镇压轮；破茬清垄工作部件型式：圆盘锯齿开沟刀。 | 购机补贴（通用类） | 0 | 否 |  | T202000620101 | 2025-03-31
种植施肥机械 | 播种机械 | 免耕播种机 | 12-18行免耕条播机 | 全还田防缠绕免耕施肥播种机 | 洛阳市鑫乐机械科技股份有限公司 | 2BMQF-8/16 | 3330 | 3330 | 0 | 播种行数:16行;播种形式:免耕条播 ; | 结构型式：悬挂式；外形尺寸（长×宽×高）：1820×2900×1370mm;工作幅宽：2720mm；行距：120+220mm;工作行数：16行；排种器数量：16个；排肥器数量：8个；配套动力:88.2—110.2kw;耕深：80—120mm可调；作业速度：2—5km/h;作业效率：0.67—1.0hm2/h；地轮型式：通体镇压轮；破茬清垄工作部件型式：圆盘锯齿开沟刀。 | 购机补贴（通用类） | 0 | 否 |  | T202000620101 | 2025-03-31
种植施肥机械 | 播种机械 | 免耕播种机 | 12-18行免耕条播机 | 全还田防缠绕免耕施肥播种机 | 洛阳市鑫乐机械科技股份有限公司 | 2BMQF-8/16A | 3330 | 3330 | 0 | 播种行数:16行;播种形式:免耕条播 ; | 配套动力范围:88.2-110.2kw；外形尺寸（长×宽×高）1770×2900×1480mm；结构质量：1222kg；行距：120、220mm；播种行数：16行；工作幅宽：2720mm；传动机构形式：地轮、链轮、链条传动；排种器形式：滚齿式（无极变速）；排种器数量：16个；排肥器形式：外槽轮式；排肥器数量：8个；开沟器形式：圆盘锯齿开沟刀+靴式开沟器/管式开沟器；开沟器数量：8/16个；种子箱容积：245L；肥箱容积：245L；地轮形式：通体镇压地轮；地轮直径：450mm；覆土器形式：通体镇压地轮；镇压器形式：通体镇压地轮；破茬清垄工作部件型式：圆盘锯齿开沟刀。 | 购机补贴（通用类） | 0 | 否 |  | T202000620102 | 2025-03-31
种植施肥机械 | 播种机械 | 免耕播种机 | 12-18行免耕条播机 | 全还田防缠绕免耕施肥播种机 | 洛阳市鑫乐机械科技股份有限公司 | 2BMQF-7/14B | 3330 | 3330 | 0 | 播种行数:14行;播种形式:免耕条播 ; | 配套动力范围:69.9-80.9kw；外形尺寸（长×宽×高）1730×2580×1450mm；结构质量：1006kg；行距：120、220mm；播种行数：14行；工作幅宽2380mm；传动机构形式：地轮、链轮、链条传动；排种器形式：滚齿式（无极变速）；排种器数量：14个；排肥器形式：外槽轮式；排肥器数量：7个；开沟器形式：圆盘锯齿开沟刀+靴式开沟器/管式开沟器；开沟器数量：7/14个；种子箱容积：216L；肥箱容积：216L；地轮形式：通体镇压地轮；地轮直径：450mm；覆土器形式：通体镇压地轮；镇压器形式：通体镇压地轮；破茬清垄工作部件型式：圆盘锯齿开沟刀。 | 购机补贴（通用类） | 0 | 否 |  | T202000620102 | 2025-03-31
种植施肥机械 | 播种机械 | 免耕播种机 | 12-18行免耕条播机 | 全还田防缠绕免耕施肥播种机 | 洛阳市鑫乐机械科技股份有限公司 | 2BMQF-7/14A | 3330 | 3330 | 0 | 播种行数:14行;播种形式:免耕条播 ; | 配套动力范围:69.9-80.9kw；外形尺寸（长×宽×高）1740×2400×1450mm；结构质量：978kg；行距：120、200mm；播种行数：14行；工作幅宽2240mm；传动机构形式：地轮、链轮、链条传动；排种器形式：滚齿式（无极变速）；排种器数量：14个；排肥器形式：外槽轮式；排肥器数量：7个；开沟器形式：圆盘锯齿开沟刀+靴式开沟器/管式开沟器；开沟器数量：7/14个；种子箱容积：199L；肥箱容积：200L；地轮形式：通体镇压地轮；地轮直径：450mm；覆土器形式：通体镇压地轮；镇压器形式：通体镇压地轮；破茬清垄工作部件型式：圆盘锯齿开沟刀。 | 购机补贴（通用类） | 0 | 否 |  | T202000620102 | 2025-03-31
种植施肥机械 | 播种机械 | 免耕播种机 | 12-18行免耕条播机 | 全还田防缠绕免耕施肥播种机 | 洛阳市鑫乐机械科技股份有限公司 | 2BMQF-6/12A | 3330 | 3330 | 0 | 播种行数:12行;播种形式:免耕条播 ; | 配套动力范围:58.8-66.2kw；外形尺寸（长×宽×高）1730×2200×1450mm；结构质量：886kg；行距:120、220mm；播种行数：12行；工作幅宽2040mm；传动机构形式：地轮、链轮、链条传动；排种器形式：滚齿式（无极变速）；排种器数量：12个；排肥器形式：外槽轮式；排肥器数量：6个；开沟器形式：圆盘锯齿开沟刀+靴式开沟器/管式开沟器；开沟器数量：6/12个；种子箱容积：181L；肥箱容积：181L； 地轮形式：通体镇压地轮；地轮直径：450mm；覆土器形式：通体镇压地轮；镇压器形式：通体镇压地轮；破茬清垄工作部件型式：圆盘锯齿开沟刀。 | 购机补贴（通用类） | 0 | 否 |  | T202000620102 | 2025-03-31
种植施肥机械 | 播种机械 | 免耕播种机 | 12-18行免耕条播机 | 免耕覆盖施肥播种机 | 河北农哈哈机械集团有限公司 | 2BMGF-18/9 | 3330 | 3330 | 0 | 播种行数:18行;播种形式:免耕条播 ; | 行距：种：70/230 肥：300mm；工作行数：18行；作业幅宽：2700mm；排种器型式：滚齿式/非金属材料；排肥器型式：外槽轮式；传动机构型式：链传动+齿轮 | 购机补贴（通用类） | 0 | 否 |  | T201914140054 | 2024-12-23
种植施肥机械 | 播种机械 | 免耕播种机 | 12-18行免耕条播机 | 免耕覆盖施肥播种机 | 河北农哈哈机械集团有限公司 | 2BMGF-16/8 | 3330 | 3330 | 0 | 播种行数:16行;播种形式:免耕条播 ; | 工作行数：16行；作业幅宽：2400mm；排种器型式：滚齿式/非金属材料；排肥器型式：外槽轮式；种/肥排量调节方式：种：挡位调节 肥：手轮调节；传动机构型式：链传动+齿轮 | 购机补贴（通用类） | 0 | 否 |  | T201914140054 | 2024-12-23
种植施肥机械 | 播种机械 | 免耕播种机 | 12-18行免耕条播机 | 免耕覆盖施肥播种机 | 河北农哈哈机械集团有限公司 | 2BMGF-14/7 | 3330 | 3330 | 0 | 播种行数:14行;播种形式:免耕条播 ; | 工作行数：14行；作业幅宽：2100mm；排种器型式：滚齿式/非金属材料；排肥器型式：外槽轮式；传动机构型式：链传动+齿轮 | 购机补贴（通用类） | 0 | 否 |  | T201914140054 | 2024-12-23
种植施肥机械 | 播种机械 | 免耕播种机 | 12-18行免耕条播机 | 免耕施肥播种机 | 唐河县大华机械设备有限公司 | 2BMF-14/7 | 3330 | 3330 | 0 | 播种行数:14行;播种形式:免耕条播 ; | 结构型式：机械式；悬挂式；行距：185（140、230宽窄行）mm；工作行数：14行；作业幅宽：2555mm；整机外形尺寸（长×宽×高）：1790×2690×1420mm，排种器型式：槽轮式、非金属材料；排种器数量：14个；排肥器型式：槽轮式；排肥器数量：7个；开沟器型式：播种：弯形圆管；施肥：箭铲式；开沟器数量：播种：14个；施肥：7个；地轮型式：镇压辊；破茬清垄工作部件型式：IT 225/IT 225左＋弯柄直刀；镇压器型式：镇压辊。 | 购机补贴（通用类） | 0 | 否 |  | 鄂2020162 | 2025-09-29
种植施肥机械 | 播种机械 | 免耕播种机 | 12-18行免耕条播机 | 免耕施肥播种机 | 山东大华机械有限公司 | 2BMF-12/6 | 3330 | 3330 | 0 | 播种行数:12行;播种形式:免耕条播 ; | 结构型式：悬挂式；工作行数：播种：12行，施肥：6行；排种器型式:外槽轮式；工作状态外形尺寸（长×宽×高）：1755×2125×1400mm；配套动力范围：66.2～88.2kw；工作幅宽：1920mm，行距：播种：大行220、小行100，施肥：320;传动机构型式:链条传动;排种器数量：12个；排种器驱动方式：镇压辊驱动；排肥器型式：外槽轮式；排肥器数量：6个；排肥器驱动方式：镇压辊驱动；开沟器型式：播种：弯管式，施肥：箭式；破茬清垄工作部件型式：直刀破茬刀；镇压器型式：整体对行铁轮 | 购机补贴（通用类） | 0 | 否 |  | 部20171362 | 2021-12-31
种植施肥机械 | 播种机械 | 免耕播种机 | 12-18行免耕条播机 | 免耕施肥播种机 | 山东大华机械有限公司 | 2BMF-14/7 | 3330 | 3330 | 0 | 播种行数:14行;播种形式:免耕条播 ; | 结构型式：悬挂式；工作行数：播种：14行，施肥：7行；排种器型式:外槽轮式；工作状态外形尺寸（长×宽×高）：1755×2445×1400mm；配套动力范围：73.5～95.6kw；工作幅宽：2240mm，行距：播种：大行220、小行100，施肥：320;传动机构型式:链条传动;排种器数量：14个；排种器驱动方式：镇压辊驱动；排肥器型式：外槽轮式；排肥器数量：7个；排肥器驱动方式：镇压辊驱动；开沟器型式：播种：弯管式，施肥：箭式；破茬清垄工作部件型式：三角破茬刀；镇压器型式：整体对行铁轮 | 购机补贴（通用类） | 0 | 否 |  | 部20171361 | 2021-12-31
种植施肥机械 | 播种机械 | 免耕播种机 | 12-18行免耕条播机 | 免耕施肥播种机 | 山东大华机械有限公司 | 2BMF-16/8 | 3330 | 3330 | 0 | 播种行数:16行;播种形式:免耕条播 ; | 结构型式：悬挂式；工作行数：播种：16行，施肥：8行；排种器型式:外槽轮式；工作状态外形尺寸（长×宽×高）：1755×2770×1400mm；配套动力范围：80.8～102.9kw；工作幅宽：2560mm，行距：播种：大行220、小行100，施肥：320;传动机构型式:链条传动;排种器数量：16个；排种器驱动方式：镇压辊驱动；排肥器型式：外槽轮式；排肥器数量：8个；排肥器驱动方式：镇压辊驱动；开沟器型式：播种：弯管式，施肥：箭式；破茬清垄工作部件型式：三角破茬刀；镇压器型式：整体对行铁轮 | 购机补贴（通用类） | 0 | 否 |  | 部20171361 | 2021-12-31
种植施肥机械 | 播种机械 | 免耕播种机 | 12-18行免耕条播机 | 小麦免耕施肥播种机 | 郓城县工力有限公司 | 2BMF-12/6 | 3330 | 3330 | 0 | 播种行数:12行;播种形式:免耕条播 ; | 配套动力≧70kW、行距：210mm（可调）、工作行数：12行、工作幅宽：252（可调）cm、传动机构型式：齿轮+链条+万向节、排种器型式：外槽轮式、排种器数量：12个、排肥器型式：外槽轮式、排肥器数量：6个、开沟器型式：苗带旋耕+锄铲式、种/肥箱容积：117/144L、地轮型式：胶轮、地轮直径：400mm、镇压器型式：胶轮、破茬清垄工作型式：旋刀、 | 购机补贴（通用类） | 0 | 否 |  | 鄂2018065 | 2022-12-31
种植施肥机械 | 播种机械 | 免耕播种机 | 12-18行免耕条播机 | 小麦免耕施肥播种机 | 蒙城县戴峰机械加工有限公司 | 2BMF-7/13 | 3330 | 3330 | 0 | 播种行数:13行;播种形式:免耕条播 ; | 作业速度范围 km/h 2～4 作业小时生产率 hm²/h 0.32～0.78 行距 mm 185 工作行数 行 13 工作幅宽 mm 2405 排种器型式 / 外槽轮式 排种器数量 个 13 排种器驱动方式 / 地轮驱动 排肥器型式 / 外槽轮式 排肥器数量 个 7 排肥器驱动方式 / 地轮驱动 种/肥箱容积 L 135/292 排量调节方式 / 手柄调节 传动机构型式 / 地轮+链传动 型号规格 / 2BMF-7/13 结构型式 / 悬挂式 开沟器型式 / 锄铲式 开沟器数量 个 13 开沟器深度调节范围 mm 30～70 地轮型式 / 滚筒式 地轮直径 mm φ325 地轮高度调节范围 mm 0～80 破茬清垄工作部件型式 / 破茬清垄刀辊 风机型号名称 / / 风机叶轮直径 mm / 风机转速 r/min / 风机风压 MPa / 覆土器型式 / 地轮 镇压器型式 / 地轮 备注 工作状态是指样机停放在硬化检测场地上，机架处于水平状态（不含划行器）。 配套动力范围 kW 58.8～110 工作状态外形尺寸 mm 2100×2850×1380 | 购机补贴（通用类） | 0 | 否 |  | 2018TJ261 | 2022-12-31
种植施肥机械 | 播种机械 | 免耕播种机 | 12-18行免耕条播机 | 小麦免耕施肥播种机 | 蒙城县戴峰机械加工有限公司 | 2BMF-12/6 | 3330 | 3330 | 0 | 播种行数:12行;播种形式:免耕条播 ; | 型号规格 / 2BMF-12/6 结构型式 / 机械、悬挂式 配套动力范围 kW 58.8～80.8 工作状态外形尺寸 mm 1930×2480×1420 作业速度范围 km/h 2.5～5.0 作业小时生产率 hm²/h 0.47～0.94 行距 mm 170（或宽行+窄行：220+120） 工作行数 行 12 工作幅宽 mm 2040 排种器型式 / 外槽轮式 排种器数量 个 12（2×6组） 排种器驱动方式 / 地轮 排肥器型式 / 外槽轮式 排肥器数量 个 6 排肥器驱动方式 / 地轮 种/肥箱容积 L 225/256 排量调节方式 / 螺杆 传动机构型式 / 链轮链条 开沟器型式 / 种/肥：弯型圆管/箭铲式 开沟器数量 个 种/肥：12/6 开沟器深度调节范围 mm 种/肥：20～50/50～90 地轮型式 / 空心铁轮 地轮直径 mm Φ377 地轮高度调节范围 mm 0～120 破茬清垄工作部件型式 / 直刀 风机型号名称 / / 风机叶轮直径 mm / 风机转速 r/min / 风机风压 MPa / 覆土器型式 / / 镇压器型式 / 空心铁轮 | 购机补贴（通用类） | 0 | 否 |  | 2019TJ165 | 2023-12-31
种植施肥机械 | 播种机械 | 免耕播种机 | 12-18行免耕条播机 | 小麦免耕施肥播种机 | 蒙城县戴峰机械加工有限公司 | 2BMF-16/8 | 3330 | 3330 | 0 | 播种行数:16行;播种形式:免耕条播 ; | 型号规格 / 2BMF-16/8 结构型式 / 机械、悬挂式 配套动力范围 kW 80.8～102.9 工作状态外形尺寸 mm 1930×2680×1450 作业速度范围 km/h 2.0～5.0 作业小时生产率 hm2/h 0.39～0.90 行距 mm 145（或宽行+窄行：170+120） 工作行数 行 16 工作幅宽 mm 2320 排种器型式 / 外槽轮式 排种器数量 个 16（2×8组） 排种器驱动方式 / 地轮 排肥器型式 / 外槽轮式 排肥器数量 个 8 排肥器驱动方式 / 地轮 种/肥箱容积 L 251/285 排量调节方式 / 螺杆 传动机构型式 / 链轮链条 开沟器型式 / 种/肥：弯型圆管/箭铲式 开沟器数量 个 种/肥：16/8 开沟器深度调节范围 mm 种/肥：20～50/50～90 地轮型式 / 空心铁轮 地轮直径 mm Φ377 地轮高度调节范围 mm 0～120 破茬清垄工作部件型式 / 直刀 风机型号名称 / / 风机叶轮直径 mm / 风机转速 r/min / 风机风压 MPa / 覆土器型式 / / 镇压器型式 / 空心铁轮 备注 工作状态是指样机停放在硬化检测场地上，机架处于水平状态（不含划行器）。 | 购机补贴（通用类） | 0 | 否 |  | 2019TJ166 | 2023-12-31
种植施肥机械 | 播种机械 | 免耕播种机 | 12-18行免耕条播机 | 多功能免耕施肥播种机 | 中国一拖集团有限公司 | 2BMF-7/14 | 3330 | 3330 | 0 | 播种行数:14行;播种形式:免耕条播 ; | 型号名称/2BMF-7/14型多功能免耕施肥播种机；结构型式/机械式，悬挂式；整机外形尺寸/1640mm×2515mm×1570mm；行距/200+120mm(小麦)；工作行数/14行；工作幅宽/2240mm；排种器型式/外槽轮式，非金属材料；排种器数量/14个；排肥器型式/外槽轮式；排肥器数量/7个；种、肥箱容积/142、290L；种、肥排量调节方式/种：手柄调节、肥：手柄调节；传动机构型式/齿轮传动及链传动；开沟器型式/施肥：尖角铲式、播种：尖角铲式；开沟器数量/施肥：7个、播种：7个；地轮型式/滚轮；地轮直径/Φ450mm；破茬清垄工作部件型式/旋转组合刀式；镇压器型式/滚轮。 | 购机补贴（通用类） | 0 | 否 |  | T201900150453 | 2024-12-30
种植施肥机械 | 播种机械 | 免耕播种机 | 19-24行免耕条播机 | 小麦免耕施肥播种机 | 蒙城县戴峰机械加工有限公司 | 2BMF-20/10 | 4600 | 4600 | 0 | 播种行数:20行;播种形式:免耕条播 ; | 型号规格 / 2BMF-20/10 结构型式 / 机械、悬挂式 配套动力范围 kW 80.8～102.9 工作状态外形尺寸 mm 1930×2930×1450 作业速度范围 km/h 2.0～5.0 作业小时生产率 hm²/h 0.39～0.90 行距 mm 125（或宽行+窄行：130+120） 工作行数 行 20 工作幅宽 mm 2500 排种器型式 / 外槽轮式 排种器数量 个 20（2×10组） 排种器驱动方式 / 地轮 排肥器型式 / 外槽轮式 排肥器数量 个 10 排肥器驱动方式 / 地轮 种/肥箱容积 L 270/307 排量调节方式 / 螺杆 传动机构型式 / 链轮链条 开沟器型式 / 种/肥：弯型圆管/箭铲式 开沟器数量 个 种/肥：20/10 开沟器深度调节范围 mm 种/肥：20～50/50～90 地轮型式 / 空心铁轮 地轮直径 mm Φ377 地轮高度调节范围 mm 0～120 破茬清垄工作部件型式 / 直刀 风机型号名称 / / 风机叶轮直径 mm / 风机转速 r/min / 风机风压 MPa / 覆土器型式 / / 镇压器型式 / 空心铁轮 | 购机补贴（通用类） | 0 | 否 |  | 2019TJ167 | 2023-12-31
种植施肥机械 | 播种机械 | 免耕播种机 | 19-24行免耕条播机 | 免耕条播机 | 灵璧九瑞农发科技有限公司 | 2BMF-19 | 4600 | 4600 | 0 | 播种行数:19行;播种形式:免耕条播 ; | 配套动力范围（kW）：73.5～102.2；外形尺寸（工作状态，长×宽×高)mm：2100×3000×1500；结构质量（kg）：1230；行距（cm）：15；工作行数19；工作幅宽（cm）：285；传动机构型式：中间齿轮箱+侧边箱传动；排种器型式：槽轮式；排种器数量：19；排肥器型式：槽轮式；排肥器数量：10；开沟器型式：锄铲式；开沟器数量：19；种子箱容积：190L；肥箱容积：430L）；地轮型式：圆辊；地轮直径：377mm；覆土器型式：刮板；镇压器型式：滚筒式；破茬清垄工作部件型式：破茬直刀。 | 购机补贴（通用类） | 0 | 否 |  | 2018TJ283 | 2022-12-31
种植施肥机械 | 播种机械 | 免耕播种机 | 19-24行免耕条播机 | 免耕施肥播种机 | 山东奥龙农业机械制造有限公司 | 2BMF-20/10 | 4600 | 4600 | 0 | 播种行数:20行;播种形式:免耕条播 ; | 结构型式：机械式、悬挂式；配套动力范围：≥73.5kW；整机外形尺寸：1580×3130×1400mm；作业速度范围：1.72～2.41km/h；作业小时生产率：0.5～0.7hm2/h；行距：120mm、170mm（宽窄行）；工作行数：20行；作业幅宽：2900mm；排种器型式：槽轮式、非金属材料；排种器数量：10个；排种器驱动方式：地轮；排肥器型式：槽轮式；排肥器数量：10个；排肥器驱动方式：地轮；种/肥箱容积：178/328L；种/肥排量调节方式：螺纹调节；传动机构型式：链传动；开沟器型式：锄铲式；开沟器数量：10个；开沟器深度调节范围：20～60mm；地轮型式：无胎胶轮；地轮直径：Φ380mm；地轮高度调节范围：0～130mm；破茬清垄工作部件型式：灭茬刀；镇压器型式：无胎胶轮。 | 购机补贴（通用类） | 0 | 否 |  | 2019TJ682 | 2024-12-23
种植施肥机械 | 播种机械 | 免耕播种机 | 19-24行免耕条播机 | 免耕施肥播种机 | 山东奥龙农业机械制造有限公司 | 2BMF-22/11 | 4600 | 4600 | 0 | 播种行数:22行;播种形式:免耕条播 ; | 结构型式：机械式、悬挂式；配套动力范围：≥73.5kW；整机外形尺寸：1590×3430×1400mm；作业速度范围：1.57～2.35km/h；作业小时生产率：0.5～0.75hm2/h；行距：120mm、170mm（宽窄行）；工作行数：22行；作业幅宽：3190mm；排种器型式：槽轮式、非金属材料；排种器数量：11个；排种器驱动方式：地轮；排肥器型式：槽轮式；排肥器数量：11个；排肥器驱动方式：地轮；种/肥箱容积：196/362L；种/肥排量调节方式：螺纹调节；传动机构型式：链传动；开沟器型式：锄铲式；开沟器数量：11个；开沟器深度调节范围：20～60mm；地轮型式：无胎胶轮；地轮直径：Φ380mm；地轮高度调节范围：0～130mm；破茬清垄工作部件型式：灭茬刀；镇压器型式：无胎胶轮。 | 购机补贴（通用类） | 0 | 否 |  | 2019TJ683 | 2024-12-23
种植施肥机械 | 播种机械 | 免耕播种机 | 19-24行免耕条播机 | 免耕施肥播种机 | 山西河东雄风农机有限公司 | 2BFM-22 | 4600 | 4600 | 0 | 播种行数:22行;播种形式:免耕条播 ; | 结构型式：机械、悬挂式；工作状态外形尺寸（长×宽×高）mm：1840×2950×1720；行距mm:宽行162、窄行80；工作行数：施肥11、播种22；工作幅宽mm:2662；排种器型式：双线外槽轮；排种器数量：11；排肥器型式：外槽轮；排肥器数量：11；种/肥箱容积L：224/282；排量调节方式：档位；传动机构型式：链条、链轮；开沟器型式：箭铲式；开沟器数量：11；破茬清垄工作部件型式：旋转直刀；镇压器型式：钢制空心轮。 | 购机补贴（通用类） | 0 | 否 |  | 鄂2019019 | 2023-12-31
种植施肥机械 | 播种机械 | 免耕播种机 | 19-24行免耕条播机 | 免耕施肥播种机 | 河南农神机械制造有限公司 | 2BMF-22 | 4600 | 4600 | 0 | 播种行数:22行;播种形式:免耕条播 ; | 外形尺寸:1870 × 3050 × 1485mm;工作行数:22行;工作幅宽:2.7米 行距：宽行183.5 窄行62 ;排种器型式:槽轮式;数量:11个;排肥器型式:外槽轮;数量:11个;传动机构:中间传动+链传动;开沟器型式:锄铲式;开沟器数量：种：22 肥：11 破茬清垄工作部件形式:三角破茬刀;配套动力范围:102.9～132.3kW | 购机补贴（通用类） | 0 | 否 |  | T202100410835 | 2026-08-31
种植施肥机械 | 播种机械 | 免耕播种机 | 19-24行免耕条播机 | 免耕施肥播种机 | 河南农神机械制造有限公司 | 2BMF-20 | 4600 | 4600 | 0 | 播种行数:20行;播种形式:免耕条播 ; | 外形尺寸:1870 × 2850 × 1460mm;工作行数:20行;工作幅宽:2.5米 行距：宽行188 窄行62 ;排种器型式:槽轮式;数量:10个;排肥器型式:外槽轮;数量:10个;传动机构:中间传动+链传动;开沟器型式:锄铲式;开沟器数量：种：20 肥：10 破茬清垄工作部件形式:三角破茬刀;配套动力范围:75.3～117.6kW | 购机补贴（通用类） | 0 | 否 |  | T202100410835 | 2026-08-31
种植施肥机械 | 播种机械 | 免耕播种机 | 2-3行免耕穴播机 | 玉米施肥精量免耕播种机 | 河南科海廷机械有限公司 | 2BSJM-3 | 840 | 840 | 0 | 播种行数:3行;播种形式:免耕穴播 ; | 工作行数(行):3;排种器型式:勺轮(普通);外形尺寸(长*宽*高mm):1350X1700X1070;结构形式:三点悬挂机械式 ;配套动力( kW):11.1~22.1;行距(mm):450-680;工作幅宽(mm):1350~2040;排种器数量(个):3;排肥器型式:外槽轮;排肥器数量(个):3;地轮型式:胶轮;地轮直径(mm):400;传动机构:传动轴;开沟器:箭铲;破茬垄工作部件形式:转轴式;覆土器型式:人字形覆土架; 镇压器型式:地轮 | 购机补贴（通用类） | 0 | 否 |  | 豫2017159 | 2021-12-31
种植施肥机械 | 播种机械 | 免耕播种机 | 2-3行免耕穴播机 | 玉米施肥精量免耕播种机 | 河南科海廷机械有限公司 | 2BSJM-2 | 840 | 840 | 0 | 播种行数:2行;播种形式:免耕穴播 ; | 外形尺寸(长*宽*高mm):1350X1200X1060;结构形式:三点悬挂机械式;配套动力(kW):8.8~13.2;行距(mm):450-870;工作行数(行):2;工作幅宽(mm):900~1740;排种器型式:勺轮;排种器数量(个):2;排肥器型式:外槽轮;排肥器数量(个):2;地轮型式:胶轮地轮 直径(mm):400;传动机构:传动轴;开沟器:箭铲破茬垄;工作部件形式:转轴式;覆土器型式:人字形覆土架;镇压器型式:地轮 | 购机补贴（通用类） | 0 | 否 |  | 豫2017158 | 2021-12-31
种植施肥机械 | 播种机械 | 免耕播种机 | 2-3行免耕穴播机 | 玉米免耕施肥播种机 | 宁津县泽丰农业机械有限公司 | 2BMYF-2A | 840 | 840 | 0 | 播种行数:2行;播种形式:免耕穴播 ; | 型号名称 / 2BMYF-2A型玉米免耕施肥播种机, 结构型式 / 机械式；悬挂式 ,配套动力范围 kW 11.0～17.6, 整机外形尺寸（长×宽×高） mm 1540×1300×1170 ,作业速度范围 km/h 1.8～3.3 ,作业小时生产率 hm2/h 0.2～0.5 ,行距 mm 450～650（可调） ,工作行数 行 2 ,作业幅宽 mm 900～1300, 排种器型式 / 勺轮式，金属材料 ,排种器数量 个 2 ,排种器驱动方式 / 地轮驱动 ,排肥器型式 / 外槽轮式. | 购机补贴（通用类） | 0 | 否 |  | T202037370191 | 2025-09-06
种植施肥机械 | 播种机械 | 免耕播种机 | 2-3行免耕穴播机 | 玉米免耕施肥播种机 | 宁津县泽丰农业机械有限公司 | 2BMYF-3 | 840 | 840 | 0 | 播种行数:3行;播种形式:免耕穴播 ; | 型号名称 / 2BMYF-3型玉米免耕施肥播种机 结构型式 / 机械式；悬挂式 配套动力范围 kW 14.7～29.4 整机外形尺寸（长×宽×高） mm 1730×1700×1190 作业速度范围 km/h 1.8～3.3 作业小时生产率 hm2/h 0.3～0.6 行距 mm 450～650（可调） 工作行数 行 3 作业幅宽 mm 1650～1950 排种器型式 / 勺轮式，金属材料 排种器数量 个 3 排种器驱动方式 / 地轮驱动 排肥器型式 / 外槽轮式 | 购机补贴（通用类） | 0 | 否 |  | T202037370190 | 2025-09-06
种植施肥机械 | 播种机械 | 免耕播种机 | 2-3行免耕穴播机 | 玉米免耕施肥播种机 | 宁津县泽丰农业机械有限公司 | 2BMYF-3A | 840 | 840 | 0 | 播种行数:3行;播种形式:免耕穴播 ; | 型号名称 / 2BMYF-3A型玉米免耕施肥播种机 ,结构型式 / 机械式；悬挂式 ,配套动力范围 kW 14.7～29.4 ,整机外形尺寸（长×宽×高） mm 1540×1750×1170, 作业速度范围 km/h 1.8～3.3, 作业小时生产率 hm2/h 0.3～0.6, 行距 mm 450～650（可调）, 工作行数 行 3 作业幅宽 mm 1650～1950, 排种器型式 / 勺轮式，金属材料, 排种器数量 个 3 ,排种器驱动方式 / 地轮驱动 ,排肥器型式 / 外槽轮式. | 购机补贴（通用类） | 0 | 否 |  | T202037370191 | 2025-09-06
种植施肥机械 | 播种机械 | 免耕播种机 | 2-3行免耕穴播机 | 玉米免耕施肥播种机 | 宁津县泽丰农业机械有限公司 | 2BMYF-2 | 840 | 840 | 0 | 播种行数:2行;播种形式:免耕穴播 ; | 型号名称 / 2BMYF-2型玉米免耕施肥播种机, 结构型式 / 机械式；悬挂式, 配套动力范围 kW 11.0～17.6, 整机外形尺寸（长×宽×高） mm 1700×1300×1190 ,行距 mm 450～650（可调）, 工作行数 行 2 ,作业幅宽 mm 900～1300, 排种器型式 / 勺轮式，金属材料 ,排种器数量 个 2 ,排种器驱动方式 / 地轮驱动 ,排肥器型式 / 外槽轮式 ,排肥器数量 个 2. | 购机补贴（通用类） | 0 | 否 |  | T202037370190 | 2025-09-06
种植施肥机械 | 播种机械 | 免耕播种机 | 2-3行免耕穴播机 | 玉米免耕施肥播种机 | 山西河东雄风农机有限公司 | 2BFM-3 | 840 | 840 | 0 | 播种行数:3行;播种形式:免耕穴播 ; | 结构型式：机械式；悬挂式；配套动力范围kw：18.4-25.7；整机外形尺寸（长×宽×高）mm：1760×1710×1220；作业速度范围km/h：2-4；作业小时生产率hm2/h：0.36-0.72；行距mm：500-650；工作行数：3；作业幅宽mm：1500-1950；排种器型式：勺轮式；金属材料；排种器数量：3；排种器驱动方式：地轮驱动；排肥器型式：外槽轮式；排肥器数量：3；排肥器驱动方式：地轮驱动；种/肥箱容积L：6×3/108；种/肥排量调节方式：排种：档位；排肥：螺纹；传动机构型式：链条传动；开沟器型式：播种：箭铲式/施肥：箭铲式；开沟器数量：播种：3/施肥：3；开沟器深度调节范围mm：播种：40-70/施肥：60-100；地轮型式：胶轮；地轮直径mm：380；地轮高度调节范围mm:0-50；破茬清垄工作部件型式：防缠辊；覆土器型式：拖环式；镇压器型式：胶轮。 | 购机补贴（通用类） | 0 | 否 |  | T201914140015 | 2024-09-28
种植施肥机械 | 播种机械 | 免耕播种机 | 2-3行免耕穴播机 | 玉米免耕施肥播种机 | 山东通畅农业机械有限公司 | 2BMYF-3/3 | 840 | 840 | 0 | 播种行数:3行;播种形式:免耕穴播 ; | 配套动力范围（KW）:14.7~29.4;外形尺寸（工作状态，长×宽×高）mm：1650×1750×1150；结构质量（kg）：190；行距（cm）：50~65；工作行数（行）：3；工作幅宽（cm）：150~195；传动机构型式：齿轮传动+链传动；排种器型式;勺轮式、金属材料；排种器数量（个）：3；排肥器型式：外槽轮式；排肥器数量（个）：3；开沟器型式：锄铲式；开沟器数量（个）：3（种）+3（肥）；种子箱容积：9L×3个；肥箱容积：60L；地轮型式：胶轮；地轮直径：400mm；覆土器型式：对置转辊式；镇压器型式：胶轮；破茬清垄工作部件型式：开沟器+防缠绕转辊。 | 购机补贴（通用类） | 0 | 否 |  | T201937370123 | 2024-10-24
种植施肥机械 | 播种机械 | 免耕播种机 | 2-3行免耕穴播机 | 玉米免耕施肥播种机 | 宁津县奥华农业机械有限公司 | 2BMYF-2 | 840 | 840 | 0 | 播种行数:2行;播种形式:免耕穴播 ; | 外形尺寸(长*宽*高)(mm):1720*1200*1200mm;结构质量kg:180kg;行距mm:450-700;工作行数:2行;工作幅宽mm:900-1400;排种器型式:勺盘式,金属材料;排种器数量:2个;排肥器型式:外槽轮式;排肥器数量:2个;地轮型式:橡胶轮;地轮直径370mm;传动机构型式:传动轴;开沟器型式:尖铲式;配套动力范围:14.7-29.4kW | 购机补贴（通用类） | 0 | 否 |  | T201937370008 | 2024-08-08
种植施肥机械 | 播种机械 | 免耕播种机 | 2-3行免耕穴播机 | 玉米免耕施肥播种机 | 宁津县奥华农业机械有限公司 | 2BMYF-3 | 840 | 840 | 0 | 播种行数:3行;播种形式:免耕穴播 ; | 外形尺寸(长*宽*高)(mm):1700*1720*1200mm;结构质量kg:280kg;行距mm:450-650;工作行数:3行;工作幅宽mm:1350-1950;排种器型式:勺盘式,金属材料;排种器数量:3个;排肥器型式:外槽轮式;排肥器数量:3个;地轮型式:橡胶轮;地轮直径mm:370mm;传动机构型式:传动轴;开沟器型式:尖铲式;配套动力范围:14.7-29.4kW | 购机补贴（通用类） | 0 | 否 |  | T201937370008 | 2024-08-08
种植施肥机械 | 播种机械 | 免耕播种机 | 2-3行免耕穴播机 | 玉米免耕施肥播种机 | 宁津县双丰机械有限责任公司 | 2BMYF-2 | 840 | 840 | 0 | 播种行数:2行;播种形式:免耕穴播 ; | 型号名称：2BMYF-2型玉米免耕施肥播种机；结构型式：机械式，悬挂式；配套动力范围（kW）：11~17.6；整机外形尺寸（长×宽×高）（mm）：1650×1450×1120；作业速度范围（km/h）：≤10；作业小时生产率（hm2/h）：0.25~0.4；行距（mm）：450~650（可调）；工作行数（行）：2；作业幅宽（mm）：900~1300；排种器型式：勺轮式，金属材料；排种器数量：2；排种器驱动方式：地轮驱动；排肥器型式：外槽轮式；排肥器数量：2；排肥器驱动方式：地轮驱动；种/肥箱容积（L）：10×2/120；种/肥排量调节方式：齿轮变速箱/螺旋手柄；传动机构型式：链条+齿轮；开沟器型式：箭铲式；开沟器数量：2；开沟器深度调节范围（mm）：种≤60，肥≤100；地轮型式：橡胶轮；地轮直径（mm）：400；地轮高度调节范围（mm）：0~60；破茬清垄工作部件型式：箭铲式开沟器+防缠绕转轴；覆土器型式：翼型；镇压器型式：橡胶轮。 | 购机补贴（通用类） | 14.7 | 否 |  | T201937370038 | 2024-10-24
种植施肥机械 | 播种机械 | 免耕播种机 | 2-3行免耕穴播机 | 玉米免耕施肥播种机 | 宁津县双丰机械有限责任公司 | 2BMYF-3 | 840 | 840 | 0 | 播种行数:3行;播种形式:免耕穴播 ; | 型号名称：2BMYF-3型玉米免耕施肥播种机；结构型式：机械式，悬挂式；配套动力范围（kW）：14.7~29.4；整机外形尺寸（长×宽×高）（mm）：1680×1680×1170；作业速度范围（km/h）：≤10；作业小时生产率（hm2/h）：0.4~0.6；行距（mm）：450~650（可调）；工作行数（行）：2；作业幅宽（mm）：1350~1950；排种器型式：勺轮式，金属材料；排种器数量：3；排种器驱动方式：地轮驱动；排肥器型式：外槽轮式；排肥器数量：3；排肥器驱动方式：地轮驱动；种/肥箱容积（L）：10×3/150；种/肥排量调节方式：齿轮变速箱/螺旋手柄；传动机构型式：链条+齿轮；开沟器型式：箭铲式；开沟器数量：3；开沟器深度调节范围（mm）：种≤60，肥≤100；地轮型式：橡胶轮；地轮直径（mm）：400；地轮高度调节范围（mm）：0~60；破茬清垄工作部件型式：箭铲式开沟器+防缠绕转轴；覆土器型式：翼型；镇压器型式：橡胶轮。 | 购机补贴（通用类） | 0 | 否 |  | T201937370038 | 2024-10-24
种植施肥机械 | 播种机械 | 免耕播种机 | 2-3行免耕穴播机 | 玉米免耕施肥播种机 | 菏泽鲁霸机械有限公司 | 2BMYF-2 | 840 | 840 | 0 | 播种行数:2行;播种形式:免耕穴播 ; | 结构型式：机械式；悬挂式；配套动力范围：15kW～22kW；整机外形尺寸（长×宽×高）：1630mm×1280mm×1145mm；作业速度范围：3～3.5km/h；作业小时生产率：0.27～0.31hm2/h；行距：450～650mm；工作行数：2行；作业幅宽：900～1300mm；排种器型式：勺轮式（金属材料）；排种器数量：2个；排种器驱动方式：地轮驱动；排肥器型式：槽轮式；排肥器数量：2个；排肥器驱动方式：地轮驱动；种/肥排量调节方式：档位调节/手动螺旋调节；传动机构型式：轴传动+链传动；开沟器型式：锄铲式；地轮型式：橡胶轮；破茬清垄工作部件型式:锄铲式;覆土器型式:马蹄板;镇压器型式:橡胶轮 | 购机补贴（通用类） | 0 | 否 |  | T202142420102 | 2026-02-07
种植施肥机械 | 播种机械 | 免耕播种机 | 2-3行免耕穴播机 | 玉米免耕施肥精准播种机 | 台前县金园农业机械有限公司 | 2BMY-2 | 840 | 840 | 0 | 播种行数:2行;播种形式:免耕穴播 ; | 结构型式 / 机械式；悬挂式 配套动力范围 kW 11～22 整机外形尺寸（长×宽×高） mm 1430×1260×1067 作业速度范围 km/h 3～5 作业小时生产率 hm２/h 0.2～0.26 行距 mm 400～900 工作行数 行 2 作业幅宽 mm 800～1800 排种器型式 / 勺轮式(金属材料） 排种器数量 个 2 排种器驱动方式 / 地轮驱动 排肥器型式 / 外槽轮 排肥器数量 个 2 排肥器驱动方式 / 地轮驱动 种/肥箱容积 L 6.73×2/80 | 购机补贴（通用类） | 0 | 否 |  | 豫2016125 | 2021-12-31
种植施肥机械 | 播种机械 | 免耕播种机 | 2-3行免耕穴播机 | 玉米免耕施肥精准播种机 | 台前县金园农业机械有限公司 | 2BMY-3 | 840 | 840 | 0 | 播种行数:3行;播种形式:免耕穴播 ; | 结构型式 / 机械式；悬挂式 配套动力范围 kW 11～22 整机外形尺寸（长×宽×高） mm 1430×1660×1067 作业速度范围 km/h 3～5 作业小时生产率 hm２/h 0.2～0.26 行距 mm 400～600 工作行数 行 3 作业幅宽 mm 1200～1800 排种器型式 / 勺轮式(金属材料） 排种器数量 个 3 排种器驱动方式 / 地轮驱动 排肥器型式 / 外槽轮 排肥器数量 个 3 排肥器驱动方式 / 地轮驱动 种/肥箱容积 L 6.73×3/80 | 购机补贴（通用类） | 0 | 否 |  | 豫2016126 | 2021-12-31
种植施肥机械 | 播种机械 | 免耕播种机 | 2-3行免耕穴播机 | 玉米免耕施肥播种机 | 河北迪科德农业机械有限公司 | 2BMFSY-3N | 840 | 840 | 0 | 播种行数:3行;播种形式:免耕穴播 ; | 结构型式：机械式；悬挂式；整机外形尺寸（长×宽×高）mm：1620×1760×1180；工作幅宽mm：1800；行距mm：600；工作行数：3；排种器型式：勺轮式、金属材料；排种器数量个：3；排肥器型式：外槽轮式；排肥器数量个：3；排种开沟器型式：锄铲式；排种开沟器数量个：3；排种开沟器深度调节范围mm：0～70；排肥开沟器型式：锄铲式；排肥开沟器数量个：3；排种器驱动方式：地轮驱动；地轮型式：胶轮；覆土器型式：覆土板；镇压器型式：胶轮。 | 购机补贴（通用类） | 22.1 | 否 |  | 鄂2020261 | 2025-11-01
种植施肥机械 | 播种机械 | 免耕播种机 | 2-3行免耕穴播机 | 玉米免耕施肥播种机 | 河北迪科德农业机械有限公司 | 2BMFSY-2N | 840 | 840 | 0 | 播种行数:2行;播种形式:免耕穴播 ; | 结构型式：机械式；悬挂式；整机外形尺寸（长×宽×高）mm：1620×1260×1180；工作幅宽mm：1200；行距mm：600；工作行数：2；排种器型式：勺轮式、金属材料；排种器数量个：2；排肥器型式：外槽轮式；排肥器数量个：2；排种开沟器型式：锄铲式；排种开沟器数量个：2；排种开沟器深度调节范围mm：0～70；排肥开沟器型式：锄铲式；排肥开沟器数量个：2；排种器驱动方式：地轮驱动；地轮型式：胶轮；覆土器型式：覆土板；镇压器型式：胶轮。 | 购机补贴（通用类） | 18.3 | 否 |  | 鄂2020261 | 2025-11-01
种植施肥机械 | 播种机械 | 免耕播种机 | 2-3行免耕穴播机 | 玉米免耕施肥精播机 | 河北农哈哈机械集团有限公司 | 2BYFSM-3 | 840 | 840 | 0 | 播种行数:3行;播种形式:免耕穴播 ; | 工作行数：3行；排种器型式：其他（勺轮式）、金属材料；作业幅宽：1590～2100mm；排肥器型式：外槽轮式、非金属材料；种/肥排量调节方式：种：变速箱/肥：螺纹式；传动机构型式：轴、链传动、齿轮；破茬清垄工作部件型式：防缠辊 | 购机补贴（通用类） | 0 | 否 |  | T202014140018 | 2025-04-23
种植施肥机械 | 播种机械 | 免耕播种机 | 2-3行免耕穴播机 | 玉米免耕施肥精播机 | 河北农哈哈机械集团有限公司 | 2BYFSM-2 | 840 | 840 | 0 | 播种行数:2行;播种形式:免耕穴播 ; | 工作行数：2行；排种器型式：其他（勺轮式）、金属材料；作业幅宽：1060～1400mm；排肥器型式：外槽轮式、非金属材料；种/肥排量调节方式：种：变速箱/肥：螺纹式；种/肥箱容积：种：8.5×2/肥：130；传动机构型式：轴、链传动、齿轮；破茬清垄工作部件型式：防缠辊 | 购机补贴（通用类） | 0 | 否 |  | T202014140018 | 2025-04-23
种植施肥机械 | 播种机械 | 免耕播种机 | 2-3行免耕穴播机 | 免耕施肥播种机 | 济宁海农农业机械有限公司 | 2BMYF-3A | 840 | 840 | 0 | 播种行数:3行;播种形式:免耕穴播 ; | 结构型式 / 机械式；悬挂式 配套动力范围 16.2～51.5 kW 整机外形尺寸（长×宽×高） 1650×1820×1170 mm 作业速度范围3.0～7.0 km/h 作业小时生产率 hm2/h 0.54～1.39 行距 600～660 mm（可调） 工作行数 3行 作业幅宽 1800～1980 mm 排种器型式 / 勺盘式，金属材料 排种器数量 3个 排种器驱动方式 / 地轮驱动 排肥器型式 / 外槽轮式 排肥器数量 3个 排肥器驱动方式 / 地轮驱动 种/肥箱容积 12L×3/120L 种/肥排量调节方式 / 种：手动挡位调节肥：手动螺杆调节 传动机构型式 / 齿轮传动+链条传动 开沟器型式 / 尖铲式 开沟器数量 3个（种）+3个（肥） 开沟器深度调节范围0～100 mm 地轮型式 / 橡胶轮 地轮直径 380 mm 地轮高度调节范围 0～100 mm | 购机补贴（通用类） | 0 | 否 |  | T202137370255 | 2026-06-29
种植施肥机械 | 播种机械 | 免耕播种机 | 2-3行免耕穴播机 | 免耕施肥播种机 | 济宁海农农业机械有限公司 | 2BMYF-2A | 840 | 840 | 0 | 播种行数:2行;播种形式:免耕穴播 ; | 结构型式 / 机械式；悬挂式 配套动力范围 16.2～36.8 kW 整机外形尺寸（长×宽×高）1540×1350×1130 mm 作业速度范围3.0～7.0 km/h 作业小时生产率 0.36～0.92 hm2/h 行距 600～660 mm（可调） 工作行数 2行 作业幅宽 1200～1320 mm 排种器型式 / 勺盘式，金属材料 排种器数量 2个 排种器驱动方式 / 地轮驱动 排肥器型式 / 外槽轮式 排肥器数量 2个 排肥器驱动方式 / 地轮驱动 种/肥箱容积12L×2/100L 种/肥排量调节方式 / 种：手动挡位调节肥：手动螺杆调节 传动机构型式 / 齿轮传动+链条传动 开沟器型式 / 尖铲式 开沟器数量 2个（种）+2个（肥） 开沟器深度调节范围0～100 mm 地轮型式 / 橡胶轮 地轮直径 380 mm 地轮高度调节范围0～100mm | 购机补贴（通用类） | 0 | 否 |  | T202137370255 | 2026-06-29
种植施肥机械 | 播种机械 | 免耕播种机 | 2-3行免耕穴播机 | 清茬免耕施肥播种机 | 济宁海农农业机械有限公司 | 2BMYFC-3C | 840 | 840 | 0 | 播种行数:3行;播种形式:免耕穴播 ; | 整机外形尺寸（长×宽×高）2300×2030×1110 mm 工作行数3行 排种器型式 / 勺盘式，金属材料 排种器数量 3个 排肥器型式 / 外槽轮式 排肥器数量 3个 开沟器型式 / 尖铲式（种）/箭铲式（肥） 开沟器数量 3（种）+3（肥）个 破茬清垄工作部件型式 / 破茬旋刀式（直刀） | 购机补贴（通用类） | 0 | 否 |  | T202100370808 | 2026-08-31
种植施肥机械 | 播种机械 | 免耕播种机 | 2-3行免耕穴播机 | 免耕施肥播种机 | 济宁博玩工贸有限公司 | 2BMYF-3 | 840 | 840 | 0 | 播种行数:3行;播种形式:免耕穴播 ; | 配套动力范围14.7～29.4 kW 整机外形尺寸(长×宽×高) mm 1800×1800×1190 作业速度范围5～7 km/h 作业小时生产率 0.9～1.39 hm2/h 工作幅宽1800-1980 mm 行距 600～660 mm 工作行数 3行 排种器型式 / 勺盘式 排种器数量3个 排肥器型式 / 外槽轮式 排肥器数量 3个 排种器开沟器型式 / 芯铧式 排种器开沟器数量 3个 排种器开沟器深度调节范围 0～100 mm 排肥器开沟器型式 / 芯铧式 排肥器开沟器数量 3个 排肥器开沟器深度调节范围 0～100 mm 种/肥箱容积种箱：12×3 L肥箱：170L 排量调节方式 / 排钟：变速箱调节；排肥：螺旋调节 播种部分传动方式 / 齿轮传动＋传动轴轴传动 地轮型式 / 橡胶轮 地轮高度调节范围0～100 mm | 购机补贴（通用类） | 14.7 | 否 |  | T201937370061 | 2024-10-24
种植施肥机械 | 播种机械 | 免耕播种机 | 2-3行免耕穴播机 | 免耕施肥播种机 | 济宁博玩工贸有限公司 | 2BMYF-2 | 840 | 840 | 0 | 播种行数:2行;播种形式:免耕穴播 ; | 配套动力范围14.7～29.4 kW 整机外形尺寸(长×宽×高) mm 1800×1300×1190 作业速度范围 5～7 km/h 作业小时生产率 0.6～0.98 hm2/h 工作幅宽 1200～1400 mm 行距 600～700 mm 工作行数2行 排种器型式 / 勺盘式 排种器数量2个 排肥器型式 / 外槽轮式 排肥器数量2个 排种器开沟器型式 / 芯铧式 排种器开沟器数量 2个 排种器开沟器深度调节范围 mm 0～100 排肥器开沟器型式 / 芯铧式 排肥器开沟器数量 2个 排肥器开沟器深度调节范围 0～100 mm 种/肥箱容积种箱：12×2L 肥箱：130 L 排量调节方式 / 排钟：变速箱调节；排肥：螺旋调节 播种部分传动方式 / 齿轮传动＋传动轴轴传动 地轮型式 / 橡胶轮 地轮高度调节范围0～100 mm | 购机补贴（通用类） | 14.7 | 否 |  | T201937370061 | 2024-10-24
种植施肥机械 | 播种机械 | 免耕播种机 | 2-3行免耕穴播机 | 免耕施肥播种机 | 任丘市东阳农业机械制造有限公司 | 2BYMF-2 | 840 | 840 | 0 | 播种行数:2行;播种形式:免耕穴播 ; | 基本配置：机架、种箱、肥箱、播种机构、排肥机构、开沟器、地轮，播种机构采用了勺轮式排种器和株距变速器。配套动力11～22。主要参数：外形尺寸1550×1360×1140㎜结构质量：150㎏，行距：600㎜，工作行数：2行，工作幅宽：1200㎜，排种器形式：勺轮式，数量2个，排肥器形式：外槽轮2个，传动机构形式：齿轮传动+轴传动+链条传动，开沟器形式：铲式，地轮形式：胶轮，直径380㎜ | 购机补贴（通用类） | 0 | 否 |  | T202113130198 | 2026-05-23
种植施肥机械 | 播种机械 | 免耕播种机 | 2-3行免耕穴播机 | 免耕施肥播种机 | 任丘市东阳农业机械制造有限公司 | 2BYMF-3 | 840 | 840 | 0 | 播种行数:3行;播种形式:免耕穴播 ; | 基本配置：机架、种箱、肥箱、播种机构、排肥机构、开沟器、地轮，播种机构采用了勺轮式排种器和株距变速器。配套动力11～22。主要参数：外形尺寸1550×1760×1120㎜结构质量：220㎏，行距：600㎜，工作行数：32行，工作幅宽：1800㎜，排种器形式：勺轮式，数量3个，排肥器形式：外槽轮3个，传动机构形式：齿轮传动+轴传动+链条传动，开沟器形式：铲式，地轮形式：胶轮，直径380㎜ | 购机补贴（通用类） | 0 | 否 |  | T202113130198 | 2026-05-23
种植施肥机械 | 播种机械 | 免耕播种机 | 2-3行免耕穴播机 | 玉米免耕施肥播种机 | 河南豪丰农业装备有限公司 | 2BMFY-2 | 840 | 840 | 0 | 播种行数:2行;播种形式:免耕穴播 ; | 型号规格：2BMFY-2型；结构型式：三点悬挂机械式；配套动力范围：13.2～22.1kW；工作状态外形尺寸（长×宽×高）：1510×1450×1140mm；作业速度范围：2～4km/h；作业小时生产率：0.20～0.41h㎡/h；行距：600mm；工作行数：2行；工作幅宽：1200mm；排种器型式：勺轮式；数量:2个；驱动方式：地轮；排肥器型式：外槽轮；数量：2个；驱动方式：地轮；种/肥箱容积：10×2个/75L；排量调节方式：挡位/丝杆（播种/施肥）；传动机构型式：链条；开沟器：型式：靴式；数量：4（播种、施肥各2）个；深度调节范围：播种30～50mm/施肥50～100mm；地轮型式：橡胶轮；直径：Ф400mm；覆土器型式：翼形；镇压器型式：橡胶轮。 | 购机补贴（通用类） | 0 | 是 | 全国农业机械试验鉴定管理服务信息化平台中证书产品被注销，进行封闭 | 鄂2017194 | 2021-12-31
种植施肥机械 | 播种机械 | 免耕播种机 | 2-3行免耕穴播机 | 玉米免耕施肥播种机 | 河南豪丰农业装备有限公司 | 2BMFY-3 | 840 | 840 | 0 | 播种行数:3行;播种形式:免耕穴播 ; | 型号规格：2BMFY-3型；结构型式：三点悬挂机械式；配套动力范围：20.6～29.4kW；工作状态外形尺寸（长×宽×高）：1490×1825×1160mm；作业速度范围：2～4km/h；作业小时生产率：0.31～0.61h㎡/h；行距：600mm；工作行数：3行；工作幅宽：1800mm；排种器型式：勺轮式；数量：3个；驱动方式：地轮；排肥器型式：外槽轮；数量：3个；驱动方式：地轮；种/肥箱容积：10×3个/110L；排量调节方式：挡位/丝杆（播种/施肥）；传动机构型式：链条；开沟器：型式：靴式；数量：6（播种、施肥各3）个；深度调节范围：播种30～50mm/施肥50～100mm；地轮型式：橡胶轮；直径：Ф400mm；覆土器型式：翼形；镇压器型式：橡胶轮。 | 购机补贴（通用类） | 0 | 是 | 全国农业机械试验鉴定管理服务信息化平台中证书产品被注销，进行封闭 | 鄂2017195 | 2021-12-31
种植施肥机械 | 播种机械 | 免耕播种机 | 2-3行免耕穴播机 | 玉米免耕施肥播种机 | 任丘市双印农业机械制造有限公司 | 2BMYF-3 | 840 | 840 | 0 | 播种行数:3行;播种形式:免耕穴播; | 结构型式:机械式；悬挂式；配套动力范围(kW):22.1～55.1；工作状态外形尺寸（长×宽×高mm）:2000×1700×1200；作业速度范围(km/h):4～6；作业小时生产率(hm2/h):0.2～0.5；行距(mm):400～600；工作行数(行):3；工作幅宽(mm):1200～1800；排种器型式:勺轮式；排种器数量(个):3；排种器驱动方式:地轮驱动；排肥器型式:外槽轮式；排肥器数量(个):3；排肥器驱动方式:地轮驱动；种/肥箱容积(L):8×3/170；排量调节方式:种：档位式、肥：手轮式；传动机构型式:链传动+轴传动；开沟器型式:锄铲式；开沟器数量(个):种：3、肥：3；开沟器深度调节范围(mm):0～120；地轮型式:胶轮；地轮直径(mm):390；地轮高度调节范围(mm):0～130；破茬清垄工作部件型式:灭茬刀式；覆土器型式:板式；镇压器型式:胶轮 | 购机补贴（通用类） | 0 | 否 |  | 冀2017T—071 | 2021-12-31
种植施肥机械 | 播种机械 | 免耕播种机 | 2-3行免耕穴播机 | 玉米免耕施肥播种机 | 任丘市双印农业机械制造有限公司 | 2BMYF-2 | 840 | 840 | 0 | 播种行数:2行;播种形式:免耕穴播; | 结构型式:机械式；悬挂式；配套动力范围(kW):22.1～55.1；工作状态外形尺寸（长×宽×高mm）:2000×1350×1200；作业速度范围(km/h):4～6；作业小时生产率(hm2/h):0.2～0.5；行距(mm):400～900；工作行数(行):2；工作幅宽(mm):800～1800；排种器型式:勺轮式；排种器数量(个):2；排种器驱动方式:地轮驱动；排肥器型式:外槽轮式；排肥器数量(个):2；排肥器驱动方式:地轮驱动；种/肥箱容积(L):8×2/130；排量调节方式:种：档位式、肥：手轮式；传动机构型式:链传动+轴传动；开沟器型式:锄铲式；开沟器数量(个):种：2、肥：2；开沟器深度调节范围(mm):0～120；地轮型式:胶轮；地轮直径(mm):390；地轮高度调节范围(mm):0～130；破茬清垄工作部件型式:灭茬刀式；覆土器型式:板式；镇压器型式:胶轮 | 购机补贴（通用类） | 0 | 否 |  | 冀2017T—070 | 2021-12-31
种植施肥机械 | 播种机械 | 免耕播种机 | 2-3行免耕穴播机 | 玉米清茬免耕施肥精量播种机 | 山东大华机械有限公司 | 2BMYFC-3/3 | 840 | 840 | 0 | 播种行数:3行;播种形式:免耕穴播 ; | 结构型式：机械、悬挂式；工作行数：3行；排种器型式:勺盘式；外形尺寸（长×宽×高）：2050×2050×1250mm；配套动力范围：≥36.8kw轮式拖拉机；工作幅宽：180cm，行距：60cm;传动机构型式:链条+万向节+齿轮;排种器数量：3个；排肥器型式：外槽轮式；排肥器数量：3个；排种开沟器型式：尖铲式；排肥开沟器型式：铲锄式；地轮型式：胶轮；防堵工作部件型式：防堵转轮式；清茬机构形式：旋刀式；清茬刀型号：IT245+清茬直刀245；清茬刀辊最大回转半径：245mm；清茬刀总数量：12+24（36）把 | 购机补贴（通用类） | 0 | 否 |  | 鲁T2017044 | 2021-12-31
种植施肥机械 | 播种机械 | 免耕播种机 | 2-3行免耕穴播机 | 玉米免耕施肥播种机 | 唐河县大华机械设备有限公司 | 2BMF-2 | 840 | 840 | 0 | 播种行数:2行;播种形式:免耕穴播 ; | 结构型式：悬挂式；工作状态外形尺寸（长×宽×高）：1670×1230×1200mm；行距：600mm；工作行数：2行；工作幅宽：1200mm；排种器型式：勺轮式；排种器数量：2个；排肥器型式：外槽轮式；排肥器数量：2个；覆土器型式：马蹄板；镇压器型式：橡胶轮 | 购机补贴（通用类） | 0 | 否 |  | 鄂2019115 | 2023-12-31
种植施肥机械 | 播种机械 | 免耕播种机 | 2-3行免耕穴播机 | 玉米免耕施肥播种机 | 唐河县大华机械设备有限公司 | 2BMF-3 | 840 | 840 | 0 | 播种行数:3行;播种形式:免耕穴播 ; | 结构型式：悬挂式；配套动力范围：33.1~55.1kW,工作状态外形尺寸（长×宽×高）：1670×1660×1200mm；行距：600mm；工作行数：3行；工作幅宽：1800mm；排种器型式：勺轮式；排种器数量：3个；排肥器型式：外槽轮式；排肥器数量：3个；地轮型式：橡胶轮；镇压器型式：橡胶轮。 | 购机补贴（通用类） | 0 | 否 |  | 鄂2019116 | 2023-12-31
种植施肥机械 | 播种机械 | 免耕播种机 | 4-5行免耕穴播机 | 玉米免耕施肥播种机 | 唐河县大华机械设备有限公司 | 2BMF-4 | 1470 | 1470 | 0 | 播种行数:4行;播种形式:免耕穴播 ; | 结构型式：悬挂式；工作状态外形尺寸（长×宽×高）：1730×2330×1200mm；行距：600mm；工作行数：4行；工作幅宽：2400mm；排种器型式：勺轮式；排种器数量：4个；排肥器型式：外槽轮式；排肥器数量：4个；开沟器型式：锄铲式；覆土器型式：马蹄板，镇压器型式：橡胶轮。 | 购机补贴（通用类） | 0 | 否 |  | 鄂2019116 | 2023-12-31
种植施肥机械 | 播种机械 | 免耕播种机 | 4-5行免耕穴播机 | 玉米清茬免耕施肥精量播种机 | 山东大华机械有限公司 | 2BMYFC-4/4 | 1470 | 1470 | 0 | 播种行数:4行;播种形式:免耕穴播 ; | 结构型式：机械、悬挂式；工作行数：4行；排种器型式:勺盘式；外形尺寸（长×宽×高）：2140×2550×1240mm；配套动力范围：≥47.8kw轮式拖拉机；工作幅宽：240cm，行距：60cm;传动机构型式:链条+万向节+齿轮;排种器数量：4个；排肥器型式：外槽轮式；排肥器数量：4个；排种开沟器型式：尖铲式；排肥开沟器型式：铲锄式；地轮型式：胶轮；防堵工作部件型式：防堵转轮式；清茬机构形式：旋刀式；清茬刀型号：IT245+清茬直刀245；清茬刀辊最大回转半径：245mm；清茬刀总数量：16+32（48）把 | 购机补贴（通用类） | 0 | 否 |  | 鲁T2017109 | 2021-12-31
种植施肥机械 | 播种机械 | 免耕播种机 | 4-5行免耕穴播机 | 玉米免耕施肥播种机 | 任丘市双印农业机械制造有限公司 | 2BMYF-5 | 1470 | 1470 | 0 | 播种行数:5行;播种形式:免耕穴播; | 结构型式:机械式；悬挂式；配套动力范围(kW):55.1～102.9；工作状态外形尺寸（长×宽×高mm）:2500×2850×1200；作业速度范围(km/h):4～6；作业小时生产率(hm2/h):0.5～0.8；行距(mm):400～600；工作行数(行):5；工作幅宽(mm):2000～3000；排种器型式:勺轮式；排种器数量(个):5；排种器驱动方式:地轮驱动；排肥器型式:外槽轮式；排肥器数量(个):5；排肥器驱动方式:地轮驱动；种/肥箱容积(L):8×5/300；排量调节方式:种：档位式、肥：手轮式；传动机构型式:链传动+轴传动；开沟器型式:锄铲式；开沟器数量(个):种：5、肥：5；开沟器深度调节范围(mm):0～120；地轮型式:胶轮；地轮直径(mm):390；地轮高度调节范围(mm):0～130；破茬清垄工作部件型式:灭茬刀式；覆土器型式:板式；镇压器型式:胶轮 | 购机补贴（通用类） | 0 | 否 |  | 冀2017T—071 | 2021-12-31
种植施肥机械 | 播种机械 | 免耕播种机 | 4-5行免耕穴播机 | 玉米精量免耕播种机 | 山东庆云颐元农机制造有限公司 | 2BYF-4 | 1470 | 1470 | 0 | 播种行数:4行;播种形式:免耕穴播 ; | 结构型式：机械式、悬挂式；工作状态外形尺寸（长×宽×高）mm：1950×2400×1150；行距（mm）：600；工作行数（行）：4；工作幅宽（mm）：2400；排种器型式：勺盘式；排种器数量（个）：4；排肥器型式：外槽轮式；排肥器数量（个)：4；种箱容积（L）：8×4；肥箱容积（L）：145；排量调节方式：齿轮变速箱/螺纹调节；传动机构型式：齿轮+链条+万向节；开沟器型式：平凿铲；开沟器数量（个）：4；地轮型式：胶轮（镇压轮）；地轮直径（mm）：400；破茬清垄工作部件型式：灭茬刀；镇压器型式：地轮镇压（胶轮） | 购机补贴（通用类） | 0 | 否 |  | 部20171858 | 2021-12-31
种植施肥机械 | 播种机械 | 免耕播种机 | 4-5行免耕穴播机 | 玉米免耕施肥精播机 | 郓城县工力有限公司 | 2BMYFS-4/4-4 | 1470 | 1470 | 0 | 播种行数:4行;播种形式:免耕穴播 ; | 配套动力≧58.8kW轮式拖拉机、工作幅宽240cm、深松深度≧20cm、播种行数4行、施肥行数：4行、作业小时生产率：≧0.4h㎡/h | 购机补贴（通用类） | 0 | 否 |  | 鄂2017229 | 2021-12-31
种植施肥机械 | 播种机械 | 免耕播种机 | 4-5行免耕穴播机 | 玉米免耕施肥播种机 | 河南豪丰农业装备有限公司 | 2BMFY-5 | 1470 | 1470 | 0 | 播种行数:5行;播种形式:免耕穴播 ; | 型号规格：2BMFY-5型；结构型式：三点悬挂机械式；配套动力范围：44.1～58.8kW；工作状态外形尺寸（长×宽×高）：1680×2980×1220mm；作业速度范围：2.5～5.0km/h；作业小时生产率：0.64～1.28h㎡/h；行距：600mm；工作行数：5行；工作幅宽：3000mm；排种器型式：勺轮式；数量：5个；驱动方式：地轮；排肥器型式：外槽轮；数量：5个；驱动方式：地轮；种/肥箱容积：10×5个/185L；排量调节方式：挡位/丝杆（播种/施肥）；传动机构型式：链条；开沟器：型式：靴式；数量：10（播种、施肥各5）个；深度调节范围：播种30～50mm/施肥50～100mm；地轮型式：橡胶轮；直径：Ф400mm；覆土器型式：翼形；镇压器型式：橡胶轮。 | 购机补贴（通用类） | 0 | 是 | 全国农业机械试验鉴定管理服务信息化平台中证书产品被注销，进行封闭 | 鄂2017195 | 2021-12-31
种植施肥机械 | 播种机械 | 免耕播种机 | 4-5行免耕穴播机 | 玉米免耕施肥播种机 | 河南豪丰农业装备有限公司 | 2BMFY-4 | 1470 | 1470 | 0 | 播种行数:4行;播种形式:免耕穴播 ; | 型号规格：2BMFY-4型；结构型式：三点悬挂机械式；配套动力范围：36.8～51.5kW；工作状态外形尺寸（长×宽×高）：1650×2490×1220mm；作业速度范围：2.5～5.0km/h；作业小时生产率：0.51～1.02h㎡/h；行距：600mm；工作行数：4行；工作幅宽：2400mm；排种器型式：勺轮式；数量4个；驱动方式：地轮；排肥器型式：外槽轮；数量：4个；驱动方式：地轮；种/肥箱容积：10×4个/150L；排量调节方式：挡位/丝杆（播种/施肥）；传动机构型式：链条；开沟器：型式：靴式；数量：8（播种、施肥各4）个；深度调节范围：播种30～50mm/施肥50～100mm；地轮型式：橡胶轮；直径：Ф400mm；覆土器型式：翼形；镇压器型式：橡胶轮。 | 购机补贴（通用类） | 0 | 是 | 全国农业机械试验鉴定管理服务信息化平台中证书产品被注销，进行封闭 | 鄂2017195 | 2021-12-31
种植施肥机械 | 播种机械 | 免耕播种机 | 4-5行免耕穴播机 | 免耕施肥播种机 | 任丘市东阳农业机械制造有限公司 | 2BYMF-4 | 1470 | 1470 | 0 | 播种行数:4行;播种形式:免耕穴播 ; | 基本配置：机架、种箱、肥箱、播种机构、排肥机构、开沟器、地轮，播种机构采用了勺轮式排种器和株距变速器。配套动力22～36.8。主要参数：外形尺寸：1750×2340×1130㎜结构质量：363㎏，行距：500-650㎜，工作行数：4行，工作幅宽：2000～2600㎜，排种器形式：勺轮式，数量4个，排肥器形式：外槽轮4个，传动机构形式：齿轮传动+轴传动，开沟器形式：铲式，地轮形式：胶轮，直径380㎜ | 购机补贴（通用类） | 0 | 否 |  | T201900140413 | 2024-12-30
种植施肥机械 | 播种机械 | 免耕播种机 | 4-5行免耕穴播机 | 免耕施肥播种机 | 任丘市东阳农业机械制造有限公司 | 2BYMF-5 | 1470 | 1470 | 0 | 播种行数:5行;播种形式:免耕穴播 ; | 基本配置：机架、种箱、肥箱、播种机构、排肥机构、开沟器、地轮，播种机构采用了勺轮式排种器和株距变速器。配套动力36.8～73.5。主要参数：外形尺寸：1750×2740×1130㎜结构质量：407㎏，行距：500-600㎜，工作行数：5行，工作幅宽：2500～3000㎜，排种器形式：勺轮式，数量5个，排肥器形式：外槽轮5个，传动机构形式：齿轮传动+轴传动，开沟器形式：铲式，地轮形式：胶轮，直径380㎜ | 购机补贴（通用类） | 0 | 否 |  | T201900140413 | 2024-12-30
种植施肥机械 | 播种机械 | 免耕播种机 | 4-5行免耕穴播机 | 免耕施肥播种机 | 济宁博玩工贸有限公司 | 2BMYF-4 | 1470 | 1470 | 0 | 播种行数:4行;播种形式:免耕穴播 ; | 型号规格 / 2BMYF-4 结构型式 / 机械式；悬挂式 配套动力范围 36.8～66.2 kW 外形尺寸(长×宽×高) 1800×2500×1190 mm 作业速度范围4～6 km/h 作业小时生产率1.0～1.5 hm2/h 行距 600～700 mm 工作行数 4行 工作幅宽 2720 mm 排种器 型式 / 勺盘式 数量 4个 驱动方式 / 地轮驱动 排肥器 型式 / 外槽轮式 数量4个 驱动方式 / 地轮驱动 种/肥箱容积种箱：12×4L肥箱：250 L 排量调节方式 / 排种：变速箱调节；排肥：螺旋调节 传动机构型式 / 齿轮传动+传动轴传动 开沟器 型式 / 芯铧式 数量 / 施肥开沟器：4个播种开沟器：4个 深度调节范围 0～100 mm 地轮 型式 / 橡胶轮 直径 390 mm 高度调节范围 0～100mm | 购机补贴（通用类） | 36.8 | 否 |  | 部20180756 | 2022-12-31
种植施肥机械 | 播种机械 | 免耕播种机 | 4-5行免耕穴播机 | 免耕施肥播种机 | 济宁博玩工贸有限公司 | 2BMYF-5A | 1470 | 1470 | 0 | 播种行数:5行;播种形式:免耕穴播 ; | 配套动力范围：36.8-66.2kW;外形尺寸（长*宽*高）（mm)：1950*2340*1190；结构质量kg:410;行距mm:400-480;工作行数：5行；工作幅宽mm:2000-2400；排种器型式：勺轮式;金属材料；排种器数量：5个 ；排肥器型式：外槽轮式；排肥器数量：3个；传动机构型式：齿轮传动+链传动+万向节传动；开沟器型式：芯铧式；地轮型式：铁轮；地轮直径mm：380； | 购机补贴（通用类） | 0 | 否 |  | T202000370227 | 2025-07-05
种植施肥机械 | 播种机械 | 免耕播种机 | 4-5行免耕穴播机 | 免耕施肥播种机 | 济宁海农农业机械有限公司 | 2BMYF-4B | 1470 | 1470 | 0 | 播种行数:4行;播种形式:免耕穴播 ; | 配套动力范围：14.7-29.4kW;外形尺寸（长*宽*高）（mm)：1580*1720*1190；结构质量kg:198;行距mm:380-430;工作行数：4行；工作幅宽mm:1520-1720；排种器型式：勺轮式;金属材料；排种器数量：4个 ；排肥器型式：外槽轮式；排肥器数量：2个；传动机构型式：链传动；开沟器型式：芯铧式；地轮型式：铁轮；地轮直径mm：380； | 购机补贴（通用类） | 0 | 否 |  | T202037370022 | 2025-07-06
种植施肥机械 | 播种机械 | 免耕播种机 | 4-5行免耕穴播机 | 免耕施肥播种机 | 济宁海农农业机械有限公司 | 2BMYF-4A | 1470 | 1470 | 0 | 播种行数:4行;播种形式:免耕穴播 ; | 整机外形尺寸（长×宽×高）1850×2540×1150 mm 工作行数 4行 作业幅宽 2400～2800 mm 排种器型式 / 勺盘式，金属材料 排种器数量 4个 排种器驱动方式 / 地轮驱动 排肥器型式 / 外槽轮式 排肥器数量 4个 排肥器驱动方式 / 地轮驱动 开沟器数量 4（种）+4（肥）个 | 购机补贴（通用类） | 0 | 否 |  | T202100370818 | 2026-08-31
种植施肥机械 | 播种机械 | 免耕播种机 | 4-5行免耕穴播机 | 清茬免耕施肥播种机 | 济宁海农农业机械有限公司 | 2BMYFC-4C | 1470 | 1470 | 0 | 播种行数:4行;播种形式:免耕穴播 ; | 整机外形尺寸（长×宽×高）2300×2600×1080 mm 工作行数 4行 作业幅宽2400～2800 mm 排种器型式 / 勺盘式，金属材料 排种器数量 4个 排肥器型式 / 外槽轮式 排肥器数量 4个 开沟器数量 4（种）+4（肥）个 破茬清垄工作部件型式 / 破茬旋刀式（直刀） | 购机补贴（通用类） | 0 | 否 |  | T202100370807 | 2026-08-31
种植施肥机械 | 播种机械 | 免耕播种机 | 4-5行免耕穴播机 | 免耕施肥玉米播种机 | 郑州市双丰机械制造有限公司 | 2BMYF-4 | 1470 | 1470 | 0 | 播种行数:4行;播种形式:免耕穴播 ; | 1、型号名称：2BMYF--4型免耕施肥玉米生播种机 2、结构型式：机械式；悬挂式 3、配套动力范围（kw）：29.4~36.7 4、整机外型尺寸（长*宽*高 单位mm）1580*2390*1080 5、作业速度范围(km/s )：2~5 6、作业小时生产率：0.2~0.5㎡/h 7、行距600mm 8、工作行数：4行 9、作业幅宽：2400mm 10、排种器型式：勺轮算式（非金属材料） 11、排种器数量：4个 12、排种器驱动方式：地轮驱动 13、排肥器型式：外槽轮式 14、排肥器数量：4个 15、排肥器驱动方式：地轮驱动 16、种/肥箱容积(L)：4*8/179 17、排种量调节方式：档位调节+螺纹调节 18、传动机构型式：轴+链传动 19、开沟器形式：种：锄铲式/肥 锄铲式锄铲式 20、开沟器数量（个）：种4/肥4 21、开沟器深度调节范围（mm）30~60 22、地轮型式：橡胶轮 23、地轮直径（mm）:400 24、地轮高度调节范围（mm）0~50 25、破茬清垄工作部件型式：/ 26、风机型式：/ 27、风机叶轮直径（mm）：/ 28、覆土器型式：刮板式 29、镇压器型式：橡胶轮 | 购机补贴（通用类） | 36.7 | 否 |  | T202041410200 | 2025-12-30
种植施肥机械 | 播种机械 | 免耕播种机 | 4-5行免耕穴播机 | 玉米免耕精量播种机 | 宁津县永升机械制造有限公司 | 2BMYF-4 | 1470 | 1470 | 0 | 播种行数:4(排种器型式：普通排种器）行;播种形式:免耕穴播 ; | 型号名称/2BMYF—4型玉米免耕精量播种机 结构型式/机械式；悬挂式 配套动力范围 35.3～58.8kW 整机外形尺寸（长×宽×高）1760×2410×1200mm 作业速度范围 3～6km/h 作业小时生产率 0.6～1.5hm2/h 行距 550～650mm（可调） 工作行数 4 作业幅宽 2200～2600mm 排种器型式/勺轮式，金属材料 排种器数量 4 排种器驱动方式/地轮驱动 排肥器型式/外槽轮式 排肥器数量 4 排肥器驱动方式/地轮驱动 种/肥箱容积 12L×4/170L 种/肥排量调节方式/种：手动挡位调节 肥：手动挡位调节+螺旋手柄调节 传动机构型式/齿轮传动+万向节传动 开沟器型式/尖铲式（种、肥） 开沟器数量个4（种）+4（肥） 开沟器深度调节范围mm0～50 地轮型式/橡胶轮 地轮直径 380mm 地轮高度调节范围 0～50mm 破茬清垄工作部件型式/尖铲式开沟器+防缠绕转辊/ 覆土器型式/刮板式 镇压器型式/橡胶轮 | 购机补贴（通用类） | 0 | 否 |  | T202000370221 | 2025-07-05
种植施肥机械 | 播种机械 | 免耕播种机 | 4-5行免耕穴播机 | 玉米免耕精量播种机 | 宁津县永升机械制造有限公司 | 2BMYF-4A | 1470 | 1470 | 0 | 播种行数:4行;播种形式:免耕穴播 ; | 型号名称/2BMYF—4A型玉米免耕精量播种机 结构型式/机械式；悬挂式 配套动力范围35.3～58.8KW 整机外形尺寸（长×宽×高）1760×2410×1200mm 作业速度范围km/h3～6 作业小时生产率hm2/h0.6～1.5 行距550～650mm（可调） 工作行数行4 作业幅宽2200～2600mm 排种器型式/指夹式，金属材料 排种器数量4 排种器驱动方式/地轮驱动 排肥器型式/外槽轮式 排肥器数量4 排肥器驱动方式/地轮驱动 种/肥箱容积12L×4/170L 种/肥排量调节方式/种：手动挡位调节 肥：手动挡位调节+螺旋手柄调节 传动机构型式/齿轮传动+万向节传动 开沟器型式/尖铲式（种、肥） 开沟器数量4（种）+4（肥） 开沟器深度调节范围0～50mm 地轮型式/橡胶轮 地轮直径380mm 地轮高度调节范围0～50mm 破茬清垄工作部件型式/尖铲式开沟器+防缠绕转辊 覆土器型式/刮板式 镇压器型式/橡胶轮 | 购机补贴（通用类） | 0 | 否 |  | T202000370222 | 2025-07-05
种植施肥机械 | 播种机械 | 免耕播种机 | 4-5行免耕穴播机 | 玉米免耕精量播种机 | 宁津县永升机械制造有限公司 | 2BMYF-4C | 1470 | 1470 | 0 | 播种行数:4行;播种形式:免耕穴播 ; | 型号名称/2BMYF-4C型玉米免耕精量播种机 结构型式/机械式；悬挂式 配套动力范围 kW35.3～58.8 整机外形尺寸（长×宽×高）mm1840×2360×1120 作业速度范围km/h3～6 作业小时生产率hm2/h0.6～1.5 行距mm550～650（可调） 工作行数4 作业幅宽mm2200～2600 排种器型式/指夹式，金属材料 排种器数量 4 排种器驱动方式/地轮驱动 排肥器型式/外槽轮式 排肥器数量4 排肥器驱动方式/地轮驱动 种/肥箱容积 12L×4/170L 种/肥排量调节方式/种：手动挡位调节 肥：手动挡位调节+螺旋手柄调节 传动机构型式/ 齿轮传动+万向节传动 开沟器型式/尖铲式（种、肥） 开沟器数量 4（种）+4（肥） 开沟器深度调节范围 0～50mm 地轮型式/橡胶轮 地轮直径 380mm 地轮高度调节范围 0～50mm 破茬清垄工作部件型式/尖铲式开沟器+防缠绕转辊 覆土器型式/刮板式 镇压器型式/橡胶轮 | 购机补贴（通用类） | 0 | 是 | 存在较重违规行为;处理措施为:取消产品补贴资格;处理文件:四川省农业农村厅关于对部分企业农机购置补贴机具投档违规行为处理情况的通报;文件文号:N〔2021〕—352号? | T202000370252 | 2025-07-05
种植施肥机械 | 播种机械 | 免耕播种机 | 4-5行免耕穴播机 | 玉米免耕精量播种机 | 宁津县永升机械制造有限公司 | 2BMYF-5 | 1470 | 1470 | 0 | 播种行数:5（排种器型式：普通排种器））行;播种形式:免耕穴播 ; | 型号名称 2BMYF—5型玉米免耕精量播种机 结构型式 机械式；悬挂式 配套动力范围 51.5～92.0kW 整机外形尺寸（长×宽×高）1750×3220×1200mm 作业速度范围 3～6 km/h 作业小时生产率 0.8～1.9hm2/h 行距550～650mm（可调） 工作行数 5 作业幅宽2750～3250mm 排种器型式/勺轮式，金属材料 排种器数量 5 排种器驱动方式/地轮驱动 排肥器型式/外槽轮式 排肥器数量 5 排肥器驱动方式/地轮驱动 种/肥箱容积 12L×5/（90+160）L 种/肥排量调节方式/种：手动挡位调节 肥：手动挡位调节+螺旋手柄调节 传动机构型式/齿轮传动+万向节传动 开沟器型式/尖铲式（种、肥） 开沟器数量 5（种）+5（肥） 开沟器深度调节范围 0～50mm 地轮型式/橡胶轮 地轮直径 380mm 地轮高度调节范围 0～50mm 破茬清垄工作部件型式/尖铲式开沟器+防缠绕转辊 覆土器型式/刮板式 镇压器型式/橡胶轮 | 购机补贴（通用类） | 0 | 否 |  | T202000370221 | 2025-07-05
种植施肥机械 | 播种机械 | 免耕播种机 | 4-5行免耕穴播机 | 玉米免耕精量播种机 | 宁津县永升机械制造有限公司 | 2BMYF-5A | 1470 | 1470 | 0 | 播种行数:5行;播种形式:免耕穴播 ; | 型号名称/2BMYF—5A型玉米免耕精量播种机 结构型式/机械式；悬挂式 配套动力范围 51.5～92.0KW 整机外形尺寸（长×宽×高）1750×3220×1200mm 作业速度范围km/h3～6 作业小时生产率hm2/h0.8～1.9 行距550～650mm（可调） 工作行数 5 作业幅宽 2750～3250mm 排种器型式/指夹式，金属材料 排种器数量 5 排种器驱动方式/地轮驱动 排肥器型式/外槽轮式 排肥器数量 5 排肥器驱动方式/地轮驱动 种/肥箱容积12L×5/（90+160）L 种/肥排量调节方式/种：手动挡位调节 肥：手动挡位调节+螺旋手柄调节 传动机构型式/齿轮传动+万向节传动 开沟器型式/尖铲式（种、肥） 开沟器数量5（种）+5（肥） 开沟器深度调节范围0～50mm 地轮型式/橡胶轮 地轮直径mm380 地轮高度调节范围0～50mm 破茬清垄工作部件型式/尖铲式开沟器+防缠绕转辊 覆土器型式/刮板式 镇压器型式/橡胶轮 | 购机补贴（通用类） | 0 | 否 |  | T202000370222 | 2025-07-05
种植施肥机械 | 播种机械 | 免耕播种机 | 4-5行免耕穴播机 | 玉米免耕施肥播种机 | 河北迪科德农业机械有限公司 | 2BMFSY-4N | 1470 | 1470 | 0 | 播种行数:4行;播种形式:免耕穴播 ; | 结构型式：机械式；悬挂式；整机外形尺寸（长×宽×高）mm：1620×2300×1180；工作幅宽mm：2400；行距mm：600；工作行数：4；排种器型式：勺轮式、金属材料；排种器数量个：4；排肥器型式：外槽轮式；排肥器数量个：4；排种开沟器型式：锄铲式；排种开沟器数量个：4；排种开沟器深度调节范围mm：0～70；排肥开沟器型式：锄铲式；排肥开沟器数量个：4；排种器驱动方式：地轮驱动；地轮型式：胶轮；覆土器型式：覆土板；镇压器型式：胶轮。 | 购机补贴（通用类） | 29.4 | 否 |  | 鄂2020263 | 2025-11-01
种植施肥机械 | 播种机械 | 免耕播种机 | 4-5行免耕穴播机 | 玉米免耕施肥播种机 | 河北迪科德农业机械有限公司 | 2BMFSY-4M | 1470 | 1470 | 0 | 播种行数:4行;播种形式:免耕穴播 ; | 型号名称 / 2BMFSY-4M型玉米免耕施肥播种机 ; 结构型式 / 机械式；悬挂式 ; 配套动力范围 kW 29.4～40.4 ; 整机外形尺寸（长×宽×高） mm 1740×2250×1170 ; 作业速度范围 km/h 4～8 ; 作业小时生产率 hm2/h 0.77～1.54 ; 行距 mm 600 ; 工作行数 行 4 ; 作业幅宽 mm 2400 ; 排种器型式 / 勺轮式（金属材料） ; 排种器数量 个 4 ; 排种器驱动方式 / 地轮驱动 ; 排肥器型式 / 外槽轮式 ; 排肥器数量 个 4 ; 排肥器驱动方式 / 地轮驱动 ; 种/肥箱容积 L 9.5×4 /195 ; 种/肥排量调节方式 / 种：挡位调节/肥：螺旋手柄; 传动机构型式 / 轴传动+链传动 ; 开沟器型式 / 播种：铲式；施肥：铲式 ; 开沟器数量 个 播种：4；施肥：4 ; 开沟器深度调节范围 mm 播种：0～70；施肥：0～70 ; 地轮型式 / 胶轮 ; 地轮直径 mm φ450 ; 地轮高度调节范围 mm 0～30 ; 破茬清垄工作部件型式 / 防缠绕辊 ; 风机型式 / / ; 风机叶轮直径 m / ; 覆土器型式 / 覆土板 ; 镇压器型式 / 胶轮 ; | 购机补贴（通用类） | 40.4 | 否 |  | 鄂2020262 | 2025-11-01
种植施肥机械 | 播种机械 | 免耕播种机 | 4-5行免耕穴播机 | 玉米免耕施肥播种机 | 河北迪科德农业机械有限公司 | 2BMFSY-4 | 1470 | 1470 | 0 | 播种行数:4行;播种形式:免耕穴播 ; | 型号名称 / 2BMFSY-4型玉米免耕施肥播种机 ； 结构型式 / 机械式；悬挂式 ； 配套动力范围 kW 22.1～29.4 ； 整机外形尺寸（长×宽×高） mm 1860×2430×1230 ； 作业速度范围 km/h 4～8 ； 作业小时生产率 hm2/h 0.77～1.54 ； 行距 mm 600 ； 工作行数 行 4 ； 作业幅宽 mm 2400 ； 排种器型式 / 勺轮式（金属材料） ； 排种器数量 个 4 ； 排种器驱动方式 / 地轮驱动 ； 排肥器型式 / 外槽轮式 ； 排肥器数量 个 4 ； 排肥器驱动方式 / 地轮驱动 ； 种/肥箱容积 L 20×4 /195 ； 种/肥排量调节方式 / 种：挡位调节/肥：螺旋手柄 ； 传动机构型式 / 轴传动+链传动 ； 开沟器型式 / 播种：铲式；施肥：铲式 ； 开沟器数量 个 播种：4；施肥：4 ； 开沟器深度调节范围 mm 播种：0～70；施肥：0～70 ； 地轮型式 / 胶轮 ； 地轮直径 mm φ580 ； 地轮高度调节范围 mm 0～50 ； 破茬清垄工作部件型式 / 防缠绕辊 ； 风机型式 / / ； 风机叶轮直径 mm / ； 覆土器型式 / 覆土板 ； 镇压器型式 / 胶轮 ； | 购机补贴（通用类） | 29.4 | 否 |  | 鄂2020268 | 2025-11-01
种植施肥机械 | 播种机械 | 免耕播种机 | 4-5行免耕穴播机 | 玉米免耕施肥播种机 | 河北迪科德农业机械有限公司 | 2BMFSY-4Y | 1470 | 1470 | 0 | 播种行数:4行;播种形式:免耕穴播 ; | 型号名称 / 2BMFSY-4Y型玉米免耕施肥播种机 ； 结构型式 / 机械式；悬挂式 ； 配套动力范围 kW 22.1～29.4 ； 整机外形尺寸（长×宽×高） mm 1810×2430×1210 ； 作业速度范围 km/h 4～8 ； 作业小时生产率 hm2/h 0.77～1.54 ； 行距 mm 600 ； 工作行数 行 4 ； 作业幅宽 mm 2400 ； 排种器型式 / 勺轮式（金属材料） ； 排种器数量 个 4 ； 排种器驱动方式 / 地轮驱动 ； 排肥器型式 / 外槽轮式 ； 排肥器数量 个 4 ； 排肥器驱动方式 / 地轮驱动 ； 种/肥箱容积 L 20×4 /195 ； 种/肥排量调节方式 / 种：挡位调节/肥：螺旋手柄 ； 传动机构型式 / 轴传动+链传动 ； 开沟器型式 / 播种：圆盘；施肥：圆盘 ； 开沟器数量 个 播种：4；施肥：4 ； 开沟器深度调节范围 mm 播种：0～70；施肥：0～70 ； 地轮型式 / 胶轮 ； 地轮直径 mm φ580 ； 地轮高度调节范围 mm 0～50 ； 破茬清垄工作部件型式 / 双圆盘切草盘 ； 风机型式 / / ； 风机叶轮直径 mm / ； 覆土器型式 / V型设置窄空心橡胶轮 ； 镇压器型式 / V型设置窄空心橡胶轮 ； | 购机补贴（通用类） | 29.4 | 否 |  | 鄂2020264 | 2025-11-01
种植施肥机械 | 播种机械 | 免耕播种机 | 4-5行免耕穴播机 | 玉米免耕施肥播种机 | 河北迪科德农业机械有限公司 | 2BMFZY-4M | 1470 | 1470 | 0 | 播种行数:4行;播种形式:免耕穴播 ; | 型号名称 / 2BMFZY-4M型玉米免耕施肥播种机 ； 结构型式 / 机械式；悬挂式 ； 配套动力范围 kW 29.4～40.4 ； 整机外形尺寸（长×宽×高） mm 1740×2250×1170 ； 作业速度范围 km/h 4～8 ； 作业小时生产率 hm2/h 0.77～1.54 ； 行距 mm 600 ； 工作行数 行 4 ； 作业幅宽 mm 2400 ； 排种器型式 / 指夹式（金属材料） ； 排种器数量 个 4 ； 排种器驱动方式 / 地轮驱动 ； 排肥器型式 / 外槽轮式 ； 排肥器数量 个 4 ； 排肥器驱动方式 / 地轮驱动 ； 种/肥箱容积 L 9.5×4 /195 ； 种/肥排量调节方式 / 种：挡位调节/肥：螺旋手柄 ； 传动机构型式 / 轴传动+链传动 ； 开沟器型式 / 播种：铲式；施肥：铲式 ； 开沟器数量 个 播种：4；施肥：4 ； 开沟器深度调节范围 mm 播种：0～70；施肥：0～70 ； 地轮型式 / 胶轮 ； 地轮直径 mm φ450 ； 地轮高度调节范围 mm 0～30 ； 破茬清垄工作部件型式 / 防缠绕辊 ； 风机型式 / / ； 风机叶轮直径 mm / ； 覆土器型式 / 覆土板 ； 镇压器型式 / 胶轮 ； | 购机补贴（通用类） | 40.4 | 否 |  | 鄂2020433 | 2025-12-23
种植施肥机械 | 播种机械 | 免耕播种机 | 4-5行免耕穴播机 | 玉米免耕施肥播种机 | 河北迪科德农业机械有限公司 | 2BMFZY-4Y | 1470 | 1470 | 0 | 播种行数:4行;播种形式:免耕穴播 ; | 型号名称 / 2BMFZY-4Y型玉米免耕施肥播种机 ； 结构型式 / 机械式；悬挂式 ； 配套动力范围 kW 22.1～29.4 ； 整机外形尺寸（长×宽×高） mm 1810×2430×1210 ； 作业速度范围 km/h 4～8 ； 作业小时生产率 hm2/h 0.77～1.54 ； 行距 mm 600 ； 工作行数 行 4 ； 作业幅宽 mm 2400 ； 排种器型式 / 指夹式（金属材料） ； 排种器数量 个 4 ； 排种器驱动方式 / 地轮驱动 ； 排肥器型式 / 外槽轮式 ； 排肥器数量 个 4 ； 排肥器驱动方式 / 地轮驱动 ； 种/肥箱容积 L 9.5×4 /195 ； 种/肥排量调节方式 / 种：挡位调节/肥：螺旋手柄； 传动机构型式 / 轴传动+链传动 ； 开沟器型式 / 播种：圆盘；施肥：圆盘 ； 开沟器数量 个 播种：4；施肥：4 ； 开沟器深度调节范围 mm 播种：0～70；施肥：0～70 ； 地轮型式 / 胶轮 ； 地轮直径 mm φ580 ； 地轮高度调节范围 mm 0～50 ； 破茬清垄工作部件型式 / 双圆盘切草盘 ； 风机型式 / / ； 风机叶轮直径 mm / ； 覆土器型式 / V型设置窄空心橡胶轮 ； 镇压器型式 / V型设置窄空心橡胶轮 ； | 购机补贴（通用类） | 29.4 | 否 |  | 鄂2020434 | 2025-12-23
种植施肥机械 | 播种机械 | 免耕播种机 | 4-5行免耕穴播机 | 免耕穴播机 | 灵璧九瑞农发科技有限公司 | 2BMF-4 | 1470 | 1470 | 0 | 播种行数:4行;播种形式:免耕穴播 ; | 配套动力范围（kW）：58.2～68.2；外形尺寸（工作状态，长×宽×高)mm：1650×2260×1280；结构质量（kg）：550；行距（cm）：30～65；工作行数4；工作幅宽（cm）：120-260；传动机构型式：中间齿轮箱传动；排种器型式：窝眼轮式；排种器数量：4；排肥器型式：槽轮式；排肥器数量：4；开沟器型式：锄铲式；开沟器数量：8；种子箱容积：120L；肥箱容积：200L）；地轮型式：橡胶轮；地轮直径：400mm；覆土器型式：刮板；镇压器型式：地轮；破茬清垄工作部件型式：直行刀。 | 购机补贴（通用类） | 0 | 否 |  | 2019TJ470 | 2024-12-23
种植施肥机械 | 播种机械 | 免耕播种机 | 4-5行免耕穴播机 | 玉米免耕施肥精播机 | 河北农哈哈机械集团有限公司 | 2BYFSF-4D | 1470 | 1470 | 0 | 播种行数:4行;播种形式:免耕穴播 ; | 工作行数:4行;作业幅宽:200~248cm;排种器型式:勺轮式、金属材料;排肥器型式:外槽轮式、非金属材料 | 购机补贴（通用类） | 0 | 否 |  | T201900030299 | 2024-12-30
种植施肥机械 | 播种机械 | 免耕播种机 | 4-5行免耕穴播机 | 玉米免耕施肥精播机 | 河北农哈哈机械集团有限公司 | 2BYFSF-5 | 1470 | 1470 | 0 | 播种行数:5行;播种形式:免耕穴播 ; | 工作行数：5行；排种器型式：勺轮式、金属材料；工作幅宽： 3000mm；种/肥箱容积：种：8.5×5/肥：325L；排量调节方式：种：变速箱/肥：螺纹式；传动机构型式：链传动；破茬清垄工作部件型式：防缠辊 | 购机补贴（通用类） | 0 | 否 |  | T202013130231 | 2025-12-29
种植施肥机械 | 播种机械 | 免耕播种机 | 4-5行免耕穴播机 | 玉米免耕施肥精播机 | 河北农哈哈机械集团有限公司 | 2BYFSF-5C | 1470 | 1470 | 0 | 播种行数:5行;播种形式:免耕穴播 ; | 工作行数：5行；排种器型式：勺轮式；工作幅宽： 2500～3100mm；种/肥箱容积：种：18×5/肥：325L；排量调节方式：种：变速箱/肥：螺纹式；传动机构型式：链传动；破茬清垄工作部件型式：防缠辊 | 购机补贴（通用类） | 0 | 否 |  | 部20181152 | 2022-12-31
种植施肥机械 | 播种机械 | 免耕播种机 | 4-5行免耕穴播机 | 玉米免耕施肥精播机 | 河北农哈哈机械集团有限公司 | 2BYFSF-4 | 1470 | 1470 | 0 | 播种行数:4行;播种形式:免耕穴播 ; | 工作行数：4行；作业幅宽：180～274.4cm；排种器型式：勺轮式、金属材料；排肥器型式：外槽轮式、非金属材料；传动机构型式：传动轴、链条、齿轮；地轮型式：橡胶轮胎 | 购机补贴（通用类） | 0 | 否 |  | T201900030300 | 2024-12-30
种植施肥机械 | 播种机械 | 免耕播种机 | 4-5行免耕穴播机 | 玉米免耕施肥播种机 | 任丘市朝伟农业机械有限公司 | 2BYMF-4 | 1470 | 1470 | 0 | 播种行数:4行;播种形式:免耕穴播 ; | 结构型式：机械式；悬挂式；整机外形尺寸amm：1720×2300×1180；行距 mm ：500～600；工作行数行：4；作业幅宽 mm ：2000～2400；排种器型式：勺轮式；金属材料；排种器数量 个 ：4；排肥器型式： 槽轮式；排肥器数量个：4；种/肥箱容积L：种：4×15/肥：210；种/肥排量调节方式： 种：档位调节/肥：螺旋手柄；传动机构型式：链条传动+轴传动；开沟器型式：双圆盘；开沟器数量个：4；地轮型式：胶轮；地轮直径mm：400；破茬清垄工作部件型式：缺口双圆盘式；覆土器型式：覆土板；镇压器型式：胶轮 | 购机补贴（通用类） | 0 | 否 |  | T202000611354 | 2025-12-30
种植施肥机械 | 播种机械 | 免耕播种机 | 4-5行免耕穴播机 | 玉米免耕施肥播种机 | 任丘市鑫大华农业机械制造有限公司 | 2BYMF-4 | 1470 | 1470 | 0 | 播种行数:4行;播种形式:免耕穴播 ; | 型号名称:2BYMF－4型玉米免耕施肥播种机。结构型式：机械式;悬挂式。配套动力范围：22～66.2kw。整机外形尺寸（长×宽×高）:1680×2200×1200㎜。作业速度范围:3～6km/h。作业小时生产率:0.54～1.44h㎡/h。行距:450～600㎜。工作行数:4行。作业幅宽：1800～2400㎜。排种器型式:勺轮式（金属材料）。排种器数量：4个。排种器驱动方式:地轮驱动。排肥器型式:外槽轮式。排肥器数量:4个。排肥器驱动方式:地轮驱动。种/肥箱容积:8×4/186L。种/肥排量调节方式:挡位调节/螺旋手柄。传动机构型式:轴传动＋链传动。开沟器型式:种:铲式/肥:铲式。开沟器数量:种:4/肥:4个。开沟器深度调节范围:种:0～80/肥:0～120㎜。地轮型式:橡胶轮。地轮直径：380㎜。地轮高度调节范围：0～80㎜;破茬清垄工作部件型式：防缠绕辊。风机型式：/。风机叶轮直径：/㎜。覆土器型式：旋转轮。镇压器型式：橡胶轮。备注：设计值栏中“/”表示该机无此机构。 | 购机补贴（通用类） | 0 | 否 |  | T202100140287 | 2026-06-29
种植施肥机械 | 播种机械 | 免耕播种机 | 4-5行免耕穴播机 | 玉米免耕施肥播种机 | 任丘市鑫大华农业机械制造有限公司 | 2BYMF-5 | 1470 | 1470 | 0 | 播种行数:5行;播种形式:免耕穴播 ; | 型号名称:2BYMF－5型玉米免耕施肥播种机。 结构型式：机械式；悬挂式。配套动力范围：22～66.2kw。整机外形尺寸（长×宽×高）：1710×2800×1200㎜。作业速度范围：3～6㎞/h。作业小时生产率：0.67～1.8h㎡/h。行距：450～600㎜。工作行数：5行。作业幅宽：2250～3000㎜。排种器型式:勺轮式（金属材料）。排种器数量:5个。排种器驱动方式:地轮驱动。排肥器型式:外槽轮式。排肥器数量:5个。排肥器驱动方式:地轮驱动。种/肥箱容积:8×5/225L。种/肥排量调节方式:挡位调节/螺旋手柄。传动机构型式:轴传动＋链传动。开沟器型式：种:铲式/肥:铲式。开沟器数量：种:5/肥:5个。开沟器深度调节范围：种:0～80/肥:0～120㎜。地轮型式：橡胶轮。地轮直径：380㎜。地轮高度调节范围：0～80㎜。破茬清垄工作部件型式：防缠绕辊。风机型式：/。风机叶轮直径：/㎜。覆土器型式：旋转轮。镇压器型式：橡胶轮。备注：设计栏中“/”表示该机无此机构。 | 购机补贴（通用类） | 0 | 否 |  | T202100140287 | 2026-06-29
种植施肥机械 | 播种机械 | 免耕播种机 | 4-5行免耕穴播机 | 玉米免耕施肥精量播种机 | 菏泽新亚机械设备有限公司 | 2BMYF-4 | 1470 | 1470 | 0 | 播种行数:4行;播种形式:免耕穴播 ; | 播种行数：4行；播种型式：免耕精量穴播；结构型式：机械式；悬挂式；配套动力范围（KW）：29.4～44.1；整机外形尺寸（长×宽×高）：1700mm×2350mm×1160mm；作业速度范围（km/h）：3～6；作业小时生产率（hm²/h）：0.4～1.0；行距（mm）：580～620；作业幅宽（mm）：2320～2480；排种器型式：指夹式，金属材料；排种器数量（个）：4；排种器驱动方式： 地轮驱动；排肥器型式：外槽轮式；排肥器数量（个）：4；排肥器驱动方式：地轮驱动；种/肥箱容积（L）： 10L×4/150L；种/肥排量调节方式：种：手动挡位调节 ，肥：手动螺杆调节；传动机构型式：齿轮传动+链条传动+万向节传动；开沟器型式：尖铲式（种、肥）；开沟器数量（个）： 4（种）+4（肥）；开沟器深度调节范围（mm）：30～60（种）/60～80（肥）；地轮型式：胶轮；地轮直径（mm）： 370；地轮高度调节范围（mm）：0～50；破茬清垄工作部件型式：尖铲式开沟器+防缠绕转辊；覆土器型式：刮板式；镇压器型式：胶轮。 | 购机补贴（通用类） | 0 | 否 |  | T202000370543 | 2025-09-29
种植施肥机械 | 播种机械 | 免耕播种机 | 4-5行免耕穴播机 | 玉米免耕施肥精量播种机 | 菏泽新亚机械设备有限公司 | 2BMYFJ-4 | 1470 | 1470 | 0 | 播种行数:4行;播种形式:免耕穴播 ; | 播种行数：4行；播种形式：免耕精量穴播；结构型式：机械式；悬挂式；配套动力范围（KW）：58.8～88.2；整机外形尺寸（长×宽×高）：1850mm×2350mm×1160mm；作业速度范围（km/h）：2～5；作业小时生产率（hm²/h）：0.4～1.0；行距（mm）： 580～620（可调）；工作行数（行）：4；作业幅宽（mm）：2320～2480；排种器型式：指夹式，金属材料；排种器数量（个）：4；排种器驱动方式：地轮驱动；排肥器型式：外槽轮式；排肥器数量（个）：4；排肥器驱动方式：地轮驱动；种/肥箱容积（L）：10L×4/150L；种/肥排量调节方式：种：手动挡位调节 肥：手动螺杆调节；传动机构型式：齿轮传动+链条传动+万向节传动；开沟器型式：尖铲式（种）/凿铲式（肥）；开沟器数量（个）：4（种）+4（肥）；开沟器深度调节范围（mm）：30～60（种）/70～270（肥）；地轮型式：胶轮；地轮直径（mm）：370；地轮高度调节范围（mm）：0～50；破茬清垄工作部件型式：凿铲式开沟器；覆土器型式：刮板式；镇压器型式：胶轮。 | 购机补贴（通用类） | 0 | 否 |  | T202000370544 | 2025-09-29
种植施肥机械 | 播种机械 | 免耕播种机 | 4-5行免耕穴播机 | 玉米免耕施肥播种机 | 任丘市合乐农业机械有限公司 | 2BMYF-5 | 1470 | 1470 | 0 | 播种行数:5行;播种形式:免耕穴播 ; | 型号名称：2BMYF-5型玉米免耕施肥播种机；结构型式：机械式/悬挂式；配套动力范围:36.8～66.2kW;整机外形尺寸（长×宽×高）:1860×2600×1160mm;作业速度范围:4-6km/h;作业小时生产率:1.0-1.8hm２/h;行距：500-600mm；工作行数：5行；作业幅宽：2500-3000mm；排种器型式：勺轮式、金属材料； 排种器数量：5个；排种器驱动方式：地轮驱动；排肥器型式：外槽轮式；排肥器数量：5个；排肥器驱动方式：地轮驱动；种/肥箱容积：9×5/200L;种/肥排量调节方式:播种：档位调节/施肥：螺旋手柄;传动机构型式:传动轴、链条;开沟器型式:播种：芯铧式/施肥：芯铧式;开沟器数量:播种：5个/施肥：5个;开沟器深度调节范围:播种：0-120/施肥：0-120mm；地轮型式：橡胶轮；地轮直径：370mm；地轮高度调节范围：0-130mm；破茬清垄工作部件型式：防缠辊；覆土器型式：覆土板；镇压器型式：橡胶轮 | 购机补贴（通用类） | 0 | 否 |  | T201900140439 | 2024-12-30
种植施肥机械 | 播种机械 | 免耕播种机 | 4-5行免耕穴播机 | 玉米免耕施肥播种机 | 任丘市合乐农业机械有限公司 | 2BMYF-4 | 1470 | 1470 | 0 | 播种行数:4行;播种形式:免耕穴播 ; | 型号名称：2BMYF-4型玉米免耕施肥播种机；结构型式：机械式/悬挂式；配套动力范围:22～44kW;整机外形尺寸（长×宽×高）:1860×2090×1160mm;作业速度范围:4-6km/h;作业小时生产率:0.8-1.44hm２/h;行距：500-600mm；工作行数：4行；作业幅宽：2000-2400mm；排种器型式：勺轮式、金属材料； 排种器数量：4个；排种器驱动方式：地轮驱动；排肥器型式：外槽轮式；排肥器数量：4个；排肥器驱动方式：地轮驱动；种/肥箱容积：9×4/160L;种/肥排量调节方式:播种：档位调节/施肥：螺旋手柄;传动机构型式:传动轴、链条;开沟器型式:播种：芯铧式/施肥：芯铧式;开沟器数量:播种：4个/施肥：4个;开沟器深度调节范围:播种：0-120/施肥：0-120mm；地轮型式：橡胶轮；地轮直径：370mm；地轮高度调节范围：0-130mm；破茬清垄工作部件型式：防缠辊；覆土器型式：覆土板；镇压器型式：橡胶轮 | 购机补贴（通用类） | 0 | 否 |  | T201900140439 | 2024-12-30
种植施肥机械 | 播种机械 | 免耕播种机 | 4-5行免耕穴播机 | 大豆免耕施肥播种机 | 山东奥龙农业机械制造有限公司 | 2BMDF-4 | 1470 | 1470 | 0 | 播种行数:4行;播种形式:免耕穴播 ; | 结构型式：悬挂式；配套动力范围：20.6～29.4kW；整机外形尺寸（长×宽×高）：1650×1890×1210mm；作业速度范围：2～3km/h；作业小时生产率：0.37～0.55hm2/h；行距：46cm；工作行数：4行；作业幅宽：184cm；排种器型式：槽轮式（非金属材料）；排种器数量：4个；排种器驱动方式：地轮；排肥器型式：槽轮式；排肥器数量：3个；排肥器驱动方式：地轮；种/肥箱容积：38/95L；种/肥排量调节方式：档位调节/螺纹调节；传动机构型式：链传动；开沟器型式：锄铲式；开沟器数量：4（种）+3（肥）个；开沟器深度调节范围：0～50mm；地轮型式：笼式地轮；地轮直径：310mm；地轮高度调节范围：0～90mm；破茬清垄工作部件型式：锄铲转轴式；镇压器型式：笼式地轮。 | 购机补贴（通用类） | 0 | 否 |  | 鄂2019327 | 2024-07-17
种植施肥机械 | 播种机械 | 免耕播种机 | 4-5行免耕穴播机 | 玉米免耕施肥播种机 | 宁津县双丰机械有限责任公司 | 2BMYF-4 | 1470 | 1470 | 0 | 播种行数:4行;播种形式:免耕穴播 ; | 型号名称：2BMYF-4型玉米免耕施肥播种机；结构型式：机械式，悬挂式；配套动力范围（kW）：29.4~95.6；整机外形尺寸（长×宽×高）（mm）：1700×2380×1160；作业速度范围（km/h）：≤10；作业小时生产率（hm2/h）：0.2~0.8；行距（mm）：500~650（可调）；工作行数（行）：4；作业幅宽（mm）：2000~2600；排种器型式：勺轮式，金属材料；排种器数量：4；排种器驱动方式：地轮驱动；排肥器型式：外槽轮式；排肥器数量：4；排肥器驱动方式：地轮驱动；种/肥箱容积（L）：10×4/200；种/肥排量调节方式：种：手动档位调节 肥：螺旋手柄调节；传动机构型式：轴传动+齿轮传动+链条传动；开沟器型式：芯铧式；开沟器数量：4（种）+4（肥）；开沟器深度调节范围（mm）：种≤60/肥≤100；地轮型式：橡胶轮；地轮直径（mm）：380；地轮高度调节范围（mm）：0~60；破茬清垄工作部件型式：芯铧式开沟器+防缠绕转轴；覆土器型式：刮板式；镇压器型式：橡胶轮。 | 购机补贴（通用类） | 0 | 否 |  | T202000370225 | 2025-07-05
种植施肥机械 | 播种机械 | 免耕播种机 | 4-5行免耕穴播机 | 玉米免耕施肥播种机 | 宁津县双丰机械有限责任公司 | 2BMYF-5 | 1470 | 1470 | 0 | 播种行数:5行;播种形式:免耕穴播 ; | 型号名称：2BMYF-5型玉米免耕施肥播种机；结构型式：机械式，悬挂式；配套动力范围（kW）：73.5~110.0；整机外形尺寸（长×宽×高）（mm）：1750×2950×1160；作业速度范围（km/h）：≤10；作业小时生产率（hm2/h）：0.2~1.0；行距（mm）：500~650（可调）；工作行数（行）：5；作业幅宽（mm）：2500~3250；排种器型式：勺轮式，金属材料；排种器数量：5；排种器驱动方式：地轮驱动；排肥器型式：外槽轮式；排肥器数量：5；排肥器驱动方式：地轮驱动；种/肥箱容积（L）：10×5/（110+140）；种/肥排量调节方式：种：手动档位调节 肥：螺旋手柄调节；传动机构型式：轴传动+齿轮传动+链条传动；开沟器型式：芯铧式；开沟器数量：5（种）+5（肥）；开沟器深度调节范围（mm）：种≤60/肥≤100；地轮型式：橡胶轮；地轮直径（mm）：380；地轮高度调节范围（mm）：0~60；破茬清垄工作部件型式：芯铧式开沟器+防缠绕转轴；覆土器型式：刮板式；镇压器型式：橡胶轮。 | 购机补贴（通用类） | 0 | 否 |  | T202000370225 | 2025-07-05
种植施肥机械 | 播种机械 | 免耕播种机 | 4-5行免耕穴播机 | 玉米免耕施肥播种机 | 宁津县奥华农业机械有限公司 | 2BMYF-4 | 1470 | 1470 | 0 | 播种行数:4行;播种形式:免耕穴播 ; | 外形尺寸(长*宽*高)(mm):1760*2460*1210mm;结构质量kg:370kg;行距mm:500-680;工作行数:4行;工作幅宽mm:2000-2720;排种器型式:勺盘式,金属材料;排种器数量:4个;排肥器型式:外槽轮式;排肥器数量:4个;地轮型式:橡胶轮;地轮直径mm:370mm;传动机构型式:传动轴;开沟器型式:尖铲式;配套动力范围:29.4-95.6kW | 购机补贴（通用类） | 0 | 否 |  | T201900370165 | 2024-11-28
种植施肥机械 | 播种机械 | 免耕播种机 | 4-5行免耕穴播机 | 免耕玉米勺轮精密播种机 | 山东通畅农业机械有限公司 | 2BFYM-4 | 1470 | 1470 | 0 | 播种行数:4行;播种形式:免耕穴播 ; | 配套动力范围（kw）：29.4~66.2；外形尺寸（工作状态，长×宽×高）mm：1700×2460×1190；结构质量（kg）:270;行距（cm）：500~650（可调）；工作行数：4行；工作幅宽（cm）：200~260；传动机构型式：轴传动+齿轮传动+链条传动；排种器型式：勺轮式、金属材料；排种器数量：4个；排肥器数量：4个；排肥器型式：外槽轮式；开沟器型式：芯铧式；开沟器数量：4（种）+4（肥）；种子箱容积：9L×4个；肥箱容积：210L；地轮型式：橡胶轮；地轮直径：380mm；覆土器型式：刮板式；镇压器型式：橡胶轮；破茬清垄工作部件型式：芯铧式开沟器+防缠绕转轴； | 购机补贴（通用类） | 0 | 否 |  | T202000370224 | 2025-07-05
种植施肥机械 | 播种机械 | 免耕播种机 | 4-5行免耕穴播机 | 玉米免耕施肥播种机 | 山西河东雄风农机有限公司 | 2BFM-4 | 1470 | 1470 | 0 | 播种行数:4行;播种形式:免耕穴播 ; | 结构型式：机械式；悬挂式；配套动力范围kw：29.4-66.2-25.7；整机外形尺寸（长×宽×高）mm：1740×2260×1220；作业速度范围km/h：3-5；作业小时生产率hm2/h：0.54-0.9；行距mm：500-600；工作行数：4；作业幅宽mm：2000-2400；排种器型式：勺轮式；金属材料；排种器数量：4；排种器驱动方式：地轮驱动；排肥器型式：外槽轮式；排肥器数量：4；排肥器驱动方式：地轮驱动；种/肥箱容积L：6×4/125；种/肥排量调节方式：排种：档位；排肥：螺纹；传动机构型式：链条传动；开沟器型式：播种：箭铲式/施肥：箭铲式；开沟器数量：播种：4/施肥：4；开沟器深度调节范围mm：播种：40-70/施肥：60-100；地轮型式：胶轮；地轮直径mm：380；地轮高度调节范围mm:0-50；破茬清垄工作部件型式：防缠辊；覆土器型式：拖环式；镇压器型式：胶轮。 | 购机补贴（通用类） | 0 | 否 |  | T201914140014 | 2024-09-28
种植施肥机械 | 播种机械 | 免耕播种机 | 4-5行免耕穴播机 | 玉米免耕施肥精播机 | 任丘市利华农业机械制造有限公司 | 2BYMF-4B | 1470 | 1470 | 0 | 播种行数:4行;播种形式:免耕穴播 ; | 型号名称：2BYMF-4B型玉米免耕施肥精播机 结构型式：机械式；悬挂式 配套动力范围：30-50KW 整机外形尺寸（长×宽×高）：1700×2350×1100 作业速度范围：4-6km/h 行距：500-600mm 工作行数：4行 作业幅宽：2000-2400mm 排种器型式：勺轮式（金属材料） 排种器数量：4个 排种器驱动方式：地轮驱动 排肥器型式：外槽轮式 排肥器数量：4个 排肥器驱动方式：地轮驱动 种/肥箱容积：9×4/165 种/肥排量调节方式：档位调节/螺旋手柄 传动机构型式：轴传动、链条传动 开沟器型式：铲式（种）；铲子(肥） 开沟器数量：4（种）；4（肥） 开沟器深度调节范围：50-100（种）mm；30-120（肥）mm 地轮型式：胶轮 地轮直径：370mm 地轮高度调节范围：0-100mm 破茬清垄工作部件型式：防缠辊 覆土器型式：覆土板 镇压器型式：胶轮 | 购机补贴（通用类） | 0 | 否 |  | T201900140438 | 2024-12-30
种植施肥机械 | 播种机械 | 免耕播种机 | 4-5行免耕穴播机 | 玉米免耕施肥精播机 | 任丘市利华农业机械制造有限公司 | 2BYMF-4A | 1470 | 1470 | 0 | 播种行数:4行;播种形式:免耕穴播 ; | 型号名称：2BYMF-4A型玉米免耕施肥精播机 结构型式：机械式；悬挂式 配套动力范围：30-50KW 整机外形尺寸（长×宽×高）：1850×2350×1100 作业速度范围：4-6km/h 行距：500-600mm 工作行数：4行 作业幅宽：2000-2400mm 排种器型式：勺轮式（金属材料） 排种器数量：4个 排种器驱动方式：地轮驱动 排肥器型式：外槽轮式 排肥器数量：4个 排肥器驱动方式：地轮驱动 种/肥箱容积：9×4/165 种/肥排量调节方式：档位调节/螺旋手柄 传动机构型式：轴传动、链条传动 开沟器型式：铲式（种）；铲子(肥） 开沟器数量：4（种）；4（肥） 开沟器深度调节范围：50-100（种）mm；30-120（肥）mm 地轮型式：胶轮 地轮直径：370mm 地轮高度调节范围：40-80mm 破茬清垄工作部件型式：防缠辊 覆土器型式：覆土轮 镇压器型式：胶轮 | 购机补贴（通用类） | 0 | 否 |  | T201900140425 | 2024-12-30
种植施肥机械 | 播种机械 | 免耕播种机 | 4-5行免耕穴播机 | 玉米免耕施肥播种机 | 宁津县泽丰农业机械有限公司 | 2BMYF-4 | 1470 | 1470 | 0 | 播种行数:4行;播种形式:免耕穴播 ; | 型号名称 / 2BMYF-4型玉米免耕施肥播种机, 结构型式 / 机械式；悬挂式 ,整机外形尺寸a mm 1700×2300×1190 ,行距 mm 500～680（可调）, 工作行数 行 4, 作业幅宽 mm 2000～2720 ,排种器型式 / 勺轮式；金属材料 ,排种器数量 个 4 ,排肥器型式 / 外槽轮式. | 购机补贴（通用类） | 0 | 否 |  | T202000611350 | 2025-12-30
种植施肥机械 | 播种机械 | 免耕播种机 | 4-5行免耕穴播机 | 玉米免耕施肥播种机 | 宁津县泽丰农业机械有限公司 | 2BMYF-4A | 1470 | 1470 | 0 | 播种行数:4行;播种形式:免耕穴播 ; | 型号名称 / 2BMYF-4A型玉米免耕施肥播种机 ,结构型式 / 机械式；悬挂式, 整机外形尺寸a mm 1530×2300×1160, 行距 mm 500～680（可调） ,工作行数 行 4, 作业幅宽 mm 2000～2720, 排种器型式 / 勺轮式；金属材料, 排种器数量 个 4, 排肥器型式 / 外槽轮式. | 购机补贴（通用类） | 0 | 否 |  | T202000611349 | 2025-12-30
种植施肥机械 | 播种机械 | 免耕播种机 | 4-5行免耕穴播机 | 玉米施肥精量免耕播种机 | 河南科海廷机械有限公司 | 2BSJM-4 | 1470 | 1470 | 0 | 播种行数:4行;播种形式:免耕穴播 ; | 播种行数:4行;排种器形式:勺轮(普通);外形尺寸(长*宽*高mm):1460X2330X1070;结构形式:三点悬挂机械式; 配套动力(kW):22.1~58.8;行距(mm):450-710;工作幅宽(mm):1800~2840;排种器数量(个):4排肥器型式:外槽轮;排肥器数量(个):4 ;地轮型式:胶轮;地轮直径(mm):400;传动机构:传动轴;开沟器:箭铲;破茬垄工作部件形式:转轴式;覆土器型式:人字形覆土架; 镇压器型式:地轮 | 购机补贴（通用类） | 0 | 否 |  | 豫2017160 | 2021-12-31
种植施肥机械 | 播种机械 | 免耕播种机 | 4-5行免耕穴播机 | 玉米免耕施肥播种机 | 河南农神机械制造有限公司 | 2BJY-4 | 1470 | 1470 | 0 | 播种行数:4行;播种形式:免耕穴播 ; | 外形尺寸:1680*2455*1247mm;结构质量:200kg;行距:65cm;工作行数:4行;工作幅宽:260cm;排种器型式:勺盘式;数量:4个;排肥器型式:外槽轮;数量:4个;传动机构:轴+链条;开沟器 锄铲式;;配套动力范围:47.8-58.8kW | 购机补贴（通用类） | 0 | 否 |  | T202041410210 | 2025-12-30
种植施肥机械 | 播种机械 | 免耕播种机 | 4-5行免耕穴播机 | 玉米免耕施肥播种机 | 长葛市金丰谷农用播种机有限公司 | 2BYMF-4 | 1470 | 1470 | 0 | 播种行数:4行;播种形式:免耕穴播 ; | 型号：2BYMF-4 结构型式：机械式、悬挂式 外型尺寸（mm）：1500×2400×1150 配套动力范围（kW）：22～37 作业速度范围（km/h）：4～7 行距（mm）：600 工作行数（行）：4 作业幅宽（mm）:2400 作业小时生产率（hm2/h）:0.6～1.0 排种器型式：勺轮式（金属材料） 排种器数量（个）：4 排种器驱动方式：地轮驱动 排肥器型式：外槽轮式 排肥器数量（个）：4 排肥器驱动方式：地轮驱动 种/肥箱容积（L）：8×4/152 种/肥排量调节方式：种：档位/肥：螺旋手柄 传动机构型式：齿轮传动+轴传动+链传动 开沟器型式：种：锄铲式/肥：锄铲式 开沟器数量（个）：种：4/肥：4 开沟器深度调节范围（mm）：种：50～70/肥：50～70 地轮型式：橡胶轮 地轮直径（mm）：380 地轮高度调节范围（mm）：20～60 破茬清垄工作部件型式：防缠辊 覆土器型式：合土板式 镇压器型式：橡胶轮 | 购机补贴（通用类） | 0 | 否 |  | T202000140112 | 2025-07-05
种植施肥机械 | 播种机械 | 免耕播种机 | 6行及以上免耕穴播机 | 花生免耕施肥播种机 | 长葛市金丰谷农用播种机有限公司 | 2BMHF-6 | 2520 | 2520 | 0 | 播种行数:6行;播种形式:免耕穴播 ; | 型号名称：2BMHF-6型花生免耕施肥播种机 结构型式：机械式；悬挂式 配套动力范围（kW）：36.5～73.5 整机外形尺寸（长×宽×高）（mm）：2000×2270×1170 作业速度范围（km/h）：4～6 作业小时生产率（hm2/h）：0.4～0.7 行距（mm）：340 工作行数（行）：6 作业幅宽（mm）：2040 排种器型式：转仓式（非金属材料） 排种器数量（个）：6 排种器驱动方式：地轮驱动 排肥器型式 ：外槽轮式 排肥器数量（个）：3 排肥器驱动方式 ：地轮驱动 种/肥箱容积 （L）：种：16×6/肥：135 种/肥排量调节方式：种：挡位/肥：螺纹手柄 传动机构型式：链传动+轴传动 开沟器型式：种：锄铲式/肥：锄铲式 开沟器数量（个）：种：6/肥：3 开沟器深度调节范围（mm）：种：0～40/肥：0～40 地轮型式：橡胶轮式 地轮直径（mm）：340 地轮高度调节范围（mm）：20～60 破茬清垄工作部件型式：/ 风机型式：/ 风机叶轮直径（mm）：/ 覆土器型式：合土板式 镇压器型式 ：轮式 | 购机补贴（通用类） | 0 | 否 |  | T202100411028 | 2026-11-02
种植施肥机械 | 播种机械 | 免耕播种机 | 6行及以上免耕穴播机 | 免耕施肥穴播机 | 正阳县豫丰机械有限公司 | 2BMF-6 | 790 | 790 | 0 | 播种行数:6行;播种形式:免耕穴播 ; | 2BMF _6 型免耕参数 结构形式:机械式，悬挂式 整体外形尺寸（长x 宽x 高）2100x 2000x 1050 mm 排种器型式:窝眼轮式 排肥器型式:外槽轮式 地轮型式:钢板轮，覆土器型式:覆土板，镇压器型式:钢板轮 | 购机补贴（通用类） | 73.5 | 否 |  | 鄂2020296 | 2025-11-01
种植施肥机械 | 播种机械 | 免耕播种机 | 6行及以上免耕穴播机 | 大豆免耕施肥播种机 | 山东奥龙农业机械制造有限公司 | 2BMDF-6 | 2520 | 2520 | 0 | 播种行数:6行;播种形式:免耕穴播 ; | 结构型式：悬挂式；配套动力范围：29.4～47.8kW；整机外形尺寸（长×宽×高）：1650×2810×1210mm；作业速度范围：2～3km/h；作业小时生产率：0.55～0.83hm2/h；行距：46cm；工作行数：6行；作业幅宽：276cm；排种器型式：槽轮式（非金属材料）；排种器数量：6个；排种器驱动方式：地轮；排肥器型式：槽轮式；排肥器数量：5个；排肥器驱动方式：地轮；种/肥箱容积：57/146L；种/肥排量调节方式：档位调节/螺纹调节；传动机构型式：链传动；开沟器型式：锄铲式；开沟器数量：6（种）+5（肥）个；开沟器深度调节范围：0～50mm；地轮型式：笼式地轮；地轮直径：310mm；地轮高度调节范围：0～90mm；破茬清垄工作部件型式：锄铲转轴式；镇压器型式：笼式地轮。 | 购机补贴（通用类） | 0 | 否 |  | 鄂2019326 | 2024-07-17
种植施肥机械 | 播种机械 | 免耕播种机 | 6行及以上免耕穴播机 | 玉米免耕施肥播种机 | 菏泽鲁霸机械有限公司 | 2BMYF-6 | 2520 | 2520 | 0 | 播种行数:6行;播种形式:免耕穴播 ; | 结构型式：机械式；悬挂式；配套动力范围：44.1kW～66.2kW；整机外形尺寸（长×宽×高）：1640mm×2910mm×1150mm；作业速度范围：3～3.5km/h；作业小时生产率：0.8～0.93hm2/h；行距：450～500mm；工作行数：6行；作业幅宽：2700～3000mm；排种器型式：勺轮式（金属材料）；排种器数量：6个；排种器驱动方式：地轮驱动；排肥器型式：槽轮式；排肥器数量：6个；排肥器驱动方式：地轮驱动；种/肥排量调节方式：档位调节/手动螺旋调节；传动机构型式：轴传动+链传动；开沟器型式：锄铲式；地轮型式：橡胶轮；破茬清垄工作部件型式:锄铲式;覆土器型式:马蹄板;镇压器型式:橡胶轮 | 购机补贴（通用类） | 0 | 否 |  | T202142420103 | 2026-02-07
种植施肥机械 | 播种机械 | 免耕播种机 | 6行及以上免耕穴播机 | 玉米免耕施肥播种机 | 河北迪科德农业机械有限公司 | 2BMFSY-8 | 2520 | 2520 | 0 | 播种行数:8行;播种形式:免耕穴播 ; | 型号名称 / 2BMFSY-8型玉米免耕施肥播种机 ; 结构型式 / 机械式；悬挂式 ; 配套动力范围 kW 58.8～88.2 ; 整机外形尺寸（长×宽×高） mm 1860×4630×1310 ; 作业速度范围 km/h 4～8 ; 作业小时生产率 hm2/h 1.56～3.07 ; 行距 mm 600 ; 工作行数 行 8 ; 作业幅宽 mm 4800 ; 排种器型式 / 勺轮式（金属材料） ; 排种器数量 个 8 ; 排种器驱动方式 / 地轮驱动 ; 排肥器型式 / 外槽轮式 ; 排肥器数量 个 8 ; 排肥器驱动方式 / 地轮驱动 ; 种/肥箱容积 L 20×8 /195+195 ; 种/肥排量调节方式 / 种：挡位调节/肥：螺旋手柄 ; 传动机构型式 / 轴传动+链传动 ; 开沟器型式 / 播种：铲式；施肥：铲式 ; 开沟器数量 个 播种：8；施肥：8 开沟器深度调节范围 mm 播种：0～70；施肥：0～70 ; 地轮型式 / 胶轮 ; 地轮直径 mm φ580 ; 地轮高度调节范围 mm 0～50 ; 破茬清垄工作部件型式 / 防缠绕辊 ; 风机型式 / / ; 风机叶轮直径 ㎜ / ; | 购机补贴（通用类） | 88.2 | 否 |  | 鄂2020126 | 2025-09-29
种植施肥机械 | 播种机械 | 免耕播种机 | 6行及以上免耕穴播机 | 玉米免耕施肥播种机 | 河北迪科德农业机械有限公司 | 2BMFZY-6Y | 2520 | 2520 | 0 | 播种行数:6行;播种形式:免耕穴播 ; | 型号名称 / 2BMFZY-6Y型玉米免耕施肥播种机 ； 结构型式 / 机械式；悬挂式 ； 配套动力范围 kW 33.1～44.1 ； 整机外形尺寸（长×宽×高） mm 1810×3830×1210 ； 作业速度范围 km/h 4～8 ； 作业小时生产率 hm2/h 1.15～2.30 ； 行距 mm 600 ； 工作行数 行 6 ； 作业幅宽 mm 3600 ； 排种器型式 / 指夹式（金属材料） ； 排种器数量 个 6 ； 排种器驱动方式 / 地轮驱动 ； 排肥器型式 / 外槽轮式 ； 排肥器数量 个 6 ； 排肥器驱动方式 / 地轮驱动 ； 种/肥箱容积 L 9.5×6 /145+145 ； 种/肥排量调节方式 / 种：档位调节/肥：螺旋手柄 ； 传动机构型式 / 轴传动+链传动 ； 开沟器型式 / 播种：圆盘；施肥：圆盘 ； 开沟器数量 个 播种：6；施肥：6 ； 开沟器深度调节范围 mm 播种：0～70；施肥：0～70 ； 地轮型式 / 胶轮 ； 地轮直径 mm Φ580 ； 地轮高度调节范围 mm 0～50 ； 破茬清垄工作部件型式 / 双圆盘切草盘 ； 风机型式 / / ； 风机叶轮直径 ㎜ / ； 覆土器型式 / V型设置窄空心橡胶轮 ； 镇压器型式 / V型设置窄空心橡胶轮 ； | 购机补贴（通用类） | 44.1 | 否 |  | 鄂2020435 | 2025-12-23
种植施肥机械 | 播种机械 | 免耕播种机 | 6行及以上免耕穴播机 | 玉米免耕施肥播种机 | 河北迪科德农业机械有限公司 | 2BMFZY-8Y | 2520 | 2520 | 0 | 播种行数:8行;播种形式:免耕穴播 ; | 型号名称 / 2BMFZY-8Y型玉米免耕施肥播种机 ； 结构型式 / 机械式；悬挂式 ； 配套动力范围 kW 58.8～88.2 ； 整机外形尺寸（长×宽×高） mm 1810×4630×1320 ； 作业速度范围 km/h 4～8 ； 作业小时生产率 hm2/h 1.54～3.07 ； 行距 mm 600 ； 工作行数 行 8 ； 作业幅宽 mm 4800 ； 排种器型式 / 指夹式（金属材料） ； 排种器数量 个 8 ； 排种器驱动方式 / 地轮驱动 ； 排肥器型式 / 外槽轮式 ； 排肥器数量 个 8 ； 排肥器驱动方式 / 地轮驱动 ； 种/肥箱容积 L 20×8 /195+195 ； 种/肥排量调节方式 / 种：挡位调节/肥：螺旋手柄 ； 传动机构型式 / 轴传动 ； 开沟器型式 / 播种：圆盘；施肥：圆盘 ； 开沟器数量 个 播种：8；施肥：8 ； 开沟器深度调节范围 mm 播种：0～70；施肥：0～70 ； 地轮型式 / 胶轮 ； 地轮直径 mm φ580 ； 地轮高度调节范围 mm 0～50 ； 破茬清垄工作部件型式 / 双圆盘切草盘 ； 风机型式 / / ； 风机叶轮直径 mm / ； 覆土器型式 / V型设置窄空心橡胶轮 ； 镇压器型式 / V型设置窄空心橡胶轮 ； | 购机补贴（通用类） | 88.2 | 否 |  | 鄂2020436 | 2025-12-23
种植施肥机械 | 播种机械 | 免耕播种机 | 6行及以上免耕穴播机 | 玉米免耕施肥精播机 | 河北农哈哈机械集团有限公司 | 2BYFSF-6 | 2520 | 2520 | 0 | 播种行数:6行;播种形式:免耕穴播 ; | 工作行数：6行；排种器型式：勺轮式、金属材料；工作幅宽： 3600mm；种/肥箱容积：种：8.5×6/肥：195*2L；排量调节方式：种：变速箱/肥：螺纹式；传动机构型式：链传动；破茬清垄工作部件型式：防缠辊 | 购机补贴（通用类） | 0 | 否 |  | T202013130232 | 2025-12-29
种植施肥机械 | 播种机械 | 免耕播种机 | 6行及以上免耕穴播机 | 玉米免耕施肥精播机 | 河北农哈哈机械集团有限公司 | 2BYFSF-6C | 2520 | 2520 | 0 | 播种行数:6行;播种形式:免耕穴播 ; | 工作行数：6行；排种器型式：勺轮式；工作幅宽： 3000～3720mm；种/肥箱容积：种：18×6/肥：390L；排量调节方式：种：变速箱/肥：螺纹式；传动机构型式：链传动；破茬清垄工作部件型式：防缠辊 | 购机补贴（通用类） | 0 | 否 |  | 部20181153 | 2022-12-31
种植施肥机械 | 播种机械 | 免耕播种机 | 6行及以上免耕穴播机 | 免耕花生播种机 | 郑州市双丰机械制造有限公司 | 2BHMF-6A | 2520 | 2520 | 0 | 播种行数:6行;播种形式:免耕穴播 ; | 2BHMF-6A型免耕花生播种机 1、型号名称：2BHMF-6A型免耕花生播种机 2、结构型式：机械式；悬挂式 3、配套动力范围（kw）：29~77 4、整机外型尺寸（长*宽*高 单位mm）2020*2000*1000 5、作业速度范围(km/s )：2~5 6、作业小时生产率：0.18~0.44㎡/h 7、行距300mm 8、工作行数：6行 9、作业幅宽：1800mm 10、排种器型式：仓转式（非金属材料） 11、排种器数量：6个 12、排种器驱动方式：地轮驱动 13、排肥器型式：外槽轮式 14、排肥器数量：3个 15、排肥器驱动方式：地轮驱动 16、种/肥箱容积(L)：6*16/122 17、排种量调节方式：档位调节+螺纹调节 18、传动机构型式：轴+链传动 19、开沟器形式：种：锄铲式/肥 锄铲式锄铲式 20、开沟器数量（个）：种8/肥3 21、开沟器深度调节范围（mm）30~60 22、地轮型式：轮式 23、地轮高度调节范围（mm）:0~50 24、地轮高度调节范围（mm）0~50 25、破茬清垄工作部件型式：/ 26、风机型式：/ 27、风机叶轮直径（mm）：/ 28、覆土器型式：刮板式 29、镇压器型式：轮式 | 购机补贴（通用类） | 0 | 否 |  | T202041410173 | 2025-12-30
种植施肥机械 | 播种机械 | 免耕播种机 | 6行及以上免耕穴播机 | 免耕施肥播种机 | 济宁博玩工贸有限公司 | 2BMYF-6B | 2520 | 2520 | 0 | 播种行数:6行;播种形式:免耕穴播 ; | 配套动力范围：36.8-66.2kW;外形尺寸（长*宽*高）（mm)：1810*2500*1230；结构质量kg:332;行距mm:350-420;工作行数：6行；工作幅宽mm:2100-2520；排种器型式：勺轮式;金属材料；排种器数量：6个 ；排肥器型式：外槽轮式；排肥器数量：3个；传动机构型式：链传动；开沟器型式：芯铧式；地轮型式：铁轮；地轮直径mm：380； | 购机补贴（通用类） | 0 | 否 |  | T202000370228 | 2025-07-05
种植施肥机械 | 播种机械 | 免耕播种机 | 6行及以上免耕穴播机 | 免耕施肥播种机 | 济宁博玩工贸有限公司 | 2BMYF-6A | 2520 | 2520 | 0 | 播种行数:6行;播种形式:免耕穴播 ; | 配套动力范围：36.8-66.2kW;外形尺寸（长*宽*高）（mm)：1950*2620*1190；结构质量kg:462;行距mm:400-440;工作行数：6行；工作幅宽mm:2400-2640；排种器型式：勺轮式;金属材料；排种器数量：6个 ；排肥器型式：外槽轮式；排肥器数量：3个；传动机构型式：齿轮传动+链传动+万向节传动；开沟器型式：芯铧式；地轮型式：铁轮；地轮直径mm：380； | 购机补贴（通用类） | 0 | 否 |  | T202000370226 | 2025-07-05
种植施肥机械 | 播种机械 | 免耕播种机 | 6行及以上免耕穴播机 | 免耕施肥播种机 | 任丘市东阳农业机械制造有限公司 | 2BYMF-6 | 2520 | 2520 | 0 | 播种行数:6行;播种形式:免耕穴播 ; | 基本配置：机架、种箱、肥箱、播种机构、排肥机构、开沟器、地轮，播种机构采用了勺轮式排种器和株距变速器。配套动力36.8～73.5。主要参数：外形尺寸：1750×3470×1130㎜结构质量：486㎏，行距：500-600㎜，工作行数：6行，工作幅宽：3000～3600㎜，排种器形式：勺轮式，数量6个，排肥器形式：外槽轮6个，传动机构形式：齿轮传动+轴传动，开沟器形式：铲式，地轮形式：胶轮，直径380㎜ | 购机补贴（通用类） | 0 | 否 |  | T201900140414 | 2024-12-30
种植施肥机械 | 播种机械 | 免耕播种机 | 2-3行免耕精量播种机 | 免耕施肥精量玉米播种机 | 郑州市双丰机械制造有限公司 | 2BMYFJ-3 | 840 | 840 | 0 | 播种行数:3行;播种形式:免耕精量穴播 ; | 1、型号名称：2BMYFJ--3型免耕施肥玉米生播种机 2、结构型式：机械式；悬挂式 3、配套动力范围（kw）：11~18 4、整机外型尺寸（长*宽*高 单位mm）1430*1240*112 0 5、作业速度范围(km/s )：2~5 6、作业小时生产率:0.12~0.3㎡/h 7、行距600mm 8、工作行数：2行 9、作业幅宽：1200mm 10、排种器型式：指夹式（非金属材料） 11、排种器数量：3个 12、排种器驱动方式：地轮驱动 13、排肥器型式：外槽轮式 14、排肥器数量：3个 15、排肥器驱动方式：地轮驱动 16、种/肥箱容积(L)：2*7/93 17、排种量调节方式：档位调节+螺纹调节 18、传动机构型式：轴+链传动 19、开沟器形式：种：锄铲式/肥 锄铲式锄铲式 20、开沟器数量（个）：种2/肥2 21、开沟器深度调节范围（mm）30~60 22、地轮型式：轮式 23、地轮直径（mm）:400 24、地轮高度调节范围（mm）0~50 25、破茬清垄工作部件型式：/ 26、风机型式：/ 27、风机叶轮直径（mm）：/ 28、覆土器型式：刮板式 29、镇压器型式：轮式 | 购机补贴（通用类） | 0 | 否 |  | T202041410198 | 2025-12-30
种植施肥机械 | 播种机械 | 免耕播种机 | 2-3行免耕精量播种机 | 免耕施肥精量玉米播种机 | 郑州市双丰机械制造有限公司 | 2BMYFJ-2 | 840 | 840 | 0 | 播种行数:2行;播种形式:免耕精量穴播 ; | 1、型号名称：2BMYFJ--2型免耕施肥玉米生播种机 2、结构型式：机械式；悬挂式 3、配套动力范围（kw）：11~18 4、整机外型尺寸（长*宽*高 单位mm）1430*1240*112 0 5、作业速度范围(km/s )：2~5 6、作业小时生产率:0.12~0.3㎡/h 7、行距600mm 8、工作行数：2行 9、作业幅宽：1200mm 10、排种器型式：指夹式（非金属材料） 11、排种器数量：2个 12、排种器驱动方式：地轮驱动 13、排肥器型式：外槽轮式 14、排肥器数量：2个 15、排肥器驱动方式：地轮驱动 16、种/肥箱容积(L)：2*7/93 17、排种量调节方式：档位调节+螺纹调节 18、传动机构型式：轴+链传动 19、开沟器形式：种：锄铲式/肥 锄铲式锄铲式 20、开沟器数量（个）：种2/肥2 21、开沟器深度调节范围（mm）30~60 22、地轮型式：轮式 23、地轮直径（mm）:400 24、地轮高度调节范围（mm）0~50 25、破茬清垄工作部件型式：/ 26、风机型式：/ 27、风机叶轮直径（mm）：/ 28、覆土器型式：刮板式 29、镇压器型式：轮式 | 购机补贴（通用类） | 0 | 否 |  | T202041410199 | 2025-12-30
种植施肥机械 | 播种机械 | 免耕播种机 | 2-3行免耕精量播种机 | 玉米免耕精量播种机 | 宁津县永升机械制造有限公司 | 2BMYFX-3 | 840 | 840 | 0 | 播种行数:3行;播种形式:免耕精量穴播 ; | 型号名称2BMYFX-3型玉米免耕精量播种机结构型式机械式；悬挂式配套动力范围kW36.8～73.5整机外形尺寸（长×宽×高）mm 1780×1720×1430作业速度范围km/h3.0～6.0作业小时生产率hm2/h0.50～1.17行距mm550～650（可调） 工作行数行3排种器型式指夹式，金属材料排种器数量个3排种器驱动方式带刺铁轮驱动排肥器型式外槽轮式排肥器数量个3排肥器驱动方式带刺铁轮驱动种/肥箱容积L12L×3/120L种/肥排量调节方式种：手动挡位调节 肥：手动挡位调节传动机构型式万向节传动+齿轮传动+链条传动开沟器型式双圆盘式（种）/滑刀式（肥）开沟器数量个3（种）+3（肥）开沟器深度调节范围mm0～100地轮型式带刺铁轮地轮直径mm400地轮高度调节范围mm0～100破茬清垄工作部件型式旋刀式+单拨草缺口圆盘风机型式风机叶轮直径mm覆土器型式V型对置橡胶轮镇压器型式V型对置橡胶轮单体结构质量kg整机结构质量kg秸秆切割装置型式镇压机构配置方式独立式镇压强度调节方式螺杆调节仿形方式单体独立同步仿形仿形机构型式平行连杆式破茬清垄工作部件配置方式非独立式播种质量监控及报警系统 | 购机补贴（通用类） | 0 | 否 |  | T202137370324 | 2026-08-31
种植施肥机械 | 播种机械 | 免耕播种机 | 2-3行免耕精量播种机 | 玉米免耕施肥精播机 | 山东奥龙农业机械制造有限公司 | 2BMYF-3/3 | 840 | 840 | 0 | 播种行数:3行;播种形式:免耕精量穴播 ; | 结构型式：悬挂式；配套动力范围：44.1～58.8kW；整机外形尺寸（长×宽×高）：2060×1920×1220mm；作业速度范围：2～3km/h；作业小时生产率：0.39～0.58hm2/h；行距：65cm；工作行数：3行；作业幅宽：195cm；排种器型式：指夹式（金属材料）；排种器数量：3个；排种器驱动方式：地轮；排肥器型式：槽轮式；排肥器数量：6个；排肥器驱动方式：地轮；种/肥箱容积：31.5/150L；种/肥排量调节方式：档位调节/螺纹调节；传动机构型式：传动轴+链传动；开沟器型式：双圆盘（种）/凿铲式（肥）；开沟器数量：3（种）+3（肥）个；开沟器深度调节范围：0～50（种）/150～200（肥）mm；地轮型式：笼式地轮；地轮直径：290mm；地轮高度调节范围0～50mm；破茬清垄工作部件型式：凿铲式+V型清草板；镇压器型式：V型镇压轮。 | 购机补贴（通用类） | 0 | 否 |  | 鄂2019325 | 2024-07-17
种植施肥机械 | 播种机械 | 免耕播种机 | 2-3行免耕精量播种机 | 玉米免耕施肥精播机 | 山东奥龙农业机械制造有限公司 | 2BMYF-2/2 | 840 | 840 | 0 | 播种行数:2行;播种形式:免耕精量穴播 ; | 结构型式：悬挂式；配套动力范围：33.1～47.8kW；整机外形尺寸（长×宽×高）：2060×1300×1220mm；作业速度范围：2～3km/h；作业小时生产率：0.26～0.39hm2/h；行距：65cm；工作行数：2行；作业幅宽：130cm；排种器型式：指夹式（金属材料）；排种器数量：2个；排种器驱动方式：地轮；排肥器型式：槽轮式；排肥器数量：4个；排肥器驱动方式：地轮；种/肥箱容积：21/92L；种/肥排量调节方式：档位调节/螺纹调节；传动机构型式：传动轴+链传动；开沟器型式：双圆盘（种）/凿铲式（肥）；开沟器数量：2（种）+2（肥）个；开沟器深度调节范围：0～50（种）/100～150（肥）mm；地轮型式：笼式地轮；地轮直径：290mm；地轮高度调节范围0～50mm；破茬清垄工作部件型式：凿铲式+V型清草板；镇压器型式：V型镇压轮。 | 购机补贴（通用类） | 0 | 否 |  | 鄂2019325 | 2024-07-17
种植施肥机械 | 播种机械 | 免耕播种机 | 2-3行免耕精量播种机 | 玉米免耕施肥精量播种机 | 台前县金园农业机械有限公司 | 2BYFJ-2 | 840 | 840 | 0 | 播种行数:2行;播种形式:免耕精量穴播 ; | 结构型式：机械式；悬挂式；配套动力范围：12～15KW；整机外形尺寸（长×宽×高）：1460×1300×1080mm；作业速度范围： 3～5km/h ；作业小时生产率 ：0.2～0.26hm２/h；行距：600-900mm；工作行数：2行；作业幅宽：1200-1800mm；排种器型式：指夹式(金属材料）；排种器数量：2个；排种器驱动方式：地轮驱动；排肥器型式：外槽轮式；排肥器数量：2个； | 购机补贴（通用类） | 0 | 否 |  | T202041410135 | 2025-09-26
种植施肥机械 | 播种机械 | 免耕播种机 | 2-3行免耕精量播种机 | 免耕精量播种机 | 任丘市超鹰农机有限公司 | 2BMZF-2 | 840 | 840 | 0 | 播种行数:2行;播种形式:免耕精量穴播 ; | 结构型式：机械式；悬挂式；整机外形尺寸（长×宽×高）mm：1790×1730×1250；距 mm ：550～700；工作行数行：2；作业幅宽 mm ：1100～1400；排种器型式：指夹式（金属材料）；排种器数量个：2；排种器驱动方式：地轮驱动；排肥器型式：外槽轮式；排肥器数量 个：2；排肥器驱动方式：地轮驱动；种/肥箱容积L：17.5×2；280；种/肥排量调节方式 ：种:档位/肥：螺纹手柄；传动机构型式：轴传动；开沟器型式：双圆盘；开沟器数量 个：2（种）；2（肥）；开沟器深度调节范围 mm:30～70（种）；30～70（肥）;地轮型式：胶轮；地轮直径 mm ：Φ500；破茬清垄工作部件型式：双圆盘；覆土器型式：V型设置窄空心橡胶轮；镇压器型式：V型设置窄空心橡胶轮 | 购机补贴（通用类） | 0 | 否 |  | 鄂2020482 | 2025-12-23
种植施肥机械 | 播种机械 | 免耕播种机 | 2-3行免耕精量播种机 | 免耕玉米施肥穴播机 | 河南农有王农业装备科技股份有限公司 | 2BYMF-3 | 840 | 840 | 0 | 播种行数:3行;播种形式:免耕精量穴播 ; | 型号名称:2BYMF-3型免耕玉米施肥穴播机,结构型式:机械式＋悬挂式,配套动力范围:14.7～29.7kW,整机外形尺寸（长×宽×高）:1550×1995×1050mm,作业速度范围:2.0～3.4Km/h,作业小时生产率:0.3～0.45hm2/h,行距:450～680mm,工作行数:3行，作业幅宽：1350～2040mm,排种器型式:指夹式（金属材料）,排种器数量:3个，排种器驱动方式：地轮驱动，排肥器型式：外槽轮式，排肥器数量：3个,排肥器驱动方式:地轮驱动,种/肥箱容积:3×8/163L,种/肥排量调节方式:挡位调节/螺纹调节,传动机构型式:链传动,开沟器型式:箭铲式,开沟器数量:种3/肥3个，开沟器深度调节范围：60～80mm,地轮型式:橡胶轮,地轮直径:400mm,地轮高度调节范围:30～50mm,覆土器型式:刮板式,镇压器型式:橡胶轮 | 购机补贴（通用类） | 0 | 否 |  | T202041410110 | 2025-06-29
种植施肥机械 | 播种机械 | 免耕播种机 | 2-3行免耕精量播种机 | 玉米免耕施肥精量穴播机 | 河南农有王农业装备科技股份有限公司 | 2BYFM-3 | 840 | 840 | 0 | 播种行数:3行;播种形式:免耕精量穴播 ; | 型号名称:2BYFM-3型玉米免耕施肥精量穴播机;结构型式:机械悬挂式;整机外形尺寸:1880×1670×1200mm;行距:600mm; 工作行数:3行；作业幅宽：1800mm;排种器型式:指夹式金属材料;排种器数量:3个；排种器驱动方式：地轮驱动;排肥器型式：外槽轮式；排肥器数量：3个；排肥器驱动方式：地轮驱动;种/肥箱容积:24/107L;种/肥排量调节方式:螺纹调节（肥）/档位调节（种）;传动机构型式:轴式传动;开沟器型式:防缠绕箭铲式; 开沟器数量6（种3+肥3）;地轮型式:橡胶轮;地轮直径:380mm;覆土器型式:仿形轮;镇压器型式:橡胶轮 | 购机补贴（通用类） | 0 | 否 |  | 鄂2019217 | 2024-07-17
种植施肥机械 | 播种机械 | 免耕播种机 | 2-3行免耕精量播种机 | 玉米免耕施肥精量穴播机 | 河南农有王农业装备科技股份有限公司 | 2BYFM-2 | 840 | 840 | 0 | 播种行数:2行;播种形式:免耕精量穴播 ; | 型号名称:2BYFM-2型玉米免耕施肥精量穴播机;结构型式:机械悬挂式;整机外形尺寸:1880×1370×1200mm;行距:600mm; 工作行数:2行；作业幅宽：1200mm;排种器型式:指夹式金属材料;排种器数量:2个；排种器驱动方式：地轮驱动;排肥器型式：外槽轮式；排肥器数量：2个；排肥器驱动方式：地轮驱动;种/肥箱容积:16/79L;种/肥排量调节方式:螺纹调节（肥）/档位调节（种）;传动机构型式:轴式传动;开沟器型式:防缠绕箭铲式; 开沟器数量4（种2+肥2）;地轮型式:橡胶轮;地轮直径:380mm;覆土器型式:仿形轮;镇压器型式:橡胶轮 | 购机补贴（通用类） | 0 | 否 |  | 鄂2019217 | 2024-07-17
种植施肥机械 | 播种机械 | 免耕播种机 | 4-5行免耕精量播种机 | 玉米免耕施肥精量穴播机 | 河南农有王农业装备科技股份有限公司 | 2BYFM-5 | 1470 | 1470 | 0 | 播种行数:5行;播种形式:免耕精量穴播 ; | 型号名称:2BYFM-5型玉米免耕施肥精量穴播机;结构型式:机械悬挂式;整机外形尺寸:1940×2980×1200mm;行距:600mm; 工作行数:5行；作业幅宽：3000mm;排种器型式:指夹式金属材料;排种器数量:5个；排种器驱动方式：地轮驱动;排肥器型式：外槽轮式；排肥器数量：5个；排肥器驱动方式：地轮驱动;种/肥箱容积:40/235L;种/肥排量调节方式:螺纹调节（肥）/档位调节（种）;传动机构型式:轴式传动;开沟器型式:防缠绕箭铲式; 开沟器数量10（种5+肥5）;地轮型式:橡胶轮;地轮直径:380mm;覆土器型式:仿形轮;镇压器型式:橡胶轮 | 购机补贴（通用类） | 0 | 否 |  | 鄂2019216 | 2024-07-17
种植施肥机械 | 播种机械 | 免耕播种机 | 4-5行免耕精量播种机 | 玉米免耕施肥精量穴播机 | 河南农有王农业装备科技股份有限公司 | 2BYFM-4 | 1470 | 1470 | 0 | 播种行数:4行;播种形式:免耕精量穴播 ; | 型号名称:2BYFM-4型玉米免耕施肥精量穴播机;结构型式:机械悬挂式;整机外形尺寸:1940×2360×1200mm;行距:600mm; 工作行数:4行；作业幅宽：2400mm;排种器型式:指夹式金属材料;排种器数量:4个；排种器驱动方式：地轮驱动;排肥器型式：外槽轮式；排肥器数量：4个；排肥器驱动方式：地轮驱动;种/肥箱容积:32/180L;种/肥排量调节方式:螺纹调节（肥）/档位调节（种）;传动机构型式:轴式传动;开沟器型式:防缠绕箭铲式; 开沟器数量8（种4+肥4）;地轮型式:橡胶轮;地轮直径:380mm;覆土器型式:仿形轮;镇压器型式:橡胶轮 | 购机补贴（通用类） | 0 | 否 |  | 鄂2019216 | 2024-07-17
种植施肥机械 | 播种机械 | 免耕播种机 | 4-5行免耕精量播种机 | 免耕玉米施肥穴播机 | 河南农有王农业装备科技股份有限公司 | 2BYMF-4 | 1470 | 1470 | 0 | 播种行数:4行;播种形式:免耕精量穴播 ; | 型号名称:2BYMF-4型免耕玉米施肥穴播机,结构型式:机械式＋悬挂式,配套动力范围:44.1～51.4kW,整机外形尺寸（长×宽×高）:1450×2500×980mm,作业速度范围:2.3～3.5Km/h,作业小时生产率:0.4～0.6hm2/h,行距:450～680mm,工作行数:4行，作业幅宽：1800～2720mm,排种器型式:指夹式（金属材料）,排种器数量:4个，排种器驱动方式：地轮驱动，排肥器型式：外槽轮式，排肥器数量：4个,排肥器驱动方式:地轮驱动,种/肥箱容积:32/238L,种/肥排量调节方式:挡位调节/螺纹调节,传动机构型式:链传动,开沟器型式:箭铲式,开沟器数量:8（种4/肥4），开沟器深度调节范围：60～80mm,地轮型式:橡胶轮,地轮直径:400mm,地轮高度调节范围:30～50mm,覆土器型式:刮板式,镇压器型式:橡胶轮 | 购机补贴（通用类） | 0 | 否 |  | T202041410099 | 2025-06-29
种植施肥机械 | 播种机械 | 免耕播种机 | 4-5行免耕精量播种机 | 免耕精量播种机 | 任丘市超鹰农机有限公司 | 2BMZF-4 | 1470 | 1470 | 0 | 播种行数:4行;播种形式:免耕精量穴播 ; | 结构型式：机械式；悬挂式；整机外形尺寸（长×宽×高）mm：1750×2910×1520；行距 mm：500～650；工作行数行：4；作业幅宽 mm ：2000～2600；排种器型式：指夹式（金属材料）；排种器数量个：4；排种器驱动方式：地轮驱动；排肥器型式：外槽轮式；排肥器数量 个：4；排肥器驱动方式：地轮驱动；种/肥箱容积L：17.5×4；280×2；种/肥排量调节方式：种:档位/肥：螺纹手柄；传动机构型式：轴传动；开沟器型式：双圆盘；开沟器数量个：4（种）；4（肥）；开沟器深度调节范围mm：30～70（种）；30～70（肥）；地轮型式 ：胶轮；地轮直径 mm ：Φ500；破茬清垄工作部件型式：双圆盘；覆土器型式：V型设置窄空心橡胶轮；镇压器型式：V型设置窄空心橡胶轮 | 购机补贴（通用类） | 0 | 否 |  | 鄂2020481 | 2025-12-23
种植施肥机械 | 播种机械 | 免耕播种机 | 4-5行免耕精量播种机 | 玉米免耕施肥精播机 | 邯郸市肥乡区富德农业机械制造有限公司 | 2BMZF-5 | 1470 | 1470 | 0 | 播种行数:5行;播种形式:免耕精量穴播 ; | "机构形式：机械式，悬挂式。配套动力范围：51.5-73.5KW 整机外形尺寸（1170*2800*1400）。作业速度范围：4-9KM/h。作业小时生产率（0.8-1.5hm2/H）. 行距：550mm-640mm。 工业行数：5行。 作业宽幅：2750-3200mm 排种器形式：指夹式/金属材料。 排种器数量：5个。 排种器驱动方式：地轮驱动。排肥器形式：外槽轮式。 排肥器驱动方式：地轮驱动。 种/肥箱容积：（L）9*5/220. 种/肥排两调节方式：档位调节/手柄调节。 传动机构形式：齿轮传动+轴传动。 开沟器形式：双圆盘式（种）。 开沟器数量：（个）5（种）。 开沟器深度调节范围（mm）30-100（种）。 地轮形式：铁轮。 地轮直径：400mm。 地轮高度调节范围：0mm-250mm。 破茬清垄工作部件形式：破槽轮+旋耕刀。 镇压器形式：铁轮。" | 购机补贴（通用类） | 0 | 否 |  | T201900140441 | 2024-12-30
种植施肥机械 | 播种机械 | 免耕播种机 | 4-5行免耕精量播种机 | 玉米免耕施肥精播机 | 邯郸市肥乡区富德农业机械制造有限公司 | 2BMZF-4 | 1470 | 1470 | 0 | 播种行数:4行;播种形式:免耕精量穴播 ; | 机构形式：机械式，悬挂式.配套动力范围：36.8～58.8kW，整机外形尺寸（长×宽×高）：1720×2550×1400mm，作业速度范围：4～9km/h，作业小时生产率：0.6～1.2hm２/h，行距：550～640mm，工作行数：4行，作业幅宽：2200～2560mm，排种器型式：指夹式/金属材料，排种器数量：4个，排种器驱动方式：地轮驱动，排肥器型式：外槽轮式，排肥器数量：4个，排肥器驱动方式：地轮驱动，种/肥箱容积：9×4/180L，种/肥排量调节方式：档位调节/手柄调节，传动机构型式：齿轮传动+轴传动，开沟器型式：双圆盘式（种），开沟器数量：4（种）个，开沟器深度调节范围：30～100（种）mm，地轮型式：铁轮，地轮直径：400mm，地轮高度调节范围：0～250mm，破茬清垄工作部件型式：拨草轮+旋耕刀，镇压器型式：铁轮， | 购机补贴（通用类） | 0 | 否 |  | T201900140441 | 2024-12-30
种植施肥机械 | 播种机械 | 免耕播种机 | 4-5行免耕精量播种机 | 玉米免耕精量播种机 | 宁津县永升机械制造有限公司 | 2BMYFX-4 | 1470 | 1470 | 0 | 播种行数:4行;播种形式:免耕精量穴播 ; | 型号名称2BMYFX-4型玉米免耕精量播种机结构型式机械式；悬挂式配套动力范围kW44.1～88.2整机外形尺寸（长×宽×高）mm1780×2410×1430作业速度范围km/h3.0～6.0作业小时生产率hm2/h0.66～1.56行距mm550～650（可调）工作行数行4排种器型式指夹式，金属材料排种器数量个4排种器驱动方式带刺铁轮驱动排肥器型式外槽轮式排肥器数量个4排肥器驱动方式带刺铁轮驱动种/肥箱容积L12L×4/160L种/肥排量调节方式种：手动挡位调节 肥：手动挡位调节传动机构型式万向节传动+齿轮传动+链条传动开沟器型式双圆盘式（种）/滑刀式（肥）开沟器数量个4（种）+4（肥）开沟器深度调节范围mm0～100地轮型式带刺铁轮地轮直径mm400地轮高度调节范围mm0～100破茬清垄工作部件型式旋刀式+单拨草缺口圆盘风机型式风机叶轮直径mm覆土器型式V型对置橡胶轮镇压器型式V型对置橡胶轮单体结构质量kg整机结构质量kg秸秆切割装置型式镇压机构配置方式独立式镇压强度调节方式螺杆调节仿形方式单体独立同步仿形仿形机构型式平行连杆式破茬清垄工作部件配置方式非独立式播种质量监控及报警系统 | 购机补贴（通用类） | 0 | 否 |  | T202100370830 | 2026-08-31
种植施肥机械 | 播种机械 | 免耕播种机 | 4-5行免耕精量播种机 | 玉米免耕精量施肥播种机 | 西安亚澳农机股份有限公司 | 2BMG-4(220) | 1470 | 1470 | 0 | 播种行数:4行;播种形式:免耕精量穴播 ; | 工作行数 行 4 ； 作业幅宽 mm 2200 ； 排种器型式 / 指夹式；金属材料; 排种器数量 个 4 ； 排肥器型式 / 外槽轮 ； 排肥器数量 个 4； | 购机补贴（通用类） | 0 | 否 |  | T202000611345 | 2025-12-30
种植施肥机械 | 播种机械 | 免耕播种机 | 4-5行免耕精量播种机 | 免耕施肥精量玉米播种机 | 郑州市双丰机械制造有限公司 | 2BMYFJ-4 | 1470 | 1470 | 0 | 播种行数:4行;播种形式:免耕精量穴播 ; | 1、型号名称：2BMYF--4型免耕施肥玉米生播种机 2、结构型式：机械式；悬挂式 3、配套动力范围（kw）：29.4~36.7 4、整机外型尺寸（长*宽*高 单位mm）1580*2390*1080 5、作业速度范围(km/s )：2~5 6、作业小时生产率：0.2~0.5㎡/h 7、行距600mm 8、工作行数：4行 9、作业幅宽：2400mm 10、排种器型式：勺轮算式（非金属材料） 11、排种器数量：4个 12、排种器驱动方式：地轮驱动 13、排肥器型式：外槽轮式 14、排肥器数量：4个 15、排肥器驱动方式：地轮驱动 16、种/肥箱容积(L)：4*8/179 17、排种量调节方式：档位调节+螺纹调节 18、传动机构型式：轴+链传动 19、开沟器形式：种：锄铲式/肥 锄铲式锄铲式 20、开沟器数量（个）：种4/肥4 21、开沟器深度调节范围（mm）30~60 22、地轮型式：橡胶轮 23、地轮直径（mm）:400 24、地轮高度调节范围（mm）0~50 25、破茬清垄工作部件型式：/ 26、风机型式：/ 27、风机叶轮直径（mm）：/ 28、覆土器型式：刮板式 29、镇压器型式：橡胶轮 | 购机补贴（通用类） | 0 | 否 |  | T202041410197 | 2025-12-30
种植施肥机械 | 播种机械 | 免耕播种机 | 4-5行免耕精量播种机 | 免耕气吸施肥播种机 | 河北农哈哈机械集团有限公司 | 2BYQF-4 | 1470 | 1470 | 0 | 播种行数:4行;播种形式:免耕精量穴播 ; | 排种器型式:气吸式;配套动力范围:33.1~58.9kW;工作行数:4行;工作幅宽:2200~2600mm;传动机构型式:链轮、链条 | 购机补贴（通用类） | 0 | 否 |  | 冀2017T—061 | 2021-12-31
种植施肥机械 | 播种机械 | 免耕播种机 | 4-5行免耕精量播种机 | 免耕施肥精量播种机 | 河北神禾农业机械有限公司 | 2BYMZF-4 | 1470 | 1470 | 0 | 播种行数:4行;播种形式:免耕精量穴播 ; | 型号名称 / 2BYMZF-4型免耕施肥精量播种机 ; 结构型式 / 机械式、悬挂式 ; 工作状态外形尺寸 mm 2030×2900×1500 ; 行距 mm 500～650 ; 工作行数 行 4 ; 工作幅宽 mm 2000～2600 ; 排种器型式 / 指夹式 ; 排种器数量 个 4 ; 排肥器型式 / 外槽轮式 ; 排肥器数量 个 4 ; 种/肥箱容积 L 10×4/190×2 ; 排量调节方式 / 种：挡位、肥：螺旋手柄 ; 传动机构形式 / 链传动+轴传动 ; 开沟器型式 / 种：双圆盘式、肥：双圆盘式 ; 开沟器数量 个 种：4对、肥：4对 ; 地轮型式 / 充气轮胎 ; 地轮直径 mm 560 ; 破茬清垄工作部件型式 / 破茬：缺口式圆盘、清垄：拨草轮 ; 风机型号名称 / / ; 风机叶轮直径 mm / ; 风机风机转速 r/min / ; 覆土器型式 / 合土盘 ; 镇压器型式 / 轮式 ; | 购机补贴（通用类） | 0 | 否 |  | 冀2017T—208 | 2021-12-31
种植施肥机械 | 播种机械 | 免耕播种机 | 4-5行免耕精量播种机 | 大豆精量播种机 | 郓城县工力有限公司 | 2BDF-5/3 | 1470 | 1470 | 0 | 播种行数:5行;播种形式:免耕精量穴播 ; | 配套动力≧36.8-73.5kW、行距：300-400mm（可调）、工作行数：5行、工作幅宽：2150-200cm、传动机构型式：地轮驱动+链条传动、排种器型式：指夹式式、排种器数量：5个、排肥器型式：外槽轮式、排肥器数量：3个、开沟器型式：尖铲式（种、肥）种/肥箱容积：10L*5/120L、地轮型式：橡胶轮、地轮直径：390mm、破茬清垄工作型式：尖铲式开沟器+防缠绕转辊、 | 购机补贴（通用类） | 0 | 否 |  | T202037370183 | 2025-09-06
种植施肥机械 | 播种机械 | 免耕播种机 | 6行及以上免耕精量播种机 | 免耕气吸精量播种机 | 潍柴雷沃重工股份有限公司(原:雷沃重工股份有限公司) | 2BMQF-6A | 3560 | 3560 | 0 | 播种行数:6行;播种形式:免耕精量穴播 ; | 排种器型式：气力式，非金属材料；结构型式：气力式、悬挂式；工作行数：6行； | 购机补贴（通用类） | 0 | 否 |  | T201900150451 | 2024-12-30
种植施肥机械 | 播种机械 | 免耕播种机 | 6行及以上免耕精量播种机 | 免耕气吸精量播种机 | 潍柴雷沃重工股份有限公司(原:雷沃重工股份有限公司) | 2BMQF-9A | 3560 | 3560 | 0 | 播种行数:9行;播种形式:免耕精量穴播 ; | 排种器型式：气力式，非金属材料；结构型式：气力式、悬挂式；工作行数：9行； | 购机补贴（通用类） | 0 | 否 |  | T201900150449 | 2024-12-30
种植施肥机械 | 播种机械 | 免耕播种机 | 6行及以上免耕精量播种机 | 免耕气吸精量播种机 | 潍柴雷沃重工股份有限公司(原:雷沃重工股份有限公司) | 2BMQF-12A | 3560 | 3560 | 0 | 播种行数:12行;播种形式:免耕精量穴播 ; | 排种器型式：气力式，非金属材料；结构型式：气力式、悬挂式；工作行数：12行； | 购机补贴（通用类） | 0 | 否 |  | T201900150450 | 2024-12-30
种植施肥机械 | 播种机械 | 免耕播种机 | 6行及以上免耕精量播种机 | 免耕气吸施肥播种机 | 河北农哈哈机械集团有限公司 | 2BYQF-6 | 3560 | 3560 | 0 | 播种行数:6行;播种形式:免耕精量穴播 ; | 配套动力范围:61.5~88.2kW;工作行数:6行;排种器型式:气吸式;排肥器型式:外槽轮式;传动机构型式:链轮、链条 | 购机补贴（通用类） | 0 | 否 |  | 冀2017T—060 | 2021-12-31
种植施肥机械 | 播种机械 | 免耕播种机 | 6行及以上免耕精量播种机 | 玉米免耕施肥精播机 | 山东奥龙农业机械制造有限公司 | 2BMYF-6/6 | 3560 | 3560 | 0 | 播种行数:6行;播种形式:免耕精量穴播 ; | 外形尺寸：2200×3600×1450mm；结构质量：1360kg；行距：60cm；工作行数：6行；工作幅宽：360cm；排种器型式：指夹式；排种器数量：6个；排肥器型式：外槽轮式；排肥器数量：12个；传动机构形式：传动轴+链传动；开沟器型式：铲式（深施肥）+双圆盘；地轮形式/直径：圆柱/28cm；防堵工作部件形式：清草板；配套动力：80.8～99.2kW。 | 购机补贴（通用类） | 0 | 否 |  | 2017TJ230 | 2021-12-31
种植施肥机械 | 播种机械 | 免耕播种机 | 6行及以上免耕精量播种机 | 精量播种机 | 湖北桦磊农机制造有限公司 | 2BQFX-6 | 3560 | 3560 | 0 | 播种行数:6行;播种形式:免耕精量穴播 ; | 型号名称 / 2BQFX-6型精量播种机 结构型式 / 气吸式；悬挂 工作状态a外形尺寸（长×宽×高） mm 1790×2080×1460 行距 mm 280 工作行数 行 6 工作幅宽 mm 2000 排种器型式 / 气吸式 排种器数量 个 6 排肥器型式 / 外槽轮式 排肥器数量 个 8 种/肥箱容积 L 72/107 排量调节方式 / 手柄 传动机构型式 / 链传动 开沟器型式 / 双圆盘犁 开沟器数量 个 8 地轮型式 / 橡胶轮式 地轮直径 mm 540 风机型号名称 / HG-1500 叶轮直径 mm 300 风机转速 r/min 2900 | 购机补贴（通用类） | 66.2 | 否 |  | 鄂2018133 | 2022-12-31
种植施肥机械 | 播种机械 | 免耕播种机 | 6行及以上免耕精量播种机 | 精量播种机 | 湖北桦磊农机制造有限公司 | 2BQFX-8 | 3560 | 3560 | 0 | 播种行数:8行;播种形式:免耕精量穴播 ; | 型号名称 / 2BQFX-8型精量播种机 结构型式 / 气吸式；悬挂 工作状态a外形尺寸（长×宽×高） mm 2050×2450×1460 行距 mm 280 工作行数 行 8 工作幅宽 mm 2200 排种器型式 / 气吸式 排种器数量 个 8 排肥器型式 / 外槽轮式 排肥器数量 个 10 种/肥箱容积 L 90/134 排量调节方式 / 手柄 传动机构型式 / 链传动 开沟器型式 / 双圆盘犁 开沟器数量 个 10 地轮型式 / 橡胶轮式 地轮直径 mm 540 风机型号名称 / HG-1500 叶轮直径 mm 300 风机转速 r/min 2900 | 购机补贴（通用类） | 0 | 否 |  | 鄂2018134 | 2022-12-31
种植施肥机械 | 播种机械 | 免耕播种机 | 6行及以上免耕精量播种机 | 免耕气吸精量施肥播种机 | 敖汉旗禾稼沣机械制造有限公司 | 2BQF-6 | 3560 | 3560 | 0 | 播种行数:6行;播种形式:免耕精量穴播 ; | 精量排种器，气吸式，播种行数6行，排肥器型式：外槽轮式。 | 购机补贴（通用类） | 0 | 否 |  | 黑垦鉴2017089 | 2021-12-31
种植施肥机械 | 播种机械 | 免耕播种机 | 6行及以上免耕精量播种机 | 玉米免耕施肥精量穴播机 | 河南农有王农业装备科技股份有限公司 | 2BYFM-6 | 3560 | 3560 | 0 | 播种行数:6行;播种形式:免耕精量穴播 ; | 型号名称:2BYFM-6型玉米免耕施肥精量穴播机;结构型式:机械悬挂式;整机外形尺寸:1950×3450×1200mm;行距:600mm; 工作行数:6行；作业幅宽：3600mm;排种器型式:指夹式金属材料;排种器数量:6个；排种器驱动方式：地轮驱动;排肥器型式：外槽轮式；排肥器数量：6个；排肥器驱动方式：地轮驱动;种/肥箱容积:48/214L;种/肥排量调节方式:螺纹调节（肥）/档位调节（种）;传动机构型式:轴式传动;开沟器型式:防缠绕箭铲式; 开沟器数量12（种6+肥6）;地轮型式:橡胶轮;地轮直径:380mm;覆土器型式:仿形轮;镇压器型式:橡胶轮 | 购机补贴（通用类） | 0 | 否 |  | 鄂2019293 | 2024-07-17
种植施肥机械 | 播种机械 | 免耕播种机 | 6行及以上免耕精量播种机 | 免耕播种机 | 马斯奇奥(青岛)农机制造有限公司 | 2BQM-9 | 3560 | 3560 | 0 | 播种行数:9行;播种形式:免耕精量穴播 ; | 型号：2BQM-9（MT-9）；外形尺寸（长×宽×高）：2250×6250×1435mm；结构质量：2480kg；行距：70(可调)cm；工作行数：9行；工作幅宽：620mm；排种器型式： 气吸式；排种器数量：9个；排肥器型式：槽轮式；排肥器数量：9个；传动机构型式：地轮传动；开沟器型式：圆盘式；地轮型式：橡胶轮；地轮直径：64cm；风机直径：400mm；风机转速：4800r/min；风机风压：0～10kPa；防堵工作部件形式：免耕波纹圆盘或星齿锄草轮；配套动力范围：＞102kW。 | 购机补贴（通用类） | 0 | 否 |  | T20200606293 | 2026-03-04
种植施肥机械 | 播种机械 | 免耕播种机 | 6行及以上免耕精量播种机 | 免耕播种机 | 马斯奇奥(青岛)农机制造有限公司 | 2BQM-12 | 3560 | 3560 | 0 | 播种行数:12行;播种形式:免耕精量穴播 ; | 型号：2BQM-12（MT-12）；外形尺寸（长×宽×高）：2380×7500×1500mm；结构质量：2580kg；行距：45～65cm；工作行数：12行；工作幅宽：680mm；排种器型式：气吸式；排种器数量：12个；排肥器型式：槽轮式；排肥器数量：12个；传动机构型式：地轮传动；开沟器型式：圆盘式；地轮型式：橡胶轮；地轮直径：64cm；风机直径：400mm；风机转速：4800r/min；风机风压：0～10kPa；防堵工作部件形式：免耕波纹圆盘或星齿锄草轮；配套动力范围：＞120kW。 | 购机补贴（通用类） | 0 | 否 |  | T20200606292 | 2026-03-04
种植施肥机械 | 播种机械 | 免耕播种机 | 6行及以上免耕精量播种机 | 免耕播种机 | 马斯奇奥(青岛)农机制造有限公司 | 2BQM-18 | 1000 | 1000 | 0 | 播种行数:18行;播种形式:免耕精量穴播 ; | 型号：2BQM-18；外形尺寸（长×宽×高）：2630×7500×1530mm；结构质量：3260kg；行距： 65(可调)cm；工作行数：18行；工作幅宽：660cm；排种器型式： 气吸式；排种器数量：18个；排肥器型式：槽轮式；排肥器数量：12个；传动机构型式：地轮传动；开沟器型式： 圆盘式；地轮型式：橡胶轮；地轮直径：80cm；风机直径： 400mm；风机转速：4800r/min；风机风压：0～10kPa；防堵工作部件形式：波纹圆盘刀及渐开线式拨草轮；配套动力范围：132.3～161.7kW。 | 购机补贴（通用类） | 0 | 否 |  | T20190606038 | 2024-12-31
种植施肥机械 | 播种机械 | 免耕播种机 | 6行及以上免耕精量播种机 | 免耕播种机 | 马斯奇奥(青岛)农机制造有限公司 | 2BQM-6 | 3560 | 3560 | 0 | 播种行数:6行;播种形式:免耕精量穴播 ; | 型号：2BQM-6（MT-6）；外形尺寸（长×宽×高）：2075×4400×1435mm；结构质量：1150kg；行距：75(可调)cm；工作行数：6行；工作幅宽：420mm；排种器型式： 气吸式；排种器数量：6个；排肥器型式：槽轮式；排肥器数量：6个；传动机构型式：地轮传动；开沟器型式：圆盘式；地轮型式：橡胶轮；地轮直径：64cm；风机直径：400mm；风机转速：4800r/min；风机风压：0～10kPa；防堵工作部件形式：免耕波纹圆盘或星齿锄草轮；配套动力范围：＞73.5kW。 | 购机补贴（通用类） | 0 | 否 |  | T20200606294 | 2026-03-04
种植施肥机械 | 播种机械 | 免耕播种机 | 2-3行牵引式免耕穴播机 | 牵引式免耕播种机 | 马斯奇奥(青岛)农机制造有限公司 | 2BQN-2 | 9600 | 9600 | 0 | 播种行数:2行;播种形式:牵引式免耕穴播 ; | 结构型式： 牵引式；配套动力范围：≥33kw；工作状态外形尺寸(长×宽×高)：3250×2020×1660mm；作业速度范围：6～10km/h；作业小时生产率：0.78～1.3hm2/h；行距：550～750mm；工作行数：2行；工作幅宽：1100～1500mm；排种器型式：气吸式；排种器数量：2个；排种器驱动形式：地轮驱动；施肥器型式：外槽轮式；施肥器数量：2个；施肥器驱动方式：地轮驱动；种/肥箱容积：34×2/360L；排量调节方式：旋钮手动调节；传动机构型式：链传动；开沟器型式：圆盘；开沟器数量：播种：2；棑肥：2个；开沟器深度调节范围：播种：10～70mm；棑肥：50～150mm；地轮型式：胶轮；地轮直径：767mm；地轮高度调节范围：无调节；破茬清垄工作部件型式：双侧星型轮+缺口盘切茬；风机型号名称： G06016003；风机叶轮直径：400mm；风机转速：5554r/min ；风机风压：（4～10）×10¯³MPa；覆土器型式：V型；镇压器型式：V型。 | 购机补贴（通用类） | 40 | 否 |  | 黑垦鉴2019082 | 2023-12-31
种植施肥机械 | 播种机械 | 免耕播种机 | 2-3行牵引式免耕穴播机 | 免耕指夹式精量施肥播种机 | 山东瑞科农业装备有限公司 | 2BMZF-2 | 9600 | 9600 | 0 | 播种行数:2行;播种形式:牵引式免耕穴播 ; | 结构形式：机械式、牵引式；行距：400～700(可调）mm;工作行数：2行；作业宽幅mm：800～1400；排种器型式：指夹式，金属材料；排种器数量：2个；排肥器型式：双绞龙式；排肥器数量：2（底肥）+2（口肥）个；种/肥箱容积:30L×2/300L(底肥）+15L×2(口肥）；外形尺寸（长×宽×高）mm：2950×2040×1850；配套动力范围kW：22～73.5。 | 购机补贴（通用类） | 0 | 否 |  | T202037370341 | 2025-12-29
种植施肥机械 | 播种机械 | 免耕播种机 | 2-3行牵引式免耕穴播机 | 指夹式免耕播种机 | 齐齐哈尔通联机械制造有限责任公司 | 2BMZF-2 | 9600 | 9600 | 0 | 播种行数:2行;播种形式:牵引式免耕穴播 ; | 与拖拉机联接方式: 牵引式 ，单体结构质量≥130kg, 整机结构质量≥850kg；圆盘式开沟器，独立多级镇压机构，工作行数:2行；排种器形式:指夹式；排种器数量:2个；作业速度≥6km/h, 动土率≦20%；单体独立同步仿形，圆盘式独立破茬清垄机构， | 购机补贴（通用类） | 0 | 否 |  | T20200606296 | 2026-02-28
种植施肥机械 | 播种机械 | 免耕播种机 | 2-3行牵引式免耕穴播机 | 指夹式免耕播种机 | 齐齐哈尔通联机械制造有限责任公司 | 2BMZQ-2 | 9600 | 9600 | 0 | 播种行数:2行;播种形式:牵引式免耕穴播 ; | 与拖拉机联接方式: 牵引式 ，单体结构质量≥130kg, 整机结构质量≥850kg；圆盘式开沟器，独立多级镇压机构，工作行数:2行；排种器形式:指夹式；排种器数量:2个；作业速度≥5km/h, 动土率≦20%；单体独立同步仿形，圆盘式独立破茬清垄机构， | 购机补贴（通用类） | 0 | 否 |  | T202123230012 | 2026-03-29
种植施肥机械 | 播种机械 | 免耕播种机 | 2-3行牵引式免耕穴播机 | 指夹式免耕播种机 | 齐齐哈尔通联机械制造有限责任公司 | 2BMZFD-2 | 9600 | 9600 | 0 | 播种行数:2行;播种形式:牵引式免耕穴播 ; | 与拖拉机联接方式: 牵引式 ，单体结构质量≥130kg, 整机结构质量≥850kg；圆盘式开沟器，独立多级镇压机构，工作行数:2行；排种器形式:指夹式；排种器数量:2个；作业速度≥6km/h, 动土率≦20%；单体独立同步仿形，圆盘式独立破茬清垄机构， | 购机补贴（通用类） | 0 | 否 |  | T202123230001 | 2026-03-29
种植施肥机械 | 播种机械 | 免耕播种机 | 2-3行牵引式免耕穴播机 | 免耕精量施肥精密播种机 | 黑龙江中机韦德机械制造有限公司 | 2BMF-2 | 9600 | 9600 | 0 | 播种行数:2行;播种形式:牵引式免耕穴播 ; | 结构型式：牵引式；排种型式：指夹式 | 购机补贴（通用类） | 0 | 是 | 存在较重违规行为;处理措施为:取消产品补贴资格;处理文件:四川省农业农村厅关于部分企业农机购置补贴机具投档违规行为处理情况的通报;文件文号:N〔2021〕-2790号 | T202023230213 | 2025-12-27
种植施肥机械 | 播种机械 | 免耕播种机 | 2-3行牵引式免耕穴播机 | 免耕施肥播种机 | 吉林瑞丰重工有限公司 | 2BZMF-2 | 9600 | 9600 | 0 | 播种行数:2行;播种形式:牵引式免耕穴播 ; | 结构型式：机械式、牵引式；配套动力范围kW：37～48；工作状态外形尺寸（长×宽×高)mm：3000×2000×1450；作业速度范围km/h:6～8;作业小时生产率hm2/h:0.48～1.12;行距mm:400～700;工作行数:2;工作幅宽mm：800～1400；排种器型式：指夹式；排种器数量：2；排肥器驱动方式：链条；排肥器型式：双搅龙；排肥器数量：2；排肥器驱动方式：链条；种/肥箱容积L：65/210；排量调节方式：链轮；传动机构型式：地轮，开沟器型式：施肥：豁口单圆盘；播种：双圆盘；开沟器数量：2/2；开沟器深度调节范围mm：30～100；地轮型式：胶轮；地轮直径mm：700；破茬清垄工作部件型式：波纹圆盘刀+拨草轮，覆土器型式：V型设置窄空心橡胶轮；镇压器型式：V型设置窄空心橡胶轮 | 购机补贴（通用类） | 37 | 否 |  | 吉农机鉴2018-083 | 2022-12-31
种植施肥机械 | 播种机械 | 免耕播种机 | 2-3行牵引式免耕穴播机 | 免耕施肥播种机 | 吉林瑞丰重工有限公司 | 2BMZ-2 | 9600 | 9600 | 0 | 播种行数:2行;播种形式:牵引式免耕穴播 ; | 结构型式：机械式、牵引式；配套动力范围kW：36.8～44.2；工作状态外形尺寸（长×宽×高)mm：3000×2095×1680；作业速度范围km/h:5～8;作业小时生产率hm2/h:0.4～0.8;行距mm:650(500～700可调);工作行数:2;工作幅宽mm：1300(1000～1400可调)；排种器型式：指夹式(金属材料)；排种器数量：2；排种器驱动方式：链条驱动方式；排肥器型式：外槽轮型式；排肥器数量：2；排肥器驱动方式：链条驱动方式；种/肥箱容积L：20×2/270；排量调节方式：手柄转动式；传动机构型式：地轮驱动链条型式；开沟器型式：双圆盘型式；开沟器数量：2；开沟器深度调节范围mm：30～80；地轮型式：人字胶轮型式；地轮直径mm：590；地轮高度调节范围mm：0～350；破茬清垄工作部件型式：单圆盘+碾压式播草星轮；覆土器型式：V型镇压型式；镇压器型式：V型镇压型式 | 购机补贴（通用类） | 36.8 | 否 |  | 鄂2019472 | 2024-12-29
种植施肥机械 | 播种机械 | 免耕播种机 | 2-3行牵引式免耕穴播机 | 免耕施肥播种机 | 吉林瑞丰重工有限公司 | 2BZM-2 | 9600 | 9600 | 0 | 播种行数:2行;播种形式:牵引式免耕穴播 ; | 结构型式：机械式、牵引式；配套动力范围kW：36.8～44.2；工作状态外形尺寸（长×宽×高)mm：3050×2000×1750；作业速度范围km/h:5～8;作业小时生产率hm2/h:0.4～0.8;行距mm:650(500～700可调);工作行数:2;工作幅宽mm：1300(1000～1400可调)；排种器型式：指夹式(金属材料)；排种器数量：2；排种器驱动方式：链条驱动方式；排肥器型式：外槽轮型式；排肥器数量：2；排肥器驱动方式：链条驱动方式；种/肥箱容积L：35×2/270；排量调节方式：手柄转动式；传动机构型式：地轮驱动链条型式；开沟器型式：单圆盘型式；开沟器数量：2；开沟器深度调节范围mm：30～80；地轮型式：平花胶轮型式；地轮直径mm：717；地轮高度调节范围mm：0～350；破茬清垄工作部件型式：单圆盘+碾压式播草星轮；覆土器型式：V型镇压型式；镇压器型式：V型镇压型式 | 购机补贴（通用类） | 36.8 | 否 |  | 鄂2019474 | 2024-12-29
种植施肥机械 | 播种机械 | 免耕播种机 | 2-3行牵引式免耕穴播机 | 免耕精量施肥播种机 | 莱州市金达威机械有限公司 | 2BMF-2 | 9600 | 9600 | 0 | 播种行数:2行;播种形式:牵引式免耕穴播 ; | 结构形式：牵引式，工作行数：2行，工作幅宽：800-1400mm，行距：400-700mm，排种器形式：指夹式，工作状态外形尺寸：3000*2000*1400mm | 购机补贴（通用类） | 0 | 否 |  | 鄂2019013 | 2023-12-31
种植施肥机械 | 播种机械 | 免耕播种机 | 2-3行牵引式免耕穴播机 | 免耕精量播种机 | 任丘市超鹰农机有限公司 | 2BMQZF-2 | 9600 | 9600 | 0 | 播种行数:2行;播种形式:牵引式免耕穴播 ; | 结构型式：机械式；牵引式； 整机外形尺寸（长×宽×高） mm ：3090×1810×1250； 行距 mm ：550～700；工作行数 行：2；作业幅宽mm：1100～1400；排种器型式：指夹式（金属材料）；排种器数量个：2；排种器驱动方式：地轮驱动；排肥器型式：外槽轮式；排肥器数量 个：2；排肥器驱动方式：地轮驱动；种/肥箱容积 L：17.5×2；280；种/肥排量调节方式：种:档位/肥：螺纹手柄；传动机构型式：轴传动；开沟器型式：双圆盘；开沟器数量 个：2（种）；2（肥）；开沟器深度调节范围mm ：30～70（种）；30～70（肥）；地轮型式：胶轮；地轮直径 mm ：Φ500；破茬清垄工作部件型式：双圆盘+轮齿式拨草轮；覆土器型式：V型设置窄空心橡胶轮；镇压器型式：V型设置窄空心橡胶轮 | 购机补贴（通用类） | 0 | 否 |  | 鄂2020483 | 2025-12-23
种植施肥机械 | 播种机械 | 免耕播种机 | 2-3行牵引式免耕穴播机 | 免耕精量施肥播种机 | 潍坊华夏拖拉机制造有限公司 | 2BMF-2 | 9600 | 9600 | 0 | 播种行数:2行;播种形式:牵引式免耕穴播; | 播种行数:2行；播种形式：牵引式免耕穴播；结构型式：牵引式；工作幅宽：1300mm | 购机补贴（通用类） | 0 | 否 |  | 鄂2019074 | 2023-12-31
种植施肥机械 | 播种机械 | 免耕播种机 | 2-3行牵引式免耕穴播机 | 免耕精量施肥播种机 | 潍坊华夏拖拉机制造有限公司 | 2BMF-3 | 9600 | 9600 | 0 | 播种行数:3行;播种形式:牵引式免耕穴播; | 播种行数：3行；播种形式：牵引式免耕穴播；结构型式：牵引式；工作幅宽：3250mm | 购机补贴（通用类） | 0 | 否 |  | 鄂2019073 | 2023-12-31
种植施肥机械 | 播种机械 | 免耕播种机 | 2-3行牵引式免耕穴播机 | 免耕指夹式精密播种机 | 宁安市恒信机械制造有限公司 | 2BMZF-2 | 9600 | 9600 | 0 | 播种行数:2行;播种形式:牵引式免耕穴播 ; | 结构型式：机械式，牵引式； 配套动力范围：22.1～36.8kW； 整机外形尺寸(长×宽×高)：3200×2000×1600mm； 作业速度范围：6～10km/h； 行距：适用：400～700mm； 工作行数：2行； 排种器型式：指夹式，金属材料； 排种器数量：2个； 排种器驱动方式： 地轮驱动，上置压轮、链条传动； 排肥器型式：外槽轮； 排肥器数量：2个； 排肥器驱动方式：地轮驱动，上置压轮、链条传动； 种/肥箱容积：种箱：33.5L×2；肥箱：330L+16.5L×2（口肥）； 种/肥排量调节方式：排种：变换链轮，改变传动比；施肥：变换链轮，改变传动比、改变槽轮工作长度； 传动机构型式：地轮驱动，上置压轮、链条传动； 开沟器型式：排种： 双圆盘；施肥：缺口单圆盘； 开沟器数量：排种：2个； 施肥：2个； 开沟器深度调节范围：排种：20～110mm；施肥：0～160mm； 地轮型式：充气橡胶轮； 地轮直径：725mm； 地轮高度调节范围：0～190mm； 破茬清垄工作部件型式：波纹圆盘，双向渐开线轮齿式拨草轮； 覆土器型式：V字真空窄橡胶轮； 镇压器型式：V字真空窄橡胶轮 | 购机补贴（通用类） | 0 | 否 |  | T201923230005 | 2024-07-21
种植施肥机械 | 播种机械 | 免耕播种机 | 2-3行牵引式免耕穴播机 | 免耕精量施肥精密播种机 | 宁安市恒信机械制造有限公司 | 2BMF-2 | 9600 | 9600 | 0 | 播种行数:2行;播种形式:牵引式免耕穴播 ; | 结构型式：机械式牵引式； 配套动力范围：22.1～36.8kW； 工作状态外形尺寸（长×宽×高）：3250×1800×1580mm； 作业速度范围：5～8 km/h； 行距：550～700mm； 排种器型式：指夹式,金属材料；排种器数量：2； 排种器驱动方式：地轮驱动链条传动； 排肥器型式：外槽轮；排肥器数量：2； 种 / 肥箱容积：种箱：33.5×2，肥箱：210L； 种/肥排量调节方式：排种：变换链轮、改变传动比，施肥：变换链轮、改变传动比、改变槽轮工作长度； 传动机构型式：地轮驱动、链条传动； 开沟器型式：排种：双圆盘；施肥：双圆盘 ； 开沟器数量：排种：2；施肥：2 ； 开沟器深度调节范围：排种：0～50mm； 施肥：0～80 mm； 地轮型式：充气橡胶轮； 地轮直径：650mm； 地轮高度调节范围：0～210mm； 破茬清垄工作部件型式：缺口单圆盘（波纹单圆盘） 双向渐开线轮齿式拨草轮； 覆土器型式：V字真空窄橡胶轮； 镇压器型式：V字真空窄橡胶轮 | 购机补贴（通用类） | 0 | 否 |  | 黑2017080 | 2021-12-31
种植施肥机械 | 播种机械 | 免耕播种机 | 2-3行牵引式免耕穴播机 | 免耕精量施肥播种机 | 山东国丰机械有限公司 | 2BMYF-2 | 9600 | 9600 | 0 | 播种行数:2行;播种形式:牵引式免耕穴播 ; | 结构型式：牵引式；工作状态外形尺寸(长×宽×高)（mm）：2970×2020×1480；行距（mm）：450-700；工作行数 （行）：2；工作幅宽（mm）：900-1400；排种器型式：指夹式；排种器数量（个）：2；排肥器型式：外槽轮式；排肥器数量（个）：3；种/肥箱容积：（L）:26/150；排量调节方式：链轮式；传动机构型式：链传动；开沟器型式： 双圆盘；开沟器数量（个）：2；地轮型式：橡胶轮；地轮直径（mm）：700；覆土器型式：V型设置窄空心橡胶轮； 镇压器型式：V型镇压轮 | 购机补贴（通用类） | 0 | 否 |  | 鄂2019045 | 2023-12-31
种植施肥机械 | 播种机械 | 免耕播种机 | 2-3行牵引式免耕穴播机 | 玉米免耕精量播种机 | 宁津县农润旭机械制造有限公司 | 2BMQF-2 | 9600 | 9600 | 0 | 播种行数:2行;播种形式:牵引式免耕穴播 ; | 型号名称 2BMQF-2型玉米免耕精量播种机 结构型式 气力式；牵引式 配套动力范围 kW 25.7～58..8 整机外形尺寸（长×宽×高） mm 3200×1800×1650 作业速度范围 km/h 4～8 作业小时生产率 hm2/h 0.36～1.12 行距 mm 450～700(可调) 工作行数 行 2 作业幅宽 mm 900～1400 排种器型式 气吸式，金属材料 排种器数量 个 2 排种器驱动方式 地轮驱动 排肥器型式 外槽轮式 排肥器数量 个 2 排肥器驱动方式 地轮驱动 种/肥箱容积 L 2×50L（种箱）/ 300L（肥箱） 种/肥排量调节方式 手动挡位调节/手动换链轮+手动螺杆调节 传动机构型式 摩擦传动+链条传动 开沟器型式 双圆盘（种）/ 缺口圆盘（肥） 开沟器数量 个 2（种）+2（肥） 开沟器深度调节范围 mm 20～100（种）/ 0～130（肥） 地轮型式 橡胶轮 地轮直径 mm 700 地轮高度调节范围 mm 0～200 破茬清垄工作部件型式 缺口圆盘+波纹圆盘 风机型式 电风机 风机叶轮直径 mm 180 覆土器型式 V型对置橡胶轮 镇压器型式 V型对置橡胶轮 | 购机补贴（通用类） | 0 | 否 |  | T202037370157 | 2025-07-06
种植施肥机械 | 播种机械 | 免耕播种机 | 2-3行牵引式免耕穴播机 | 玉米免耕精量播种机 | 宁津县农润旭机械制造有限公司 | 2BMZF-2 | 9600 | 9600 | 0 | 播种行数:2行;播种形式:牵引式免耕穴播 ; | 型号名称 2BMZF-2型玉米免耕精量播种机 结构型式 机械式；牵引式 配套动力范围 kW 25.7～58..8 整机外形尺寸（长×宽×高） mm 3200×1800×1650 作业速度范围 km/h 4～8 作业小时生产率 hm2/h 0.36～1.12 行距 mm 450～700(可调) 工作行数 行 2 作业幅宽 mm 900～1400 排种器型式 指夹式，金属材料 排种器数量 个 2 排种器驱动方式 地轮驱动 排肥器型式 外槽轮式 排肥器数量 个 2 排肥器驱动方式 / 地轮驱动 种/肥箱容积 L 2×50L（种箱）/ 300L（肥箱） 种/肥排量调节方式 手动挡位调节/手动换链轮+手动螺杆调节 传动机构型式 摩擦传动+链条传动 开沟器型式 双圆盘（种）/ 缺口圆盘（肥） 开沟器数量 个 2（种）+2（肥） 开沟器深度调节范围 mm 20～100（种）/ 0～130（肥） 地轮型式 橡胶轮 地轮直径 mm 700 地轮高度调节范围 mm 0～200 破茬清垄工作部件型式 缺口圆盘+波纹圆盘 风机型式 风机叶轮直径 mm 覆土器型式 V型对置橡胶轮 镇压器型式 V型对置橡胶轮 | 购机补贴（通用类） | 0 | 否 |  | T202037370156 | 2025-07-06
种植施肥机械 | 播种机械 | 免耕播种机 | 2-3行牵引式免耕穴播机 | 牵引式免耕精量施肥播种机 | 敖汉旗禾稼沣机械制造有限公司 | 2BQM-2 | 9600 | 9600 | 0 | 播种行数:2行;播种形式:牵引式免耕穴播 ; | 精量排种器（指夹式），播种行数2行，牵引式，开沟器形式：圆盘式 | 购机补贴（通用类） | 0 | 否 |  | T202115150002 | 2026-01-21
种植施肥机械 | 播种机械 | 免耕播种机 | 2-3行牵引式免耕穴播机 | 牵引式玉米免耕施肥精播机 | 山东奥龙农业机械制造有限公司 | 2BMYFQ-3/3 | 9600 | 9600 | 0 | 播种行数:3行;播种形式:牵引式免耕穴播 ; | 结构型式：悬挂式；配套动力范围：44.1～58.8kW；整机外形尺寸（长×宽×高）：2060×1920×1220mm；作业速度范围：2～3km/h；作业小时生产率：0.39～0.58hm2/h；行距：65cm；工作行数：3行；作业幅宽：195cm；排种器型式：指夹式（金属材料）；排种器数量：3个；排种器驱动方式：地轮；排肥器型式：槽轮式；排肥器数量：6个；排肥器驱动方式：地轮；种/肥箱容积：31.5/150L；种/肥排量调节方式：档位调节/螺纹调节；传动机构型式：传动轴+链传动；开沟器型式：双圆盘（种）/凿铲式（肥）；开沟器数量：3（种）+3（肥）个；开沟器深度调节范围：0～50（种）/150～200（肥）mm；地轮型式：笼式地轮；地轮直径：290mm；地轮高度调节范围0～50mm；破茬清垄工作部件型式：凿铲式+V型清草板；镇压器型式：V型镇压轮。 | 购机补贴（通用类） | 0 | 否 |  | 鄂2019323 | 2024-07-17
种植施肥机械 | 播种机械 | 免耕播种机 | 2-3行牵引式免耕穴播机 | 牵引式玉米免耕施肥精播机 | 山东奥龙农业机械制造有限公司 | 2BMYFQ-2/2 | 9600 | 9600 | 0 | 播种行数:2行;播种形式:牵引式免耕穴播 ; | 结构型式：牵引式；配套动力范围：33.1～47.8kW；整机外形尺寸（长×宽×高）：3320×1860×1220mm；作业速度范围：2～3km/h；作业小时生产率：0.26～0.39hm2/h；行距：65cm；工作行数：2行；作业幅宽：130cm；排种器型式：指夹式（金属材料）；排种器数量：2个；排种器驱动方式：地轮；排肥器型式：槽轮式；排肥器数量：4个；排肥器驱动方式：地轮；种/肥箱容积：21/92L；种/肥排量调节方式：档位调节/螺纹调节；传动机构型式：传动轴+链传动；开沟器型式：双圆盘（种）/凿铲式（肥）；开沟器数量：2（种）+2（肥）个；开沟器深度调节范围：0～50（种）/100～150（肥）mm；地轮型式：笼式地轮；地轮直径：290mm；地轮高度调节范围0～50mm；破茬清垄工作部件型式：凿铲式+V型清草板；镇压器型式：V型镇压轮。 | 购机补贴（通用类） | 0 | 否 |  | 鄂2019323 | 2024-07-17
种植施肥机械 | 播种机械 | 免耕播种机 | 2-3行牵引式免耕穴播机 | 牵引式玉米免耕施肥精播机 | 山东奥龙农业机械制造有限公司 | 2BMYFQ-2 | 9600 | 9600 | 0 | 播种行数:2行;播种形式:牵引式免耕穴播 ; | 结构型式：机械式、牵引式；配套动力范围：29.4～47.8kW；整机外形尺寸（长×宽×高）：2980×2000×1600mm；作业速度范围：4～8km/h；作业小时生产率：0.32～1.04hm2/h；行距：400～650mm（可调）；工作行数：2行；作业幅宽：800～1300mm；排种器型式：指夹式，金属材料；排种器数量：2个；排种器驱动方式：地轮驱动；排肥器型式：外槽轮式；排肥器数量：2个（底肥）+2个（口肥）；排肥器驱动方式：地轮驱动；种/肥箱容积：50L×2/320L（底肥）+14L×2（口肥）；种/肥排量调节方式：种：手动换链轮调节，肥：手动螺杆调节（底肥）+电传感器调节（口肥）；传动机构型式：摩擦传动+链条传动；开沟器型式：种：双圆盘式，肥：缺口单圆盘式；开沟器数量：2个（种）+2个（肥）；开沟器深度调节范围：30～100mm；地轮型式：橡胶轮；地轮直径：720mm；地轮高度调节范围：0～150mm；破茬清垄工作部件型式：波纹圆盘+拨草轮；覆土器型式：V型对置橡胶轮；镇压器型式：V型对置橡胶轮。 | 购机补贴（通用类） | 0 | 否 |  | T202037370405 | 2025-12-29
种植施肥机械 | 播种机械 | 免耕播种机 | 2-3行牵引式免耕穴播机 | 免耕指夹式精量施肥播种机 | 灵璧县泰顺机械有限公司 | 2BMZF-2 | 9600 | 9600 | 0 | 播种行数:2行;播种形式:牵引式免耕穴播 ; | 型号;2BMZF-2、结构型式;牵引式、配套动力范围;22~37(kw)、工作状态外形尺寸;3080*2080*1480(mm)、作业速度范围;6~8(km/h)、作业小时生产率;0.6~0.8(km2/h)、行距;600(mm)、工作行数;2行、工作幅宽;1.2m,、排钟器型式;指夹式、排种器数量;2个、排种器驱动方式;充气橡胶地轮、排肥器型式;前;搅龙式、后;外槽轮式、排肥器;前2个、后2个、排肥器驱动方式;充气橡胶地轮、种肥箱容积;90/210(L)、排量调节方式;前排肥;链轮组合调节;排种;链轮组合调节、传动机构型式;链轮链条、开沟器;型式;豁口单圆盘切刀式、数量;2个、深度调节范围30~100(mm)、地轮;型式;充气橡胶轮、直径;700(mm)、破茬清垄工作部件型式;除茬圆盘刀+拨草轮、破土器型式;铁轮毂橡胶轮、镇压器型式;V型对置窄橡胶轮 | 购机补贴（通用类） | 37 | 否 |  | 2019TJ253 | 2023-12-31
种植施肥机械 | 播种机械 | 免耕播种机 | 2-3行牵引式免耕穴播机 | 免耕精量施肥播种机 | 黑龙江贝克锐斯现代农业科技有限公司 | 2BFQ-2 | 9600 | 9600 | 0 | 播种行数:2行;播种形式:牵引式免耕穴播 ; | 精量排种器；播种行数：2行；牵引式 | 购机补贴（通用类） | 0 | 否 |  | 黑垦鉴2019194 | 2023-12-31
种植施肥机械 | 播种机械 | 免耕播种机 | 2-3行牵引式免耕穴播机 | 气吸高速精密免耕播种机 | 河南兰德玛克智能装备有限公司 | 2BJM-3 | 9600 | 9600 | 0 | 播种行数:3行;播种形式:牵引式免耕穴播 ; | 结构型式：气力式；牵引式； 整机外形尺寸（长×宽×高）mm：3200×1830×1870； 行距 mm：600； 工作行数 行：3； 作业幅宽 mm ：1800； 排种器型式：气力式（金属材料）； 排种器数量个 ：3； 排种器驱动方式：地轮驱动； 排肥器型式：外槽轮式（非金属材料）； 排肥器数量个：3； 排肥器驱动方式：地轮驱动； 种/肥箱容积L ：35 /500； 种/肥排量调节方式 ：种：挡位调节/肥：丝杆； 传动机构型式：链传动； 开沟器型式：播种：圆盘式；施肥：圆盘式； 开沟器数量个：播种：3；施肥：3； 开沟器深度调节范围mm ：播种：10～80；施肥：10～80； 地轮型式：胶轮； 地轮直径 mm ：Φ660； 破茬清垄工作部件型式：助铲式； 风机型式：离心式； 风机叶轮直径 mm ：Φ400； 覆土器型式：胶轮； 镇压器型式：胶轮； | 购机补贴（通用类） | 0 | 否 |  | 鄂2020120 | 2025-09-29
种植施肥机械 | 播种机械 | 免耕播种机 | 2-3行牵引式免耕穴播机 | 气吸高速精密免耕播种机 | 河南兰德玛克智能装备有限公司 | 2BJM-2 | 9600 | 9600 | 0 | 播种行数:2行;播种形式:牵引式免耕穴播 ; | 结构型式 ： 气力式；牵引式； 配套动力范围 kW： 36.8～44.1 ； 整机外形尺寸（长×宽×高） mm： 2200×1830×1870； 作业速度范围 km/h： 10～12； 作业小时生产率 hm2/h： 26～30 ； 行距 mm： 600 ； 工作行数 行： 2 ； 作业幅宽 mm ：1200 ； 排种器型式 / 气力式：（金属材料）； 排种器数量 个： 2 ； 排种器驱动方式 ： 地轮驱动 ； 排肥器驱动方式 ： 地轮驱动 ； 种/肥箱容积 L： 35×2 /500×2； 种/肥排量调节方式 种：挡位调节/肥：丝杆 ； 传动机构型式 :链传动 ; 开沟器型式 :播种：圆盘式；施肥：圆盘式 ; 开沟器数量 个 播种：2；施肥：2 ; 开沟器深度调节范围 mm 播种：10～80；施肥：10～80 地轮型式 : 胶轮 ; 地轮直径 mm: Φ660 ; 地轮高度调节范围 mm :110～120 ; 破茬清垄工作部件型式 : 助铲式 ; 风机型式 : 离心式 ; 风机叶轮直径 mm :Φ400 ; 覆土器型式 : 胶轮 ; 镇压器型式 :胶轮 ; | 购机补贴（通用类） | 0 | 否 |  | 鄂2020120 | 2025-09-29
种植施肥机械 | 播种机械 | 免耕播种机 | 2-3行牵引式免耕穴播机 | 免耕施肥播种机 | 潍坊泰业机械有限公司 | 2BMZF-2 | 9600 | 9600 | 0 | 播种行数:2行;播种形式:牵引式免耕穴播 ; | 结构型式：机械、牵引式 工作行数：2行 排种器型式：指夹式 | 购机补贴（通用类） | 0 | 是 | 存在较重违规行为;处理措施为:取消产品补贴资格;处理文件:四川省农业农村厅关于对部分企业农机购置补贴机具投档违规行为处理情况的通报;文件文号:N〔2021〕—352号? | 鄂2019188 | 2023-12-31
种植施肥机械 | 播种机械 | 免耕播种机 | 2-3行牵引式免耕穴播机 | 免耕施肥播种机 | 潍坊泰业机械有限公司 | 2BMZF-2A | 9600 | 9600 | 0 | 播种行数:2行;播种形式:牵引式免耕穴播 ; | 结构型式：机械、牵引式 工作行数：2行 排种器型式：指夹式 排肥器型式：外槽轮式 | 购机补贴（通用类） | 0 | 是 | 存在较重违规行为;处理措施为:取消产品补贴资格;处理文件:四川省农业农村厅关于对部分企业农机购置补贴机具投档违规行为处理情况的通报;文件文号:N〔2021〕—352号? | 鄂2020003 | 2025-04-11
种植施肥机械 | 播种机械 | 免耕播种机 | 2-3行牵引式免耕穴播机 | 牵引式玉米免耕施肥精播机 | 天津士富农业机械有限公司 | 2BMYFQ-2/2 | 9600 | 9600 | 0 | 播种行数:2行;播种形式:牵引式免耕穴播 ; | 结构型式：牵引式；配套动力范围kW：33.1～47.8；整机外形尺寸mm：3300×1870×1240；作业速度范围km/h：2～3；作业小时生产率hm2/h：0.26～0.39；行距mm：600(550～700可调)；工作行数：2行；作业幅宽mm：1200(1100～1400可调)；排种器型式： 指夹式(金属材料)；排种器数量：2个；排肥器数量：4个；种/肥箱容积L：12/92；地轮型式：笼式地轮；地轮直径mm：290；镇压器型式：V型镇压轮； | 购机补贴（通用类） | 0 | 否 |  | GZNJ/TJ 2019-449 | 2025-01-16
种植施肥机械 | 播种机械 | 免耕播种机 | 2-3行牵引式免耕穴播机 | 牵引式玉米免耕施肥精播机 | 天津士富农业机械有限公司 | 2BMYFQ-3/3 | 9600 | 9600 | 0 | 播种行数:3行;播种形式:牵引式免耕穴播 ; | 结构型式：牵引式；配套动力范围kW：44.1～58.8；整机外形尺寸mm：3320×2500×1230；作业速度范围km/h：2～3；作业小时生产率hm2/h：0.39～0.58；行距mm：600(550～700可调)；工作行数：3行；作业幅宽mm：1800(1500～2100可调)；排种器型式： 指夹式(金属材料)；排种器数量：3个；排肥器数量：6个；种/肥箱容积L：12/150；地轮型式：笼式地轮；地轮直径mm：290；镇压器型式：V型镇压轮； | 购机补贴（通用类） | 0 | 否 |  | GZNJ/TJ 2019-449 | 2025-01-16
种植施肥机械 | 播种机械 | 免耕播种机 | 2-3行牵引式免耕穴播机 | 免耕施肥播种机 | 江苏沃得高新农业装备有限公司(原:江苏沃得植保机械有限公司、原:沃得重工(中国)有限公司) | 2BMJ-2 | 9600 | 9600 | 0 | 播种行数:2行;播种形式:牵引式免耕穴播 ; | 播种行数：2行；结构型式：机械式、牵引式；排种器形式：指夹式、非金属材料；配套动力范围（kW）：29.4-51.5；整机外形尺寸（长×宽×高）（mm）：3000×2050×1650；作业速度范围（km/h）：4-8；作业小时生产率（h㎡/h）：0.48-1.12；行距（mm）：650（400-700可调）；作业幅宽（mm）：1300（800-1400可调）。 | 购机补贴（通用类） | 0 | 否 |  | T202032320195 | 2025-08-31
种植施肥机械 | 播种机械 | 免耕播种机 | 2-3行牵引式免耕穴播机 | 牵引免耕指夹精量播种机 | 沈阳双兰机械制造有限公司 | 2BMJZ-2 | 9600 | 9600 | 0 | 播种行数:2行;播种形式:牵引式免耕穴播 ; | 结构型式: 机械式；牵引式 配套动力范围:40.5~51.5kW 整机外形尺寸（长×宽×高）: 3100×1950×1440mm 作业速度范围: 6~8km/h 行距:450/570/650mm 作业幅宽: 900/1140/1300mm 排种器型式: 指夹式； 种/肥箱容积(L)：种35×2/长效肥220+口肥10×2 | 购机补贴（通用类） | 0 | 否 |  | 鄂2020187 | 2025-11-01
种植施肥机械 | 播种机械 | 免耕播种机 | 2-3行牵引式免耕穴播机 | 牵引免耕指夹精量播种机 | 沈阳双兰机械制造有限公司 | 2BMJZ-3 | 9600 | 9600 | 0 | 播种行数:3行;播种形式:牵引式免耕穴播 ; | 结构型式: 机械式；牵引式 配套动力范围: 44.1~66.2kW 整机外形尺寸（长×宽×高）: 3100×2500×1440mm 作业速度范围: 6~8km/h 行距:450/570/650mm 作业幅宽: 1350/1710/1950mm 排种器型式: 指夹式 种/肥箱容积(L)：种35×3/长效肥325+口肥10×3 | 购机补贴（通用类） | 0 | 否 |  | 鄂2020187 | 2025-11-01
种植施肥机械 | 播种机械 | 免耕播种机 | 2-3行牵引式免耕穴播机 | 指夹式免耕播种机 | 齐齐哈尔嘉城机械制造有限责任公司 | 2BMZ-2 | 9600 | 9600 | 0 | 播种行数:2行;播种形式:牵引式免耕穴播 ; | 与拖拉机联接方式: 牵引式 ，单体结构质量≥130kg, 整机结构质量≥850kg；圆盘式开沟器，独立多级镇压机构，工作行数:2行；排种器形式:指夹式；排种器数量:2个；作业速度≥6km/h, 动土率20%；单体独立同步仿形，圆盘式独立破茬清垄机构， | 购机补贴（通用类） | 0 | 否 |  | T202123230105 | 2026-07-05
种植施肥机械 | 播种机械 | 免耕播种机 | 2-3行牵引式免耕穴播机 | 指夹式免耕播种机 | 齐齐哈尔嘉城机械制造有限责任公司 | 2BMZFD-2 | 9600 | 9600 | 0 | 播种行数:2行;播种形式:牵引式免耕穴播 ; | 与拖拉机联接方式: 牵引式 ，单体结构质量≥130kg, 整机结构质量≥850kg；圆盘式开沟器，独立多级镇压机构，工作行数:2行；排种器形式:指夹式；排种器数量:2个；作业速度≥6km/h, 动土率≦20%；单体独立同步仿形，圆盘式独立破茬清垄机构， | 购机补贴（通用类） | 0 | 否 |  | T202123230003 | 2026-03-29
种植施肥机械 | 播种机械 | 免耕播种机 | 2-3行牵引式免耕穴播机 | 免耕指夹式精量施肥播种机 | 德州申湖机械制造有限公司 | 2BMZF-2 | 9600 | 9600 | 0 | 播种行数:2行;播种形式:牵引式免耕穴播 ; | 型号名称/2BMZF-2型免耕指夹式精量施肥播种机; 结构型式/机械式；牵引式, 配套动力范围 kW 30～60; 整机外形尺寸（长×宽×高）mm 2900×2050×1550;作业速度范围 km/h 6～8;作业小时生产率 hm２/h 0.4～1.0;行距 mm400～700;工作行数 行 2;作业幅宽 mm 800～1400;排种器型式 / 指夹式、金属材料;排种器数量 个 2; | 购机补贴（通用类） | 0 | 否 |  | T201937370124 | 2024-10-24
种植施肥机械 | 播种机械 | 免耕播种机 | 2-3行牵引式免耕穴播机 | 牵引式免耕精量播种机 | 黑龙江精播科技开发有限公司 | 2BMQ-2 | 9600 | 9600 | 0 | 播种行数:2行;播种形式:牵引式免耕穴播 ; | 型号名称：2BMQ-2牵引式免耕精量播种机，结构型式：机械式；牵引式；工作状态外形尺寸（长×宽×高）：3000×2000×1600mm，行距：650mm（适用于400-700），工作行数：2行，工作幅宽：1300mm（适用：800-1400mm），排种器型式：指夹式，排种器数量：2个，排肥器型式：外槽轮式，排肥器数量：3个，种/肥箱容积：2×60/360L,种/肥排量调节方式：改变传动比/改变传动比+改变外槽轮工作长度，传动机构型式：地轮驱动、上置压轮、链传动，开沟器型式：播种/施肥；双圆盘/单缺口圆盘，开沟器数量：播种/施肥；2/2，地轮型式：平纹充气橡胶轮，地轮直径：700mm，破茬清垄工作部件型式 ：波纹圆盘+拨草轮，风机型式：/，覆土器型式：V型对置窄橡胶轮，镇压器型式：V型对置窄橡胶轮。 | 购机补贴（通用类） | 37 | 否 |  | T201923230004 | 2024-07-21
种植施肥机械 | 播种机械 | 免耕播种机 | 2-3行牵引式免耕穴播机 | 免耕指夹式精量施肥播种机 | 山东省滨州市富田农业机械有限公司 | 2BMYFZ-2 | 9600 | 9600 | 0 | 播种行数:2行;播种形式:牵引式免耕穴播 ; | 结构型式：机械式；牵引式，配套动力范围（kW）：22～37，工作状态外形尺寸（长×宽×高）：2920×2020×1480mm，作业速度范围（km/h）：8～10，作业小时生产率（h㎡/h）：0.64～1.12，行距（mm）：400～700，工作行数：2行，工作幅宽（mm）800～1400，排种器型式：指夹式，排种器数量（个）：2，排种器驱动方式：地轮驱动，排肥器型式：双搅龙式，排肥器数量（个）：2，排肥器驱动方式：地轮驱动，种/肥箱容积（L）：90/210（主）、36（副），排量调节方式：齿轮变速调节，传动机构型式：链条传动，开沟器（施肥/播种）型式：单圆盘/双圆盘，开沟器（施肥/播种）数量（个）：2/2，开沟器（施肥/播种）深度调节范围（mm）：30～100，地轮型式：橡胶轮，地轮直径(mm):700,破茬清垄工作部件型式:拨草轮+波纹圆盘,覆土器型式:V型双圆盘,镇压器型式:V型双圆盘 | 购机补贴（通用类） | 0 | 否 |  | 2018TJ441 | 2022-12-31
种植施肥机械 | 播种机械 | 免耕播种机 | 2-3行牵引式免耕穴播机 | 免耕精量施肥播种机 | 山东省滨州市富田农业机械有限公司 | 2BMF-2 | 9600 | 9600 | 0 | 播种行数:2行;播种形式:牵引式免耕穴播 ; | 结构型式:机械式；牵引式,配套动力范围(kW):22.1～47.8,整机外形尺寸（长×宽×高）:3150×2010×1550mm,作业速度范围（km/h）：5～8，作业小时生产率（hm２/h）：0.35～0.73，行距（mm）：400～700，工作行数（行）：2，作业幅宽（mm）800～1400，排种器型式：指夹式、金属材料，排种器数量：2个，排种器驱动方式：地轮驱动，排肥器型式：外槽轮式，排肥器数量：2（主肥箱）+2（副肥箱），排肥器驱动方式：地轮驱动（主肥箱）＋电动（副肥箱），种/肥箱容积（L）：33.5L×2（种）/210L（主肥箱）+22L×2（副肥箱），种/肥排量调节方式：手动链轮调节（种）/手动链+螺杆调节（肥），传动机构型式：链传动，开沟器型式：双圆盘式（种）/单圆盘式（肥），开沟器数量（个）：2（种）+2（肥），开沟器深度调节范围（mm）：30～80，地轮型式：橡胶轮，地轮直径（mm）：640，破茬清垄工作部件型式：拨草轮+圆盘刀，覆土器型式：V形对置橡胶轮，镇压器型式：V形对置橡胶轮 | 购机补贴（通用类） | 0 | 否 |  | T201937370071 | 2024-10-24
种植施肥机械 | 播种机械 | 免耕播种机 | 2-3行牵引式免耕穴播机 | 免耕指夹式精量施肥播种机 | 山东省滨州市富田农业机械有限公司 | 2BMG-2 | 9600 | 9600 | 0 | 播种行数:2行;播种形式:牵引式免耕穴播 ; | 结构型式：机械式；牵引式，配套动力范围（kW）：22.1～47.8，整机外形尺寸（长×宽×高）mm：3120×2000×1900，作业速度范围（km/h）：5～10，作业小时生产率（hm2/h）：0.4～1.4，行距（mm）：400～700，工作行数（行）：2，作业幅宽（mm）：800～1400，排种器型式：指夹式；金属材料，排种器数量（个）：2，排种器驱动方式：地轮驱动，排肥器型式：外槽轮式，排肥器数量（个）：2（主）+2（副），排肥器驱动方式：地轮驱动（主肥箱）+电驱动（副肥箱），种/肥箱容积（L）：33L×2（种）/260L（主肥箱）+15L×2（副肥箱）,种/肥排量调节方式：手动链轮调节（种）/手动链轮调节+螺杆调节（肥），传动机构型式：链传动+摩擦传动，开沟器型式：双圆盘（种）/单圆盘（肥），开沟器数量（个）：2（种）+2（肥），开沟器深度调节范围（mm）：0～100，地轮型式：橡胶轮，地轮直径（mm）：700，地轮高度调节范围（mm）：0～190，破茬清垄工作部件型式：拨草轮+波纹圆盘刀，覆土器型式：V形对置橡胶轮，镇压器型式：V形对置橡胶轮 | 购机补贴（通用类） | 0 | 否 |  | T202037370248 | 2025-09-06
种植施肥机械 | 播种机械 | 免耕播种机 | 2-3行牵引式免耕穴播机 | 牵引式免耕精量播种机 | 黑龙江德沃科技开发有限公司 | 2BMQ-2 | 9600 | 9600 | 0 | 播种行数:2行;播种形式:牵引式免耕穴播 ; | 型号名称：2BMQ-2牵引式免耕精量播种机，结构型式：机械式；牵引式；配套动力范围：37-48kW,工作状态外形尺寸（长×宽×高）：3180×2000×1650mm，作业速度范围：6-8km/h，作业小时生产率：0.6-1km2/h，行距（mm）：650（适用:400-700），工作行数：2行，工作幅宽：1300mm（适用：800-1400），排种器型式：指夹式，排种器数量：2个，排肥器型式：外槽轮式，排肥器数量：3个，种/肥箱容积：种60×2/360L,排量调节方式：改变传动比（改变传动比+改变外槽轮工作长度），传动机构型式：地轮传动、上置压轮、链传动，开沟器型式：种：双圆盘；肥：缺口单圆盘，开沟器数量：种2个、肥2个，地轮型式：平纹充气橡胶轮，地轮直径：760mm，破茬清垄工作部件型式 ：波纹圆盘+拨草轮，风机型式：/，覆土器型式：V型对置窄橡胶轮，镇压器型式：V型对置窄橡胶轮。 | 购机补贴（通用类） | 37 | 否 |  | T20200606037 | 2024-12-31
种植施肥机械 | 播种机械 | 免耕播种机 | 2-3行牵引式免耕穴播机 | 免耕精量施肥播种机 | 河北迪科德农业机械有限公司 | 2BMFZY-2 | 9600 | 9600 | 0 | 播种行数:2行;播种形式:牵引式免耕穴播 ; | 型号名称 / 2BMFZY-2型免耕精量施肥播种机 ； 结构型式 / 机械式;牵引式 ； 配套动力范围 kW 29.4～36.7 ； 整机外形尺寸（长×宽×高） mm 3050×2000×1490 ； 作业速度范围 km/h 6～8 ； 作业小时生产率 hm2/h 0.52～1.04 ； 行距 mm 550～650 ； 工作行数 行 2 ； 作业幅宽 mm 1100～1300 ； 排种器型式 / 指夹式（金属材料）； 排种器数量 个 2 ； 排种器驱动方式 / 地轮驱动 ； 排肥器型式 / 外槽轮式 ； 排肥器数量 个 2 ； 排肥器驱动方式 / 地轮驱动； 种/肥箱容积 L 17.5×2/ 280 ； 种/肥排量调节方式 / 变速箱/变速箱+螺纹手柄 ； 传动机构型式 / 链条传动+轴传动 ； 开沟器型式 / 双圆盘（种）；单圆盘(肥） ； 开沟器数量 个 2（种）；2（肥） ； 开沟器深度调节范围 mm 30～70（种）；30～70（肥） ； 地轮型式 / 胶轮 ； 地轮直径 mm 650 ； 地轮高度调节范围 mm 0～60 ； 破茬清垄工作部件型式 / 单圆盘+轮齿式拨草轮 ； 风机型式 / / ； 风机叶轮直径 mm / ； 覆土器型式 / V型设置窄空心橡胶轮 ； 镇压器型式 / V型设置窄空心橡胶轮 ； | 购机补贴（通用类） | 36.7 | 否 |  | 鄂2020432 | 2025-12-23
种植施肥机械 | 播种机械 | 免耕播种机 | 2-3行牵引式免耕穴播机 | 全还田防缠绕免耕施肥播种机 | 洛阳市鑫乐机械科技股份有限公司 | 2BMQY-3A | 9600 | 9600 | 0 | 播种行数:3行;播种形式:牵引式免耕穴播 ; | 形式：牵引式。外形尺寸（长×宽×高）：3000×2370×1335mm;工作幅宽：1830mm；行距：610mm;工作行数：3行；排种器数量：3个；排肥器数量：3个；配套动力:44.1～58.8kw;耕深：80—120mm可调；作业速度：3—6km/h;作业效率：0.55～1.09hm2/h；地轮型式：通体镇压轮；破茬清垄工作部件型式：圆盘锯齿开沟刀。地轮高度调节范围：0～60mm | 购机补贴（通用类） | 0 | 否 |  | T202162620065 | 2026-07-29
种植施肥机械 | 播种机械 | 免耕播种机 | 2-3行牵引式免耕穴播机 | 免耕精量施肥播种机 | 盐城永弘机械有限公司 | 2BQJF-2 | 9600 | 9600 | 0 | 播种行数:2行;播种形式:牵引式免耕穴播 ; | 结构形式：牵引式；播种行数：2行；排种器形式：指夹式 ；精量排种器 ； | 购机补贴（通用类） | 0 | 否 |  | 鄂2020354 | 2025-12-23
种植施肥机械 | 播种机械 | 免耕播种机 | 2-3行牵引式免耕穴播机 | 免耕精量播种机 | 盐城永弘机械有限公司 | 2BMQ-2 | 9600 | 9600 | 0 | 播种行数:2行;播种形式:牵引式免耕穴播 ; | 结构形式：牵引式；播种行数：2行；排种器形式：指夹式 ；精量排种器 ； | 购机补贴（通用类） | 0 | 否 |  | 鄂2019552 | 2024-12-29
种植施肥机械 | 播种机械 | 免耕播种机 | 2-3行牵引式免耕穴播机 | 免耕施肥播种机 | 星光玉龙机械(湖北)有限公司 | 2BMQ-2 | 9600 | 9600 | 0 | 播种行数:2行;播种形式:牵引式免耕穴播 ; | 结构型式:牵引式 ,配套动力范围:26-37kW ,整机外形尺寸:（长×宽×高）3100×1880×1800mm ,作业速度范围:8-10km/h ,作业小时生产率:1.1-1.4 hm２/h ,行距:420-700mm ,工作行数:2行 ,作业幅宽 :420-700mm ,排种器型式:气力式 非金属材料 ,排种器数量 :2个 ,排种器驱动方式:风力,排肥器型式:外槽轮,排肥器数量:2个 ,排肥器驱动方式:机械式,种/肥箱容积;种箱：30 口肥箱:20 底肥箱：300L ,种/肥排量调节方式;机械式,传动机构型式:地轮动、摩擦轮、链轮、链条传动,开沟器数量 :2个 ,开沟器深度调节范围:30-80mm ,地轮型式:充气橡胶轮胎,地轮直径:750mm ,地轮高度调节范围:0-350mm ,破茬清垄工作部件型式:波纹圆盘+拨草轮,风机型式:汽油机驱动机,风机叶轮直径:300mm ,覆土器型式:橡胶轮,镇压器型式:V型对置宽、窄空心橡胶轮 | 购机补贴（通用类） | 0 | 否 |  | 鄂2020379 | 2025-12-23
种植施肥机械 | 播种机械 | 免耕播种机 | 2-3行牵引式免耕穴播机 | 免耕施肥播种机 | 星光玉龙机械(湖北)有限公司 | 2BMZ-2 | 9600 | 9600 | 0 | 播种行数:2行;播种形式:牵引式免耕穴播 ; | 结构型式：牵引式，配套动力范围：26-37kW ，整机外形尺寸（长×宽×高）：3100×1880×1800mm ，作业速度范围 ：8-10 km/h ，作业小时生产率：1.1-1.4hm２/h ，行距：420-700mm ，工作行数：2行 ，作业幅宽：420-700mm ，排种器型式：指夹式 非金属材料 ,种器数量：2个 ，排种器驱动方式：机械式，排肥器型式：外槽轮，排肥器数量 ：2个 ，排肥器驱动方式：机械式，种/肥箱容积：种箱：30 口肥箱:20 底肥箱：300 L ，种/肥排量调节方式：机械式，传动机构型式：地轮驱动、摩擦轮、链轮、链条传动，开沟器型式：双圆盘，开沟器数量：2个 ，开沟器深度调节范围：30-80mm ，地轮型式：充气橡胶轮胎，地轮直径：750mm ，地轮高度调节范围：0-350mm ，破茬清垄工作部件型式：波纹圆盘+拨草轮，覆土器型式：橡胶轮，镇压器型式：V型对置宽、窄空心橡胶轮 | 购机补贴（通用类） | 0 | 否 |  | 鄂2020380 | 2025-12-23
种植施肥机械 | 播种机械 | 免耕播种机 | 2-3行牵引式免耕穴播机 | 免耕指夹式精量施肥播种机 | 吉林省康达农业机械有限公司 | 2BMZF-2C | 9600 | 9600 | 0 | 播种行数:2行;播种形式:牵引式免耕穴播 ; | 结构型式：机械式；牵引式；配套动力范围（kW）：29.4-51.5；结构质量：1150kg；整机外型尺寸(长×宽×高)mm：2990×2000×1540；作业速度范围（km/h）：6-8；作业小时生产率（hm2/h）：0.48-1.12；行距(mm)：400-700；工作行数：2行；作业幅宽(mm)：800-1400；排种器型式：指夹式；金属材料；排种器数量：2个；排种器驱动方式：地轮+链条驱动；排肥器型式：槽轮式；排肥器数量：2个；排肥器驱动方式：地轮+链条驱动；种/肥箱容积（L）：65/350；种/肥排量调节方式：更换链轮/更换链轮+旋转手柄；传动机构型式：上置式链条传动；开沟器型式：施肥：单圆盘/播种：双圆盘；开沟器数量（个）：施肥：2/播种：2；开沟器深度调节范围(mm)：30-100；地轮型式：胶轮；地轮直径(mm)：700；破茬清垄工作部件型式：轮齿式拨草轮+波纹圆盘；覆土器型式：空心橡胶轮；镇压器型式：空心橡胶轮。 | 购机补贴（通用类） | 29.4 | 否 |  | T202122220050 | 2026-06-28
种植施肥机械 | 播种机械 | 免耕播种机 | 2-3行牵引式免耕穴播机 | 免耕指夹式精量施肥播种机 | 吉林省康达农业机械有限公司 | 2BMZF-3 | 9600 | 9600 | 0 | 播种行数:3行;播种形式:牵引式免耕穴播 ; | 结构形式：机械式；牵引式；配套动力范围(kW)：≥44；结构质量：1400kg；工作状态外型尺寸(长×宽×高)mm：3640×2410×1620；作业速度范围（km/h）：6-8；作业小时生产率（hm2/h）：0.9-1.8；行距(mm)：500-750；工作行数：3行；工作幅宽(mm)：1500-2250；排种器形式：指夹式；排种器数量：3个；排种器驱动方式：链条；排肥器型式：双搅龙；排肥器数量：3个；排肥器驱动方式：链条；种/肥箱容积（L）：98/330；种/肥排量调节方式：链轮；传动机构形式：上置式链条传动；开沟器形式：双圆盘；开沟器数量（个）：3；开沟器深度调节范围(mm)：30-100；地轮型式：胶轮；地轮直径(mm)：700；破茬清垄工作部件型式：圆盘式；覆土器型式：V型设置窄空心橡胶轮；镇压器型式：V型设置窄空心橡胶轮。 | 购机补贴（通用类） | 44 | 否 |  | 吉农机鉴2018-069 | 2022-12-31
种植施肥机械 | 播种机械 | 免耕播种机 | 2-3行牵引式免耕穴播机 | 免耕指夹式精量施肥播种机 | 吉林省康达农业机械有限公司 | 2BMZF-2A | 9600 | 9600 | 0 | 播种行数:2行;播种形式:牵引式免耕穴播 ; | 结构型式：机械式；牵引式；配套动力范围（kW）：29.4-51.5；结构质量：1000kg；整机外型尺寸(长×宽×高)mm：2990×2000×1540；作业速度范围（km/h）：6-8；作业小时生产率（hm2/h）：0.48-1.12；行距(mm)：400-700；工作行数：2行；作业幅宽(mm)：800-1400；排种器型式：指夹式；金属材料；排种器数量：2个；排种器驱动方式：链条；排肥器型式：双搅龙；排肥器数量：2个；排肥器驱动方式：链条；种/肥箱容积（L）：65/350；种/肥排量调节方式：链轮；传动机构型式：上置式链条传动；开沟器型式：施肥：单圆盘/播种：双圆盘；开沟器数量（个）：2/2；开沟器深度调节范围(mm)：30-100；地轮型式：胶轮；地轮直径(mm)：700；破茬清垄工作部件型式：轮齿式拨草轮+圆盘式松土除茬器；覆土器型式：V型设置窄空心橡胶轮；镇压器型式：V型设置窄空心橡胶轮。 | 购机补贴（通用类） | 29.4 | 否 |  | T202022220062 | 2025-05-28
种植施肥机械 | 播种机械 | 免耕播种机 | 2-3行牵引式免耕穴播机 | 免耕精量施肥播种机 | 沈阳龙马农业机械制造有限公司 | 2BFM-2 | 9600 | 9600 | 0 | 播种行数:2行;播种形式:牵引式免耕穴播 ; | 产品型号：2BFM-2型免耕精量施肥播种机；结构型式：机械式；牵引式 ；配套动力范围：36~48kW；整机外形尺寸（长x宽x高）（mm）：3000x2000x1400；作业速度范围：6~8km/h；作业小时生产率：0.48~1.12hm²/h；行距（mm）：450/500/550/600；工作行数：2行；作业幅度（mm）：900/1000/1100/1200；排种器型式：指夹式；金属材料；排种器数量：2个； | 购机补贴（通用类） | 0 | 否 |  | T20192121072 | 2024-11-17
种植施肥机械 | 播种机械 | 免耕播种机 | 2-3行牵引式免耕穴播机 | 指夹式免耕播种机 | 天津轩禾农业机械制造有限公司 | 2BMZ-2 | 9600 | 9600 | 0 | 播种行数:2行;播种形式:牵引式免耕穴播 ; | 2BMZ-2型指夹式免耕播种是由种箱、播种装置、肥箱、撒肥装置、覆土装置等组成。结构型式：机械式、牵引式；整机外形尺寸：3200*2050*1900；工作行数：2；排种器型式：指夹式（金属材料）。 | 购机补贴（通用类） | 45 | 否 |  | T202012120093 | 2025-12-30
种植施肥机械 | 播种机械 | 免耕播种机 | 2-3行牵引式免耕穴播机 | 免耕机 | 宁安市瑞成科技发展有限公司 | 2BMZF-2 | 9600 | 9600 | 0 | 播种行数:2行;播种形式:牵引式免耕穴播 ; | 结构型式：牵引式；排种器型式：指夹式 | 购机补贴（通用类） | 0 | 是 | 存在较重违规行为;处理措施为:取消产品补贴资格;处理文件:四川省农业农村厅关于部分企业农机购置补贴机具投档违规行为处理情况的通报;文件文号:N〔2021〕-2790号 | T201923230011 | 2024-07-21
种植施肥机械 | 播种机械 | 免耕播种机 | 2-3行牵引式免耕穴播机 | 免耕精量播种机 | 潍柴雷沃重工股份有限公司(原:雷沃重工股份有限公司) | 2BMQE-2C | 9600 | 9600 | 0 | 播种行数:2行;播种形式:牵引式免耕穴播 ; | 排种器型式：气力式；播种行数：2行；结构型式：牵引式、气力式 | 购机补贴（通用类） | 0 | 否 |  | 鲁T2017045 | 2021-12-31
种植施肥机械 | 播种机械 | 免耕播种机 | 2-3行牵引式免耕穴播机 | 免耕气吸精量播种机 | 潍柴雷沃重工股份有限公司(原:雷沃重工股份有限公司) | 2BMQE-2B | 9600 | 9600 | 0 | 播种行数:2行;播种形式:牵引式免耕穴播 ; | 排种器形式：气力式；非金属材料；工作行数：2行；结构型式：气力式；牵引式 | 购机补贴（通用类） | 0 | 否 |  | T202137370173 | 2026-06-29
种植施肥机械 | 播种机械 | 免耕播种机 | 2-3行牵引式免耕穴播机 | 免耕精量播种机 | 潍柴雷沃重工股份有限公司(原:雷沃重工股份有限公司) | 2BMXE-3A | 9600 | 9600 | 0 | 播种行数:3行;播种形式:牵引式免耕穴播 ; | 排种器型式：指夹式，金属材料；结构型式：机械式、牵引式；工作行数：3行； | 购机补贴（通用类） | 0 | 否 |  | T202037370140 | 2025-07-06
种植施肥机械 | 播种机械 | 免耕播种机 | 2-3行牵引式免耕穴播机 | 免耕播种机 | 潍柴雷沃重工股份有限公司(原:雷沃重工股份有限公司) | 2BMXE-2A | 9600 | 9600 | 0 | 播种行数:2行;播种形式:牵引式免耕穴播 ; | 排种器形式：指夹式；非金属材料；工作行数：2行；结构型式：机械式；牵引式 | 购机补贴（通用类） | 0 | 否 |  | T202034338 | 2025-11-30
种植施肥机械 | 播种机械 | 免耕播种机 | 2-3行牵引式免耕穴播机 | 牵引式指夹免耕播种机 | 中国一拖集团有限公司 | 2BMQZ-2 | 9600 | 9600 | 0 | 播种行数:2行;播种形式:牵引式免耕穴播 ; | 型号名称/2BMQZ-2型牵引式指夹免耕播种机；结构型式/机械式、牵引式；配套动力范围/36.7～47.7kW；整机外形尺寸（长×宽×高）/2800mm×2000mm×1650mm；作业速度范围/6～8km/h；作业小时生产率/0.48～1.12 hm２/h；行距/400～700（可调）mm；工作行数/2行；作业幅宽/800～1400mm；排种器型式/指夹式、金属材料；排种器数量/2个；排种器驱动方式/链条传动；排肥器型式/外槽轮式；排肥器数量/2个；排肥器驱动方式/链条传动；种、肥箱容积/种箱：65L、肥箱：360L；种、肥排量调节方式/调节传动比、（调节传动比+手柄调节）；传动机构型式/上置链条传动；开沟器型式/双圆盘式；开沟器数量/2个；开沟器深度调节范围/30～100mm；地轮型式/胶轮；地轮直径/700mm；地轮高度调节范围/0～503mm；破茬清垄工作部件型式/波纹圆盘式；覆土器型式/V型对置橡胶轮；镇压器型式/V型对置橡胶轮。 | 购机补贴（通用类） | 0 | 否 |  | 鄂2019416 | 2024-11-15
种植施肥机械 | 播种机械 | 免耕播种机 | 2-3行牵引式免耕穴播机 | 免耕精量施肥播种机 | 吉林牧神机械有限责任公司 | 2BMSFZ-2 | 9600 | 9600 | 0 | 播种行数:2行;播种形式:牵引式免耕穴播; | 配套动力范围（kW）：22～37；外形尺寸（工作状态，长×宽×高)mm：2980×2020×1460；结构质量（kg）：1000；行距（cm）：40～70；工作行数：2行；工作幅宽（cm）：80～140；传动机构型式：地轮传动；排种器型式：指夹式；排种器数量：2个；排肥器型式：双搅笼；排肥器数量：底肥2个、口肥2个；开沟器型式：施肥豁口单圆盘、播种双圆盘；开沟器数量：施肥2个、播种2个；种子箱容积：65L；肥箱容积：底肥200L、口肥2×16L；地轮型式：胶轮；地轮直径：700mm；覆土器型式：V型设置窄空心橡胶轮；镇压器型式：V型设置窄空心橡胶轮；破茬清垄工作部件型式：双向渐开线齿轮式+波纹圆盘刀。 | 购机补贴（通用类） | 0 | 否 |  | 吉农机鉴2018-016 | 2022-12-31
种植施肥机械 | 播种机械 | 免耕播种机 | 2-3行牵引式免耕穴播机 | 免耕精量施肥播种机 | 华创机器人制造有限公司 | 2BMJF-2 | 9600 | 9600 | 0 | 播种行数:2行;播种形式:牵引式免耕穴播; | 配套动力范围kw:35-40;工作状态外形尺寸(长×宽×高)mm:3300×2000×2000;行距mm:400-750（可调）;工作行数:2行；工作幅宽mm:800-1500（可调）;排种器型式:指夹式;排种器数量:2个；排种器驱动方式：链轮驱动；排肥器型式：外槽轮式；排肥器数量：2个；排肥器驱动方式：链轮驱动；种/肥箱容积L：36/183;排量调节方式:链轮调节;传动机构型式:地轮传动;开沟器型式:（排种）双圆盘/（排肥）豁口单圆盘;开沟器数量:（排种）2/（排肥）2;地轮型式:充气橡胶轮;地轮直径mm:Ф760;破茬清垄工作部件型式:圆盘刀;覆土器型式:V型设置窄空心橡胶轮;镇压器型式:V型设置窄空心橡胶轮; | 购机补贴（通用类） | 0 | 否 |  | 鄂2017183 | 2021-12-31
种植施肥机械 | 播种机械 | 免耕播种机 | 2-3行牵引式免耕穴播机 | 牵引式免耕指夹精量施肥播种机 | 山东大华机械有限公司 | 2BMYFZQ-2A | 9600 | 9600 | 0 | 播种行数:2行;播种形式:牵引式免耕穴播 ; | 结构型式：机械式；牵引式；工作行数：2行；排种器型式:指夹式；工作状态外形尺寸（长×宽×高）：3280×2280×1340mm；配套动力范围：25.7～36.8kw；工作幅宽：800～1400mm，行距：400～700mm;传动机构型式:地轮链传动;排种器数量：2个；排种器驱动方式：地轮驱动；排肥器型式：螺旋外槽轮式；排肥器数量：2个；排肥器驱动方式：地轮驱动；开沟器型式：双圆盘式（种）/单圆盘式（肥）；地轮型式:橡胶轮；破茬清垄工作部件型式：波纹圆盘+拨草轮；镇压器型式：V型设置窄空心橡胶轮；覆土器型式：V型设置窄空心橡胶轮 | 购机补贴（通用类） | 0 | 否 |  | 鲁T2018110 | 2022-12-31
种植施肥机械 | 播种机械 | 免耕播种机 | 4-5行牵引式免耕穴播机 | 牵引式免耕指夹精量施肥播种机 | 山东大华机械有限公司 | 2BMYFZQ-4A | 12400 | 12400 | 0 | 播种行数:4行;播种形式:牵引式免耕穴播 ; | 结构型式：机械式；牵引式；工作行数：4行；排种器型式:指夹式 金属材料；整机外形尺寸（长×宽×高）：3000×2700×1700mm；配套动力范围：40.4～51.5kw；作业幅宽：2800mm，行距：700mm;传动机构型式:链条传动;排种器数量：4个；排种器驱动方式：地轮+链条；排肥器型式：螺旋式；排肥器数量：4个；排肥器驱动方式：地轮+链条；种/肥开沟器型式：双圆盘 / 双圆盘；地轮型式:人字形农用轮胎；破茬清垄工作部件型式：波纹圆盘+双轮齿式拨草轮；镇压器型式：V型设置橡胶轮；覆土器型式：V型设置橡胶轮 | 购机补贴（通用类） | 0 | 否 |  | T202000030747 | 2025-12-30
种植施肥机械 | 播种机械 | 免耕播种机 | 4-5行牵引式免耕穴播机 | 牵引式免耕指夹精量施肥播种机 | 山东大华机械有限公司 | 2BMYFZQ-4B | 12400 | 12400 | 0 | 播种行数:4行;播种形式:牵引式免耕穴播 ; | 结构型式：机械式；牵引式；工作行数：4行；排种器型式:指夹式 金属材料；整机外形尺寸（长×宽×高）：3000×2700×1700mm；配套动力范围：88.3～110.3kw；作业幅宽：2800mm，行距：700mm;传动机构型式:链条传动;排种器数量：4个；排种器驱动方式：地轮+链条；排肥器型式：螺旋式；排肥器数量：4个；排肥器驱动方式：地轮+链条；种/肥开沟器型式：双圆盘 /凿铲式；地轮型式:人字形农用轮胎；破茬清垄工作部件型式：凿铲式；镇压器型式：V型设置橡胶轮；覆土器型式：V型设置橡胶轮 | 购机补贴（通用类） | 0 | 否 |  | T202000030746 | 2025-12-30
种植施肥机械 | 播种机械 | 免耕播种机 | 4-5行牵引式免耕穴播机 | 牵引式免耕气吸播种机 | 山东大华机械有限公司 | 2BMYFQQ-4 | 12400 | 12400 | 0 | 播种行数:4行;播种形式:牵引式免耕穴播 ; | 结构型式：气力式；牵引式；工作行数：4行；排种器型式:气吸式；工作状态外形尺寸（长×宽×高）：3280×3180×1660mm；工作幅宽：1600～2800mm，行距：400～700mm;传动结构型式:地轮+链条+万向节;排种器数量：4个；排肥器型式：外槽轮式；排肥器数量：4个；开沟器型式：种：双圆盘式 肥：双圆盘式；开沟器数量：4+4个；地轮型式:人字形胶轮；地轮直径：650mm；覆土器型式：V型胶轮；镇压器型式：覆土器；风机型号名称：Agromaste | 购机补贴（通用类） | 0 | 否 |  | 部20190340 | 2023-12-31
种植施肥机械 | 播种机械 | 免耕播种机 | 4-5行牵引式免耕穴播机 | 牵引型气吸式玉米免耕播种机 | 合肥首瑞科技有限公司 | 2BMQYF-4/4 | 12400 | 12400 | 0 | 播种行数:4行;播种形式:牵引式免耕穴播 ; | 结构形式：气力、牵引式；配套动力范围：≥73.5kw；工作状态外形尺寸（长×宽×高）：3260×3050×1420mm；作业速度范围：4-8km/h；行距：500-650mm；工作行数：4行；工作宽幅：2000-2600mm；排种器形式：精量排种器，气吸式；数量4个；排肥器形式：槽轮式；数量：4个；开沟器形式：圆盘式/深松铲式；地轮形式：防滑铁轮； | 购机补贴（通用类） | 0 | 否 |  | 2018TJ606 | 2022-12-31
种植施肥机械 | 播种机械 | 免耕播种机 | 4-5行牵引式免耕穴播机 | 牵引型气吸式玉米免耕播种机 | 山东德农农业机械制造有限责任公司 | 2BMQYF-4/4 | 12400 | 12400 | 0 | 播种行数:4行;播种形式:牵引式免耕穴播 ; | 结构形式：气力、牵引式；配套动力范围：40.4～73.5kw；工作状态外形尺寸（长×宽×高）：3650×3000×1600mm；作业速度范围：4-8km/h；行距：500-650mm；工作行数：4行；工作宽幅：2000～2600mm；排种器形式：气力式、金属材料；数量4个；排肥器形式：外槽轮式；数量：4个；开沟器形式：双圆盘式；地轮形式：橡胶轮；破茬清垄工作部件型式：圆盘开沟器+破茬销+翼形清茬板。 | 购机补贴（通用类） | 0 | 否 |  | T202000370548 | 2025-09-29
种植施肥机械 | 播种机械 | 免耕播种机 | 4-5行牵引式免耕穴播机 | 免耕精量播种机 | 北京德邦大为科技股份有限公司 | 2BMG-4 | 12400 | 12400 | 0 | 播种行数:4行;播种形式:牵引式免耕穴播 ; | 结构型式：气力式；牵引式；工作状态外形尺寸(长×宽×高)：3890×3500×1550毫米；配套动力范围：40-80.8千瓦。 | 购机补贴（通用类） | 0 | 否 |  | 部20170875 | 2021-12-31
种植施肥机械 | 播种机械 | 免耕播种机 | 4-5行牵引式免耕穴播机 | 牵引式免耕播种机 | 中国一拖集团有限公司 | 2BMQ-4 | 12400 | 12400 | 0 | 播种行数:4行;播种形式:牵引式免耕穴播 ; | 结构型式/气力式，牵引式；配套动力范围/58.8～73.5kW；整机外形尺寸（长×宽×高）/3220mm×3220mm×1850mm；作业速度范围/8～10km/h；作业小时生产率/2.13～2.67hm2/h；行距/350～650mm；工作行数/4行；作业幅宽/1400～2600mm；排种器型式/气力式，金属材料；排种器数量/4个；排种器驱动方式/链条传动；排肥器型式/外槽轮式；排肥器数量/4个；排肥器驱动方式/链条传动；种、肥箱容积/种箱：96L、肥箱：500L；开沟器型式/双圆盘式；开沟器数量/4个；开沟器深度调节范围/80～140mm；地轮型式/胶轮；地轮直径/600mm；地轮高度调节范围/0～900mm；破茬清垄工作部件型式/锄铲式；风机型式/离心式；风机叶轮直径/501mm；覆土器型式/V型对置橡胶轮；镇压器型式/V型对置橡胶轮。 | 购机补贴（通用类） | 0 | 否 |  | 鄂2019413 | 2024-11-15
种植施肥机械 | 播种机械 | 免耕播种机 | 4-5行牵引式免耕穴播机 | 牵引式指夹免耕播种机 | 中国一拖集团有限公司 | 2BMQZ-4 | 12400 | 12400 | 0 | 播种行数:4行;播种形式:牵引式免耕穴播 ; | 型号名称/2BMQZ-4型牵引式指夹免耕播种机；结构型式/机械式、牵引式；配套动力范围/40.4～51.5kW；整机外形尺寸（长×宽×高）/3740mm×3580mm×1650mm；作业速度范围/6～8km/h；作业小时生产率/0.96～2.24 hm２/h；行距/500～750（可调）mm；工作行数/4行；作业幅宽（行距×行数）/2000～3000（可调）mm；排种器型式/指夹式、金属材料；排种器数量/4个；排种器驱动方式/链条；排肥器型式/外槽轮式；排肥器数量/4个；排肥器驱动方式/链条；种、肥箱容积/种箱130L、肥箱700L；种、肥排量调节方式/种：调节传动比、肥：调节传动比+手柄调节；传动机构型式/上置式链条传动+地轮；开沟器型式/双圆盘式；开沟器数量/4 个；开沟器深度调节范围/30～100mm；地轮型式/胶轮；地轮直径/700mm；地轮高度调节范围/0～503mm；破茬清垄工作部件型式/波纹圆盘式+拨草轮；覆土器型式/V型对置橡胶轮；镇压器型式/V型对置橡胶轮； | 购机补贴（通用类） | 0 | 否 |  | T202142420232 | 2026-04-29
种植施肥机械 | 播种机械 | 免耕播种机 | 4-5行牵引式免耕穴播机 | 免耕气吸精量播种机 | 潍柴雷沃重工股份有限公司(原:雷沃重工股份有限公司) | 2BMQE-5B | 12400 | 12400 | 0 | 播种行数:5行;播种形式:牵引式免耕穴播 ; | 排种器形式：气力式；非金属材料；工作行数：5行；结构型式：气力式；牵引式 | 购机补贴（通用类） | 0 | 否 |  | T202100150775 | 2026-08-31
种植施肥机械 | 播种机械 | 免耕播种机 | 4-5行牵引式免耕穴播机 | 免耕气吸精量播种机 | 潍柴雷沃重工股份有限公司(原:雷沃重工股份有限公司) | 2BMQE-4B | 12400 | 12400 | 0 | 播种行数:4行;播种形式:牵引式免耕穴播 ; | 排种器形式：气力式；非金属材料；工作行数：4行；结构型式：气力式；牵引式 | 购机补贴（通用类） | 0 | 否 |  | T202100150778 | 2026-08-31
种植施肥机械 | 播种机械 | 免耕播种机 | 4-5行牵引式免耕穴播机 | 免耕精量播种机 | 潍柴雷沃重工股份有限公司(原:雷沃重工股份有限公司) | 2BMQE-4A | 12400 | 12400 | 0 | 播种行数:4行;播种形式:牵引式免耕穴播 ; | 排种器形式：精量，气吸式；播种行数：4行；结构型式：牵引式、气力式 | 购机补贴（通用类） | 0 | 否 |  | 部20171083 | 2021-12-31
种植施肥机械 | 播种机械 | 免耕播种机 | 4-5行牵引式免耕穴播机 | 免耕精量复式播种机 | 潍柴雷沃重工股份有限公司(原:雷沃重工股份有限公司) | 2BMQE-4C | 12400 | 12400 | 0 | 播种行数:4行;播种形式:牵引式免耕穴播 ; | 排种器型式：气力式、非金属材料；工作行数：4行；结构型式：气力式；牵引式 | 购机补贴（通用类） | 0 | 否 |  | T201900370162 | 2024-11-28
种植施肥机械 | 播种机械 | 免耕播种机 | 4-5行牵引式免耕穴播机 | 免耕精量播种机 | 潍柴雷沃重工股份有限公司(原:雷沃重工股份有限公司) | 2BMQE-5A | 12400 | 12400 | 0 | 播种行数:5行;播种形式:牵引式免耕穴播 ; | 排种器形式：气力式；播种行数：5行；结构型式：牵引式、气力式 | 购机补贴（通用类） | 0 | 否 |  | 部20180935 | 2022-12-31
种植施肥机械 | 播种机械 | 免耕播种机 | 4-5行牵引式免耕穴播机 | 免耕精量播种机 | 潍柴雷沃重工股份有限公司(原:雷沃重工股份有限公司) | 2BMXE-4A | 12400 | 12400 | 0 | 播种行数:4行;播种形式:牵引式免耕穴播 ; | 排种器型式：精量、指夹式；工作行数：4行；结构型式：牵引式、机械式 | 购机补贴（通用类） | 0 | 否 |  | 部20190692 | 2023-12-31
种植施肥机械 | 播种机械 | 免耕播种机 | 4-5行牵引式免耕穴播机 | 免耕播种机 | 潍柴雷沃重工股份有限公司(原:雷沃重工股份有限公司) | 2BMXE-5A | 12400 | 12400 | 0 | 播种行数:5行;播种形式:牵引式免耕穴播 ; | 排种器形式：指夹式；非金属材料；工作行数：5行；结构型式：机械式；牵引式 | 购机补贴（通用类） | 0 | 否 |  | T202034337 | 2025-11-30
种植施肥机械 | 播种机械 | 免耕播种机 | 4-5行牵引式免耕穴播机 | 指夹式免耕播种机 | 天津轩禾农业机械制造有限公司 | 2BMZ-5 | 12400 | 12400 | 0 | 播种行数:5行;播种形式:牵引式免耕穴播 ; | 2BMZ-5型指夹式免耕播种是由种箱、播种装置、肥箱、撒肥装置、覆土装置等组成。结构型式：机械式、牵引式；整机外形尺寸：3500*4120*1900；工作行数：5；排种器型式：指夹式（金属材料）。 | 购机补贴（通用类） | 98 | 否 |  | T202012120092 | 2025-12-30
种植施肥机械 | 播种机械 | 免耕播种机 | 4-5行牵引式免耕穴播机 | 牵引式精量免耕施肥播种机 | 安徽邓氏机械制造有限公司 | 2BMZSZ-4/4 | 12400 | 12400 | 0 | 播种行数:4行;播种形式:牵引式免耕穴播 ; | 配套动力范围：40~60kw; 作业速度范围：4~8km/h; 行距：400~600mm; 工作行数：4行； 作业幅度：1600~2400mm; 排种器型式：指夹式，金属材料； | 购机补贴（通用类） | 0 | 否 |  | T202034141 | 2025-09-27
种植施肥机械 | 播种机械 | 免耕播种机 | 4-5行牵引式免耕穴播机 | 牵引式气吸精量免耕施肥播种机 | 安徽邓氏机械制造有限公司 | 2BMZJQ-4/4 | 12400 | 12400 | 0 | 播种行数:4行;播种形式:牵引式免耕穴播 ; | 结构型式：气力式，牵引式； 作业速度范围：1.4~2.3m/s; 作业小时生产率：1.28~2.4hm2/h; 行距：40~70cm; 工作行数：4行； 工作幅宽：160~280cm; | 购机补贴（通用类） | 0 | 否 |  | T202034142 | 2025-12-28
种植施肥机械 | 播种机械 | 免耕播种机 | 4-5行牵引式免耕穴播机 | 免耕精量施肥播种机 | 沈阳龙马农业机械制造有限公司 | 2BFM-4 | 12400 | 12400 | 0 | 播种行数:4行;播种形式:牵引式免耕穴播 ; | 产品型号：2BFM-4型免耕精量施肥播种机；结构型式：机械式；牵引式 ；配套动力范围：40~51kW；整机外形尺寸（长x宽x高）（mm）：3000x3560x1500；作业速度范围：6~8km/h；作业小时生产率：0.96~2.4hm²/h；行距（mm）：450/500/550/600；工作行数：4行；作业幅度（mm）：1800/20002200/2400；排种器型式：指夹式；金属材料；排种器数量：4个； | 购机补贴（通用类） | 0 | 否 |  | T20202121013 | 2025-06-22
种植施肥机械 | 播种机械 | 免耕播种机 | 4-5行牵引式免耕穴播机 | 免耕指夹式精量施肥播种机 | 吉林省康达农业机械有限公司 | 2BMZF-4A | 12400 | 12400 | 0 | 播种行数:4行;播种形式:牵引式免耕穴播 ; | 结构型式：机械式；牵引式；配套动力范围（kW）：40.4-66.2；结构质量：1910kg；整机外型尺寸(长×宽×高)mm：3690×3970×1950；作业速度范围（km/h）：6-8；作业小时生产率（hm2/h）：1.2-2.24；行距(mm)：500-700；工作行数：4行；作业幅宽(mm)：2000-2800；排种器型式：指夹式；金属材料；排种器数量：4个；排种器驱动方式：地轮+链条驱动；排肥器型式：槽轮式；排肥器数量：4个；排肥器驱动方式：地轮+链条驱动；种/肥箱容积（L）：130/700；种/肥排量调节方式：更换链轮/更换链轮+旋转手柄；传动机构型式：上置式链条传动；开沟器型式：施肥：单圆盘/播种：双圆盘；开沟器数量（个）：施肥：4/播种：4；开沟器深度调节范围(mm)：30-100；地轮型式：胶轮；地轮直径(mm)：700；破茬清垄工作部件型式：轮齿式拨草轮+波纹圆盘；覆土器型式：空心橡胶轮；镇压器型式：空心橡胶轮。 | 购机补贴（通用类） | 40.4 | 否 |  | T202100220381 | 2026-06-29
种植施肥机械 | 播种机械 | 免耕播种机 | 4-5行牵引式免耕穴播机 | 免耕指夹式精量施肥播种机 | 吉林省康达农业机械有限公司 | 2BMZF-5 | 12400 | 12400 | 0 | 播种行数:5行;播种形式:牵引式免耕穴播 ; | 结构型式：机械式；牵引式；配套动力范围(kW)：47.8-66.2；结构质量:2200kg；整机外型尺寸(长×宽×高)mm：3680×4570×1770；作业速度范围（km/h）：6-8；作业小时生产率（hm2/h）：1.2-2.8；行距(mm)：400-700；工作行数：5行；作业幅宽(mm)：2000-3500；排种器形式：指夹式，金属材料；排种器数量：5个；排种器驱动方式：链条；排肥器型式：双搅龙；排肥器数量：5个；排肥器驱动方式：链条；种/肥箱容积(L)：162/500；种/肥排量调节方式：链轮；传动机构形式：上置式链条传动；开沟器型式：施肥：单圆盘/播种：双圆盘；开沟器数量(个)：5/5；开沟器深度调节范围(mm)：30-100；地轮型式：胶轮；地轮直径(mm)：700；破茬清垄工作部件型式：轮齿式拨草轮+圆盘式松土除茬器；覆土器型式：V型设置窄空心橡胶轮；镇压器型式：V型设置窄空心橡胶轮。 | 购机补贴（通用类） | 47.8 | 否 |  | T202000220136 | 2025-07-05
种植施肥机械 | 播种机械 | 免耕播种机 | 4-5行牵引式免耕穴播机 | 免耕精量播种机 | 盐城永弘机械有限公司 | 2BMQ-4 | 12400 | 12400 | 0 | 播种行数:4行;播种形式:牵引式免耕穴播 ; | 结构形式：牵引式；播种行数：4行；排种器形式：指夹式 ；精量排种器 ； | 购机补贴（通用类） | 0 | 否 |  | 鄂2019553 | 2024-12-29
种植施肥机械 | 播种机械 | 免耕播种机 | 4-5行牵引式免耕穴播机 | 免耕精量施肥播种机 | 盐城永弘机械有限公司 | 2BQJF-4 | 12400 | 12400 | 0 | 播种行数:4行;播种形式:牵引式免耕穴播 ; | 结构形式：牵引式；播种行数：4行；排种器形式：指夹式 ；精量排种器 ； | 购机补贴（通用类） | 0 | 否 |  | 鄂2020355 | 2025-12-23
种植施肥机械 | 播种机械 | 免耕播种机 | 4-5行牵引式免耕穴播机 | 全还田防缠绕免耕施肥播种机 | 洛阳市鑫乐机械科技股份有限公司 | 2BMQY-5A | 12400 | 12400 | 0 | 播种行数:5行;播种形式:牵引式免耕穴播 ; | 形式：牵引式。外形尺寸（长×宽×高）：3360×3520×1470mm;工作幅宽：3000mm；行距：600mm;工作行数：5行；排种器数量：5个；排肥器数量：5个；配套动力:88.2—110.2kw;耕深：80—120mm可调；作业速度：4—6km/h;作业效率：1.0—1.5hm2/h；地轮型式：通体镇压轮；破茬清垄工作部件型式：圆盘锯齿开沟刀。 | 购机补贴（通用类） | 0 | 否 |  | T202000620674 | 2025-09-29
种植施肥机械 | 播种机械 | 免耕播种机 | 4-5行牵引式免耕穴播机 | 全还田防缠绕免耕施肥播种机 | 洛阳市鑫乐机械科技股份有限公司 | 2BMQY-4AL | 12400 | 12400 | 0 | 播种行数:4行;播种形式:牵引式免耕穴播 ; | 形式：牵引式。外形尺寸（长×宽×高）：3290×3020×1330mm;工作幅宽：2480mm；行距：620mm;工作行数：4行；排种器数量：4个；排肥器数量：4个；配套动力:69.9—80.9kw;耕深：80—120mm可调；作业速度：4—6km/h;作业效率：0.8—1.3hm2/h；地轮型式：通体镇压轮；破茬清垄工作部件型式：圆盘锯齿开沟刀。 | 购机补贴（通用类） | 0 | 否 |  | T202000620674 | 2025-09-29
种植施肥机械 | 播种机械 | 免耕播种机 | 4-5行牵引式免耕穴播机 | 全还田防缠绕免耕施肥播种机 | 洛阳市鑫乐机械科技股份有限公司 | 2BMQY-4A | 12400 | 12400 | 0 | 播种行数:4行;播种形式:牵引式免耕穴播 ; | 形式：牵引式。外形尺寸（长×宽×高）：3290×2820×1330mm;工作幅宽：2240mm；行距：560mm;工作行数：4行；排种器数量：4个；排肥器数量：4个；配套动力:58.8—66.2kw;耕深：80—120mm可调；作业速度：4—6km/h;作业效率：0.8—1.2hm2/h；地轮型式：通体镇压轮；破茬清垄工作部件型式：圆盘锯齿开沟刀。 | 购机补贴（通用类） | 0 | 否 |  | T202000620674 | 2025-09-29
种植施肥机械 | 播种机械 | 免耕播种机 | 4-5行牵引式免耕穴播机 | 免耕气吸式精量施肥播种机 | 河北神禾农业机械有限公司 | 2BYMQ-4 | 12400 | 12400 | 0 | 播种行数:4行;播种形式:牵引式免耕穴播 ; | 型号名称 / 2BYMQ-4型免耕气吸式精量施肥播种机 ; 结构型式 / 气力式；牵引式 ; 配套动力范围 kW 37～48 ; 整机外形尺寸（长×宽×高） mm 3200×3500×1600 ; 作业速度范围 km/h 6～10 ; 作业小时生产率 hm２/h 1.32～2.6 ; 行距 mm 550～650 ; 工作行数 行 4 ; 作业幅宽 mm 2200～2600 ; 排种器型式 / 垂直圆盘气吸式（金属材料） ; 排种器数量 个 4 ; 排种器驱动方式 / 地轮驱动 ; 排肥器型式 / 外槽轮式 ; 排肥器数量 个 4 ; 排肥器驱动方式 / 地轮驱动 ; 种/肥箱容积 L 17×4；280×2 ; 种/肥排量调节方式 / 变速箱/变速箱+螺纹手柄 ; 传动机构型式 / 链条传动+轴传动 ; 开沟器型式 / 双圆盘（种）；单圆盘(肥） ; 开沟器数量 个 4（种）；4（肥） ; 开沟器深度调节范围 mm 30～70（种）；30～70（肥） ; 地轮型式 / 胶轮 ; 地轮直径 mm 650 ; 地轮高度调节范围 mm 0-60 ; 破茬清垄工作部件型式 / 单圆盘+轮齿式拨草轮 ; 风机型式 / 离心式 ; 风机叶轮直径 mm 398 ; 覆土器型式 / V型设置窄空心橡胶轮 ; 镇压器型式 / V型设置窄空心橡胶轮 ; | 购机补贴（通用类） | 48 | 否 |  | T201900140412 | 2024-12-30
种植施肥机械 | 播种机械 | 免耕播种机 | 4-5行牵引式免耕穴播机 | 免耕指夹式精量施肥播种机 | 河北神禾农业机械有限公司 | 2BYMZ-4 | 12400 | 12400 | 0 | 播种行数:4行;播种形式:牵引式免耕穴播 ; | 型号名称 / 2BYMZ-4型免耕指夹式精量施肥播种机 ; 结构型式 / 机械式;牵引式 ; 配套动力范围 kW 40～51 ; 整机外形尺寸（长×宽×高） mm 3200×3400×1600 ; 作业速度范围 km/h 6～10 ; 作业小时生产率 hm２/h 1.32～2.8 ; 行距 mm 550～700 ; 工作行数 行 4 ; 作业幅宽 mm 2200～2800 ; 排种器型式 / 指夹式（金属材料） ; 排种器数量 个 4 ; 排种器驱动方式 / 地轮驱动 ; 排肥器型式 / 外槽轮式 ; 排肥器数量 个 4 ; 排肥器驱动方式 / 地轮驱动 ; 种/肥箱容积 L 17.5×4 / 280×2 ; 种/肥排量调节方式 / 变速箱/变速箱+螺纹手柄 ; 传动机构型式 / 链条传动+轴传动 ; 开沟器型式 / 双圆盘（种）；单圆盘(肥） ; 开沟器数量 个 4（种）；4（肥） ; 开沟器深度调节范围 mm 30～70（种）；30～70（肥） ; 地轮型式 / 胶轮 ; 地轮直径 mm 650 ; 地轮高度调节范围 mm 0～60 ; 破茬清垄工作部件型式 / 单圆盘+轮齿式拨草轮 ; 风机型式 / / ; 风机叶轮直径 mm / ; 覆土器型式 / V型设置窄空心橡胶轮 ; 镇压器型式 / V型设置窄空心橡胶轮 ; | 购机补贴（通用类） | 51 | 否 |  | T201900140411 | 2024-12-30
种植施肥机械 | 播种机械 | 免耕播种机 | 4-5行牵引式免耕穴播机 | 牵引式免耕精量播种机 | 黑龙江德沃科技开发有限公司 | 2BMQ-4 | 12400 | 12400 | 0 | 播种行数:4行;播种形式:牵引式免耕穴播 ; | 型号名称：2BMQ-4牵引式免耕精量播种机，结构型式：机械式；牵引式；配套动力范围：58.8-88.2kW,整机外形尺寸（长×宽×高）：3010×3660×1650mm，作业速度范围：6-8km/h，作业小时生产率：1.2-2.0hm2/h，行距mm：650（适用：400-700），工作行数：4行，作业幅宽：2600mm（适用：1600-2800），排种器型式：指夹式，排种器数量：4个，排肥器驱动方式：链条传动，排肥器型式：外槽轮式，排肥器数量：6个，排肥器驱动方式：链条传动，种/肥箱容积：种：60×4 ；肥：360L×2,排量调节方式：改变传动比（改变传动比+改变外槽轮工作长度），传动机构型式：地轮传动、上置压轮、链传动，开沟器型式：种：双圆盘；肥：缺口单圆盘，开沟器数量：种：4个，肥：4个，开沟器深度调节范围：种：5-75mm，肥：30-120，地轮型式：平纹充气橡胶轮，地轮直径：760mm，破茬清垄工作部件型式 ：波纹圆盘+拨草轮，风机型式：/，覆土器型式：V型对置窄橡胶轮，镇压器型式：V型对置窄橡胶轮。 | 购机补贴（通用类） | 58.8 | 否 |  | T20200606038 | 2024-12-31
种植施肥机械 | 播种机械 | 免耕播种机 | 4-5行牵引式免耕穴播机 | 免耕指夹式精量施肥播种机 | 山东省滨州市富田农业机械有限公司 | 2BMYFZ-4 | 12400 | 12400 | 0 | 播种行数:4行;播种形式:牵引式免耕穴播 ; | 结构型式：机械式；牵引式，配套动力范围（kW）：40～60，工作状态外形尺寸（长×宽×高）：3800×3580×1760，作业速度范围（km/h）：8～10，作业小时生产率（h㎡/h）：1.28～2.4，行距（mm）：400～700，工作行数：2行，工作幅宽（mm）1600～2800，排种器型式：指夹式，排种器数量（个）：4，排种器驱动方式：地轮驱动，排肥器型式：双搅龙式，排肥器数量（个）：4，排肥器驱动方式：地轮驱动，种/肥箱容积（L）：种箱45×4；主肥箱210×2；副肥箱18×4，排量调节方式：链轮调节，传动机构型式：地轮传动，开沟器形式：施肥：豁口单圆盘；播种：双圆盘， 开沟器数量（个）：4，地轮型式：橡胶轮，地轮直径(mm):700,破茬清垄工作部件型式:分草轮、播种松土圆盘、刮板，覆土器型式:V型双圆盘,镇压器型式:V型双圆盘 | 购机补贴（通用类） | 0 | 否 |  | 部20170865 | 2021-12-31
种植施肥机械 | 播种机械 | 免耕播种机 | 4-5行牵引式免耕穴播机 | 牵引式免耕精量播种机 | 黑龙江精播科技开发有限公司 | 2BMQ-4 | 12400 | 12400 | 0 | 播种行数:4行;播种形式:牵引式免耕穴播 ; | 型号名称：2BMQ-4牵引式免耕精量播种机，结构型式：机械式；牵引式；工作状态外形尺寸（长×宽×高）：3000×3500×1600mm，行距：650mm（适用于400-700），工作行数：4行，工作幅宽：2600mm（适用：1600-2800mm），排种器型式：指夹式，排种器数量：4个，排肥器型式：外槽轮式，排肥器数量：6个，种/肥箱容积：4×60/2×360L,种/肥排量调节方式：改变传动比/改变传动比+改变外槽轮工作长度，传动机构型式：地轮驱动、上置压轮、链传动，开沟器型式：播种/施肥；双圆盘/单缺口圆盘，开沟器数量：播种/施肥；4/4，地轮型式：平纹充气橡胶轮，地轮直径：700mm，破茬清垄工作部件型式 ：波纹圆盘+拨草轮，风机型式：/，覆土器型式：V型对置窄橡胶轮，镇压器型式：V型对置窄橡胶轮。 | 购机补贴（通用类） | 40 | 否 |  | T201923230012 | 2024-07-21
种植施肥机械 | 播种机械 | 免耕播种机 | 4-5行牵引式免耕穴播机 | 指夹式免耕播种机 | 齐齐哈尔嘉城机械制造有限责任公司 | 2BMZF-4 | 12400 | 12400 | 0 | 播种行数:4行;播种形式:牵引式免耕穴播 ; | 与拖拉机联接方式: 牵引式 ，单体结构质量≥130kg, 整机结构质量≥1700kg；圆盘式开沟器，独立多级镇压机构，工作行数:4行；排种器形式:指夹式；排种器数量:4个；作业速度≥6km/h, 动土率≦20%；单体独立同步仿形，圆盘式独立破茬清垄机构， | 购机补贴（通用类） | 0 | 否 |  | T202123230002 | 2026-03-29
种植施肥机械 | 播种机械 | 免耕播种机 | 4-5行牵引式免耕穴播机 | 牵引免耕气吸精量播种机 | 沈阳双兰机械制造有限公司 | 2BMJQ-5 | 12400 | 12400 | 0 | 播种行数:5行;播种形式:牵引式免耕穴播 ; | 结构型式: 气力式；牵引式 配套动力范围: 66.2~88.3kW 整机外形尺寸（长×宽×高）: 3600×3900×1950mm 作业速度范围: 8~10km/h 行距: 450/570/650mm 作业幅宽: 2250/2850/3250mm 排种器型式: 气力式 种/肥箱容积(L)：种35×5/长效肥220×2+85+口肥10×5 | 购机补贴（通用类） | 0 | 否 |  | 鄂2020188 | 2025-11-01
种植施肥机械 | 播种机械 | 免耕播种机 | 4-5行牵引式免耕穴播机 | 牵引免耕气吸精量播种机 | 沈阳双兰机械制造有限公司 | 2BMJQ-4 | 12400 | 12400 | 0 | 播种行数:4行;播种形式:牵引式免耕穴播 ; | 结构型式: 气力式；牵引式 配套动力范围: 66.2~88.3kW 整机外形尺寸（长×宽×高）: 3600×3250×1950mm 作业速度范围: 8~10km/h 行距: 450/570/650mm 作业幅宽: 1800/2280/2600mm 排种器型式: 气力式 种/肥箱容积(L)：种35×4/长效肥220×2+口肥10×4 | 购机补贴（通用类） | 0 | 否 |  | 鄂2020188 | 2025-11-01
种植施肥机械 | 播种机械 | 免耕播种机 | 4-5行牵引式免耕穴播机 | 牵引式玉米免耕施肥播种机 | 天津士富农业机械有限公司 | 2BMYFQ-4 | 12400 | 12400 | 0 | 播种行数:4行;播种形式:牵引式免耕穴播 ; | 结构型式：牵引式；配套动力范围kW：44.1～51.5；整机外形尺寸（长×宽×高）mm：3200×3000×1230；行距mm：600(550～650可调)；工作行数：4行；作业幅宽（行距×行数）mm：2400(2200～2600可调)；排种器型式：指夹式(金属材料)；排种器数量：4个；排种器驱动方式：地轮；排肥器型式：槽轮式；排肥器数量：4个；排肥器驱动方式：地轮；种/肥箱容积L：11/160；开沟器型式：凿铲式（种）/凿铲式（肥）；开沟器数量（个）：4（种）+4（肥）；地轮型式：胶轮式地轮；地轮直径mm：430；覆土器型式：勺式；镇压器型式：胶轮式； | 购机补贴（通用类） | 0 | 否 |  | T202012120010 | 2025-05-19
种植施肥机械 | 播种机械 | 免耕播种机 | 4-5行牵引式免耕穴播机 | 牵引式玉米免耕施肥播种机 | 天津士富农业机械有限公司 | 2BMYFQ-4/4A | 12400 | 12400 | 0 | 播种行数:4行;播种形式:牵引式免耕穴播 ; | 结构型式：牵引式；配套动力范围kW：73.5～91.9；整机外形尺寸mm：3090×2700×1190；作业速度范围km/h：2～3；作业小时生产率hm2/h：0.48～0.72；行距mm：600(550～650可调)；工作行数：4行；作业幅宽mm：2400(2200～2600可调)；排种器型式：指夹式(金属材料)；排种器数量：4个；排肥器数量：4个；种/肥箱容积L：11/210；地轮型式： 胶轮式地轮；地轮直径mm：400；镇压器型式：胶轮式； | 购机补贴（通用类） | 0 | 否 |  | GZNJ/TJ 2019-457 | 2025-01-16
种植施肥机械 | 播种机械 | 免耕播种机 | 4-5行牵引式免耕穴播机 | 牵引式玉米免耕施肥精播机 | 天津士富农业机械有限公司 | 2BMYFQ-4/4 | 12400 | 12400 | 0 | 播种行数:4行;播种形式:牵引式免耕穴播 ; | 结构型式：牵引式；配套动力范围kW：73.5～91.9；整机外形尺寸mm：3320×3000×1230；作业速度范围km/h：2～3；作业小时生产率hm2/h：0.48～0.72；行距mm：600(550～700可调)；工作行数：4行；作业幅宽mm：2400(2200～2800可调)；排种器型式： 指夹式(金属材料)；排种器数量：4个；排肥器数量：8个；种/肥箱容积L：12/200；地轮型式：笼式地轮；地轮直径mm：290；镇压器型式：V型镇压轮； | 购机补贴（通用类） | 0 | 否 |  | GZNJ/TJ 2019-448 | 2025-01-16
种植施肥机械 | 播种机械 | 免耕播种机 | 4-5行牵引式免耕穴播机 | 免耕施肥播种机 | 潍坊泰业机械有限公司 | 2BMZF-4 | 12400 | 12400 | 0 | 播种行数:4行;播种形式:牵引式免耕穴播 ; | 结构型式：机械、牵引式 工作行数：4行 排种器型式：指夹式 排肥器型式：外槽轮式 | 购机补贴（通用类） | 0 | 是 | 存在较重违规行为;处理措施为:取消产品补贴资格;处理文件:四川省农业农村厅关于对部分企业农机购置补贴机具投档违规行为处理情况的通报;文件文号:N〔2021〕—352号? | 鄂2020004 | 2025-04-11
种植施肥机械 | 播种机械 | 免耕播种机 | 4-5行牵引式免耕穴播机 | 气吸高速精密免耕播种机 | 河南兰德玛克智能装备有限公司 | 2BJM-4 | 12400 | 12400 | 0 | 播种行数:4行;播种形式:牵引式免耕穴播 ; | 结构型式 / 气力式；牵引式；整机外形尺寸（长×宽×高） mm 3200×1830×1870 行距 mm ：600； 工作行数 行：4； 作业幅宽 mm ：2400； 排种器型式：气力式（金属材料）； 排种器数量个：4； 排种器驱动方式：地轮驱动； 排肥器型式：外槽轮式（非金属材料）； 排肥器数量个：4； 排肥器驱动方式：地轮驱动； 种/肥箱容积L：35×4 /500×2； 种/肥排量调节方式：种：挡位调节/肥：丝杆； 传动机构型式：链传动； 开沟器型式：播种：圆盘式；施肥：圆盘式； 开沟器数量个：播种：4；施肥：4； 开沟器深度调节范围mm ：播种：10～80；施肥：10～80； 地轮型式 ：胶轮； 地轮直径 mm：Φ660； 破茬清垄工作部件型式 ：助铲式； 风机型式：离心式； 风机叶轮直径 mm：Φ400； 覆土器型式：胶轮； 镇压器型式：胶轮 | 购机补贴（通用类） | 0 | 否 |  | 鄂2020121 | 2025-09-29
种植施肥机械 | 播种机械 | 免耕播种机 | 4-5行牵引式免耕穴播机 | 气吸高速精密免耕播种机 | 河南兰德玛克智能装备有限公司 | 2BJM-5 | 12400 | 12400 | 0 | 播种行数:5行;播种形式:牵引式免耕穴播 ; | 结构型式 : 气力式；牵引式 ; 配套动力范围 kW: 36.8～44.1 ; 整机外形尺寸（长×宽×高） mm :3800×1830×1870 ; 作业速度范围 km/h： 10～12 ； 作业小时生产率 hm2/h： 48～50； 行距 mm ：600； 工作行数 行 ：5； 作业幅宽 mm： 3000； 排种器型式 ： 气力式（金属材料）； 排种器数量 个： 5； 排肥器数量 个 ：5； 排肥器驱动方式 ： 地轮驱动； 种/肥箱容积 L ：35×5 /500×2； 开沟器型式 / 播种：圆盘式；施肥：圆盘式; 开沟器数量 个 播种：5；施肥：5; 开沟器深度调节范围 mm 播种：10～80；施肥：10～80; 地轮型式 : 胶轮; 地轮直径 mm :Φ660; 地轮高度调节范围 mm: 110～120; 破茬清垄工作部件型式 : 助铲式; 风机型式 : 离心式; 风机叶轮直径 mm :Φ500; 覆土器型式 : 胶轮; 镇压器型式 : 胶轮; | 购机补贴（通用类） | 0 | 否 |  | 鄂2020121 | 2025-09-29
种植施肥机械 | 播种机械 | 免耕播种机 | 4-5行牵引式免耕穴播机 | 免耕精量施肥播种机 | 黑龙江贝克锐斯现代农业科技有限公司 | 2BFQ-4 | 12400 | 12400 | 0 | 播种行数:4行;播种形式:牵引式免耕穴播 ; | 精量排种器；播种行数：4行；牵引式 | 购机补贴（通用类） | 0 | 否 |  | 黑垦鉴2019195 | 2023-12-31
种植施肥机械 | 播种机械 | 免耕播种机 | 4-5行牵引式免耕穴播机 | 牵引式免耕施肥播种机 | 山东亚沃农业机械有限公司 | 2BQMJF-4 | 12400 | 12400 | 0 | 播种行数:4行;播种形式:牵引式免耕穴播 ; | 型号名称：2BQMJF-4型牵引式免耕施肥播种机 结构型式：气力式、牵引式 配套动力范围：29.4～154.4kW 工作状态外形尺寸(长×宽×高)：3700×3860×1700 作业速度范围：4～8km/h 作业小时生产率：1.1～2.2hm2/h 行距：35～70cm（可调） 工作行数：4行 工作幅宽：140～280cm（可调） 排种器型式：气吸式 排种器数量：4个 排种器驱动方式：地轮驱动 排肥器型式：外槽轮式 排肥器数量：4个 排肥器驱动方式：地轮驱动 种/肥箱容积：40L×4/350L×2 排量调节方式：链轮调节、螺杆调节 传动机构形式：链传动 开沟盘型式：双圆盘式（排种器）/单圆盘式（排肥器） 开沟器数量：4个（排种器）/4个（排肥器） 开沟器深度调节范围：0～70mm 地轮型式：人字形橡胶轮 地轮直径：680mm 地轮高度调节范围：0～90mm 破茬清垄工作部件型式：圆盘式 拨草轮 风机型号名称：Y1B9-684 风机叶轮直径：400mm 风机转速：5780r/min 风机风压：0.6MPa 覆土器型式：V形橡胶轮 镇压器型式：V形橡胶轮 | 购机补贴（通用类） | 0 | 否 |  | 部20180925 | 2022-12-31
种植施肥机械 | 播种机械 | 免耕播种机 | 4-5行牵引式免耕穴播机 | 牵引式免耕精量施肥播种机 | 敖汉旗凤鸣农业机械制造有限公司 | 2BQM-4 | 12400 | 12400 | 0 | 播种行数:4行;播种形式:牵引式免耕穴播 ; | 精量排种器(指夹式),播种行数4行,牵引式,开沟器型式(双圆盘式) | 购机补贴（通用类） | 0 | 否 |  | T201900140138 | 2024-11-28
种植施肥机械 | 播种机械 | 免耕播种机 | 4-5行牵引式免耕穴播机 | 牵引式玉米深松免耕施肥精播机 | 山东奥龙农业机械制造有限公司 | 2BMYFSQ-4 | 12400 | 12400 | 0 | 播种行数:4行;播种形式:牵引式免耕穴播 ; | 结构型式：机械式、牵引式；配套动力范围：73.5～95.6kW；整机外形尺寸（长×宽×高）：3330×3100×1590mm；作业速度范围：3～9km/h；作业小时生产率：0.72～2.16hm2/h；行距：600mm；工作行数：4行；作业幅宽：2400mm；排种器型式：指夹式、金属材料；排种器数量：4个；排种器驱动方式：地轮驱动；排肥器型式：外槽轮式；排肥器数量：8个；排肥器驱动方式：地轮驱动；种/肥箱容积：30L×4/180L×2；种/肥排量调节方式：种：手动挡位调节肥：手动螺杆调节；传动机构型式：齿轮传动+链条传动；开沟器型式：双圆盘式（种）/凿铲式（肥）；开沟器数量：4个（种）+4个（肥）；开沟器深度调节范围：30～80mm（种）/200～300mm（肥）；地轮型式：橡胶轮；地轮直径：630mm；地轮高度调节范围：0～100mm；破茬清垄工作部件型式：凿铲式开沟器+分草管；覆土器型式：V型对置橡胶轮；镇压器型式：V型对置橡胶轮。 | 购机补贴（通用类） | 0 | 否 |  | T202100370133 | 2026-04-01
种植施肥机械 | 播种机械 | 免耕播种机 | 4-5行牵引式免耕穴播机 | 牵引式玉米深松免耕施肥精播机 | 山东奥龙农业机械制造有限公司 | 2BMYFSQ-5 | 12400 | 12400 | 0 | 播种行数:5行;播种形式:牵引式免耕穴播 ; | 结构型式：机械式、牵引式；配套动力范围：88.2～147.0kW；整机外形尺寸（长×宽×高）：3330×3690×1660mm；作业速度范围：3～9km/h；作业小时生产率：0.9～2.7hm2/h；行距：600mm；工作行数：5行；作业幅宽：3000mm；排种器型式：指夹式、金属材料；排种器数量：5个；排种器驱动方式：地轮驱动；排肥器型式：外槽轮式；排肥器数量：10个；排肥器驱动方式：地轮驱动；种/肥箱容积：30L×5/320L×2；种/肥排量调节方式：种：手动挡位调节肥：手动螺杆调节；传动机构型式：齿轮传动+链条传动；开沟器型式：双圆盘式（种）/凿铲式（肥）；开沟器数量：5个（种）+5个（肥）；开沟器深度调节范围：30～80mm（种）/200～300mm（肥）；地轮型式：橡胶轮；地轮直径：630mm；地轮高度调节范围：0～100mm；破茬清垄工作部件型式：凿铲式开沟器+分草管；覆土器型式：V型对置橡胶轮；镇压器型式：V型对置橡胶轮。 | 购机补贴（通用类） | 0 | 否 |  | T202100370133 | 2026-04-01
种植施肥机械 | 播种机械 | 免耕播种机 | 4-5行牵引式免耕穴播机 | 免耕精量牵引式播种机 | 敖汉旗禾稼沣机械制造有限公司 | 2BMJ-4 | 12400 | 12400 | 0 | 播种行数:4行;播种形式:牵引式免耕穴播 ; | 精量排种器（指夹式），播种行数4行，牵引式，开沟器形式：圆盘式 | 购机补贴（通用类） | 0 | 否 |  | T20200606332 | 2026-02-28
种植施肥机械 | 播种机械 | 免耕播种机 | 4-5行牵引式免耕穴播机 | 免耕精密播种机 | 山东通畅农业机械有限公司 | 2BFJM-4A | 12400 | 12400 | 0 | 播种行数:4行;播种形式:牵引式免耕穴播 ; | 配套动力范围（kw）：73.5~110.3；外形尺寸（工作状态，长×宽×高）mm：3340×2700×1600；结构质量(kg):1050；行距（cm）：60~70；工作行数（行）：4；工作幅宽（cm）：240~280；传动机构型式：链传动；排种器型式：指夹式、金属材料；排种器数量（个）：4；排肥器型式：绞龙式；排肥器数量（个）：4；开沟器型式：双圆盘式（种）+凿铲式（肥）；开沟器数量（个）：4（种）+4（肥）；种子箱容积：57.4L×4个；肥箱容积：234L；地轮型式：橡胶轮式；地轮直径：720mm；覆土器型式：V形对置胶轮；镇压器型式：V型对置胶轮；破茬清垄工作部件型式：凿铲式（施肥开沟器）。 | 购机补贴（通用类） | 0 | 否 |  | T201900370882 | 2024-12-30
种植施肥机械 | 播种机械 | 免耕播种机 | 4-5行牵引式免耕穴播机 | 玉米免耕精量播种机 | 宁津县农润旭机械制造有限公司 | 2BMZF-5 | 12400 | 12400 | 0 | 播种行数:5行;播种形式:牵引式免耕穴播 ; | 型号名称 2BMZF-5型玉米免耕精量播种机 结构型式 机械式；牵引式 整机外形尺寸a mm 3400×3500×1730 行距 mm 500～700 工作行数 行 5 作业幅宽 mm 2500～3500 排种器型式 指夹式；金属材料 排种器数量 个 5 排肥器型式 外槽轮式 排肥器数量 个 5 种/肥箱容积 L 种：5×35/肥：500 种/肥排量调节方式 种：链轮调节/肥：链轮调节+螺杆调节 传动机构型式 地轮+链条+齿轮 开沟器型式 种：双圆盘/肥：缺口圆盘 开沟器数量 个 5+5 地轮型式 橡胶轮 地轮直径 mm 700 破茬清垄工作部件型式 波纹圆盘+缺口圆盘 风机型式 覆土器型式 橡胶零压空心轮胎 镇压器型式 V型镇压轮 | 购机补贴（通用类） | 0 | 否 |  | T202000611351 | 2025-12-30
种植施肥机械 | 播种机械 | 免耕播种机 | 4-5行牵引式免耕穴播机 | 玉米免耕精量播种机 | 宁津县农润旭机械制造有限公司 | 2BMQF-5 | 12400 | 12400 | 0 | 播种行数:5行;播种形式:牵引式免耕穴播 ; | 型号名称 2BMQF-5型玉米免耕精量播种机 结构型式 气力式；牵引式 整机外形尺寸a mm 3400×3500×1730 行距 mm 500～700 工作行数 行 5 作业幅宽 mm 2500～3500 排种器型式 气力式；金属材料 排种器数量 个 5 排肥器型式 外槽轮式 排肥器数量 个 5 种/肥箱容积 L 种：5×35/肥：500 种/肥排量调节方式 种：链轮调节/肥：链轮调节+螺杆调节 传动机构型式 地轮+链条+齿轮 开沟器型式 种：双圆盘/肥：缺口圆盘 开沟器数量 个 5+5 地轮型式 橡胶轮 地轮直径 mm 700 破茬清垄工作部件型式 波纹圆盘+缺口圆盘 风机型式 离心式 覆土器型式 橡胶零压空心轮胎 镇压器型式 V型镇压轮 | 购机补贴（通用类） | 0 | 否 |  | T202000611352 | 2025-12-30
种植施肥机械 | 播种机械 | 免耕播种机 | 4-5行牵引式免耕穴播机 | 玉米免耕精量播种机 | 宁津县农润旭机械制造有限公司 | 2BMZF-4 | 12400 | 12400 | 0 | 播种行数:4行;播种形式:牵引式免耕穴播 ; | 型号名称/2BMZF-4型玉米免耕精量播种机 结构型式/机械式；牵引式 整机外形尺寸a3400×3500×1730mm 行距500～700mm 工作行数4行 作业幅宽2000～2800mm 排种器型式/指夹式；金属材料 排种器数量4个 排肥器型式/外槽轮式 排肥器数量4个 种/肥箱容积种：4×35/肥：500L 种/肥排量调节方式/种：链轮调节/肥：链轮调节+螺杆调节 传动机构型式/地轮+链条+齿轮 开沟器型式/种：双圆盘/肥：缺口圆盘 开沟器数量4+4个 地轮型式/橡胶轮 地轮直径700mm 破茬清垄工作部件型式/波纹圆盘+缺口圆盘 风机型式/ 覆土器型式/橡胶零压空心轮胎 镇压器型式/V型镇压轮 | 购机补贴（通用类） | 0 | 否 |  | T202000611351 | 2025-12-30
种植施肥机械 | 播种机械 | 免耕播种机 | 4-5行牵引式免耕穴播机 | 玉米免耕精量播种机 | 宁津县农润旭机械制造有限公司 | 2BMQF-4 | 12400 | 12400 | 0 | 播种行数:4行;播种形式:牵引式免耕穴播 ; | 型号名称/2BMQF-4型玉米免耕精量播种机 结构型式/气力式；牵引式 整机外形尺寸a3400×3500×1730mm 行距500～700mm 工作行数4行 作业幅宽2000～2800mm 排种器型式/气力式；金属材料 排种器数量4个 排肥器型式/外槽轮式 排肥器数量4个 种/肥箱容积种：4×35/肥：500L 种/肥排量调节方式/种：链轮调节/肥：链轮调节+螺杆调节 传动机构型式/地轮+链条+齿轮 开沟器型式/种：双圆盘/肥：缺口圆盘 开沟器数量4+4个 地轮型式/橡胶轮 地轮直径700mm 破茬清垄工作部件型式/波纹圆盘+缺口圆盘 风机型式/离心式 覆土器型式/橡胶零压空心轮胎 镇压器型式/V型镇压轮 | 购机补贴（通用类） | 0 | 否 |  | T202000611352 | 2025-12-30
种植施肥机械 | 播种机械 | 免耕播种机 | 4-5行牵引式免耕穴播机 | 精量免耕播种机 | 常州禾发农机有限公司 | 2BM-4 | 12400 | 12400 | 0 | 播种行数:4行;播种形式:牵引式免耕穴播 ; | 排种器形式：指夹式（金属材料）工作行数：4行、排种器数量：4个、结构形式：机械式/牵引式、整机外形尺寸（长*宽*高）：2630*2550*1200、作业速度范围：2~3kw/h。 | 购机补贴（通用类） | 51.5 | 否 |  | 鄂2020106 | 2025-09-29
种植施肥机械 | 播种机械 | 免耕播种机 | 4-5行牵引式免耕穴播机 | 免耕精量播种机 | 德邦大为(佳木斯)农机有限公司 | 2BMG-4 | 12400 | 12400 | 0 | 播种行数:4行;播种形式:牵引式免耕穴播 ; | 作业行数：4 行 结构形式：牵引式 排种器形式：气吸式 排肥器数量：基肥+口肥 风机形式：液压驱动 开沟形式：种双圆盘 肥单圆盘 | 购机补贴（通用类） | 0 | 否 |  | 部20170875 | 2021-12-31
种植施肥机械 | 播种机械 | 免耕播种机 | 4-5行牵引式免耕穴播机 | 免耕指夹式精密播种机 | 宁安市恒信机械制造有限公司 | 2BMZF-4 | 12400 | 12400 | 0 | 播种行数:4行;播种形式:牵引式免耕穴播 ; | 结构型式：机械式，牵引式； 配套动力范围：40.4～51.5kW； 整机外形尺寸(长×宽×高)：3200×3650×1600mm； 作业速度范围：6～10km/h； 行距：适用：400～700mm； 工作行数：4行； 排种器型式：指夹式，金属材料； 排种器数量：4个； 排种器驱动方式：地轮驱动，上置压轮、链条传动； 排肥器型式：外槽轮； 排肥器数量：4个； 排肥器驱动方式：地轮驱动，上置压轮、链条传动； 种/肥箱容积：种箱：33.5L×4；肥箱：330L×2+16.5L×4(口肥）； 种/肥排量调节方式：排种：变换链轮，改变传动比；施肥：变换链轮，改变传动比、改变槽轮工作长度； 传动机构型式：地轮驱动，上置压轮、链条传动； 开沟器型式：排种： 双圆盘，施肥：缺口单圆盘； 开沟器数量：排种：4个， 施肥：4个； 开沟器深度调节范围：排种：20～110mm，施肥：0～160mm； 地轮型式：充气橡胶轮； 地轮直径：725mm； 地轮高度调节范围：0～190mm； 破茬清垄工作部件型式：波纹圆盘，双向渐开线轮齿式拨草轮； 覆土器型式：V字真空窄橡胶轮； 镇压器型式：V字真空窄橡胶轮 | 购机补贴（通用类） | 0 | 否 |  | T201923230006 | 2024-07-21
种植施肥机械 | 播种机械 | 免耕播种机 | 4-5行牵引式免耕穴播机 | 免耕精量施肥精密播种机 | 宁安市恒信机械制造有限公司 | 2BMF-4 | 12400 | 12400 | 0 | 播种行数:4行;播种形式:牵引式免耕穴播 ; | 结构型式：机械式牵引式； 配套动力范围：40.4～51.5kW； 工作状态外形尺寸（长×宽×高）：3250×3210×1580mm； 作业速度范围：5～8 km/h； 行距：550～700mm； 工作行数：4行； 排种器型式：指夹式,金属材料； 排种器数量：4个； 排种器驱动方式：地轮驱动、链条传动； 排肥器型式：外槽轮； 排肥器数量：4个； 排肥器驱动方式：地轮驱动、链条传动； 种/肥箱容积：种箱：33.5L×4；肥箱：290L×2； 种/肥排量调节方式：排种：变换链轮、改变传动比；施肥：变换链轮、改变传动比、改变槽轮工作长度； 开沟器型式：排种：双圆盘； 施肥：双圆盘； 开沟器数量：排种：4个； 施肥：4 个； 开沟器深度调节范围：排种：0～50mm； 施肥：0～80mm； 地轮型式：充气橡胶轮； 地轮直径：650mm； 地轮高度调节范围：0～210mm； 破茬清垄工作部件型式：缺口单圆盘（波纹单圆盘） 双向渐开线轮齿式拨草轮； 覆土器型式：V字真空窄橡胶轮； 镇压器型式：V字真空窄橡胶轮 | 购机补贴（通用类） | 0 | 否 |  | 黑2017081 | 2021-12-31
种植施肥机械 | 播种机械 | 免耕播种机 | 4-5行牵引式免耕穴播机 | 免耕精量施肥播种机 | 潍坊华夏拖拉机制造有限公司 | 2BMF-4 | 12400 | 12400 | 0 | 播种行数:4行;播种形式:牵引式免耕穴播; | 播种行数：4行；播种形式：牵引式免耕穴播；结构型式：牵引式；工作幅宽：3250mm | 购机补贴（通用类） | 0 | 否 |  | 鄂2019073 | 2023-12-31
种植施肥机械 | 播种机械 | 免耕播种机 | 4-5行牵引式免耕穴播机 | 免耕精量施肥播种机 | 潍坊华夏拖拉机制造有限公司 | 2BMF-5 | 12400 | 12400 | 0 | 播种行数:5行;播种形式:牵引式免耕穴播; | 播种行数：5行；播种形式：牵引式免耕穴播；结构型式：牵引式；工作幅宽：3250mm | 购机补贴（通用类） | 0 | 否 |  | 鄂2019073 | 2023-12-31
种植施肥机械 | 播种机械 | 免耕播种机 | 4-5行牵引式免耕穴播机 | 牵引式玉米免耕施肥播种机 | 天津市圣弘机电设备有限公司 | 2BMYFQ-4/4A | 12400 | 12400 | 0 | 播种行数:4行;播种形式:牵引式免耕穴播 ; | 结构型式：牵引式；配套动力范围kW：73.5～91.9；整机外形尺寸mm：3090×2700×1190；作业速度范围km/h：2～3；作业小时生产率hm2/h：0.48～0.72；行距mm：600(550～650可调)；工作行数：4行；作业幅宽mm：2400(2200～2600可调)；排种器型式：指夹式(金属材料)；排种器数量：4个；排肥器数量：4个；种/肥箱容积L：11/210；地轮型式： 胶轮式地轮；地轮直径mm：400；镇压器型式：胶轮式； | 购机补贴（通用类） | 0 | 否 |  | GZNJ/TJ 2019-450 | 2025-01-19
种植施肥机械 | 播种机械 | 免耕播种机 | 4-5行牵引式免耕穴播机 | 牵引式玉米免耕施肥精播机 | 山东怡丰科农业装备有限公司 | 2BMYFQ-4 | 12400 | 12400 | 0 | 播种行数:4行;播种形式:牵引式免耕穴播 ; | 型号名称：2BMYFQ-4型牵引式玉米免耕施肥精播机；结构型式：机械、牵引式；排种器型式：指夹式，金属材料；工作行数：4；排种器数量：4 | 购机补贴（通用类） | 0 | 否 |  | T202100340088 | 2026-04-01
种植施肥机械 | 播种机械 | 免耕播种机 | 4-5行牵引式免耕穴播机 | 免耕精量施肥播种机 | 莱州市金达威机械有限公司 | 2BMF-4 | 12400 | 12400 | 0 | 播种行数:4行;播种形式:牵引式免耕穴播 ; | 结构形式：牵引式，工作行数：4行，工作幅宽：1600-3000mm，行距：400-750mm，工作状态外形尺寸：3750*3570*1430mm，排种器形式：指夹式 | 购机补贴（通用类） | 0 | 否 |  | 部20181206 | 2022-12-31
种植施肥机械 | 播种机械 | 免耕播种机 | 4-5行牵引式免耕穴播机 | 免耕精量施肥精密播种机 | 黑龙江中机韦德机械制造有限公司 | 2BMF-4 | 12400 | 12400 | 0 | 播种行数:4行;播种形式:牵引式免耕穴播 ; | 结构形式：牵引式；排种器型式：指夹式 | 购机补贴（通用类） | 0 | 是 | 存在较重违规行为;处理措施为:取消产品补贴资格;处理文件:四川省农业农村厅关于部分企业农机购置补贴机具投档违规行为处理情况的通报;文件文号:N〔2021〕-2790号 | T202023230212 | 2025-12-27
种植施肥机械 | 播种机械 | 免耕播种机 | 4-5行牵引式免耕穴播机 | 免耕指夹式精密播种机 | 黑龙江中机韦德机械制造有限公司 | 2BMZF-4 | 12400 | 12400 | 0 | 播种行数:4行;播种形式:牵引式免耕穴播 ; | 结构型式：牵引式；工作行数：4行；排种器型式：指夹式；排肥器数量：4 | 购机补贴（通用类） | 0 | 否 |  | T202123230198 | 2026-07-05
种植施肥机械 | 播种机械 | 免耕播种机 | 4-5行牵引式免耕穴播机 | 免耕施肥播种机 | 吉林瑞丰重工有限公司 | 2BMZ-5 | 12400 | 12400 | 0 | 播种行数:5行;播种形式:牵引式免耕穴播 ; | 结构型式：机械式、牵引式；配套动力范围kW：58.9～73.6；工作状态外形尺寸（长×宽×高)mm：3400×4040×1600；作业速度范围km/h:5～8;作业小时生产率hm2/h: 0.9～1.8;行距mm:650(500～650可调);工作行数:5;工作幅宽mm：3250 （2500～3250可调）；排种器型式：指夹式(金属材料)；排种器数量：5；排种器驱动方式：地轮驱动，链条传动；排肥器型式：外槽轮型式；排肥器数量：5；排肥器驱动方式：地轮驱动，链条传动；种/肥箱容积L：种箱：20×5； 肥箱：200×2+16.5×5（口肥）；排量调节方式：排种：变速箱+变换链轮，改变传动比； 施肥：手柄调节外槽轮工作长度；传动机构型式：地轮驱动，链条传动；开沟器型式：排种： 双圆盘；施肥：双圆盘；开沟器数量：排种：5；施肥：5；开沟器深度调节范围mm：排种：20～60；施肥：0～120；地轮型式：充气橡胶轮；地轮直径mm：640；地轮高度调节范围mm：0～350；破茬清垄工作部件型式：单圆盘+碾压式星形拨草轮；覆土器型式：V型真空橡胶轮；镇压器型式：V型真空橡胶轮 | 购机补贴（通用类） | 58.9 | 否 |  | T202000230406 | 2025-09-29
种植施肥机械 | 播种机械 | 免耕播种机 | 4-5行牵引式免耕穴播机 | 免耕施肥播种机 | 吉林瑞丰重工有限公司 | 2BMZ-4A | 12400 | 12400 | 0 | 播种行数:4行;播种形式:牵引式免耕穴播 ; | 结构型式：机械式、牵引式；配套动力范围kW：44.2～66.2；工作状态外形尺寸（长×宽×高)mm：3400×3345×1680；作业速度范围km/h:5～8;作业小时生产率hm2/h: 0.8～1.6;行距mm:650(500～650可调);工作行数:4;工作幅宽mm：2600(2000～2800）；排种器型式：指夹式(金属材料)；排种器数量：4；排种器驱动方式：地轮驱动，链条传动；排肥器型式：外槽轮型式；排肥器数量：4；排肥器驱动方式：地轮驱动，链条传动；种/肥箱容积L：种箱：20×4；肥箱：200×2+16.5×4（口肥）；排量调节方式：排种：变速箱+变换链轮，改变传动比；施肥：手柄调节外槽工作长度；传动机构型式：地轮驱动，链条传动；开沟器型式：排种： 双圆盘；施肥：双圆盘；开沟器数量：排种：4； 施肥：4；开沟器深度调节范围mm：排种：20～60；施肥：0～120；地轮型式：充气橡胶轮；地轮直径mm：640；地轮高度调节范围mm：0～350；破茬清垄工作部件型式：单圆盘+碾压式星形拨草轮；覆土器型式：V型真空橡胶轮；镇压器型式：V型真空橡胶轮 | 购机补贴（通用类） | 44.2 | 否 |  | T202000230405 | 2025-09-29
种植施肥机械 | 播种机械 | 免耕播种机 | 4-5行牵引式免耕穴播机 | 免耕施肥播种机 | 吉林瑞丰重工有限公司 | 2BZMF-4 | 12400 | 12400 | 0 | 播种行数:4行;播种形式:牵引式免耕穴播 ; | 结构型式：机械式、牵引式；配套动力范围kW：44.2～66.2；工作状态外形尺寸（长×宽×高)mm：3700×3500×1700；作业速度范围km/h:5～8;作业小时生产率hm2/h: 0.8～1.6;行距mm: 650(适用：500～650);工作行数:4;工作幅宽mm：2600（适用2000～2600）；排种器型式：指夹式金属材料；排种器数量：4；排肥器驱动方式：地轮驱动，上置压轮、链条传动；排肥器型式：双螺旋搅龙式；排肥器数量：4；排肥器驱动方式：地轮驱动，上置压轮、链条传动；种/肥箱容积L：种箱：65×4；肥箱：210×2+16.5×4（口肥）；排量调节方式：排种：变换链轮，改变传动比；施肥：变换链轮，改变传动比；传动机构型式：地轮驱动，上置压轮、链条传动，开沟器型式：排种： 双圆盘；施肥：缺口单圆盘；开沟器数量：排种：4； 施肥：4；开沟器深度调节范围mm：排种：20～70；施肥：0～120；地轮型式：充气橡胶轮；地轮直径mm：700；地轮高度调节范围（mm：）0～350；破茬清垄工作部件型式：波纹圆盘+星形拨草轮，覆土器型式：V型真空橡胶轮；镇压器型式：V型真空橡胶轮 | 购机补贴（通用类） | 44.2 | 否 |  | T202000230408 | 2025-09-29
种植施肥机械 | 播种机械 | 免耕播种机 | 4-5行牵引式免耕穴播机 | 免耕施肥播种机 | 吉林瑞丰重工有限公司 | 2BMZ-4 | 12400 | 12400 | 0 | 播种行数:4行;播种形式:牵引式免耕穴播 ; | 结构型式：机械式、牵引式；配套动力范围kW：44.2～51.5；工作状态外形尺寸（长×宽×高)mm：3380×3350×1600；作业速度范围km/h:5～8;作业小时生产率hm2/h:0.65～1.4;行距mm:650(500～700可调);工作行数:4;工作幅宽mm：2600(2000～2800）；排种器型式：指夹式(金属材料)；排种器数量：4；排种器驱动方式：链条驱动方式；排肥器型式：外槽轮型式；排肥器数量：4；排肥器驱动方式：链条驱动方式；种/肥箱容积L：20×4/270×2；排量调节方式：手柄转动式；传动机构型式：地轮驱动链条型式；开沟器型式：双圆盘型式；开沟器数量：4；开沟器深度调节范围mm：30～80；地轮型式：人字胶轮型式；地轮直径mm：640；地轮高度调节范围mm：0～350；破茬清垄工作部件型式：单圆盘+碾压式播草星轮；覆土器型式：V型镇压型式；镇压器型式：V型镇压型式 | 购机补贴（通用类） | 44.2 | 否 |  | 鄂2019473 | 2024-12-29
种植施肥机械 | 播种机械 | 免耕播种机 | 4-5行牵引式免耕穴播机 | 指夹式免耕播种机 | 齐齐哈尔通联机械制造有限责任公司 | 2BMZF-4 | 12400 | 12400 | 0 | 播种行数:4行;播种形式:牵引式免耕穴播 ; | 与拖拉机联接方式: 牵引式 ，单体结构质量≥130kg, 整机结构质量≥1700kg；圆盘式开沟器，独立多级镇压机构，工作行数:4行；排种器形式:指夹式；排种器数量:4个；作业速度≥6km/h, 动土率≦20%；单体独立同步仿形，圆盘式独立破茬清垄机构， | 购机补贴（通用类） | 0 | 否 |  | T202123230091 | 2026-07-05
种植施肥机械 | 播种机械 | 免耕播种机 | 4-5行牵引式免耕穴播机 | 指夹式免耕播种机 | 齐齐哈尔通联机械制造有限责任公司 | 2BMZQ-4 | 12400 | 12400 | 0 | 播种行数:4行;播种形式:牵引式免耕穴播 ; | 与拖拉机联接方式: 牵引式 ，单体结构质量≥130kg, 整机结构质量≥1700kg；圆盘式开沟器，独立多级镇压机构，工作行数:4行；排种器形式:指夹式；排种器数量:4个；作业速度≥5km/h, 动土率≦20%；单体独立同步仿形，圆盘式独立破茬清垄机构， | 购机补贴（通用类） | 0 | 否 |  | T202123230011 | 2026-03-29
种植施肥机械 | 播种机械 | 免耕播种机 | 4-5行牵引式免耕穴播机 | 牵引式免耕播种机 | 马斯奇奥(青岛)农机制造有限公司 | 2BQN-5 | 12400 | 12400 | 0 | 播种行数:5行;播种形式:牵引式免耕穴播 ; | 结构型式: 气力式,牵引式；配套动力范围（kW)：58.9～88.3；工作状态外形尺寸(长×宽×高)：3390mm×3515mm×2065mm；作业速度范围(km/h)：6～10；作业小时生产率(hm²/h)：1.65～3.25；行距（mm)：550～650；工作行数 ：5；工作幅宽(mm)：2750～3250；排种器型式：气力式(金属材料)；排种器数量：5；排种器驱动方式：地轮传动；排肥器型式：外槽轮式；排肥器数量：底肥10，微肥5；排肥器驱动方式：地轮传动。种/肥箱容积：种-36L×5；底肥-500L×2， 微肥-40L×3；种/肥排量调节方式：种：链轮调节 ；底肥：旋钮手柄调节外槽轮长度 微肥：旋钮手柄调节外槽轮长度；传动机构型式：地轮、链传动；开沟器型式：种：双圆；盘；肥：单圆盘；开沟器数量：种：5；肥：5；开沟器深度调节范围(mm)：种：10～70；肥：50～150；地轮型式：凹条纹充气轮胎；地轮直径(mm)：Φ767；破茬清垄工作部件型式：双侧星型拨草轮+波纹盘；风机型式：机械离心风机；风机叶轮直径（mm)：Φ400；覆土器型式：V型橡胶轮；镇压器型式 V型橡胶轮 | 购机补贴（通用类） | 0 | 否 |  | T202000150904 | 2025-12-30
种植施肥机械 | 播种机械 | 免耕播种机 | 4-5行牵引式免耕穴播机 | 牵引式免耕播种机 | 马斯奇奥(青岛)农机制造有限公司 | 2BQN-4 | 12400 | 12400 | 0 | 播种行数:4行;播种形式:牵引式免耕穴播 ; | 结构型式： 牵引式；配套动力范围：≥44kw；工作状态外形尺寸(长×宽×高)：3450×3220×1660mm；作业速度范围：6～10km/h；作业小时生产率：1.56～2.6hm2/h；行距：550～750mm；工作行数：4行；工作幅宽：2200～3000mm；排种器型式：气吸式；排种器数量：4个；排种器驱动形式：地轮驱动；施肥器型式：外槽轮式；施肥器数量：4个；施肥器驱动方式：地轮驱动；种/肥箱容积：34×4/360×2L；排量调节方式：旋钮手动调节；传动机构型式：链传动；开沟器型式：圆盘；开沟器数量：播种：4个；棑肥：4个；开沟器深度调节范围：播种：10～70mm；棑肥：50～150mm；地轮型式：胶轮；地轮直径：767mm；地轮高度调节范围：无调节；破茬清垄工作部件型式：双侧星型轮+缺口盘切茬；风机型号名称： G06016003；风机叶轮直径：400mm；风机转速：5554r/min ；风机风压：（4～10）×10¯³MPa；覆土器型式：V型；镇压器型式：V型。 | 购机补贴（通用类） | 0 | 否 |  | 黑垦鉴2019083 | 2023-12-31
种植施肥机械 | 播种机械 | 免耕播种机 | 6行及以上牵引式免耕穴播机 | 牵引式免耕播种机 | 马斯奇奥(青岛)农机制造有限公司 | 2BQN-6 | 12400 | 12400 | 0 | 播种行数:6行;播种形式:牵引式免耕穴播 ; | 结构型式: 气力式,牵引式；配套动力范围（kW)：66.2～103.0；工作状态外形尺寸(长×宽×高)：3365mm×4405mm×1895mm；作业速度范围(km/h)：6～10；作业小时生产率(hm²/h)：1.68～2.94；行距（mm)：550～650；工作行数 ：6；工作幅宽(mm)：3300～3900；排种器型式：气力式(金属材料)；排种器数量：6；排种器驱动方式：地轮传动；排肥器型式：外槽轮式；排肥器数量：底肥12，微肥6；排肥器驱动方式：地轮传动。种/肥箱容积：种-36L×6；底肥-500L×2， 微肥-40L×3；种/肥排量调节方式：种：链轮调节 ；底肥：旋钮手柄调节外槽轮长度 微肥：旋钮手柄调节外槽轮长度；传动机构型式：地轮、链传动；开沟器型式：种：双圆；盘；肥：单圆盘；开沟器数量：种：6；肥：6；开沟器深度调节范围(mm)：种：10～70；肥：50～150；地轮型式：凹条纹充气轮胎；地轮直径(mm)：Φ767；破茬清垄工作部件型式：双侧星型拨草轮+波纹盘；风机型式：机械离心风机；风机叶轮直径（mm)：Φ400；覆土器型式：V型橡胶轮；镇压器型式 V型橡胶轮 | 购机补贴（通用类） | 0 | 否 |  | T202000150903 | 2025-12-30
种植施肥机械 | 播种机械 | 免耕播种机 | 6行及以上牵引式免耕穴播机 | 免耕施肥播种机 | 吉林瑞丰重工有限公司 | 2BMZ-6 | 12400 | 12400 | 0 | 播种行数:6行;播种形式:牵引式免耕穴播 ; | 结构型式：机械式、牵引式；配套动力范围kW：66.2～80.9；工作状态外形尺寸（长×宽×高)mm：3700×4740×1600；作业速度范围km/h:5～8;作业小时生产率hm2/h: 1.0～2.0;行距mm:650(500～650可调);工作行数:6;工作幅宽mm：3900（3000～3900可调）；排种器型式：指夹式(金属材料)；排种器数量：6；排种器驱动方式：地轮驱动，链条传动；排肥器型式：外槽轮式；排肥器数量：6；排肥器驱动方式：地轮驱动，链条传动；；种/肥箱容积L：种箱：20×6；肥箱：200×2+16.5×6（口肥）；排量调节方式：排种：变速箱+变换链轮，改变传动比；施肥：手柄调节外槽工作长度；传动机构型式：地轮驱动，链条传动；开沟器型式：排种： 双圆盘；施肥：双圆盘；开沟器数量：排种：6；施肥：6；开沟器深度调节范围mm：排种：20～60；施肥：0～120；地轮型式：充气橡胶轮；地轮直径mm：640；地轮高度调节范围mm：0～350；破茬清垄工作部件型式：单圆盘+碾压式星形拨草轮；覆土器型式：V型真空橡胶轮；镇压器型式：V型真空橡胶轮 | 购机补贴（通用类） | 66.2 | 否 |  | T202000230407 | 2025-09-29
种植施肥机械 | 播种机械 | 免耕播种机 | 6行及以上牵引式免耕穴播机 | 免耕施肥播种机 | 吉林瑞丰重工有限公司 | 2BMZ-7 | 12400 | 12400 | 0 | 播种行数:7行;播种形式:牵引式免耕穴播 ; | 结构型式：机械式、牵引式；配套动力范围kW：73.6～88.3；工作状态外形尺寸（长×宽×高)mm：3650×5445×1680；作业速度范围km/h:5～8;作业小时生产率hm2/h: 1.2～2.4;行距mm:650(500～650可调);工作行数:7;工作幅宽mm：4550（3500～4550可调）；排种器型式：指夹式(金属材料)；排种器数量：7；排种器驱动方式：地轮驱动，链条传动；排肥器型式：外槽轮式；排肥器数量：7；排肥器驱动方式：地轮驱动，链条传动；种/肥箱容积L：种箱：20×7；肥箱：200×3+16.5×7（口肥）；排量调节方式：排种：变速箱+变换链轮，改变传动比；施肥：手柄调节外槽工作长度；传动机构型式：地轮驱动，链条传动；开沟器型式：排种： 双圆盘；施肥：双圆盘；开沟器数量：排种：7；施肥：7；开沟器深度调节范围mm：排种：20～60；施肥：0～120；地轮型式：充气橡胶轮；地轮直径mm：640；地轮高度调节范围mm：0～350；破茬清垄工作部件型式：单圆盘+碾压式星形拨草轮；覆土器型式：V型真空橡胶轮；镇压器型式：V型真空橡胶轮 | 购机补贴（通用类） | 73.6 | 否 |  | T202000230409 | 2025-09-29
种植施肥机械 | 播种机械 | 免耕播种机 | 6行及以上牵引式免耕穴播机 | 玉米免耕精量播种机 | 宁津县农润旭机械制造有限公司 | 2BMZF-6 | 12400 | 12400 | 0 | 播种行数:6行;播种形式:牵引式免耕穴播 ; | 型号名称 2BMZF-6型玉米免耕精量播种机 结构型式 机械式；牵引式 整机外形尺寸a mm 3400×5000×1730 行距 mm 400～700 工作行数 行 6 作业幅宽 mm 2400～4200 排种器型式 指夹式；金属材料 排种器数量 个 6 排肥器型式 外槽轮式 排肥器数量 个 6 种/肥箱容积 L 种：6×35/肥：2×700 种/肥排量调节方式 种：链轮调节/肥：链轮调节+螺杆调节 传动机构型式 地轮+链条+齿轮 开沟器型式 种：双圆盘/肥：缺口圆盘 开沟器数量 个 6+6 地轮型式 橡胶轮 地轮直径 mm 700 破茬清垄工作部件型式 波纹圆盘+缺口圆盘 风机型式 覆土器型式 橡胶零压空心轮胎 镇压器型式 V型镇压轮 通过 通过 销售价格： 120000.00 | 购机补贴（通用类） | 0 | 否 |  | T202000611348 | 2025-12-30
种植施肥机械 | 播种机械 | 免耕播种机 | 6行及以上牵引式免耕穴播机 | 玉米免耕精量播种机 | 宁津县农润旭机械制造有限公司 | 2BMQF-6 | 12400 | 12400 | 0 | 播种行数:6行;播种形式:牵引式免耕穴播 ; | 型号名称 2BMQF-6型玉米免耕精量播种机 结构型式 气力式；牵引式 整机外形尺寸a mm 3400×5000×1730 行距 mm 400～700 工作行数 行 6 作业幅宽 mm 2400～4200 排种器型式 气力式；金属材料 排种器数量 个 6 排肥器型式 外槽轮式 排肥器数量 个 6 种/肥箱容积 L 种：6×35/肥：2×700 种/肥排量调节方式 种：链轮调节/肥：链轮调节+螺杆调节 传动机构型式 地轮+链条+齿轮 开沟器型式 / 种：双圆盘/肥：缺口圆盘 开沟器数量 个 6+6 地轮型式 / 橡胶轮 地轮直径 mm 700 破茬清垄工作部件型式 波纹圆盘+缺口圆盘 风机型式 / 离心式 覆土器型式 橡胶零压空心轮胎 镇压器型式 V型镇压轮 | 购机补贴（通用类） | 0 | 否 |  | T202000611347 | 2025-12-30
种植施肥机械 | 播种机械 | 免耕播种机 | 6行及以上牵引式免耕穴播机 | 牵引式玉米深松免耕施肥精播机 | 山东奥龙农业机械制造有限公司 | 2BMYFSQ-6 | 12400 | 12400 | 0 | 播种行数:6行;播种形式:牵引式免耕穴播 ; | 结构型式：机械式、牵引式；配套动力范围：99.2～147.0kW；整机外形尺寸（长×宽×高）：3330×4170×1760mm；作业速度范围：3～9km/h；作业小时生产率：1.08～3.24hm2/h；行距：600mm；工作行数：6行；作业幅宽：3600mm；排种器型式：指夹式、金属材料；排种器数量：6个；排种器驱动方式：地轮驱动；排肥器型式：外槽轮式；排肥器数量：12个；排肥器驱动方式：地轮驱动；种/肥箱容积：30L×6/320L×2；种/肥排量调节方式：种：手动挡位调节肥：手动螺杆调节；传动机构型式：齿轮传动+链条传动；开沟器型式：双圆盘式（种）/凿铲式（肥）；开沟器数量：6个（种）+6个（肥）；开沟器深度调节范围：30～80mm（种）/200～300mm（肥）；地轮型式：橡胶轮；地轮直径：630mm；地轮高度调节范围：0～100mm；破茬清垄工作部件型式：凿铲式开沟器+分草管；覆土器型式：V型对置橡胶轮；镇压器型式：V型对置橡胶轮。 | 购机补贴（通用类） | 0 | 否 |  | T202100370134 | 2026-04-01
种植施肥机械 | 播种机械 | 免耕播种机 | 6行及以上牵引式免耕穴播机 | 牵引式免耕施肥播种机 | 山东亚沃农业机械有限公司 | 2BQMJF-12 | 12400 | 12400 | 0 | 播种行数:12行;播种形式:牵引式免耕穴播 ; | 1.型号名称：2BQMJF-12牵引式免耕施肥播种机 2.结构型式：气力式；牵引式 3.配套动力范围：117.6-169.1kW 4.整机外形尺寸（长×宽×高）：3700mm×8400mm×1700mm 5.作业速度范围：4～8km/h 6.作业小时生产率：1.7～6.7 7.行距：350～700（可调） 8.工作行数：12 9.作业幅宽：4200～8400（可调） 10.排种器型式：气力式、金属材料 11.排种器数量：12 12.排种器驱动方式：地轮驱动 13.排肥器型式：外槽轮式 14.排肥器数量：12 15.排肥器驱动方式：地轮驱动 16.种/肥箱容积：种：40×12 肥;350×4 17.种/肥排量调节方式：链轮调节（种）、螺杆调节（肥） 18.传动机构型式：链传动 19.开沟器型式：双圆盘式（种）/双圆盘式（肥） 20.开沟器数量：12（种）+12（肥） 21.开沟器深度调节范围：0～70（种）/0～70（肥） 22.地轮型式：橡胶轮 23.地轮直径：720 24.地轮高度调节范围：0～200 25.破茬清垄工作部件型式：拨草轮 26.风机型式：机械驱动离心式 27.风机叶轮直径：400 28.覆土器型式：V型对置橡胶轮 29.镇压器型式：V型对置橡胶轮 | 购机补贴（通用类） | 0 | 否 |  | T202000370561 | 2025-09-29
种植施肥机械 | 播种机械 | 免耕播种机 | 6行及以上牵引式免耕穴播机 | 牵引式免耕施肥播种机 | 山东亚沃农业机械有限公司 | 2BQMJF-8 | 12400 | 12400 | 0 | 播种行数:8行;播种形式:牵引式免耕穴播 ; | 型号名称：2BQMJF-8型牵引式免耕施肥播种机 结构型式：牵引式；气力式 配套动力范围：47.8~154.4kW 外形尺寸（长×宽×高）：3600mm×5600mm×1700mm 作业速度范围：5~9km/h 作业小时生产率：2.0~5.0hm2/h 行距：350mm~700mm（可调） 工作行数：8行 作业幅宽：2800mm~5600mm 排种器型式：气力式，金属材料 排种器数量：8个 排种器驱动方式：地轮 排肥器型式：外槽轮式 排肥器数量：8个 排肥器驱动方式：地轮 种/肥箱容积：种：40L×8 肥：350L×2 种/肥排量调节方式：链轮调节，螺杆调节 传动机构型式：链传动 开沟器型式：施肥开沟器：双圆盘式 排种开沟器：双圆盘式 开沟器数量：施肥开沟器：8个 排种开沟器：8个 开沟器深度调节范围：0~70mm 地轮型式：人字形橡胶轮 地轮直径：0~150mm 破茬清垄工作部件型式：拔草轮 风机型式：离心式 风机叶轮直径：400mm 覆土器型式：V型橡胶轮 镇压器型式：V型橡胶轮 | 购机补贴（通用类） | 0 | 否 |  | T201900370164 | 2024-11-28
种植施肥机械 | 播种机械 | 免耕播种机 | 6行及以上牵引式免耕穴播机 | 牵引式免耕施肥播种机 | 山东亚沃农业机械有限公司 | 2BQMJF-6 | 12400 | 12400 | 0 | 播种行数:6行;播种形式:牵引式免耕穴播 ; | 型号名称：2BQMJF-6型牵引式免耕施肥播种机 结构型式：气力式、牵引式 配套动力范围：51.5～154.4kW 工作状态外形尺寸(长×宽×高)：3700×4600×1700 作业速度范围：4～8km/h 作业小时生产率：1.6～3.3hm2/h 行距：35～70cm（可调） 工作行数：6行 工作幅宽：210～420cm（可调） 排种器型式：气吸式 排种器数量：6个 排种器驱动方式：地轮驱动 排肥器型式：外槽轮式 排肥器数量：6个 排肥器驱动方式：地轮驱动 种/肥箱容积：40×6/350×2 排量调节方式：链轮调节、螺杆调节 传动机构形式：链传动 开沟盘型式：双圆盘式（排种器）/单圆盘式（排肥器） 开沟器数量：6个（排种器）/6个（排肥器） 开沟器深度调节范围：0～70mm 地轮型式：人字形橡胶轮 地轮直径：680mm 地轮高度调节范围：0～90mm 破茬清垄工作部件型式：圆盘式拨草轮 风机型号名称：Y1B9-684 风机叶轮直径：400mm 风机转速：5780r/min 风机风压：0.06MPa 覆土器型式：V形橡胶轮 镇压器型式：V形橡胶轮 | 购机补贴（通用类） | 0 | 否 |  | 部20180926 | 2022-12-31
种植施肥机械 | 播种机械 | 免耕播种机 | 6行及以上牵引式免耕穴播机 | 免耕精密播种机 | 黑龙江贝克锐斯现代农业科技有限公司 | 2BFQ-8 | 12400 | 12400 | 0 | 播种行数:8行;播种形式:牵引式免耕穴播 ; | 精量排种器；播种行数：8行；牵引式 | 购机补贴（通用类） | 0 | 否 |  | 黑垦鉴2019186 | 2023-12-31
种植施肥机械 | 播种机械 | 免耕播种机 | 6行及以上牵引式免耕穴播机 | 免耕精密播种机 | 黑龙江贝克锐斯现代农业科技有限公司 | 2BFQ-12 | 12400 | 12400 | 0 | 播种行数:12行;播种形式:牵引式免耕穴播 ; | 精量排种器；播种行数：12行；牵引式 | 购机补贴（通用类） | 0 | 否 |  | 黑垦鉴2019185 | 2023-12-31
种植施肥机械 | 播种机械 | 免耕播种机 | 6行及以上牵引式免耕穴播机 | 免耕精量施肥播种机 | 黑龙江贝克锐斯现代农业科技有限公司 | 2BFQ-6 | 12400 | 12400 | 0 | 播种行数:6行;播种形式:牵引式免耕穴播 ; | 精量排种器；播种行数：6行；牵引式 | 购机补贴（通用类） | 0 | 否 |  | 黑垦鉴2019193 | 2023-12-31
种植施肥机械 | 播种机械 | 免耕播种机 | 6行及以上牵引式免耕穴播机 | 气吸高速精密免耕播种机 | 河南兰德玛克智能装备有限公司 | 2BJM-6 | 12400 | 12400 | 0 | 播种行数:6行;播种形式:牵引式免耕穴播 ; | 结构型式：气力式；牵引式； 整机外形尺寸（长×宽×高）mm：4200×1830×1870； 行距 mm：600； 工作行数 行：6； 作业幅宽 mm ：3600； 排种器型式：气力式（金属材料）； 排种器数量个：6； 排种器驱动方式：地轮驱动； 排肥器型式：外槽轮式（非金属材料）； 排肥器数量个：6； 排肥器驱动方式：地轮驱动 种/肥箱容积L：35×6 /500×2； 种/肥排量调节方式：种：挡位调节/肥：丝杆； 传动机构型式：链传动； 开沟器型式：播种：圆盘式；施肥：圆盘式； 开沟器数量个：播种：6；施肥：6； 开沟器深度调节范围mm ：播种：10～80；施肥：10～80； 地轮型式：胶轮； 地轮直径 mm：Φ660； 破茬清垄工作部件型式：助铲式； 风机型式：离心式； 风机叶轮直径 mm：Φ500； 覆土器型式：胶轮； 镇压器型式：胶轮 | 购机补贴（通用类） | 0 | 否 |  | 鄂2020122 | 2025-09-29
种植施肥机械 | 播种机械 | 免耕播种机 | 6行及以上牵引式免耕穴播机 | 气吸高速精密免耕播种机 | 河南兰德玛克智能装备有限公司 | 2BJM-8 | 12400 | 12400 | 0 | 播种行数:8行;播种形式:牵引式免耕穴播 ; | 结构型式 ：气力式；牵引式；整机外形尺寸（长×宽×高）mm：5200×1830×1870；行距mm：600；工作行数行：8；作业幅宽mm：4800；排种器型式：气力式（金属材料）；排种器数量个：8；排种器驱动方式：地轮驱动；排肥器型式：外槽轮式（非金属材料）；排肥器数量个：8；排肥器驱动方式：地轮驱动；种/肥箱容积L：35×8 /500×2；种/肥排量调节方式：种：挡位调节/肥：丝杆；传动机构型式：链传动；开沟器型式：播种：圆盘式；施肥：圆盘式；开沟器数量个：播种：8；施肥：8；开沟器深度调节范围mm：播种：10～80；施肥：10～80；地轮型式：胶轮；地轮直径mm：Φ660；破茬清垄工作部件型式：助铲式；风机型式：离心式；风机叶轮直径 mm：Φ500；覆土器型式：胶轮；镇压器型式：胶轮 | 购机补贴（通用类） | 0 | 否 |  | 鄂2020123 | 2025-09-29
种植施肥机械 | 播种机械 | 免耕播种机 | 6行及以上牵引式免耕穴播机 | 气吸高速精密免耕播种机 | 河南兰德玛克智能装备有限公司 | 2BJM-12 | 12400 | 12400 | 0 | 播种行数:12行;播种形式:牵引式免耕穴播 ; | 结构型式：气力式；牵引式； 整机外形尺寸（长×宽×高）mm：6800×1830×1870； 行距 mm：500； 工作行数 行：12； 作业幅宽 mm：6000； 排种器型式：气力式（金属材料）； 排种器数量个：12； 排种器驱动方式：地轮驱动； 排肥器型式：外槽轮式（非金属材料）； 排肥器数量个：12； 排肥器驱动方式：地轮驱动； 种/肥箱容积L：35×12 /500×4； 种/肥排量调节方式 ：种：挡位调节/肥：丝杆； 传动机构型式：链传动； 地轮型式：胶轮； 地轮直径 mm ：Φ660； 地轮高度调节范围 mm ：110～120； 破茬清垄工作部件型式 ：助铲式； 风机型式：离心式； 风机叶轮直径 mm ：Φ500； 覆土器型式：胶轮； 镇压器型式：胶轮 | 购机补贴（通用类） | 0 | 否 |  | 鄂2020124 | 2025-09-29
种植施肥机械 | 播种机械 | 免耕播种机 | 6行及以上牵引式免耕穴播机 | 气吸高速精密免耕播种机 | 河南兰德玛克智能装备有限公司 | 2BJM-18 | 12400 | 12400 | 0 | 播种行数:18行;播种形式:牵引式免耕穴播 ; | 结构型式 ： 气力式；牵引式； 配套动力范围 kW ：132.3～161.8； 整机外形尺寸（长×宽×高） mm ：7800×1830×1870； 作业速度范围 km/h ：10～12； 作业小时生产率 hm2/h ：120～160； 行距 mm ：400； 工作行数 行 :18; 作业幅宽 mm :7200; 排种器型式 : 气力式（金属材料）; 排种器数量 个 :18 ; 种/肥箱容积 L :35×18 /500×4; 开沟器数量 个: 播种：18；施肥：18 开沟器深度调节范围 mm 播种：10～80；施肥：10～80; 地轮型式 : 胶轮 ; 地轮直径 mm: Φ660; 地轮高度调节范围 mm :110～120; 破茬清垄工作部件型式 : 助铲式 ; 风机型式 : 离心式 ; 风机叶轮直径 mm :Φ500; 覆土器型式 : 胶轮; 镇压器型式 : 胶轮; | 购机补贴（通用类） | 0 | 否 |  | 鄂2020125 | 2025-09-29
种植施肥机械 | 播种机械 | 免耕播种机 | 6行及以上牵引式免耕穴播机 | 牵引式玉米免耕施肥播种机 | 天津士富农业机械有限公司 | 2BMYFQ-6 | 12400 | 12400 | 0 | 播种行数:6行;播种形式:牵引式免耕穴播 ; | 结构型式：牵引式；配套动力范围kW：51.5～66.2；整机外形尺寸（长×宽×高）mm：3220×3980×1145；行距mm：600(550～650可调)；工作行数：6行；作业幅宽（行距×行数）mm：3600(3300～3900可调)；排种器型式：指夹式(金属材料)；排种器数量：6个；排种器驱动方式：地轮；排肥器型式：槽轮式；排肥器数量：6个；排肥器驱动方式：地轮；种/肥箱容积L：11/260（130×2）；开沟器型式：凿铲式（种）/凿铲式（肥）；开沟器数量（个）：6（种）+6（肥）；地轮型式：胶轮式地轮；地轮直径mm：570；覆土器型式：勺式；镇压器型式：胶轮式； | 购机补贴（通用类） | 0 | 否 |  | T202012120011 | 2025-05-19
种植施肥机械 | 播种机械 | 免耕播种机 | 6行及以上牵引式免耕穴播机 | 牵引免耕气吸精量播种机 | 沈阳双兰机械制造有限公司 | 2BMJQ-6 | 12400 | 12400 | 0 | 播种行数:6行;播种形式:牵引式免耕穴播 ; | 结构型式: 气力式；牵引式 配套动力范围: 88.3~147.1kW 整机外形尺寸（长×宽×高）: 3600×4500×1950mm 作业速度范围: 8~10km/h 行距: 450/570/650mm 作业幅宽: 2700/3420/3900mm 排种器型式: 气力式 种/肥箱容积(L)：种35×6/长效肥325×2+口肥10×6 | 购机补贴（通用类） | 0 | 否 |  | 鄂2020189 | 2025-11-01
种植施肥机械 | 播种机械 | 免耕播种机 | 6行及以上牵引式免耕穴播机 | 牵引免耕气吸精量播种机 | 沈阳双兰机械制造有限公司 | 2BMJQ-7 | 12400 | 12400 | 0 | 播种行数:7行;播种形式:牵引式免耕穴播 ; | 结构型式: 气力式；牵引式 配套动力范围: 110.3~147.1kW 整机外形尺寸（长×宽×高）: 3600×5200×1950mm 作业速度范围: 8~10km/h 行距: 450/570/650mm 作业幅宽: 3150/3990/4550mm 排种器型式: 气力式 种/肥箱容积(L)：种35×7/长效肥325×2+85+口肥10×7 | 购机补贴（通用类） | 0 | 否 |  | 鄂2020190 | 2025-11-01
种植施肥机械 | 播种机械 | 免耕播种机 | 6行及以上牵引式免耕穴播机 | 免耕指夹式精量施肥播种机 | 山东省滨州市富田农业机械有限公司 | 2BMYFZ-6 | 12400 | 12400 | 0 | 播种行数:6行;播种形式:牵引式免耕穴播 ; | 结构形式：机械式；牵引式，配套动力范围（kW）：51.5-154.4,整机外形尺寸（mm）：3640×4200×1600，工作行数（行）：6，作业幅宽（mm）400~650，作业幅宽（mm）：2400~3900，排种器形式：指夹式；金属材料，排种器数量（个）：6，排种器驱动方式：地轮驱动，排肥器形式：双绞龙式（主）＋外槽轮式（副），排肥器数量（个）：6（主）＋6（副），排肥器驱动方式：地轮驱动（主肥箱）＋电驱动（副肥箱），种/肥箱容积（L）:33.5L×6(种)/210L×3（主肥箱）＋15L×6(副肥箱)，传动机构形式：链传动，开沟器型式：双圆盘（种）/缺口单圆盘（肥） | 购机补贴（通用类） | 0 | 否 |  | T202000370559 | 2025-09-29
种植施肥机械 | 播种机械 | 免耕播种机 | 6行及以上牵引式免耕穴播机 | 牵引式免耕气吸精密播种机 | 黑龙江华垦农业机械有限公司 | 2BMQ-8 | 12400 | 12400 | 0 | 播种行数:8行;播种形式:牵引式免耕穴播 ; | 结构型式：气力式、牵引式； 配套动力范围：117.6~147.1kw ； 整机外形尺寸（长×宽×高）：3200×6000×1700 ； 作业速度范围：6-10km/h ； 作业小时生产率：1.92~4.48hm²/h ； 行距：500~700mm ； 工作行数：8行； 作业幅宽：4000~5600mm ； 排种器型式：气力式，金属材料； 排种数量：8个； 排种器驱动方式：地轮驱动 ； 排肥器型式：外槽轮； 排肥器数量：8个； 排肥器驱动方式：地轮驱动 ； 种/肥箱容积：种：30×8升/肥：280×2升 ； 排量调节方式：种：更换排种盘/肥：调节旋钮 ； 传动机构方式：链传动+轴传动 ； 开沟器型式：种：波纹单圆盘式/肥：双圆盘式 ； 开沟器数量：种：8个/肥8个； 开沟器深度调节范围：种：20~60mm，肥：50~150mm； 地轮型式：充气轮胎； 地轮直径：650mm ； 地轮高度调节范围：0~200mm ； 破茬清垄工作部件型式：波纹圆盘刀和渐开线式拨草轮； 风机型式：离心式； 风机叶轮直径：400mm； 覆土器型式：V型覆土轮； 镇压器型式：V型镇压器； | 购机补贴（通用类） | 0 | 否 |  | T20210606072 | 2026-06-17
种植施肥机械 | 播种机械 | 免耕播种机 | 6行及以上牵引式免耕穴播机 | 牵引式免耕气吸精密播种机 | 黑龙江华垦农业机械有限公司 | 2BMQ-6 | 12400 | 12400 | 0 | 播种行数:6行;播种形式:牵引式免耕穴播 ; | 结构型式：气力式、牵引式； 配套动力范围：88.2~117.6kw； 整机外形尺寸（长×宽×高）：3200×5200×1700； 作业速度范围：6-10km/h； 作业小时生产率：1.44~3.36hm²/h； 行距：500~700mm； 工作行数：6行； 作业幅宽：3000~4200mm； 排种器型式：气力式，金属材料； 排种数量：6个； 排种器驱动方式：地轮驱动； 排肥器型式：外槽轮； 排肥器数量：6个； 排肥器驱动方式：地轮驱动； 种/肥箱容积：种：30×6升/肥：280×2升； 排量调节方式：种：更换排种盘/肥：调节旋钮； 传动机构方式：链传动+轴传动； 开沟器型式：种：波纹单圆盘式/肥：双圆盘式； 开沟器数量：种：6个/肥6； 开沟器深度调节范围：种：20~60mm，肥：50~150mm； 地轮型式：充气轮胎； 地轮直径：650mm； 地轮高度调节范围：0~200mm； 破茬清垄工作部件型式：波纹圆盘刀和渐开线式拨草轮； 风机型式：离心式； 风机叶轮直径：400mm； 覆土器型式：V型覆土轮； 镇压器型式：V型镇压器； | 购机补贴（通用类） | 0 | 否 |  | T20210606071 | 2026-06-17
种植施肥机械 | 播种机械 | 免耕播种机 | 6行及以上牵引式免耕穴播机 | 免耕气吸式精量施肥播种机 | 河北神禾农业机械有限公司 | 2BYMQ-6 | 12400 | 12400 | 0 | 播种行数:6行;播种形式:牵引式免耕穴播 ; | 型号名称 / 2BYMQ-6型免耕气吸式精量施肥播种机 ; 结构型式 / 气力式；牵引式 ; 配套动力范围 kW 51～66 ; 整机外形尺寸（长×宽×高） mm 3200×4650×1600 ; 作业速度范围 km/h 6～10 ; 作业小时生产率 hm２/h 1.98～3.9 ; 行距 mm 550～650 ; 工作行数 行 6 ; 作业幅宽 mm 3300～3900 ; 排种器型式 / 垂直圆盘气吸式（金属材料） ; 排种器数量 个 6 ; 排种器驱动方式 / 地轮驱动 ; 排肥器型式 / 外槽轮式 ; 排肥器数量 个 6 ; 排肥器驱动方式 / 地轮驱动 ; 种/肥箱容积 L 17×6；280×3 ; 种/肥排量调节方式 / 变速箱/变速箱+螺纹手柄 ; 传动机构型式 / 链条传动+轴传动 ; 开沟器型式 / 双圆盘（种）；单圆盘(肥）; 开沟器数量 个 6（种）；6（肥） ; 开沟器深度调节范围 mm 30～70（种）；30～70（肥） ; 地轮型式 / 胶轮 ; 地轮直径 mm 650 ; 地轮高度调节范围 mm 0～60 ; 破茬清垄工作部件型式 / 单圆盘+轮齿式拨草轮 ; 风机型式 / 离心式 ; 风机叶轮直径 mm 398 ; 覆土器型式 / V型设置窄空心橡胶轮 ; 镇压器型式 / V型设置窄空心橡胶轮 ; | 购机补贴（通用类） | 66 | 否 |  | T201900140410 | 2024-12-30
种植施肥机械 | 播种机械 | 免耕播种机 | 6行及以上牵引式免耕穴播机 | 免耕精量施肥播种机 | 盐城永弘机械有限公司 | 2BQJF-6 | 12400 | 12400 | 0 | 播种行数:6行;播种形式:牵引式免耕穴播 ; | 结构形式：牵引式；播种行数：6行；排种器形式：指夹式 ；精量排种器 ； | 购机补贴（通用类） | 0 | 否 |  | 鄂2020356 | 2025-12-23
种植施肥机械 | 播种机械 | 免耕播种机 | 6行及以上牵引式免耕穴播机 | 免耕精量施肥播种机 | 盐城永弘机械有限公司 | 2BQJF-8 | 12400 | 12400 | 0 | 播种行数:8行;播种形式:牵引式免耕穴播 ; | 结构形式：牵引式；播种行数：8行；排种器形式：指夹式 ；精量排种器 ； | 购机补贴（通用类） | 0 | 否 |  | 鄂2020357 | 2025-12-23
种植施肥机械 | 播种机械 | 免耕播种机 | 6行及以上牵引式免耕穴播机 | 免耕精量播种机 | 盐城永弘机械有限公司 | 2BMQ-6 | 12400 | 12400 | 0 | 播种行数:6行;播种形式:牵引式免耕穴播 ; | 结构形式：牵引式；播种行数：6行；排种器形式：指夹式 ；精量排种器 ； | 购机补贴（通用类） | 0 | 否 |  | 鄂2020358 | 2025-12-23
种植施肥机械 | 播种机械 | 免耕播种机 | 6行及以上牵引式免耕穴播机 | 免耕指夹式精量施肥播种机 | 吉林省康达农业机械有限公司 | 2BMZF-6 | 12400 | 12400 | 0 | 播种行数:6行;播种形式:牵引式免耕穴播 ; | 结构型式：机械式；牵引式；配套动力范围(kW)：44-66；结构质量:2800kg；整机外型尺寸(长×宽×高)mm：3690×4850×2490；作业速度范围（km/h）：6-8；作业小时生产率（hm2/h）：1.44-3.6；行距(mm)：400-750；工作行数：6行；作业幅宽(mm) : 2400-4500；排种器形式：指夹式，金属材料；排种器数量：6个；排种器驱动方式：链条；排肥器型式：双螺旋式；排肥器数量：6个；排肥器驱动方式：链条；种/肥箱容积(L)：195/630；种/肥排量调节方式：链条；传动机构形式：链条；开沟器型式：圆盘；开沟器数量：6个；开沟器深度调节范围(mm)：30-100；地轮型式：胶轮；地轮直径(mm)：885；破茬清垄工作部件型式：圆盘式；覆土器型式：V型设置窄空心橡胶轮；镇压器型式：V型设置窄空心橡胶轮。 | 购机补贴（通用类） | 44 | 否 |  | T201900220510 | 2024-12-30
种植施肥机械 | 播种机械 | 免耕播种机 | 6行及以上牵引式免耕穴播机 | 牵引式气吸精量免耕施肥播种机 | 安徽邓氏机械制造有限公司 | 2BMZJQ-6/6 | 12400 | 12400 | 0 | 播种行数:6行;播种形式:牵引式免耕穴播 ; | 配套动力范围：100~140kw；整机外形尺寸：2960*4100*1700mm；作业速度范围：7~10km/h；作业小时生产率：1.3~3.0hm2/h；行距：400~640mm。 | 购机补贴（通用类） | 0 | 否 |  | T202000040764 | 2025-12-30
种植施肥机械 | 播种机械 | 免耕播种机 | 6行及以上牵引式免耕穴播机 | 牵引式精量免耕施肥播种机 | 安徽邓氏机械制造有限公司 | 2BMZSZ-6/6 | 12400 | 12400 | 0 | 播种行数:6行;播种形式:牵引式免耕穴播 ; | 作业小时生产率：1.3~3.0hm2/h; 行距：400~640mm; 作业幅宽：240~384cm; 结构型式：牵引式、机械式； 配套动力范围：100~140kw | 购机补贴（通用类） | 0 | 否 |  | T202000040763 | 2025-12-30
种植施肥机械 | 播种机械 | 免耕播种机 | 6行及以上牵引式免耕穴播机 | 免耕精量播种机 | 潍柴雷沃重工股份有限公司(原:雷沃重工股份有限公司) | 2BMQE-6A | 12400 | 12400 | 0 | 播种行数:6行;播种形式:牵引式免耕穴播 ; | 排种器形式：气吸式；播种行数：6行；结构型式：牵引式、气力式 | 购机补贴（通用类） | 0 | 否 |  | 部20171084 | 2021-12-31
种植施肥机械 | 播种机械 | 免耕播种机 | 6行及以上牵引式免耕穴播机 | 免耕精量复式播种机 | 潍柴雷沃重工股份有限公司(原:雷沃重工股份有限公司) | 2BMQE-6C | 12400 | 12400 | 0 | 播种行数:6行;播种形式:牵引式免耕穴播 ; | 排种器型式：气力式、非金属材料；工作行数：6行；结构型式：气力式；牵引式 | 购机补贴（通用类） | 0 | 否 |  | T201900370163 | 2024-11-28
种植施肥机械 | 播种机械 | 免耕播种机 | 6行及以上牵引式免耕穴播机 | 免耕精量播种机 | 潍柴雷沃重工股份有限公司(原:雷沃重工股份有限公司) | 2BMQE-7A | 12400 | 12400 | 0 | 播种行数:7行;播种形式:牵引式免耕穴播 ; | 排种器形式：气力式；播种行数：7行；结构型式：牵引式、气力式 | 购机补贴（通用类） | 0 | 否 |  | 部20180936 | 2022-12-31
种植施肥机械 | 播种机械 | 免耕播种机 | 6行及以上牵引式免耕穴播机 | 免耕精量播种机 | 潍柴雷沃重工股份有限公司(原:雷沃重工股份有限公司) | 2BMXE-6A | 12400 | 12400 | 0 | 播种行数:6行;播种形式:牵引式免耕穴播 ; | 排种器型式：精量、指夹式；工作行数：6行；结构型式：牵引式、机械式 | 购机补贴（通用类） | 0 | 否 |  | 部20190691 | 2023-12-31
种植施肥机械 | 播种机械 | 免耕播种机 | 6行及以上牵引式免耕穴播机 | 免耕精量播种机 | 潍柴雷沃重工股份有限公司(原:雷沃重工股份有限公司) | 2BMXE-7A | 12400 | 12400 | 0 | 播种行数:7行;播种形式:牵引式免耕穴播 ; | 排种器型式：精量、指夹式；工作行数：7行；结构型式：牵引式、机械式 | 购机补贴（通用类） | 0 | 否 |  | 部20190690 | 2023-12-31
种植施肥机械 | 播种机械 | 免耕播种机 | 6行及以上牵引式免耕穴播机 | 免耕气吸精量播种机 | 潍柴雷沃重工股份有限公司(原:雷沃重工股份有限公司) | 2BMQE-6B | 12400 | 12400 | 0 | 播种行数:6行;播种形式:牵引式免耕穴播 ; | 排种器形式：气力式；非金属材料；工作行数：6行；结构型式：气力式；牵引式 | 购机补贴（通用类） | 0 | 否 |  | T202100150776 | 2026-08-31
种植施肥机械 | 播种机械 | 免耕播种机 | 6行及以上牵引式免耕穴播机 | 免耕气吸精量播种机 | 潍柴雷沃重工股份有限公司(原:雷沃重工股份有限公司) | 2BMQE-7B | 12400 | 12400 | 0 | 播种行数:7行;播种形式:牵引式免耕穴播 ; | 排种器形式：气力式；非金属材料；工作行数：7行；结构型式：气力式；牵引式 | 购机补贴（通用类） | 0 | 否 |  | T202100150777 | 2026-08-31
种植施肥机械 | 播种机械 | 免耕播种机 | 6行及以上牵引式免耕穴播机 | 牵引式免耕播种机 | 中国一拖集团有限公司 | 2BMQ-6 | 12400 | 12400 | 0 | 播种行数:6行;播种形式:牵引式免耕穴播 ; | 结构型式/气力式，牵引式；配套动力范围/73.5～88.2kW；整机外形尺寸（长×宽×高）/3220mm×4220mm×1870mm；作业速度范围/8～10km/h；作业小时生产率/3.2～4hm2/h；行距/350～650mm；工作行数/6行；作业幅宽/2100～3900mm；排种器型式/气力式，金属材料；排种器数量/6个；排种器驱动方式/链条传动；排肥器型式/外槽轮式；排肥器数量/6个；排肥器驱动方式/链条传动；种、肥箱容积/种箱：144L、肥箱：700L；种、肥排量调节方式/调节传动比、（调节传动比+手柄调节）；传动机构型式/链条传动；开沟器型式/双圆盘式；开沟器数量/6个；开沟器深度调节范围/80～140mm；地轮型式/胶轮；地轮直径/600mm；地轮高度调节范围/0～900mm；破茬清垄工作部件型式/锄铲式；风机型式/离心式；风机叶轮直径/501mm；覆土器型式/V型对置橡胶轮；镇压器型式/V型对置橡胶轮。 | 购机补贴（通用类） | 0 | 否 |  | 鄂2019414 | 2024-11-15
种植施肥机械 | 播种机械 | 免耕播种机 | 6行及以上牵引式免耕穴播机 | 牵引式免耕播种机 | 中国一拖集团有限公司 | 2BMQ-8 | 12400 | 12400 | 0 | 播种行数:8行;播种形式:牵引式免耕穴播 ; | 结构型式/气力式，牵引式；配套动力范围/88.2～110.3kW；整机外形尺寸（长×宽×高）/3220mm×5200mm×1870mm；作业速度范围/8～10km/h；作业小时生产率/4.27～5.33hm2/h；行距/350～650mm；工作行数/8行；作业幅宽/2800～5200mm；排种器型式/气力式，金属材料；排种器数量/8个；排种器驱动方式/链条传动；排肥器型式/外槽轮式；排肥器数量/8个；排肥器驱动方式/链条传动；种、肥箱容积/种箱：192L、肥箱：700L；种、肥排量调节方式/调节传动比、（调节传动比+手柄调节）；传动机构型式/链条传动；开沟器型式/双圆盘式；开沟器数量/8个；开沟器深度调节范围/80～140mm；地轮型式/胶轮；地轮直径/600mm；地轮高度调节范围/0～900mm；破茬清垄工作部件型式/锄铲式；风机型式/离心式；风机叶轮直径/501mm；覆土器型式/V型对置橡胶轮；镇压器型式/V型对置橡胶轮。 | 购机补贴（通用类） | 0 | 否 |  | 鄂2019415 | 2024-11-15
种植施肥机械 | 播种机械 | 免耕播种机 | 6行及以上牵引式免耕穴播机 | 牵引型气吸式玉米免耕播种机 | 山东德农农业机械制造有限责任公司 | 2BMQYF-8/8 | 12400 | 12400 | 0 | 播种行数:8行;播种形式:牵引式免耕穴播 ; | 结构形式：气力、牵引式；配套动力范围：110.3-169.1kw；工作状态外形尺寸（长×宽×高）：3650×6000×1600mm；作业速度范围：4-8km/h；行距：500-650mm；工作行数：8行；工作宽幅：4000～5200mm；排种器形式：气力式、金属材料；数量8个；排肥器形式：外槽轮式；数量：8个；开沟器形式：双圆盘式；地轮形式：橡胶轮；破茬清垄工作部件型式：圆盘开沟器+破茬销+翼形清茬板。 | 购机补贴（通用类） | 0 | 否 |  | T202000370546 | 2025-09-29
种植施肥机械 | 播种机械 | 免耕播种机 | 6行及以上牵引式免耕穴播机 | 牵引型气吸式玉米免耕播种机 | 山东德农农业机械制造有限责任公司 | 2BMQYF-6/6 | 12400 | 12400 | 0 | 播种行数:6行;播种形式:牵引式免耕穴播 ; | 结构形式：气力、牵引式；配套动力范围：66.2～95.6kw；工作状态外形尺寸（长×宽×高）：3650×4300×1650mm；作业速度范围：4-8km/h；行距：500-650mm；工作行数：6行；工作宽幅：3000～3900mm；排种器形式：气力式、金属材料；数量6个；排肥器形式：外槽轮式；数量：6个；开沟器形式：双圆盘式；地轮形式：橡胶轮；破茬清垄工作部件型式：圆盘开沟器+破茬销+翼形清茬板。 | 购机补贴（通用类） | 0 | 否 |  | T202000370547 | 2025-09-29
种植施肥机械 | 播种机械 | 免耕播种机 | 6行及以上牵引式免耕穴播机 | 牵引型气吸式玉米免耕播种机 | 合肥首瑞科技有限公司 | 2BMQYF-6/6 | 12400 | 12400 | 0 | 播种行数:6行;播种形式:牵引式免耕穴播 ; | 结构形式：气力、牵引式；配套动力范围：≥88kw；工作状态外形尺寸（长×宽×高）：4000×4350×1420mm；作业速度范围：4-8km/h；行距：500-650mm；工作行数：6行；工作宽幅：3000-3900mm；排种器形式：精量排种器，气吸式；数量6个；排肥器形式：槽轮式；数量：6个；开沟器形式：圆盘式/深松铲式；地轮形式：防滑铁轮； | 购机补贴（通用类） | 0 | 否 |  | 2018TJ607 | 2022-12-31
种植施肥机械 | 播种机械 | 免耕播种机 | 6行及以上牵引式免耕穴播机 | 牵引式免耕指夹精量施肥播种机 | 山东大华机械有限公司 | 2BMYFZQ-6A | 12400 | 12400 | 0 | 播种行数:6行;播种形式:牵引式免耕穴播 ; | 结构型式：机械式；牵引式；工作行数：6行；排种器型式:指夹式 金属材料；整机外形尺寸（长×宽×高）：3000×4115×1700mm；配套动力范围：51.5～66.2kw；作业幅宽：4200mm，行距：700mm;传动机构型式:链条传动;排种器数量：6个；排种器驱动方式：地轮+链条；排肥器型式：螺旋式；排肥器数量：6个；排肥器驱动方式：地轮+链条；种/肥开沟器型式：双圆盘 / 双圆盘；地轮型式:人字形农用轮胎；破茬清垄工作部件型式：波纹圆盘+双轮齿式拨草轮；镇压器型式：V型设置橡胶轮；覆土器型式：V型设置橡胶轮 | 购机补贴（通用类） | 0 | 否 |  | T202000030748 | 2025-12-30
种植施肥机械 | 播种机械 | 免耕播种机 | 6行及以上牵引式免耕穴播机 | 牵引式免耕指夹精量施肥播种机 | 山东大华机械有限公司 | 2BMYFZQ-6B | 12400 | 12400 | 0 | 播种行数:6行;播种形式:牵引式免耕穴播 ; | 结构型式：机械式；牵引式；工作行数：6行；排种器型式:指夹式 金属材料；整机外形尺寸（长×宽×高）：3000×4115×1700mm；配套动力范围：≥132.4~154.5kw轮式拖拉机；工作幅宽：420cm，行距：700mm;排种器数量：6个；排种器驱动方式：地轮+链条；排肥器型式：螺旋式；排肥器数量：6个；排肥器驱动方式：地轮+链条；种/肥开沟器型式：双圆盘 / 凿铲式；地轮型式:人字形农用轮胎；破茬清垄工作部件型式：凿铲式；镇压器型式：V型设置橡胶轮；覆土器型式：V型设置橡胶轮 | 购机补贴（通用类） | 0 | 否 |  | T202000030749 | 2025-12-30
种植施肥机械 | 播种机械 | 免耕播种机 | 6行及以上牵引式免耕穴播机 | 牵引式免耕气吸播种机 | 山东大华机械有限公司 | 2BMYFQQ-6 | 12400 | 12400 | 0 | 播种行数:6行;播种形式:牵引式免耕穴播 ; | 结构型式：气力式；牵引式；工作行数：6行；排种器型式:气吸式；工作状态外形尺寸（长×宽×高）：3310×4430×1650mm；工作幅宽：2400～4200mm，行距：400～700mm;传动结构型式:地轮+链条+万向节;排种器数量：6个；排肥器型式：外槽轮式；排肥器数量：6个；开沟器型式：种：双圆盘式 肥：双圆盘式；开沟器数量：6+6个；地轮型式:人字形胶轮；地轮直径：650mm；覆土器型式：V型胶轮；镇压器型式：覆土器；风机型号名称：Agromaste | 购机补贴（通用类） | 0 | 否 |  | 部20190341 | 2023-12-31
种植施肥机械 | 播种机械 | 免耕播种机 | 6行及以上牵引式免耕穴播机 | 牵引式免耕气吸播种机 | 山东大华机械有限公司 | 2BMYFQQ-8 | 12400 | 12400 | 0 | 播种行数:8行;播种形式:牵引式免耕穴播 ; | 结构型式：气力式；牵引式；工作行数：8行；排种器型式:（气力式）（金属材料）；整机外形尺寸：3400×6300×2700mm；工作幅宽：3200～5600mm，行距：400～700mm;传动结构型式:地轮+链条+万向节;排种器数量：8个；排肥器型式：外槽轮式；排肥器数量：8个；开沟器型式：种：双圆盘式 肥：芯铧式；开沟器数量：8+8个；地轮型式:胶轮；地轮直径：650mm；覆土器型式：V型胶轮；镇压器型式：V型胶轮；风机型式：离心式 | 购机补贴（通用类） | 0 | 否 |  | T202000610643 | 2025-09-29
种植施肥机械 | 播种机械 | 精量播种机 | 2-3行机械式精量播种机 | 玉米免耕施肥播种机 | 任丘市双印农业机械制造有限公司 | 2BYCF-3 | 790 | 790 | 0 | 播种行数:3行;是否精量播种:是 ;是否机械式:是 ; | 结构尺寸（长*宽*高mm）:1650*1700*1100；整机质量（kg）:192；配套动力（kw）:11-22；结构型式:机械式/悬挂式；作业速度范围（Km/h）:4-6；作业小时生产率（hm2/h）:0.26-0.33；行距（mm）:400-600；工作行数（行）:3；工作幅宽（m） :1.2-1.8；排种排肥器型式:仓转舀勺联体式/外槽轮式；排种排肥器数量（个）:种：3/肥：3；排种排肥器驱动方式:地轮驱动；种肥箱容积（L*个）:8*3/170；排量调节方式:种：档位调节/肥：螺纹手柄；传动机构型式:轴传动+链传动；开沟器型式:靴脚式；开沟器数量（个）:种：3/肥：3；开沟器深度调节范围（mm）:0-120；地轮型式:胶轮；地轮直径（mm）:380；地轮高度调节范围（mm）:0-130；覆土器型式:覆土板；镇压器型式:地轮 | 购机补贴（通用类） | 0 | 否 |  | 冀2017T—200（续） | 2021-12-31
种植施肥机械 | 播种机械 | 精量播种机 | 2-3行机械式精量播种机 | 玉米免耕施肥播种机 | 任丘市双印农业机械制造有限公司 | 2BYCF-2 | 790 | 790 | 0 | 播种行数:2行;是否精量播种:是 ;是否机械式:是 ; | 结构尺寸（长*宽*高mm）:1650*1270*1100；整机质量（kg）:138；配套动力（kw）:11-22；结构型式:机械式/悬挂式；作业速度范围（Km/h）:4-6；作业小时生产率（hm2/h）:0.2-0.3；行距（mm）:400-900；工作行数（行）:2；工作幅宽（m） :0.8-1.8；排种排肥器型式:仓转舀勺联体式/外槽轮式；排种排肥器数量（个）:种：2/肥：2；排种排肥器驱动方式:地轮驱动；种肥箱容积（L*个）:8*2/130；排量调节方式:种：档位调节/肥：螺纹手柄；传动机构型式:轴传动+链传动；开沟器型式:靴脚式；开沟器数量（个）:种：2/肥：2；开沟器深度调节范围（mm）:0-120；地轮型式:胶轮；地轮直径（mm）:380；地轮高度调节范围（mm）:0-130；覆土器型式:覆土板；镇压器型式:地轮 | 购机补贴（通用类） | 0 | 否 |  | 冀2017T—201（续） | 2021-12-31
种植施肥机械 | 播种机械 | 精量播种机 | 2-3行机械式精量播种机 | 玉米施肥精量播种机 | 任丘市双印农业机械制造有限公司 | 2BYZF-2 | 790 | 790 | 0 | 播种行数:2行;是否精量播种:是 ;是否机械式:是 ; | 配套动力范围（kW）：11～22；外形尺寸（工作状态，长×宽×高)mm：1650×1270×1100;结构质量（kg）：150;行距（cm）：40～90;工作行数：2;工作幅宽（cm）：80-180;传动机构型式：轴传动+链传动;排种器型式：指夹式;排种器数量：2;排肥器型式：外槽轮式;排肥器数量：2;开沟器型式：铲式;开沟器数量：2;种子箱容积：8L*2个;肥箱容积：130L;地轮型式：胶轮;地轮直径：380mm;覆土器型式：覆土板;镇压器型式：胶轮 | 购机补贴（通用类） | 0 | 否 |  | 冀2018T-097（续） | 2022-12-31
种植施肥机械 | 播种机械 | 精量播种机 | 2-3行机械式精量播种机 | 玉米施肥精量播种机 | 任丘市双印农业机械制造有限公司 | 2BYZF-3 | 790 | 790 | 0 | 播种行数:3行;是否精量播种:是 ;是否机械式:是 ; | 配套动力范围（kW）：11～22；外形尺寸（工作状态，长×宽×高)mm：1650×1700×1100;结构质量（kg）：200;行距（cm）：50～60;工作行数：3;工作幅宽（cm）：150-180;传动机构型式：轴传动+链传动;排种器型式：指夹式;排种器数量：3;排肥器型式：外槽轮式;排肥器数量：3;开沟器型式：铲式;开沟器数量：3;种子箱容积：8*3L;肥箱容积：170L;地轮型式：胶轮;地轮直径：380mm;覆土器型式：覆土板;镇压器型式：胶轮 | 购机补贴（通用类） | 0 | 否 |  | 冀2018T-098（续） | 2022-12-31
种植施肥机械 | 播种机械 | 精量播种机 | 2-3行机械式精量播种机 | 玉米施肥精量播种机 | 河北峥嵘农机有限公司 | 2BYCFB-3 | 790 | 790 | 0 | 播种行数:3行;是否精量播种:是 ;是否机械式:是 ; | 结构型式：机械式、悬挂式，整机外形尺寸（长*宽*高）mm:1650*1650*1130 配套动力范围KW：11-22 工作幅宽cm:180 行距cm:60 行数：3，排种器型式：勺轮式（金属材料）排种器数量：3个，排肥器型式：外槽轮式，排肥器数量：3个 | 购机补贴（通用类） | 0 | 否 |  | T202013130313 | 2025-12-29
种植施肥机械 | 播种机械 | 精量播种机 | 2-3行机械式精量播种机 | 玉米施肥精量播种机 | 河北峥嵘农机有限公司 | 2BYZF-2 | 790 | 790 | 0 | 播种行数:2行;是否精量播种:是 ;是否机械式:是 ; | 结构型式：机械式、悬挂式，整机外形尺寸（长*宽*高）mm:1720*1260*1180 配套动力范围KW：11-22 工作幅宽cm:160 行距cm:80行数：2 排种器型式：指夹式（金属材料）排种器数量：2个排肥器型式：外槽轮式，排肥器数量：,2个 | 购机补贴（通用类） | 0 | 否 |  | T201913130204 | 2024-12-30
种植施肥机械 | 播种机械 | 精量播种机 | 2-3行机械式精量播种机 | 玉米施肥精量播种机 | 河北峥嵘农机有限公司 | 2BYZF-3 | 790 | 790 | 0 | 播种行数:3行;是否精量播种:是 ;是否机械式:是 ; | 结构型式：机械式、悬挂式，整机外形尺寸（长*宽*高）mm:1720*1700*1180 配套动力范围KW：11-33 工作幅宽cm:180 行距cm:60 行数：3 排种器型式：指夹式（金属材料）排种器数量：3个，排肥器型式：外槽轮式，排肥器数量：3个 | 购机补贴（通用类） | 0 | 否 |  | T201913130205 | 2024-12-30
种植施肥机械 | 播种机械 | 精量播种机 | 2-3行机械式精量播种机 | 玉米施肥精量播种机 | 任丘市东阳农业机械制造有限公司 | 2BYZF-3 | 790 | 790 | 0 | 播种行数:3行;是否精量播种:是 ;是否机械式:是 ; | 基本配置：机架、种箱、肥箱、播种机构、排肥机构、开沟器、地轮，播种机构采用了指夹式排种器和株距变速器。配套动力11-22kw。主要参数：外形尺寸：1750×1760×1080㎜结构质量：241㎏，行距：500-600㎜，工作行数：3行，工作幅宽：1500～1800㎜，排种器形式：指夹式，数量3个，排肥器形式：外槽轮3个，开沟器形式：靴式，地轮形式：地轮，直径380㎜ | 购机补贴（通用类） | 0 | 否 |  | T201913130180 | 2024-12-30
种植施肥机械 | 播种机械 | 精量播种机 | 2-3行机械式精量播种机 | 玉米免耕施肥精播机 | 河北农哈哈机械集团有限公司 | 2BYFSF-3 | 790 | 790 | 0 | 播种行数:3行;是否精量播种:是 ;是否机械式:是 ; | 工作行数：3行；排种器型式：勺轮式、金属材料；工作幅宽：159～210cm；排肥器型式：外槽轮式、非金属材料；排肥开沟器型式：芯铧式 | 购机补贴（通用类） | 0 | 是 | 存在较重违规行为;处理措施为:取消产品补贴资格;处理文件:四川省农业农村厅关于对部分企业农机购置补贴机具投档违规行为处理情况的通报;文件文号:N〔2021〕—352号? | T201913130155 | 2024-12-08
种植施肥机械 | 播种机械 | 精量播种机 | 2-3行机械式精量播种机 | 玉米免耕施肥精播机 | 河北农哈哈机械集团有限公司 | 2BYFSF-2 | 790 | 790 | 0 | 播种行数:2行;是否精量播种:是 ;是否机械式:是 ; | 工作行数：2行；排种器型式：勺轮式、金属材料；工作幅宽：106～140cm；排肥器型式：外槽轮式、非金属材料；排种开沟器型式：芯铧式；播种部分传动方式：轴、链传动 | 购机补贴（通用类） | 0 | 是 | 存在较重违规行为;处理措施为:取消产品补贴资格;处理文件:四川省农业农村厅关于对部分企业农机购置补贴机具投档违规行为处理情况的通报;文件文号:N〔2021〕—352号? | T201913130156 | 2024-12-08
种植施肥机械 | 播种机械 | 精量播种机 | 2-3行机械式精量播种机 | 玉米精量播种机 | 河北农哈哈机械集团有限公司 | 2BYF-3 | 790 | 790 | 0 | 播种行数:3行;是否精量播种:是 ;是否机械式:是 ; | 工作行数：3行；排种器型式：其他（勺轮式）、金属材料；工作幅宽：150～186cm；排肥器型式：外槽轮式、非金属材料；种/肥箱容积：种：8.5×3/肥：195L；排量调节方式：种：变速箱/肥：螺纹式；播种部分传动方式： 轴+链传动 | 购机补贴（通用类） | 0 | 是 | 存在较重违规行为;处理措施为:取消产品补贴资格;处理文件:四川省农业农村厅关于对部分企业农机购置补贴机具投档违规行为处理情况的通报;文件文号:N〔2021〕—352号? | T202014140017 | 2025-04-23
种植施肥机械 | 播种机械 | 精量播种机 | 2-3行机械式精量播种机 | 玉米免耕施肥精量播种机 | 河北神禾农业机械有限公司 | 2BYMF-2 | 790 | 790 | 0 | 播种行数:2行;是否精量播种:是 ;是否机械式:是 ; | 型号规格 ／ 2BYMF-2 ; 结构型式 ／ 机械式、悬挂式 ; 配套动力范围 kW 11～20 ; 工作状态外形尺寸（长×宽×高） mm 1500×1250×1122 ; 作业速度范围 km/h 6～8 ; 作业小时生产率 hm２/h 0.4～0.8 ; 行距 mm 500～700 ; 工作行数 行 2 ; 工作幅宽 m 1～1.4 ; 排种/肥器型式 ／ 种：指夹式/肥：外槽轮式 ; 排种/肥器数量 个 种：2/肥：2 ; 排种/肥器驱动方式 ／ 地轮驱动 ; 种/肥箱容积 L 9.5×2个/80 ; 排量调节方式 / 种：挡位、肥：螺旋手柄 ; 传动机构型式 / 轴传动+链传动 ; 开沟器型式 ／ 种：铲式 肥：铲式 ; 开沟器数量 个 种：2 肥：2 ; 开沟器深度调节范围 mm 50～70 ; 地轮型式 ／ 胶轮 ; 地轮直径 mm 380 ; 地轮高度调节范围 mm 20～60 ; 风机型号名称 ／ / ; 风机叶轮直径 mm / ; 风机转速 r/min / ; 风机风压 MPa / ; 覆土器型式 ／ 合土板式 ; 镇压器型式 ／ 地轮 ; | 购机补贴（通用类） | 20 | 否 |  | 冀2018T—256（续） | 2022-12-31
种植施肥机械 | 播种机械 | 精量播种机 | 2-3行机械式精量播种机 | 玉米免耕施肥精量播种机 | 河北神禾农业机械有限公司 | 2BYMF-3 | 790 | 790 | 0 | 播种行数:3行;是否精量播种:是 ;是否机械式:是 ; | 型号规格 ／ 2BYMF-3 ； 结构型式 ／ 机械式、悬挂式 ； 配套动力范围 kW 15～25 ； 工作状态外形尺寸（长×宽×高） mm 1500×1650×1122 ； 作业速度范围 km/h 6～8 ； 作业小时生产率 hm２/h 0.5～0.9 ； 行距 mm 500～600 ； 工作行数 行 3 ； 工作幅宽 m 1.5～1.8 ； 排种/肥器型式 ／ 种：指夹式/肥：外槽轮式 ； 排种/肥器数量 个 种：3/肥：3 ； 排种/肥器驱动方式 ／ 地轮驱动 ； 种/肥箱容积 L 9.5×3个/120 ； 排量调节方式 / 种：挡位、肥：螺旋手柄 ； 传动机构型式 / 轴传动+链传动 ； 开沟器型式 ／ 种：铲式 肥：铲式 ； 开沟器数量 个 种：3 肥：3 ； 开沟器深度调节范围 mm 50～70 ； 地轮型式 ／ 胶轮 ； 地轮直径 mm 380 ； 地轮高度调节范围 mm 20～60 ； 风机型号名称 ／ / ； 风机叶轮直径 mm / ； 风机转速 r/min / ； 风机风压 MPa / ； 覆土器型式 ／ 合土板式 ； 镇压器型式 ／ 地轮 ； | 购机补贴（通用类） | 25 | 否 |  | 冀2018T—257（续） | 2022-12-31
种植施肥机械 | 播种机械 | 精量播种机 | 2-3行机械式精量播种机 | 玉米免耕施肥播种机 | 任丘市鑫大华农业机械制造有限公司 | 2BYF-3 | 790 | 790 | 0 | 播种行数:3行;是否精量播种:是 ;是否机械式:是 ; | 型号名称:2BYF-3玉米免耕施肥播种机；结构型式:机械式、悬挂式；配套动力范围:14.7~44.1kw；整机外形尺寸(长x宽x高):1550×1640×1160㎜；作业速度范围:0.83~1.67m/s；作业小时生产率:0.43~0.86h㎡/h；工作幅宽:180cm；行距:60㎝；工作行数:3行；排种器型式:勺轮式、金属材料；排种器数量:3个；排肥器型式:外槽轮式；排肥器数量:3个；排种开沟器型式:锄铲式；排种开沟器数量：3个；排种开沟器深度调节范围:0~40㎜；排肥开沟器型式:锄铲式；排肥开沟器数量:3个；排肥开沟器深度调节范围:0~70㎜；种/肥箱容积:种:8ⅹ3/肥:165L；排量调节方式:种:挡位/肥:螺旋手柄；播种部分传动方式:轴传动+链传动；地轮型式:橡胶轮；地轮直径:380㎜；地轮高度调节范围:0~70㎜；风机形式:/；覆土器型式:合土板；镇压器型式:地轮； | 购机补贴（通用类） | 0 | 否 |  | T201913130245 | 2024-12-30
种植施肥机械 | 播种机械 | 精量播种机 | 2-3行机械式精量播种机 | 玉米免耕施肥播种机 | 任丘市鑫大华农业机械制造有限公司 | 2BYF-2 | 790 | 790 | 0 | 播种行数:2行;是否精量播种:是 ;是否机械式:是 ; | 型号名称:2BYF-2玉米免耕施肥播种机；结构形式:机械式、悬挂式；配套动力范围:14.7~44.1KW；整机外形尺寸(长ⅹ宽x高)：1550x1400x1160；作业速度范围:0.83~1.67m/s；作业小时生产率:0.29~0.58h㎡/h；工作幅宽:120㎝；行距:60㎝；工作行数:2行；排种器型式:勺轮式、金属材料；排种器数量:2个；排肥器型式:外槽轮式；排肥器数量:2个；排种开沟器型式:锄铲式；排种开沟器数量:2个；排种开沟器深度调节范围:0~40㎜；排肥开沟器型式:锄铲式；排肥开沟器数量:2个;排肥开沟器深度调节范围:0~70㎜；种/肥箱容积:种:8x2/肥:110；排量调节方式:种:挡位/肥:螺旋手柄；播种部分传动方式:轴传动十链传动；地轮形式:橡胶轮；地轮直径:380㎜；地轮高度调节范围:0~70㎜；风机型式:/；覆土器型式:合士板；镇压器型式:地轮； | 购机补贴（通用类） | 0 | 否 |  | T201913130244 | 2024-12-30
种植施肥机械 | 播种机械 | 精量播种机 | 2-3行机械式精量播种机 | 玉米单粒精密播种机 | 任丘市合义农具有限公司 | 2BYCF-2 | 790 | 790 | 0 | 播种行数:2行;是否精量播种:是 ;是否机械式:是 ; | 配套动力11-22kw。主要参数：外形尺寸：1630×1270×1100㎜，作业速度范围：1.11～1.67m/s,作业小时生产率：0.2～0.5h㎡/h，行距：60cm，工作行数：2行，工作幅宽：120cm，排种器型式：勺轮式，排种器数量：2个，排肥器形式：槽轮式（非金属材料），排肥器数量：2个，排种、排肥开沟器形式：铲式，排种、排肥开沟器数量：排种2个、排肥2个，排种、排肥开沟器深度调节范围：0～120mm,种/肥箱容积：7×2/180，排量调节方式：手动螺旋，播种部分传动方式：链传动+轴传动，地轮形式：橡胶轮胎，地轮直径380㎜，地轮高度调节范围：0～130mm，覆土器形式：平板，镇压器形式：地轮 | 购机补贴（通用类） | 0 | 否 |  | T201913130189 | 2024-12-30
种植施肥机械 | 播种机械 | 精量播种机 | 2-3行机械式精量播种机 | 玉米单粒精密播种机 | 任丘市合义农具有限公司 | 2BYCF-3 | 790 | 790 | 0 | 播种行数:3行;是否精量播种:是 ;是否机械式:是 ; | 配套动力11-22kw。主要参数：外形尺寸：1630×1670×1100㎜，作业速度范围：1.11～1.67m/s,作业小时生产率：0.2～0.5h㎡/h，行距：60cm，工作行数：3行，工作幅宽：180cm，排种器型式：勺轮式，排种器数量：3个，排肥器形式：槽轮式（非金属材料），排肥器数量：3个，排种、排肥开沟器形式：铲式，排种、排肥开沟器数量：排种3个、排肥3个，排种、排肥开沟器深度调节范围：0～120mm,种/肥箱容积：7×3/195，排量调节方式：手动螺旋，播种部分传动方式：链传动+轴传动，地轮形式：橡胶轮胎，地轮直径380㎜，地轮高度调节范围：0～130mm，覆土器形式：平板，镇压器形式：地轮 | 购机补贴（通用类） | 0 | 否 |  | T201913130190 | 2024-12-30
种植施肥机械 | 播种机械 | 精量播种机 | 2-3行机械式精量播种机 | 指夹式玉米单粒精密播种机 | 任丘市合乐农业机械有限公司 | 2BYZF-3 | 790 | 790 | 0 | 播种行数:3行;是否精量播种:是 ;是否机械式:是 ; | 型号名称：2BYZF-3指夹式玉米单粒精密播种机；结构型式：机械式，悬挂式；配套动力范围:14.7-29.4kW;整机外形尺寸（长×宽×高）:1600×1600×1220mm;作业速度范围：1.11-1.67m/s；作业小时生产率：0.3-0.4hm2/h；工作幅宽：150-180cm；行距：50-60cm；工作行数：3行；排种器型式：指夹式、金属材料；排种器数量：3个；排肥器型式：外槽轮式，非金属材料；排肥器数量：3个；排种开沟器型式：铲式；排种开沟器数量：3个；排种开沟器深度调节范围：0-100mm；排肥开沟器型式：铲式；排肥开沟器数量：3个；排肥开沟器深度调节范围：0-100mm；种/肥箱容积：9×3/130L;排量调节方式:种：档位调节，肥：螺旋手柄;播种部分传动方式：轴传动+链传动；地轮型式：胶轮；地轮直径：390mm；地轮高度调节范围：0-130mm；覆土器型式：合土板式；镇压器型式：胶轮 | 购机补贴（通用类） | 0 | 否 |  | T202013130053 | 2025-09-21
种植施肥机械 | 播种机械 | 精量播种机 | 2-3行机械式精量播种机 | 玉米单粒精密播种机 | 任丘市合乐农业机械有限公司 | 2BYCF-2 | 790 | 790 | 0 | 播种行数:2行;是否精量播种:是 ;是否机械式:是 ; | 型号名称：2BYCF-2玉米单粒精密播种机；结构型式：机械式，悬挂式；配套动力范围:14.7-18.4kW;整机外形尺寸（长×宽×高）:1600×1250×1220mm;作业速度范围：1.11-1.67m/s；作业小时生产率：0.2-0.3hm2/h；工作幅宽：100-140cm；行距：50-70cm；工作行数：2行；排种器型式：勺轮式、金属材料；排种器数量：2个；排肥器型式：外槽轮式；排肥器数量：2个；排种开沟器型式：铲式；排种开沟器数量：2个；排种开沟器深度调节范围：0-100mm；排肥开沟器型式：铲式；排肥开沟器数量：2个；排肥开沟器深度调节范围：0-100mm；种/肥箱容积：9×2/110L;排量调节方式:播种：档位调节/施肥：螺旋手柄;播种部分传动方式：轴传动+链传动；地轮型式：胶轮；地轮直径：390mm；地轮高度调节范围：0-130mm；覆土器型式：合土板式；镇压器型式：胶轮 | 购机补贴（通用类） | 0 | 否 |  | T202013130052 | 2025-09-21
种植施肥机械 | 播种机械 | 精量播种机 | 2-3行机械式精量播种机 | 玉米单粒精密播种机 | 任丘市合乐农业机械有限公司 | 2BYCF-3 | 790 | 790 | 0 | 播种行数:3行;是否精量播种:是 ;是否机械式:是 ; | 型号名称：2BYCF-3玉米单粒精密播种机；结构型式：机械式，悬挂式；配套动力范围:14.7-29.4kW;整机外形尺寸（长×宽×高）:1600×1600×1220mm;作业速度范围：1.11-1.67m/s；作业小时生产率：0.3-0.4hm2/h；工作幅宽：150-180cm；行距：50-60cm；工作行数：3行；排种器型式：勺轮式、金属材料；排种器数量：3个；排肥器型式：外槽轮式；排肥器数量：3个；排种开沟器型式：铲式；排种开沟器数量：3个；排种开沟器深度调节范围：0-100mm；排肥开沟器型式：铲式；排肥开沟器数量：3个；排肥开沟器深度调节范围：0-100mm；种/肥箱容积：9×3/130L;排量调节方式:播种：档位调节，肥：螺旋手柄;播种部分传动方式：轴传动+链传动；地轮型式：胶轮；地轮直径：390mm；地轮高度调节范围：0-130mm；覆土器型式：合土板式；镇压器型式：胶轮 | 购机补贴（通用类） | 0 | 否 |  | T202013130051 | 2025-09-21
种植施肥机械 | 播种机械 | 精量播种机 | 2-3行机械式精量播种机 | 玉米施肥精量播种机 | 任丘市合乐农业机械有限公司 | 2BYZF-3 | 790 | 790 | 0 | 播种行数:3行;是否精量播种:是 ;是否机械式:是 ; | 型号名称：2BYZF-3玉米施肥精量播种机；结构型式：悬挂式、机械式；配套动力范围:14.7-29.4kW;整机外形尺寸（长×宽×高）：1800×1650×1160mm;作业速度范围：1.11-1.67m/s；作业小时生产率：0.3-0.72hm2/h；工作幅宽：165cm；行距：55cm；工作行数：3行；排种器型式：指夹式（金属材料）；排种器数量：3个；排肥器型式：外槽轮式；排肥器数量：3个；排种开沟器型式：铲式；排种开沟器数量：3个；排种开沟器深度调节范围：0-80mm；排肥开沟器型式：铲式；排肥开沟器数量：3个；排肥开沟器深度调节范围：0-80mm；种/肥箱容积：9×3/130L;排量调节方式:种：档位调节；肥：螺旋手柄;播种部分传动方式：轴传动+链条传动；地轮型式：橡胶轮；地轮直径：370mm；地轮高度调节范围：0-130mm；覆土器型式：刮板式；镇压器型式：橡胶轮 | 购机补贴（通用类） | 0 | 否 |  | T202113130001 | 2026-02-28
种植施肥机械 | 播种机械 | 精量播种机 | 2-3行机械式精量播种机 | 玉米施肥精量播种机 | 任丘市合乐农业机械有限公司 | 2BYZF-2 | 790 | 790 | 0 | 播种行数:2行;是否精量播种:是 ;是否机械式:是 ; | 型号名称：2BYZF-2玉米施肥精量播种机；结构型式：悬挂式、机械式；配套动力范围:14.7-18.4kW;整机外形尺寸（长×宽×高）:1800×1350×1160;作业速度范围：1.11-1.67m/s；作业小时生产率：0.2-0.56hm2/h；工作幅宽：120cm；行距：60cm；工作行数：2行；排种器型式：指夹式(金属材料)；排种器数量：2个；排肥器型式：外槽轮式；排肥器数量：2个；排种开沟器型式：铲式；排种开沟器数量：2个；排种开沟器深度调节范围：0-80mm；排肥开沟器型式：铲式；排肥开沟器数量：2个；排肥开沟器深度调节范围：0-80mm；种/肥箱容积：9×2/110L;排量调节方式:种：档位调节；肥：螺旋手柄;播种部分传动方式：轴传动+链条传动；地轮型式：橡胶轮；地轮直径：370mm；地轮高度调节范围：0-130mm；覆土器型式：刮板式；镇压器型式：橡胶轮 | 购机补贴（通用类） | 0 | 否 |  | T202113130002 | 2026-02-28
种植施肥机械 | 播种机械 | 精量播种机 | 2-3行机械式精量播种机 | 玉米精量播种机 | 菏泽新亚机械设备有限公司 | 2BYF-3 | 790 | 790 | 0 | 播种行数:3行;是否精量播种:是 ;是否机械式:是 ; | 播种行数：3行；精量播种；结构型式：机械式，三点悬挂；配套动力范围（kw）：11-22；工作状态外形尺寸（长×宽×高）：1420mm×1700mm×1080mm；作业速度范围（km/h）：1.67-2.22；作业小时生产率（hm²/h）：0.3-0.4；行距（mm）：600；工作幅宽（mm）：1800；排种/肥器型式：指夹式/外槽轮式；排种/肥器数量（个）：3/3；排种/肥器驱动方式：地轮驱动；种/肥箱容积（L）：8×3/27；排量调节方式：手柄调节；传动机构型式：链条、齿轮、链轮；开沟器型式：锄铲式；开沟器数量（个）：3（种）+3（肥）；开沟器深度调节范围（mm）：60-80；地轮型式：平面胶轮；地轮直径（mm）：Φ385；覆土器型式：刮板式；镇压器型式：地轮。 | 购机补贴（通用类） | 0 | 否 |  | 2018TJ403 | 2022-12-31
种植施肥机械 | 播种机械 | 精量播种机 | 2-3行机械式精量播种机 | 玉米精量播种机 | 菏泽新亚机械设备有限公司 | 2BYF-2 | 790 | 790 | 0 | 播种行数:2行;是否精量播种:是 ;是否机械式:是 ; | 播种行数：2行；精量播种；结构型式：机械式，三点悬挂；配套动力范围(KW)：8.8-13.2；工作状态外形尺寸(长×宽×高)：1440mm×1300mm×1080mm；作业速度范围(km/h)：1.67-2.5；作业小时生产率(hm²/h)：0.2-0.3；行距(mm)：600；工作幅宽(mm)：1200；排种/肥器型式：指夹式/外槽轮式；排种/肥器数量(个)：2/2；排种/肥器驱动方式：地轮驱动；种/肥箱容积(L)：8×2/18；排量调节方式：手柄调节；传动机构型式：链条、齿轮、链轮；开沟器型式：锄铲式；开沟器数量(个)：2(种)+2(肥)；开沟器深度调节范围(mm)：60-80；地轮型式：平面胶轮；地轮直径(mm)：Φ385；覆土器型式：刮板式；镇压器型式：地轮。 | 购机补贴（通用类） | 0 | 否 |  | 2018TJ402 | 2022-12-31
种植施肥机械 | 播种机械 | 精量播种机 | 2-3行机械式精量播种机 | 指夹式玉米施肥播种机 | 任丘市喜洋洋农业机械有限公司 | 2BYFZ-2 | 790 | 790 | 0 | 播种行数:2行;是否精量播种:是 ;是否机械式:是 ; | 外形尺寸：1500*1340*1090,；工作行数：3；工作幅宽：1.0-1.4m | 购机补贴（通用类） | 0 | 否 |  | 冀2018T-056（续） | 2022-12-31
种植施肥机械 | 播种机械 | 精量播种机 | 2-3行机械式精量播种机 | 玉米施肥播种机 | 任丘市喜洋洋农业机械有限公司 | 2BYCF-3 | 790 | 790 | 0 | 播种行数:3行;是否精量播种:是 ;是否机械式:是 ; | 外形尺寸：1520*1700*1122；工作行数：3；工作幅宽：180；排种器型式：仓转舀勺联体式； | 购机补贴（通用类） | 0 | 否 |  | T202013130001 | 2025-02-27
种植施肥机械 | 播种机械 | 精量播种机 | 2-3行机械式精量播种机 | 指夹式玉米施肥播种机 | 任丘市喜洋洋农业机械有限公司 | 2BYFZ-3 | 790 | 790 | 0 | 播种行数:3行;是否精量播种:是 ;是否机械式:是 ; | 外形尺寸：1510*1750*1100；工作行数：3；工作幅宽：1.50-2.1m；排种器：指甲式；排肥器：外槽轮 | 购机补贴（通用类） | 0 | 否 |  | 冀2018T-057（续） | 2022-12-31
种植施肥机械 | 播种机械 | 精量播种机 | 2-3行机械式精量播种机 | 玉米精播机 | 邢台鑫胜达农业机械制造有限公司 | 2BYF-3 | 790 | 790 | 0 | 播种行数:3行;是否精量播种:是 ;是否机械式:是 ; | 配套动力范围 kW 8.8～13.2 整机外形尺寸（长×宽×高） mm 1450×1650×1150 作业速度范围 m/s 0.83～1.39 作业小时生产率 hm2/h 0.27～0.30 工作幅宽 cm 135～195 行距 cm 45～65 工作行数 行 3 排种器型式 / 勺轮式；金属材料 排种器数量 个 3 排肥器型式 / 槽轮式；非金属材料 排肥器数量 个 3 排种开沟器型式 / 锄铲式 排种开沟器数量 个 3 排种开沟器深度调节范围 mm 60～80 排肥开沟器型式 / 锄铲式 排肥开沟器数量 个 3 排肥开沟器深度调节范围 mm 60～80 种/肥箱容积 L 25.2×3/201 排量调节方式 / 种：档位调节，肥：螺旋调节 播种部分传动方式 / 链传动 地轮型式 / 胶轮 地轮直径 mm 400 地轮高度调节范围 mm 50～80 风机型式 / / 覆土器型式 / 合土板式 镇压器型式 / 胶轮 | 购机补贴（通用类） | 13.2 | 否 |  | T202013130353 | 2025-12-29
种植施肥机械 | 播种机械 | 精量播种机 | 2-3行机械式精量播种机 | 玉米免耕施肥精播机 | 任丘市喜神农业机械有限公司 | 2BYF-2 | 790 | 790 | 0 | 播种行数:2行;是否精量播种:是 ;是否机械式:是 ; | 2BYF-2型玉米免耕施肥精播机，结构形式为机械式、悬挂式，由机架、种箱、肥箱、播种机构、排肥机构、传动机构、开沟器、覆土器、地轮、防缠辊等部分组成。配套动力范围：11-22kw，主要配置参数：外形尺寸（长×宽×高）：1460×1280×1150㎜，整机质量：130kg，作业速度范围：4～6km/h,作业小时生产率：0.2～0.3h㎡/h，行距：450～700㎜，工作行数：2行，工作幅宽：0.9～1.4m，排种器形式：勺轮式，排种器数量：2个，排肥器形式：外槽轮，排肥器个数：2个，驱动方式：地轮驱动，种肥箱容积：8×2/140L，排量调节方式：档位调节，螺旋手柄，传动机构形式：链传动（地轮驱动），开沟器型式：靴式，开沟器数量：播种2个、施肥2个，深度调节范围：0～120㎜，地轮形式：橡胶轮胎，地轮直径：380㎜，高度调节范围：0～130㎜，覆土器形式：板式，镇压器形式：地轮 | 购机补贴（通用类） | 0 | 否 |  | 冀2017T—175（续） | 2021-12-31
种植施肥机械 | 播种机械 | 精量播种机 | 2-3行机械式精量播种机 | 玉米免耕施肥精播机 | 任丘市喜神农业机械有限公司 | 2BYF-3 | 790 | 790 | 0 | 播种行数:3行;是否精量播种:是 ;是否机械式:是 ; | 2BYF-3型玉米免耕施肥精播机，结构形式为机械式、悬挂式，由机架、种箱、肥箱、播种机构、排肥机构、传动机构、开沟器、覆土器、地轮、防缠辊等部分组成。配套动力范围：11-22kw，主要配置参数：外形尺寸（长×宽×高）：1500×1660×1150㎜，整机质量：185kg，作业速度范围：4～6km/h,作业小时生产率：0.26～0.33h㎡/h，行距：450～600㎜，工作行数：3行，工作幅宽：1.35～1.8m，排种器形式：勺轮式，排种器数量：3个，排肥器形式：外槽轮，排肥器个数：3个，驱动方式：地轮驱动，种肥箱容积：8×3/195L，排量调节方式：档位调节，螺旋手柄，传动机构形式：链传动（地轮驱动），开沟器型式：靴式，开沟器数量：播种3个、施肥3个，深度调节范围：0～120㎜，地轮形式：橡胶轮胎，地轮直径：380㎜，高度调节范围：0～130㎜，覆土器形式：板式，镇压器形式：地轮 | 购机补贴（通用类） | 0 | 否 |  | 冀2017T—174（续） | 2021-12-31
种植施肥机械 | 播种机械 | 精量播种机 | 2-3行机械式精量播种机 | 仿形轮式玉米精量播种机 | 公主岭市隆泉农业机械制造有限公司 | 2BYSF-2 | 790 | 790 | 0 | 播种行数:2行;是否精量播种:是 ;是否机械式:是 ; | 型号名称：2BYSF-2型仿形轮式玉米精量播种机；结构型式：机械式、悬挂式；配套动力范围：≧13.2kW;整机外形尺寸：1890×1210×910mm;作业速度范围：0.3-1.38m/s;作业小时生产率：3-4.5hm2/h工作幅宽:100-140cm;行距：50-70cm;工作行数:2行;排种器型式：勺轮式（金属材料）；排种器数量：2个；排肥器型式：外槽轮式；排肥器数量:2个；排种开沟器型式：双圆盘式；排种开沟器数量：2个；排种开沟器深度调节范围：40-70mm；排肥开沟器型式：双圆盘式；排肥开沟器数量：2个；排肥开沟器深度调节范围：40-70mm；种/肥箱容积：20/20L;排量调节方式：种：档位调节；肥：螺旋手柄；播种部分传动方式：链条传动；地轮型式：胶轮；地轮直径：380mm；覆土器型式：双圆盘式；镇压器型式：外胶轮内铁空心。 | 购机补贴（通用类） | 0 | 否 |  | T202122220039 | 2026-06-28
种植施肥机械 | 播种机械 | 精量播种机 | 2-3行机械式精量播种机 | 玉米免耕施肥播种机 | 任丘市振华农具有限公司 | 2BYF-3 | 790 | 790 | 0 | 播种行数:3行;是否精量播种:是 ;是否机械式:是 ; | 型号:2BYF-3,结构型式：机械式、悬挂式，配套动力范围（KW）：11-22，工作状态外形尺寸（长×宽×高）（MM）：1610×1620×1095，作业速度范围（km/h）:3-6,作业小时生产率（hm2/h）：0.3-0.6，行距（mm）：450-600，工作行数：3，工作幅宽（m）：1.35-1.8，排种器型式：勺轮式，排种器数量：3，排肥器型式：外槽轮式，排肥器数量：3，种箱容积（L）：9×3，肥箱容积（L）：150，排量调节方式：种：机械式，肥：螺旋手柄，传动机构形式：链条链轮式，开沟器型式：锄铲式，开沟器数量：3，开沟器深度调节范围（mm）：30-150，地轮型式：实心橡胶轮，地轮直径（mm）：400，地轮高度调节范围（mm）:390-450，覆土器型式：刮土板式，镇压器型式：地轮镇压。 | 购机补贴（通用类） | 0 | 否 |  | 冀2018T—246（续） | 2022-12-31
种植施肥机械 | 播种机械 | 精量播种机 | 2-3行机械式精量播种机 | 玉米施肥精量播种机 | 任丘市振华农具有限公司 | 2BYZF-2 | 790 | 790 | 0 | 播种行数:2行;是否精量播种:是 ;是否机械式:是 ; | 型号规格:2BYZF-2,结构型式:机械式；悬挂式,配套动力范围(KW):11-33,工作状态外形尺寸(MM):1500*1330*1170,作业速度范围(KM/H):3-6,作业小时生产率(HM2/H):0.2-0.5,行距(MM):45-80,工作行数:2,工作幅宽(M):0.90-1.60,排种器形式:指夹式,排种器数量:2,排种器驱动方式:轴传动+链传动,排肥器形式:外槽轮式,排肥器数量:2,排肥器驱动方式:轴传动,种/肥箱容积(L):8*2/110,排量调节方式:种:机械式肥:手轮式,开沟器形式:铲式,开沟器数量:2,开沟器深度调节范围(MM):30-150,地轮形式:实心橡胶轮,地轮直径(MM):390,地轮高度调节范围(MM):390-450,覆土器型式:刮板式,镇压器型式:实心橡胶轮. | 购机补贴（通用类） | 0 | 否 |  | T202013130055 | 2025-09-21
种植施肥机械 | 播种机械 | 精量播种机 | 2-3行机械式精量播种机 | 玉米免耕施肥播种机 | 任丘市振华农具有限公司 | 2BYF-2 | 790 | 790 | 0 | 播种行数:2行;是否精量播种:是 ;是否机械式:是 ; | 型号:2BYF-2，结构型式：悬挂式，配套动力范围（KW）：11-22，工作状态外形尺寸（长×宽×高）（MM）：1520×1320×1085，作业速度范围（km/h）:2-4,作业小时生产率（hm2/h）：0.2-0.4，行距（mm）：500-600，工作行数：2，工作幅宽（m）：1.0-1.6，排种器型式：勺轮式，排种器数量：2，排肥器型式：外槽轮式，排肥器数量：2，种箱容积（L）：9×2，肥箱容积（L）：105，排量调节方式：种：档位调节，肥：螺旋手柄，传动机构形式：链、齿传动，开沟器型式：锄铲式，开沟器数量：2，开沟器深度调节范围（mm）：30-150，地轮型式：胶轮，地轮直径（mm）：390，地轮高度调节范围（mm）:390-450，覆土器型式：刮土板式，镇压器型式：实心胶轮 | 购机补贴（通用类） | 0 | 否 |  | 冀2017T—117（续） | 2021-12-31
种植施肥机械 | 播种机械 | 精量播种机 | 2-3行机械式精量播种机 | 玉米施肥精量播种机 | 任丘市利华农业机械制造有限公司 | 2BYZF-3 | 790 | 790 | 0 | 播种行数:3行;是否精量播种:是 ;是否机械式:是 ; | 型号名称：2BYZF-3型玉米施肥精量播机 结构型式：机械式；悬挂式 配套动力范围：18.4-29.5KW 整机外形尺寸（长×宽×高）：1715×1810×1080 作业速度范围：1.1-1.7m/s 行距：55cm 工作行数：3行 作业幅宽：165cm 排种器型式：指夹式（金属材料） 排种器数量：3个 排肥器数量：3个 种/肥箱容积：9×3/120 开沟器型式：靴式（种）；靴式(肥） 开沟器数量：3（种）；3（肥） 地轮型式：橡胶轮胎 地轮直径：380mm 地轮高度调节范围：0-100mm 覆土器型式：覆土板 镇压器型式：地轮 | 购机补贴（通用类） | 0 | 否 |  | T202013130007 | 2025-07-19
种植施肥机械 | 播种机械 | 精量播种机 | 2-3行机械式精量播种机 | 数控智能精量播种机 | 石家庄市舜农农业机械有限公司 | 2BJY-3 | 790 | 790 | 0 | 播种行数:3行;是否精量播种:是 ;是否机械式:是 ; | 型号规格 / 2BJY-3 结构型式 / 机械式;悬挂式 配套动力范围 kW 22.1～44.1 工作状态外形尺寸（长×宽×高） mm 1800×1660×1160 作业速度范围 km/h 4～12 作业小时生产率 hm２/h 0.4～0.7 工作宽幅 mm 450～600 工作行数 行 3 工作幅宽 m 1.35～1.95 排种/肥器 型式 / 电控指夹式/电控外槽轮式 数量 个 种3/肥3 驱动方式 / 电动 种/肥箱容积 L 10×3/132 排量调节方式 / 电控 传动机构型式 / 电动 开沟器 型式 / 箭铲式 数量 个 种3/肥3 深度调节范围 mm 0～150 地轮 型式 / 胶轮 直径 mm 380 高度调节范围 mm 0～150 风机 型号名称 / / 叶轮直径 mm / 转速 r/min / 风压 MPa / 覆土器型式 / 刮板式 镇压器型式 / 胶轮 | 购机补贴（通用类） | 0 | 否 |  | T201913130160 | 2024-12-08
种植施肥机械 | 播种机械 | 精量播种机 | 2-3行机械式精量播种机 | 数控智能精量播种机 | 石家庄市舜农农业机械有限公司 | 2BJY-2 | 790 | 790 | 0 | 播种行数:2行;是否精量播种:是 ;是否机械式:是 ; | 型号规格 / 2BJY-2 结构型式 / 机械式;悬挂式 配套动力范围 kW 22.1～44.1 工作状态外形尺寸（长×宽×高） mm 1800×1190×1160 作业速度范围 km/h 4～12 作业小时生产率 hm２/h 0.3～0.5 行距 mm 450～600 工作行数 行 2 工作幅宽 m 0.9～1.3 排种/肥器 型式 / 电控指夹式/电控外槽轮式 数量 个 种2/肥2 驱动方式 / 电动 种/肥箱容积 L 10×2/106 排量调节方式 / 电控 传动机构型式 / 电动 开沟器 型式 / 箭铲式 数量 个 种2/肥2 深度调节范围 mm 0～150 地轮 型式 / 胶轮 直径 mm 380 高度调节范围 mm 0～150 风机 型号名称 / / 叶轮直径 mm / 转速 r/min / 风压 MPa / 覆土器型式 / 刮板式 镇压器型式 / 胶轮 | 购机补贴（通用类） | 0 | 否 |  | T201913130159 | 2024-12-08
种植施肥机械 | 播种机械 | 精量播种机 | 2-3行机械式精量播种机 | 玉米精量施肥播种机 | 山西河东雄风农机有限公司 | 2BFJY-3C | 790 | 790 | 0 | 播种行数:3行;是否精量播种:是 ;是否机械式:是 ; | 结构型式：机械式；悬挂式；配套动力范围kw：≥44.1；整机外形尺寸（长×宽×高）mm：1355×1860×1045；作业速度范围m/s：0.56-0.83；作业小时生产率hm2/h：0.43-0.64；工作幅宽cm：214.5；行距cm：71.5；工作行数：3；排种器型式：指夹式；金属材料；排种器数量：3；排肥器型式：外槽轮式；排肥器数量：3；排种开沟器型式：双圆盘；排种开沟器数量：3；排种开沟器深度调节范围mm：0-60；排肥开沟器型式：双圆盘；排肥开沟器数量：3；排肥开沟器深度调节范围mm：0-60；种/肥箱容积L：6×3/112；排量调节方式：排种：档位；排肥：档位；播种部分传动方式：链条传动；地轮型式：钢制滚筒；地轮直径mm：370；地轮高度调节范围mm：0-100；镇压器型式：钢制滚筒。 | 购机补贴（通用类） | 0 | 否 |  | T202014140044 | 2025-12-21
种植施肥机械 | 播种机械 | 精量播种机 | 2-3行机械式精量播种机 | 玉米施肥精量播种机 | 任丘市合发农业机械有限公司 | 2BYZF-3 | 790 | 790 | 0 | 播种行数:3行;是否精量播种:是 ;是否机械式:是 ; | 配套动力范围：13.2～22.1kw，主要配置参数：外形尺寸（长×宽×高）：1500×1650×1190㎜，结构质量：204kg，作业速度范围：4～6km/h,作业小时生产率：0.2～0.5h㎡/h，行距：500～650㎜，工作行数：3行，工作幅宽：1.5～1.95m，排种器形式：指夹式，排种器数量：3个，排肥器形式：外槽轮，排肥器个数：3个，驱动方式：地轮驱动，种肥箱容积：7×3/146L，排量调节方式：手动螺旋，传动机构形式：齿轮传动+轴传动（地轮驱动），开沟器型式：锄铲式，开沟器数量：播种3个施肥3个，深度调节范围：0～120㎜，地轮形式：实心橡胶轮，地轮直径：380㎜，高度调节范围：0～130㎜，覆土器形式：板式，镇压器形式：地轮 | 购机补贴（通用类） | 0 | 否 |  | 冀2017T—055 | 2021-12-31
种植施肥机械 | 播种机械 | 精量播种机 | 2-3行机械式精量播种机 | 玉米施肥精量播种机 | 任丘市合发农业机械有限公司 | 2BYZF-2 | 790 | 790 | 0 | 播种行数:2行;是否精量播种:是 ;是否机械式:是 ; | 配套动力范围：13.2～22.1kw，主要配置参数：外形尺寸（长×宽×高）：1500×1260×1190㎜，结构质量：148kg，作业速度范围：4～6km/h,作业小时生产率：0.2～0.5h㎡/h，行距：500～650㎜，工作行数：2行，工作幅宽：1.0～1.3m，排种器形式：指夹式，排种器数量：2个，排肥器形式：外槽轮，排肥器个数：2个，驱动方式：地轮驱动，种肥箱容积：7×2/108L，排量调节方式：手动螺旋，传动机构形式：齿轮传动+轴传动（地轮驱动），开沟器型式：锄铲式，开沟器数量：播种2个施肥2个，深度调节范围：0～120㎜，地轮形式：实心橡胶轮，地轮直径：380㎜，高度调节范围：0～130㎜，覆土器形式：板式，镇压器形式：地轮 | 购机补贴（通用类） | 0 | 否 |  | 冀2017T—056 | 2021-12-31
种植施肥机械 | 播种机械 | 精量播种机 | 2-3行机械式精量播种机 | 玉米精量施肥播种机 | 安徽久力机械设备有限公司 | 2BYJ-2 | 790 | 790 | 0 | 播种行数:2行;是否精量播种:是 ;是否机械式:是 ; | 结构型式：机械式、悬挂式；配套动力范围：13.2~18KW；整机外形尺寸（长×宽×高）：1650×1325×1195（mm）；工作行数：2行；排种器型式：指夹式、金属材料；排种器数量：2个；排肥器数量：2个。 | 购机补贴（通用类） | 0 | 否 |  | T202134340006 | 2026-03-30
种植施肥机械 | 播种机械 | 精量播种机 | 2-3行机械式精量播种机 | 玉米精量施肥播种机 | 安徽久力机械设备有限公司 | 2BYJ-3 | 790 | 790 | 0 | 播种行数:3行;是否精量播种:是 ;是否机械式:是 ; | 结构型式：机械式、悬挂式；配套动力范围：13.2~18KW；整机外形尺寸（长×宽×高）：1675×1735×1195（mm）；工作行数：3行；排种器型式：指夹式、金属材料；排种器数量：3个；排肥器数量：3个。 | 购机补贴（通用类） | 0 | 否 |  | T202134340004 | 2026-03-30
种植施肥机械 | 播种机械 | 精量播种机 | 2-3行机械式精量播种机 | 玉米精量播种机 | 任丘市超鹰农机有限公司 | 2BYCF-3 | 790 | 790 | 0 | 播种行数:3行;是否精量播种:是 ;是否机械式:是 ; | 型号2BYCF-3，机械式；悬挂式结构形式，配套动力13.2～29.4kw，工作状态外形尺寸（长×宽×高）1640mm×1650mm×1100mm，作业速度范围1.1～1.7m/s，作业小时生产率0.2～0.5hm2/h,行距400～650mm,工作行数3行，工作宽幅1.2～1.95m，排种/肥器型式勺轮式/外槽轮式数量3/3个驱动方式地轮驱动，种/肥箱容积9×3个/103L，排量调节方式种：档位 肥：螺纹，传动机构型式轴、链条传动，开沟器型式锄铲式数量种：3个肥：3个，深度调节范围0～100mm，地轮型式实心胶地轮直径380mm高度调节范围0～100mm,覆土器型式双圆盘式，镇压器型式实心橡胶轮。 | 购机补贴（通用类） | 0 | 否 |  | T202013130003 | 2025-07-19
种植施肥机械 | 播种机械 | 精量播种机 | 2-3行机械式精量播种机 | 玉米免耕精量播种机 | 任丘市超鹰农机有限公司 | 2BYZF-3 | 790 | 790 | 0 | 播种行数:3行;是否精量播种:是 ;是否机械式:是 ; | 悬挂式结构形式，配套动力13.2～22kw，工作状态外形尺寸（长×宽×高）1640mm×1650mm×980mm，作业速度范围4～6km/h，作业小时生产率0.2～0.5hm2/h,行距400～650mm,工作行数3行，工作宽幅1.2～1.95m，排种/肥器型式指夹式/外槽轮式数量3/3个驱动方式地轮驱动，种/肥箱容积9×3个/103L，排量调节方式种：档位 肥：螺纹，传动机构型式轴、链条传动，开沟器型式锄铲式数量种：3个肥：3个，深度调节范围0～100mm，地轮型式实心胶地轮直径380mm高度调节范围0～100mm,覆土器型式双圆盘式，镇压器型式实心橡胶轮。 | 购机补贴（通用类） | 0 | 否 |  | 冀2018T-103（续） | 2022-12-31
种植施肥机械 | 播种机械 | 精量播种机 | 2-3行机械式精量播种机 | 玉米免耕精量播种机 | 任丘市超鹰农机有限公司 | 2BYZF-2 | 790 | 790 | 0 | 播种行数:2行;是否精量播种:是 ;是否机械式:是 ; | 型号2BYZF-2，机械式；悬挂式结构形式，配套动力11～22kw，工作状态外形尺寸（长×宽×高）1640mm×1230mm×980mm，作业速度范围4～6km/h，作业小时生产率0.2~0.5hm2/h,行距400～900mm,工作行数2行，工作宽幅0.8～1.8m，排种/肥器型式指夹式/外槽轮式数量2/2个驱动方式地轮驱动，种/肥箱容积9×2个/75L,排量调节方式种：档位 肥：螺纹，传动机构型式轴、链条传动，开沟器型式锄铲式数量种：2个肥：2个，深度调节范围0～100mm，地轮型式实心胶地轮直径380mm高度调节范围0～100mm,覆土器型式双圆盘式，镇压器型式实心橡胶轮。 | 购机补贴（通用类） | 0 | 否 |  | 冀2018T-102（续） | 2022-12-31
种植施肥机械 | 播种机械 | 精量播种机 | 2-3行机械式精量播种机 | 玉米精量播种机 | 任丘市超鹰农机有限公司 | 2BYCF-2 | 790 | 790 | 0 | 播种行数:2行;是否精量播种:是 ;是否机械式:是 ; | 型号2BYCF-2，机械式；悬挂式结构形式，配套动力11～29.4kw，工作状态外形尺寸（长×宽×高）1640mm×1230mm×1100mm，作业速度范围1.1～1.7m/s，作业小时生产率0.2～0.5hm2/h,行距400～900mm,工作行数2行，工作宽幅0.8～1.8m，排种/肥器型式勺轮式/外槽轮式数量2/2个驱动方式地轮驱动，种/肥箱容积9×2个/75L,排量调节方式种：档位 肥：螺纹，传动机构型式轴、链条传动，开沟器型式锄铲式数量种：2个肥：2个，深度调节范围0～100mm，地轮型式实心胶地轮直径380mm高度调节范围0～100mm,覆土器型式双圆盘式，镇压器型式实心橡胶轮。 | 购机补贴（通用类） | 0 | 否 |  | T202013130002 | 2025-07-19
种植施肥机械 | 播种机械 | 精量播种机 | 2-3行机械式精量播种机 | 单粒精密播种机 | 玉田县金玉农业机械有限公司 | 2BJB-3 | 790 | 790 | 0 | 播种行数:3行;是否精量播种:是 ;是否机械式:是 ; | 外形尺寸(长×宽×高)(mm):1600×1720×1070,指夹式排种器,播种行数:3行,行距(mm)500-650,配套动力(kw):14.7-29.4 | 购机补贴（通用类） | 0 | 否 |  | 冀2017T—068 | 2021-12-31
种植施肥机械 | 播种机械 | 精量播种机 | 4-5行机械式精量播种机 | 玉米铁茬多功能播种机 | 玉田县金玉农业机械有限公司 | 2BYF-4 | 1600 | 1600 | 0 | 播种行数:4行;是否精量播种:是 ;是否机械式:是 ; | 外形尺寸(长×宽×高)(mm)1600×2300×1110,勺轮式排种器,播种行数:4行,行距(cm):50-65,配套动力(kw):20.6-55.1 | 购机补贴（通用类） | 0 | 否 |  | T202013130146 | 2025-11-29
种植施肥机械 | 播种机械 | 精量播种机 | 4-5行机械式精量播种机 | 单粒精密播种机 | 玉田县金玉农业机械有限公司 | 2BJB-4 | 1600 | 1600 | 0 | 播种行数:4行;是否精量播种:是 ;是否机械式:是 ; | 外形尺寸(长×宽×高)(mm)1600×2300×1070,指夹式排种器,播种行数:4行,行距(mm):500-650,配套动力(kw):20.6-55.1 | 购机补贴（通用类） | 0 | 否 |  | 冀2017T—069 | 2021-12-31
种植施肥机械 | 播种机械 | 精量播种机 | 4-5行机械式精量播种机 | 玉米免耕精量播种机 | 任丘市超鹰农机有限公司 | 2BYZF-4 | 1600 | 1600 | 0 | 播种行数:4行;是否精量播种:是 ;是否机械式:是 ; | 型号2BYZF-4，机械式；悬挂式结构形式，配套动力22～36.8kw，工作状态外形尺寸（长×宽×高）1640mm×2260mm×1110mm，作业速度范围4～6km/h，作业小时生产率0.3～0.6hm2/h,行距400～650mm,工作行数4行，工作宽幅1.6～2.6m，排种/肥器型式指夹式/外槽轮式数量4/4个驱动方式地轮驱动，种/肥箱容积9×4个/152L，排量调节方式种：档位 肥：螺纹，传动机构型式轴、链条传动，开沟器型式锄铲式数量种：4个肥：4个，深度调节范围0～100mm，地轮型式实心胶地轮直径380mm高度调节范围0～100mm,覆土器型式双圆盘式，镇压器型式实心橡胶轮。 | 购机补贴（通用类） | 0 | 否 |  | 冀2018T-104（续） | 2022-12-31
种植施肥机械 | 播种机械 | 精量播种机 | 4-5行机械式精量播种机 | 玉米免耕精量播种机 | 任丘市超鹰农机有限公司 | 2BYZF-5 | 1600 | 1600 | 0 | 播种行数:5行;是否精量播种:是 ;是否机械式:是 ; | 型号2BYZF-5，机械式；悬挂式结构形式，配套动力36.8～73.5kw，工作状态外形尺寸（ 长×宽×高）1830mm×2760mm×1150mm，作业速度范围4～6km/h，作业小时生产率0.4～1.0hm2/h,行距400～600mm,工作行数5行，工作宽幅2.0～3.0m，排种/肥器型式指夹式/外槽轮式数量5/5个驱动方式地轮驱动，种/肥箱容积9×5个/174L，排量调节方式种：档位 肥：螺纹，传动机构型式轴、链条传动，开沟器型式锄铲式数量种：5个肥：5个，深度调节范围0～100mm，地轮型式实心胶地轮直径380mm高度调节范围0～100mm,覆土器型式双圆盘式，镇压器型式实心橡胶轮。 | 购机补贴（通用类） | 0 | 否 |  | 冀2018T-105（续） | 2022-12-31
种植施肥机械 | 播种机械 | 精量播种机 | 4-5行机械式精量播种机 | 玉米精量施肥播种机 | 安徽久力机械设备有限公司 | 2BYJ-4 | 1600 | 1600 | 0 | 播种行数:4行;是否精量播种:是 ;是否机械式:是 ; | 结构型式：机械式、悬挂式；配套动力范围：22~36.8KW；整机外形尺寸（长×宽×高）：1675×2510×1195（mm）；工作行数：4行；排种器型式：指夹式、金属材料；排种器数量：4个；排肥器数量：4个。 | 购机补贴（通用类） | 0 | 否 |  | T202134340001 | 2026-03-30
种植施肥机械 | 播种机械 | 精量播种机 | 4-5行机械式精量播种机 | 玉米施肥精量播种机 | 任丘市合发农业机械有限公司 | 2BYZF-5 | 1600 | 1600 | 0 | 播种行数:5行;是否精量播种:是 ;是否机械式:是 ; | 配套动力范围：36.8～73.5kw，主要配置参数：外形尺寸（长×宽×高）：1580×2760×1180㎜，结构质量：366kg，作业速度范围：4～6km/h,作业小时生产率：0.4～1.0h㎡/h，行距：500～600㎜，工作行数：5行，工作幅宽：2.5～3.0m，排种器形式：指夹式，排种器数量：5个，排肥器形式：外槽轮，排肥器个数：5个，驱动方式：地轮驱动，种肥箱容积：7×5/253L，排量调节方式：手动螺旋，传动机构形式：齿轮传动+轴传动（地轮驱动），开沟器型式：锄铲式，开沟器数量：播种5个施肥5个，深度调节范围：0～120㎜，地轮形式：实心橡胶轮，地轮直径：380㎜，高度调节范围：0～130㎜，覆土器形式：板式，镇压器形式：地轮 | 购机补贴（通用类） | 0 | 否 |  | 冀2017T—053 | 2021-12-31
种植施肥机械 | 播种机械 | 精量播种机 | 4-5行机械式精量播种机 | 玉米施肥精量播种机 | 任丘市合发农业机械有限公司 | 2BYZF-4 | 1600 | 1600 | 0 | 播种行数:4行;是否精量播种:是 ;是否机械式:是 ; | 配套动力范围：22.1～36.8kw，主要配置参数：外形尺寸（长×宽×高）：1570×2140×1180㎜，结构质量：284kg，作业速度范围：4～6km/h,作业小时生产率：0.3～0.6h㎡/h，行距：500～600㎜，工作行数：4行，工作幅宽：2.0～2.4m，排种器形式：指夹式，排种器数量：4个，排肥器形式：外槽轮，排肥器个数：4个，驱动方式：地轮驱动，种肥箱容积：7×4/195L，排量调节方式：手动螺旋，传动机构形式：齿轮传动+轴传动（地轮驱动），开沟器型式：锄铲式，开沟器数量：播种4个施肥4个，深度调节范围：0～120㎜，地轮形式：实心橡胶轮，地轮直径：380㎜，高度调节范围：0～130㎜，覆土器形式：板式，镇压器形式：地轮 | 购机补贴（通用类） | 0 | 否 |  | 冀2017T—054 | 2021-12-31
种植施肥机械 | 播种机械 | 精量播种机 | 4-5行机械式精量播种机 | 玉米单粒精密播种机 | 任丘市合发农业机械有限公司 | 2BYF-5 | 1600 | 1600 | 0 | 播种行数:5行;是否精量播种:是 ;是否机械式:是 ; | 配套动力范围：36.8～73.5kw，主要配置参数：外形尺寸（长×宽×高）：1580×2760×1180㎜，结构质量：368kg，作业速度范围：4～6km/h,作业小时生产率：0.4～1.0h㎡/h，行距：500～600㎜，工作行数：5行，工作幅宽：2.5～3.0m，排种器形式：勺轮式，排种器数量：5个，排肥器形式：外槽轮，排肥器个数：5个，驱动方式：地轮驱动，种肥箱容积：7×5/253L，排量调节方式：手动螺旋，传动机构形式：齿轮传动+轴传动（地轮驱动），开沟器型式：锄铲式，开沟器数量：播种5个施肥5个，深度调节范围：0～120㎜，地轮形式：实心橡胶轮，地轮直径：380㎜，高度调节范围：0～130㎜，覆土器形式：板式，镇压器形式：地轮 | 购机补贴（通用类） | 0 | 否 |  | 冀2017T—051 | 2021-12-31
种植施肥机械 | 播种机械 | 精量播种机 | 4-5行机械式精量播种机 | 玉米单粒精密播种机 | 任丘市合发农业机械有限公司 | 2BYF-4 | 1600 | 1600 | 0 | 播种行数:4行;是否精量播种:是 ;是否机械式:是 ; | 配套动力范围：22.1-36.8kw，主要配置参数：外形尺寸（长×宽×高）：1570×2140×1180㎜，结构质量：284kg，作业速度范围：4～6km/h,作业小时生产率：0.3～0.6h㎡/h，行距：500～600㎜，工作行数：4行，工作幅宽：2～2.4m，排种器形式：勺轮式，排种器数量：4个，排肥器形式：外槽轮，排肥器个数：4个，驱动方式：地轮驱动，种肥箱容积：7×4/195L，排量调节方式：手动螺旋，传动机构形式：齿轮传动+轴传动（地轮驱动），开沟器型式：锄铲式，开沟器数量：播种4个施肥4个，深度调节范围：0～120㎜，地轮形式：实心橡胶轮，地轮直径：380㎜，高度调节范围：0～130㎜，覆土器形式：板式，镇压器形式：地轮 | 购机补贴（通用类） | 0 | 否 |  | 冀2017T—052 | 2021-12-31
种植施肥机械 | 播种机械 | 精量播种机 | 4-5行机械式精量播种机 | 精量播种机 | 敖汉旗禾稼沣机械制造有限公司 | 2BJF-4 | 1600 | 1600 | 0 | 播种行数:4行;是否精量播种:是 ;是否机械式:是 ; | 精量排种器(指夹式),播种行数4行,开沟器型式(凿式). | 购机补贴（通用类） | 0 | 否 |  | 黑垦鉴2018040 | 2022-12-31
种植施肥机械 | 播种机械 | 精量播种机 | 4-5行机械式精量播种机 | 玉米精量施肥播种机 | 山西河东雄风农机有限公司 | 2BFJY-5A | 1600 | 1600 | 0 | 播种行数:5行;是否精量播种:是 ;是否机械式:是 ; | 结构型式：机械式；悬挂式；配套动力范围kw：≧66.2；整机外形尺寸（长×宽×高）mm：1260×2450×1040；作业速度范围m/s：0.56-0.83；作业小时生产率hm2/h：0.47-0.67；工作幅宽cm：235；行距cm：47；工作行数：5；排种器型式：勺轮式；金属材料；排种器数量：5；排肥器型式：外槽轮式；排肥器数量：5；排种开沟器型式：双圆盘；排种开沟器数量：5；排种开沟器深度调节范围mm：20-60；排肥开沟器型式：双圆盘；排肥开沟器数量：5；排肥开沟器深度调节范围mm：50-90；种/肥箱容积L：6×5/157；排量调节方式：排种：档位；排肥：螺纹；播种部分传动方式：链条传动；地轮型式：钢制滚筒；地轮直径mm：370；地轮高度调节范围mm：0-100；镇压器型式：钢制滚筒。 | 购机补贴（通用类） | 0 | 否 |  | T201914140011 | 2024-09-28
种植施肥机械 | 播种机械 | 精量播种机 | 4-5行机械式精量播种机 | 玉米精量施肥播种机 | 山西河东雄风农机有限公司 | 2BFJY-4A | 1600 | 1600 | 0 | 播种行数:4行;是否精量播种:是 ;是否机械式:是 ; | 结构型式：机械式；悬挂式；配套动力范围kw：≧51.5；整机外形尺寸（长×宽×高）mm：1280×2210×1040；作业速度范围m/s：0.56-0.83；作业小时生产率hm2/h：0.4-0.6；工作幅宽cm：220；行距cm：55；工作行数：4；排种器型式：勺轮式；金属材料；排种器数量：4；排肥器型式：外槽轮式；排肥器数量：4；排种开沟器型式：双圆盘；排种开沟器数量：4；排种开沟器深度调节范围mm：20-60；排肥开沟器型式：双圆盘；排肥开沟器数量：4；排肥开沟器深度调节范围mm：50-90；种/肥箱容积L：6×4/140；排量调节方式：排种：档位；排肥：螺纹；播种部分传动方式：链条传动；地轮型式：钢制滚筒；地轮直径mm：370；地轮高度调节范围mm：0-100；镇压器型式：钢制滚筒。 | 购机补贴（通用类） | 0 | 否 |  | T201914140011 | 2024-09-28
种植施肥机械 | 播种机械 | 精量播种机 | 4-5行机械式精量播种机 | 玉米精量施肥播种机 | 山西河东雄风农机有限公司 | 2BFJY-4Z | 1600 | 1600 | 0 | 播种行数:4行;是否精量播种:是 ;是否机械式:是 ; | 结构型式：机械式；悬挂式；配套动力范围kw：≥80.8；整机外形尺寸（长×宽×高）mm：1525×2420×1230；作业速度范围m/s：0.56-0.83；作业小时生产率hm2/h：0.49-0.73；工作幅宽cm：244；行距cm：61；工作行数：4；排种器型式：指夹式；金属材料；排种器数量：4；排肥器型式：外槽轮式；排肥器数量：4；排种开沟器型式：凿铲式；排种开沟器数量：4；排种开沟器深度调节范围mm：0-60；排肥开沟器型式：凿铲式；排肥开沟器数量：4；排肥开沟器深度调节范围mm：0-60；种/肥箱容积L：6×4/140；排量调节方式：排种：档位；排肥：档位；播种部分传动方式：链条传动；地轮型式：钢制镇压辊；地轮直径mm：404；地轮高度调节范围mm：0-100；镇压器型式：钢制镇压辊。 | 购机补贴（通用类） | 0 | 否 |  | T202014140043 | 2025-12-21
种植施肥机械 | 播种机械 | 精量播种机 | 4-5行机械式精量播种机 | 玉米精量施肥播种机 | 山西河东雄风农机有限公司 | 2BFJY-5Z | 1600 | 1600 | 0 | 播种行数:5行;是否精量播种:是 ;是否机械式:是 ; | 结构型式：机械式；悬挂式；配套动力范围kw：≥95.6；整机外形尺寸（长×宽×高）mm：1525×2640×1230；作业速度范围m/s：0.56-0.83；作业小时生产率hm2/h：0.52-0.77；工作幅宽cm：257.5；行距cm：51.5；工作行数：5；排种器型式：指夹式；金属材料；排种器数量：5；排肥器型式：外槽轮式；排肥器数量：5；排种开沟器型式：凿铲式；排种开沟器数量：5；排种开沟器深度调节范围mm：0-60；排肥开沟器型式：凿铲式；排肥开沟器数量：5；排肥开沟器深度调节范围mm：0-60；种/肥箱容积L：6×5/157；排量调节方式：排种：档位；排肥：档位；播种部分传动方式：链条传动；地轮型式：钢制镇压辊；地轮直径mm：404；地轮高度调节范围mm：0-100；镇压器型式：钢制镇压辊。 | 购机补贴（通用类） | 0 | 否 |  | T202014140043 | 2025-12-21
种植施肥机械 | 播种机械 | 精量播种机 | 4-5行机械式精量播种机 | 玉米精量施肥播种机 | 山西河东雄风农机有限公司 | 2BFJY-4C | 1600 | 1600 | 0 | 播种行数:4行;是否精量播种:是 ;是否机械式:是 ; | 结构型式：机械式；悬挂式；配套动力范围kw：≥58.8；整机外形尺寸（长×宽×高）mm：1355×2145×1045；作业速度范围m/s：0.56-0.83；作业小时生产率hm2/h：0.46-0.68；工作幅宽cm：228；行距cm：57；工作行数：4；排种器型式：指夹式；金属材料；排种器数量：4；排肥器型式：外槽轮式；排肥器数量：4；排种开沟器型式：双圆盘；排种开沟器数量：4；排种开沟器深度调节范围mm：0-60；排肥开沟器型式：双圆盘；排肥开沟器数量：4；排肥开沟器深度调节范围mm：0-60；种/肥箱容积L：6×4/140；排量调节方式：排种：档位；排肥：档位；播种部分传动方式：链条传动；地轮型式：钢制滚筒；地轮直径mm：370；地轮高度调节范围mm：0-100；镇压器型式：钢制滚筒。 | 购机补贴（通用类） | 0 | 否 |  | T202014140045 | 2025-12-21
种植施肥机械 | 播种机械 | 精量播种机 | 4-5行机械式精量播种机 | 玉米精量施肥播种机 | 山西河东雄风农机有限公司 | 2BFJY-5C | 1600 | 1600 | 0 | 播种行数:5行;是否精量播种:是 ;是否机械式:是 ; | 结构型式：机械式；悬挂式；配套动力范围kw：≧73.5；整机外形尺寸（长×宽×高）mm：1345×2425×1040；作业速度范围m/s：0.56-0.83；作业小时生产率hm2/h：0.48-0.72；工作幅宽cm：240；行距cm：48；工作行数：5；排种器型式：指夹式；金属材料；排种器数量：5；排肥器型式：外槽轮式；排肥器数量：5；排种开沟器型式：双圆盘；排种开沟器数量：5；排种开沟器深度调节范围mm：0-60；排肥开沟器型式：双圆盘；排肥开沟器数量：5；排肥开沟器深度调节范围mm：0-60；种/肥箱容积L：6×5/157；排量调节方式：排种：档位；排肥：档位；播种部分传动方式：链条传动；地轮型式：钢制滚筒；地轮直径mm：370；地轮高度调节范围mm：0-100；镇压器型式：钢制滚筒。 | 购机补贴（通用类） | 0 | 否 |  | T202014140045 | 2025-12-21
种植施肥机械 | 播种机械 | 精量播种机 | 4-5行机械式精量播种机 | 多层施肥播种机 | 河北江天农业机械有限公司 | 2BYF-4 | 1600 | 1600 | 0 | 播种行数:4行;是否精量播种:是 ;是否机械式:是 ; | 结构型式：机械悬挂式。配套动力范围（kW）：29.4~44.1。工作状态外形尺寸（长X宽X高，mm）1920×2300×1150。作业速度范围（km/h）：3~5。作业小时生产率（hm2/h）：0.4~0.6。行距（mm）：500~600。工作行数（行）：4。工作幅宽（m）：2.0~2.4。排种/排肥型式：勺轮/外槽轮，数量（个）：4/4，驱动方式：地轮驱动。种/肥箱容积（L）：7X4/140。排量调节方式：排种：机械式；排肥：手动螺旋。传动结构型式：轴传动（地轮驱动）。开沟器型式：锄铲式；数量（个）：播种4；施肥4；深度调节范围（mm）：0~120。地轮型式：实心橡胶轮；直径（mm）：φ390；高度调节范围（mm）：0~130。覆土器型式：板式。镇压器型式：地轮。 | 购机补贴（通用类） | 0 | 否 |  | 冀2017T—085 | 2021-12-31
种植施肥机械 | 播种机械 | 精量播种机 | 4-5行机械式精量播种机 | 电动智能精量播种机 | 石家庄市舜农农业机械有限公司 | 2BJY-4 | 1600 | 1600 | 0 | 播种行数:4行;是否精量播种:是 ;是否机械式:是 ; | 型号规格 / 2BJY-4 结构型式 / 机械式;悬挂式 配套动力范围 kW 29.4～66.2 工作状态外形尺寸（长×宽×高） mm 1750×2100×1110 作业速度范围 km/h 4～12 作业小时生产率 hm２/h 0.6～1.0 行距 mm 450～600 工作行数 行 4 工作幅宽 m 1.8～2.4 排种/肥器 型式 / 电控指夹式/电控外槽轮式 数量 个 种4/肥4 驱动方式 / 电动 种/肥箱容积 L 10×4/176 排量调节方式 / 电控 传动机构型式 / 电动 开沟器 型式 / 箭铲式 数量 个 种4/肥4 深度调节范围 mm 0～150 地轮 型式 / 胶轮 直径 mm 330 高度调节范围 mm 0～150 风机 型号名称 / / 叶轮直径 mm / 转速 r/min / 风压 MPa / 覆土器型式 / 刮板式 镇压器型式 / 胶轮 | 购机补贴（通用类） | 0 | 否 |  | 部20180764 | 2022-12-31
种植施肥机械 | 播种机械 | 精量播种机 | 4-5行机械式精量播种机 | 玉米施肥精量播种机 | 任丘市利华农业机械制造有限公司 | 2BYZF-4 | 1600 | 1600 | 0 | 播种行数:4行;是否精量播种:是 ;是否机械式:是 ; | 型号名称：2BYZF-4型玉米施肥精量播机 结构型式：机械式；悬挂式 配套动力范围：22-44KW 整机外形尺寸（长×宽×高）：1710×2510×1085 作业速度范围：1.1-1.7m/s 行距：61cm 工作行数：4行 作业幅宽：244cm 排种器型式：指夹式（金属材料） 排种器数量：4个 排肥器数量：4个 种/肥箱容积：9×4/120 开沟器型式：靴式（种）；靴式(肥） 开沟器数量：4（种）；4（肥） 地轮型式：橡胶轮胎 地轮直径：380mm 地轮高度调节范围：0-100mm 覆土器型式：覆土板 镇压器型式：地轮 | 购机补贴（通用类） | 0 | 否 |  | T202000130339 | 2025-09-29
种植施肥机械 | 播种机械 | 精量播种机 | 4-5行机械式精量播种机 | 玉米精量播种机 | 徐州沃孚机械制造有限公司 | 2BYF-4 | 1600 | 1600 | 0 | 播种行数:4行;是否精量播种:是 ;是否机械式:是 ; | 播种行数：4行，施肥行数：4行，精量播种器 | 购机补贴（通用类） | 0 | 否 |  | T202032320028 | 2025-03-30
种植施肥机械 | 播种机械 | 精量播种机 | 4-5行机械式精量播种机 | 玉米施肥精量播种机 | 任丘市振华农具有限公司 | 2BYZF-4 | 1600 | 1600 | 0 | 播种行数:4行;是否精量播种:是 ;是否机械式:是 ; | 型号名称:2BYZF-4玉米施肥精量播种机,外形尺寸(MM):1600*2150*1010,,行距(CM):45-60,工作行数:4,结构型式：机械式、悬挂式，作业速度范围（M/S）4-8，作业小时生产率（hm2/h）：0.4-0.8，工作幅宽（CM）：180-240，排种器型式：指夹式、金属材料，排种器数量：4，排肥器型式：槽轮式、非金属材料，排肥器数量：4，排种开沟器型式：铲式，排种开沟器深度调节范围（MM）：30-150，排肥开沟器型式：铲式，排肥开沟器数量：4，种、肥箱容积（L）：9*4/200，排量调节方式：种：机械式、肥：螺旋手柄，排种部分传动方式：链传动+轴传动，地轮型式：胶轮，地轮直径（MM）：400，地轮高度调节范围（MM）：390-450，覆土器型式：刮板式，镇压器型式：地轮镇压。 | 购机补贴（通用类） | 0 | 否 |  | T201913130303 | 2024-12-30
种植施肥机械 | 播种机械 | 精量播种机 | 4-5行机械式精量播种机 | 玉米施肥精量播种机 | 任丘市振华农具有限公司 | 2BYF-5 | 1600 | 1600 | 0 | 播种行数:5行;是否精量播种:是 ;是否机械式:是 ; | 型号规格:2BYF-5,结构型式:机械式；悬挂式,配套动力范围(KW):36.8-92,工作状态外形尺寸(MM):1600*2730*1170,作业速度范围(KM/H):3-6,作业小时生产率(HM2/H):0.4-1.0,行距(MM):45-60,工作行数:5,工作幅宽(M):2.25-3.00,排种器形式:勺轮式,排种器数量:5,排种器驱动方式:轴传动+链传动,排肥器形式:外槽轮式,排肥器数量:5,排肥器驱动方式:轴传动,种/肥箱容积(L):8*5/280,排量调节方式:种:机械式肥:手轮式,开沟器形式:铲式,开沟器数量:5,开沟器深度调节范围(MM):30-150,地轮形式:实心橡胶轮,地轮直径(MM):390,地轮高度调节范围(MM):390-450,覆土器型式:刮板式,镇压器型式:实心橡胶轮. | 购机补贴（通用类） | 0 | 否 |  | T202013130057 | 2025-09-21
种植施肥机械 | 播种机械 | 精量播种机 | 4-5行机械式精量播种机 | 仿型精密播种机 | 任丘市振华农具有限公司 | 2BYFSF-4 | 1600 | 1600 | 0 | 播种行数:4行;是否精量播种:是 ;是否机械式:是 ; | 型号：2BYFSF-4,,结构型式：悬挂式，配套动力范围（KW）：22-36.8，工作状态外形尺寸（长×宽×高）（MM）：1750×2220×1100，作业速度范围（km/h）:3-6,作业小时生产率（hm2/h）：0.4-0.6，行距（mm）：450-580，工作行数：4，工作幅宽（m）：1.80-2.32，排种器型式：仓转舀勺联体式，排种器数量：4，排肥器型式：外槽轮式，排肥器数量：4，种箱容积（L）：9×4，肥箱容积（L）：185，排量调节方式：种：机械式，肥：螺旋手柄，传动机构形式：链、齿传动，开沟器型式：锄铲式，开沟器数量：4，开沟器深度调节范围（mm）：30-150，地轮型式：实心橡胶轮，地轮直径（mm）：390，地轮高度调节范围（mm）:390-450，覆土器型式：刮土板式，镇压器型式：实心胶轮 | 购机补贴（通用类） | 0 | 否 |  | 冀2017T—116（续） | 2021-12-31
种植施肥机械 | 播种机械 | 精量播种机 | 4-5行机械式精量播种机 | 玉米免耕施肥播种机 | 任丘市振华农具有限公司 | 2BYF-4 | 1600 | 1600 | 0 | 播种行数:4行;是否精量播种:是 ;是否机械式:是 ; | 型号:2BYF-4,结构型式：悬挂式，配套动力范围（KW）：22-36.8，工作状态外形尺寸（长×宽×高）（MM）：1600×2240×1100，作业速度范围（km/h）:3-6,作业小时生产率（hm2/h）：0.4-0.6，行距（mm）：450-580，工作行数：4，工作幅宽（m）：1.80-2.32，排种器型式：仓转舀勺联体式，排种器数量：4，排肥器型式：外槽轮式，排肥器数量：4，种箱容积（L）：9×4，肥箱容积（L）：185，排量调节方式：种：机械式，肥：螺旋手柄，传动机构形式：链条链轮式，开沟器型式：锄铲式，开沟器数量：3，开沟器深度调节范围（mm）：30-150，地轮型式：实心橡胶轮，地轮直径（mm）：390，地轮高度调节范围（mm）:390-450，覆土器型式：刮土板式，镇压器型式：实心胶轮。 | 购机补贴（通用类） | 0 | 否 |  | 冀2017T—118（续） | 2021-12-31
种植施肥机械 | 播种机械 | 精量播种机 | 4-5行机械式精量播种机 | 仿形轮式玉米精量播种机 | 公主岭市隆泉农业机械制造有限公司 | 2BYSF-4 | 1600 | 1600 | 0 | 播种行数:4行;是否精量播种:是 ;是否机械式:是 ; | 型号名称：2BYSF-4型仿形轮式玉米精量播种机；结构型式：机械式、悬挂式；配套动力范围：≧29.4kW;整机外形尺寸：1970×1990×1020mm;作业速度范围：0.3-1.38m/s;作业小时生产率：6-9hm2/h；工作幅宽:200-240cm;行距：50-60cm;工作行数:4行;排种器型式：勺轮式（金属材料）；排种器数量：4个；排肥器型式：外槽轮式；排肥器数量:4个；排种开沟器型式：双圆盘式；排种开沟器数量：4个；排种开沟器深度调节范围：40-70mm；排肥开沟器型式：双圆盘式；排肥开沟器数量：4个；排肥开沟器深度调节范围：40-70mm；种/肥箱容积：40/40L;排量调节方式：种：档位调节；肥：螺旋手柄；播种部分传动方式：链条传动；地轮型式：胶轮；地轮直径：380mm；覆土器型式：双圆盘式；镇压器型式：外胶轮内铁空心。 | 购机补贴（通用类） | 0 | 否 |  | T202122220040 | 2026-06-28
种植施肥机械 | 播种机械 | 精量播种机 | 4-5行机械式精量播种机 | 玉米免耕施肥精播机 | 任丘市喜神农业机械有限公司 | 2BYF-4 | 1600 | 1600 | 0 | 播种行数:4行;是否精量播种:是 ;是否机械式:是 ; | 2BYF-4型玉米免耕施肥精播机，结构形式为机械式、悬挂式，由机架、种箱、肥箱、播种机构、排肥机构、传动机构、开沟器、覆土器、地轮、防缠辊等部分组成。配套动力范围：22-36.8kw，主要配置参数：外形尺寸（长×宽×高）：1550×2160×1150㎜，整机质量：260kg，作业速度范围：4～6km/h,作业小时生产率：0.4～0.5h㎡/h，行距：500～600㎜，工作行数：4行，工作幅宽：2～2.4m，排种器形式：勺轮式，排种器数量：4个，排肥器形式：外槽轮，排肥器个数：4个，驱动方式：地轮驱动，种肥箱容积：8×4/260L，排量调节方式：档位调节，螺旋手柄，传动机构形式：链传动（地轮驱动），开沟器型式：靴式，开沟器数量：播种4个、施肥4个，深度调节范围：0～120㎜，地轮形式：橡胶轮胎，地轮直径：380㎜，高度调节范围：0～130㎜，覆土器形式：板式，镇压器形式：地轮 | 购机补贴（通用类） | 0 | 否 |  | 冀2017T—173（续） | 2021-12-31
种植施肥机械 | 播种机械 | 精量播种机 | 4-5行机械式精量播种机 | 玉米施肥精量播种机 | 任丘市喜神农业机械有限公司 | 2BYZF-4 | 1600 | 1600 | 0 | 播种行数:4行;是否精量播种:是 ;是否机械式:是 ; | 2BYZF-4型玉米单粒精密播种机为机械式、悬挂式播种机，由机架、种箱、肥箱、播种机构、排肥机构、传动机构、开沟器、覆土器、地轮、防缠辊等部分组成。配套动力范围：22.1～36.8kw，主要配置参数：外形尺寸（长×宽×高）：1550×2190×1200㎜，整机质量：310kg，作业速度范围：4～6km/h,作业小时生产率：0.3～0.6h㎡/h，行距：500～600㎜，工作行数：4行，工作幅宽：2.0～2.4m，排种器形式：指夹式，排种器数量：4个，排肥器形式：外槽轮，排肥器个数：4个，驱动方式：地轮驱动，种肥箱容积：8L×4/260L，排量调节方式：种：挡位，肥：螺旋手柄，传动机构形式：链传动+轴传动（地轮驱动），开沟器型式：铲式，开沟器数量：播种4个、施肥4个，深度调节范围：0～120㎜，地轮形式：实心橡胶轮，地轮直径：380㎜，高度调节范围：0～130㎜，覆土器形式：板式，镇压器形式：地轮 | 购机补贴（通用类） | 0 | 否 |  | 冀2017T—087 | 2021-12-31
种植施肥机械 | 播种机械 | 精量播种机 | 4-5行机械式精量播种机 | 玉米施肥精量播种机 | 任丘市喜神农业机械有限公司 | 2BYZF-5 | 1600 | 1600 | 0 | 播种行数:5行;是否精量播种:是 ;是否机械式:是 ; | 2BYZF-5型玉米单粒精密播种机为机械式、悬挂式播种机，由机架、种箱、肥箱、播种机构、排肥机构、传动机构、开沟器、覆土器、地轮、防缠辊等部分组成。配套动力范围：36.8～73.5kw，主要配置参数：外形尺寸（长×宽×高）：1550×2850×1200㎜，整机质量：380kg，作业速度范围：4～6km/h,作业小时生产率：0.4～1.0h㎡/h，行距：500～600㎜，工作行数：5行，工作幅宽：2.5～3.0m，排种器形式：指夹式，排种器数量：5个，排肥器形式：外槽轮，排肥器个数：5个，驱动方式：地轮驱动，种肥箱容积：8L×5/310L，排量调节方式：种：挡位，肥：螺旋手柄，传动机构形式：链传动+轴传动（地轮驱动），开沟器型式：铲式，开沟器数量：播种5个、施肥5个，深度调节范围：0～120㎜，地轮形式：实心橡胶轮，地轮直径：380㎜，高度调节范围：0～130㎜，覆土器形式：板式，镇压器形式地轮 | 购机补贴（通用类） | 0 | 否 |  | 冀2017T—086 | 2021-12-31
种植施肥机械 | 播种机械 | 精量播种机 | 4-5行机械式精量播种机 | 指夹式玉米施肥播种机 | 任丘市喜洋洋农业机械有限公司 | 2BYFZ-5 | 1600 | 1600 | 0 | 播种行数:5行;是否精量播种:是 ;是否机械式:是 ; | 外形尺寸：2550*1250*1100；工作行数：5行；工作幅宽：2.5-3.0m；排种器：指甲式；排肥器：外槽轮 | 购机补贴（通用类） | 0 | 否 |  | 冀2018T-059（续） | 2022-12-31
种植施肥机械 | 播种机械 | 精量播种机 | 4-5行机械式精量播种机 | 玉米施肥播种机 | 任丘市喜洋洋农业机械有限公司 | 2BYCF-4 | 1600 | 1600 | 0 | 播种行数:4行;是否精量播种:是 ;是否机械式:是 ; | 外形尺寸：1400*2000*1000；工作行数：4；排种器型式：仓转要少联体式 | 购机补贴（通用类） | 0 | 否 |  | T202000130009 | 2025-03-31
种植施肥机械 | 播种机械 | 精量播种机 | 4-5行机械式精量播种机 | 玉米施肥播种机 | 任丘市喜洋洋农业机械有限公司 | 2BYCF-5 | 1600 | 1600 | 0 | 播种行数:5行;是否精量播种:否 ;是否机械式:是 ; | 外形尺寸：1450*2500*1000；工作行数：5；排种器型式：仓转舀勺联体式 | 购机补贴（通用类） | 0 | 否 |  | T202000130009 | 2025-03-31
种植施肥机械 | 播种机械 | 精量播种机 | 4-5行机械式精量播种机 | 指夹式玉米施肥播种机 | 任丘市喜洋洋农业机械有限公司 | 2BYFZ-4 | 1600 | 1600 | 0 | 播种行数:4行;是否精量播种:是 ;是否机械式:是 ; | 外形尺寸：1530*2210*1100；工作行数：4；工作幅宽：2.0-2.6m； | 购机补贴（通用类） | 0 | 否 |  | 冀2018T-058（续） | 2022-12-31
种植施肥机械 | 播种机械 | 精量播种机 | 4-5行机械式精量播种机 | 玉米精量播种机 | 菏泽新亚机械设备有限公司 | 2BYF-5 | 1600 | 1600 | 0 | 播种行数:5行;是否精量播种:是 ;是否机械式:是 ; | 播种行数：5行；精量播种；结构型式：机械式，三点悬挂；配套动力范围(kw)：37-66；工作状态外形尺寸(长×宽×高)：1580mm×2850mm×1090mm；作业速度范围(km/h)：3-5；作业小时生产率(hm²/h)：0.9-1.5；行距(mm)：600；工作幅宽(mm)：3000；排种/肥器型式：指夹式/外槽轮式；排种/肥器数量(个)：5/5；排种/肥器驱动方式：地轮驱动；种/肥箱容积(L)：8×5/45；排量调节方式：手柄调节；传动机构型式：链条、齿轮、链轮；开沟器型式：尖铲式；开沟器数量(个)：5(种)+5(肥)；开沟器深度调节范围(mm)：60-80；地轮型式：橡胶轮；地轮直径(mm)：Φ385；覆土器型式：刮板式；镇压器型式：地轮。 | 购机补贴（通用类） | 0 | 否 |  | 2018TJ404 | 2022-12-31
种植施肥机械 | 播种机械 | 精量播种机 | 4-5行机械式精量播种机 | 玉米施肥精量播种机 | 任丘市合乐农业机械有限公司 | 2BYZF-4 | 1600 | 1600 | 0 | 播种行数:4行;是否精量播种:是 ;是否机械式:是 ; | 型号名称：2BYZF-4玉米施肥精量播种机；结构型式：机械式/悬挂式；配套动力范围:22-44kW;整机外形尺寸（长×宽×高）:1860×2090×1160mm;作业速度范围：1.2-1.7m/s；作业小时生产率：0.8-1.44hm2/h；工作幅宽：200-240cm；行距：50-60cm；工作行数：4行；排种器型式：指夹式、金属材料；排种器数量：4个；排肥器型式：外槽轮式；排肥器数量：4个；排种开沟器型式：芯铧式；排种开沟器数量：4个；排种开沟器深度调节范围：0-120mm；排肥开沟器型式：芯铧式；排肥开沟器数量：4个；排肥开沟器深度调节范围：0-120mm；种/肥箱容积：9×4/160L;排量调节方式:播种：档位调节/施肥：螺旋手柄;播种部分传动方式：传动轴、链条；地轮型式：橡胶轮；地轮直径：370mm；地轮高度调节范围：0-130mm；覆土器型式：覆土板；镇压器型式：橡胶轮 | 购机补贴（通用类） | 0 | 否 |  | T201900140440 | 2024-12-30
种植施肥机械 | 播种机械 | 精量播种机 | 4-5行机械式精量播种机 | 玉米单粒精密播种机 | 任丘市合乐农业机械有限公司 | 2BYCF-4 | 1600 | 1600 | 0 | 播种行数:4行;是否精量播种:是 ;是否机械式:是 ; | 型号名称：2BYCF-4玉米单粒精密播种机；结构型式：机械式，悬挂式；配套动力范围:25.7-58.8kW;整机外形尺寸（长×宽×高）:1600×2100×1220mm;作业速度范围：1.11-1.67m/s；作业小时生产率：0.5-0.6hm2/h；工作幅宽：200-240cm；行距：50-60cm；工作行数：4行；排种器型式：勺轮式、金属材料；排种器数量：4个；排肥器型式：外槽轮式，非金属材料；排肥器数量：4个；排种开沟器型式：铲式；排种开沟器数量：4个；排种开沟器深度调节范围：0-100mm；排肥开沟器型式：铲式；排肥开沟器数量：4个；排肥开沟器深度调节范围：0-100mm；种/肥箱容积：9×4/160L;排量调节方式:种：档位调节，肥：螺旋手柄;播种部分传动方式：轴传动+链传动；地轮型式：胶轮；地轮直径：390mm；地轮高度调节范围：0-130mm；覆土器型式：合土板式；镇压器型式：胶轮 | 购机补贴（通用类） | 0 | 否 |  | T202013130050 | 2025-09-21
种植施肥机械 | 播种机械 | 精量播种机 | 4-5行机械式精量播种机 | 玉米单粒精密播种机 | 任丘市合义农具有限公司 | 2BYCF-4 | 1600 | 1600 | 0 | 播种行数:4行;是否精量播种:是 ;是否机械式:是 ; | 配套动力30-45.5kw。主要参数：外形尺寸：1630×2170×1100㎜，作业速度范围：1.11～1.67m/s,作业小时生产率：0.3～0.6h㎡/h，行距：60cm，工作行数：4行，工作幅宽：240cm，排种器型式：勺轮式，排种器数量：4个，排肥器形式：槽轮式（非金属材料），排肥器数量：4个，排种、排肥开沟器形式：铲式，排种、排肥开沟器数量：排种4个、排肥4个，排种、排肥开沟器深度调节范围：0～120mm,种/肥箱容积：7×4/220，排量调节方式：手动螺旋，播种部分传动方式：链传动+轴传动，地轮形式：橡胶轮胎，地轮直径380㎜，地轮高度调节范围：0～130mm，覆土器形式：平板，镇压器形式：地轮 | 购机补贴（通用类） | 0 | 否 |  | T201913130191 | 2024-12-30
种植施肥机械 | 播种机械 | 精量播种机 | 4-5行机械式精量播种机 | 玉米单粒精密播种机 | 任丘市合义农具有限公司 | 2BYCF-5 | 1600 | 1600 | 0 | 播种行数:5行;是否精量播种:是 ;是否机械式:是 ; | 配套动力范围：36.8～73.5kw，主要配置参数：外形尺寸（长×宽×高）：1580×2760×1180㎜，结构形式：机械式悬挂式，作业速度范围：1.11～1.67m/s,作业小时生产率：0.4～1.0h㎡/h，行距：50～60cm，工作行数：5行，工作幅宽：250～300cm，排种器形式：槽轮式（非金属材料），排种器数量：5个，排肥器形式：外槽轮，排肥器个数：5个，驱动方式：地轮驱动，种肥箱容积：7×5/253L，排量调节方式：种：档位调节 肥：手动螺旋，播种部分传动方式：链传动，开沟器型式：锄铲式，开沟器数量：播种5个施肥5个，深度调节范围：0～120㎜，地轮形式：实心橡胶轮，地轮直径：380㎜，高度调节范围：0～130㎜，覆土器形式：板式，镇压器形式：地轮 | 购机补贴（通用类） | 0 | 否 |  | T202100130277 | 2026-06-29
种植施肥机械 | 播种机械 | 精量播种机 | 4-5行机械式精量播种机 | 玉米施肥精量播种机 | 任丘市合义农具有限公司 | 2BYZF-5 | 1600 | 1600 | 0 | 播种行数:5行;是否精量播种:是 ;是否机械式:是 ; | 配套动力范围：36.8～73.5kw，主要配置参数：外形尺寸（长×宽×高）：1780×2600×1200㎜，结构形式：机械式悬挂式，作业速度范围：1.11～1.67m/s,作业小时生产率：0.4～1.0h㎡/h，行距：50～60cm，工作行数：5行，工作幅宽：250～300cm，排种器形式：指夹式,非金属材料，排种器数量：5个，排肥器形式：外槽轮，排肥器个数：5个，驱动方式：地轮驱动，种肥箱容积：7×5/253L，排量调节方式：种：档位调节 肥：手动螺旋，播种部分传动方式：链传动，开沟器型式：锄铲式，开沟器数量：播种5个施肥5个，深度调节范围：0～120㎜，地轮形式：实心橡胶轮，地轮直径：380㎜，高度调节范围：0～130㎜，覆土器形式：板式，镇压器形式：地轮 | 购机补贴（通用类） | 0 | 否 |  | T202100130278 | 2026-06-29
种植施肥机械 | 播种机械 | 精量播种机 | 4-5行机械式精量播种机 | 玉米施肥精量播种机 | 任丘市合义农具有限公司 | 2BYZF-4 | 1600 | 1600 | 0 | 播种行数:4行;是否精量播种:是 ;是否机械式:是 ; | 配套动力范围：36.8～73.5kw，主要配置参数：外形尺寸（长×宽×高）：1780×2200×1200㎜，结构形式：机械式悬挂式，作业速度范围：1.11～1.67m/s,作业小时生产率：0.4～1.0h㎡/h，行距：50～60cm，工作行数：4行，工作幅宽：200～240cm，排种器形式：指夹式,非金属材料，排种器数量：4个，排肥器形式：外槽轮，排肥器个数：4个，驱动方式：地轮驱动，种肥箱容积：7×4/220L，排量调节方式：种：档位调节 肥：手动螺旋，播种部分传动方式：链传动，开沟器型式：锄铲式，开沟器数量：播种4个施肥4个，深度调节范围：0～120㎜，地轮形式：实心橡胶轮，地轮直径：380㎜，高度调节范围：0～130㎜，覆土器形式：板式，镇压器形式：地轮 | 购机补贴（通用类） | 0 | 否 |  | T202100130278 | 2026-06-29
种植施肥机械 | 播种机械 | 精量播种机 | 4-5行机械式精量播种机 | 玉米施肥精量播种机 | 河北华硕农业机械制造有限公司 | 2BYFZF-4 | 1600 | 1600 | 0 | 播种行数:4行;是否精量播种:是 ;是否机械式:是 ; | 结构型式：机械式；悬挂式;配套动力范围kW：29.4～58.8;整机外形尺寸（长×宽×高）mmmm：1800×2310×1240;作业速度范围(m/s)(m/s)：1.11～1.67;作业小时生产率(hm2/h)：0.3～0.6;工作幅宽(cm)： 220～240;行距(cm)：55～60;工作行数：4;排种器型式：指夹式/金属材料;排种器数量个：4;排肥器型式：外槽轮式/非金属材料;排肥器数量个：4;排种开沟器型式：芯铧式;排种开沟器数量个：4;排种开沟器深度调节范围(mm)：0～30;排肥开沟器型式：芯铧式;排肥开沟器数量个：4;排肥开沟器深度调节范围(mm)：0～120;种/肥箱容积(L)：8×4/220;排量调节方式：种：档位调节 肥：螺旋手柄;播种部分传动方式：链传动;地轮型式：充气橡胶轮;地轮直径(mm)：400;地轮高度调节范围(mm)：0～30;覆土器型式：覆土轮;镇压器型式：充气橡胶轮 | 购机补贴（通用类） | 0 | 否 |  | T201900140437 | 2024-12-30
种植施肥机械 | 播种机械 | 精量播种机 | 4-5行机械式精量播种机 | 玉米施肥精量播种机 | 河北华硕农业机械制造有限公司 | 2BYZF-4 | 1600 | 1600 | 0 | 播种行数:4行;是否精量播种:是 ;是否机械式:是 ; | 结构型式:机械式；悬挂式,配套动力范围kW:22～36.8,整机外形尺寸（长×宽×高）mm:1650×2300×1180,作业速度范围(m/s):1.11～1.67,作业小时生产率(hm2/h):0.8～1.4,工作幅宽(cm)：240,行距(cm)：60,工作行数:4,排种器型式:指夹式/金属材料,排种器数量:4,排肥器型式:槽轮式/非金属材料,排肥器数量:4,排种开沟器型式:靴脚式,排种开沟器数量:4,排种开沟器深度调节范围(mm)：0～90,排肥开沟器型式:靴脚式,排肥开沟器数量:4,排肥开沟器深度调节范围(mm)：0～60,种/肥箱容积(L)：7×4/220,排量调节方式:种：挡位调节 肥：螺旋手柄,播种部分传动方式:链传动+轴传动,地轮型式:橡胶轮,地轮直径(mm)：370,地轮高度调节范围(mm)：0～100,风机型式:/,覆土器型式:覆土板,镇压器型式:橡胶轮, | 购机补贴（通用类） | 0 | 否 |  | T202000130817 | 2025-12-30
种植施肥机械 | 播种机械 | 精量播种机 | 4-5行机械式精量播种机 | 玉米施肥播种机 | 河北华硕农业机械制造有限公司 | 2BYFCF-4 | 1600 | 1600 | 0 | 播种行数:4行;是否精量播种:是 ;是否机械式:是 ; | 结构型式:机械式；悬挂式,配套动力范围kW:29.4～58.8,整机外形尺寸（长×宽×高）mm:1730×2290×1230,作业速度范围(m/s):1.11～1.67,作业小时生产率(hm2/h):0.8～1.4,工作幅宽(cm)：240,行距(cm)：60,工作行数:4,排种器型式:勺轮式/金属材料,排种器数量:4,排肥器型式:槽轮式/非金属材料,排肥器数量:4,排种开沟器型式:靴脚式,排种开沟器数量:4,排种开沟器深度调节范围(mm)：0～30,排肥开沟器型式:靴脚式,排肥开沟器数量:4,排肥开沟器深度调节范围(mm)：0～60,种/肥箱容积(L)：9×4/220,排量调节方式:种：挡位调节 肥：螺旋手柄,播种部分传动方式:链传动+轴传动,地轮型式:橡胶轮,地轮直径(mm)：380,地轮高度调节范围(mm)：0～30,覆土器型式:覆土轮,镇压器型式:橡胶轮, | 购机补贴（通用类） | 0 | 否 |  | T202000130819 | 2025-12-30
种植施肥机械 | 播种机械 | 精量播种机 | 4-5行机械式精量播种机 | 玉米施肥播种机 | 河北华硕农业机械制造有限公司 | 2BYFCF-5 | 1600 | 1600 | 0 | 播种行数:5行;是否精量播种:是 ;是否机械式:是 ; | 结构型式:机械式；悬挂式,配套动力范围kW:58.8～88.2,整机外形尺寸（长×宽×高）mm:1730×2820×1230,作业速度范围(m/s):1.11～1.67,作业小时生产率(hm2/h):1.1～1.8,工作幅宽(cm)：300,行距(cm)：60,工作行数:5,排种器型式:勺轮式/金属材料,排种器数量:5,排肥器型式:槽轮式/非金属材料,排肥器数量:5,排种开沟器型式:靴脚式,排种开沟器数量:5,排种开沟器深度调节范围(mm)：0～30,排肥开沟器型式:靴脚式,排肥开沟器数量:5,排肥开沟器深度调节范围(mm)：0～60,种/肥箱容积(L)：9×5/270,排量调节方式:种：挡位调节 肥：螺旋手柄,播种部分传动方式:链传动+轴传动,地轮型式:橡胶轮,地轮直径(mm)：380,地轮高度调节范围(mm)：0～30,覆土器型式:覆土轮,镇压器型式:橡胶轮, | 购机补贴（通用类） | 0 | 否 |  | T202000130819 | 2025-12-30
种植施肥机械 | 播种机械 | 精量播种机 | 4-5行机械式精量播种机 | 玉米施肥播种机 | 河北华硕农业机械制造有限公司 | 2BYCF-4 | 1600 | 1600 | 0 | 播种行数:4行;是否精量播种:是 ;是否机械式:是 ; | 结构型式：机械式；悬挂式;配套动力范围kW：22～36.8;整机外形尺寸（长×宽×高）mm：1700×2280×1150;作业速度范围(m/s)：1.11～1.67;作业小时生产率(hm2/h)：0.3～0.6;工作幅宽(cm)： 200～240;行距(cm)：50～60;工作行数：4;排种器型式：勺轮式/金属材料;排种器数量个：4;排肥器型式：外槽轮式/非金属材料;排肥器数量个：4;排种开沟器型式：芯铧式;排种开沟器数量个：4;排种开沟器深度调节范围(mm)：0～120;排肥开沟器型式：芯铧式;排肥开沟器数量个：4;排肥开沟器深度调节范围(mm)：0～120;种/肥箱容积(L)：7×4/220;排量调节方式：种：档位调节 肥：螺旋手柄;播种部分传动方式：链传动;地轮型式：胶轮;地轮直径(mm)：380;地轮高度调节范围(mm)：0～130;覆土器型式：覆土板;镇压器型式：胶轮 | 购机补贴（通用类） | 0 | 否 |  | T201900140435 | 2024-12-30
种植施肥机械 | 播种机械 | 精量播种机 | 4-5行机械式精量播种机 | 指夹式玉米精量播种机 | 任丘市鑫大华农业机械制造有限公司 | 2BYZF-5 | 1600 | 1600 | 0 | 播种行数:5行;是否精量播种:是 ;是否机械式:是 ; | 型号名称:2BYZF－5型指夹式玉米精量播种机。结构型式：机械式;悬挂式。配套动力范围：22～66.2kw。整机外形尺寸（长×宽×高）:1710×2800×1200㎜。作业速度范围:0.83～1.67m/s。作业小时生产率:0.67～1.8h㎡/h。工作幅宽225～300㎝。行距:45～60㎝。工作行数:5行。排种器型式:指夹式（金属材料）。排种器数量：5个。排肥器型式:外槽轮式。排肥器数量:5个。排种开沟器型式:铲式。排种开沟器数量：5个。排种开沟器深度调节范围：0～80㎜。排肥开沟器型式：铲式。排肥开沟器数量：5个。排肥开沟器深度调节范围：0～120㎜。种/肥箱容积:8×5/225L。排量调节方式:种:挡位调节/肥:螺旋手柄。播种部分传动方式:轴传动＋链传动。地轮型式:橡胶轮。地轮直径：380㎜。地轮高度调节范围：0～80㎜。风机型式：/。覆土器型式：旋转轮。镇压器型式：橡胶轮。备注：设计值栏中”/”表示该机无此机构。 | 购机补贴（通用类） | 0 | 否 |  | T202100140288 | 2026-06-29
种植施肥机械 | 播种机械 | 精量播种机 | 4-5行机械式精量播种机 | 玉米免耕施肥播种机 | 任丘市鑫大华农业机械制造有限公司 | 2BYF-4 | 1600 | 1600 | 0 | 播种行数:4行;是否精量播种:是 ;是否机械式:是 ; | 型号名称:2BYF-4玉米免耕施肥播种机；结构型式:机械式、悬挂式；配套动力范围:22~66.2kw；整机外形尺寸(长x宽x高)1560x2160x1160mm；作业速度范围:0.83~1.67m/s；作业小时生产率:0.57~1.15h㎡/h；工作幅宽:240cm；行距:60cm；工作行数:4行；排种器型式:勺轮式、金属材料；排种器数量:4个；排肥器型式:外槽轮式；排肥器数量:4个；排种开沟器型式:锄铲式；排种开沟器数量:4个；排种开沟器深度调节范围:0~40mm；排肥开沟器型式:锄铲式:排肥开沟器数量:4个；排肥开沟器深度调节范围:0~70mm；种/肥箱容积:种:8x4/肥:220L排量调节方式:种:挡位/肥:螺旋手柄；播种部分传动方式:轴传动+链传动；地轮形式:橡胶轮；地轮直径:380mm；地轮高度调节范围:0~70mm；风机形式:/；覆土器型式:合土板；镇压器型式:地轮； | 购机补贴（通用类） | 0 | 否 |  | T201900130381 | 2024-12-30
种植施肥机械 | 播种机械 | 精量播种机 | 4-5行机械式精量播种机 | 指夹式玉米精量播种机 | 任丘市鑫大华农业机械制造有限公司 | 2BYZF-4 | 1600 | 1600 | 0 | 播种行数:4行;是否精量播种:是 ;是否机械式:是 ; | 型号名称2BYZF-4指夹式玉米精量播种机;结构形式:机械式、悬挂式；配套动力范围：22~66.2kw整机外形尺寸（长x宽x高）:1560X2160X1160mm;作业速度范围:0.83~1.67m/s;作业小时生产率：0.57~1.15hm2/h；工作幅宽：240cm；行距：60cm；工作行数：4行；排种器型式：指夹式、金属材料；排种器数量：4个；排肥器型式：外槽轮式；排肥器数量：4个；排种开沟器型式：锄铲式；排种开沟器数量：4个；排种开沟器深度调节范围：0~40mm；排肥开沟器型式：锄铲式；排肥开沟器数量：4个;排肥开沟器深度调节范围:0~70mm;种/肥箱容积:种：8x4/肥:220L;排量调节方式:种：挡位/肥：螺旋手柄；播种部分传动方式：轴传动+链传动；地轮形式：橡胶轮；地轮直径：380mm；地轮高度调节范围：0~70mm；风机型式：/；覆土器型式：合土板；镇压器型式：地轮； | 购机补贴（通用类） | 0 | 否 |  | T201900130382 | 2024-12-30
种植施肥机械 | 播种机械 | 精量播种机 | 4-5行机械式精量播种机 | 玉米精量播种机 | 河北神禾农业机械有限公司 | 2BYBZJ-5(A) | 1600 | 1600 | 0 | 播种行数:5行;是否精量播种:是 ;是否机械式:是 ; | 型号名称 / 2BYBZJ-5(A)型玉米精量播种机 ; 结构型式 / 机械式；悬挂式 ; 配套动力范围 kW 33-51 ; 整机外形尺寸（长×宽×高） mm 1720×2800×1190 ; 作业速度范围 m/s 1.7-2.8 ; 作业小时生产率 h㎡/h 1.8-3.0 ; 工作幅宽 cm 300 ; 行距 cm 60 ; 工作行数 行 5 ; 排种器型式 / 指夹式；金属材料 ; 排种器数量 个 5 ; 排肥器型式 / 槽轮式 ; 排肥器数量 个 5 ; 排种开沟器型式 / 铲式 ; 排种开沟器数量 个 5 ; 排种开沟器深度调节范围 mm / ; 排肥开沟器型式 / 铲式 ; 排肥开沟器数量 个 5 ; 排肥开沟器深度调节范围 mm / ; 种/肥箱容积 L 9.5×5；145+108 ; 排量调节方式 / 种：挡位；肥：螺旋手柄 ; 播种部分传动方式 / 轴传动 ; 地轮型式 / 橡胶轮胎 ; 地轮直径 mm 380 ; 地轮高度调节范围 mm 0-50 ; 风机型式 / / ; 覆土器型式 / 合土板式 ; 镇压器型式 / 轮式（地轮） ; | 购机补贴（通用类） | 51 | 否 |  | T201900130354 | 2024-12-30
种植施肥机械 | 播种机械 | 精量播种机 | 4-5行机械式精量播种机 | 玉米精量播种机 | 河北神禾农业机械有限公司 | 2BYBZJ-4(A) | 1600 | 1600 | 0 | 播种行数:4行;是否精量播种:是 ;是否机械式:是 ; | 型号名称 / 2BYBZJ-4(A)型玉米精量播种机 ; 结构型式 / 机械式；悬挂式 ; 配套动力范围 kW 22-37 ; 整机外形尺寸（长×宽×高） mm 1720×2200×1190 ; 作业速度范围 m/s 1.7-2.8 ; 作业小时生产率 h㎡/h 1.4-2.4 ; 工作幅宽 cm 240 ; 行距 cm 60 ; 工作行数 行 4 ; 排种器型式 / 指夹式；金属材料 ; 排种器数量 个 4 ; 排肥器型式 / 槽轮式 ; 排肥器数量 个 4 排种开沟器型式 / 铲式 ; 排种开沟器数量 个 4 排种开沟器深度调节范围 mm / ; 排肥开沟器型式 / 铲式 ; 排肥开沟器数量 个 4 ; 排肥开沟器深度调节范围 mm / ; 种/肥箱容积 L 9.5×4;195 ; 排量调节方式 / 种：挡位；肥：螺旋手柄 ; 播种部分传动方式 / 轴传动 ; 地轮型式 / 橡胶轮胎 ; 地轮直径 mm 380 ; 地轮高度调节范围 mm 0-50 ; 风机型式 / / ; 覆土器型式 / 合土板式 ; 镇压器型式 / 轮式（地轮） ; | 购机补贴（通用类） | 37 | 否 |  | T201900130354 | 2024-12-30
种植施肥机械 | 播种机械 | 精量播种机 | 4-5行机械式精量播种机 | 玉米施肥精量播种机 | 河北神禾农业机械有限公司 | 2BYMF-5 | 1600 | 1600 | 0 | 播种行数:5行;是否精量播种:是 ;是否机械式:是 ; | 型号名称 / 2BYMF-5玉米施肥精量播种机 ; 结构型式 / 机械式、悬挂式 ; 配套动力范围 kW 33～51 ; 整机外形尺寸（长×宽×高） mm 1450×3000×1000 ; 作业速度范围 m/s 1.11～2.22 ; 作业小时生产率 hm2/h 0.96～1.92 ; 工作幅宽 cm 300 ; 行距 cm 60 ; 工作行数 行 5 ; 排种器型式 / 指夹式、金属材料 ; 排种器数量 个 5 ; 排肥器型式 / 槽轮式、非金属材料 ; 排肥器数量 个 5 ; 排种开沟器型式 / 铲式 ; 排种开沟器数量 个 5 ; 排种开沟器深度调节范围 mm 30～100 ; 排肥开沟器型式 / 铲式 ; 排肥开沟器数量 个 5 ; 排肥开沟器深度调节范围 mm 30～120 ; 种/肥箱容积 L 9.5×5/145+108 ;; 排量调节方式 / 种：挡位调节/肥：螺旋手柄 ; 播种部分传动方式 / 轴传动 ; 地轮型式 / 橡胶轮胎 ; 地轮直径 mm 400 ; 地轮高度调节范围 mm 30～50 ; 风机型式 / / ; 覆土器型式 / 合土板式 ; 镇压器型式 / 轮式 ; | 购机补贴（通用类） | 51 | 否 |  | T201900130353 | 2024-12-30
种植施肥机械 | 播种机械 | 精量播种机 | 4-5行机械式精量播种机 | 大豆播种机 | 河北农哈哈机械集团有限公司 | 2BDF-5 | 1600 | 1600 | 0 | 播种行数:5行;是否精量播种:是 ;是否机械式:是 ; | 工作行数：5行；排种器型式：勺轮式、金属材料；工作幅宽：200-225cm；排肥器型式：外槽轮式；种/肥箱容积：种：8.5×5/肥：260L；排量调节方式：种：变速箱/肥：螺纹式；播种部分传动方式：轴、齿轮、链传动 | 购机补贴（通用类） | 0 | 否 |  | T202014140022 | 2025-08-16
种植施肥机械 | 播种机械 | 精量播种机 | 4-5行机械式精量播种机 | 大豆播种机 | 河北农哈哈机械集团有限公司 | 2BDF-4 | 1600 | 1600 | 0 | 播种行数:4行;是否精量播种:是 ;是否机械式:是 ; | 工作行数：4行；排种器型式：勺轮式、金属材料；工作幅宽：160-200cm；排肥器型式：外槽轮式；排肥器数量：3个；种/肥箱容积：种：8.5L×4/肥：195L；排量调节方式：种：变速箱/肥：螺纹式；播种部分传动方式：轴、齿轮、链传动 | 购机补贴（通用类） | 0 | 否 |  | T202014140022 | 2025-08-16
种植施肥机械 | 播种机械 | 精量播种机 | 4-5行机械式精量播种机 | 玉米精量播种机 | 河北农哈哈机械集团有限公司 | 2BYF-4A | 1600 | 1600 | 0 | 播种行数:4行;是否精量播种:是 ;是否机械式:是 ; | 工作行数：4行；排种器型式：其他（勺轮式）、金属材料；工作幅宽：180～272cm；排肥器型式：外槽轮式、非金属材料；排种开沟器型式：芯铧式；种/肥箱容积：种：8.5×4/肥：260L；排量调节方式：种：变速箱/肥：螺纹式；播种部分传动方式：轴+链传动 | 购机补贴（通用类） | 0 | 是 | 存在较重违规行为;处理措施为:取消产品补贴资格;处理文件:四川省农业农村厅关于对部分企业农机购置补贴机具投档违规行为处理情况的通报;文件文号:N〔2021〕—352号? | T202014140015 | 2025-04-23
种植施肥机械 | 播种机械 | 精量播种机 | 4-5行机械式精量播种机 | 玉米精量播种机 | 河北农哈哈机械集团有限公司 | 2BYF-5 | 1600 | 1600 | 0 | 播种行数:5行;是否精量播种:是 ;是否机械式:是 ; | 工作行数：5行；排种器型式：其他（勺轮式）、金属材料；工作幅宽： 250～310cm；种/肥箱容积：种：18×5/肥：325L；排量调节方式：种：变速箱/肥：螺纹式；播种部分传动方式：轴+链传动 | 购机补贴（通用类） | 0 | 是 | 存在较重违规行为;处理措施为:取消产品补贴资格;处理文件:四川省农业农村厅关于对部分企业农机购置补贴机具投档违规行为处理情况的通报;文件文号:N〔2021〕—352号? | T202014140016 | 2025-04-23
种植施肥机械 | 播种机械 | 精量播种机 | 4-5行机械式精量播种机 | 玉米精量播种机 | 河北农哈哈机械集团有限公司 | 2BYF-4 | 1600 | 1600 | 0 | 播种行数:4行;是否精量播种:是 ;是否机械式:是 ; | 工作行数：4行；排种器型式：其他（勺轮式）、金属材料；工作幅宽：200～248cm；种/肥箱容积：种：8.5×4/肥：260L；排量调节方式：种：变速箱/肥：螺纹式；播种部分传动方式：轴+链传动 | 购机补贴（通用类） | 0 | 是 | 存在较重违规行为;处理措施为:取消产品补贴资格;处理文件:四川省农业农村厅关于对部分企业农机购置补贴机具投档违规行为处理情况的通报;文件文号:N〔2021〕—352号? | T202014140016 | 2025-04-23
种植施肥机械 | 播种机械 | 精量播种机 | 4-5行机械式精量播种机 | 玉米施肥精量播种机 | 任丘市朝伟农业机械有限公司 | 2BYCF-4 | 1600 | 1600 | 0 | 播种行数:4行;是否精量播种:是 ;是否机械式:是 ; | 结构型式：机械式；悬挂式；整机外形尺寸(长×宽×高) mm：1720×2300×1180； 行距 cm：50～60；工作行数 行：4；工作幅宽 cm：200～240；排种器型式：勺轮式；金属材料；排种器数量个：4；排肥器型式：槽轮式；排肥器数量个：4；排种开沟器型式：锄铲式；排种开沟器数量个：4；排肥开沟器型式：锄铲式；排肥开沟器数量个：4；种/肥箱容积L：种：4×15/肥：210；排量调节方式：种：档位调节/肥：螺旋手柄；播种部分传动方式：轴传动+链条传动；地轮型式：胶轮；地轮直径mm：380；覆土器型式：覆土板；镇压器型式：胶轮 | 购机补贴（通用类） | 0 | 否 |  | T202000611353 | 2025-12-30
种植施肥机械 | 播种机械 | 精量播种机 | 4-5行机械式精量播种机 | 玉米施肥精量播种机 | 任丘市东阳农业机械制造有限公司 | 2BYZF-4 | 1600 | 1600 | 0 | 播种行数:4行;是否精量播种:是 ;是否机械式:是 ; | 基本配置：机架、种箱、肥箱、播种机构、排肥机构、开沟器、地轮，播种机构采用了勺轮式排种器和株距变速器。配套动力22～36.8。主要参数：外形尺寸：1750×2300×1080㎜结构质量：336㎏，行距：600㎜，工作行数：4行，工作幅宽：2400㎜，排种器形式：勺轮式，数量4个，排肥器形式：外槽轮4个，开沟器形式：铲式，地轮形式：胶轮，直径380㎜ | 购机补贴（通用类） | 0 | 否 |  | T202000130802 | 2025-12-30
种植施肥机械 | 播种机械 | 精量播种机 | 4-5行机械式精量播种机 | 玉米施肥精量播种机 | 任丘市东阳农业机械制造有限公司 | 2BYZF-5 | 1600 | 1600 | 0 | 播种行数:5行;是否精量播种:是 ;是否机械式:是 ; | 基本配置：机架、种箱、肥箱、播种机构、排肥机构、开沟器、地轮，播种机构采用了勺轮式排种器和株距变速器。配套动力36.8～73.5。主要参数：外形尺寸：1750×2700×1090㎜结构质量：412㎏，行距：600㎜，工作行数：5行，工作幅宽：3000㎜，排种器形式：勺轮式，数量5个，排肥器形式：外槽轮5个，开沟器形式：铲式，地轮形式：胶轮，直径380㎜ | 购机补贴（通用类） | 0 | 否 |  | T202000130802 | 2025-12-30
种植施肥机械 | 播种机械 | 精量播种机 | 4-5行机械式精量播种机 | 玉米精播机 | 河北播利富农业机械有限公司 | 2BYF-4 | 1300 | 1300 | 0 | 播种行数:4行;是否精量播种:是 ;是否机械式:是 ; | 配套动力范围 kW 18.4～36.8 整机外形尺寸（长×宽×高） mm 1750×2200×1150 作业速度范围 m/s 0.83～1.39 作业小时生产率 hm2/h 0.55～0.91 工作幅宽 cm 228 行距 cm 57 工作行数 行 4 排种器型式 / 勺轮式、金属材料 排种器数量 个 4 排肥器型式 / 外槽轮 排肥器数量 个 4 排种开沟器型式 / 锄铲式 排种开沟器数量 个 4 排种开沟器深度调节范围 mm 20～70 排肥开沟器型式 / 锄铲式 排肥开沟器数量 个 4 排肥开沟器深度调节范围 mm 50～100 种/肥箱容积 L 种箱：9×4、肥箱：150 排量调节方式 / 种：挡位调节、肥：螺纹调节 播种部分传动方式 / 轴传动 地轮型式 / 胶轮 地轮直径 mm 370 地轮高度调节范围 mm 0～50 | 购机补贴（通用类） | 36.8 | 否 |  | T202000130805 | 2025-12-30
种植施肥机械 | 播种机械 | 精量播种机 | 4-5行机械式精量播种机 | 玉米精量施肥播种机 | 西安亚澳农机股份有限公司 | 2BYF-5(220) | 1600 | 1600 | 0 | 播种行数:5行;是否精量播种:是 ;是否机械式:是 ; | 播种部分工作行数 行 5 播种部分工作幅宽 cm 220 播种部分排种器形式 / 精量指夹式排种器； 播种部分排种器数量 个 5； 播种部分排肥器形式 / 外槽轮式； 播种部分排肥器数量 个 5； 播种部分传动机构形式 / 镇压辊链传动； | 购机补贴（通用类） | 0 | 否 |  | T202000620103 | 2025-03-31
种植施肥机械 | 播种机械 | 精量播种机 | 4-5行机械式精量播种机 | 玉米精量施肥播种机 | 西安亚澳农机股份有限公司 | 2BYF-4(230) | 1600 | 1600 | 0 | 播种行数:4行;是否精量播种:是 ;是否机械式:是 ; | 型号名称 /2BYF-4（230）型玉米精量施肥播种机； 结构型式 / 机械式；悬挂式； 工作行数 行 4； 工作幅宽 cm 230 ； 排种器型式 / 指夹式；金属材料 ； 排种器数量 个 4 ； 排肥器型式 / 外槽轮 ； 排肥器数量 个 4 ； 排种开沟器型式 / 锄铲式 ； 排种开沟器数量 个 4； 排肥开沟器型式 / 芯铧式 ； 排肥开沟器数量 个4 | 购机补贴（通用类） | 0 | 否 |  | T202000611346 | 2025-12-30
种植施肥机械 | 播种机械 | 精量播种机 | 4-5行机械式精量播种机 | 玉米精量施肥播种机 | 西安亚澳农机股份有限公司 | 2BYF-4(180) | 1600 | 1600 | 0 | 播种行数:4行;是否精量播种:是 ;是否机械式:是 ; | 工作行数 行 4 ； 工作幅宽 cm 180 ； 排种器型式 / 指夹式； 排种器数量 个 4； 排肥器型式 / 外槽轮 ； 排肥器数量 个 4 ； 排种开沟器型式 / 锄铲式； 排种开沟器数量 个 4 ； 排肥开沟器型式 / 芯铧式 ； 排肥开沟器数量 个 4； | 购机补贴（通用类） | 0 | 否 |  | T202161610006 | 2026-01-14
种植施肥机械 | 播种机械 | 精量播种机 | 4-5行机械式精量播种机 | 玉米精量施肥播种机 | 西安亚澳农机股份有限公司 | 2BYF-4(220) | 1600 | 1600 | 0 | 播种行数:4行;是否精量播种:是 ;是否机械式:是 ; | 型号名称 /2BYF-4（220）型玉米精量施肥播种机； 结构型式 / 机械式；悬挂式； 整机外形尺寸(长×宽×高)mm 2150×2500×1400 ； 行距 cm 55（可调）； 工作行数 行 4； 工作幅宽 cm 220 ； 排种器型式 / 指夹式；金属材料 ； 排种器数量 个 4 ； 排肥器型式 / 外槽轮 ； 排肥器数量 个 4 ； 排种开沟器型式 / 锄铲式 ； 排种开沟器数量 个 4； | 购机补贴（通用类） | 0 | 否 |  | T202000611346 | 2025-12-30
种植施肥机械 | 播种机械 | 精量播种机 | 4-5行机械式精量播种机 | 玉米精量施肥播种机 | 西安亚澳农机股份有限公司 | 2BYF-4(200) | 1600 | 1600 | 0 | 播种行数:4行;是否精量播种:是 ;是否机械式:是 ; | 型号名称 /2BYF-4（200）型玉米精量施肥播种机； 结构型式 / 机械式；悬挂式； 工作行数 行 4； 工作幅宽 cm 200 ； 排种器型式 / 指夹式，金属材料 ； 排种器数量 个 4 ； 排肥器型式 / 外槽轮 ； 排肥器数量 个 4 ； 排种开沟器型式 / 锄铲式 ； 排种开沟器数量 个 4； 排肥开沟器型式 / 芯铧式 ； 排肥开沟器数量 个4 ； | 购机补贴（通用类） | 0 | 否 |  | T202000620103 | 2025-03-31
种植施肥机械 | 播种机械 | 精量播种机 | 4-5行机械式精量播种机 | 玉米精量播种机 | 宁津县永升机械制造有限公司 | 2BYF-4 | 1600 | 1600 | 0 | 播种行数:4行;是否精量播种:是 ;是否机械式:是 ; | 型号名称/2BYF-4型玉米精量播种机 结构型式悬挂式 配套动力范围kW≥35 工作状态外形尺寸（长×宽×高）mm1780×2410×1195 作业速度范围km/h3～6 行距mm600 工作行数行4 工作幅宽m2.4 排种器/排肥器型式/勺盘式/外槽轮式 排种器/排肥器数量个4/4 排种器/排肥器驱动方式/传动轴 种/肥箱容积L12/100 排量调节方式/变速式（种）/螺纹式（肥） 传动机构型式/地轮+齿轮+传动轴 开沟器型式/尖铲靴式/尖铲靴式 开沟器数量个4/4 开沟器深度调节范围mm/ 地轮型式/平面胶轮 地轮直径mmΦ380 地轮高度调节范围mm0～50 覆土器型式马蹄型 镇压器型式/平面胶轮 | 购机补贴（通用类） | 0 | 否 |  | 部20190382 | 2023-12-31
种植施肥机械 | 播种机械 | 精量播种机 | 4-5行机械式精量播种机 | 玉米施肥播种机 | 河北峥嵘农机有限公司 | 2BYSF-5 | 1600 | 1600 | 0 | 播种行数:5行;是否精量播种:是 ;是否机械式:是 ; | 结构型式：机械式、悬挂式，整机外形尺寸（长*宽*高）mm:1720*2840*1180 配套动力范围KW：36.8-73.5 工作幅宽cm:300 行距cm:60 行数：5 排种器型式：勺轮式（金属材料）排种器数量：5个，排肥器型式：外槽轮式，排肥器数量：5个 | 购机补贴（通用类） | 0 | 否 |  | T202100130276 | 2026-06-29
种植施肥机械 | 播种机械 | 精量播种机 | 4-5行机械式精量播种机 | 玉米施肥播种机 | 河北峥嵘农机有限公司 | 2BYSF-4 | 1600 | 1600 | 0 | 播种行数:4行;是否精量播种:是 ;是否机械式:是 ; | 结构型式：机械式、悬挂式，整机外形尺寸（长*宽*高）mm:1720*2300*1180 配套动力范围KW：22-73.5 工作幅宽cm:240 行距cm:60 行数：4 排种器型式：勺轮式（金属材料）排种器数量：4个，排肥器型式：外槽轮式，排肥器数量：4个 | 购机补贴（通用类） | 0 | 否 |  | T202100130276 | 2026-06-29
种植施肥机械 | 播种机械 | 精量播种机 | 4-5行机械式精量播种机 | 玉米施肥精量播种机 | 河北峥嵘农机有限公司 | 2BYZF-5 | 1600 | 1600 | 0 | 播种行数:5行;是否精量播种:是 ;是否机械式:是 ; | 结构型式：机械式、悬挂式，整机外形尺寸（长*宽*高）mm:1720*2840*1180 配套动力范围KW：36.8-73.5 工作幅宽cm:250-300行距cm:50-60 行数：5排种器型式：指夹式（金属材料）排种器数量：5个，排肥器型式：外槽轮式，排肥器数量：5个 | 购机补贴（通用类） | 0 | 否 |  | T201900140432 | 2024-12-30
种植施肥机械 | 播种机械 | 精量播种机 | 4-5行机械式精量播种机 | 玉米施肥精量播种机 | 河北峥嵘农机有限公司 | 2BYZF-4 | 1600 | 1600 | 0 | 播种行数:4行;是否精量播种:是 ;是否机械式:是 ; | 结构型式：机械式、悬挂式，整机外形尺寸（长*宽*高）mm:1720*2300*1180 配套动力范围KW：22-73.5 工作幅宽cm:200-240 行距cm:50-60 行数：4 排种器型式：指夹式（金属材料）排种器数量：4个排肥器型式：外槽轮式，排肥器数量：,4个 | 购机补贴（通用类） | 0 | 否 |  | T201900140432 | 2024-12-30
种植施肥机械 | 播种机械 | 精量播种机 | 4-5行机械式精量播种机 | 玉米免耕施肥播种机 | 任丘市双印农业机械制造有限公司 | 2BYCF-5 | 1600 | 1600 | 0 | 播种行数:5行;是否精量播种:是 ;是否机械式:是 ; | 结构尺寸（长*宽*高mm）:1550*2850*1100；整机质量（kg）:365；配套动力（kw）:36.8-73.5；结构型式:机械式/悬挂式；作业速度范围（Km/h）:4-6；作业小时生产率（hm2/h）:0.4-1.0；行距（mm）:400-600；工作行数（行）:5；工作幅宽（m） :2.0-3.0；排种排肥器型式:仓转舀勺联体式/外槽轮式；排种排肥器数量（个）:种：5/肥：5；排种排肥器驱动方式:地轮驱动；种肥箱容积（L*个）:8*5/300；排量调节方式:种：档位调节/肥：螺纹手柄；传动机构型式:轴传动+链传动；开沟器型式:靴脚式；开沟器数量（个）:种：5/肥：5；开沟器深度调节范围（mm）:0-120；地轮型式:胶轮；地轮直径（mm）:380；地轮高度调节范围（mm）:0-130；覆土器型式:覆土板；镇压器型式:地轮 | 购机补贴（通用类） | 0 | 否 |  | 冀2017T—199（续） | 2021-12-31
种植施肥机械 | 播种机械 | 精量播种机 | 4-5行机械式精量播种机 | 玉米施肥精量播种机 | 任丘市双印农业机械制造有限公司 | 2BYZF-4 | 1600 | 1600 | 0 | 播种行数:4行;是否精量播种:是 ;是否机械式:是 ; | 配套动力范围（kW）：22～36.8；外形尺寸（工作状态，长×宽×高)mm：1650×2320×1100;结构质量（kg）：260;行距（cm）：50～60;工作行数：4;工作幅宽（cm）：200-240;传动机构型式：轴传动+链传动;排种器型式：指夹式;排种器数量：4;排肥器型式：外槽轮式;排肥器数量：4;开沟器型式：铲式;开沟器数量：4;种子箱容积：8*4L;肥箱容积：240L;地轮型式：胶轮;地轮直径：380mm;覆土器型式：覆土板;镇压器型式：胶轮 | 购机补贴（通用类） | 0 | 否 |  | 冀2018T-099（续） | 2022-12-31
种植施肥机械 | 播种机械 | 精量播种机 | 4-5行机械式精量播种机 | 玉米施肥精量播种机 | 任丘市双印农业机械制造有限公司 | 2BYZF-5 | 1600 | 1600 | 0 | 播种行数:5行;是否精量播种:是 ;是否机械式:是 ; | 配套动力范围（kW）：36.8～37.5；外形尺寸（工作状态，长×宽×高)mm：1560×2850×1100;结构质量（kg）：350;行距（cm）：50～60;工作行数：5;工作幅宽（cm）：250-300;传动机构型式：轴传动+链传动;排种器型式：指夹式;排种器数量：5;排肥器型式：外槽轮式;排肥器数量：5;开沟器型式：铲式;开沟器数量：5;种子箱容积：8*5L;肥箱容积：300L;地轮型式：胶轮;地轮直径：380mm;覆土器型式：覆土板;镇压器型式：胶轮 | 购机补贴（通用类） | 0 | 否 |  | 冀2018T-100（续） | 2022-12-31
种植施肥机械 | 播种机械 | 精量播种机 | 4-5行机械式精量播种机 | 玉米精量播种机 | 山东庆云颐元农机制造有限公司 | 2BYF-4 | 1600 | 1600 | 0 | 播种行数:4行;是否精量播种:是 ;是否机械式:是 ; | 结构型式：机械式；悬挂式；工作状态外形尺寸（长×宽×高）mm：1750×2395×1130；行距（mm）600：工作行数(行)：4；工作幅宽（m）：2.4；排种器型式：勺盘式；排种器数量（个）：4；排肥器型式：外槽轮；排肥器数量（个）：4；种/肥箱容积（L）：7/152；排量调节方式：手柄螺纹；传动机构型式：链条传动；开沟器型式：铲式；开沟器数量（个）：4；地轮型式：橡胶轮；地轮直径（mm）：390；覆土器型式：马蹄型；镇压器型式：地轮 | 购机补贴（通用类） | 0 | 否 |  | 部20170053 | 2021-12-31
种植施肥机械 | 播种机械 | 精量播种机 | 4-5行机械式精量播种机 | 玉米精量播种机 | 山东大华机械有限公司 | 2BYF-5 | 1600 | 1600 | 0 | 播种行数:5行;是否精量播种:是 ;是否机械式:是 ; | 工作行数：5行；排种器型式：指夹式；工作幅宽：2250～3000mm；外形尺寸（长×宽×高）：1950×3060×1220mm;配套动力范围：(36.8～51.5)轮式拖拉机；行距:450～600mm;传动机构形式：地轮链条传动；排种器数量:5个；排肥器型式：外槽轮；排肥器数量：5个；开沟器形式：锄铲式；地轮型式：平面胶轮；地轮直径：400mm | 购机补贴（通用类） | 0 | 否 |  | 部20170148 | 2021-12-31
种植施肥机械 | 播种机械 | 精量播种机 | 6-10行机械式精量播种机 | 玉米精量播种机 | 山东大华机械有限公司 | 2BYF-6 | 2600 | 2600 | 0 | 播种行数:6行;是否精量播种:是 ;是否机械式:是 ; | 工作行数:6行；排种器型式：指夹式；工作幅宽:2700～3600mm;外形尺寸（长×宽×高）：1900×3560×1210；配套动力范围：(51.5～73.5)kw轮式拖拉机；排种器数量：6个；排肥器型式：外槽轮：排肥器数量：6个；行距：450～600mm;传动机构形式：地轮链条传动；开沟器形式:锄铲式;地轮型式:平面胶轮;地轮直径:400mm | 购机补贴（通用类） | 0 | 否 |  | 部20170147 | 2021-12-31
种植施肥机械 | 播种机械 | 精量播种机 | 6-10行机械式精量播种机 | 玉米免耕施肥播种机 | 任丘市双印农业机械制造有限公司 | 2BYCF-6 | 2600 | 2600 | 0 | 播种行数:6行;是否精量播种:是 ;是否机械式:是 ; | 配套动力范围（kW）：36.8～73.5；外形尺寸（工作状态，长宽×高)mm：1550×3450×1100；结构质量（kg）：435；行距（cm）：40～60；；工作行数：6；工作幅宽（cm）：240～360；传动机构型式：轴传动+链传动；排种器型式：仓转舀勺联体式；排种器数量：6个；排肥器型式：外槽轮式；排肥器数量个：6；开沟器型式：靴脚式；开沟器数量：种：6肥：6；种子箱容积：8×6L；肥箱容积：170×2L；地轮型式：胶轮；地轮直径：380mm；覆土器型式：覆土板；镇压器型式：地轮 | 购机补贴（通用类） | 0 | 否 |  | 冀2017T—198（续） | 2021-12-31
种植施肥机械 | 播种机械 | 精量播种机 | 6-10行机械式精量播种机 | 玉米施肥精量播种机 | 河北峥嵘农机有限公司 | 2BYZF-6 | 2600 | 2600 | 0 | 播种行数:6行;是否精量播种:是 ;是否机械式:是 ; | 结构型式：机械式、悬挂式，整机外形尺寸（长*宽*高）mm:1720*3450*1180 配套动力范围KW：36.8-73.5 工作幅宽cm:240-360 行距cm:40-60 行数：6 排种器型式：指夹式（金属材料）排种器数量：6个，排肥器型式：外槽轮式，排肥器数量：,6个 | 购机补贴（通用类） | 0 | 否 |  | T201900140432 | 2024-12-30
种植施肥机械 | 播种机械 | 精量播种机 | 6-10行机械式精量播种机 | 玉米精量施肥播种机 | 西安亚澳农机股份有限公司 | 2BYF-6(250) | 2600 | 2600 | 0 | 播种行数:6行;是否精量播种:是 ;是否机械式:是 ; | 型号名称 /2BYF-6（250）型玉米精量施肥播种机； 结构型式 / 悬挂式； 工作状态外形尺寸（长×宽×高）mm 2295×2860×1360 ； 行距 mm 450； 工作行数 行 6 ； 工作幅宽 mm 2700 ； 排种器型式 / 指夹式； 数量 个 6； 排肥器型式 / 外槽轮式； 数量 个 6； | 购机补贴（通用类） | 0 | 否 |  | 陕2017047 | 2022-12-31
种植施肥机械 | 播种机械 | 精量播种机 | 6-10行机械式精量播种机 | 玉米施肥播种机 | 河北峥嵘农机有限公司 | 2BYSF-6 | 2600 | 2600 | 0 | 播种行数:6行;是否精量播种:是 ;是否机械式:是 ; | 结构型式：机械式、悬挂式整机外形尺寸（长*宽*高）mm:1720*3450*1180 配套动力范围KW：58.8-88.2 工作幅宽cm:360 行距cm:60 行数：6 排种器型式：勺轮式（金属材料）排种器数量：6个排肥器型式：外槽轮式，排肥器数量：6个 | 购机补贴（通用类） | 0 | 否 |  | T202100130276 | 2026-06-29
种植施肥机械 | 播种机械 | 精量播种机 | 6-10行机械式精量播种机 | 玉米施肥精量播种机 | 任丘市东阳农业机械制造有限公司 | 2BYZF-6 | 2600 | 2600 | 0 | 播种行数:6行;是否精量播种:是 ;是否机械式:是 ; | 基本配置：机架、种箱、肥箱、播种机构、排肥机构、开沟器、地轮，播种机构采用了勺轮式排种器和株距变速器。配套动力36.8～73.5。主要参数：外形尺寸：1750×3470×1090㎜结构质量：490㎏，行距：600㎜，工作行数：6行，工作幅宽：3600㎜，排种器形式：勺轮式，数量6个，排肥器形式：外槽轮6个，开沟器形式：铲式，地轮形式：胶轮，直径380㎜ | 购机补贴（通用类） | 0 | 否 |  | T202000130802 | 2025-12-30
种植施肥机械 | 播种机械 | 精量播种机 | 6-10行机械式精量播种机 | 玉米精量播种机 | 河北农哈哈机械集团有限公司 | 2BYF-8 | 2600 | 2600 | 0 | 播种行数:8行;是否精量播种:是 ;是否机械式:是 ; | 工作行数：8行；排种器型式：勺轮式、金属材料；工作幅宽：480cm；排肥器型式：外槽轮式；种/肥箱容积：种：18×8L/肥：260×2L；排量调节方式：种：变速箱/肥：螺纹式；播种部分传动方式：轴、齿轮、链传动 | 购机补贴（通用类） | 0 | 否 |  | T202000140358 | 2025-09-29
种植施肥机械 | 播种机械 | 精量播种机 | 6-10行机械式精量播种机 | 大豆播种机 | 河北农哈哈机械集团有限公司 | 2BDF-6 | 2600 | 2600 | 0 | 播种行数:6行;是否精量播种:是 ;是否机械式:是 ; | 工作行数：6行；排种器型式：勺轮式、金属材料；工作幅宽：240cm；排肥器型式：外槽轮式；种/肥箱容积：种：8.5×6/肥：260L；排量调节方式：种：变速箱/肥：螺纹式；播种部分传动方式：轴、齿轮、链传动 | 购机补贴（通用类） | 0 | 否 |  | T202014140022 | 2025-08-16
种植施肥机械 | 播种机械 | 精量播种机 | 6-10行机械式精量播种机 | 玉米精量播种机 | 河北农哈哈机械集团有限公司 | 2BYF-6 | 2600 | 2600 | 0 | 播种行数:6行;是否精量播种:是 ;是否机械式:是 ; | 工作行数：6行；排种器型式：其他（勺轮式）、金属材料；工作幅宽：300～372cm；种/肥箱容积：种：18×6/肥：390L；排量调节方式：种：变速箱/肥：螺纹式；播种部分传动方式：轴+链传动 | 购机补贴（通用类） | 0 | 是 | 存在较重违规行为;处理措施为:取消产品补贴资格;处理文件:四川省农业农村厅关于对部分企业农机购置补贴机具投档违规行为处理情况的通报;文件文号:N〔2021〕—352号? | T202014140016 | 2025-04-23
种植施肥机械 | 播种机械 | 精量播种机 | 6-10行机械式精量播种机 | 玉米精量播种机 | 河北神禾农业机械有限公司 | 2BYBZJ-7(A) | 2600 | 2600 | 0 | 播种行数:7行;是否精量播种:是 ;是否机械式:是 ; | 型号名称 / 2BYBZJ-7(A)型玉米精量播种机 ; 结构型式 / 机械式；悬挂式 ; 配套动力范围 kW 66-88 ; 整机外形尺寸（长×宽×高） mm 1720×4200×1190 ; 作业速度范围 m/s 1.7-2.8 ; 作业小时生产率 h㎡/h 2.5-4.2 ; 工作幅宽 cm 420 ; 行距 cm 60 ; 工作行数 行 7 ; 排种器型式 / 指夹式；金属材料 ; 排种器数量 个 7 ; 排肥器型式 / 槽轮式 ; 排肥器数量 个 7 ; 排种开沟器型式 / 铲式 ; 排种开沟器数量 个 7 ; 排种开沟器深度调节范围 mm / ; 排肥开沟器型式 / 铲式 ; 排肥开沟器数量 个 7 ; 排肥开沟器深度调节范围 mm / ; 种/肥箱容积 L 9.5×7;195+145 ; 排量调节方式 / 种：挡位；肥：螺旋手柄 ; 播种部分传动方式 / 轴传动 ; 地轮型式 / 橡胶轮胎 ; 地轮直径 mm 380 ; 地轮高度调节范围 mm 0-50 ; 风机型式 / / ; 覆土器型式 / 合土板式 ; 镇压器型式 / 轮式（地轮） ; | 购机补贴（通用类） | 88 | 否 |  | T201900130354 | 2024-12-30
种植施肥机械 | 播种机械 | 精量播种机 | 6-10行机械式精量播种机 | 玉米免耕施肥精量播种机 | 河北神禾农业机械有限公司 | 2BYMF-8 | 2600 | 2600 | 0 | 播种行数:8行;是否精量播种:是 ;是否机械式:是 ; | 型号规格 ／ 2BYMF-8 ; 结构型式 ／ 机械式、悬挂式 ; 配套动力范围 kW 73～88 ; 工作状态外形尺寸（长×宽×高） mm 2300×5000×1450 ; 作业速度范围 km/h 6～8 ; 作业小时生产率 hm２/h 1.5～2.0 ; 行距 mm 500～600 ; 工作行数 行 8 ; 工作幅宽 m 4～4.8 ; 排种/肥器型式 ／ 种：指夹式/肥：外槽轮式 ; 排种/肥器数量 个 种：8/肥：8 ; 排种/肥器驱动方式 ／ 地轮驱动 ; 种/肥箱容积 L 9.5×8个/160×2 ; 排量调节方式 / 种：挡位、肥：螺旋手柄 ; 传动机构型式 / 轴传动+链传动 ; 开沟器型式 ／ 种：铲式 肥：铲式 ; 开沟器数量 个 种：8 肥：8 ; 开沟器深度调节范围 mm 50～70 ; 地轮型式 ／ 充气轮胎 ; 地轮直径 mm 560 ; 地轮高度调节范围 mm 20～60 ; 风机型号名称 ／ / ; 风机叶轮直径 mm / ; 风机转速 r/min / ; 风机风压 MPa / ; 覆土器型式 ／ 合土板式 ; 镇压器型式 ／ 轮式 ; | 购机补贴（通用类） | 88 | 否 |  | 冀2018T—259（续） | 2022-12-31
种植施肥机械 | 播种机械 | 精量播种机 | 6-10行机械式精量播种机 | 玉米施肥精量播种机 | 河北神禾农业机械有限公司 | 2BYMF-6 | 2600 | 2600 | 0 | 播种行数:6行;是否精量播种:是 ;是否机械式:是 ; | 型号名称 / 2BYMF-6玉米施肥精量播种机 ; 结构型式 / 机械式、悬挂式 ; 配套动力范围 kW 55～90 ; 整机外形尺寸（长×宽×高） mm 2300×3600×1420 ; 作业速度范围 m/s 1.11～2.22 ; 作业小时生产率 hm2/h 1.15～2.30; 工作幅宽 cm 360 ; 行距 cm 60 ; 工作行数 行 6; 排种器型式 / 指夹式、金属材料 ; 排种器数量 个 6 ; 排肥器型式 / 槽轮式、非金属材料 ; 排肥器数量 个 6; 排种开沟器型式 / 铲式 ; 排种开沟器数量 个 6 ; 排种开沟器深度调节范围 mm 30～100 ; 排肥开沟器型式 / 铲式 ; 排肥开沟器数量 个 6 ; 排肥开沟器深度调节范围 mm 30～120 ; 种/肥箱容积 L 9.5×6/145+145 ; 排量调节方式 / 种：挡位调节/肥：螺旋手柄 ; 播种部分传动方式 / 轴传动 ; 地轮型式 / 充气轮胎 ; 地轮直径 mm 600 ; 地轮高度调节范围 mm 30～50 ; 风机型式 / / ; 覆土器型式 / 合土板式 ; 镇压器型式 / 轮式 ; | 购机补贴（通用类） | 90 | 否 |  | T201900130353 | 2024-12-30
种植施肥机械 | 播种机械 | 精量播种机 | 6-10行机械式精量播种机 | 玉米免耕施肥精量播种机 | 河北神禾农业机械有限公司 | 2BYMF-7 | 2600 | 2600 | 0 | 播种行数:7行;是否精量播种:是 ;是否机械式:是 ; | 型号规格 ／ 2BYMF-7 ; 结构型式 ／ 机械式、悬挂式 ; 配套动力范围 kW 66～88 ; 工作状态外形尺寸（长×宽×高） mm 2300×4400×1450 ; 作业速度范围 km/h 6～8 ; 作业小时生产率 hm２/h 1.6～1.8 ; 行距 mm 500～600 ; 工作行数 行 7 ; 工作幅宽 m 3.5-4.2 ; 排种/肥器型式 ／ 种：指夹式/肥：外槽轮式 ; 排种/肥器数量 个 种：7/肥：7 ; 排种/肥器驱动方式 ／ 地轮驱动 ; 种/肥箱容积 L 9.5×8个/160+120 ; 排量调节方式 / 种：挡位、肥：螺旋手柄 ; 传动机构型式 / 轴传动+链传动 ; 开沟器型式 ／ 种：铲式 肥：铲式 ; 开沟器数量 个 种：7 肥：7 ; 开沟器深度调节范围 mm 50～70 ; 地轮型式 ／ 充气轮胎 ; 地轮直径 mm 560 ; 地轮高度调节范围 mm 20～60 ; 风机型号名称 ／ / ; 风机叶轮直径 mm / ; 风机转速 r/min / ; 风机风压 MPa / ; 覆土器型式 ／ 合土板式 ; 镇压器型式 ／ 轮式 ; | 购机补贴（通用类） | 88 | 否 |  | 冀2018T—258（续） | 2022-12-31
种植施肥机械 | 播种机械 | 精量播种机 | 6-10行机械式精量播种机 | 玉米精量播种机 | 河北神禾农业机械有限公司 | 2BYBZJ-6(A) | 2600 | 2600 | 0 | 播种行数:6行;是否精量播种:是 ;是否机械式:是 ; | 型号名称 / 2BYBZJ-6(A)型玉米精量播种机 ; 结构型式 / 机械式；悬挂式 ; 配套动力范围 kW 45-70 ; 整机外形尺寸（长×宽×高） mm 1720×3450×1190 ; 作业速度范围 m/s 1.7-2.8 ; 作业小时生产率 h㎡/h 2.2-3.6 ; 工作幅宽 cm 360 ; 行距 cm 60 ; 工作行数 行 6 ; 排种器型式 / 指夹式；金属材料 ; 排种器数量 个 6 ; 排肥器型式 / 槽轮式 ; 排肥器数量 个 6 ; 排种开沟器型式 / 铲式 ; 排种开沟器数量 个 6 ; 排种开沟器深度调节范围 mm / ; 排肥开沟器型式 / 铲式 ; 排肥开沟器数量 个 6 ; 排肥开沟器深度调节范围 mm / ; 种/肥箱容积 L 9.5×6；145+145 ; 排量调节方式 / 种：挡位；肥：螺旋手柄 ; 播种部分传动方式 / 轴传动 ; 地轮型式 / 橡胶轮胎 ; 地轮直径 mm 380 ; 地轮高度调节范围 mm 0-50 ; 风机型式 / / ; 覆土器型式 / 合土板式 ; 镇压器型式 / 轮式（地轮） ; | 购机补贴（通用类） | 70 | 否 |  | T201900130354 | 2024-12-30
种植施肥机械 | 播种机械 | 精量播种机 | 6-10行机械式精量播种机 | 指夹式玉米精量播种机 | 任丘市鑫大华农业机械制造有限公司 | 2BYZF-6 | 2600 | 2600 | 0 | 播种行数:6行;是否精量播种:是 ;是否机械式:是 ; | 型号名称:2BYZF－6型指夹式玉米精量播种机。结构型式：机械式;悬挂式。配套动力范围：58.8～88.2kw。整机外形尺寸（长×宽×高）:1720×3530×1200㎜。作业速度范围:0.83～1.67m/s。作业小时生产率:0.8～2.1h㎡/h。工作幅宽270～360㎝。行距:45～60㎝。工作行数:6行。排种器型式:指夹式（金属材料）。排种器数量：6个。排肥器型式:外槽轮式。排肥器数量:6个。排种开沟器型式:铲式。排种开沟器数量：6个。排种开沟器深度调节范围：0～80㎜。排肥开沟器型式：铲式。排肥开沟器数量：6个。排肥开沟器深度调节范围：0～120㎜。种/肥箱容积:8×6/130×2L。排量调节方式:种:挡位调节/肥:螺旋手柄。播种部分传动方式:轴传动＋链传动。地轮型式:橡胶轮。地轮直径：380㎜。地轮高度调节范围：0～80㎜。风机型式：/。覆土器型式：旋转轮。镇压器型式：橡胶轮。备注：设计值栏中“/”表示该机无此机构。 | 购机补贴（通用类） | 0 | 否 |  | T202100140288 | 2026-06-29
种植施肥机械 | 播种机械 | 精量播种机 | 6-10行机械式精量播种机 | 玉米施肥播种机 | 河北华硕农业机械制造有限公司 | 2BYFCF-6 | 2600 | 2600 | 0 | 播种行数:6行;是否精量播种:是 ;是否机械式:是 ; | 结构型式：机械式；悬挂式;配套动力范围kW：58.8～88.2;整机外形尺寸（长×宽×高）mm：1800×3450×1170;作业速度范围(m/s)：1.11～1.67;作业小时生产率(hm2/h)：1.0～2.0;工作幅宽(cm)： 330～360;行距(cm)：55～60;工作行数：6;排种器型式：勺轮式/金属材料;排种器数量个：6;排肥器型式：外槽轮式/非金属材料;排肥器数量个：6;排种开沟器型式：芯铧式;排种开沟器数量个：6;排种开沟器深度调节范围(mm)：0～30;排肥开沟器型式：芯铧式;排肥开沟器数量个：6;排肥开沟器深度调节范围(mm)：0～120;种/肥箱容积(L)：8×6/170×2;排量调节方式：种：档位调节 肥：螺旋手柄;播种部分传动方式：链传动;地轮型式：充气橡胶轮;地轮直径(mm)：400;地轮高度调节范围(mm)：0～30;覆土器型式：覆土轮;镇压器型式：充气橡胶轮 | 购机补贴（通用类） | 0 | 否 |  | T201900140436 | 2024-12-30
种植施肥机械 | 播种机械 | 精量播种机 | 6-10行机械式精量播种机 | 玉米施肥精量播种机 | 任丘市合乐农业机械有限公司 | 2BYZF-6 | 2600 | 2600 | 0 | 播种行数:6行;是否精量播种:是 ;是否机械式:是 ; | 型号名称：2BYZF-6玉米施肥精量播种机；结构型式：机械式/悬挂式；配套动力范围:36.8-73.5kW;整机外形尺寸（长×宽×高）:1860×3300×1160mm;作业速度范围：1.2-1.7m/s；作业小时生产率：1.2-2.16hm2/h；工作幅宽：300-360cm；行距：50-60cm；工作行数：6行；排种器型式：指夹式、金属材料；排种器数量：6个；排肥器型式：外槽轮式；排肥器数量：6个；排种开沟器型式：芯铧式；排种开沟器数量：6个；排种开沟器深度调节范围：0-120mm；排肥开沟器型式：芯铧式；排肥开沟器数量：6个；排肥开沟器深度调节范围：0-120mm；种/肥箱容积：9×6/260L;排量调节方式:播种：档位调节/施肥：螺旋手柄;播种部分传动方式：传动轴、链条；地轮型式：橡胶轮；地轮直径：370mm；地轮高度调节范围：0-130mm；覆土器型式：覆土板；镇压器型式：橡胶轮 | 购机补贴（通用类） | 0 | 否 |  | T201900140440 | 2024-12-30
种植施肥机械 | 播种机械 | 精量播种机 | 6-10行机械式精量播种机 | 玉米精播机 | 邢台鑫胜达农业机械制造有限公司 | 2BYF-6 | 2300 | 2300 | 0 | 播种行数:6行;是否精量播种:是 ;是否机械式:是 ; | 配套动力范围 kW 29.4～44.1 整机外形尺寸（长×宽×高） mm 1550×3200×1170 作业速度范围 m/s 0.83～1.39 作业小时生产率 hm2/h 0.92～1.07 工作幅宽 cm 270～390 行距 cm 45～65 工作行数 行 6 排种器型式 / 勺轮式；金属材料 排种器数量 个 6 排肥器型式 / 槽轮式；非金属材料 排肥器数量 个 6 排种开沟器型式 / 锄铲式 排种开沟器数量 个 6 排种开沟器深度调节范围 mm 60～80 排肥开沟器型式 / 锄铲式 排肥开沟器数量 个 6 排肥开沟器深度调节范围 mm 60～80 种/肥箱容积 L 25.2×6/201×2 排量调节方式 / 种：档位调节，肥：螺旋调节 播种部分传动方式 / 链传动 地轮型式 / 胶轮 地轮直径 mm 400 地轮高度调节范围 mm 50～80 风机型式 / / 覆土器型式 / 合土板式 镇压器型式 / 胶轮 | 购机补贴（通用类） | 44.1 | 否 |  | T202013130352 | 2025-12-29
种植施肥机械 | 播种机械 | 精量播种机 | 6-10行机械式精量播种机 | 玉米施肥精量播种机 | 任丘市振华农具有限公司 | 2BYZF-6 | 2600 | 2600 | 0 | 播种行数:6行;是否精量播种:是 ;是否机械式:是 ; | 型号名称:2BYZF-6玉米施肥精量播种机,结构型式:机械式；悬挂式,配套动力范围(KW):58.8-88.2整机外形尺寸(长x宽x高):1700x3560x1200,作业速度范围(m/s):0.8-1.9,作业小时生产率(HM2/H):1.0-2.0工作幅度（cm）:360,行距(cm):60,工作行数:6排种器型式：指夹式（金属材料），排种器数量,6个，排肥器型式/外槽轮式，非金属材料,排肥器数量6个，排种开沟型式/锄铲式，排种开沟器数量6个，排种开沟器深度调节范围（mm）30-150，排肥开沟器型式/锄铲式，排肥开沟器数量6个，排肥开沟器深度调节范围（mm）30-150，种/肥箱容量L,8x6/168x2,排量调节方式/种：机械式，肥：手轮式，播种部分传动方式/轴传动+链传动，地轮型式/橡胶轮胎，地轮直径（MM）：400，地轮高度调节范围(MM):390-450,覆土器型式:刮板式,镇压器型式:胶轮 | 购机补贴（通用类） | 0 | 否 |  | T202000130854 | 2025-12-30
种植施肥机械 | 播种机械 | 精量播种机 | 6-10行机械式精量播种机 | 玉米施肥精量播种机 | 任丘市振华农具有限公司 | 2BYF-6 | 2600 | 2600 | 0 | 播种行数:6行;是否精量播种:是 ;是否机械式:是 ; | 型号名称:2BYF-6玉米施肥精量播种机,结构型式:机械式；悬挂式,配套动力范围(KW):58.8-88.2整机外形尺寸(长x宽x高):1600x3400x1190,作业速度范围(m/s):3-8,作业小时生产率(HM2/H):1.0-2.0工作幅度（cm）：240-360,行距(cm):40-60,工作行数:6排种器型式/勺轮式金属材料，排种器数量,6个，排肥器型式/外槽轮式，非金属材料,排肥器数量6个，排种开沟型式/锄铲式，排种开沟器数量6个，排种开沟器深度调节范围（mm）30-150，排肥开沟器型式/锄铲式，排肥开沟器数量6个，排肥开沟器深度调节范围（mm）30-150，种/肥箱容量L,8x6/168x2,排量调节方式/种：机械式，肥：手轮式，播种部分传动方式/轴传动+链传动，地轮型式/橡胶轮胎，地轮直径（MM）：400，地轮高度调节范围(MM):390-450,覆土器型式:刮板式,镇压器型式:橡胶轮胎. | 购机补贴（通用类） | 0 | 否 |  | T202013130056 | 2025-09-21
种植施肥机械 | 播种机械 | 精量播种机 | 6-10行机械式精量播种机 | 玉米精量施肥播种机 | 山西河东雄风农机有限公司 | 2BFJY-6 | 2540 | 2540 | 0 | 播种行数:6行;是否精量播种:是 ;是否机械式:是 ; | 结构型式：机械式；悬挂式；配套动力范围kw：≧88.2；整机外形尺寸（长×宽×高）mm：1280×2875×1040；作业速度范围m/s：0.56-0.83；作业小时生产率hm2/h：0.56-0.82；工作幅宽cm：276；行距cm：46；工作行数：6；排种器型式：勺轮式；金属材料；排种器数量：6；排肥器型式：外槽轮式；排肥器数量：6；排种开沟器型式：双圆盘；排种开沟器数量：6；排种开沟器深度调节范围mm：20-60；排肥开沟器型式：双圆盘；排肥开沟器数量：6；排肥开沟器深度调节范围mm：50-90；种/肥箱容积L：6×6/187；排量调节方式：排种：档位；排肥：螺纹；播种部分传动方式：链条传动；地轮型式：钢制滚筒；地轮直径mm：370；地轮高度调节范围mm：0-100；镇压器型式：钢制滚筒 | 购机补贴（通用类） | 0 | 否 |  | T201914140011 | 2024-09-28
种植施肥机械 | 播种机械 | 精量播种机 | 6-10行机械式精量播种机 | 玉米精量施肥播种机 | 山西河东雄风农机有限公司 | 2BFJY-6Z | 2600 | 2600 | 0 | 播种行数:6行;是否精量播种:是 ;是否机械式:是 ; | 结构型式：机械式；悬挂式；配套动力范围kw：≥110.3；整机外形尺寸（长×宽×高）mm：1525×2840×1230；作业速度范围m/s：0.56-0.83；作业小时生产率hm2/h：0.54-0.81；工作幅宽cm：270；行距cm：45；工作行数：6；排种器型式：指夹式；金属材料；排种器数量：6；排肥器型式：外槽轮式；排肥器数量：6；排种开沟器型式：凿铲式；排种开沟器数量：6；排种开沟器深度调节范围mm：0-60；排肥开沟器型式：凿铲式；排肥开沟器数量：6；排肥开沟器深度调节范围mm：0-60；种/肥箱容积L：6×6/187；排量调节方式：排种：档位；排肥：档位；播种部分传动方式：链条传动；地轮型式：钢制镇压辊；地轮直径mm：404；地轮高度调节范围mm：0-100；镇压器型式：钢制镇压辊。 | 购机补贴（通用类） | 0 | 否 |  | T202014140043 | 2025-12-21
种植施肥机械 | 播种机械 | 精量播种机 | 6-10行机械式精量播种机 | 玉米精量施肥播种机 | 山西河东雄风农机有限公司 | 2BFJY-6C | 2600 | 2600 | 0 | 播种行数:6行;是否精量播种:是 ;是否机械式:是 ; | 结构型式：机械式；悬挂式；配套动力范围kw：≥88.2；整机外形尺寸（长×宽×高）mm：1340×2850×1045；作业速度范围m/s：0.56-0.83；作业小时生产率hm2/h：0.58-0.86；工作幅宽cm：288；行距cm：48；工作行数：6；排种器型式：指夹式；金属材料；排种器数量：6；排肥器型式：外槽轮式；排肥器数量：6；排种开沟器型式：双圆盘；排种开沟器数量：6；排种开沟器深度调节范围mm：0-60；排肥开沟器型式：双圆盘；排肥开沟器数量：6；排肥开沟器深度调节范围mm：0-60；种/肥箱容积L：6×6/187；排量调节方式：排种：档位；排肥：档位；播种部分传动方式：链条传动；地轮型式：钢制滚筒；地轮直径mm：370；地轮高度调节范围mm：0-100；镇压器型式：钢制滚筒。 | 购机补贴（通用类） | 0 | 否 |  | T202014140045 | 2025-12-21
种植施肥机械 | 播种机械 | 精量播种机 | 6-10行机械式精量播种机 | 玉米免耕精量播种机 | 任丘市超鹰农机有限公司 | 2BYZF-6 | 2600 | 2600 | 0 | 播种行数:6行;是否精量播种:是 ;是否机械式:是 ; | 型号2BYZF-6，机械式；悬挂式结构形式，配套动力36.8～73.5kw，工作状态外形尺寸（ 长×宽×高）1830mm×3380mm×1150mm，作业速度范围4～6km/h，作业小时生产率1.0～2.0hm2/h,行距400～600mm,工作行数6行，工作宽幅2.4～3.6m，排种/肥器型式指夹式/外槽轮式数量6/6个驱动方式地轮驱动，种/肥箱容积9×6个/110×2个L，排量调节方式种：档位 肥：螺纹，传动机构型式轴、链条传动，开沟器型式锄铲式数量种：6个肥：6个，深度调节范围0～100mm，地轮型式实心胶地轮直径380mm高度调节范围0～100mm,覆土器型式双圆盘式，镇压器型式实心橡胶轮。 | 购机补贴（通用类） | 0 | 否 |  | 冀2018T-106（续） | 2022-12-31
种植施肥机械 | 播种机械 | 精量播种机 | 6-10行机械式精量播种机 | 玉米精量播种机 | 任丘市超鹰农机有限公司 | 2BYCF-6 | 2600 | 2600 | 0 | 播种行数:6行;是否精量播种:是 ;是否机械式:是 ; | 型号2BYCF-6，机械式；悬挂式结构形式，配套动力36.8～73.5kw，工作状态外形尺寸（ 长×宽×高）1830mm×3380mm×1150mm，作业速度范围1.1～1.7m/s，作业小时生产率1.0～2.0hm2/h,行距400～600mm,工作行数6行，工作宽幅2.4～3.6m，排种/肥器型式勺轮式/外槽轮式数量6/6个驱动方式地轮驱动，种/肥箱容积9×6个/103×2个L，排量调节方式种：档位 肥：螺纹，传动机构型式轴、链条传动，开沟器型式锄铲式数量种：6个肥：6个，深度调节范围0～100mm，地轮型式实心胶地轮直径380mm高度调节范围0～100mm,覆土器型式双圆盘式，镇压器型式实心橡胶轮。 | 购机补贴（通用类） | 0 | 否 |  | T202000130111 | 2025-07-05
种植施肥机械 | 播种机械 | 精量播种机 | 2-3行气力式精量播种机 | 精量播种机 | 敖汉旗禾稼沣机械制造有限公司 | 2BQF-2 | 1200 | 1200 | 0 | 播种行数:2行;是否精量播种:是 ;是否气力式:是 ; | 精量排种器（气吸式），播种行数2行，开沟器形式：芯铧式 | 购机补贴（通用类） | 0 | 否 |  | T202115150035 | 2026-01-21
种植施肥机械 | 播种机械 | 精量播种机 | 2-3行气力式精量播种机 | 精量播种机 | 敖汉旗禾稼沣机械制造有限公司 | 2BQF-3 | 1200 | 1200 | 0 | 播种行数:3行;是否精量播种:是 ;是否气力式:是 ; | 精量排种器（气吸式），播种行数3行，开沟器形式：芯铧式 | 购机补贴（通用类） | 0 | 否 |  | T202115150036 | 2026-01-21
种植施肥机械 | 播种机械 | 精量播种机 | 4-5行气力式精量播种机 | 精量播种机 | 敖汉旗禾稼沣机械制造有限公司 | 2BQF-5 | 2300 | 2300 | 0 | 播种行数:5行;是否精量播种:是 ;是否气力式:是 ; | 精量排种器（气吸式），播种行数5行，开沟器形式：芯铧式 | 购机补贴（通用类） | 0 | 否 |  | T202000150930 | 2025-12-30
种植施肥机械 | 播种机械 | 精量播种机 | 4-5行气力式精量播种机 | 精量播种机 | 敖汉旗禾稼沣机械制造有限公司 | 2BQF-4A | 2300 | 2300 | 0 | 播种行数:4行;是否精量播种:是 ;是否气力式:是 ; | 精量播种器（气吸式），播种行数4行，开沟器形式：芯铧式 | 购机补贴（通用类） | 0 | 否 |  | T202000150930 | 2025-12-30
种植施肥机械 | 播种机械 | 精量播种机 | 4-5行气力式精量播种机 | 气吸精量施肥播种机 | 敖汉旗禾稼沣机械制造有限公司 | 2BQF-4 | 2300 | 2300 | 0 | 播种行数:4行;是否精量播种:是 ;是否气力式:是 ; | 精量排种器（气吸式），播种行数4行，开沟器形式：凿式 | 购机补贴（通用类） | 0 | 否 |  | T20200606252 | 2026-02-28
种植施肥机械 | 播种机械 | 精量播种机 | 4-5行气力式精量播种机 | 气吸式精量播种机 | 山东大华机械有限公司 | 2BMYFQ-4D | 2300 | 2300 | 0 | 播种行数:4行;是否精量播种:是 ;是否气力式:是 ; | 工作行数：4行；排种器型式：气吸式；工作状态外形尺寸（长×宽×高)：1960×2830×1620mm；行距：40～70cm；工作幅宽：160～280cm；传动机构型式：地轮+链条+万向节；排种器数量：4个；排肥器型式：外槽轮式；排肥器数量：4个；开沟器型式：种：双圆盘式，肥：芯铧式；开沟器数量：4+4；种子箱容积：40×4L;肥箱容积：230×2L；地轮型式：人字型胶轮；地轮直径：650mm；覆土器型式：V型胶轮；镇压器型式：覆土器 | 购机补贴（通用类） | 0 | 否 |  | 部20181376 | 2022-12-31
种植施肥机械 | 播种机械 | 精量播种机 | 4-5行气力式精量播种机 | 精量播种机 | 马斯奇奥(青岛)农机制造有限公司 | 2BQM-4(MT-4) | 2300 | 2300 | 0 | 播种行数:4行;是否精量播种:是 ;是否气力式:是 ; | 型号名称：2BQM-4(MT-4) 型精量播种机；结构型式：背负式；工作状态外形尺寸（长×宽×高）：1730×2800×1530；行距：650mm；工作行数：4行；工作幅宽：2800mm；排种器型式：气吸式；排种器数量： 4 个；排肥器型式：槽轮式；排肥器数量： 4 个；种/肥箱容积： 36×4/160×2 L；排量调节方式：旋钮调节；传动机构型式： 地轮传动 ；开沟器型式： 圆盘式 ；开沟器数量：4个；地轮型式： 橡胶轮；地轮直径：660mm；风机型号名称： G06016003；风机叶轮直径：400mm；风机转速：5400r/min；镇压器型式： 橡胶覆土镇压轮。 | 购机补贴（通用类） | 55 | 否 |  | 黑垦鉴2017093 | 2021-12-31
种植施肥机械 | 播种机械 | 精量播种机 | 4-5行气力式精量播种机 | 精量播种机 | 马斯奇奥(青岛)农机制造有限公司 | 2BQSP-4 | 2300 | 2300 | 0 | 播种行数:4行;是否精量播种:是 ;是否气力式:是 ; | 型号：2BQSP-4；外形尺寸（长×宽×高）：1720×2800×1480mm；结构质量：490kg；行距：45～75cm；工作行数：4行；工作幅宽：180～300cm；排种器型式：气吸式；排种器数量4个；排肥器型式： 外槽轮；排肥器数量：4个；传动机构型式：地轮传动；开沟器型式：犁刀式；地轮型式： 橡胶轮；地轮直径： 66cm；配套动力范围：36.8～58.8kW。 | 购机补贴（通用类） | 55 | 否 |  | T20200606295 | 2026-03-04
种植施肥机械 | 播种机械 | 精量播种机 | 6-10行气力式精量播种机 | 精量播种机 | 马斯奇奥(青岛)农机制造有限公司 | 2BQSP-6 | 4000 | 4000 | 0 | 播种行数:6行;是否精量播种:是 ;是否气力式:是 ; | 型号名称：2BQSP-6型精量播种机；结构形式：气吸式、悬挂式；配套动力范围：66～90kw；工作状态外形尺寸（长×宽×高）：3500×2030×1490mm；作业速度范围： 6～8km/h；作业小时生产率：1.8～3.1hm2/h；行距：500～650mm；工作行数：6行；工作幅宽：3000～3900mm；排种器型式：气吸式；排种器数量： 6个；排种器驱动方式： 地轮传动；排肥器型式： 外槽轮式；排肥器数量：6个；排肥器驱动方式： 地轮传动；种/肥箱容积：种箱34×6L；肥箱200×2L；排量调节方式：旋钮手动调节；传动机构型式：链轮链条；开沟器形式：播种；靴式；施肥；犁刀；开沟器数量：播种6个；施肥6个；开沟器深度调节范围：播种：10～70mm；施肥50～100mm；地轮型式：人字花充气轮胎；地轮直径：φ660mm；风机型号名称：G0601603；风机叶轮直径：400mm；风机转速：2000～4800 r/min；风机风压：-10～-4KPa；覆土器型式：拨土片；镇压器型式：V型镇压轮。 | 购机补贴（通用类） | 0 | 否 |  | 黑垦鉴2019147 | 2023-12-31
种植施肥机械 | 播种机械 | 精量播种机 | 6-10行气力式精量播种机 | 精量播种机 | 马斯奇奥(青岛)农机制造有限公司 | 2BQSP-8 | 1000 | 1000 | 0 | 播种行数:8行;是否精量播种:是 ;是否气力式:是 ; | 型号名称：2BQSP-8型精量播种机；结构形式：气吸式、悬挂式；配套动力范围：88～118kw；工作状态外形尺寸（长×宽×高）：5200×2030×1490mm；作业速度范围： 6～8km/h；作业小时生产率：2.9～4.1hm2/h；行距：650:400/800（不等行距）mm；工作行数：8 行；工作幅宽：5200/4800mm；排种器型式：气吸式；排种器数量： 8个；排种器驱动方式： 地轮传动；排肥器型式： 外槽轮式；排肥器数量：8个；排肥器驱动方式： 地轮传动；种/肥箱容积：种箱34×8L；肥箱200×2L；排量调节方式：旋钮手动调节；传动机构型式：链轮链条；开沟器形式：播种；靴式；施肥；犁刀；开沟器数量：播种8个；施肥8个；开沟器深度调节范围：播种：10～70mm；施肥50～100mm；地轮型式：人字花充气轮胎；地轮直径：φ660mm；风机型号名称：G0601603；风机叶轮直径：400mm；风机转速：2000～4800 r/min；风机风压：-10～-4KPa；覆土器型式：拨土片；镇压器型式：V型镇压轮。 | 购机补贴（通用类） | 0 | 否 |  | 黑垦鉴2019146 | 2023-12-31
种植施肥机械 | 播种机械 | 精量播种机 | 6-10行气力式精量播种机 | 气吸式精量播种机 | 山东大华机械有限公司 | 2BMYFQ-6D | 4000 | 4000 | 0 | 播种行数:6行;是否精量播种:是 ;是否气力式:是 ; | 工作行数:6行；排种器型式：气吸式；工作状态外形尺寸（长×宽×高)：1920×4270×1600mm；行距：40～70cm；工作幅宽：240～420cm；传动机构型式：地轮+链条+万向节；排种器数量：6个；排肥器型式：外槽轮式；排肥器数量：6个；开沟器型式：种：双圆盘式 肥：芯铧式；开沟器数量：6+6；种子箱容积：40x6L；肥箱容积：280x2L；地轮型式：人字型胶轮；地轮直径：650mm；覆土器型式：V型胶轮；镇压器型式：覆土器 | 购机补贴（通用类） | 0 | 否 |  | 部20181379 | 2022-12-31
种植施肥机械 | 播种机械 | 精量播种机 | 6-10行气力式精量播种机 | 气吸式精量播种机 | 山东大华机械有限公司 | 2BMYFQ-8D | 4000 | 4000 | 0 | 播种行数:8行;是否精量播种:是 ;是否气力式:是 ; | 工作行数：8行；排种器型式：气吸式；工作状态外形尺寸（长×宽×高)mm：2100×5500×1500；结构质量：2600kg；行距cm：40～70cm；；工作幅宽：320～560cm；传动机构型式：地轮+链条+万向节；排种器数量：8；排肥器型式：外槽轮式；排肥器数量：8；开沟器型式：种：双圆盘式 肥：芯铧式；开沟器数量：8+8；种子箱容积：40x8L；肥箱容积：230x4L；地轮型式：人字型胶轮；地轮直径：650mm；覆土器型式：V型胶轮；镇压器型式：覆土器 | 购机补贴（通用类） | 0 | 否 |  | 部20181378 | 2022-12-31
种植施肥机械 | 播种机械 | 精量播种机 | 6-10行气力式精量播种机 | 精量播种机 | 敖汉旗禾稼沣机械制造有限公司 | 2BQF-6A | 4000 | 4000 | 0 | 播种行数:6行;是否精量播种:是 ;是否气力式:是 ; | 精量排种器（气吸式），播种行数6行，开沟器形式：芯铧式 | 购机补贴（通用类） | 0 | 否 |  | T202000150930 | 2025-12-30
种植施肥机械 | 播种机械 | 精量播种机 | 6-10行气力式精量播种机 | 精量播种机 | 凯斯纽荷兰工业(哈尔滨)机械有限公司 | DV60R | 4000 | 4000 | 0 | 播种行数:6行;是否精量播种:是 ;是否气力式:是 ; | 配套动力范围（kW）：88.2~110.3；外形尺寸（工作状态，长×宽×高)mm：2400×5000×1540；行距（cm）：65；；工作行数：6行；工作幅宽（cm）：390；传动机构型式：链传动；排种器型式：气吸式；排种器数量：6；排肥器型式：槽轮式；排肥器数量：6；开沟器型式：单圆盘/双圆盘；开沟器数量：6；种子箱容积：6X36L；肥箱容积：2X160L；地轮型式：充气橡胶轮；地轮直径：650mm；覆土器型式：V形橡胶轮；镇压器型式：V形橡胶轮 | 购机补贴（通用类） | 0 | 否 |  | 黑垦鉴2019009（续） | 2023-12-31
种植施肥机械 | 播种机械 | 精量播种机 | 6-10行气力式精量播种机 | 空气播种机 | 凯斯纽荷兰工业(哈尔滨)机械有限公司 | DV90R | 4000 | 4000 | 0 | 播种行数:9行;是否精量播种:是 ;是否气力式:是 ; | 配套动力范围（kW）：132.4~156；外形尺寸（工作状态，长×宽×高)mm：2400×7000×1545；行距（cm）：50；；工作行数：9行；工作幅宽（cm）：630；传动机构型式：链传动；排种器型式：气吸式；排种器数量：9；排肥器型式：槽轮式；排肥器数量：9；开沟器型式：单圆盘/双圆盘；开沟器数量：9；种子箱容积：450L；肥箱容积：1600L；地轮型式：充气橡胶轮；地轮直径：630mm；覆土器型式：V形橡胶轮；镇压器型式：V形橡胶轮 | 购机补贴（通用类） | 0 | 否 |  | 黑垦鉴2018047(续) | 2022-12-31
种植施肥机械 | 播种机械 | 精量播种机 | 11行及以上气力式精量播种机 | 精量播种机 | 凯斯纽荷兰工业(哈尔滨)机械有限公司 | DV12R | 5000 | 5000 | 0 | 播种行数:12行;是否精量播种:是 ;是否气力式:是 ; | 配套动力范围（kW）：154.4~194.9；外形尺寸（工作状态，长×宽×高)mm：2400×9000×1580；行距（cm）：65；；工作行数：12行；工作幅宽（cm）：780；传动机构型式：链传动；排种器型式：气吸式；排种器数量：12；排肥器型式：槽轮式；排肥器数量：12；开沟器型式：单圆盘/双圆盘；开沟器数量：12；种子箱容积：12X36L；肥箱容积：4X320L；地轮型式：充气橡胶轮；地轮直径：650mm；覆土器型式：V形橡胶轮；镇压器型式：V形橡胶轮 | 购机补贴（通用类） | 0 | 否 |  | 黑垦鉴2019010（续） | 2023-12-31
种植施肥机械 | 播种机械 | 精量播种机 | 11行及以上气力式精量播种机 | 精密播种机 | 黑龙江贝克锐斯现代农业科技有限公司 | 2BQJ-18(Maestro18) | 5000 | 5000 | 0 | 播种行数:18行;是否精量播种:是 ;是否气力式:是 ; | 结构型式：气力式；播种行数18行 | 购机补贴（通用类） | 161.8 | 否 |  | 黑垦鉴2017082 | 2021-12-31
种植施肥机械 | 播种机械 | 精量播种机 | 11行及以上气力式精量播种机 | 精密播种机 | 黑龙江贝克锐斯现代农业科技有限公司 | 2B-18 | 5000 | 5000 | 0 | 播种行数:18行;是否精量播种:是 ;是否气力式:是 ; | 结构形式：气吸式、悬挂式；播种行数：18行 | 购机补贴（通用类） | 0 | 否 |  | 黑垦鉴2019187 | 2023-12-31
种植施肥机械 | 播种机械 | 精量播种机 | 11行及以上气力式精量播种机 | 气吸式精量播种机 | 山东大华机械有限公司 | 2BMYFQ-12D | 5000 | 5000 | 0 | 播种行数:12行;是否精量播种:是 ;是否气力式:是 ; | 结构形式：牵引式；工作行数:12行；排种器型式：气吸式；工作状态外形尺寸（长×宽×高)：3400×9000×1580mm；行距：40～70cm；；工作幅宽：480～840cm；传动机构型式：地轮+链条+万向节；排种器数量：12；排肥器型式：外槽轮式；排肥器数量：12；开沟器型式：双圆盘式；开沟器数量：12+12；种子箱容积：40×12L；肥箱容积：280x4L；地轮型式：双圆盘式；地轮直径：650mm；覆土器型式：V型胶轮；镇压器型式：覆土器 | 购机补贴（通用类） | 0 | 否 |  | 部20181377 | 2022-12-31
种植施肥机械 | 播种机械 | 精量播种机 | 11行及以上气力式精量播种机 | 气吸式精量播种机 | 山东大华机械有限公司 | 2BMYFQ-18D | 5000 | 5000 | 0 | 播种行数:18行;是否精量播种:是 ;是否气力式:是 ; | 结构形式：牵引式；工作行数：18行；工作状态外形尺寸（长×宽×高)：3800×9060×1580mm；行距：40～46cm；工作幅宽：720～828cm；传动机构型式：地轮+链条+万向节；排种器型式：气吸式；排种器数量：18；排肥器型式：外槽轮式；排肥器数量：18；开沟器型式：双圆盘式；开沟器数量：12+18；种子箱容积：40x18L；肥箱容积：230x6L；地轮型式：人字型胶轮；地轮直径：650mm；覆土器型式：V型胶轮；镇压器型式：覆土器 | 购机补贴（通用类） | 0 | 否 |  | 部20181380 | 2022-12-31
种植施肥机械 | 播种机械 | 精量播种机 | 11行及以上气力式精量播种机 | 精量播种机 | 马斯奇奥(青岛)农机制造有限公司 | 2BQSP-12 | 5000 | 5000 | 0 | 播种行数:12行;是否精量播种:是 ;是否气力式:是 ; | 型号名称：2BQSP-12型精量播种机；结构形式：气吸式、悬挂式；配套动力范围：103～132kw；工作状态外形尺寸（长×宽×高）：7500×2030×1490mm；作业速度范围： 6～8km/h；作业小时生产率：3.6～6.2hm2/h；行距：500～650mm；工作行数：12 行；工作幅宽：6000/7800mm；排种器型式：气吸式；排种器数量： 12个；排种器驱动方式： 地轮传动；排肥器型式： 外槽轮式；排肥器数量：12个；排肥器驱动方式： 地轮传动；种/肥箱容积：种箱34×12L；肥箱200×4L；排量调节方式：旋钮手动调节；传动机构型式：链轮链条；开沟器形式：播种；靴式；施肥；犁刀；开沟器数量：播种12个；施肥12个；开沟器深度调节范围：播种：10～70mm；施肥50～100mm；地轮型式：人字花充气轮胎；地轮直径：φ660mm；风机型号名称：G0601603；风机叶轮直径：400mm；风机转速：4800 r/min；风机风压：10～4 KPa；覆土器型式：拨土片；镇压器型式：V型镇压轮。 | 购机补贴（通用类） | 0 | 否 |  | 黑垦鉴2019145 | 2023-12-31
种植施肥机械 | 育苗机械设备 | 秧盘播种成套设备（含床土处理） | 生产率500(盘/H)及以上秧盘播种成套设备 | 秧盘育秧播种机 | 汨罗市文军农业机械有限公司 | 2BPX-800 | 4190 | 4190 | 0 | 含铺底土、播种、洒水、覆土功能:是 ;生产率:800盘/h; | 机具尺寸：长396宽47高107，每小时生产率800盘，铺土器形式：输土带，铺土箱容积51L，排种器形式：播种轮，播种箱容积27L,覆土箱容积：51L输送传动形式：链条+输送带，作业流程：铺 土-洒水-播种-覆土，配套动力总功率260W，配套动力类型：电机 | 购机补贴（非通用类） | 0 | 否 |  | T202143430138 | 2026-10-27
种植施肥机械 | 育苗机械设备 | 秧盘播种成套设备（含床土处理） | 生产率500(盘/H)及以上秧盘播种成套设备 | 水稻秧盘育秧播种机 | 长春众发农业装备有限公司 | 2BZP-800 | 4190 | 4190 | 0 | 含铺底土、播种、洒水、覆土功能:是 ;生产率:500-800盘/h; | 作业状态整机外型尺寸（长×宽×高） 3450×500×1010mm 小时生产率 500～800盘/h 铺土器形式 / 轮带式 铺土箱容积 35L 播种器形式 / 凹槽滚轮 播种量调节档位数量 无级变速个 播种箱容积 27L 覆土器形式 / 轮带式 覆土箱容积 35L 覆土平整形式 / 刮土镇压 输送传动形式 / 皮带传动 淋水器型式 / 圆管针眼式 作业流程 / 铺土→淋水→播种→覆土 配套动力（铺土电机功率） 200W 配套动力（播种电机功率） 60W 配套动力（覆土电机功率） 200W 配套动力（总动力） 260W | 购机补贴（非通用类） | 0.26 | 否 |  | 吉农机鉴2017-078 | 2021-12-31
种植施肥机械 | 育苗机械设备 | 秧盘播种成套设备（含床土处理） | 生产率500(盘/H)及以上秧盘播种成套设备 | 水稻育秧播种机 | 长春众发农业装备有限公司 | 2BBP-1000 | 4190 | 4190 | 0 | 含铺底土、播种、洒水、覆土功能:是 ;生产率:1000-1200盘/h; | 作业状态整机外型尺寸（长×宽×高)205×85×80cm;小时生产率1000～1200盘/h;结构型式:行走式;铺土器型式:轮带式;铺土箱容积:35L;排种器型式:凹槽辊轮;播种量调节档位数量:无级调速;播种箱容积:27L;覆土器型式:轮带式;输送传动型式:输送带;作业流程:铺土→淋水→播种→覆土;配套动力总功率:235W;配套动力类型:24V直流电机. | 购机补贴（非通用类） | 0.23 | 否 |  | T202022220093 | 2025-05-28
种植施肥机械 | 育苗机械设备 | 秧盘播种成套设备（含床土处理） | 生产率500(盘/H)及以上秧盘播种成套设备 | 蔬菜(烟草)播种机(流水线) | 江苏云马农机制造有限公司 | 2BSL-320 | 4190 | 4190 | 0 | 含铺底土、播种、洒水、覆土功能:是;生产率:1200盘/h; | 含铺底土、播种、洒水、覆土功能；生产率1200(盘/h) | 购机补贴（非通用类） | 0 | 否 |  | 苏农机（2018）第（0526）号 | 2022-12-31
种植施肥机械 | 育苗机械设备 | 秧盘播种成套设备（含床土处理） | 生产率500(盘/H)及以上秧盘播种成套设备 | 育秧播种机(流水线) | 江苏云马农机制造有限公司 | 2BLY-280B | 4190 | 4190 | 0 | 含铺底土、播种、洒水、覆土功能:是;生产率:1200盘/h; | 含铺底土、播种、洒水、覆土功能；生产率1200(盘/h) | 购机补贴（非通用类） | 0 | 否 |  | 苏农机（2018）第（0527）号 | 2022-12-31
种植施肥机械 | 育苗机械设备 | 秧盘播种成套设备（含床土处理） | 生产率500(盘/H)及以上秧盘播种成套设备 | 育秧播种机 | 久保田农业机械(苏州)有限公司 | 2BZP-1000(SR-K1000CN) | 4190 | 4190 | 0 | 含铺底土、播种、洒水、覆土功能:是 ;生产率:1000盘/h; | 含铺底土、播种、洒水、覆土功能；生产率:1000盘/h | 购机补贴（非通用类） | 0 | 否 |  | T201932320152 | 2024-12-30
种植施肥机械 | 育苗机械设备 | 秧盘播种成套设备（含床土处理） | 生产率500(盘/H)及以上秧盘播种成套设备 | 育秧播种机 | 久保田农业机械(苏州)有限公司 | 2BZP-800(SR-K800CN) | 4190 | 4190 | 0 | 含铺底土、播种、洒水、覆土功能:是 ;生产率:800盘/h; | 含铺底土、播种、洒水、覆土功能；生产率:800盘/h | 购机补贴（非通用类） | 0.85 | 否 |  | T202032320308 | 2025-11-01
种植施肥机械 | 育苗机械设备 | 秧盘播种成套设备（含床土处理） | 生产率500(盘/H)及以上秧盘播种成套设备 | 水稻育秧播种机 | 黑龙江农垦依民机械制造有限公司 | 2BP-1200 | 3280 | 3280 | 0 | 含铺底土、播种、洒水、覆土功能:是 ;生产率:≥1200盘/h; | 整机外型尺寸mm,5530×700×1100;小时生产率盘/h≥1200;结构型式固定式;铺土器形式胶带式，铺土箱容积45L；排种器形式外槽轮式，播种量调节档位数量60个，播种箱容积40L；覆土箱形式胶带式容积45L，覆土平整方式调整板 镇压；输送传动型式链传动；作业流程送盘 铺土 浇水 播种 覆土 镇压；配套动力总功率230W;配套动力类型36V直流（通过逆变器将220V交流转换成36V直流） | 购机补贴（非通用类） | 0.23 | 否 |  | T202023230243 | 2025-12-27
种植施肥机械 | 育苗机械设备 | 秧盘播种成套设备（含床土处理） | 生产率500(盘/H)及以上秧盘播种成套设备 | 水稻盘育秧播种机 | 盐城恒昌汽车配件有限公司 | 2BL-280A | 4190 | 4190 | 0 | 含铺底土、播种、洒水、覆土功能:是;生产率:969～1071盘/h; | 含铺底土、播种、洒水、覆土功能；生产率969～1071(盘/h) | 购机补贴（非通用类） | 0 | 否 |  | 苏农机（2018）第（0078）号 | 2022-12-31
种植施肥机械 | 育苗机械设备 | 秧盘播种成套设备（含床土处理） | 生产率500(盘/H)及以上秧盘播种成套设备 | 水稻秧盘育秧播种机 | 固始万云丰机械有限责任公司 | 2BPX-800 | 4190 | 4190 | 0 | 含铺底土、播种、洒水、覆土功能:是 ;生产率:800盘/h; | 工作状态整机外型尺寸（长×宽×高）：5300×470×1158mm;小时生产率：800盘/h；铺土箱容积：75L；播种箱容积：40L；覆土箱容积：56L；配套总动力：504W | 购机补贴（非通用类） | 0 | 否 |  | 苏农机（2019）第（0218）号 | 2023-12-31
种植施肥机械 | 育苗机械设备 | 秧盘播种成套设备（含床土处理） | 生产率500(盘/H)及以上秧盘播种成套设备 | 全自动水稻育秧播种流水线 | 四川川龙拖拉机制造有限公司 | CL-2BL-1 | 4190 | 4190 | 0 | 含铺底土、播种、洒水、覆土功能:是 ;生产率:500盘/h; | 外形尺寸:4620×500×1155mm；铺土器行式:滚筒式；小时生产率:500盘/h；铺土箱容积L：40；播种量调节档位数量个：无级调节作业流程：铺土、播种、浇水、覆土 | 购机补贴（非通用类） | 0 | 否 |  | 川A18506 | 2022-12-31
种植施肥机械 | 育苗机械设备 | 秧盘播种成套设备（含床土处理） | 生产率500(盘/H)及以上秧盘播种成套设备 | 育秧播种机 | 井关农机(常州)有限公司 | 2BP-550(SYS-550C) | 4190 | 4190 | 0 | 含铺底土、播种、洒水、覆土功能:是 ;生产率:550盘/h; | 播种效率：550盘/小时；作业流程：输送、铺土、镇压、淋水、播种、覆土；外形尺寸：6350*540*1140mm；总质量：168KG；配套总动力：180W； | 购机补贴（非通用类） | 0 | 否 |  | 苏农机（2018）第（0439）号 | 2022-12-31
种植施肥机械 | 育苗机械设备 | 秧盘播种成套设备（含床土处理） | 生产率500(盘/H)及以上秧盘播种成套设备 | 水稻育秧播种机 | 合肥牧粮农业机械有限公司 | 2BP-750 | 4190 | 4190 | 0 | 含铺底土、播种、洒水、覆土功能:是 ;生产率:≥750盘/h; | 小时生产率：≥750(盘/h)，作业流程：入盘、铺土、喷淋、播种、覆土、出盘，配套动力总功率：320W，结构型式：固定式，铺土箱容积：30L,覆土箱容积：30L，外形尺寸：3700×500×980mm，输送传动型式：皮带、链轮，配套动力类型：电机 | 购机补贴（非通用类） | 0.32 | 否 |  | T202134340186 | 2026-08-09
种植施肥机械 | 育苗机械设备 | 秧盘播种成套设备（含床土处理） | 生产率500(盘/H)及以上秧盘播种成套设备 | 秧盘播种成套设备 | 青岛华盛天达农业装备有限公司 | 2BZP-580 | 4190 | 4190 | 0 | 含铺底土、播种、洒水、覆土功能:是 ;生产率:580盘/h; | 作业状态整机外型尺寸(长×宽×高)cm：350×53×103；小时生产率 盘/h：580～680；结构型式：固定式；铺土器形式：轮带式；铺土箱容积：35L；排种器形式：凹槽滚轮；播种量调节档位数量：无级变速；播种箱容积：20L；覆土箱形式：轮带式；覆土箱容积 ：30L；覆土平整方式：刮土镇压；输送传动型式：皮带传动；作业流程：铺土-淋水-播种-覆土；配套动力总功率：260W；配套动力类型：电动机 | 购机补贴（非通用类） | 0.26 | 否 |  | T202137370334 | 2026-08-31
种植施肥机械 | 育苗机械设备 | 秧盘播种成套设备（含床土处理） | 生产率500(盘/H)及以上秧盘播种成套设备 | 水稻育秧铺盘播种机 | 绥化市寒地机械制造有限公司 | 2BP-600A | 2400 | 2400 | 0 | 含铺底土、播种、洒水、覆土功能:是 ;生产率:800-1100盘/h; | 产品型号名称:2BP-600A水稻育秧铺盘播种机； 作业状态整机外型尺寸:(长×宽×高) 170×75×70(CM)； 小时生产率:800-1100(盘/H)； 结构形式：行走式；铺土器形式 ：橡胶带式 ；铺土箱容积:63L；排种器形式：塑料播种辊式 ； 播种量调节档位数量：8个； 播种箱容积：45L; 覆土箱形式：橡胶带式；覆土箱容积:120L； 输送传动形式：链条式； 作业流程：摆盘、铺土、播种、覆土、淋水；配套动力功率:4KW； 配套动力类型：小型汽油发动机； | 购机补贴（非通用类） | 4 | 否 |  | T201923230081 | 2024-07-21
种植施肥机械 | 育苗机械设备 | 秧盘播种成套设备（含床土处理） | 生产率500(盘/H)及以上秧盘播种成套设备 | 水稻育秧铺盘播种机 | 绥化市寒地机械制造有限公司 | 2BP-600D | 2400 | 2400 | 0 | 含铺底土、播种、洒水、覆土功能:是 ;生产率:800-1100盘/h; | 产品型号名称:2BP-600D水稻育秧铺盘播种机； 作业状态整机外型尺寸:(长×宽×高) 170×75×70(CM)； 小时生产率:800-1100(盘/H)； 结构形式：行走式；铺土器形式 ：橡胶带式 ；铺土箱容积:63L；排种器形式：塑料播种辊式 ； 播种量调节档位数量：8个； 播种箱容积：45L; 覆土箱形式：橡胶带式；覆土箱容积120L； 输送传动形式：链条式； 作业流程：摆盘、铺土、播种、覆土、淋水；配套动力功率:0.25kw； 配套动力类型:直流电动机； | 购机补贴（非通用类） | 0.25 | 否 |  | T201923230082 | 2024-07-21
种植施肥机械 | 育苗机械设备 | 秧盘播种成套设备（含床土处理） | 生产率500(盘/H)及以上秧盘播种成套设备 | 水稻育秧铺盘播种机 | 绥化市寒地机械制造有限公司 | 2BP-600B | 3200 | 3200 | 0 | 含铺底土、播种、洒水、覆土功能:是 ;生产率:800-1100盘/h; | 产品型号名称:2BP-600B型水稻育秧铺盘播种机; 作业状态整机外型尺寸(长×宽×高):2230mm×760mm×770mm; 小时生产率:800～1100(盘/h); 结构型式:行走式; 覆土平整方式:毛刷; 输送传动型式:电机驱动、链传动; 作业流程:秧盘输送-铺土-播种-覆土-平整-淋水; 配套动力功率:总功率:450w; 配套动力类型:直流电机; 铺土器形式：橡胶带式; 铺土箱容积:63L; 排种器形式:外槽辊式; 播种量调节档位数量:99（常用：60）个; 播种箱容积：45L; 覆土箱形式:橡胶带式; 覆土箱容积:120L; | 购机补贴（非通用类） | 0.45 | 否 |  | T202123230169 | 2026-07-05
种植施肥机械 | 育苗机械设备 | 秧盘播种成套设备（含床土处理） | 生产率500(盘/H)及以上秧盘播种成套设备 | 水稻秧盘育秧播种机 | 台州市立锦农机有限公司 | 2BX-1000 | 4190 | 4190 | 0 | 含铺底土、播种、洒水、覆土功能:是 ;生产率:1000盘/h; | 结构特点：流水线式；外形尺寸（长*宽*高）（mm）：8480*530*1150；铺土器形式：斗式；铺土箱容积（L）：52；排种器形式：外槽轮；播种箱容积（L）：32；播种量调节档位数量2个；覆土箱形式：斗式；覆土箱容积（L）：52；覆土平整方式：旋转刷取角装置；淋水器形式：喷淋式；输送传动形式：链条传动；总动力（w)：320；作业流程：铺土、镇压、淋水、播种、覆土；生产率（盘/h）：≥1000； | 购机补贴（非通用类） | 0.32 | 否 |  | 2018TJ154 | 2022-12-31
种植施肥机械 | 育苗机械设备 | 秧盘播种成套设备（含床土处理） | 生产率500(盘/H)及以上秧盘播种成套设备 | 水稻育秧播种机 | 台州市立锦农机有限公司 | 2BX-580 | 4190 | 4190 | 0 | 含铺底土、播种、洒水、覆土功能:是 ;生产率:580盘/h; | 结构特点：流水线式；外形尺寸（长*宽*高）（mm）：5920*530*1150；整机质量（kg）：175；铺土器形式：自流式；铺土箱容积（L）：52；排种器形式：散播；播种箱容积（L）：32；覆土器形式：自流式；覆土箱容积（L）：52；淋水器形式：喷淋式；输送传动形式：链齿传动；输送速度（m/s):0.06-0.25；总动力（w)：240；作业流程：铺土、镇压、淋水、播种、覆土；生产率（盘/h）：≥580； | 购机补贴（非通用类） | 0.24 | 否 |  | 湘20170124015 | 2021-12-31
种植施肥机械 | 育苗机械设备 | 秧盘播种成套设备（含床土处理） | 生产率500(盘/H)及以上秧盘播种成套设备 | 全自动水稻育秧播种流水线 | 台州市一鸣机械股份有限公司 | YM-0819 | 4190 | 4190 | 0 | 含铺底土、播种、洒水、覆土功能:是 ;生产率:580盘/h; | 含铺底土、播种、洒水、覆土功能；生产率:580(盘/H)；外型尺寸:4120×582×1190MM；整机重量:130KG；总功率:0.26KW；播种秧盘:7寸或9寸育秧塑料硬盘；铺土箱型式：输送带输送；铺土箱容积：52L；播种箱容积：30L; 覆土箱容积:52L；盘播种量：129.9 g/盘；空格率：≤3% | 购机补贴（非通用类） | 0.26 | 否 |  | 湘20170124024 | 2021-12-31
种植施肥机械 | 育苗机械设备 | 秧盘播种成套设备（含床土处理） | 生产率500(盘/H)及以上秧盘播种成套设备 | 秧盘播种成套设备 | 潍坊鑫鸣智能装备有限公司 | 2BZP-500 | 4190 | 4190 | 0 | 含铺底土、播种、洒水、覆土功能:是 ;生产率:500～700盘/h; | 作业状态整机外型尺寸(长×宽×高)cm：350×53×102；小时生产率：500～700盘/h；结构型式：固定式；铺土器形式：轮带式；铺土箱容积：35L；排种器形式：凹槽滚轮；播种量调节档位数量：无级变速；播种箱容积：20L；覆土箱形式：轮带式；覆土箱容积：35L；覆土平整方式：刮土镇压；输送传动型式：皮带传动；作业流程：铺土-淋水-播种-覆土；配套动力总功率：260w配套动力类型：电动机 | 购机补贴（非通用类） | 0.26 | 否 |  | T202137370303 | 2026-06-29
种植施肥机械 | 栽植机械 | 水稻插秧机 | 4行手扶步进式水稻插秧机 | 手扶式插秧机 | 江苏常发农业装备股份有限公司 | 2ZS-4CW | 2190 | 2190 | 0 | 形式:手扶步进式 ;行数:4行; | 结构型式：手扶式；外形尺寸（长×宽×高）:2140mm×1630mm×985mm；工作行数：4行；行距：300mm；穴距调节机构型式：手柄调节+更换齿轮；穴距调节档位数量：5个；变速方式：齿轮挂接变速；行走轮结构型式：橡胶轮爪式；行走轮直径：660mm，插秧机构型式：曲柄摇杆式；配套动力型号：SPE175汽油发动机，制造商：林海股份有限公司，标定功率：2.6kw，标定转速：3000r/min;选配：JL175-F4汽油发动机，制造商：上海双手机电有限公司，标定功率：2.6kw，标定转速：3000r/min | 购机补贴（通用类） | 2.6 | 否 |  | T202132320265 | 2026-09-05
种植施肥机械 | 栽植机械 | 水稻插秧机 | 4行手扶步进式水稻插秧机 | 手扶式插秧机 | 江苏常发农业装备股份有限公司 | 2ZS-4W | 2190 | 2190 | 0 | 形式:手扶步进式 ;行数:4行; | 结构型式：手扶式；外形尺寸（长×宽×高）:2140mm×1744mm×985mm；工作行数：4行；行距：330mm；穴距调节机构型式：手柄调节+更换齿轮；穴距调节档位数量：6个；变速方式：齿轮挂接变速；行走轮结构型式：橡胶轮爪式；行走轮直径：660mm，插秧机构型式：曲柄摇杆式 | 购机补贴（通用类） | 2.6 | 否 |  | T202132320147 | 2026-05-05
种植施肥机械 | 栽植机械 | 水稻插秧机 | 4行手扶步进式水稻插秧机 | 水稻钵形毯状秧苗插秧机 | 黑龙江省张玉梅农机装备有限责任公司 | 2ZB-4 | 2190 | 2190 | 0 | 形式:手扶步进式 ;行数:4行; | 手扶步进式4行，型号：2ZB-4，外形尺寸（mm）：2300*1590*900 整机重量：160KG，发动机型号：SPE175、MZ175、GT175风冷四冲程OHV汽油发动机， 排气量（L）：0.171，功率KW/转数（r/min）:2.6/3000 燃油箱容量;4L ,启动方式：手拉发冲式、车轮上下调节：液压方式，行走轮结构型式：橡胶轮辐式，作业速度:1.19~2.88km/h,作业小时生产率：0.10~0.23km²/h，单位作业量燃油消耗量：≤4.2kg/hm² 变速方式：齿轮变速,变速档数：前进2挡, 倒退1挡，插植方式：曲柄摇杆式, 插秧行数：4行，插秧行距：300mm,插秧穴距：120、140、160、180、210mm， 横向送秧次:14/18，横向送秧量:20mm、15.6mm,插秧深度:7~37（5档）。插秧爪方式:不锈钢插秧爪 | 购机补贴（通用类） | 2.6 | 否 |  | T202023230016 | 2025-07-06
种植施肥机械 | 栽植机械 | 水稻插秧机 | 4行手扶步进式水稻插秧机 | 手扶式插秧机 | 黑龙江省张玉梅农机装备有限责任公司 | 2ZS-4 | 2190 | 2190 | 0 | 形式:手扶步进式 ;行数:4行; | 手扶步进式水稻插秧机4行，型号：2ZS-4，外形尺寸（mm）：2180*1590*980，整机重量：175KG，发动机型号：SPE175、MZ175B8EA0、GT175 风冷四冲程OHV汽油发动机，排气量（L）：0.171，功率KW/转数（r/min）:2.6/3000，燃油箱容量;4L,启动方式：手拉反冲式、穴距调节机构型式：齿轮调节，穴距调节档位数量：5个。插秧穴距（mm）：120、140、160、180、210，车轮上下调节：液压方式，行走轮结构型式：橡胶轮辐式，行走轮直径：660mm，作业速度（m/s）:0.34~0.77,作业小时生产率（km²/h）：0.10~0.20，单位作业量燃油消耗量（kg/hm²）：2.0~5.0，变速方式：齿轮变速,油门。变速档数：前进2挡, 倒退1挡，平衡机构型式：机械式，栽植臂型式：曲柄摇杆式, 插秧行数：4行，插秧行距：300mm, 移距（mm）:10.8、14、15.6、20。取秧深度（mm）:7~18.7，插秧深度（mm）:7~37。插秧频率（单行）（穴/分）：146~300。插秧爪方式:不锈钢插秧爪 | 购机补贴（通用类） | 2.6 | 否 |  | T202000230174 | 2025-07-05
种植施肥机械 | 栽植机械 | 水稻插秧机 | 4行手扶步进式水稻插秧机 | 手扶式插秧机 | 山东帅克机械制造股份有限公司 | 2ZS-4G | 2190 | 2190 | 0 | 形式:手扶步进式;行数:4行; | 结构型式:手扶式;工作状态外形尺寸(长×宽×高)mm:2140×1630×910;行距:300mm;工作行数:4行；穴距调节机构型式：齿轮调节；穴距调节档位数量：6个；变速方式：齿轮变速；行走轮前轮结构型式：粗轮毂橡胶轮胎；行走轮前轮直径：Ф660mm;平衡机构型式:液压自动水平控制（TBS）;插值/栽植臂型式;曲柄摇杆式; | 购机补贴（通用类） | 0 | 否 |  | 鄂2018049 | 2022-12-31
种植施肥机械 | 栽植机械 | 水稻插秧机 | 4行手扶步进式水稻插秧机 | 手扶式插秧机 | 江苏沃得高新农业装备有限公司(原:江苏沃得植保机械有限公司、原:沃得重工(中国)有限公司) | 2ZS-4 | 2190 | 2190 | 0 | 形式:手扶步进式 ;行数:4行; | 结构型式：手扶式；工作行数（行）：4；结构尺寸（mm）：2140×1630×910；发动机型号：林海SPE175、沃得植保WD166F、雅马哈MZ175B8EA0（汽油机）；配套动力（kW）：3.3；标定转速（r/min）：3600；作业速度（km/h）:0.28-0.77；作业小时生产率（hm2/h）：0.086-0.18；单位作业量燃油消耗量（kg/h㎡）：2.0-4.7；行距（mm）：300；穴距（mm）：120、140、160、180、210；行走轮结构型式（前、后）：粗轮毂橡胶轮；行走轮直径（前、后）（mm）：φ660；插植臂型式：曲柄揺杆式。 | 购机补贴（通用类） | 3.3 | 否 |  | T202032320601 | 2025-12-30
种植施肥机械 | 栽植机械 | 水稻插秧机 | 4行手扶步进式水稻插秧机 | 手扶式水稻插秧机 | 樱田农机科技(泰州)有限公司 | 2ZS-4(SPW-48C) | 2190 | 2190 | 0 | 形式:手扶步进式 ;行数:4行; | 型号:2ZS-4(spw-48c)；结构型式:手扶式；标定功率:2.6KW；标定转速:3000R/MIN；工作状态外形尺寸(长×宽×高)MM:2140×1500×960；工作行数：4行；行距MM:300；穴距调节机构型式:齿轮调节；穴距调节档位数量个:6；变速方式:齿轮变速；行走前轮结构型式:橡胶凸耳轮；直径MM:Φ660；后轮:无；平衡机构型式:机械式；插植/栽植臂型式:曲柄摇杆式 | 购机补贴（通用类） | 2.6 | 否 |  | 部20170938 | 2021-12-31
种植施肥机械 | 栽植机械 | 水稻插秧机 | 4行手扶步进式水稻插秧机 | 手扶步进式水稻插秧机 | 江苏国善美农业机械有限公司 | 2ZS-4A | 2190 | 2190 | 0 | 形式:手扶步进式 ;行数:4行; | "整机结构型式:手扶式;工作行数:4;产品型号:2ZS-4A;结构质量:160KG；工作行数:4行；外形尺寸(长*宽*高)MM:2140*1590*910，功率:3.3KW;行距:300mm；穴距:120、140、160、180、210mm；插秧深度:7~37mm； 作业速度:0.34~0.77m/s；作业小时生产率:0.10~0.16hm/h前轮:直径660mm,行走轮机构型式：前橡胶轮爪式,插植臂形式:曲柄摇杆式" | 购机补贴（通用类） | 3.3 | 否 |  | 鄂2018067 | 2022-12-31
种植施肥机械 | 栽植机械 | 水稻插秧机 | 4行手扶步进式水稻插秧机 | 手扶式水稻插秧机 | 安徽省同昌机械有限公司 | 2ZS-4A | 2190 | 2190 | 0 | 形式:手扶步进式 ;行数:4行; | 插秧机结构型式：手扶步进式；作业行数（行）：4行；行距：300mm。 | 购机补贴（通用类） | 3.1 | 否 |  | T201900340839 | 2024-12-30
种植施肥机械 | 栽植机械 | 水稻插秧机 | 4行手扶步进式水稻插秧机 | 手扶式水稻插秧机 | 浙江久禾机械有限公司 | 2ZS-430 | 2190 | 2190 | 0 | 形式:手扶步进式 ;行数:4行; | 1 型号名称 / 2ZS-430 手扶式水稻插秧机 2 结构型式 / 手扶式 3 配套发动机生产企业 / 江苏福马高新动力机械有限公司 4 配套发动机型号规格 / JF175 5 配套发动机额定功率 kW 3.3 6 配套发动机额定转速 r/min 3600 7 整机外形尺寸（长×宽×高） mm 2140×1590×1000 8 作业速度 m/s 0.28～0.77 9 作业小时生产率 hm 2/h 0.09～0.18 10 单位作业量燃油消耗量 kg/hm 2 ≤6 11 工作行数 行 4 12 行距 mm 300 13 穴距调节机构型式 / 齿轮+机械手柄 14 穴距调节档位数量 个 5 15 穴距 mm 120/140/160/180/210 16 插秧深度 mm 7～35 17 移距 mm 14（15.6、10.8、20）可选配 18 取秧深度 mm 7～17 19 插秧频率（单行） 穴/分 ≤380 20 变速方式 / 齿轮机械换档 21 行走轮结构型式（前、后） / 橡胶轮 22 行走轮直径（前、后） mm 660 23 平衡机构型式 / / 24 插植臂型式 / 曲柄摇杆式 | 购机补贴（通用类） | 3.3 | 否 |  | T202000331112 | 2025-12-30
种植施肥机械 | 栽植机械 | 水稻插秧机 | 4行手扶步进式水稻插秧机 | 手扶式水稻插秧机 | 江苏玉缘机械有限公司 | 2ZS-4 | 2190 | 2190 | 0 | 形式:手扶步进式 ;行数:4行; | 结构形式：手扶步进式 工作行数：4行 功率：2.6kw | 购机补贴（通用类） | 2.6 | 否 |  | 部20171928 | 2021-12-31
种植施肥机械 | 栽植机械 | 水稻插秧机 | 4行手扶步进式水稻插秧机 | 手扶式水稻插秧机 | 江苏玉缘机械有限公司 | 2ZS-4K | 2190 | 2190 | 0 | 形式:手扶步进式 ;行数:4行; | 结构形式：手扶步进式 工作行数：4行 功率：2.6kw | 购机补贴（通用类） | 2.6 | 否 |  | 苏农机（2017）第（0334）号 | 2021-12-31
种植施肥机械 | 栽植机械 | 水稻插秧机 | 4行手扶步进式水稻插秧机 | 手扶式水稻插秧机 | 盐城健明机电科技有限公司 | 2ZS-4W | 2190 | 2190 | 0 | 形式:手扶步进式 ;行数:4行; | 手扶步进式；4行 | 购机补贴（通用类） | 3.3 | 否 |  | 鄂2020331 | 2025-12-23
种植施肥机械 | 栽植机械 | 水稻插秧机 | 4行手扶步进式水稻插秧机 | 手扶式水稻插秧机 | 潍坊久瑞田农业装备有限公司 | 2ZS-4G | 2190 | 2190 | 0 | 形式:手扶步进式 ;行数:4行; | 型号名称：2ZS-4G型手扶式水稻插秧机，结构形式：手扶式，配套动力：3.3kw3600r/min 整机外形尺寸mm：2130*1620*940，工作行数：4，行距mm：300，穴距mm：120、140、160、180、210（换齿轮套调节），变速方式：油门手柄控制，行走轮结构型式（前、后）：橡胶轮，行走轮直径（前、后）mm：660，平衡机构型式：机械式，插植臂型式：曲柄摇杆式 | 购机补贴（通用类） | 3.3 | 否 |  | T202045450122 | 2025-10-28
种植施肥机械 | 栽植机械 | 水稻插秧机 | 4行手扶步进式水稻插秧机 | 手扶步进式水稻插秧机 | 江苏新一洋农业机械有限公司 | 2ZS-4A | 2190 | 2190 | 0 | 形式:手扶步进式 ;行数:4行; | "整机结构型式:手扶式;工作行数:4;产品型号:2ZS-4A;结构质量:160KG；工作行数:4行；外形尺寸(长*宽*高)MM:2140*1590*910，功率:3.5KW;行距:300mm；穴距:120、140、160、180、210mm；插秧深度:7~37mm； 作业速度:0.34~0.77m/s；作业小时生产率:0.10~0.16hm/h前轮:直径660mm,行走轮机构型式：前橡胶轮爪式,插植臂形式:曲柄摇杆式" | 购机补贴（通用类） | 3.5 | 否 |  | T202100340535 | 2026-06-29
种植施肥机械 | 栽植机械 | 水稻插秧机 | 4行手扶步进式水稻插秧机 | 手扶式插秧机 | 江苏东洋农业机械有限公司 | 2ZS-4A(PF48) | 2190 | 2190 | 0 | 形式:手扶步进式 ;行数:4行; | 插秧机结构形式：手扶步进式；作业行数（行）：4 | 购机补贴（通用类） | 3.2 | 否 |  | T202032320054 | 2025-04-29
种植施肥机械 | 栽植机械 | 水稻插秧机 | 4行手扶步进式水稻插秧机 | 手扶式插秧机 | 江苏东洋农业机械有限公司 | 2ZS-4B(PS48) | 2190 | 2190 | 0 | 形式:手扶步进式 ;行数:4行; | 插秧机结构形式：手扶步进式；作业行数（行）：4 | 购机补贴（通用类） | 2.6 | 否 |  | T202032320055 | 2025-04-29
种植施肥机械 | 栽植机械 | 水稻插秧机 | 4行手扶步进式水稻插秧机 | 机动插秧机 | 南通富来威农业装备有限公司 | 2Z-455 | 2190 | 2190 | 0 | 形式:手扶步进式 ;行数:4行; | 行数:4行;形式:手扶步进式;结构重量(kg):175;发动机型号:百力通1062型;档位:前进2档,后退1档;离合器形式:牙嵌式;标定功率(KW):2.68 | 购机补贴（通用类） | 2.68 | 否 |  | T201900320735 | 2024-12-30
种植施肥机械 | 栽植机械 | 水稻插秧机 | 4行手扶步进式水稻插秧机 | 机动插秧机 | 南通富来威农业装备有限公司 | 2ZF-4B | 2190 | 2190 | 0 | 形式:手扶步进式 ;行数:4行; | 行数:4行；形式:手扶步进式；外形尺寸(长×宽×高)(mm):2410×1480×900；结构重量(kg):176；发动机型号:百力通1062型汽油机；档位:前进2档,后退1档；离合器形式:牙嵌式；标定功率(kw):2.68 | 购机补贴（通用类） | 2.68 | 否 |  | T201900320736 | 2024-12-30
种植施肥机械 | 栽植机械 | 水稻插秧机 | 4行手扶步进式水稻插秧机 | 机动插秧机 | 南通富来威农业装备有限公司 | 2ZF-4E | 2190 | 2190 | 0 | 形式:手扶步进式 ;行数:4行; | 行数:4行;结构型式：手扶式；穴距(mm):117、130、146、180、200、223；行距(mm):250(中央300)；结构质量(kg):170；插植机构型式:曲柄摇杆式 | 购机补贴（通用类） | 2.68 | 否 |  | T201900320734 | 2024-12-30
种植施肥机械 | 栽植机械 | 水稻插秧机 | 4行手扶步进式水稻插秧机 | 机动插秧机 | 南通富来威农业装备有限公司 | 2ZF-4K | 2190 | 2190 | 0 | 形式:手扶步进式 ;行数:4行; | 行数:4行;标定功率:3.3kw;行距(mm):300;标定转速(r/min):3600;工作状态外形尺寸(长*宽*高)(mm):2140*1630*910;变速方式:齿轮换挡 | 购机补贴（通用类） | 3.3 | 否 |  | 部20171139 | 2021-12-31
种植施肥机械 | 栽植机械 | 水稻插秧机 | 4行手扶步进式水稻插秧机 | 手扶式水稻插秧机 | 湖北名泰农机有限公司 | 2ZS-430 | 2190 | 2190 | 0 | 形式:手扶步进式 ;行数:4行; | 工作行数：4行；外型尺寸：2140*1680*1100MM ；结构质量：160kg ;行距:300mm； 穴距调节机构型式：弹簧式 ； 穴距调节档位：5个；行走轮型式:橡胶轮防滑轮;前轮直径：660MM | 购机补贴（通用类） | 3.3 | 否 |  | 鄂2017128 | 2021-12-31
种植施肥机械 | 栽植机械 | 水稻插秧机 | 4行手扶步进式水稻插秧机 | 手扶步进式水稻插秧机 | 湖北菱木机械有限公司 | 2ZS-4A | 2190 | 2190 | 0 | 形式:手扶步进式 ;行数:4行; | 产品技术规格确认表（2ZS-4A） 序号 项目 单位 设计值 1 型号名称 / 2ZS-4A手扶步进式水稻插秧机 2 结构型式 / 手扶式 3 发动机额定功率 kW 3.3 4 发动机额定转速 k/min 3600 5 整机外形尺寸 mm 2100×1635×1020 6 工作行数 行 4 7 行距 mm 300 8 穴距调节机构型式 / 齿轮调节 9 穴距调节档位数量 个 6 10 作业行走变速方式 / 齿轮变速 11 行走轮结构型式（前、后） / 粗轮毂橡胶轮胎 12 行走轮直径（前、后） mm 660 13 平衡机构型式 / 液压自动水平控制（TBS） 14 插植臂型式 / 曲柄摇杆式 15 施肥装置动力传输方式 / / 16 排肥器型式 / / 17 施肥位距 mm / 18 肥箱容量 L / | 购机补贴（通用类） | 3.3 | 否 |  | 鄂2018041 | 2022-12-31
种植施肥机械 | 栽植机械 | 水稻插秧机 | 4行手扶步进式水稻插秧机 | 步行式机动水稻插秧机 | 常州东风农机集团有限公司 | 2ZX-430 | 2190 | 2190 | 0 | 形式:手扶步进式 ;行数:4行; | 形式:手扶步进式 ;行数:4行; | 购机补贴（通用类） | 0 | 否 |  | 部20180916 | 2022-12-31
种植施肥机械 | 栽植机械 | 水稻插秧机 | 4行手扶步进式水稻插秧机 | 手扶式插秧机 | 华创机器人制造有限公司 | 2ZS-4G | 2190 | 2190 | 0 | 形式:手扶步进式;行数:4行; | 结构型式：乘座式；外形尺寸（长×宽×高）mm:3270×2100×2350;结构质量kg:750;行距mm:300;工作行数:6行；行走轮前轮结构型式：防爆轮胎；行走轮前轮直径mm:ф650;行走轮后轮结构型式:粗轮毂橡胶轮胎;行走轮后轮直径mm:ф900;插植机构型式:双臂栽植曲柄摇杆式 | 购机补贴（通用类） | 0 | 是 | 有效日期过期 | 部2015511 | 2019-12-31
种植施肥机械 | 栽植机械 | 水稻插秧机 | 4行手扶步进式水稻插秧机 | 手扶式水稻插秧机 | 岳西县吾诚农业科技有限公司 | 2ZS-4 | 2190 | 2190 | 0 | 形式:手扶步进式 ;行数:4行; | 插秧机结构型式：手扶步进式；作业行数（行）：4行；行距：300mm。工作状态外形尺寸：2340×1495×1020；穴距调节档位数量：6个；整机质量：175kg。 | 购机补贴（通用类） | 3.1 | 否 |  | 2019TJ237 | 2023-12-31
种植施肥机械 | 栽植机械 | 水稻插秧机 | 4行手扶步进式水稻插秧机 | 手扶式水稻插秧机 | 岳西县吾诚农业科技有限公司 | 2ZS-4A | 2190 | 2190 | 0 | 形式:手扶步进式 ;行数:4行; | 插秧机结构型式：手扶步进式；作业行数（行）：4行；行距：300mm。工作状态外形尺寸：2065×1600×1025；穴距调节档位数量：5个；整机质量：152kg。 | 购机补贴（通用类） | 3.1 | 否 |  | 2019TJ238 | 2023-12-31
种植施肥机械 | 栽植机械 | 水稻插秧机 | 4行手扶步进式水稻插秧机 | 手扶步进式水稻插秧机 | 湖北井保田农机装备有限公司 | 2ZS-4A | 2000 | 2000 | 0 | 形式:手扶步进式 ;行数:4行; | 序号 项目 单位 设计值 1 型号名称 / 2ZS-4A手扶步进式水稻插秧机 2 结构形式 / 手扶步进式 3 配套发动机 生产企业 / 上海双手动力有限公司 型号规格 / JL175-F 额定功率 （汽油机：标定转速） Kw 3.3 额定转速 （汽油机：标定转速） r/min 3600 4 工作状态外形尺寸（长×宽×高） mm 2100×1635×1020 5 作业速度 m/s 0.34～0.77 6 作业小时生产率 hm2/h ≤0.15 7 单位作业量燃油消耗量 Kg/ hm2 ≤7.0 8 工作行数 行 4 9 行距 mm 300 10 穴距调节机构型式 / 齿轮调节 11 穴距调节档位数量 个 6 12 穴距 Mm 120、140、140、160、180、210 13 插秧/栽植深度 mm 7,15,22,30,37 14 移距 mm 10.6，13.8，15.3，17.3，19.7 15 取秧深度 mm 7 8.5 10 11.5 13 14.5 16 17.5 19 16 插秧/栽植频率 株/分 388～1540 17 变速方式 / 齿轮变速 18 行走轮 前 轮 结构形式 / 粗轮毂橡胶轮胎 直径 mm 660 后 轮 结构形式 / \ 直径 mm \ 19 平衡机构形式 / 液压自动水平控制（TBS） 20 插植/栽植臂形式 / 曲柄摇杆式 | 购机补贴（通用类） | 3.3 | 否 |  | 鄂2019262 | 2024-07-17
种植施肥机械 | 栽植机械 | 水稻插秧机 | 4行手扶步进式水稻插秧机 | 手扶式水稻插秧机 | 盐城市申克赛斯机械有限公司 | 2ZS-4 | 2190 | 2190 | 0 | 形式:手扶步进式 ;行数:4行; | 结构形式：手扶步进式 功率：2.6kw 工作行数：4行 | 购机补贴（通用类） | 2.6 | 否 |  | 鄂2018136 | 2022-12-31
种植施肥机械 | 栽植机械 | 水稻插秧机 | 4行手扶步进式水稻插秧机 | 手扶式插秧机 | 东风井关农业机械有限公司 | 2ZS-4C(PC4-A) | 2190 | 2190 | 0 | 形式:手扶步进式;行数:4行; | 结构形式：手扶步进式；工作行数：4行；工作状态外形尺寸：2310*1500*930mm；行距：300mm； | 购机补贴（通用类） | 0 | 是 | 全国农业机械试验鉴定管理服务信息化平台中证书产品被注销，进行封闭 | 鄂2018084 | 2022-12-31
种植施肥机械 | 栽植机械 | 水稻插秧机 | 4行手扶步进式水稻插秧机 | 手扶式插秧机 | 东风井关农业机械有限公司 | 2ZS-4B(PC4) | 2190 | 2190 | 0 | 形式:手扶步进式 ;行数:4行; | 手扶步进式；4行；外形尺寸：(长x宽x高）2180x1500x930mm；整机质量：155Kg；行距：300mm；功率：2.9KW；转速：1600r/min；插值机构形式：曲柄式； | 购机补贴（通用类） | 2.9 | 否 |  | T202000321069 | 2025-12-30
种植施肥机械 | 栽植机械 | 水稻插秧机 | 4行手扶步进式水稻插秧机 | 手扶式插秧机 | 久保田农业机械(苏州)有限公司 | 2ZS-4B(SPW-48C25) | 2190 | 2190 | 0 | 形式:手扶步进式 ;行数:4行; | 手扶步进式；作业行数（行）：4；功率(kW):2.6 | 购机补贴（通用类） | 2.6 | 否 |  | 部20171041 | 2021-12-31
种植施肥机械 | 栽植机械 | 水稻插秧机 | 4行手扶步进式水稻插秧机 | 手扶式插秧机 | 久保田农业机械(苏州)有限公司 | 2ZS-4C | 2190 | 2190 | 0 | 形式:手扶步进式 ;行数:4行; | 手扶步进式；作业行数（行）：4；功率(kW):3.7 | 购机补贴（通用类） | 3.7 | 否 |  | T202032320319 | 2025-11-01
种植施肥机械 | 栽植机械 | 水稻插秧机 | 4行手扶步进式水稻插秧机 | 手扶式插秧机 | 久保田农业机械(苏州)有限公司 | 2ZS-4(SPW-48C) | 2190 | 2190 | 0 | 形式:手扶步进式 ;行数:4行; | 手扶步进式；作业行数（行）：4 | 购机补贴（通用类） | 0 | 否 |  | T201900320753 | 2024-12-30
种植施肥机械 | 栽植机械 | 水稻插秧机 | 6行及以上手扶步进式水稻插秧机 | 手扶式插秧机 | 久保田农业机械(苏州)有限公司 | 2ZS-6C(SPW-68C25) | 5700 | 5700 | 0 | 形式:手扶步进式 ;行数:6行; | 手扶步进式；作业行数（行）：6；功率(kW):3.5 | 购机补贴（通用类） | 3.5 | 否 |  | 部20171043 | 2021-12-31
种植施肥机械 | 栽植机械 | 水稻插秧机 | 6行及以上手扶步进式水稻插秧机 | 手扶式插秧机 | 久保田农业机械(苏州)有限公司 | 2ZS-6E | 5700 | 5700 | 0 | 形式:手扶步进式 ;行数:6行; | 手扶步进式；作业行数（行）：6；功率(kW):4.2 | 购机补贴（通用类） | 4.2 | 否 |  | T202032320318 | 2025-11-01
种植施肥机械 | 栽植机械 | 水稻插秧机 | 6行及以上手扶步进式水稻插秧机 | 手扶式插秧机 | 久保田农业机械(苏州)有限公司 | 2ZS-6(SPW-68C) | 5700 | 5700 | 0 | 形式:手扶步进式 ;行数:6行; | 手扶步进式；作业行数（行）：6 | 购机补贴（通用类） | 0 | 否 |  | T201900030303 | 2024-12-30
种植施肥机械 | 栽植机械 | 水稻插秧机 | 6行及以上手扶步进式水稻插秧机 | 手扶式插秧机 | 东风井关农业机械有限公司 | 2ZS-6C(PC6-A) | 5700 | 5700 | 0 | 形式:手扶步进式;行数:6行; | 结构形式：手扶步进式；工作行数：6行；工作状态外形尺寸：2310*2100*1030mm；行距：300mm； | 购机补贴（通用类） | 0 | 是 | 全国农业机械试验鉴定管理服务信息化平台中证书产品被注销，进行封闭 | 鄂2018083 | 2022-12-31
种植施肥机械 | 栽植机械 | 水稻插秧机 | 6行及以上手扶步进式水稻插秧机 | 手扶式插秧机 | 东风井关农业机械有限公司 | 2ZS-6B(ENP6) | 5700 | 5700 | 0 | 形式:手扶步进式;行数:6行; | 手扶步进式；6行；外形尺寸：2180*2100*1030；结构质量：180kg；功率：2.9KW；标定转速：1600r/min； | 购机补贴（通用类） | 0 | 否 |  | 鄂2017012 | 2021-12-31
种植施肥机械 | 栽植机械 | 水稻插秧机 | 6行及以上手扶步进式水稻插秧机 | 手扶式插秧机 | 东风井关农业机械有限公司 | 2ZS-6A(PC6-80) | 5700 | 5700 | 0 | 形式:手扶步进式 ;行数:6行; | 手扶步进式；6行；外形尺寸：2350*2100*1220；结构质量：180kg；功率：2.9KW；发动机生产厂家：常州川崎光阳发动机有限公司；功率：2.9KW；型号：FJ180G | 购机补贴（通用类） | 0 | 否 |  | T201900420925 | 2024-12-30
种植施肥机械 | 栽植机械 | 水稻插秧机 | 6行及以上手扶步进式水稻插秧机 | 手扶式水稻插秧机 | 盐城市申克赛斯机械有限公司 | 2ZS-6 | 5700 | 5700 | 0 | 形式:手扶步进式 ;行数:6行; | 结构形式：手扶步进式 功率：3.3kw 工作行数：6行 | 购机补贴（通用类） | 3.3 | 否 |  | 鄂2018137 | 2022-12-31
种植施肥机械 | 栽植机械 | 水稻插秧机 | 6行及以上手扶步进式水稻插秧机 | 手扶式水稻插秧机 | 岳西县吾诚农业科技有限公司 | 2ZS-6 | 5700 | 5700 | 0 | 形式:手扶步进式 ;行数:6行; | 插秧机结构型式：手扶步进式；作业行数（行）：6行；行距：300mm。工作状态外形尺寸：2370×2290×900；穴距调节档位数量：5个；整机质量：187kg。 | 购机补贴（通用类） | 3.1 | 否 |  | 2019TJ236 | 2023-12-31
种植施肥机械 | 栽植机械 | 水稻插秧机 | 6行及以上手扶步进式水稻插秧机 | 手扶式插秧机 | 华创机器人制造有限公司 | 2ZS-6G | 5700 | 5700 | 0 | 形式:手扶步进式;行数:6行; | 结构型式:手扶式;外形尺寸（长×宽×高）mm:2370×1930×910;结构质量kg:187;行距mm:300;工作行数:6行；行走轮前轮结构型式：粗轮毂橡胶轮胎；行走轮前轮直径mm：ф660;插植机构型式:曲柄摇杆式; | 购机补贴（通用类） | 0 | 是 | 有效日期过期 | 部2015512 | 2019-12-31
种植施肥机械 | 栽植机械 | 水稻插秧机 | 6行及以上手扶步进式水稻插秧机 | 步行式机动水稻插秧机 | 常州东风农机集团有限公司 | 2ZX-630 | 5700 | 5700 | 0 | 形式:手扶步进式 ;行数:6行; | 形式:手扶步进式 ;行数:6行; | 购机补贴（通用类） | 0 | 否 |  | 部20180915 | 2022-12-31
种植施肥机械 | 栽植机械 | 水稻插秧机 | 6行及以上手扶步进式水稻插秧机 | 手扶步进式水稻插秧机 | 湖北菱木机械有限公司 | 2ZS-6A | 5700 | 5700 | 0 | 形式:手扶步进式 ;行数:6行; | 产品技术规格确认表（2ZS-6A） 序号 项目 单位 设计值 1 型号名称 / 2ZS-6A手扶步进式水稻插秧机 2 结构型式 / 手扶式 3 发动机额定功率 kW 3.3 4 发动机额定转速 k/min 3600 5 整机外形尺寸 mm 2375×2170×935 6 工作行数 行 6 7 行距 mm 300 8 穴距调节机构型式 / 齿轮调节 9 穴距调节档位数量 个 6 10 作业行走变速方式 / 齿轮变速 11 行走轮结构型式（前、后） / 粗轮毂橡胶轮胎 12 行走轮直径（前、后） mm 660 13 平衡机构型式 / 液压自动水平控制（TBS） 14 插植臂型式 / 曲柄摇杆式 15 施肥装置动力传输方式 / / 16 排肥器型式 / / 17 施肥位距 mm / 18 肥箱容量 L / | 购机补贴（通用类） | 3.3 | 否 |  | 鄂2018043 | 2022-12-31
种植施肥机械 | 栽植机械 | 水稻插秧机 | 6行及以上手扶步进式水稻插秧机 | 手扶式水稻插秧机 | 湖北名泰农机有限公司 | 2ZS-630 | 5700 | 5700 | 0 | 形式:手扶步进式 ;行数:6行; | 工作行数：6行；结构质量：194kg；行距：300mm；配套发动机功率：3.3kw；标定转数（r/min)：3600；燃油种类：汽油；行走轮形式：橡胶轮；插秧机形式：曲柄摇杆式 | 购机补贴（通用类） | 3.3 | 否 |  | 鄂2018178 | 2022-12-31
种植施肥机械 | 栽植机械 | 水稻插秧机 | 6行及以上手扶步进式水稻插秧机 | 机动插秧机 | 南通富来威农业装备有限公司 | 2ZF-6AKE | 5700 | 5700 | 0 | 形式:手扶步进式 ;行数:6行; | 行数:6行；手扶式；穴距(mm):120、140、160、180、210；行距(mm):250(中央300）；结构质量(kg):190；插秧深度(mm):4-40；插植臂型式:曲柄摇杆式；配套发动机:雅马哈MZ175B8EA0；标定功率:3.3KW | 购机补贴（通用类） | 3.3 | 否 |  | T201932320191 | 2024-12-30
种植施肥机械 | 栽植机械 | 水稻插秧机 | 6行及以上手扶步进式水稻插秧机 | 机动插秧机 | 南通富来威农业装备有限公司 | 2ZF-6AK | 5700 | 5700 | 0 | 形式:手扶步进式 ;行数:6行; | 行数:6行；手扶式；穴距(mm):120、140、160、180、210；行距(mm):300；结构质量(kg):195；插秧深度(mm):4-40(5级)；插植机构型式:曲柄摇杆式；配套发动机:雅马哈MZ175B8EA0；标定功率:3.3KW | 购机补贴（通用类） | 3.3 | 否 |  | T202032320608 | 2025-12-30
种植施肥机械 | 栽植机械 | 水稻插秧机 | 6行及以上手扶步进式水稻插秧机 | 手扶式插秧机 | 江苏东洋农业机械有限公司 | 2ZS-6(P68) | 5700 | 5700 | 0 | 形式:手扶步进式 ;行数:6行; | 插秧机结构形式：手扶步进式；作业行数（行）：6 | 购机补贴（通用类） | 3.3 | 否 |  | T202032320056 | 2025-04-29
种植施肥机械 | 栽植机械 | 水稻插秧机 | 6行及以上手扶步进式水稻插秧机 | 手扶式插秧机 | 江苏东洋农业机械有限公司 | 2ZS-6B(PS68) | 5700 | 5700 | 0 | 形式:手扶步进式 ;行数:6行; | 插秧机结构形式：手扶步进式；作业行数（行）：6 | 购机补贴（通用类） | 3.3 | 否 |  | T202032320058 | 2025-04-29
种植施肥机械 | 栽植机械 | 水稻插秧机 | 6行及以上手扶步进式水稻插秧机 | 手扶步进式水稻插秧机 | 江苏新一洋农业机械有限公司 | 2ZS-6Z | 4440 | 4440 | 0 | 形式:手扶步进式 ;行数:6行; | "整机结构型式:手扶式;工作行数:6;产品型号:2ZS-6Z;功率:3.3KW;行距:250（中间）300MM；穴距:120、140、160、180、210；插秧深度:7~37MM； 作业速度:0.~2.7KM/H；作业小时生产率:0.10~0.32HM2/H前轮:直径660MM,行走轮机构型式：前橡胶轮爪式,插植臂形式:曲柄摇杆式" | 购机补贴（通用类） | 3.3 | 否 |  | T202100340534 | 2026-06-29
种植施肥机械 | 栽植机械 | 水稻插秧机 | 6行及以上手扶步进式水稻插秧机 | 手扶步进式水稻插秧机 | 江苏新一洋农业机械有限公司 | 2ZS-6 | 4440 | 4440 | 0 | 形式:手扶步进式 ;行数:6行; | "整机结构型式:手扶式;工作行数:6;产品型号:2ZS-6;功率:3.3KW;行距:300MM；穴距:120、140、160、180、210；插秧深度:7~37MM； 作业速度:0~2.7KM/H；作业小时生产率:0.10~0.32HM2/H前轮:直径660MM,行走轮机构型式：前橡胶轮爪式,插植臂形式:曲柄摇杆式" | 购机补贴（通用类） | 3.3 | 否 |  | T202100340533 | 2026-06-29
种植施肥机械 | 栽植机械 | 水稻插秧机 | 6行及以上手扶步进式水稻插秧机 | 手扶式水稻插秧机 | 潍坊久瑞田农业装备有限公司 | 2ZS-6G | 5700 | 5700 | 0 | 形式:手扶步进式 ;行数:6行; | 型号名称：2ZS-6G型手扶式水稻插秧机，结构形式：手扶式，配套动力：3.3kw/3600r/min 整机外形尺寸mm：2400*2200*1000，工作行数：6，行距mm：300，穴距mm：120、140、160、180、210（换齿轮套调节），变速方式：油门手柄控制，行走轮结构型式（前、后）：橡胶轮，行走轮直径（前、后）mm：660，平衡机构型式：机械式，插植臂型式：曲柄摇杆式 | 购机补贴（通用类） | 3.3 | 否 |  | T202045450123 | 2025-10-28
种植施肥机械 | 栽植机械 | 水稻插秧机 | 6行及以上手扶步进式水稻插秧机 | 手扶式水稻插秧机 | 盐城健明机电科技有限公司 | 2ZS-6W | 5700 | 5700 | 0 | 形式:手扶步进式 ;行数:6行; | 手扶步进式；6行 | 购机补贴（通用类） | 3.3 | 否 |  | 鄂2020332 | 2025-12-23
种植施肥机械 | 栽植机械 | 水稻插秧机 | 6行及以上手扶步进式水稻插秧机 | 手扶式水稻插秧机 | 潍坊坤源智能装备有限公司 | 2ZS-6 | 5700 | 5700 | 0 | 形式:手扶步进式 ;行数:6行; | 结构型式：手扶式；配套发动机生产企业：盐城思隆机电有限公司、雅马哈动力机械（江苏有限公司）；配套发动机型号规格：SL175CY、MZ175(R)；发动机额定功率:3.3kw；发动机额定转速:3600r/min；整机外形尺寸（长×宽×高）mm：2400×2200×1000；工作行数:6行；行距：300mm；穴距调节机构型式:手柄推拉式;穴距调节档位数量:2个；行走轮结构型式（前、后）：橡胶轮；行走轮直径（前、后） ：Ф660/后；插植臂型式：曲柄摇杆式； | 购机补贴（通用类） | 3.3 | 否 |  | T202100420597 | 2026-06-29
种植施肥机械 | 栽植机械 | 水稻插秧机 | 6行及以上手扶步进式水稻插秧机 | 手扶式水稻插秧机 | 江苏玉缘机械有限公司 | 2ZS-6 | 5700 | 5700 | 0 | 形式:手扶步进式 ;行数:6行; | 结构形式：手扶步进式 工作行数：6行 功率：3.3kw | 购机补贴（通用类） | 3.3 | 否 |  | 部20171929 | 2021-12-31
种植施肥机械 | 栽植机械 | 水稻插秧机 | 6行及以上手扶步进式水稻插秧机 | 手扶式水稻插秧机 | 江苏玉缘机械有限公司 | 2ZS-6K | 5700 | 5700 | 0 | 形式:手扶步进式 ;行数:6行; | 结构形式：手扶步进式 工作行数：6行 功率：3.3kw | 购机补贴（通用类） | 3.3 | 否 |  | 苏农机（2017）第（0335）号 | 2021-12-31
种植施肥机械 | 栽植机械 | 水稻插秧机 | 6行及以上手扶步进式水稻插秧机 | 手扶式插秧机 | 盐城市盾田机械制造有限公司 | 2ZS-6H | 5700 | 5700 | 0 | 形式:手扶步进式 ;行数:6行; | 手扶步进式；作业行数（行）：6；额定功率：3.3kW、额定转速：3600r/min；行距：300mm | 购机补贴（通用类） | 3.3 | 否 |  | 鄂2017122 | 2021-12-31
种植施肥机械 | 栽植机械 | 水稻插秧机 | 6行及以上手扶步进式水稻插秧机 | 手扶式水稻插秧机 | 浙江久禾机械有限公司 | 2ZS-630 | 5700 | 5700 | 0 | 形式:手扶步进式 ;行数:6行; | 型号名称2ZS-630手扶式水稻插秧机 结构型式手扶式 配套发动机生产企业：江苏福马高新动力机械有限公司 配套发动机型号规格JF175 配套发动机额定功率（或标定功率） 3.3kW 配套发动机额定转速（或标定转速） 3600r/min 整机外形尺寸（长×宽×高）2370×2200×1020mm 作业速度0.28～0.77m/s 作业小时生产率hm2/h 0.1～0.25 单位作业量燃油消耗量 kg/hm2 ≤6 工作行数 行 6 行距 mm 300 穴距调节机构型式 / 齿轮+机械手柄 穴距调节档位数量5个 穴距120/140/160/180/210mm 插秧深度 mm 7～35 移距 mm 14、15.6、10.8、20 取秧深度 mm 7～17 插秧频率（单行） 穴/分 ≤380 变速方式 / 齿轮机械换档 行走轮结构型式（前、后） / 橡胶轮 行走轮直径（前、后）660mm | 购机补贴（通用类） | 3.3 | 否 |  | T202000331113 | 2025-12-30
种植施肥机械 | 栽植机械 | 水稻插秧机 | 6行及以上手扶步进式水稻插秧机 | 手扶式水稻插秧机 | 安徽省同昌机械有限公司 | 2ZS-6 | 5700 | 5700 | 0 | 形式:手扶步进式 ;行数:6行; | 插秧机结构型式：手扶步进式；作业行数（行）：6行；行距：300mm。 | 购机补贴（通用类） | 3.1 | 否 |  | 部20171786 | 2021-12-31
种植施肥机械 | 栽植机械 | 水稻插秧机 | 6行及以上手扶步进式水稻插秧机 | 手扶步进式水稻插秧机 | 江苏国善美农业机械有限公司 | 2ZS-6 | 5700 | 5700 | 0 | 形式:手扶步进式 ;行数:6行; | "整机结构型式:手扶式;工作行数:6;产品型号:2ZS-6;功率:3.3KW;行距:300MM；穴距:120、140、160、180、210；插秧深度:7~37MM； 作业速度:0~2.7KM/H；作业小时生产率:0.10~0.32HM2/H前轮:直径660MM,行走轮机构型式：前橡胶轮爪式,插植臂形式:曲柄摇杆式" | 购机补贴（通用类） | 3.3 | 否 |  | 鄂2018068 | 2022-12-31
种植施肥机械 | 栽植机械 | 水稻插秧机 | 6行及以上手扶步进式水稻插秧机 | 手扶式水稻插秧机 | 樱田农机科技(泰州)有限公司 | 2ZS-6(SPW-68C) | 5700 | 5700 | 0 | 形式:手扶步进式 ;行数:6行; | 型号:2ZS-6(spw-68c)；结构型式:手扶式；标定功率:3.3KW；标定转速:3600R/MIN；工作状态外形尺寸(长×宽×高)MM:2420×1930×920；工作行数：6行；行距MM:300；穴距调节机构型式:齿轮调节；穴距调节档位数量个:6；变速方式:齿轮变速；行走前轮结构型式:橡胶凸耳轮；直径MM:Φ660；后轮:无；平衡机构型式:机械式；插植/栽植臂型式:曲柄摇杆式 | 购机补贴（通用类） | 3.3 | 否 |  | 部20170939 | 2021-12-31
种植施肥机械 | 栽植机械 | 水稻插秧机 | 6行及以上手扶步进式水稻插秧机 | 手扶式插秧机 | 江苏沃得高新农业装备有限公司(原:江苏沃得植保机械有限公司、原:沃得重工(中国)有限公司) | 2ZS-6 | 5700 | 5700 | 0 | 形式:手扶步进式 ;行数:6行; | 结构型式：手扶式；工作行数（行）：6；结构尺寸（mm）：2370×2280×910；发动机型号：林海SPE175、沃得植保WD166F、雅马哈MZ175B8EA0（汽油机）；配套动力（kW）：3.3；标定转速（r/min）：3600；作业速度（km/h）:0.28-0.77；作业小时生产率（hm2/h）：0.1-0.21；单位作业量燃油消耗量（kg/h㎡）：2.0-5.6；行距（mm）：300；穴距（mm）：120、140、160、180、210；行走轮结构型式（前、后）：粗轮毂橡胶轮；行走轮直径（前、后）（mm）：φ660；插植臂型式：曲柄揺杆式。 | 购机补贴（通用类） | 3.3 | 否 |  | T202032320600 | 2025-12-30
种植施肥机械 | 栽植机械 | 水稻插秧机 | 6行及以上手扶步进式水稻插秧机 | 手扶式插秧机 | 江苏沃得高新农业装备有限公司(原:江苏沃得植保机械有限公司、原:沃得重工(中国)有限公司) | 2ZS-6B | 5700 | 5700 | 0 | 形式:手扶步进式 ;行数:6行; | 结构型式：手扶式；工作行数（行）：6；结构尺寸（mm）：2370×2080×910；发动机型号：林海SPE195（汽油机）；配套动力（kW）：3.7；标定转速（r/min）：3600；作业速度（km/h）:0.28-0.77；作业小时生产率（hm2/h）：0.086-0.18；单位作业量燃油消耗量（kg/h㎡）：2.0-5.8；行距（mm）：250/300（中间）；穴距（mm）：120、140、160、180、210；行走轮结构型式（前、后）：粗轮毂橡胶轮；行走轮直径（前、后）（mm）：φ660；插植臂型式：曲柄揺杆式。 | 购机补贴（通用类） | 3.7 | 否 |  | T202032320599 | 2025-12-30
种植施肥机械 | 栽植机械 | 水稻插秧机 | 6行及以上手扶步进式水稻插秧机 | 手扶式插秧机 | 山东帅克机械制造股份有限公司 | 2ZS-6G | 5700 | 5700 | 0 | 形式:手扶步进式;行数:6行; | 结构型式:手扶式;工作状态外形尺寸(长×宽×高)mm:2370×2280×910;行距:300mm;工作行数：6行；穴距调节机构型式：齿轮调节；穴距调节档位数量：6个；变速方式：齿轮变速；行走轮前轮结构型式：粗轮毂橡胶轮胎；行走轮前轮直径：Ф660mm;平衡机构型式:液压自动水平控制（TBS）;插值/栽植臂型式:曲柄摇杆式 | 购机补贴（通用类） | 0 | 否 |  | 鄂2018050 | 2022-12-31
种植施肥机械 | 栽植机械 | 水稻插秧机 | 6行及以上手扶步进式水稻插秧机 | 手扶式插秧机 | 黑龙江省张玉梅农机装备有限责任公司 | 2ZS-6 | 5700 | 5700 | 0 | 形式:手扶步进式 ;行数:6行; | 手扶步进式水稻插秧机6行，型号: 2ZS-6，外形尺寸 (mm) ：2400*2180*980，整机重量：198KG，发动机型号：SPE175、MZ175B8EA0、GT175 风冷四冲程OHV汽油发动机，排气量 (L) : 0.171，功率KW/转数（r/min) :3.3/3600，燃油箱容量:4L，启动方式:手拉反冲式，穴距调节机构型式：齿轮调节，穴距调节档位数量：5个。插秧穴距（mm）：120、140、160、180、210，车轮上下调节：液压方式，行走轮结构型式：橡胶轮辐式，行走轮直径：660mm，作业速度（m/s）:0.28~0.77,作业小时生产率（km²/h）：0.15~0.30，单位作业量燃油消耗量（kg/hm²）：2.0~5.0，变速方式:齿轮变速，油门。变速档数:前进2档、倒退1档，平衡机构型式：机械式，栽植臂型式：曲柄摇杆式, 插秧行数：6行，插秧行距：300mm，移距（mm）:10.8、14、15.6、20。取秧深度（mm）:7~18.7，插秧深度（mm）:7~37。插秧频率（单行）（穴/分）：146~300。插秧爪方式:不锈钢插秧爪 | 购机补贴（通用类） | 3.3 | 否 |  | T202000230173 | 2025-07-05
种植施肥机械 | 栽植机械 | 水稻插秧机 | 6行及以上手扶步进式水稻插秧机 | 水稻钵形毯状秧苗插秧机 | 黑龙江省张玉梅农机装备有限责任公司 | 2ZB-6 | 5700 | 5700 | 0 | 形式:手扶步进式 ;行数:6行; | 手扶步进式6行，型号:2ZB-6，外形尺寸(mm):2440*2150*900，整机重量:185KG，发动机型号:SPE175、MZ175、GT175风冷四冲程OHV汽油发动机，排气量(L) : 0.171，功率KW/转数（r/min):3.3/3600，燃油箱容量:4L，启动方式:手拉反冲式，车轮上下调节: 液压方式，行走轮结构型式：橡胶轮辐式，作业速度:1.19~2.88km/h,作业小时生产率：0.13~0.33km²/h，单位作业量燃油消耗量：≤4.2kg/hm²,变速方式:齿轮变速，变速档数:前进2档、倒退1档，插植方式：曲柄摇杆式，插秧行数:6行，插秧行距：300mm，插秧穴距：120、140、160、180、210mm，横向送秧次:14/18，横向送秧量:20mm，15.6mm,插秧深度:7~37（5档）。插秧爪方式:不锈钢插秧爪 | 购机补贴（通用类） | 3.3 | 否 |  | T202023230017 | 2025-07-06
种植施肥机械 | 栽植机械 | 水稻插秧机 | 6行及以上手扶步进式水稻插秧机 | 手扶式插秧机 | 江苏常发农业装备股份有限公司 | 2ZS-6W | 5700 | 5700 | 0 | 形式:手扶步进式 ;行数:6行; | 结构型式：手扶式；外形尺寸（长×宽×高）:2370mm×2407mm×985mm；工作行数：6行；行距：300mm；穴距调节机构型式：手柄调节+更换齿轮；穴距调节档位数量：6个；变速方式：齿轮挂接变速；行走轮结构型式：橡胶轮爪式；行走轮直径：660mm，插秧机构型式：曲柄摇杆式 | 购机补贴（通用类） | 3.5 | 否 |  | T202132320146 | 2026-05-05
种植施肥机械 | 栽植机械 | 水稻插秧机 | 6行及以上手扶步进式水稻插秧机 | 手扶式插秧机 | 江苏常发农业装备股份有限公司 | 2ZS-6CW | 5700 | 5700 | 0 | 形式:手扶步进式 ;行数:6行; | 结构型式：手扶式；外形尺寸（长×宽×高）:2400mm×2285mm×900mm；工作行数：6行；行距：300mm；穴距调节机构型式：手柄调节+更换齿轮；穴距调节档位数量：5个；变速方式：齿轮挂接变速；行走轮结构型式：橡胶轮爪式；行走轮直径：660mm，插秧机构型式：曲柄摇杆式；配套动力型号：SPE175（MZ175)汽油发动机，制造商：林海股份有限公司；标定功率：3.3kw，标定转速：3600r/min；选配：JL175-F汽油发动机，制造商：上海双手机电有限公司，标定功率：3.3kw，标定转速：3600r/min | 购机补贴（通用类） | 3.3 | 否 |  | T202132320266 | 2026-09-05
种植施肥机械 | 栽植机械 | 水稻插秧机 | 6行及以上手扶步进式水稻插秧机 | 手扶式插秧机 | 江苏玖顺农业机械有限公司 | 2ZS-630 | 5700 | 5700 | 0 | 形式:手扶步进式 ;行数:6行; | 结构型式：手扶步进式 工作行数（行）：六 发动机生产企业：雅马哈动力机械（江苏）有限公司 发动机型号：SEMIDRY1-2 标定功率（KW):3.3 排放标准：国二标准 | 购机补贴（通用类） | 3.3 | 否 |  | T202032320210 | 2025-08-31
种植施肥机械 | 栽植机械 | 水稻插秧机 | 6行及以上独轮乘坐式水稻插秧机 | 乘坐式水稻插秧机 | 潍坊同方机械有限公司 | 2ZB-6300Q | 3330 | 3330 | 0 | 形式:独轮乘坐 ;行数:6行; | 结构型式：独轮乘坐式（同原推广鉴定报告，新推广鉴定大纲中称为简易乘坐式）； 配套汽油机生产企业：山东中天机械集团股份有限公司； 汽油机型号规格：188F-5； 汽油机标定功率：6.8kW ； 汽油机标定转速：1800r/min； 工作状态外形尺寸（长×宽×高）：2940X2170X1320mm； 作业速度：0.4 - 0.7m/s； 作业小时生产率：0.27 - 0.47hm²/h； 单位作业量燃油消耗量：≤4.5kg/hm²； 工作行数：6行； 行距：300mm； 穴距调节机构型式：机械式换挡手柄； 穴距调节档位数量：2个； 穴距：130、140（170可换齿轮调节）mm； 插秧/栽植深度：10 - 35mm； 移距：15.56mm； 取秧深度：5 - 20mm； 插秧/栽植频率：244-448 株/分； 变速方式：手动机械式； 行走轮前轮结构型式：水田轮，直径670mm； 后轮 结构型式：运输状态行走轮，直径250mm； 平衡机构型式：船板仿形； 插植/栽植臂型式：双栽植臂； | 购机补贴（通用类） | 6.8 | 否 |  | 部20170783 | 2021-12-31
种植施肥机械 | 栽植机械 | 水稻插秧机 | 6行及以上独轮乘坐式水稻插秧机 | 乘坐式水稻插秧机 | 潍坊同方机械有限公司 | 2ZG-8 | 3330 | 3330 | 0 | 形式:独轮乘坐 ;行数:8行; | 结构型式 ：简易乘坐式 配套发动机生产企业：无锡华源凯马发动机有限公司 型号规格：KM186FA 额定功率：5.3kW 额定转速：3000r/min 配套柴油机排放标准：国三 工作状态外形尺寸（长×宽×高）：2800×2280×1220mm 作业速度：0.4 ～ 0.7m/s 作业小时生产率：0.29 ～ 0.50 hm2/h 单位作业量燃油消耗量：≤4.5 kg/hm2 工作行数：8行 行距：238/250mm 穴距调节机构型式：手动机械式 穴距调节档位数量：2个 穴距：120/140（或130/140或140/170可换齿轮）mm 插秧/栽植深度：10 ～ 35mm 移距：13.63mm 取秧深度：5 ～ 20mm 插秧/栽植频率：2480株/分 变速方式：手动机械式 行走轮前轮结构型式：水田轮，直径：670mm 后轮 结构型式：运输状态行走轮：直径：250mm 平衡机构型式：船板仿形 插植/栽植臂型式：回转式双栽植臂 | 购机补贴（通用类） | 5.3 | 否 |  | 部20190469 | 2023-12-31
种植施肥机械 | 栽植机械 | 水稻插秧机 | 6行及以上独轮乘坐式水稻插秧机 | 乘坐式水稻插秧机 | 潍坊同方机械有限公司 | 2ZG-8A | 3330 | 3330 | 0 | 形式:独轮乘坐 ;行数:8行; | 结构型式 ：简易乘坐式 配套发动机生产企业：无锡华源凯马发动机有限公司 型号规格：KM195FSD 额定功率：7.3kW 额定转速：1800r/min 配套柴油机排放标准：国三 工作状态外形尺寸（长×宽×高）：2800×2280×1220mm 作业速度：0.4 ～ 0.7m/s 作业小时生产率：0.29 ～ 0.50 hm2/h 单位作业量燃油消耗量：≤4.5 kg/hm2 工作行数：8行 行距：238/250mm 穴距调节机构型式：手动机械式 穴距调节档位数量：2个 穴距：120/140（或130/140或140/170可换齿轮）mm 插秧/栽植深度：10 ～ 35mm 移距：13.63mm 取秧深度：5 ～ 20mm 插秧/栽植频率：2480株/分 变速方式：手动机械式 行走轮前轮结构型式：水田轮，直径：670mm 后轮 结构型式：运输状态行走轮：直径：250mm 平衡机构型式：船板仿形 插植/栽植臂型式：回转式双栽植臂 | 购机补贴（通用类） | 7.3 | 否 |  | 部20190475 | 2023-12-31
种植施肥机械 | 栽植机械 | 水稻插秧机 | 6行及以上独轮乘坐式水稻插秧机 | 乘坐式水稻插秧机 | 潍坊同方机械有限公司 | 2ZG-6 | 3330 | 3330 | 0 | 形式:独轮乘坐 ;行数:6行; | 结构型式：简易乘坐式； 配套柴油机生产企业：无锡华源凯马发动机有限公司； 配套柴油机规格型号：KM186FA； 配套柴油机额定功率：5.3kW； 配套柴油机额定转速：3000r/min； 配套柴油机排放标准:国三； 工作状态外形尺寸（长×宽×高）：2800×2200×1220mm； 作业速度：0.4 - 0.7m/s； 作业小时生产率：0.27 - 0.47hm²/h； 单位作业量燃油消耗量：≤4.5kg/hm²； 工作行数：6行； 行距：300mm； 穴距调节机构型式：手动机械式； 穴距调节档位数量：2个； 穴距：120/140(或130/140或140/170可换齿轮）mm； 插秧/栽植深度：10 - 35mm； 移距：15.56mm； 取秧深度：5 - 20mm； 插秧/栽植频率：1860株/分； 变速方式：手动机械式； 行走轮前轮结构型式：水田轮，直径670mm； 后轮 结构型式：运输状态行走轮，直径250mm； 平衡机构型式：船板仿形； 插植/栽植臂型式：回转式双栽植臂； | 购机补贴（通用类） | 5.3 | 否 |  | 部20190467 | 2023-12-31
种植施肥机械 | 栽植机械 | 水稻插秧机 | 6行及以上独轮乘坐式水稻插秧机 | 乘坐式水稻插秧机 | 潍坊华亨农业装备有限公司 | 2Z-6300A | 3330 | 3330 | 0 | 形式:独轮乘坐 ;行数:6行; | 型号名称:2Z-6300A型乘坐式水稻插秧机,结构型式:独轮乘坐式插秧机,工作行数:6行。 | 购机补贴（通用类） | 0 | 否 |  | 鄂2019093 | 2023-12-31
种植施肥机械 | 栽植机械 | 水稻插秧机 | 6行及以上独轮乘坐式水稻插秧机 | 乘坐式水稻插秧机 | 山东红旗机电集团股份有限公司 | 2ZG-6300B | 3330 | 3330 | 0 | 形式:独轮乘坐;行数:6行; | 1.型号名称：2ZG-6300B型乘坐式水稻插秧机 2.结构型式：独轮驱动乘坐式 3.配套发动机生产企业：山东华盛中天机械集团股份有限公司 4.配套发动机型号规格：188F-5 5.配套发动机额定功率（汽油机：标定功率）：6.8kW 6.配套发动机额定转速（汽油机：标定转速）：1800r/min 7.工作状态外形尺寸(长×宽×高)：2610×2120×1335mm 8.作业速度：0.3-0.6m/s 9.作业小时生产率：0.2-0.4hm2/h 10.单位作业量燃油消耗量：1.9-2.8kg/hm2 11.工作行数：6行 12.行距：300mm 13.穴距调节机构型式：机械式 14.穴距调节档位数量：2个 15.穴距：130/140/(120/170/190可更换齿轮调节）mm 16.插秧深度：10-35mm 17.移距：268mm 18.取秧深度：0-17mm 19.插秧频率：318次/分 20.变速方式：机械式 21.行走轮前轮结构型式：充气式运输胶轮 22.行走轮前轮直径：610mm 23行走轮后轮结构型式：实心橡胶轮 24.行走轮后轮直径：250mm 25平衡机构型式：船板自平衡 26插植臂型式：回转式 | 购机补贴（通用类） | 0 | 否 |  | 部20171627 | 2021-12-31
种植施肥机械 | 栽植机械 | 水稻插秧机 | 6-7行四轮乘坐式水稻插秧机 | 高速插秧机 | 天津沃能达实业有限公司 | 2ZG-6C | 26300 | 26300 | 0 | 形式:四轮乘坐 ;行数:6行; | 结构型式：高速乘坐式；配套发动机生产企业：浙江星莱和农业装备有限公司；配套发动机型号规格：XY377；配套发动机额定功率（或标定功率）：18kW；配套发动机额定转速（或标定转速）：3000r/min；整机外形尺寸（长×宽×高）：3500×2080×2300mm；工作行数：6行；行距：300mm；穴距调节机构型式：6挡齿轮变速；穴距调节档位数量：6个；变速方式：液压无极变速[HST]+机械变速2挡；行走轮结构型式（前、后）：无内胎车轮、无内胎橡胶凸爪高耳车轮；行走轮直径（前、后）：650、950mm；平衡机构型式：机械式；插植臂型式：旋转式 | 购机补贴（通用类） | 18 | 否 |  | T202112120009 | 2026-07-11
种植施肥机械 | 栽植机械 | 水稻插秧机 | 6-7行四轮乘坐式水稻插秧机 | 高速插秧机 | 天津沃能达实业有限公司 | 2ZG-6Q | 26300 | 26300 | 0 | 形式:四轮乘坐 ;行数:6行; | 结构型式：高速乘坐式；配套发动机生产企业：重庆宗申通用动力机械有限公司；配套发动机型号规格：GB680；配套发动机额定功率（或标定功率）：14.5kW；配套发动机额定转速（或标定转速）：3600r/min；整机外形尺寸（长×宽×高）：3500×2080×2300mm；工作行数：6行；行距：300mm；穴距调节机构型式：6挡齿轮变速；穴距调节档位数量：6个；变速方式：液压无极变速[HST]+机械变速2挡；行走轮结构型式（前、后）：无内胎车轮、无内胎橡胶凸爪高耳车轮；行走轮直径（前、后）：650、950mm；平衡机构型式：机械式；插植臂型式：旋转式 | 购机补贴（通用类） | 14.5 | 否 |  | T202112120008 | 2026-07-11
种植施肥机械 | 栽植机械 | 水稻插秧机 | 6-7行四轮乘坐式水稻插秧机 | 乘座式高速插秧机 | 井关农机(常州)有限公司 | 2Z-6B6(PZ60-AHDR) | 26300 | 26300 | 0 | 形式:四轮乘坐;行数:6行; | 四轮乘坐式；工作行数：6行；工作状态外形尺寸：3174*2235*2455（mm）；额定功率：15.3KW；额定转速：2500r/min；行距：300mm； | 购机补贴（通用类） | 0 | 否 |  | 部20170941 | 2021-12-31
种植施肥机械 | 栽植机械 | 水稻插秧机 | 6-7行四轮乘坐式水稻插秧机 | 乘座式高速插秧机 | 井关农机(常州)有限公司 | 2Z-6B5(PZ60-AHDRT) | 26300 | 26300 | 0 | 形式:四轮乘坐;行数:6行; | 四轮乘坐式；工作行数：6行；工作状态外形尺寸：3174*2235*2455（mm）；额定功率：15.3KW；额定转速：2500r/min；行距：300mm； | 购机补贴（通用类） | 0 | 否 |  | 部20170942 | 2021-12-31
种植施肥机械 | 栽植机械 | 水稻插秧机 | 6-7行四轮乘坐式水稻插秧机 | 乘座式高速插秧机 | 井关农机(常州)有限公司 | 2Z-6B2(PZ60-HDRT) | 26300 | 26300 | 0 | 形式:四轮乘坐 ;行数:6行; | 四轮乘坐式；工作行数：6行；外形尺寸(mm):3220*2920*2380；整机质量:720kg；水冷3缸4冲程柴油发动机；标定功率：13.9kw；标定转速：2300r/min；发动机型号：E3112-UP06型；功率：13.9KW；生产企业：井关农机株式会社；排放阶段：国家第三阶段； | 购机补贴（通用类） | 0 | 否 |  | T201900320644 | 2024-12-30
种植施肥机械 | 栽植机械 | 水稻插秧机 | 6-7行四轮乘坐式水稻插秧机 | 乘座式高速插秧机 | 井关农机(常州)有限公司 | 2Z-6B4(PZ60-AHGR) | 26300 | 26300 | 0 | 形式:四轮乘坐 ;行数:6行; | 四轮乘坐式；插植行数:6行；外形尺寸(mm):3060*2270*2485（工作状态）；整机质量:690KG；风冷2缸4冲程OHV汽油发动机；发动机生产企业：富士重工业株式会社；型号：EH64；风冷2缸4冲程OHV汽油发动机；标定功率11.9kw；标定转速3600r/min； | 购机补贴（通用类） | 0 | 否 |  | T201900320643 | 2024-12-30
种植施肥机械 | 栽植机械 | 水稻插秧机 | 6-7行四轮乘坐式水稻插秧机 | 乘坐式高速插秧机 | 潍柴雷沃重工股份有限公司(原:雷沃重工股份有限公司) | 2ZGQ-6D | 26300 | 26300 | 0 | 形式:四轮乘坐 ;行数:6行; | 结构型式：四轮乘坐式；工作行数：6行；功率（kw）：18.5 | 购机补贴（通用类） | 0 | 否 |  | 部20190698 | 2023-12-31
种植施肥机械 | 栽植机械 | 水稻插秧机 | 6-7行四轮乘坐式水稻插秧机 | 乘坐式水稻插秧机 | 岳西县吾诚农业科技有限公司 | 2ZGQ-6 | 26300 | 26300 | 0 | 形式:四轮乘坐 ;行数:6行; | 插秧机结构型式：四轮乘坐式；作业行数（行）：6行；行距：300mm。工作状态外形尺寸：3240×2150×2120；穴距调节档位数量：6个；整机质量：620kg。 | 购机补贴（通用类） | 12 | 否 |  | 2019TJ235 | 2023-12-31
种植施肥机械 | 栽植机械 | 水稻插秧机 | 6-7行四轮乘坐式水稻插秧机 | 乘坐式高速水稻插秧机 | 潍坊同方机械有限公司 | 2ZSQ-6300 | 26300 | 26300 | 0 | 形式:四轮乘坐 ;行数:6行; | 结构型式：高速乘坐式， 配套柴油机生产企业:洋马株式会社； 配套柴油机型号规格:3TNM68； 配套柴油机额定功率:14.7kW； 配套柴油机额定转速:3600r/min；排放标准：国三 整机外形尺寸（长×宽×高）:3290×2380×2450mm ； 作业速度:0.4 ～ 1.5m/s； 作业小时生产率:0.3 ～ 0.97hm²/h； 单位作业量燃油消耗量:≤5.31kg/hm²； 工作行数: 6行； 行距:300mm； 穴距调节机构型式:手动机械式； 穴距调节档位数量:6个； 穴距:210/180/160/140/120/110mm ； 插秧深度:10 ～ 35mm； 移距:15.56mm； 取秧深度: 5 ～ 20mm； 插秧频率（单行）: 167～600穴/分； 变速方式 :手动机械式； 行走轮结构型式:前：实芯橡胶轮胎；后：实心橡胶叶片轮； 行走轮直径（前、后）600、850mm； 平衡机构型式:水平电动； 插植臂型式:回转式双栽植臂。 | 购机补贴（通用类） | 14.7 | 否 |  | 部20190466 | 2023-12-31
种植施肥机械 | 栽植机械 | 水稻插秧机 | 6-7行四轮乘坐式水稻插秧机 | 乘坐式高速水稻插秧机 | 潍坊同方机械有限公司 | 2ZTQ-6300 | 26300 | 26300 | 0 | 形式:四轮乘坐 ;行数:6行; | 结构型式：高速乘坐式 配套柴油机生产企业：无锡华源凯马发动机有限公司； 配套柴油机型号：KM195FSD； 配套柴油机额定功率：7.3kW； 配套柴油机额定功率：1800r/min, 配套柴油机排放阶段：国三 工作状态外形尺寸（长×宽×高）：3190×2380×2450mm 作业速度：0.4 ～ 1.5m/s 作业小时生产率：0.3 ～ 0.97hm2/h 单位作业量燃油消耗量:≤5.31kg/hm2 工作行数:6行 行距：300mm 穴距调节机构型式：手动机械式 穴距调节档位数量：6 穴距：120/150（130/160更换齿轮） 插秧/栽植深度：10 ～ 35mm 移距：15.56mm 取秧深度：5 ～ 20mm 插秧/栽植频率：3390株/分 变速方式：手动机械式 行走轮前轮结构型式：实芯橡胶轮胎，直径700mm； 后轮 结构型式：实芯橡胶叶片轮，直径860mm； 平衡机构型式：水平电动； 插植/栽植臂型式：回转式双栽植臂 | 购机补贴（通用类） | 7.3 | 否 |  | 部20190465 | 2023-12-31
种植施肥机械 | 栽植机械 | 水稻插秧机 | 6-7行四轮乘坐式水稻插秧机 | 高速乘坐式水稻插秧机 | 潍坊同方机械有限公司 | 2ZSQ-6 | 26300 | 26300 | 0 | 形式:四轮乘坐 ;行数:6行; | 结构型式：高速乘坐式 配套柴油机生产企业:无锡珀金斯芝浦发动机有限公司； 配套柴油机型号规格:403D-11； 配套柴油机额定功率:18.4kW； 配套柴油机额定转速:2800r/min；排放标准：国三 整机外形尺寸（长×宽×高）:3500×2150×2600mm ； 作业速度:0 ～ 1.4m/s； 作业小时生产率:0 ～ 0.4hm²/h； 单位作业量燃油消耗量:≤10kg/hm²； 工作行数: 6行； 行距:300mm； 穴距调节机构型式:手动机械式； 穴距调节档位数量:6个； 穴距:210/190/160/140/120/110mm ； 插秧深度:10 ～ 40mm； 移距:15.6 mm； 取秧深度: 5 ～ 20mm； 插秧频率（单行）: 0～600穴/分（140mm株距）； 变速方式 :液压无级变速+机械变速2档； 行走轮结构型式:前：实芯橡胶轮胎；后：实心橡胶叶片轮； 行走轮直径（前、后）650、950mm； 平衡机构型式:水平电动； 插植臂型式:旋转式。 | 购机补贴（通用类） | 18.4 | 否 |  | T202100220303 | 2026-06-29
种植施肥机械 | 栽植机械 | 水稻插秧机 | 6-7行四轮乘坐式水稻插秧机 | 乘坐式高速插秧机 | 山东帅克机械制造股份有限公司 | 2ZG-6D | 26300 | 26300 | 0 | 形式:四轮乘坐;行数:6行; | 结构型式：高速乘坐式；工作状态外形尺寸(长×宽×高)mm:3290×2100×2330;行距:300mm;工作行数：6行；穴距调节机构型式：操纵杆档位调节；穴距调节档位数量：6个；变速方式:HMT无极变速;行走轮前轮结构型式：实心橡胶轮胎；行走轮后轮结构型式：实心橡胶凸缘轮胎；行走轮前轮直径：ф650mm;行走轮后轮直径:Ф950mm；平衡机构型式：电子液压平衡；插值/栽植臂型式：旋转式强制插秧； | 购机补贴（通用类） | 0 | 否 |  | 鄂2017103 | 2021-12-31
种植施肥机械 | 栽植机械 | 水稻插秧机 | 6-7行四轮乘坐式水稻插秧机 | 乘坐式高速插秧机 | 山东帅克机械制造股份有限公司 | 2ZG-6L | 26300 | 26300 | 0 | 形式:四轮乘坐;行数:6行; | 结构型式:高速乘坐式;工作状态外形尺寸(长×宽×高)mm:3290×2100×2330;行距:300mm;穴距调节机构型式:操纵杆档位调节;穴距调节档位数量 :6个：变速方式：HMT无极变速；行走轮前轮结构型式：实心橡胶轮胎：行走轮后轮结构型式 ：实心橡胶凸缘轮胎；行走轮前轮直径：ф650mm;行走轮后轮直径:Ф950mm;平衡机构型式:电子液压平衡:插值/栽植臂型式:旋转式强制 | 购机补贴（通用类） | 0 | 否 |  | 鄂2017185 | 2021-12-31
种植施肥机械 | 栽植机械 | 水稻插秧机 | 6-7行四轮乘坐式水稻插秧机 | 乘坐式高速插秧机 | 山东帅克机械制造股份有限公司 | 2ZG-6K | 26300 | 26300 | 0 | 形式:四轮乘坐;行数:6行; | 结构型式：高速乘坐式;工作状态外形尺寸(长×宽×高)mm:3290×2280×2330;行距:300mm;工作行数：六行；穴距调节机构型式：操纵杆档位调节；穴距调节档位数量：6个；变速方式：HMT无极变速；行走轮前轮结构型式：实心橡胶轮胎；行走轮后轮结构型式：实心橡胶凸缘轮胎；行走轮前轮直径：ф650mm;行走轮后轮直径:Ф950mm;平衡机构型式:电子液压平衡;插值/栽植臂型式:旋转式强制插秧 | 购机补贴（通用类） | 0 | 否 |  | 鄂2018051 | 2022-12-31
种植施肥机械 | 栽植机械 | 水稻插秧机 | 6-7行四轮乘坐式水稻插秧机 | 乘坐式高速插秧机 | 山东帅克机械制造股份有限公司 | 2ZG-6G | 26300 | 26300 | 0 | 形式:四轮乘坐;行数:6行; | 结构型式:高速乘坐式;工作状态外形尺寸(长×宽×高)mm:3290×2100×2330;行距 :300mm;工作行数:6行；穴距调节机构型式：操纵杆档位调节；穴距调节档位数量：6个；变速方式：HMT无极变速；行走轮前轮结构型式：实心橡胶轮胎 ；行走轮后轮结构型式：实心橡胶凸缘轮胎；行走轮前轮直径：ф650mm;行走轮后轮直径:Ф950mm;平衡机构型式:电子液压平衡 ;插值/栽植臂型式:旋转式强制插秧; | 购机补贴（通用类） | 0 | 否 |  | 鄂2017184 | 2021-12-31
种植施肥机械 | 栽植机械 | 水稻插秧机 | 6-7行四轮乘坐式水稻插秧机 | 乘坐式高速插秧机 | 江苏沃得高新农业装备有限公司(原:江苏沃得植保机械有限公司、原:沃得重工(中国)有限公司) | 2ZGF-6A | 26300 | 26300 | 0 | 形式:四轮乘坐 ;行数:6行; | 结构型式：高速乘坐式；工作行数（行）：6；结构尺寸（mm）：3250×2220×2400；发动机型号：常柴3M78（国Ⅲ排放标准）；配套动力（kW）：14.7；标定转速（r/min）：2500；作业速度（km/h）:0-1.62；作业小时生产率（hm2/h）：0.2-0.4；单位作业量燃油消耗量（kg/h㎡）：2.5-5.5；行距（mm）：300；穴距（mm）：100、120、140、160、180、210；行走轮结构型式（前、后）：粗轮毂橡胶轮；行走轮直径（前、后）（mm）：前轮：φ650、后轮φ900：；插植臂型式：旋转式。 | 购机补贴（通用类） | 14.7 | 否 |  | T202032320597 | 2025-12-30
种植施肥机械 | 栽植机械 | 水稻插秧机 | 6-7行四轮乘坐式水稻插秧机 | 乘坐式高速插秧机 | 江苏沃得高新农业装备有限公司(原:江苏沃得植保机械有限公司、原:沃得重工(中国)有限公司) | 2ZGF-6E | 26300 | 26300 | 0 | 形式:四轮乘坐 ;行数:6行; | 结构型式：四轮乘坐式；工作行数（行）：6；结构尺寸（mm）：3140×2230×2370；发动机型号：常柴3M78（第Ⅲ阶段）；配套动力（kW）：18.4；标定转速（r/min）：2600；行距（mm）：300；穴距（mm）：100、120、140、160、180、210、240；作业速度（km/h）:0-1.65；作业小时生产率（hm2/h）：0.2-0.45；行走轮结构型式：防爆轮胎、粗轮毂橡胶轮胎；行走轮直径（mm）：前轮φ650/后轮φ950；插植臂型式：旋转式。 | 购机补贴（通用类） | 0 | 否 |  | T201932320190 | 2024-12-30
种植施肥机械 | 栽植机械 | 水稻插秧机 | 6-7行四轮乘坐式水稻插秧机 | 乘坐式高速插秧机 | 江苏沃得高新农业装备有限公司(原:江苏沃得植保机械有限公司、原:沃得重工(中国)有限公司) | 2ZGF-6B | 26300 | 26300 | 0 | 形式:四轮乘坐 ;行数:6行; | 结构型式：四轮乘坐式；工作行数（行）：6；结构尺寸（mm）：3250×2220×2600；发动机型号：重庆宗申GB750（2V82FE/P）汽油机；配套动力（kW）：16；标定转速（r/min）：3600；行距（mm）：300；穴距（mm）：100、120、140、160、180、210；作业速度（km/h）:0-1.5；作业小时生产率（hm2/h）：0.2-0.54；行走轮结构型式（前、后）：防爆轮胎、粗轮毂橡胶轮胎；行走轮直径（mm）：前轮φ650/后轮φ900；插植臂型式：旋转式。 | 购机补贴（通用类） | 0 | 否 |  | T202032320091 | 2025-05-28
种植施肥机械 | 栽植机械 | 水稻插秧机 | 6-7行四轮乘坐式水稻插秧机 | 水稻高速插秧机 | 浙江博源农机有限公司 | 2ZG-6E | 26300 | 26300 | 0 | 形式:四轮乘坐 ;行数:6行; | 高速乘坐式；工作行数：6行，汽油机。 | 购机补贴（通用类） | 13.5 | 否 |  | T202033330002 | 2025-08-02
种植施肥机械 | 栽植机械 | 水稻插秧机 | 6-7行四轮乘坐式水稻插秧机 | 水稻高速插秧机 | 浙江博源农机有限公司 | 2ZG-6F | 26300 | 26300 | 0 | 形式:四轮乘坐 ;行数:6行; | 高速乘坐式；工作行数：6行；柴油发动机。 | 购机补贴（通用类） | 14.2 | 否 |  | T202033330001 | 2025-08-02
种植施肥机械 | 栽植机械 | 水稻插秧机 | 6-7行四轮乘坐式水稻插秧机 | 水稻高速插秧机 | 浙江博源农机有限公司 | 2ZG-6G | 26300 | 26300 | 0 | 形式:四轮乘坐 ;行数:6行; | 高速乘坐式；工作行数：6行；柴油发动机。 | 购机补贴（通用类） | 18.5 | 否 |  | 鄂2020208 | 2025-11-01
种植施肥机械 | 栽植机械 | 水稻插秧机 | 6-7行四轮乘坐式水稻插秧机 | 乘坐式水稻插秧机 | 安徽省同昌机械有限公司 | 2ZGQ-6 | 26300 | 26300 | 0 | 形式:四轮乘坐 ;行数:6行; | 插秧机结构型式：四轮乘坐式；作业行数（行）：6行；行距：300mm。 | 购机补贴（通用类） | 12 | 否 |  | T201900340840 | 2024-12-30
种植施肥机械 | 栽植机械 | 水稻插秧机 | 6-7行四轮乘坐式水稻插秧机 | 高速乘坐式插秧机 | 潍坊莱鑫智能装备有限公司 | 2ZG-6C | 26300 | 26300 | 0 | 形式:四轮乘坐 ;行数:6行; | 结构型式：高速乘坐式；配套发动机生产企业：常柴股份有限公司；配套发动机型号规格：3M78；配套发动机额定功率（或标定功率）:18.5kw;配套发动机额定转速（或标定转速）:3200r/min;整机外形尺寸（长×宽×高）:3190×2220×2600mm;工作行数:6行；行距：300mm;穴距调节机构型式:机械拨叉式;穴距调节档位数量:7个行走轮结构型式（前、后）：前轮实心轮胎；后轮橡胶凸耳轮；行走轮直径（前、后）：前轮：Φ650；后轮：Φ950；插植臂型式：旋转式； | 购机补贴（通用类） | 18.5 | 否 |  | T202100420609 | 2026-06-29
种植施肥机械 | 栽植机械 | 水稻插秧机 | 6-7行四轮乘坐式水稻插秧机 | 乘坐式高速插秧机 | 江苏玉缘机械有限公司 | 2ZG-6 | 26300 | 26300 | 0 | 形式:四轮乘坐 ;行数:6行; | 结构形式：四轮乘坐式高速插秧机 功率：13.5kw 工作行数：6行 | 购机补贴（通用类） | 13.5 | 否 |  | T202032320339 | 2025-11-01
种植施肥机械 | 栽植机械 | 水稻插秧机 | 6-7行四轮乘坐式水稻插秧机 | 乘坐式高速插秧机 | 江苏玉缘机械有限公司 | 2ZG-6D | 26300 | 26300 | 0 | 形式:四轮乘坐 ;行数:6行; | 结构形式：四轮乘坐式高速插秧机 功率：14.2kw 工作行数：6行 | 购机补贴（通用类） | 14.2 | 否 |  | T202032320340 | 2025-11-01
种植施肥机械 | 栽植机械 | 水稻插秧机 | 6-7行四轮乘坐式水稻插秧机 | 乘坐式高速插秧机 | 江苏玉缘机械有限公司 | 2ZG-6D1 | 26300 | 26300 | 0 | 形式:四轮乘坐 ;行数:6行; | 结构形式：四轮乘坐式高速插秧机 功率：18.5kw 工作行数：6行 | 购机补贴（通用类） | 18.5 | 否 |  | T202032320341 | 2025-11-01
种植施肥机械 | 栽植机械 | 水稻插秧机 | 6-7行四轮乘坐式水稻插秧机 | 高速乘坐式插秧机 | 潍坊坤源智能装备有限公司 | 2ZGC-6 | 26300 | 26300 | 0 | 形式:四轮乘坐 ;行数:6行; | 结构型式：高速乘坐式；配套发动机生产企业：常柴股份有限公司；配套发动机型号规格：3M78；发动机额定功率:18.4kw；发动机额定转速:2600r/min；整机外形尺寸（长×宽×高）:3500×2080×2560mm;工作行数:6行；行距：300mm；穴距调节机构型式:手柄调节;穴距调节档位数量:6个；行走轮结构型式（前、后）：前：无内胎橡胶车轮；后：无内胎橡胶凸爪高耳车轮；行走轮直径（前、后）前：Ф650/后：Ф950mm；插植臂型式：旋转式； | 购机补贴（通用类） | 18.4 | 否 |  | T202100420595 | 2026-06-29
种植施肥机械 | 栽植机械 | 水稻插秧机 | 6-7行四轮乘坐式水稻插秧机 | 高速乘坐式插秧机 | 潍坊久瑞田农业装备有限公司 | 2ZGQ-6 | 26300 | 26300 | 0 | 形式:四轮乘坐 ;行数:6行; | 结构型式：高速乘坐式；整机外形尺寸（长×宽×高）mm：3500×2080×2560；工作行数（行）：6；行距（mm）：300；穴距（mm）：110、130、150、160、180、210；变速方式：前：无内胎橡胶车轮；后：无内胎橡胶凸爪高耳车轮；行走轮直径（前、后）（mm）：前：φ650；后：φ950；平衡机构型式：电子液压平衡；插植臂型式：旋转式 | 购机补贴（通用类） | 0 | 否 |  | GZNJ/TJ 2019-430 | 2025-03-16
种植施肥机械 | 栽植机械 | 水稻插秧机 | 6-7行四轮乘坐式水稻插秧机 | 乘坐式高速插秧机 | 江苏新一洋农业机械有限公司 | 2ZG-6Q | 17400 | 17400 | 0 | 形式:四轮乘坐 ;行数:6行; | "配套发动机生产企业：重庆润通科技有限公司， 配套发动机牌号型号：R670， 配套发动机额定功率（汽油机：标定功率）： 13.,5kW; 配套发动机额定转速（汽油机：标定转速）：3600r/min" | 购机补贴（通用类） | 13.5 | 否 |  | T202100340536 | 2026-06-29
种植施肥机械 | 栽植机械 | 水稻插秧机 | 6-7行四轮乘坐式水稻插秧机 | 高速插秧机 | 爱科(常州)农业机械有限公司 | 2Z-6(MFP630) | 26300 | 26300 | 0 | 形式:四轮乘坐 ;行数:6行; | 型号名称：2Z-6(MF P630)型高速插秧机；结构型式：高速乘坐式；配套发动机生产企业：株式会社井关松山制造所；配套发动机型号规格：E3112-UP08；配套发动机额定功率（或标定功率）：15.3kW；配套发动机额定转速（或标定转速）：2500r/min；整机外形尺寸（长×宽×高）：3174×2235×2455mm；作业速度：0.52～1.82m/s；作业小时生产率：≤0.53hm2/h；单位作业量燃油消耗量：≤6.04kg/hm2；工作行数：6行；行距：300mm；穴距调节机构型式：齿轮调节；穴距调节档位数量：8个；穴距：250、220、180、170、160、150、130、110mm；插秧深度：20～50（7档）mm；移距：15.6、14.0、11.7mm；取秧深度：8～18mm；插秧频率（单行）：420～960穴/分；变速方式：液压无级变速（HST）；行走轮结构型式（前、后）：实心橡胶轮/水田用橡胶凸耳防滑轮；行走轮直径（前、后）：φ650×95 / φ950×57mm；平衡机构型式：液压平衡；插植臂型式：旋转式 | 购机补贴（通用类） | 0 | 否 |  | GZNJ/TJ 2019-356 | 2025-01-19
种植施肥机械 | 栽植机械 | 水稻插秧机 | 6-7行四轮乘坐式水稻插秧机 | 乘坐式高速插秧机 | 江苏东洋农业机械有限公司 | 2ZGQ-6BE(TP60E) | 26300 | 26300 | 0 | 形式:四轮乘坐 ;行数:6行; | 插秧机结构形式：四轮乘坐式；作业行数（行）：6 | 购机补贴（通用类） | 12.8 | 否 |  | T202032320059 | 2025-04-29
种植施肥机械 | 栽植机械 | 水稻插秧机 | 6-7行四轮乘坐式水稻插秧机 | 乘坐式高速插秧机 | 江苏东洋农业机械有限公司 | 2ZGQ-6D(PD60D) | 26300 | 26300 | 0 | 形式:四轮乘坐 ;行数:6行; | 插秧机结构形式：四轮乘坐式；作业行数（行）：6 | 购机补贴（通用类） | 17.3 | 否 |  | T202032320057 | 2025-04-29
种植施肥机械 | 栽植机械 | 水稻插秧机 | 6-7行四轮乘坐式水稻插秧机 | 乘坐式高速插秧机 | 江苏东洋农业机械有限公司 | 2ZGQ-6DE(PD60DE) | 26300 | 26300 | 0 | 形式:四轮乘坐 ;行数:6行; | 插秧机结构形式：高速乘坐式；作业行数（行）：6；柴油发动机；功率：18.0kW；转速：3400r/min；整机外形尺寸mm：3150*2150*2190；作业速度：0-1.5m/s；作业小时和产率：0.2-0.5hm2/h；单位作业量燃油消耗量：≤5.7kg/hm2；行距：300mm；穴距调节机构型：手柄调节；穴距调节档位数量：6个；变速方式：HST无级变速；平衡机构型式：机械式；行走轮直径：前轮650mm,后轮950mm；插植臂型式：旋转式。 | 购机补贴（通用类） | 18 | 否 |  | T202132320257 | 2026-09-05
种植施肥机械 | 栽植机械 | 水稻插秧机 | 6-7行四轮乘坐式水稻插秧机 | 乘座式高速插秧机 | 南通富来威农业装备有限公司 | 2ZG-6DW | 26300 | 26300 | 0 | 形式:四轮乘坐 ;行数:6行; | 行数:6行;形式:高速乘坐式;外形尺寸(长×宽×高)(mm):3300×2220×2240;标定功率(kw):18.5; 行距(mm):300；行走轮直径(mm)：￠650，￠950. 发动机排放标准:国三 | 购机补贴（通用类） | 18.5 | 否 |  | T202032320219 | 2025-08-31
种植施肥机械 | 栽植机械 | 水稻插秧机 | 6-7行四轮乘坐式水稻插秧机 | 乘座式高速插秧机 | 南通富来威农业装备有限公司 | 2ZG-6DK | 26300 | 26300 | 0 | 形式:四轮乘坐 ;行数:6行; | 行数:6行;形式:四轮乘坐式;外形尺寸(长×宽×高)(mm):3075×2200×2120;结构重量(kg):635;发动机型号:本田GX630H-E1汽油机;档位:前进2档,后退1档标定功率(kw):11.3 | 购机补贴（通用类） | 11.3 | 否 |  | T201900320732 | 2024-12-30
种植施肥机械 | 栽植机械 | 水稻插秧机 | 6-7行四轮乘坐式水稻插秧机 | 乘坐式水稻插秧机 | 盐城市申克赛斯机械有限公司 | 2ZG-6 | 26300 | 26300 | 0 | 形式:四轮乘坐 ;行数:6行; | 结构形式：四轮乘坐式高速插秧机 功率：13.5kw 工作行数：6行 | 购机补贴（通用类） | 13.5 | 否 |  | T202032320292 | 2025-09-29
种植施肥机械 | 栽植机械 | 水稻插秧机 | 6-7行四轮乘坐式水稻插秧机 | 乘坐式高速插秧机 | 盐城市申克赛斯机械有限公司 | 2ZG-6D | 26300 | 26300 | 0 | 形式:四轮乘坐 ;行数:6行; | 结构形式：四轮乘坐式高速插秧机 功率：14.2kw 工作行数：6行 | 购机补贴（通用类） | 14.2 | 否 |  | T202032320293 | 2025-09-29
种植施肥机械 | 栽植机械 | 水稻插秧机 | 6-7行四轮乘坐式水稻插秧机 | 乘坐式高速插秧机 | 盐城市申克赛斯机械有限公司 | 2ZG-6D1 | 26300 | 26300 | 0 | 形式:四轮乘坐 ;行数:6行; | 结构形式：四轮乘坐式高速插秧机 功率：18.5kw 工作行数：6行 | 购机补贴（通用类） | 18.5 | 否 |  | T202032320294 | 2025-09-29
种植施肥机械 | 栽植机械 | 水稻插秧机 | 6-7行四轮乘坐式水稻插秧机 | 水稻高速插秧机 | 湖南昌久农业机械有限公司 | 2ZG-6A | 26300 | 26300 | 0 | 形式:四轮乘坐 ;行数:6行; | 型号名称:2ZG-6A型水稻高速插秧机;结构型式:高速乘坐式;整机外形尺寸（长×宽×高）:3410×2500×2500mm;配套发动机额定功率（或标定功率）:17.3KW;配套发动机额定转速（或标定转速）:3200r/min;作业速度:0～1.35m/s;作业小时生产率:0～0.53hm2/h;工作行数;6行；行距：300mm;穴距调节机构型式:机械拨叉式;穴距调节档位数量:7个; 插秧深度:10-40mm; 取秧深度:8～18mm; 变速方式:液压无级变速（HST）; 插植臂型式:旋转式. | 购机补贴（通用类） | 17.3 | 否 |  | T202043430070 | 2025-05-28
种植施肥机械 | 栽植机械 | 水稻插秧机 | 6-7行四轮乘坐式水稻插秧机 | 乘坐式高速插秧机 | 东风井关农业机械有限公司 | 2Z-6C1(ENZ60-AHDRT) | 26300 | 26300 | 0 | 形式:四轮乘坐 ;行数:6行; | 四轮乘坐式；工作行数：6行；外形尺寸：3174*2235*2455mm；行距：300mm；发动机信息：生产厂家：井关农机株式会社；型号：E3112-UP08型；功率：15.3KW；额定转速：2500r/min；生产厂家：玉柴润威发动机有限公司；型号：3C1104；功率：16.3KW；额定转速：2600r/min；排放阶段：国家第三阶段 | 购机补贴（通用类） | 0 | 否 |  | 鄂2019206 | 2024-07-17
种植施肥机械 | 栽植机械 | 水稻插秧机 | 6-7行四轮乘坐式水稻插秧机 | 乘座式高速插秧机 | 久保田农业机械(苏州)有限公司 | 2ZGQ-6G1(SPV-6C) | 26300 | 26300 | 0 | 形式:四轮乘坐 ;行数:6行; | 四轮乘坐式；作业行数（行）：6；功率(kW):9.2 | 购机补贴（通用类） | 9.2 | 否 |  | T202000030756 | 2025-12-30
种植施肥机械 | 栽植机械 | 水稻插秧机 | 6-7行四轮乘坐式水稻插秧机 | 乘座式高速插秧机 | 久保田农业机械(苏州)有限公司 | 2ZGQ-6G2(SPV-6CM) | 26300 | 26300 | 0 | 形式:四轮乘坐 ;行数:6行; | 四轮乘坐式；作业行数（行）：6；功率(kW):9.2 | 购机补贴（通用类） | 9.2 | 否 |  | T202000030755 | 2025-12-30
种植施肥机械 | 栽植机械 | 水稻插秧机 | 6-7行四轮乘坐式水稻插秧机 | 乘座式高速插秧机 | 久保田农业机械(苏州)有限公司 | 2ZGQ-6D1(SPV-6CMD) | 26300 | 26300 | 0 | 形式:四轮乘坐 ;行数:6行; | 四轮乘坐式；作业行数（行）：6；功率(kW):14.4 | 购机补贴（通用类） | 14.4 | 否 |  | 部20171040 | 2021-12-31
种植施肥机械 | 栽植机械 | 水稻插秧机 | 6-7行四轮乘坐式水稻插秧机 | 乘座式高速插秧机 | 久保田农业机械(苏州)有限公司 | 2ZGQ-6D5(SPV-6CD) | 26300 | 26300 | 0 | 形式:四轮乘坐 ;行数:6行; | 四轮乘坐式；作业行数（行）：6；功率(kW):14.4 | 购机补贴（通用类） | 14.4 | 否 |  | T202032320317 | 2025-11-01
种植施肥机械 | 栽植机械 | 水稻插秧机 | 6-7行四轮乘坐式水稻插秧机 | 乘座式高速插秧机 | 久保田农业机械(苏州)有限公司 | 2ZGQ-6D7 | 26300 | 26300 | 0 | 形式:四轮乘坐 ;行数:6行; | 四轮乘坐式；作业行数（行）：6；功率(kW):14.4 | 购机补贴（通用类） | 14.4 | 否 |  | T202132320247 | 2026-09-05
种植施肥机械 | 栽植机械 | 水稻插秧机 | 6-7行四轮乘坐式水稻插秧机 | 乘座式高速插秧机 | 久保田农业机械(苏州)有限公司 | 2ZGQ-6H(NSPV-6CMD) | 26300 | 26300 | 0 | 形式:四轮乘坐 ;行数:6行; | 四轮乘坐式；作业行数（行）：6 | 购机补贴（通用类） | 0 | 否 |  | T201932320087 | 2024-12-01
种植施肥机械 | 栽植机械 | 水稻插秧机 | 6-7行四轮乘坐式水稻插秧机 | 高速插秧机 | 浙江星莱和农业装备有限公司 | 2ZG-6S | 26300 | 26300 | 0 | 形式:四轮乘坐 ;行数:6行; | 结构型式：高速乘坐式，配套发动机额定功率：14.5KW，额定转速：3600（R/MIN），整机外形尺寸（长×宽×高）：3500×2080×2300（MM），工作行数：6行，行距：300MM，穴距：110、130、150、180、210、250（MM）,插植臂型式：旋转式 | 购机补贴（通用类） | 14.5 | 否 |  | T202133330023 | 2026-07-26
种植施肥机械 | 栽植机械 | 水稻插秧机 | 6-7行四轮乘坐式水稻插秧机 | 高速插秧机 | 浙江星莱和农业装备有限公司 | 2ZG-6SA | 26300 | 26300 | 0 | 形式:四轮乘坐 ;行数:6行; | 结构型式：四轮乘坐式，配套发动机额定功率：18.4KW，额定转速：2800（R/MIN），工作状态外形尺寸（长×宽×高）：3500×2080×2550（MM），工作行数：6行，行距：300MM，穴距：110、130、150、180、210、250（MM）,插植臂型式：旋转式 | 购机补贴（通用类） | 0 | 否 |  | T201933330160 | 2025-03-30
种植施肥机械 | 栽植机械 | 水稻插秧机 | 6-7行四轮乘坐式水稻插秧机 | 高速插秧机 | 浙江星莱和农业装备有限公司 | 2ZG-6Q | 26300 | 26300 | 0 | 形式:四轮乘坐;行数:6行; | 结构型式：四轮乘坐式，配套发动机标定功率：14.5KW，额定转速：3600（R/MIN），工作状态外形尺寸（长×宽×高）：3600×2180×2530（MM），工作行数：6行，行距：300MM，穴距：110、130、150、160、180、210（MM）,插植/栽植臂型式：旋转强制式插秧 | 购机补贴（通用类） | 0 | 否 |  | ZJ2017029 | 2021-12-31
种植施肥机械 | 栽植机械 | 水稻插秧机 | 8行及以上四轮乘坐式水稻插秧机 | 高速插秧机 | 浙江星莱和农业装备有限公司 | 2ZG-8SAZ | 34300 | 34300 | 0 | 形式:四轮乘坐 ;行数:8行; | 结构型式：四轮乘坐式，配套发动机额定功率：18.4KW，额定转速：2800（R/MIN），工作状态外形尺寸（长×宽×高）：3500×2240×2550（MM），工作行数：8行，行距：180/320MM，穴距：110、130、150、180、210、250（MM）,插植臂型式：旋转式 | 购机补贴（通用类） | 0 | 否 |  | T201933330161 | 2025-03-30
种植施肥机械 | 栽植机械 | 水稻插秧机 | 8行及以上四轮乘坐式水稻插秧机 | 高速插秧机 | 浙江星莱和农业装备有限公司 | 2ZG-8SAJ | 34300 | 34300 | 0 | 形式:四轮乘坐 ;行数:8行; | 结构型式：四轮乘坐式，配套发动机额定功率：18.4KW，额定转速：2800（R/MIN），工作状态外形尺寸（长×宽×高）：3500×2070×2550（MM），工作行数：8行，行距：200MM，穴距：110、130、150、180、210、250（MM）,插植臂型式：旋转式 | 购机补贴（通用类） | 0 | 否 |  | T201933330159 | 2025-03-30
种植施肥机械 | 栽植机械 | 水稻插秧机 | 8行及以上四轮乘坐式水稻插秧机 | 高速插秧机 | 浙江星莱和农业装备有限公司 | 2ZG-8SJ | 34300 | 34300 | 0 | 形式:四轮乘坐;行数:8行; | 结构型式：四轮乘坐式，配套发动机额定功率：14.5KW，额定转速：3600（R/MIN），工作状态外形尺寸（长×宽×高）：3500×2380×2530（MM），工作行数：8行，行距：200MM，穴距：110、130、150、160、180、210（MM）,插植/栽植臂型式：旋转式强制插秧 | 购机补贴（通用类） | 0 | 否 |  | ZJ2019022 | 2023-12-31
种植施肥机械 | 栽植机械 | 水稻插秧机 | 8行及以上四轮乘坐式水稻插秧机 | 高速插秧机 | 浙江星莱和农业装备有限公司 | 2ZG-8Q2 | 34300 | 34300 | 0 | 形式:四轮乘坐;行数:8行; | 结构型式：四轮乘坐式，配套发动机标定功率：14.5KW，额定转速：3600（R/MIN），工作状态外形尺寸（长×宽×高）：3600×2500×2530（MM），工作行数：8行，行距：250MM，穴距：110、130、150、160、180、210（MM）,插植/栽植臂型式：旋转强制式插秧 | 购机补贴（通用类） | 0 | 否 |  | ZJ2017031 | 2021-12-31
种植施肥机械 | 栽植机械 | 水稻插秧机 | 8行及以上四轮乘坐式水稻插秧机 | 高速插秧机 | 浙江星莱和农业装备有限公司 | 2ZG-8SA | 34300 | 34300 | 0 | 形式:四轮乘坐 ;行数:8行; | 结构型式：四轮乘坐式，配套发动机额定功率：18.4KW，额定转速：2800（R/MIN），工作状态外形尺寸（长×宽×高）：3600×2692×2530（MM），工作行数：8行，行距：300MM，穴距：110、130、150、180、210、250（MM）,插植臂型式：旋转式 | 购机补贴（通用类） | 0 | 否 |  | T202033330038 | 2025-08-02
种植施肥机械 | 栽植机械 | 水稻插秧机 | 8行及以上四轮乘坐式水稻插秧机 | 高速插秧机 | 浙江星莱和农业装备有限公司 | 2ZG-8SZ | 34300 | 34300 | 0 | 形式:四轮乘坐 ;行数:8行; | 结构型式：四轮乘坐式，配套发动机额定功率：14.5KW，额定转速：3600（R/MIN），工作状态外形尺寸（长×宽×高）：3500×2240×2550（MM），工作行数：8行，行距：180/320MM，穴距：110、130、150、180、210、250（MM）,插植臂型式：旋转式 | 购机补贴（通用类） | 0 | 否 |  | T201933330157 | 2025-03-30
种植施肥机械 | 栽植机械 | 水稻插秧机 | 8行及以上四轮乘坐式水稻插秧机 | 高速插秧机 | 浙江星莱和农业装备有限公司 | 2ZG-8SA2 | 34300 | 34300 | 0 | 形式:四轮乘坐 ;行数:8行; | 结构型式：四轮乘坐式，配套发动机额定功率：18.4KW，额定转速：2800（R/MIN），工作状态外形尺寸（长×宽×高）：3500×2240×2550（MM），工作行数：8行，行距：250MM，穴距：110、130、150、180、210、250（MM）,插植臂型式：旋转式 | 购机补贴（通用类） | 0 | 否 |  | T201933330158 | 2025-03-30
种植施肥机械 | 栽植机械 | 水稻插秧机 | 8行及以上四轮乘坐式水稻插秧机 | 高速插秧机 | 浙江星莱和农业装备有限公司 | 2ZG-8S3 | 34300 | 34300 | 0 | 形式:四轮乘坐 ;行数:8行; | 结构型式：四轮乘坐式，配套发动机额定功率：14.5KW，额定转速：3600（R/MIN），工作状态外形尺寸（长×宽×高）：3500×2240×2550（MM），工作行数：8行，行距：250MM，穴距：110、130、150、180、210、250（MM）,插植臂型式：旋转式 | 购机补贴（通用类） | 0 | 否 |  | T201933330168 | 2025-03-30
种植施肥机械 | 栽植机械 | 水稻插秧机 | 8行及以上四轮乘坐式水稻插秧机 | 高速插秧机 | 浙江星莱和农业装备有限公司 | 2ZG-8S | 34300 | 34300 | 0 | 形式:四轮乘坐 ;行数:8行; | 结构型式：高速乘坐式，配套发动机额定功率：14.5KW，额定转速：3600（R/MIN），整机外形尺寸（长×宽×高）：3500×2690×2300（MM），工作行数：8行，行距：300MM，穴距：110、130、150、180、210、250（MM）,插植臂型式：旋转式 | 购机补贴（通用类） | 14.5 | 否 |  | T202133330024 | 2026-07-26
种植施肥机械 | 栽植机械 | 水稻插秧机 | 8行及以上四轮乘坐式水稻插秧机 | 高速插秧机 | 浙江星莱和农业装备有限公司 | 2ZG-8S2 | 34300 | 34300 | 0 | 形式:四轮乘坐 ;行数:8行; | 结构型式：高速乘坐式，配套发动机额定功率：14.5KW，额定转速：3600（R/MIN），整机外形尺寸（长×宽×高）：3500×2240×2300（MM），工作行数：8行，行距：250MM，穴距：110、130、150、180、210、250（MM）,插植臂型式：旋转式 | 购机补贴（通用类） | 14.5 | 否 |  | T202133330025 | 2026-07-26
种植施肥机械 | 栽植机械 | 水稻插秧机 | 8行及以上四轮乘坐式水稻插秧机 | 乘座式高速插秧机 | 久保田农业机械(苏州)有限公司 | 2ZGQ-8H | 34300 | 34300 | 0 | 形式:四轮乘坐 ;行数:8行; | 四轮乘坐式；作业行数（行）：8；功率(kW):16.1 | 购机补贴（通用类） | 16.1 | 否 |  | T202132320248 | 2026-09-05
种植施肥机械 | 栽植机械 | 水稻插秧机 | 8行及以上四轮乘坐式水稻插秧机 | 乘座式高速插秧机 | 久保田农业机械(苏州)有限公司 | 2ZGQ-8D1(SPV-8C) | 34300 | 34300 | 0 | 形式:四轮乘坐 ;行数:8行; | 四轮乘坐式；作业行数（行）：8；功率(kW):16.1 | 购机补贴（通用类） | 16.1 | 否 |  | 部20171042 | 2021-12-31
种植施肥机械 | 栽植机械 | 水稻插秧机 | 8行及以上四轮乘坐式水稻插秧机 | 乘座式高速插秧机 | 久保田农业机械(苏州)有限公司 | 2ZGQ-8D5(SPV-8C25) | 34300 | 34300 | 0 | 形式:四轮乘坐 ;行数:8行; | 四轮乘坐式；作业行数（行）：8；功率(kW):16.1 | 购机补贴（通用类） | 16.1 | 否 |  | 部20171044 | 2021-12-31
种植施肥机械 | 栽植机械 | 水稻插秧机 | 8行及以上四轮乘坐式水稻插秧机 | 乘座式高速插秧机 | 久保田农业机械(苏州)有限公司 | 2ZGQ-8G(SPV-8CG25) | 34300 | 34300 | 0 | 形式:四轮乘坐 ;行数:8行; | 四轮乘坐式；作业行数（行）：8；功率(kW):9.2 | 购机补贴（通用类） | 9.2 | 否 |  | 部20171045 | 2021-12-31
种植施肥机械 | 栽植机械 | 水稻插秧机 | 8行及以上四轮乘坐式水稻插秧机 | 乘坐式高速插秧机 | 东风井关农业机械有限公司 | 2Z-8C1(ENZ80-AHDRT25) | 34300 | 34300 | 0 | 形式:四轮乘坐 ;行数:8行; | 四轮乘坐式；工作行数：8行；外形尺寸：3174*2370*2455mm；行距：300mm；发动机信息：生产厂家：井关农机株式会社；型号：E3112-UP08型；功率：15.3KW；额定转速：2500r/min；生产厂家：玉柴润威发动机有限公司；型号：3C1104；功率：16.3KW；额定转速：2600r/min；排放阶段：国家第三阶段 | 购机补贴（通用类） | 0 | 否 |  | 鄂2019207 | 2024-07-17
种植施肥机械 | 栽植机械 | 水稻插秧机 | 8行及以上四轮乘坐式水稻插秧机 | 水稻高速插秧机 | 湖南昌久农业机械有限公司 | 2ZG-8A | 34300 | 34300 | 0 | 形式:四轮乘坐 ;行数:8行; | 型号名称:2ZG-8A型水稻高速插秧机;结构型式:高速乘坐式;整机外形尺寸（长×宽×高）:3300×2240×2240mm;配套发动机额定功率（或标定功率）:18.5KW;配套发动机额定转速（或标定转速）:3600r/min;作业速度:0～1.35m/s;作业小时生产率:0～0.53hm2/h;工作行数;8行；行距：250mm;穴距调节机构型式:机械拨叉式;穴距调节档位数量:7个; 插秧深度:10-40mm; 取秧深度:8～18mm; 变速方式:液压无级变速（HST）; 插植臂型式:旋转式. | 购机补贴（通用类） | 18.5 | 否 |  | T202043430069 | 2025-05-28
种植施肥机械 | 栽植机械 | 水稻插秧机 | 8行及以上四轮乘坐式水稻插秧机 | 乘坐式高速插秧机 | 江苏新一洋农业机械有限公司 | 2ZG-8Z | 23640 | 23640 | 0 | 形式:四轮乘坐 ;行数:8行; | "型号名称：2ZG-8Z型乘坐式水稻插秧机；结构形式：高速乘坐式；工作行数：：8行；行距：250mm； 穴距调节机构型式::手柄调节；穴距调节档位数量：7个；变速方式：液压无极变速；插秧深度：8-46;行走轮结构型式：（前、后） 实心轮、橡胶轮爪式；平衡机构型式：机械式：插植臂型式：旋转式。" | 购机补贴（通用类） | 18.5 | 否 |  | T202100340532 | 2026-06-29
种植施肥机械 | 栽植机械 | 水稻插秧机 | 8行及以上四轮乘坐式水稻插秧机 | 高速乘坐式插秧机 | 潍坊久瑞田农业装备有限公司 | 2ZGQ-8 | 34300 | 34300 | 0 | 形式:四轮乘坐 ;行数:8行; | 结构型式： 高速乘坐式；整机外形尺寸（长×宽×高）（mm）;3500×2240×2550;工作行数(行）：8；行距（mm）；250；穴距（mm）：110、130、150、160、180、210 | 购机补贴（通用类） | 0 | 否 |  | GZNJ/TJ 2019-431 | 2025-03-16
种植施肥机械 | 栽植机械 | 水稻插秧机 | 8行及以上四轮乘坐式水稻插秧机 | 高速乘坐式插秧机 | 潍坊久瑞田农业装备有限公司 | 2ZGC-8KZ | 34300 | 34300 | 0 | 形式:四轮乘坐 ;行数:8行; | 结构型式:高速乘坐式；整机外形尺寸（长×宽×高）（mm）：3500×2360×2560；工作行数（行）：8；行距（mm）：窄：170；宽：330；穴距（mm）：110、120、140、160、190、210 | 购机补贴（通用类） | 0 | 否 |  | GZNJ/TJ 2019-432 | 2025-03-16
种植施肥机械 | 栽植机械 | 水稻插秧机 | 8行及以上四轮乘坐式水稻插秧机 | 高速乘坐式插秧机 | 潍坊坤源智能装备有限公司 | 2ZGQ-8 | 34300 | 34300 | 0 | 形式:四轮乘坐 ;行数:8行; | 工作行数:8行；高速乘坐式；配套发动机生产企业：重庆宗申通用动力机械有限公司；配套发动机型号规格：GB680；发动机额定功率:14.5kw；发动机额定转速:3600r/min；整机外形尺寸（长×宽×高）mm：3500×2240×2550；工作行数:8行；行距：250mm；穴距调节机构型式:手柄调节;穴距调节档位数量:6个；行走轮结构型式（前、后）：前：无内胎橡胶车轮；后：无内胎橡胶凸爪高耳车轮；行走轮直径（前、后）前：Ф650/后：Ф950mm；插植臂型式：旋转式； | 购机补贴（通用类） | 14.5 | 否 |  | T202100420596 | 2026-06-29
种植施肥机械 | 栽植机械 | 水稻插秧机 | 8行及以上四轮乘坐式水稻插秧机 | 高速乘坐式插秧机 | 潍坊莱鑫智能装备有限公司 | 2ZG-8Q | 34300 | 34300 | 0 | 形式:四轮乘坐 ;行数:8行; | 结构型式：高速乘坐式；配套发动机生产企业：重庆润通科技有限公司；配套发动机型号规格：R670；配套发动机额定功率（或标定功率）:13.5kw;配套发动机额定转速（或标定转速）:3600r/min;整机外形尺寸（长×宽×高）:3190×2230×2600;工作行数:8行；行距：250mm;穴距调节机构型式:机械拨叉式;穴距调节档位数量:7个；行走轮结构型式（前、后）：前轮实心轮胎；后轮橡胶凸耳轮；行走轮直径（前、后）：前轮：Φ650；后轮：Φ950；插植臂型式：旋转式； | 购机补贴（通用类） | 13.5 | 否 |  | T202100420610 | 2026-06-29
种植施肥机械 | 栽植机械 | 水稻插秧机 | 8行及以上四轮乘坐式水稻插秧机 | 乘坐式水稻插秧机 | 安徽省同昌机械有限公司 | 2ZGQ-8Z | 34300 | 34300 | 0 | 形式:四轮乘坐 ;行数:8行; | 插秧机结构型式：四轮乘坐式；作业行数（行）：八行；行距：250mm. | 购机补贴（通用类） | 13.9 | 否 |  | 2018TJ035 | 2022-12-31
种植施肥机械 | 栽植机械 | 水稻插秧机 | 8行及以上四轮乘坐式水稻插秧机 | 水稻高速插秧机 | 浙江博源农机有限公司 | 2ZG-8F | 34300 | 34300 | 0 | 形式:四轮乘坐 ;行数:8行; | 高速乘坐式；工作行数：8行,柴油机。 | 购机补贴（通用类） | 14.2 | 否 |  | T202033330003 | 2025-08-02
种植施肥机械 | 栽植机械 | 水稻插秧机 | 8行及以上四轮乘坐式水稻插秧机 | 水稻高速插秧机 | 浙江博源农机有限公司 | 2ZG-8E | 34300 | 34300 | 0 | 形式:四轮乘坐 ;行数:8行; | 高速乘坐式；工作行数：8行，汽油机。 | 购机补贴（通用类） | 13.5 | 否 |  | T202033330004 | 2025-08-02
种植施肥机械 | 栽植机械 | 水稻插秧机 | 8行及以上四轮乘坐式水稻插秧机 | 水稻高速插秧机 | 浙江博源农机有限公司 | 2ZG-8G | 34300 | 34300 | 0 | 形式:四轮乘坐 ;行数:8行; | 高速乘坐式；工作行数：8行；柴油发动机。 | 购机补贴（通用类） | 18.5 | 否 |  | 鄂2020209 | 2025-11-01
种植施肥机械 | 栽植机械 | 水稻插秧机 | 8行及以上四轮乘坐式水稻插秧机 | 高速乘坐式插秧机 | 江苏常发农业装备股份有限公司 | 2ZG-8YKZA | 34300 | 34300 | 0 | 形式:四轮乘坐 ;行数:8行; | 结构型式：高速乘坐式；外形尺寸（长×宽×高）:3370mm×2100mm×2540mm；工作行数：8行，行距：140、360mm,穴距调节机构型式：手柄调节；穴距调节档位数量：7个；插秧深度：15-60mm（7档）；取秧深度：8-20mm；变速方式：液压无极变速；前轮结构型式：实心轮胎，后轮结构型式：橡胶轮爪式；前轮直径：650mm，后轮直径：950mm；平衡机构型式：电机式；插植臂型式：旋转式；配套动力型号：3TNM72-AFF,制造商：YANMAR CO.,LTD，标定功率：18.5kw，标定转速：3600r/min，排放标准：第三阶段 | 购机补贴（通用类） | 18.5 | 否 |  | T202132320214 | 2026-08-05
种植施肥机械 | 栽植机械 | 水稻插秧机 | 8行及以上四轮乘坐式水稻插秧机 | 高速乘坐式插秧机 | 江苏常发农业装备股份有限公司 | 2ZG-8YKZB | 34300 | 34300 | 0 | 形式:四轮乘坐 ;行数:8行; | 结构型式：高速乘坐式；外形尺寸（长×宽×高）:3370mm×2100mm×2540mm；工作行数：8行，行距：180、320mm,穴距调节机构型式：手柄调节；穴距调节档位数量：7个；插秧深度：15-60mm（7档）；取秧深度：8-20mm；变速方式：液压无极变速；前轮结构型式：实心轮胎，后轮结构型式：橡胶轮爪式；前轮直径：650mm，后轮直径：950mm；平衡机构型式：电机式；插植臂型式：旋转式；配套动力型号：3TNM72-AFF,制造商：YANMAR CO.,LTD，标定功率：18.5kw，标定转速：3600r/min，排放标准：第三阶段 | 购机补贴（通用类） | 18.5 | 否 |  | T202132320215 | 2026-08-05
种植施肥机械 | 栽植机械 | 水稻插秧机 | 8行及以上四轮乘坐式水稻插秧机 | 高速乘坐式插秧机 | 江苏常发农业装备股份有限公司 | 2ZG-8Y25 | 34300 | 34300 | 0 | 形式:四轮乘坐 ;行数:8行; | 结构型式：高速乘坐式；外形尺寸（长×宽×高）:3190mm×2417mm×2555mm；工作行数：8行，行距：250mm,穴距调节机构型式：手柄调节；穴距调节档位数量：7个；插秧深度：15-60mm（6档+自动）；取秧深度：8-20mm；变速方式：液压无极变速；前轮结构型式：实心轮胎，后轮结构型式：橡胶轮爪式；前轮直径：650mm，后轮直径：950mm；平衡机构型式：机械式；插植臂型式：旋转式；配套动力型号：3TNM72-AFF,制造商：YANMAR CO.,LTD，标定功率：18.5kw，标定转速：3600r/min，排放标准：第三阶段 | 购机补贴（通用类） | 18.5 | 否 |  | T202032320168 | 2025-07-30
种植施肥机械 | 栽植机械 | 水稻插秧机 | 8行及以上四轮乘坐式水稻插秧机 | 乘坐式高速插秧机 | 江苏沃得高新农业装备有限公司(原:江苏沃得植保机械有限公司、原:沃得重工(中国)有限公司) | 2ZGF-8A | 34300 | 34300 | 0 | 形式:四轮乘坐 ;行数:8行; | 结构型式：四轮乘坐式；工作行数（行）：8；结构尺寸（mm）：3250×2380×2600；发动机型号：常柴3M78（第Ⅲ阶段）；配套动力（kW）：18.4；标定转速（r/min）：2600；行距（mm）：170/330；穴距（mm）：100、120、140、160、180、210；作业速度（km/h）:0-1.5；作业小时生产率（hm2/h）：0.2-0.59；行走轮结构型式：防爆轮胎、粗轮毂橡胶轮胎；行走轮直径（mm）：前轮φ650/后轮φ900；插植臂型式：旋转式。 | 购机补贴（通用类） | 0 | 否 |  | T202032320090 | 2025-05-28
种植施肥机械 | 栽植机械 | 水稻插秧机 | 8行及以上四轮乘坐式水稻插秧机 | 乘坐式高速插秧机 | 江苏沃得高新农业装备有限公司(原:江苏沃得植保机械有限公司、原:沃得重工(中国)有限公司) | 2ZGF-8B | 34300 | 34300 | 0 | 形式:四轮乘坐 ;行数:8行; | 结构型式：四轮乘坐式；工作行数（行）：8；结构尺寸（mm）：3250×2380×2600；发动机型号：重庆宗申GB750（2V82FE/P）汽油机；配套动力（kW）：16；标定转速（r/min）：3600；行距（mm）：250；穴距（mm）：100、120、140、160、180、210；作业速度（km/h）:0-1.5；作业小时生产率（hm2/h）：0.2-0.5；行走轮结构型式（前、后）：防爆轮胎、粗轮毂橡胶轮胎；行走轮直径（mm）：前轮φ650/后轮φ900；插植臂型式：旋转式。 | 购机补贴（通用类） | 0 | 否 |  | T202032320089 | 2025-05-28
种植施肥机械 | 栽植机械 | 水稻插秧机 | 8行及以上四轮乘坐式水稻插秧机 | 乘坐式高速插秧机 | 江苏沃得高新农业装备有限公司(原:江苏沃得植保机械有限公司、原:沃得重工(中国)有限公司) | 2ZGF-8F | 34300 | 34300 | 0 | 形式:四轮乘坐 ;行数:8行; | 结构型式：四轮乘坐式；工作行数（行）：8；结构尺寸（mm）：3140×2500×2370；发动机型号：常柴3M78（第Ⅲ阶段）；配套动力（kW）：18.4；标定转速（r/min）：2600；行距（mm）：250；穴距（mm）：100、120、140、160、180、210、240；作业速度（km/h）:0-1.65；作业小时生产率（hm2/h）：0.2-0.59；行走轮结构型式：防爆轮胎、粗轮毂橡胶轮胎；行走轮直径（mm）：前轮φ650/后轮φ950；插植臂型式：旋转式。 | 购机补贴（通用类） | 0 | 否 |  | T202032320092 | 2025-05-28
种植施肥机械 | 栽植机械 | 水稻插秧机 | 8行及以上四轮乘坐式水稻插秧机 | 乘坐式高速插秧机 | 江苏沃得高新农业装备有限公司(原:江苏沃得植保机械有限公司、原:沃得重工(中国)有限公司) | 2ZGF-8C | 34300 | 34300 | 0 | 形式:四轮乘坐 ;行数:8行; | 结构型式：高速乘坐式；工作行数（行）：8；结构尺寸（mm）：3250×2380×2400；发动机型号：常柴3M78（国Ⅲ排放标准）；配套动力（kW）：18.4；标定转速（r/min）：2600；作业速度（km/h）:0-1.61；作业小时生产率（hm2/h）：0.2-0.45；单位作业量燃油消耗量（kg/h㎡）：2.5-5.5；行距（mm）：250；穴距（mm）：100、120、140、160、180、210；行走轮结构型式（前、后）：粗轮毂橡胶轮；行走轮直径（前、后）（mm）：前轮：φ650、后轮φ900：；插植臂型式：旋转式。 | 购机补贴（通用类） | 18.4 | 否 |  | T202032320598 | 2025-12-30
种植施肥机械 | 栽植机械 | 水稻插秧机 | 8行及以上四轮乘坐式水稻插秧机 | 乘坐式高速插秧机 | 江苏沃得高新农业装备有限公司(原:江苏沃得植保机械有限公司、原:沃得重工(中国)有限公司) | 2ZGF-8G | 34300 | 34300 | 0 | 形式:四轮乘坐 ;行数:8行; | 结构型式：高速乘坐式；工作行数（行）：8；结构尺寸（mm）：3320×2200×2430；发动机型号：常柴3M78；配套动力（kW）：18.4；标定转速（r/min）：2600；作业速度（km/h）:0-1.65；作业小时生产率（hm2/h）：0.2-0.59；单位作业量燃油消耗量（kg/h㎡）：2.5-5.5；行距（mm）：170/330；穴距（mm）：100、120、140、160、180、210、240；行走轮结构型式（前、后）：粗轮毂橡胶轮胎；行走轮直径（前、后）（mm）：前轮：φ650、后轮φ950：；插植臂型式：旋转式。 | 购机补贴（通用类） | 18.4 | 否 |  | T202132320051 | 2026-01-28
种植施肥机械 | 栽植机械 | 水稻插秧机 | 8行及以上四轮乘坐式水稻插秧机 | 乘坐式高速插秧机 | 江苏沃得高新农业装备有限公司 | 2ZGF-8E | 34300 | 34300 | 0 | 形式:四轮乘坐 ;行数:8行; | 结构型式：高速乘坐式；工作行数（行）：8；结构尺寸（mm）：3380×2820×2430；发动机型号：常柴3M78；配套动力（kW）：18.4；标定转速（r/min）：2600；作业速度（m/s）:0-1.65；作业小时生产率（h㎡/h）：0.2-0.59；单位作业量燃油消耗量（kg/h㎡）：2.5-5.5；行距（mm）：300；穴距调节机构型式:手柄调节；穴距调节档位数量(个）:7；穴距（mm）：100、120、140、160、180、210、240；变速方式：液压无级变速+机械变速；行走轮结构型式（前、后）：防爆轮胎﹑粗轮毂橡胶轮胎；行走轮直径（前、后）（mm）：前轮：φ650、后轮φ950；插植臂型式：旋转式。 | 购机补贴（通用类） | 18.4 | 否 |  | T202132320256 | 2026-09-05
种植施肥机械 | 栽植机械 | 水稻插秧机 | 8行及以上四轮乘坐式水稻插秧机 | 乘坐式高速插秧机 | 江苏永涛实业有限公司 | 2ZG-8A | 34300 | 34300 | 0 | 形式:四轮乘坐 ;行数:8行; | 型号名称：2ZG-8A型乘坐式高速插秧机； 结构型式：高速乘坐式 ；配套发动机额定功率18.5kw，额定转速3600r/min；外形尺寸（长×宽×高）：3090*2220*2580mm；工作行数：8行；行距：250mm；穴距调节机构型式：手柄调节；穴距调节档位数量：7个；变速方式：液压式变速（HST）；行走轮前轮结构型式：橡胶轮胎，直径650mm；行走轮后轮结构型式：橡胶轮胎，直径950mm；平衡机构型式：机械式；插植臂型式：旋转式 | 购机补贴（通用类） | 18.5 | 否 |  | T202032320272 | 2025-09-29
种植施肥机械 | 栽植机械 | 水稻插秧机 | 8行及以上四轮乘坐式水稻插秧机 | 高速乘坐式水稻插秧机 | 湖南龙舟农机股份有限公司 | 2ZG-8 | 34300 | 34300 | 0 | 形式:四轮乘坐 ;行数:8行; | 工作行数：8行；结构型式：高速乘座式；配套动力：LJ368QA型水冷4冲程3缸；标定功率：18.5kw；标定转速：2900r/min；工作状态尺寸：长3500宽2500高2600mm；行距：250mm；穴距调节机构形式：操纵杆机械换档；穴距调节档位数量：6个；插秧深度：20-50（5档可调）；变速方式：液压无级变速；行走轮前轮：无内胎轮胎直径650mm；后轮：无内胎橡胶凸爪高耳轮胎直径950mm；平衡机构形式：电动式；插植臂型式：旋转式强制插秧 | 购机补贴（通用类） | 0 | 否 |  | 湘20171108078 | 2021-12-31
种植施肥机械 | 栽植机械 | 水稻插秧机 | 8行及以上四轮乘坐式水稻插秧机 | 高速乘坐式插秧机 | 山东坤源农机服务有限公司 | 2ZGC-8 | 34300 | 34300 | 0 | 形式:四轮乘坐 ;行数:8行; | 型号名称：2ZGC-8型高速乘坐式插秧机，结构型式：高速乘坐式，发动机功率、转速：18.4kw 2600r/min，整机外形尺寸（长×宽×高）：3250×2280×2600，作业速度：0～5.8Km/h，工作行数：8行，行距：250mm，穴距调节机构型式：6档齿轮变速，穴距调节档位数量：6个，穴距（mm）：100、120、140、160、180、210，变速方式：液压无级变速（HST）+机械变速2档，行走轮结构型式（前、后）：防暴橡胶轮/粗轮毂橡胶轮，行走轮直径（前、后）：650/900mm，平衡机构型式：苗台横向自动平衡，插植臂型式：旋转式 | 购机补贴（通用类） | 18.4 | 否 |  | T202100450837 | 2026-08-31
种植施肥机械 | 栽植机械 | 水稻插秧机 | 8行及以上四轮乘坐式水稻插秧机 | 乘坐式高速插秧机 | 潍柴雷沃重工股份有限公司(原:雷沃重工股份有限公司) | 2ZG-8A25 | 34300 | 34300 | 0 | 形式:四轮乘坐 ;行数:8行; | 结构型式：四轮乘坐式；工作行数：8行；功率（kw）：18.5 | 购机补贴（通用类） | 18.5 | 否 |  | T202100370548 | 2026-06-29
种植施肥机械 | 栽植机械 | 水稻插秧机 | 8行及以上四轮乘坐式水稻插秧机 | 乘座式高速插秧机 | 井关农机(常州)有限公司 | 2Z-8A(PZ80) | 34300 | 34300 | 0 | 形式:四轮乘坐 ;行数:8行; | 四轮乘坐式；插植行数:8行；外形尺寸(mm):3130*2400*1800（运输状态）；3130*2830*1800（工作状态）；整机质量:755KG；水冷3缸4冲程柴油发动机；标定功率：16.3kw；标定转速2600r/min；型号：E3112-UP型；功率：16.3KW；生产企业：井关农机株式会社；排放阶段：国家第三阶段； | 购机补贴（通用类） | 0 | 否 |  | T201900320645 | 2024-12-30
种植施肥机械 | 栽植机械 | 水稻插秧机 | 8行及以上四轮乘坐式水稻插秧机 | 乘座式高速插秧机 | 井关农机(常州)有限公司 | 2Z-8A3(PZ80-AHDRT25) | 34300 | 34300 | 0 | 形式:四轮乘坐;行数:8行; | 四轮乘坐式；工作行数：8行；工作状态外形尺寸：3174*2370*2455（mm）；额定功率：15.3KW；额定转速：2500r/min；行距：250mm； | 购机补贴（通用类） | 0 | 否 |  | 部20170940 | 2021-12-31
种植施肥机械 | 栽植机械 | 水稻插秧机 | 8行及以上四轮乘坐式水稻插秧机 | 乘座式高速插秧机 | 井关农机(常州)有限公司 | 2Z-8B(PZ80-A) | 34300 | 34300 | 0 | 形式:四轮乘坐;行数:8行; | 四轮乘坐式；工作行数：8行；工作状态外形尺寸：3265*2825*2490（mm）；额定功率：16.3KW；额定转速：2600r/min；行距：300mm； | 购机补贴（通用类） | 0 | 否 |  | 部20171180 | 2021-12-31
种植施肥机械 | 栽植机械 | 水稻插秧机 | 8行及以上四轮乘坐式水稻插秧机 | 乘座式高速插秧机 | 井关农机(常州)有限公司 | 2Z-8A2(PZ80-HDRT25) | 34300 | 34300 | 0 | 形式:四轮乘坐 ;行数:8行; | 四轮乘坐式；插植行数:8行；外形尺寸(mm):3180*2370*2425；整机质量:740KG；水冷3缸4冲程柴油发动机；发动机牌号型号为E3112-UP06,标定功率：13.9kw；标定转速:2300r/min；型号：E3112-UP06型；功率：13.9KW；生产厂家：井关农机株式会社；排放阶段：国家第三阶段； | 购机补贴（通用类） | 13.9 | 否 |  | T202000220943 | 2025-12-30
种植施肥机械 | 栽植机械 | 水稻插秧机 | 8行及以上四轮乘坐式水稻插秧机 | 乘坐式高速插秧机 | 湖南振华农业机械有限公司 | 2ZG-825G | 34300 | 34300 | 0 | 形式:四轮乘坐 ;行数:8行; | 总功率14.5KW,发动机额定转速3600r/min.行数8行,结构行式为乘坐式。 | 购机补贴（通用类） | 14.5 | 否 |  | T202143430049 | 2026-04-05
种植施肥机械 | 栽植机械 | 水稻插秧机 | 8行及以上四轮乘坐式水稻插秧机 | 高速插秧机 | 天津沃能达实业有限公司 | 2ZG-8Q | 34300 | 34300 | 0 | 形式:四轮乘坐 ;行数:8行; | 结构型式：高速乘坐式；配套发动机生产企业：重庆宗申通用动力机械有限公司；配套发动机型号规格：GB680；配套发动机额定功率（或标定功率）：14.5kW；配套发动机额定转速（或标定转速）：3600r/min；整机外形尺寸（长×宽×高）：3500×2240×2300mm；工作行数：8行；行距：250mm；穴距调节机构型式：6挡齿轮变速；穴距调节档位数量：6个；变速方式：液压无极变速[HST]+机械变速2挡；行走轮结构型式（前、后）：无内胎车轮、无内胎橡胶凸爪高耳车轮；行走轮直径（前、后）：650、950mm；平衡机构型式：机械式；插植臂型式：旋转式 | 购机补贴（通用类） | 14.5 | 否 |  | T202112120006 | 2026-07-11
种植施肥机械 | 栽植机械 | 水稻插秧机 | 8行及以上四轮乘坐式水稻插秧机 | 高速插秧机 | 天津沃能达实业有限公司 | 2ZG-8C | 34300 | 34300 | 0 | 形式:四轮乘坐 ;行数:8行; | 结构型式：高速乘坐式；配套发动机生产企业：浙江星莱和农业装备有限公司；配套发动机型号规格：XY377；配套发动机额定功率（或标定功率）：18kW；配套发动机额定转速（或标定转速）：3000r/min；整机外形尺寸（长×宽×高）：3500×2240×2300mm；工作行数：8行；行距：250mm；穴距调节机构型式：6挡齿轮变速；穴距调节档位数量：6个；变速方式：液压无极变速[HST]+机械变速2挡；行走轮结构型式（前、后）：无内胎车轮、无内胎橡胶凸爪高耳车轮；行走轮直径（前、后）：650、950mm；平衡机构型式：机械式；插植臂型式：旋转式 | 购机补贴（通用类） | 18 | 否 |  | T202112120007 | 2026-07-11
种植施肥机械 | 栽植机械 | 秧苗移栽机 | 工作行数1行 | 移栽机 | 山东火绒农业科技发展有限公司 | 2ZBZ-1 | 500 | 500 | 0 | 工作行数:1行; | 结构型式：手扶自走式；外形尺寸（长×宽×高）：2230×1300×1220mm；机器质量：410kg；配套动力：5.7kW柴油机（无锡市海龙机械有限公司）；发动机标定转速：1500r/min；离合器型式：皮带涨紧轮式；发动机与传动箱传动方式：皮带传动；轮距（后）：1000-1100mm；轴距：800mm；轮胎型号（前/后）：4.00-8/5.00-12；驱动轮型式：人字型橡胶轮胎；栽植机构型式：鸭嘴吊杯式；工作行数：1行；栽植秧苗种类及高度：茄子，苗高度小于200mm；作业人数（含拖拉机手）：2人 | 购机补贴（非通用类） | 5.7 | 否 |  | 鲁T2016084 | 2021-12-31
种植施肥机械 | 栽植机械 | 秧苗移栽机 | 工作行数1行 | 移栽机 | 山东火绒农业科技发展有限公司 | 2ZBX-1 | 500 | 500 | 0 | 工作行数:1行; | 型号名称：2ZBX-1型移栽机；外形尺寸（长×宽×高）：1350×1500×1100mm；结构型式：悬挂式；配套动力：14.7-22.1kW；栽植机构型式：鸭嘴吊杯式；工作行数：1 | 购机补贴（非通用类） | 0 | 否 |  | 鲁T2017162 | 2021-12-31
种植施肥机械 | 栽植机械 | 秧苗移栽机 | 工作行数2-3行 | 移栽机 | 山东火绒农业科技发展有限公司 | 2ZBZ-2 | 1000 | 1000 | 0 | 工作行数:2行; | 结构型式：手扶自走式；外形尺寸（长×宽×高）：2180×1420×1212mm；机器质量：472kg；配套动力：5.7kW柴油机（无锡市海龙机械有限公司）；发动机标定转速：1800r/min；离合器型式：皮带涨紧轮式；发动机与传动箱传动方式：皮带传动；轮距（前/后）：1040/1000-1200mm；轴距：820mm；轮胎型号（前/后）：4.00-8/5.00-12；驱动轮型式：人字型橡胶轮胎；栽植机构型式：鸭嘴吊杯式；工作行数：2行；行距调节范围：350-400mm；栽植秧苗种类及高度：茄子，苗高度小于200mm；作业人数（含拖拉机手）：3人 | 购机补贴（非通用类） | 5.7 | 否 |  | 鲁T2016085 | 2021-12-31
种植施肥机械 | 栽植机械 | 秧苗移栽机 | 工作行数2-3行 | 移栽机 | 山东火绒农业科技发展有限公司 | 2ZBX-2 | 1000 | 1000 | 0 | 工作行数:2行; | 结构型式：悬挂式；外形尺寸（长×宽×高）：1890×1520×1100mm；机器质量：364kg；栽植机构型式：鸭嘴吊杯式；工作行数：2行；行距调节范围：350-800mm；栽植秧苗种类及高度：茄子，苗高度小于200mm；作业人数（含拖拉机手）：3人 | 购机补贴（非通用类） | 0 | 否 |  | 鲁T2016086 | 2021-12-31
种植施肥机械 | 栽植机械 | 秧苗移栽机 | 工作行数2-3行 | 移栽机 | 山东火绒农业科技发展有限公司 | 2ZBX-3 | 1000 | 1000 | 0 | 工作行数:3行; | 结构型式：悬挂式；外形尺寸（长×宽×高）：1930×2460×1160mm；机器质量：506kg；栽植机构型式：鸭嘴吊杯式；工作行数：3行；行距调节范围：350-1000mm；栽植秧苗种类及高度：茄子，苗高度小于200mm；作业人数（含拖拉机手）：4人 | 购机补贴（非通用类） | 0 | 否 |  | 鲁T2016087 | 2021-12-31
种植施肥机械 | 栽植机械 | 秧苗移栽机 | 工作行数2-3行 | 移栽机 | 青州市浩天农业装备有限公司 | 2ZBX-2A | 1000 | 1000 | 0 | 工作行数:2; | 型号名称：2ZBX-2A型移栽机；配套拖拉机动力范围：29.4～58.8kW；整机外形尺寸（长×宽×高）1950×1770×2390mm；作业行数：2行；结构型式：悬挂式；栽植器型式：吊杯式；单行栽植器数量：1；行距调节范围：200～750mm；株距调节范围：200～500mm；栽植深度调节范围：50～150mm；育苗方式：穴盘育苗；作业工位数（含机手）：3人 | 购机补贴（非通用类） | 0 | 否 |  | T202137370192 | 2026-06-29
种植施肥机械 | 栽植机械 | 秧苗移栽机 | 工作行数2-3行 | 移栽机 | 青州市浩天农业装备有限公司 | 2ZBX-3A | 1000 | 1000 | 0 | 工作行数:3; | 型号名称：2ZBX-3A型移栽机；配套拖拉机动力范围：29.4～58.8kW；整机外形尺寸（长×宽×高）1920×1720×2360mm；作业行数：3行；结构型式：悬挂式；栽植器型式：吊杯式；单行栽植器数量：1；行距调节范围：300～450mm；株距调节范围：200～500mm；栽植深度调节范围：50～150mm；育苗方式：穴盘育苗；作业工位数（含机手）：4人 | 购机补贴（非通用类） | 0 | 否 |  | T202137370191 | 2026-06-29
种植施肥机械 | 栽植机械 | 秧苗移栽机 | 工作行数2-3行 | 手扶自走式移栽机 | 青州市浩天农业装备有限公司 | 2ZBZ-2A | 1000 | 1000 | 0 | 工作行数:2; | 型号名称：2ZBZ-2A手扶自走式；配套动力型号规格：188F/PD（1/2CD）；配套动力生产企业：重庆鼎工机电有限公司；配套动力：额定功率（或标定功率）7.6kW，额定转速（或标定转速）3600min/r；整机外形尺寸（长×宽×高）2700×1450×2410mm；作业行数：2行；结构型式：手扶自走式；栽植器型式：吊杯式；单行栽植器数量：1；行距调节范围：300～400mm；株距调节范围：150～400mm；栽植深度调节范围：50～150mm；育苗方式：穴盘育苗；作业工位数（含机手）：3人 | 购机补贴（非通用类） | 7.6 | 否 |  | T202137370189 | 2026-06-29
种植施肥机械 | 栽植机械 | 秧苗移栽机 | 工作行数2-3行 | 蔬菜移栽机 | 青州华沃农业装备有限公司 | 2ZBY-2 | 1000 | 1000 | 0 | 工作行数:2; | 外形尺寸(长×宽×高)(mm)：1900×2700×1600；作业行数：2行；结构形式：牵引式；栽植器形式：鸭嘴吊杯式；行距调节范围(mm)：250-500；柱距调节范围(mm)：200-500；育苗方式：穴盘育苗。 | 购机补贴（非通用类） | 0 | 否 |  | T202142420003 | 2026-02-07
种植施肥机械 | 栽植机械 | 秧苗移栽机 | 工作行数2-3行 | 移植机 | 宝鸡市鼎铎机械有限公司 | 2ZB-2B | 1000 | 1000 | 0 | 工作行数:2; | 适用苗：钵苗、裸苗、带土苗、其他，适用标准：JBT 10291-2013，种植效率3000-8000株/h，株距调节方式：无级可调 | 购机补贴（非通用类） | 5.5 | 否 |  | T202061610029 | 2025-08-26
种植施肥机械 | 栽植机械 | 秧苗移栽机 | 工作行数2-3行 | 移植机 | 宝鸡市鼎铎机械有限公司 | 2ZB-2 | 1000 | 1000 | 0 | 工作行数:2; | 适用苗：钵苗、裸苗、带土苗、其他，适用标准：JBT 10291-2013，种植效率3000-8000株/h，株距调节方式：无级可调 | 购机补贴（非通用类） | 4.8 | 否 |  | T202061610030 | 2025-08-26
种植施肥机械 | 栽植机械 | 秧苗移栽机 | 工作行数4行及以上 | 蔬菜移栽机 | 青州华沃农业装备有限公司 | 2ZBY-4 | 2000 | 2000 | 0 | 工作行数:4; | 外形尺寸(长×宽×高)(mm)：2460×2010×1600；作业行数：4行；结构形式：牵引式；栽植器形式：鸭嘴吊杯式；行距调节范围(mm)：280-500；柱距调节范围(mm)：200-500；育苗方式：穴盘育苗。 | 购机补贴（非通用类） | 0 | 否 |  | T202142420004 | 2026-02-07
种植施肥机械 | 栽植机械 | 秧苗移栽机 | 工作行数4行及以上 | 蔬菜移栽机 | 青州华沃农业装备有限公司 | 2ZBY-4A | 2000 | 2000 | 0 | 工作行数:4; | 外形尺寸(长×宽×高)(mm)：2460×2010×1600；作业行数：4行；结构形式：牵引式；栽植器形式：鸭嘴吊杯式；行距调节范围(mm)：280-500；柱距调节范围(mm)：200-500；育苗方式：穴盘育苗。 | 购机补贴（非通用类） | 0 | 否 |  | T202142420005 | 2026-02-07
种植施肥机械 | 栽植机械 | 秧苗移栽机 | 工作行数4行及以上 | 移栽机 | 青州市浩天农业装备有限公司 | 2ZBX-4A | 2000 | 2000 | 0 | 工作行数:4; | 型号名称：2ZBX-4A型移栽机；配套拖拉机动力范围：36.8～88.2kW；整机外形尺寸（长×宽×高）1950×2020×2420mm；作业行数：4行；结构型式：悬挂式；栽植器型式：吊杯式；单行栽植器数量：1；行距调节范围：300～520mm；株距调节范围：200～500mm；栽植深度调节范围：50～150mm；育苗方式：穴盘育苗；作业工位数（含机手）：5人 | 购机补贴（非通用类） | 0 | 否 |  | T202137370190 | 2026-06-29
种植施肥机械 | 栽植机械 | 秧苗移栽机 | 工作行数4行及以上 | 移栽机 | 山东火绒农业科技发展有限公司 | 2ZBX-6 | 2000 | 2000 | 0 | 工作行数:6行; | 型号名称：2ZBX-6型移栽机；外形尺寸（长×宽×高）：2100×4350×1160mm；结构型式：悬挂式；配套动力：66.2-88.2kW；栽植机构型式：鸭嘴吊杯式；工作行数：6 | 购机补贴（非通用类） | 0 | 否 |  | 鲁T2017163 | 2021-12-31
田间管理机械 | 中耕机械 | 田园管理机 | 功率4.0kW以下田园管理机 | 田园管理机 | 山东乐佳佳机电科技有限公司 | 3TGQ-2C | 490 | 490 | 0 | 功率:2.2kW; | 型号名称 3TGQ-2C型田园管理机 结构型式 / 单轴；轮式 外形尺寸(长×宽×高) mm 1330X600X850 扶把水平调整 / 不可调 扶把上下调整 / 不可调 发动机输出传动方式 / 皮带传动 主离合器型式 / 张紧式 主离合器状态 / 常开 标定（额定）功率 kW 2.2 标定（额定）转速 r/min 3600 配套锄草装置型式 / 锄草轮 配套锄草装置最大工作宽度 mm 280 配套起垄装置型式 / 绞龙+仿形器 配套起垄装置起垄数量 / 1 配套起垄装置最大工作起垄高度 mm 200 | 购机补贴（非通用类） | 2.2 | 否 |  | T202037370012 | 2025-07-06
田间管理机械 | 中耕机械 | 田园管理机 | 功率4.0kW以下田园管理机 | 田园管理机 | 山东乐佳佳机电科技有限公司 | 3TGQ-2A | 490 | 490 | 0 | 功率:2.2kW; | 型号名称 3TGQ-2A型田园管理机 结构型式 / 单轴；轮式 外形尺寸(长×宽×高) mm 1200X600X950 扶把水平调整 / 不可调 扶把上下调整 / 不可调 发动机输出传动方式 / 皮带传动 主离合器型式 / 张紧式 主离合器状态 / 常开 标定（额定）功率 kW 2.2 标定（额定）转速 r/min 3600 配套锄草装置型式 / 锄草轮 配套锄草装置最大工作宽度 mm 280 配套起垄装置型式 / 绞龙+仿形器 配套起垄装置起垄数量 / 1 配套起垄装置最大工作起垄高度 mm 200 | 购机补贴（非通用类） | 2.2 | 否 |  | T202037370014 | 2025-07-06
田间管理机械 | 中耕机械 | 田园管理机 | 功率4.0kW以下田园管理机 | 田园管理机 | 潍坊圣川机械有限公司 | 3TGQ-3.5 | 490 | 490 | 0 | 功率:3.5kW; | 外形尺寸(长×宽×高)mm:1500×6030×900;工作幅宽(cm)开沟24;培土24;传动方式(发动机输出):三角皮带;传动方式(刀辊):链传动;旋耕刀型号:开沟HWK225;培土HWP225;总安装刀数量(把):开沟8把;培土8把;主离合器型式:涨紧轮式.标配的开沟、培土的连接方式:直联;传动型式:链传动; | 购机补贴（非通用类） | 0 | 否 |  | T202037370034 | 2025-07-06
田间管理机械 | 中耕机械 | 田园管理机 | 功率4.0kW以下田园管理机 | 田园管理机 | 山东绿佳机械有限公司 | 3TGQ-2C | 490 | 490 | 0 | 功率:2.2kW; | 型号名称 ：3TGQ-2C型田园管理机 ；结构型式 ：单轴；轮式 ；外形尺寸(长×宽×高)： 1140×620×890 mm ；发动机输出传动方式 ： 齿轮传动 ；主离合器型式 ：油浸式离合器 ；标定（额定）功率：2.2 kW； 标定（额定）转速： 3600 r/min ； 配套锄草装置型式 ： 锄草轮 ；配套锄草装置最大工作宽度：480 mm ；配套开沟装置型式 ：旋刀式 ；配套开沟装置最大工作宽度： 250 mm。 | 购机补贴（非通用类） | 2.2 | 否 |  | T202037370265 | 2025-12-29
田间管理机械 | 中耕机械 | 田园管理机 | 功率4.0kW以下田园管理机 | 田园管理机 | 山东绿佳机械有限公司 | 3TGQ-2B | 490 | 490 | 0 | 功率:2.2kW; | 3TGQ-2B型田园管理机 结构形式:单轴轮式;扶把水平调整：不可调; 扶把上下调整：可调; 发动机输出传动方式：齿轮传动 ;主离合器型式：摩擦片式; 主离合器状态:常开; 标定功率（KW）:2.2; 标定转速:（r/min）3600; 配套除草装置型式：锄草轮; 配套锄草装置最大工作宽度:350 mm; 配套开沟装置型式：开沟刀; 配套开沟装置最大工作宽度（mm）:250 | 购机补贴（非通用类） | 0 | 否 |  | T201937370119 | 2024-10-24
田间管理机械 | 中耕机械 | 田园管理机 | 功率4.0kW以下田园管理机 | 田园管理机 | 山东绿佳机械有限公司 | 3TGQ-2A | 490 | 490 | 0 | 功率:2.2kW; | 3TGQ-2A型田园管理机结构形式：单轴轮式； 扶把水平调整：不可调 ；扶把上下调整：可调； 发动机输出传动方式：皮带传动 ；主离合器型式：涨紧轮式； 主离合器状态：常开； 标定功率（KW）：2.2； 标定传速（r/min）：3600； 配套除草装置型式：锄草轮 ；配套锄草装置最大工作宽度：300 mm； 配套开沟装置型式：开沟刀 ；配套开沟装置最大工作宽度（mm）：250。 | 购机补贴（非通用类） | 0 | 否 |  | T201937370120 | 2024-10-24
田间管理机械 | 中耕机械 | 田园管理机 | 功率4.0kW以下田园管理机 | 田园管理机 | 淄博金禾丰农机有限公司 | 3TGQ-2C | 490 | 490 | 0 | 功率:2.2kW; | 3TGQ-2C型田园管理机 结构型式 ：单轴；轮式 ；外形尺寸(长×宽×高) mm ：1140×620×890 ；扶把水平调整 ：不可调 ；扶把上下调整 ：可调 ；发动机输出传动方式 ：齿轮传动 ；主离合器型式 ：油浸式离合器 ；主离合器状态 ：常开 ；标定（额定）功率（ kW）： 2.2 ；标定（额定）转速 （r/min ：3600 ）；配套锄草装置型式 ：锄草轮 ；配套锄草装置最大工作宽度（ mm） ：480 ；配套开沟装置型式 ：旋刀式 ；配套开沟装置最大工作宽度 （mm ）：250。 | 购机补贴（非通用类） | 2.2 | 否 |  | T202037370260 | 2025-12-29
田间管理机械 | 中耕机械 | 田园管理机 | 功率4.0kW以下田园管理机 | 田园管理机 | 重庆箭驰机械有限公司 | 3TGQ-3.0 | 490 | 490 | 0 | 功率:3.0kW; | 结构形式：双轴、轮式；外形尺寸（长x宽x高）：1370x500x960(mm) ；扶把水平调整：不可调；扶把上下调整：可调；发动机输出传动方式：皮带传动；主离合器型式：张紧轮式；主离合器状态：常开；额定功率：3.0（kw） ；额定转数：3600（r/min）；配套开沟装置型式：刀片式；配套开沟装置最大工作宽度：230（mm）；配套培土装置型式：刀片式；配套培土装置最大工作宽度：230（mm）。 | 购机补贴（非通用类） | 3 | 否 |  | T202050500310 | 2025-10-27
田间管理机械 | 中耕机械 | 田园管理机 | 功率4.0kW以下田园管理机 | 田园管理机 | 洛阳卓格哈斯机械有限公司 | 3TGQ-2MI2 | 490 | 490 | 0 | 功率:2.2kW; | 结构型式（单轴/双轴；履带/轮式）：单轴；轮式；轮式；整机外形尺寸（长×宽×高）mm：1260×590×970；标定功率：2.2kW；标定转速：3600r/min；燃油种类：汽油；扶把水平调整：不可调；扶把上下调整：可调；主离合器型式：鼓式离合器；主离合器状态：常开；配套锄草装置型式：刀片式；配套锄草装置最大工作宽度mm：395配套开沟装置型式：刀片式；配套开沟装置最大工作宽度mm：395 | 购机补贴（非通用类） | 0 | 是 | 存在较重违规行为;处理措施为:取消产品补贴资格;处理文件:四川省农业农村厅关于对部分企业农机购置补贴机具投档违规行为处理情况的通报;文件文号:N〔2021〕—352号? | T202041410095 | 2025-06-29
田间管理机械 | 中耕机械 | 田园管理机 | 功率4.0kW以下田园管理机 | 田园管理机 | 重庆卓格豪斯机械有限公司 | 3TGQ-3 | 490 | 490 | 0 | 功率:3.0kW; | 型号名称：3TGQ-3型田园管理机；结构型式：双轴、轮式；外形尺寸（长×宽×高）：1600mm×450mm×950mm；扶把水平调整：不可调；扶把上下调整：可调；发动机输出传动方式：直联；主离合器型式： 摩擦片式；主离合器状态：常开；标定功率：3.0kW；标定转速：3600r/min；配套开沟装置型式：刀片式；配套开沟装置最大工作宽度：260mm；配套培土装置型式：刀片式；配套培土装置最大工作宽度：260mm | 购机补贴（非通用类） | 0 | 否 |  | T202050500027 | 2025-03-11
田间管理机械 | 中耕机械 | 田园管理机 | 功率4.0kW以下田园管理机 | 田园管理机 | 重庆卓格豪斯机械有限公司 | 3TGQ-3A | 490 | 490 | 0 | 功率:3.0kW; | 型号名称：3TGQ-3A型田园管理机；结构型式：双轴、轮式；外形尺寸（长×宽×高）：1500mm×760mm×1000mm；扶把水平调整：可调；扶把上下调整：可调；发动机输出传动方式：直联；主离合器型式： 摩擦片式；主离合器状态：常开；标定功率：3.0kW；标定转速：3600r/min；配套开沟装置型式：刀片式；配套开沟装置最大工作宽度：320mm；配套培土装置型式：刀片式；配套培土装置最大工作宽度：320mm | 购机补贴（非通用类） | 0 | 否 |  | T202050500024 | 2025-03-11
田间管理机械 | 中耕机械 | 田园管理机 | 功率4.0kW以下田园管理机 | 田园管理机 | 重庆卓格豪斯机械有限公司 | 3TGQ-2.5 | 490 | 490 | 0 | 功率:2.5kW; | 型号名称：3TGQ-2.5型田园管理机；结构型式：双轴、轮式；外形尺寸（长×宽×高）：1600mm×450mm×950mm；扶把水平调整：不可调；扶把上下调整：可调；发动机输出传动方式：直联；主离合器型式：摩擦片式；主离合器状态：常开；标定功率：2.5kW；标定转速：3600r/min；配套开沟装置型式：刀片式；配套开沟装置最大工作宽度：260mm；配套培土装置型式：刀片式；配套培土装置最大工作宽度：260mm | 购机补贴（非通用类） | 0 | 否 |  | T202050500026 | 2025-03-11
田间管理机械 | 中耕机械 | 田园管理机 | 功率4.0kW及以上田园管理机 | 田园管理机 | 河北丰顺机械科技有限公司 | 3TGQ-4M | 560 | 560 | 0 | 功率:4.0kW; | 结构形式：单轴、轮式；外形尺寸:1340×510×830mm；燃油种类：汽油；扶把水平不可调整；扶把上下可调整；发动机输出传动方式：皮带；主离合器型式：离心式；主离合器状态：常开；标定功率：4.0kW；标定转速：3600r/min；除草装置型式：铲式；除草装置最大工作宽度：400mm；培土装置型式：铲式；培土装置最大工作宽度：250mm。 | 购机补贴（非通用类） | 4 | 否 |  | T202113130249 | 2026-05-23
田间管理机械 | 中耕机械 | 田园管理机 | 功率4.0kW及以上田园管理机 | 田园管理机 | 河北丰顺机械科技有限公司 | 3TGQ-4T | 560 | 560 | 0 | 功率:4.0kW; | 结构形式：单轴、履带；外形尺寸:1390×520×840mm；燃油种类：汽油；扶把水平不可调整；扶把上下可调整；发动机输出传动方式：皮带；主离合器型式：离心式；主离合器状态：常开；标定功率：4.0kW；标定转速：3600r/min；除草装置型式：铲式；除草装置最大工作宽度：400mm；培土装置型式：铲式；培土装置最大工作宽度：250mm。 | 购机补贴（非通用类） | 4 | 否 |  | T202113130248 | 2026-05-23
田间管理机械 | 中耕机械 | 田园管理机 | 功率4.0kW及以上田园管理机 | 田园管理机 | 河北丰顺机械科技有限公司 | 3TGQ-4X | 560 | 560 | 0 | 功率:4.0kW; | 结构形式：单轴、轮式；外形尺寸:1390×520×840mm；燃油种类：汽油；扶把水平不可调整；扶把上下可调整；发动机输出传动方式：皮带；主离合器型式：离心式；主离合器状态：常开；标定功率：4.0kW；标定转速：3600r/min；除草装置型式：锄草轮；除草装置最大工作宽度：380mm；培土装置型式：铲式；培土装置最大工作宽度：170mm。 | 购机补贴（非通用类） | 4 | 否 |  | T202113130250 | 2026-05-23
田间管理机械 | 中耕机械 | 田园管理机 | 功率4.0kW及以上田园管理机 | 田园管理机 | 重庆安晓机械有限公司 | 3TGC-4.05 | 560 | 560 | 0 | 功率:4.05kW; | 结构型式：双轴轮式；外形尺寸（长*宽*高）mm:1550*830*1000；扶把水平调整：可调；扶把上下调整：可调；发动机输出传动方式：直联；主离合器型式：摩擦片式；主离合器状态：常开。配套开沟装置型式：刀片式；配套开沟装置最大工作宽度mm：260；配套培土装置型式：刀片式；配套培土装置最大工作宽度mm:260。 | 购机补贴（非通用类） | 0 | 否 |  | T201950500025 | 2023-07-01
田间管理机械 | 中耕机械 | 田园管理机 | 功率4.0kW及以上田园管理机 | 田园管理机 | 重庆安晓机械有限公司 | 3TGC-4.05-A | 560 | 560 | 0 | 功率:4.05kW; | 结构型式：双轴轮式；外形尺寸（长*宽*高）mm:1250*650*1000；扶把水平调整：不可调；扶把上下调整：可调；发动机输出传动方式：直联；主离合器型式：摩擦片式；主离合器状态：常开。标定功率KW：4.05 ；标定转速r/min：3600；配套开沟装置型式：刀片式；配套开沟装置最大工作宽度mm：265；配套培土装置型式：刀片式；配套培土装置最大工作宽度mm:265。 | 购机补贴（非通用类） | 0 | 否 |  | T201950500293 | 2024-12-25
田间管理机械 | 中耕机械 | 田园管理机 | 功率4.0kW及以上田园管理机 | 田园管理机 | 重庆安晓机械有限公司 | 3TGC-4.1 | 560 | 560 | 0 | 功率:4.1kW; | 结构型式：双轴轮式；外形尺寸（长*宽*高）mm:1550*830*1000；扶把水平调整：可调；扶把上下调整：可调；发动机输出传动方式：直联；主离合器型式：摩擦片式；主离合器状态：常开。配套开沟装置型式：刀片式；配套开沟装置最大工作宽度mm：260；配套培土装置型式：刀片式；配套培土装置最大工作宽度mm:260。 | 购机补贴（非通用类） | 0 | 否 |  | T201950500026 | 2023-07-01
田间管理机械 | 中耕机械 | 田园管理机 | 功率4.0kW及以上田园管理机 | 田园管理机 | 重庆安晓机械有限公司 | 3TGQ-4.0 | 560 | 560 | 0 | 功率:4.0kW; | 结构型式：双轴轮式；外形尺寸（长*宽*高）mm:1550*830*1000；扶把水平调整：可调；扶把上下调整：可调；发动机输出传动方式：直联；主离合器型式：摩擦片式；主离合器状态：常开。配套开沟装置型式：刀片式；配套开沟装置最大工作宽度mm：260；配套培土装置型式：刀片式；配套培土装置最大工作宽度mm:260。 | 购机补贴（非通用类） | 0 | 否 |  | T201950500024 | 2023-07-01
田间管理机械 | 中耕机械 | 田园管理机 | 功率4.0kW及以上田园管理机 | 田园管理机 | 重庆安晓机械有限公司 | 3TGQ-4.0-A | 560 | 560 | 0 | 功率:4.0kW; | 结构型式：双轴轮式；外形尺寸（长*宽*高）mm:1300*700*1000；扶把水平调整：不可调；扶把上下调整：可调；发动机输出传动方式：直联；主离合器型式：摩擦片式；主离合器状态：常开。标定功率KW：4.0 ；标定转速r/min：3800；配套开沟装置型式：刀片式；配套开沟装置最大工作宽度mm：265；配套培土装置型式：刀片式；配套培土装置最大工作宽度mm:265。 | 购机补贴（非通用类） | 0 | 否 |  | T201950500292 | 2024-12-25
田间管理机械 | 中耕机械 | 田园管理机 | 功率4.0kW及以上田园管理机 | 田园管理机 | 重庆卓格豪斯机械有限公司 | 3TGQ-4 | 560 | 560 | 0 | 功率:4.2kW; | 发动机形式：汽油；标定功率（kW）：4.2，工作状态外形尺寸：1730mm×560mm×920mm,标定转速：3800r/min，结构型式：双轮驱动式，主变速箱结构型式：无级式，主变速箱体材质：铸铁，扶把水平调整范围：120度，扶把上下调整范围：60度，发动机输出传动方式：直联，主离合器型式：离心离合式，主离合器状态：常开，行走轮型式：胶轮，作业时驱动轮型式：铁轮，行驶速度：≦5km/h。 | 购机补贴（非通用类） | 0 | 否 |  | 渝2018092 | 2022-12-31
田间管理机械 | 中耕机械 | 田园管理机 | 功率4.0kW及以上田园管理机 | 田园管理机 | 重庆卓格豪斯机械有限公司 | 3TGQ-4B | 560 | 560 | 0 | 功率:4.0kW; | 型号名称：3TGQ-4B型田园管理机；结构型式：双轴、轮式；外形尺寸（长×宽×高）：1500mm×760mm×1000mm；扶把水平调整：可调；扶把上下调整：可调；发动机输出传动方式：直联；主离合器型式： 摩擦片式；主离合器状态：常开；标定功率：4.0kW；标定转速：3600r/min；配套开沟装置型式：刀片式；配套开沟装置最大工作宽度：320mm；配套培土装置型式：刀片式；配套培土装置最大工作宽度：320mm | 购机补贴（非通用类） | 0 | 否 |  | T202050500025 | 2025-03-11
田间管理机械 | 中耕机械 | 田园管理机 | 功率4.0kW及以上田园管理机 | 田园管理机 | 重庆卓格豪斯机械有限公司 | 3TGQ-5.5 | 560 | 560 | 0 | 功率:5.8kW; | 发动机形式：汽油；标定功率（kW）：5.8，外形尺寸：1565mm×610mm×840mm,标定转速：3600r/min，结构型式：双轮驱动式，主变速箱结构型式：有级式，主变速箱体材质：铝合金，扶把水平调整范围：180度，扶把上下调整范围：29度，发动机输出传动方式：三角皮带传动，主离合器型式：摩擦片式，主离合器状态：常开，行走轮型式：胶轮，作业时驱动轮型式：胶轮，行驶速度：≦5km/h。 | 购机补贴（非通用类） | 0 | 否 |  | 渝2018017 | 2022-12-31
田间管理机械 | 中耕机械 | 田园管理机 | 功率4.0kW及以上田园管理机 | 田园管理机 | 重庆卓格豪斯机械有限公司 | 3TGQ-4A | 560 | 560 | 0 | 功率:4.0kW; | 型号名称：3TGQ-4A型田园管理机；结构型式：双轴、轮式；外形尺寸（长×宽×高）：1600mm×550mm×950mm；扶把水平调整：不可调；扶把上下调整：可调；发动机输出传动方式：直联；主离合器型式：摩擦片式；主离合器状态：常开；标定功率：4.0kW；标定转速：3600r/min；配套开沟装置型式：刀片式；配套开沟装置最大工作宽度：260mm；配套培土装置型式：刀片式；配套培土装置最大工作宽度：260mm | 购机补贴（非通用类） | 0 | 否 |  | T202050500028 | 2025-03-11
田间管理机械 | 中耕机械 | 田园管理机 | 功率4.0kW及以上田园管理机 | 田园管理机 | 重庆卓格豪斯机械有限公司 | 3TGQ-4.5 | 560 | 560 | 0 | 功率:4.5kW; | 型号名称：3TGQ-4.5型田园管理机；结构型式：双轴、轮式；外形尺寸（长×宽×高）：1550mm×620mm×960mm；扶把水平调整：可调；扶把上下调整：可调；发动机输出传动方式：直联；主离合器型式： 摩擦片式；主离合器状态：常开；标定功率：4.5kW；标定转速：3600r/min；配套开沟装置型式：刀片式；配套开沟装置最大工作宽度：320mm；配套培土装置型式：刀片式；配套培土装置最大工作宽度：320mm。 | 购机补贴（非通用类） | 0 | 否 |  | T202050500273 | 2025-09-29
田间管理机械 | 中耕机械 | 田园管理机 | 功率4.0kW及以上田园管理机 | 田园管理机 | 重庆卓格豪斯机械有限公司 | 3TG-4 | 560 | 560 | 0 | 功率:4.05kW; | 型号名称：3TG-4型田园管理机；结构型式：双轴、轮式；外形尺寸（长×宽×高）：1550mm×620mm×960mm；扶把水平调整：可调；扶把上下调整：可调；发动机输出传动方式：直联；主离合器型式： 摩擦片式；主离合器状态：常开；标定功率：4.05kW；标定转速：3600r/min；配套开沟装置型式：刀片式；配套开沟装置最大工作宽度：320mm；配套培土装置型式：刀片式；配套培土装置最大工作宽度：320mm。 | 购机补贴（非通用类） | 0 | 否 |  | T202050500272 | 2025-09-29
田间管理机械 | 中耕机械 | 田园管理机 | 功率4.0kW及以上田园管理机 | 田园管理机 | 重庆铭辉动力机械有限公司 | 3TGQ-4.0 | 560 | 560 | 0 | 功率:4.0kW; | 3TGQ-4.0 田园管理机主要配置：发动机输出为直联，离合器摩擦片式常开：170F汽油动力一台：额定功率4.0KW/3600：配开沟刀具一套或者培土刀具一套，工作宽度270mm | 购机补贴（非通用类） | 4 | 否 |  | T202150500270 | 2026-09-17
田间管理机械 | 中耕机械 | 田园管理机 | 功率4.0kW及以上田园管理机 | 田园管理机 | 重庆铭辉动力机械有限公司 | 3TG-4.05 | 560 | 560 | 0 | 功率:4.05kW; | 3TG-4.05田园管理机双轴轮式一台，配套功率4.05kW173F国3动力一台/配套开沟刀或者培土刀一套:开沟培土宽度270mm。 | 购机补贴（非通用类） | 4.05 | 否 |  | T202150500273 | 2026-09-17
田间管理机械 | 中耕机械 | 田园管理机 | 功率4.0kW及以上田园管理机 | 田园管理机 | 重庆帝勒金驰通用机械股份有限公司 | 3TG-4 | 560 | 560 | 0 | 功率:4.1kW; | 外形尺寸（长×宽×高）mm：1550*700*950；传动方式（发动机输出）：直联；主离合器型式：摩擦片式。配套锄草装置型式：刀片式； 配套开沟装置型式：刀片式。柴油机。 | 购机补贴（非通用类） | 0 | 否 |  | T201950500021 | 2023-06-02
田间管理机械 | 中耕机械 | 田园管理机 | 功率4.0kW及以上田园管理机 | 田园管理机 | 重庆帝勒金驰通用机械股份有限公司 | 3TGQ-5 | 560 | 560 | 0 | 功率:5.1kW; | 外形尺寸（长×宽×高）mm：1550*700*950；传动方式（发动机输出）：直联；主离合器型式：摩擦片式。配套锄草装置型式：刀片式； 配套开沟装置型式：刀片式。汽油机。 | 购机补贴（非通用类） | 0 | 否 |  | T201950500020 | 2023-06-02
田间管理机械 | 中耕机械 | 田园管理机 | 功率4.0kW及以上田园管理机 | 田园管理机 | 重庆帝勒金驰通用机械股份有限公司 | 3TGQ-4.5 | 560 | 560 | 0 | 功率:4.9kW; | 外形尺寸（长×宽×高）mm：1460×660×1170；结构质量(kg)：95；标定转速（r/min）:3600；传动方式（发动机输出）：三角皮带传动；传动方式（刀辊）：链条传动；主离合器型式：张紧轮式。配套开沟器：连接方式：直联、传动型式：链条传动、开勾器型式：刀片式； 配套培土器：连接方式：直联、传动型式：链条传动、培土器型式：刀片式；配套起垄器：连接方式：直联、传动型式：链条传动、数量：1；起垄器型式：合土式。配套动力型号：177F/P；标定功率：4.9KW；标定转速（r/min）:3600。 | 购机补贴（非通用类） | 0 | 否 |  | 渝2017028 | 2021-12-31
田间管理机械 | 中耕机械 | 田园管理机 | 功率4.0kW及以上田园管理机 | 田园管理机 | 重庆伊格斯机械有限公司 | 3TGQ-4.0A | 560 | 560 | 0 | 功率:4.0kW; | 外形尺寸(长*宽*高):1685mm*750mm*950mm,配套动力标定功率:4.0KW;配套动力标定转速:3600r/min;配套开沟器装置型式:刀片式;配套开沟装置最大工作宽度:220mm;配套培土装置型式:刀片式;配套培土装置最大工作宽度:220mm;主离合器型式:摩擦片式;主离合器状态:常开;发动机输出传动方式:直联,结构形式:双轴轮式 | 购机补贴（非通用类） | 4 | 否 |  | T202050500332 | 2025-11-22
田间管理机械 | 中耕机械 | 田园管理机 | 功率4.0kW及以上田园管理机 | 田园管理机 | 五莲宏峰金属制造有限公司 | 3TG-4Q | 560 | 560 | 0 | 功率:4.1kW; | 结构形式：双轮驱动式；燃油种类：汽油，配套发动机功率4.1kW,生产企业：重庆涪柴动力机械制造有限公司;型号名称：170F/P；外形尺寸：1935mmx560mmx1250mm;结构质量：110kg;传动方式：三角皮带；连接方式：直联；配套开沟器型式：开沟刀；开沟深度:10-20CM,工作幅宽:12CM；配套培土器型式：培土刀；工作幅宽：13CM，培土高度：10-25CM | 购机补贴（非通用类） | 4.1 | 否 |  | 鲁T2016099 | 2021-12-31
田间管理机械 | 中耕机械 | 田园管理机 | 功率4.0kW及以上田园管理机 | 田园管理机 | 洛阳致农机械有限公司 | 3TG-4Q | 560 | 560 | 0 | 功率:4.0kW; | 外形尺寸：（1500×500×800）mm；工作幅宽：65cm；结构质量：80kg；传动方式（发动机输出）：齿轮传动；配套动力型号：RV225汽油机；制造商：隆鑫通用动力股份有限公司；标定功率：4.0kW；标定转速：3600r/min；传动方式（刀辊）：通轴直连；旋耕刀型号：TS150；总安装刀数量：16把；主离合器型式：干式分离；配套开沟器：连接方式销轴连接，传动方式齿轮传动，数量1个；配套培土器：连接方式销轴连接，传动方式齿轮传动，数量：1套；配套起垄器：连接方式销轴连接，传动方式齿轮传动，数量1套；配套锄草装置：连接方式通轴直连，传动方式齿轮传动，数量1套。 | 购机补贴（非通用类） | 4 | 否 |  | 豫2017152 | 2021-12-31
田间管理机械 | 中耕机械 | 田园管理机 | 功率4.0kW及以上田园管理机 | 田园管理机 | 洛阳致农机械有限公司 | 3TG-4Q-1 | 560 | 560 | 0 | 功率:4.0kW; | 外形尺寸：（1250×700×900）mm；工作幅宽：42cm；结构质量：49kg；传动方式（发动机输出）：齿轮传动；配套动力型号：DV225汽油机；制造商：重庆大江动力设备制造有限公司；标定功率：4.0kW；标定转速：3600r/min；传动方式（刀辊）：通轴直连；旋耕刀型号：TS150；总安装刀数量：16把；主离合器型式：干式分离；与开沟器配套：连接方式销轴连接，传动方式齿轮传动，数量1个；与培土器配套：连接方式销轴连接，传动方式齿轮传动，数量1套。 | 购机补贴（非通用类） | 4 | 否 |  | 豫2018136 | 2022-12-31
田间管理机械 | 中耕机械 | 田园管理机 | 功率4.0kW及以上田园管理机 | 田园管理机 | 重庆嘉木机械有限公司 | 3TGQ-4.5 | 560 | 560 | 0 | 功率:4.5kW; | 标定功率：4.5KW，标定转速：3600r/min，工作状态外形尺寸（长×宽×高）mm：1640×640×1010，发动机输出传动方式：皮带传动，主离合器型式：张紧轮式，开沟工作幅宽：15cm，培土工作幅宽：40cm，燃油种类：汽油。 | 购机补贴（非通用类） | 0 | 否 |  | 渝2019008 | 2023-12-31
田间管理机械 | 中耕机械 | 田园管理机 | 功率4.0kW及以上田园管理机 | 田园管理机 | 重庆嘉木机械有限公司 | 3TGQ-4.0 | 560 | 560 | 0 | 功率:4.0kW; | 标定功率：4.0KW，额定转速：3600r/min，工作状态外形尺寸（长×宽×高）mm：1380×620×1010，主离合器型式：张紧轮式，燃油种类：汽油，锄草工作幅宽：51cm，开沟工作幅宽：27cm。 | 购机补贴（非通用类） | 0 | 否 |  | 渝2019085 | 2023-12-31
田间管理机械 | 中耕机械 | 田园管理机 | 功率4.0kW及以上田园管理机 | 田园管理机 | 重庆嘉木机械有限公司 | 3TGQ-4 | 560 | 560 | 0 | 功率:4.2kW; | 标定功率4.2kW，标定转速3600r/min，外形尺寸（长×宽×高）mm：1700×600×1050，发动机输出传动方式：直联，主离合器型式：摩擦片式，配套锄草装置最大工作宽度560mm，配套开沟装置型式：刀片式，配套开沟装置最大工作宽度：220mm。 | 购机补贴（非通用类） | 4.2 | 否 |  | T202050500373 | 2025-12-27
田间管理机械 | 中耕机械 | 田园管理机 | 功率4.0kW及以上田园管理机 | 田园管理机 | 山东迅迪机械有限公司 | 3TGQ-4S | 560 | 560 | 0 | 功率:4.1kW; | 型号名称：3TGQ-4S型田园管理机；结构型式：双轴、轮式；外形尺寸(长×宽×高)mm：1600×810×890；扶把水平调整：可调；扶把上下调整：可调；发动机输出传动方式：皮带传动；主离合器型式：涨紧式；主离合器状态：常开；标定（额定）功率：4.1kW；标定（额定）转速：3600r/min；配套锄草装置型式：锄草轮；配套锄草装置最大工作宽度：700mm；配套开沟装置型式：旋刀式；配套开沟装置最大工作宽度：200mm。 | 购机补贴（非通用类） | 4.1 | 否 |  | T202137370026 | 2026-03-29
田间管理机械 | 中耕机械 | 田园管理机 | 功率4.0kW及以上田园管理机 | 田园管理机 | 山东迅迪机械有限公司 | 3TGQ-4F | 560 | 560 | 0 | 功率:4.1kW; | 型号名称：3TGQ-4F型田园管理机；结构型式：单轴、轮式；外形尺寸(长×宽×高)mm：1280×580×940；扶把水平调整：不可调；扶把上下调整：可调；发动机输出传动方式：皮带传动；主离合器型式：涨紧式；主离合器状态：常开；标定（额定）功率：4.1kW；标定（额定）转速：3600r/min；配套锄草装置型式：锄草轮；配套锄草装置最大工作宽度：480mm；配套开沟装置型式：犁铲式；配套开沟装置最大工作宽度：200mm。 | 购机补贴（非通用类） | 4.1 | 否 |  | T202137370024 | 2026-03-29
田间管理机械 | 中耕机械 | 田园管理机 | 功率4.0kW及以上田园管理机 | 田园管理机 | 山东迅迪机械有限公司 | 3TGQ-4 | 560 | 560 | 0 | 功率:4.1kW; | 型号名称：3TGQ-4型田园管理机；结构型式：单轴、轮式；外形尺寸(长×宽×高)mm：1550×790×950；扶把水平调整：可调；扶把上下调整：可调；发动机输出传动方式：皮带传动；主离合器型式：涨紧式；主离合器状态：常开；标定（额定）功率：4.1kW；标定（额定）转速：3600r/min；配套锄草装置型式：锄草轮；配套锄草装置最大工作宽度：730mm；配套起垄装置型式：起垄刀+仿型器；配套起垄装置起垄数量：1；配套起垄装置最大工作起垄高度：250mm。 | 购机补贴（非通用类） | 4.1 | 否 |  | T202137370027 | 2026-03-29
田间管理机械 | 中耕机械 | 田园管理机 | 功率4.0kW及以上田园管理机 | 田园管理机 | 山东迅迪机械有限公司 | 3TGQ-4Z | 560 | 560 | 0 | 功率:4.1kW; | 型号名称：3TGQ-4Z型田园管理机；结构型式：单轴、轮式；外形尺寸(长×宽×高)mm：1520×770×950；扶把水平调整：可调；扶把上下调整：可调；发动机输出传动方式：齿轮传动；主离合器型式：摩擦片；主离合器状态：常开；标定（额定）功率：4.1kW；标定（额定）转速：3600r/min；配套锄草装置型式：锄草轮；配套锄草装置最大工作宽度：770mm；配套起垄装置型式：起垄刀+仿型器；配套起垄装置起垄数量：1；配套起垄装置最大工作起垄高度：250mm。 | 购机补贴（非通用类） | 4.1 | 否 |  | T202137370028 | 2026-03-29
田间管理机械 | 中耕机械 | 田园管理机 | 功率4.0kW及以上田园管理机 | 田园管理机 | 山东迅迪机械有限公司 | 3TGQ-4SP | 560 | 560 | 0 | 功率:4.1kW; | 型号名称：3TGQ-4SP型田园管理机；结构型式：双轴，轮式；外形尺寸(长×宽×高)mm：1470×730×840；扶把水平调整：可调；扶把上下调整：可调；发动机输出传动方式：皮带传动；主离合器型式：涨紧式；主离合器状态：常开；标定（额定）功率：4.1kW；标定（额定）转速：3600r/min；配套锄草装置型式：锄草轮；配套锄草装置最大工作宽度：580mm；配套开沟装置型式：旋刀式；配套开沟装置最大工作宽度：220mm。 | 购机补贴（非通用类） | 4.1 | 否 |  | T202137370031 | 2026-03-29
田间管理机械 | 中耕机械 | 田园管理机 | 功率4.0kW及以上田园管理机 | 田园管理机 | 山东迅迪机械有限公司 | 3TGQ-4KP(Z) | 560 | 560 | 0 | 功率:4.1kW; | 项型号名称：3TGQ-4KP(Z)型田园管理机；结构型式：双轴、轮式；外形尺寸(长×宽×高)mm：1600×620×950；扶把水平调整：不可调；扶把上下调整：可调；发动机输出传动方式：齿轮传动；主离合器型式：摩擦片式；主离合器状态：常开；标定（额定）功率：4.1kW；标定（额定）转速：3600r/min；配套锄草装置型式：锄草轮；配套锄草装置最大工作宽度：550mm；配套开沟装置型式：旋刀式；配套开沟装置最大工作宽度：270mm。 | 购机补贴（非通用类） | 4.1 | 否 |  | T202137370023 | 2026-03-29
田间管理机械 | 中耕机械 | 田园管理机 | 功率4.0kW及以上田园管理机 | 田园管理机 | 山东迅迪机械有限公司 | 3TGQ-4KP | 560 | 560 | 0 | 功率:4.1kW; | 型号名称：3TGQ-4KP型田园管理机；结构型式：双轴、轮式；外形尺寸(长×宽×高)mm：1800×700×940；扶把水平调整：可调；扶把上下调整：可调；发动机输出传动方式：皮带传动；主离合器型式：涨紧式；主离合器状态：常开；标定（额定）功率：4.1kW；标定（额定）转速：3600r/min；配套锄草装置型式：锄草轮；配套锄草装置最大工作宽度：700mm；配套开沟装置型式：旋刀式；配套开沟装置最大工作宽度：240mm。 | 购机补贴（非通用类） | 4.1 | 否 |  | T202137370022 | 2026-03-29
田间管理机械 | 中耕机械 | 田园管理机 | 功率4.0kW及以上田园管理机 | 田园管理机 | 山东迅迪机械有限公司 | 3TGQ-4ST | 560 | 560 | 0 | 功率:4.1kW; | 型号名称：3TGQ-4ST型田园管理机；结构型式：双轴、轮式；外形尺寸(长×宽×高)mm：1930×760×820；扶把水平调整：可调；扶把上下调整：可调；发动机输出传动方式：皮带传动；主离合器型式：涨紧式；主离合器状态：常开；标定（额定）功率：4.1kW；标定（额定）转速：3600r/min；配套锄草装置型式：锄草轮；配套锄草装置最大工作宽度：730mm；配套开沟装置型式：开沟犁；配套开沟装置最大工作宽度：230mm。 | 购机补贴（非通用类） | 4.1 | 否 |  | T202137370025 | 2026-03-29
田间管理机械 | 中耕机械 | 田园管理机 | 功率4.0kW及以上田园管理机 | 田园管理机 | 山东迅迪机械有限公司 | 3TGQ-5SP | 560 | 560 | 0 | 功率:5.3kW; | 型号名称：3TGQ-5SP型田园管理机；结构型式：双轴、轮式；外形尺寸(长×宽×高)mm：1400×730×840；扶把水平调整：可调；扶把上下调整：可调；发动机输出传动方式：皮带传动；主离合器型式：涨紧式；主离合器状态：常开；标定（额定）功率：5.3kW；标定（额定）转速：3600r/min；配套锄草装置型式：锄草轮；配套锄草装置最大工作宽度：600mm；配套开沟装置型式：旋刀式；配套开沟装置最大工作宽度：250mm。 | 购机补贴（非通用类） | 5.3 | 否 |  | T202137370029 | 2026-03-29
田间管理机械 | 中耕机械 | 田园管理机 | 功率4.0kW及以上田园管理机 | 田园管理机 | 山东迅迪机械有限公司 | 3TGQ-4SZ | 560 | 560 | 0 | 功率:4.1kW; | 型号名称：3TGQ-4SZ型田园管理机；结构型式：双轴，轮式；外形尺寸(长×宽×高)mm：1330×730×840；扶把水平调整：可调；扶把上下调整：可调；发动机输出传动方式：齿轮传动；主离合器型式：摩擦片式；主离合器状态：常开；标定（额定）功率：4.1kW；标定（额定）转速：3600r/min；配套锄草装置型式：锄草轮；配套锄草装置最大工作宽度：580mm；配套开沟装置型式：旋刀式；配套开沟装置最大工作宽度：220mm。 | 购机补贴（非通用类） | 4.1 | 否 |  | T202137370032 | 2026-03-29
田间管理机械 | 中耕机械 | 田园管理机 | 功率4.0kW及以上田园管理机 | 田园管理机 | 山东迅迪机械有限公司 | 3TGQ-5SZ | 560 | 560 | 0 | 功率:5.3kW; | 型号名称：3TGQ-5SZ型田园管理机；结构型式：双轴，轮式；外形尺寸(长×宽×高)mm：1420×730×840；扶把水平调整：可调；扶把上下调整：可调；发动机输出传动方式：齿轮传动；主离合器型式：摩擦片式；主离合器状态：常开；标定（额定）功率：5.3kW；标定（额定）转速：3600r/min；配套锄草装置型式：锄草轮；配套锄草装置最大工作宽度：590mm；配套开沟装置型式：旋刀式；配套开沟装置最大工作宽度：220mm。 | 购机补贴（非通用类） | 5.3 | 否 |  | T202137370030 | 2026-03-29
田间管理机械 | 中耕机械 | 田园管理机 | 功率4.0kW及以上田园管理机 | 田园管理机 | 潍坊海林机械有限公司 | 3TGQ-5 | 560 | 560 | 0 | 功率:5.2kW; | 配置：5.2kW汽油机，额定转速：1800r/min，工作状态外形尺寸（开沟）：1860×930×870mm，发动机输出方式：皮带传动，主离合器型式：涨紧轮式，主离合器状态：常开式，开沟器型式：旋刀式，传动方式：链条传动，培土器型式：旋刀式，传动方式：链条传动。 | 购机补贴（非通用类） | 0 | 否 |  | 部20180761 | 2022-12-31
田间管理机械 | 中耕机械 | 田园管理机 | 功率4.0kW及以上田园管理机 | 田园管理机 | 潍坊海林机械有限公司 | 3TG-4Q | 560 | 560 | 0 | 功率:4kW; | 主机外形尺寸:1550×830×850mm，结构质量80kg，主传动方式：皮带传动，主离合器型式：涨紧轮式，主机驱动轮型式：橡胶轮；耘锄器型式：除草轮，配套耘锄器工作幅宽72cm，结构质量79kg，连接方式：直联，传动方式：驱动轴直驱，耘锄器数量：2把；配套起垄器型式：起垄刀与成型器组合，起垄数量：1条，起垄工作幅宽：83cm，起垄结构质量：94kg，起垄连接方式：直联，传动方式：驱动轴直驱。 | 购机补贴（非通用类） | 0 | 否 |  | 2019TJ605 | 2024-12-23
田间管理机械 | 中耕机械 | 田园管理机 | 功率4.0kW及以上田园管理机 | 田园管理机 | 金华牛哥机械有限公司 | 3TGQ-4 | 560 | 560 | 0 | 功率:4.0kW; | 型号名称：3TGQ-4田园管理机 结构型式:双轴/轮式 外形尺寸（长×宽×高）:1880×770×980mm 扶把水平调整:可调 扶把上下调整:可调 发动机输出传动方式:皮带传动 主离合器型式:皮带张紧式 主离合器状态:常开 标定（额定）功率:4kw 标定（额定）转速:3600r/min 配套锄草装置型式:刀盘式 配套锄草装置最大工作宽度:800mm 配套开沟装置型式:刀盘式 配套开沟装置最大工作宽度:240mm 配套培土装置型式:刀盘式 配套培土装置最大工作宽度:280mm 配套起垄装置型式：/ 配套起垄装置起垄数量:/ 个 配套起垄装置最大工作起垄高度：/mm 配套施肥装置排肥器型式：/ 配套施肥装置施肥行数：/ 行 配套施肥装置施肥开沟器型式：/ | 购机补贴（非通用类） | 4 | 否 |  | T202169690094 | 2026-05-18
田间管理机械 | 中耕机械 | 田园管理机 | 功率4.0kW及以上田园管理机 | 田园管理机 | 金华牛哥机械有限公司 | 3TGQ-5.4 | 560 | 560 | 0 | 功率:5.4kW; | 型号名称：3TGQ-5.4田园管理机 结构型式：双轴/轮式 外形尺寸（长×宽×高）：1950×750×900mm 扶把水平调整：可调 扶把上下调整：可调 发动机输出传动方式：皮带传动 主离合器型式：皮带张紧式 主离合器状态:常开 标定（额定）功率：5.4kw 标定（额定）转速：3600r/min 工作电压：/ 蓄电池类型：/ 蓄电池容量：/Ah 配套锄草装置型式：/ 刀盘式 配套锄草装置最大工作宽度：800mm 配套开沟装置型式：/ 刀盘式 配套开沟装置最大工作宽度：240mm 配套培土装置型式：/ 刀盘式 配套培土装置最大工作宽度：280mm 配套起垄装置型式：/ 配套起垄装置起垄数量:/ 个 配套起垄装置最大工作起垄高度：/mm 配套施肥装置排肥器型式：/ 配套施肥装置施肥行数：/ 行 配套施肥装置施肥开沟器型式：/ | 购机补贴（非通用类） | 5.4 | 否 |  | T202169690089 | 2026-05-18
田间管理机械 | 中耕机械 | 田园管理机 | 功率4.0kW及以上田园管理机 | 田园管理机 | 重庆汇运农业机械有限公司 | 3TG-4.1 | 560 | 560 | 0 | 功率:4.1kW; | 配套发动机（标定功率：4.1kW；制造商：无锡凯奥动力机械有限公司；型号名称：KAGS350柴油机，国三排放阶段）；外形尺寸（mm):1800×730×950；传动方式:皮带传动；离合器形式：张紧轮式；配套开沟装置形式：螺旋式；配套开沟装置最大工作宽度：460mm；配套培土装置形式：螺旋式；配套培土装置最大工作宽度：460mm。 | 购机补贴（非通用类） | 4.1 | 否 |  | T202150500126 | 2026-03-29
田间管理机械 | 中耕机械 | 田园管理机 | 功率4.0kW及以上田园管理机 | 田园管理机 | 重庆汇运农业机械有限公司 | 3TGQ-4.0 | 560 | 560 | 0 | 功率:4.0kW; | 配套发动机（标定功率：4.0kW；制造商：重庆宗申通用动力机械有限公司；型号名称：ZS170F汽油机）；外形尺寸（mm):1800×730×950；传动方式:皮带传动；离合器形式：张紧轮式；配套开沟装置形式：螺旋式；配套开沟装置最大工作宽度：460mm；配套培土装置形式：螺旋式；配套培土装置最大工作宽度：460mm。 | 购机补贴（非通用类） | 4 | 否 |  | T202150500068 | 2026-02-01
田间管理机械 | 中耕机械 | 田园管理机 | 功率4.0kW及以上田园管理机 | 田园管理机 | 重庆汇运农业机械有限公司 | 3TGQ-5.8 | 560 | 560 | 0 | 功率:5.8kW; | 配套发动机（标定功率：5.8kW；制造商：重庆宗申通用动力机械有限公司；型号名称：ZS177F汽油机）；外形尺寸（mm):1800×730×950；传动方式:皮带传动；离合器形式：张紧轮式；配套开沟装置形式：螺旋式；配套开沟装置最大工作宽度：460mm；配套培土装置形式：螺旋式；配套培土装置最大工作宽度：460mm。 | 购机补贴（非通用类） | 5.8 | 否 |  | T202150500069 | 2026-02-01
田间管理机械 | 中耕机械 | 田园管理机 | 功率4.0kW及以上田园管理机 | 田园管理机 | 潍坊润宝王农业机械有限公司 | 3TGQ-4P | 560 | 560 | 0 | 功率:4.0kW; | 型号名称：3TGQ-4P型田园管理机；结构型式：单轴；轮式；外形尺寸：（长X宽X高）1350×800×960mm；扶把水平调整：可调；扶把上下调整：可调；发动机输出传动方式：皮带传动；主离合器型式：涨紧式；主离合器状态：常开；标定（额定）功率：4.0Kw；标定（额定）转速：3600r/min；配套锄草装置型式：锄草轮；配套锄草装置最大工作宽度：680mm；配套开沟装置型式：开沟犁铲；配套开沟装置最大工作宽度：140mm； | 购机补贴（非通用类） | 4 | 否 |  | T202137370193 | 2026-06-29
田间管理机械 | 中耕机械 | 田园管理机 | 功率4.0kW及以上田园管理机 | 田园管理机 | 潍坊润宝王农业机械有限公司 | 3TGQ-4Z | 560 | 560 | 0 | 功率:4.0kW; | 型号名称：3TGQ-4Z型田园管理机；结构型式：单轴；轮式；外形尺寸：（长X宽X高）1460×800×960mm；扶把水平调整：可调；扶把上下调整：可调；发动机输出传动方式：轴传动；主离合器型式：摩擦片；主离合器状态：常开；标定（额定）功率：4.0Kw；标定（额定）转速：3600r/min；配套锄草装置型式：锄草轮；配套锄草装置最大工作宽度：680mm；配套开沟装置型式：开沟犁铲；配套开沟装置最大工作宽度：140mm； | 购机补贴（非通用类） | 4 | 否 |  | T202137370194 | 2026-06-29
田间管理机械 | 中耕机械 | 田园管理机 | 功率4.0kW及以上田园管理机 | 田园管理机 | 潍坊润宝王农业机械有限公司 | 3TGQ-4A | 560 | 560 | 0 | 功率:4.0kW; | 型号名称：3TGQ-4A型田园管理机；结构型式：双轴；轮式；外形尺寸：（长X宽X高）1800×640×970mm；扶把水平调整：可调；扶把上下调整：可调；发动机输出传动方式：皮带传动；主离合器型式：涨紧式；主离合器状态：常开；标定（额定）功率：4.0Kw；标定（额定）转速：3600r/min；配套开沟装置型式：旋刀式；配套开沟装置最大工作宽度：250mm；配套培土装置型式：旋刀式；配套培土装置最大工作宽度：250mm； | 购机补贴（非通用类） | 4 | 否 |  | T202137370195 | 2026-06-29
田间管理机械 | 中耕机械 | 田园管理机 | 功率4.0kW及以上田园管理机 | 田园管理机 | 潍坊润宝王农业机械有限公司 | 3TGQ-4 | 560 | 560 | 0 | 功率:4.0kW; | 型号名称：3TGQ-4型田园管理机；结构型式：双轴；轮式；外形尺寸：（长X宽X高）1500×720×960mm；扶把水平调整：可调；扶把上下调整：可调；发动机输出传动方式：皮带传动；主离合器型式：涨紧式；主离合器状态：常开；标定（额定）功率：4.0Kw；标定（额定）转速：3600r/min；配套锄草装置型式：锄草轮；配套锄草装置最大工作宽度：680mm；配套开沟装置型式：旋刀式；配套开沟装置最大工作宽度：250mm； | 购机补贴（非通用类） | 4 | 否 |  | T202137370196 | 2026-06-29
田间管理机械 | 中耕机械 | 田园管理机 | 功率4.0kW及以上田园管理机 | 田园管理机 | 潍坊润宝王农业机械有限公司 | 3TGQ-4.5 | 560 | 560 | 0 | 功率:4.5kW; | 型号名称：3TGQ-4.5型田园管理机；结构型式：双轴；轮式；外形尺寸：（长X宽X高）1500×720×960mm；扶把水平调整：可调；扶把上下调整：可调；发动机输出传动方式：轴传动；主离合器型式：摩擦片；主离合器状态：常开；标定（额定）功率：4.5Kw；标定（额定）转速：3600r/min；配套锄草装置型式：锄草轮；配套锄草装置最大工作宽度：680mm；配套开沟装置型式：旋刀式；配套开沟装置最大工作宽度：250mm； | 购机补贴（非通用类） | 4.5 | 否 |  | T202137370197 | 2026-06-29
田间管理机械 | 中耕机械 | 田园管理机 | 功率4.0kW及以上田园管理机 | 田园管理机 | 潍坊佰宏机械有限公司 | 3TGQ-5 | 560 | 560 | 0 | 功率:5kW; | 结构型式（单轴/双轴；履带/轮式） ： 双轴 ； 外形尺寸(长×宽×高) mm ：1470×620×1100； 扶把水平调整（可调/不可调） : 可调 ; 扶把上下调整（可调/不可调） : 可调 ; 发动机输出传动方式 : 皮带传动 ; 主离合器型式 : 张紧式 ; 主离合器状态（常开/常闭） : 常开; 标定（额定）功率 kW :5 ; 标定（额定）转速 r/min: 1800; 配套锄草装置型式 : 除草轮 ； 配套锄草装置最大工作宽度 mm： 650； 配套开沟装置型式 ： 开沟刀 ； 配套开沟装置最大工作宽度 mm： 140； | 购机补贴（非通用类） | 5 | 否 |  | 鄂2020117 | 2025-09-29
田间管理机械 | 中耕机械 | 田园管理机 | 功率4.0kW及以上田园管理机 | 田园管理机 | 潍坊佰宏机械有限公司 | 3TGQ-5.5 | 560 | 560 | 0 | 功率:5.5kW; | 结构型式（单轴/双轴；履带/轮式） ： 双轴 ； 外形尺寸(长×宽×高) mm :1460×630×1070； 扶把水平调整（可调/不可调） ： 可调 ； 扶把上下调整（可调/不可调） ： 可调 ； 发动机输出传动方式 ： 皮带传动 ； 主离合器型式 ： 张紧式 ； 主离合器状态（常开/常闭） : 常开 ; 标定（额定）功率 kW: 5.5; 标定（额定）转速 r/min :1800; 配套锄草装置型式 ： 除草轮； 配套锄草装置最大工作宽度 mm： 650； 配套开沟装置型式 ： 开沟刀 ； 配套开沟装置最大工作宽度 mm： 140； | 购机补贴（非通用类） | 5.5 | 否 |  | 鄂2020118 | 2025-09-29
田间管理机械 | 中耕机械 | 田园管理机 | 功率4.0kW及以上田园管理机 | 田园管理机 | 重庆财耕农业机械有限公司 | 3TGQ-4.0 | 560 | 560 | 0 | 功率:4.0kW; | 型号名称：3TGQ-4.0型田园管理机结构型式：双轴.轮式配套发动机标定功率：4.0kW标定转速：3600r/min起动方式：手拉起动燃油种类：汽油整机外形尺寸：1650mm*630mm*1000mm发动机输出传动方式：直联主合器型式：摩擦片式主离合器状态：常开配套开沟装置型式：刀片式配置开沟装置最大工作幅宽：300mm 配套培土装置型式：刀片式配套培土装置最大工作宽度：300 | 购机补贴（非通用类） | 4 | 否 |  | T202150500088 | 2026-02-01
田间管理机械 | 中耕机械 | 田园管理机 | 功率4.0kW及以上田园管理机 | 田园管理机 | 重庆财耕农业机械有限公司 | 3TG-4B | 560 | 560 | 0 | 功率:4.05kW; | 型号名称：3TG-4B型田园管理机结构型式：双轴.轮式配套发动机标定功率：4.05kW标定转速：3600r/min起动方式：手拉起动燃油种类：柴油整机外形尺寸：1650mm*650mm*1000mm发动机输出传动方式：直联主合器型式：摩擦片式主离合器状态：常开配套开沟装置型式：刀片式配置开沟装置最大工作幅宽：270mm 配套培土装置型式：刀片式配套培土装置最大工作宽度：270 | 购机补贴（非通用类） | 4.05 | 否 |  | T202150500089 | 2026-02-01
田间管理机械 | 中耕机械 | 田园管理机 | 功率4.0kW及以上田园管理机 | 田园管理机 | 重庆财耕农业机械有限公司 | 3TGQ-4.0A | 560 | 560 | 0 | 功率:4.0kW; | 型号名称：3TGQ-4.0A型田园管理机结构型式：双轴.轮式配套发动机标定功率：4.0kW标定转速：3600r/min起动方式：手拉起动整机外形尺寸：1500mm*630mm*960mm发动机输出传动方式：直联主合器型式：摩擦片式主离合器状态：常开配套开沟装置型式：刀片式配置开沟装置最大工作幅宽：270mm 配套培土装置型式：刀片式配套培土装置最大工作宽度：270 | 购机补贴（非通用类） | 4 | 否 |  | T202150500091 | 2026-02-01
田间管理机械 | 中耕机械 | 田园管理机 | 功率4.0kW及以上田园管理机 | 田园管理机 | 重庆财耕农业机械有限公司 | 3TG-4 | 560 | 560 | 0 | 功率:4.1kW; | 型号名称：3TG-4型田园管理机结构型式：双轴.轮式配套发动机标定功率：4.1kW标定转速：3600r/min起动方式：手拉起动整机外形尺寸：1550mm*650mm*1000mm发动机输出传动方式：直联主合器型式：摩擦片式主离合器状态：常开配套开沟装置型式：刀片式配置开沟装置最大工作幅宽：280mm 配套培土装置型式：刀片式配套培土装置最大工作宽度：280 | 购机补贴（非通用类） | 4.1 | 否 |  | T202150500090 | 2026-02-01
田间管理机械 | 中耕机械 | 田园管理机 | 功率4.0kW及以上田园管理机 | 田园管理机 | 山东华盛农业药械有限责任公司 | 3TGQ-4 | 560 | 560 | 0 | 功率:4.0kW; | 序号 项目 设计值 1 型号名称 3TGQ-4型田园管理机 2 结构型式 双轴；轮式 3 外形尺寸(长×宽×高) 1160×640×870mm 4 扶把水平调整（可调/不可调） 可调 5 扶把上下调整（可调/不可调） 可调 6 发动机输出传动方式 皮带传动 7 主离合器型式 涨紧式 8 主离合器状态 常开 9 标定（额定）功率 4.0kW 10 标定（额定）转速 3600r/min 11 配套培土装置型式 旋刀式 12 配套培土装置最大工作宽度 300mm 13 配套开沟装置型式 旋刀式 14 配套开沟装置最大工作宽度 240mm | 购机补贴（非通用类） | 4 | 否 |  | T201937370067 | 2024-10-24
田间管理机械 | 中耕机械 | 田园管理机 | 功率4.0kW及以上田园管理机 | 田园管理机 | 重庆市冠腾机械有限公司 | 3TGQ-4.0 | 560 | 560 | 0 | 功率:4.0kW; | 配套动力标定功率：4.0kW，汽油机；配套动力标定转速：3600r/min；结构型式（单轴/双轴；履带/轮式）：双轴轮式；外形尺寸（长×宽×高）：1450mm×620mm×1000mm；扶把水平调整（可调/不可调）：不可调；扶把上下调整（可调/不可调）：可调；发动机输出传动方式：直联；主离合器型式：摩擦片式；主离合器状态（常开/常闭）：常开；配套锄草装置型式：轮式；配套锄草装置最大工作宽度：570mm；配套开沟装置型式：刀片式；配套开沟装置最大工作宽度：240mm。 | 购机补贴（非通用类） | 4 | 否 |  | T202050500314 | 2025-10-27
田间管理机械 | 中耕机械 | 田园管理机 | 功率4.0kW及以上田园管理机 | 田园管理机 | 重庆美多盈机械有限公司 | 3TG-6 | 560 | 560 | 0 | 功率:6.2kW; | 结构型式（单轴/双轴；履带/轮式）：双轴轮式、外形尺寸(长×宽×高)mm：1900×1100×1060、扶把水平调整：可调、扶把上下调整：可调、发动机输出传动方式：直联、主离合器型式：摩擦片式、主离合器状态：常开、配套锄草装置型式：轮式、配套锄草装置最大工作宽度mm：890、配套开沟装置最大工作宽度mm：470、 | 购机补贴（非通用类） | 6.2 | 否 |  | T201950500123 | 2024-09-09
田间管理机械 | 中耕机械 | 田园管理机 | 功率4.0kW及以上田园管理机 | 田园管理机 | 重庆美多盈机械有限公司 | 3TG-4.0Q | 560 | 560 | 0 | 功率:4.0kW; | 结构型式（单轴/双轴；履带/轮式）：双轴轮式、扶把水平调整（可调/不可调）：不可调、扶把上下调整（可调/不可调）：可调、发动机输出传动方式：直联、主离合器型式：摩擦片式、主离合器状态（常开/常闭）：常开、配套锄草装置型式：轮式、 | 购机补贴（非通用类） | 4 | 否 |  | T201950500087 | 2024-08-07
田间管理机械 | 中耕机械 | 田园管理机 | 功率4.0kW及以上田园管理机 | 田园管理机 | 重庆鼎辰机械有限公司 | 3TGQ-5.1 | 560 | 560 | 0 | 功率:5.1kW; | 配套动力型号名称:177F/P汽油机；配套发动机标定功率:5.1kW；配套动力额定转速:3600r/min；外形尺寸：1450×780×950；发动机直连:齿轮传动；刀辊直连链条传动。.开沟宽度230mm、除草工作宽度670mm. | 购机补贴（非通用类） | 5.1 | 否 |  | T202150500148 | 2026-06-10
田间管理机械 | 中耕机械 | 田园管理机 | 功率4.0kW及以上田园管理机 | 田园管理机 | 重庆鼎辰机械有限公司 | 3TGQ-4.5A | 560 | 560 | 0 | 功率:4.5kW; | 配套动力型号名称:GB225汽油机；配套发动机标定功率:4.5kW；配套动力额定转速:3600r/min；外形尺寸：1450×780×950；发动机直连:齿轮传动；刀辊直连链条传动。.开沟宽度230mm、除草工作宽度670mm. | 购机补贴（非通用类） | 4.5 | 否 |  | T202150500146 | 2026-06-10
田间管理机械 | 中耕机械 | 田园管理机 | 功率4.0kW及以上田园管理机 | 田园管理机 | 重庆鼎辰机械有限公司 | 3TGQ-4.5B | 560 | 560 | 0 | 功率:4.5kW; | 套动力型号名称:GB225汽油机；配套发动机标定功率:4.5kW；配套动力额定转速:3600r/min；外形尺寸：1450×780×950、发动机传动方式:：皮带传动；刀辊传动方式：链条传动。.开沟宽度230mm、除草工作宽度670mm. | 购机补贴（非通用类） | 4.5 | 否 |  | T202150500147 | 2026-06-10
田间管理机械 | 中耕机械 | 田园管理机 | 功率4.0kW及以上田园管理机 | 田园管理机 | 重庆凯一马农业机械有限公司 | 3TGQ-4.0-C | 560 | 560 | 0 | 功率:4.0kW; | 1、型号名称：3TGQ-4.0-C型田园管理机，2、结构型式：双轴、轮式，3、外形尺寸（长X宽X高）:1600X720X950 mm,4、扶把水平调整：不可调，5、扶把上下调整：可调，6、发动机输出传动方式：皮带传动，7、主离合器型式：张紧轮式，8、主离合器状态：常开，9、额定功率：4.0kW,10、额定转速：3600r/min，11、配套开沟装置型式：螺旋式，12、配套开沟装置最大工作宽度710mm，13、配套培土装置型式：螺旋式，14、配套培土装置最大工作宽度710mm | 购机补贴（非通用类） | 4 | 否 |  | T202150500289 | 2026-10-21
田间管理机械 | 中耕机械 | 田园管理机 | 功率4.0kW及以上田园管理机 | 田园管理机 | 重庆凯一马农业机械有限公司 | 3TG-4.05-C | 560 | 560 | 0 | 功率:4.05kW; | 1、型号名称：3TG-4.05-C型田园管理机，2、结构型式：双轴、轮式，3、外形尺寸（长X宽X高）:1600X720X950 mm,4、扶把水平调整：不可调，5、扶把上下调整：可调，6、发动机输出传动方式：皮带传动，7、主离合器型式：张紧轮式，8、主离合器状态：常开，9、额定功率：4.05kW,10、额定转速：3600r/min，11、配套开沟装置型式：螺旋式，12、配套开沟装置最大工作宽度710mm，13、配套培土装置型式：螺旋式，14、配套培土装置最大工作宽度710mm | 购机补贴（非通用类） | 4.05 | 否 |  | T202150500290 | 2026-10-21
田间管理机械 | 中耕机械 | 田园管理机 | 功率4.0kW及以上田园管理机 | 田园管理机 | 重庆凯一马农业机械有限公司 | 3TG-4.05-A | 560 | 560 | 0 | 功率:4.05kW; | 1、型号名称：3TG-4.05-A型田园管理机，2、结构型式：双轴、轮式，3、外形尺寸（长X宽X高）:1650X660X950 mm,4、扶把水平调整：可调，5、扶把上下调整：可调，6、发动机输出传动方式：直联，7、主离合器型式：摩擦片式，8、主离合器状态：常开，9、额定功率：4.05kW,10、额定转速：3600r/min，11、配套开沟装置型式：刀片式，12、配套开沟装置最大工作宽度280mm，13、配套培土装置型式：刀片式，14、配套培土装置最大工作宽度280mm | 购机补贴（非通用类） | 4.05 | 否 |  | T202150500292 | 2026-10-21
田间管理机械 | 中耕机械 | 田园管理机 | 功率4.0kW及以上田园管理机 | 田园管理机 | 重庆凯一马农业机械有限公司 | 3TGQ-4.0-A | 560 | 560 | 0 | 功率:4.0kW; | 1、型号名称：3TGQ-4.0-A型田园管理机，2、结构型式：双轴、轮式，3、外形尺寸（长X宽X高）:1650X660X950 mm,4、扶把水平调整：可调，5、扶把上下调整：可调，6、发动机输出传动方式：直联，7、主离合器型式：摩擦片式，8、主离合器状态：常开，9、额定功率：4.0kW,10、额定转速：3600r/min，11、配套开沟装置型式：刀片式，12、配套开沟装置最大工作宽度280mm，13、配套培土装置型式：刀片式，14、配套培土装置最大工作宽度280mm | 购机补贴（非通用类） | 4 | 否 |  | T202150500291 | 2026-10-21
田间管理机械 | 中耕机械 | 田园管理机 | 功率4.0kW及以上田园管理机 | 田园管理机 | 莱州市庆源机械有限公司 | 3TGQ-5 | 560 | 560 | 0 | 功率:5.3kW; | 结构型式：双轴、轮式；外形尺寸：1810×570×1090mm；发动机标定功率：5.3kW；发动机标定转速:3600r/min；发动机输出传动方式：皮带传动；主离合器型式：涨紧轮式；主离合器状态：常开 | 购机补贴（非通用类） | 5.3 | 否 |  | T202037370337 | 2025-12-29
田间管理机械 | 中耕机械 | 田园管理机 | 功率4.0kW及以上田园管理机 | 田园管理机 | 重庆力润机械制造有限公司 | 3TG-4 | 560 | 560 | 0 | 功率:4.05kW; | 外形尺寸（长×宽×高)mm：1670×850×955 工作幅宽(cm)27.5cm；结构质量（kg）：135；传动方式（发动机输出）：直联；传动方式（刀辊）：链条传动；旋耕刀型号：刀片式；总安装刀数量(把)：10；主离合器型式：摩擦片式。 | 购机补贴（非通用类） | 4.05 | 否 |  | T201950500223 | 2024-11-12
田间管理机械 | 中耕机械 | 田园管理机 | 功率4.0kW及以上田园管理机 | 田园管理机 | 重庆力润机械制造有限公司 | 3TG-4A | 560 | 560 | 0 | 功率:4.1kW; | 外形尺寸（长×宽×高)mm：1670×850×955 工作幅宽(cm)27.5cm；结构质量（kg）：160；传动方式（发动机输出）：直联；传动方式（刀辊）：链条传动；旋耕刀型号：刀片式；总安装刀数量(把)：10；主离合器型式：摩擦片式。 | 购机补贴（非通用类） | 4.1 | 否 |  | T201950500224 | 2024-11-12
田间管理机械 | 中耕机械 | 田园管理机 | 功率4.0kW及以上田园管理机 | 田园管理机 | 重庆力润机械制造有限公司 | 3TG-5 | 560 | 560 | 0 | 功率:5.3kW; | 外形尺寸（长×宽×高)mm：1700×850×950 工作幅宽(cm)27.5cm；结构质量（kg）：165；传动方式（发动机输出）：直联；传动方式（刀辊）：链条传动；旋耕刀型号：刀片式；总安装刀数量(把)：10；主离合器型式：摩擦片式。 | 购机补贴（非通用类） | 5.3 | 否 |  | T201950500192 | 2024-10-07
田间管理机械 | 中耕机械 | 田园管理机 | 功率4.0kW及以上田园管理机 | 田园管理机 | 重庆力润机械制造有限公司 | 3TGQ-5.5 | 560 | 560 | 0 | 功率:5.5kW; | 外形尺寸（长×宽×高)mm：1650×850×980 工作幅宽(cm)27.5cm；结构质量（kg）：145；传动方式（发动机输出）：直联；传动方式（刀辊）：:链条传动；旋耕刀型号：刀片式；总安装刀数量(把)：10；主离合器型式：摩擦片式。 | 购机补贴（非通用类） | 5.5 | 否 |  | T201950500193 | 2024-10-07
田间管理机械 | 中耕机械 | 田园管理机 | 功率4.0kW及以上田园管理机 | 田园管理机 | 重庆力润机械制造有限公司 | 3TGQ-4 | 560 | 560 | 0 | 功率:4.0kW; | 配套功率为：4.0kw，单缸，四冲程，燃油种类：汽油，主机结构形式：双轮驱动式，外形尺寸：1560×650×960，行驶速度：≤4km/h，传动方式：链条传动，链接方式：直连+悬挂。 | 购机补贴（非通用类） | 4 | 否 |  | 渝2018059 | 2022-12-31
田间管理机械 | 中耕机械 | 田园管理机 | 功率4.0kW及以上田园管理机 | 田园管理机 | 重庆鑫源农机股份有限公司 | 3TG-4E | 560 | 560 | 0 | 功率:4.1kW; | 结构型式：双轴、轮式；外形尺寸（长×宽×高）mm：1460×710×960；扶把水平调整：可调；扶把上下调整：可调；发动机输出传动方式：直联；主离合器型式：摩擦片式；主离合器状态：常开；额定功率kW：4.1；额定转速r/min：3600；配套开沟装置型式：刀片式；配套开沟装置最大工作宽度mm：210；配套培土装置型式：刀片式；配套培土装置最大工作宽度mm：210。 | 购机补贴（非通用类） | 4.1 | 否 |  | T202150500178 | 2026-07-07
田间管理机械 | 中耕机械 | 田园管理机 | 功率4.0kW及以上田园管理机 | 田园管理机 | 重庆鑫源农机股份有限公司 | 3TGQ-4C | 560 | 560 | 0 | 功率:4.2kW; | 结构型式：双轴、轮式；外形尺寸（长×宽×高）mm：1820×640×1120；扶把水平调整：可调；扶把上下调整：可调；发动机输出传动方式：皮带传动；主离合器型式：张紧轮式；主离合器状态：常开；额定功率kW：4.2；额定转速r/min：3600；配套开沟装置型式：刀片式；配套开沟装置最大工作宽度mm：300；配套培土装置型式：刀片式；配套培土装置最大工作宽度mm：300。 | 购机补贴（非通用类） | 4.2 | 否 |  | T202150500177 | 2026-07-07
田间管理机械 | 中耕机械 | 田园管理机 | 功率4.0kW及以上田园管理机 | 田园管理机 | 重庆鑫源农机股份有限公司 | 3TGQ-5.5C | 560 | 560 | 0 | 功率:5.6kW; | 结构型式：双轴；轮式；外形尺寸（长×宽×高）mm：1775×650×1115；扶把水平调整：可调；扶把上下调整：可调；发动机输出传动方式：皮带传动；主离合器型式：张紧轮式；主离合器状态：常开；额定功率kW：5.6；额定转速r/min：3600；配套开沟装置型式：刀片式；配套开沟装置最大工作宽度mm：300；配套培土装置型式：刀片式；配套培土装置最大工作宽度mm：300。 | 购机补贴（非通用类） | 5.6 | 否 |  | T202150500097 | 2026-02-01
田间管理机械 | 中耕机械 | 田园管理机 | 功率4.0kW及以上田园管理机 | 田园管理机 | 重庆鑫源农机股份有限公司 | 3TGQ-4.5E | 560 | 560 | 0 | 功率:4.5kW; | 结构型式：双轴、轮式；外形尺寸（长×宽×高）mm：1450×700×950；扶把水平调整：可调；扶把上下调整：可调；发动机输出传动方式：直联；主离合器型式：摩擦片式；主离合器状态：常开；额定功率kW：4.5；额定转速r/min：3600；配套开沟装置型式：刀片式；配套开沟装置最大工作宽度mm：210；配套培土装置型式：刀片式；配套培土装置最大工作宽度mm：210。 | 购机补贴（非通用类） | 4.5 | 否 |  | T202150500106 | 2026-02-01
田间管理机械 | 中耕机械 | 田园管理机 | 功率4.0kW及以上田园管理机 | 田园管理机 | 重庆鑫源农机股份有限公司 | 3TG-6G2 | 560 | 560 | 0 | 功率:6.3kW; | 结构型式（单轴/双轴；履带/轮式）：双轴；轮式；外形尺寸（长×宽×高）mm：1730×750×1000；扶把水平调整（可调/不可调）：可调；扶把上下调整（可调/不可调）：可调；发动机输出传动方式：直联；主离合器型式：摩擦片式；主离合器状态（常开/常闭）：常开；标定功率：6.3kW；标定转速r/min：3600；配套开沟装置型式：刀片式；配套开沟装置最大工作宽度mm：250；配套培土装置型式：刀片式；配套培土装置最大工作宽度mm：460。 | 购机补贴（非通用类） | 6.3 | 否 |  | T202050500391 | 2025-12-27
田间管理机械 | 中耕机械 | 田园管理机 | 功率4.0kW及以上田园管理机 | 田园管理机 | 重庆鑫源农机股份有限公司 | 3TGQ-4E | 560 | 560 | 0 | 功率:4.2kW; | 结构型式：双轴、轮式；外形尺寸（长×宽×高）mm：1450×700×950；扶把水平调整：可调；扶把上下调整：可调；发动机输出传动方式：直联；主离合器型式：摩擦片式；主离合器状态：常开；额定功率kW：4.2；额定转速r/min：3600；配套开沟装置型式：刀片式；配套开沟装置最大工作宽度mm：210；配套培土装置型式：刀片式；配套培土装置最大工作宽度mm：210。 | 购机补贴（非通用类） | 4.2 | 否 |  | T202150500051 | 2026-02-01
田间管理机械 | 中耕机械 | 田园管理机 | 功率4.0kW及以上田园管理机 | 田园管理机 | 重庆鑫源农机股份有限公司 | 3TGQ-5.5E | 560 | 560 | 0 | 功率:5.6kW; | 结构型式：双轴、轮式；外形尺寸（长×宽×高）mm：1500×670×950；扶把水平调整：可调；扶把上下调整：可调；发动机输出传动方式：直联；主离合器型式：摩擦片式；主离合器状态：常开；额定功率kW：5.6；额定转速r/min：3600：配套开沟装置型式：刀片式：配套开沟装置最大工作宽度mm：210：配套培土装置型式：刀片式；配套培土装置最大工作宽度mm：210。 | 购机补贴（非通用类） | 5.6 | 否 |  | T202150500050 | 2026-02-01
田间管理机械 | 中耕机械 | 田园管理机 | 功率4.0kW及以上田园管理机 | 田园管理机 | 重庆鑫源农机股份有限公司 | 3TG-6G1 | 560 | 560 | 0 | 功率:6.3kW; | 结构型式（单轴/双轴：履带/轮式）：双轴；轮式；外形尺寸（长×宽×高）mm：1730×750×1000；扶把水平调整（可调/可不调）：可调；扶把上下调整（可调/可不调）：可调；发动机输出传动方式：直联；主离合器型式：摩擦片式；主离合器状态（常开/常闭）：常开；标定功率kW：6.3；标定转速r/min：3600；配套开沟装置型式：刀片式；配套开沟装置最大工作宽度mm：250；配套培土装置型式：刀片式；配套培土装置最大工作宽度mm：460。 | 购机补贴（非通用类） | 6.3 | 否 |  | T202050500366 | 2025-12-07
田间管理机械 | 中耕机械 | 田园管理机 | 功率4.0kW及以上田园管理机 | 田园管理机 | 重庆鑫源农机股份有限公司 | 3TGQ-4 | 560 | 560 | 0 | 功率:4.2kW; | 标定转速;3600r/min；燃油种类：汽油；外形尺寸(长×宽×高)mm:1380×800×890；工作幅宽(CM):锄草器77/开沟器50；结构质量(kg):100；连接方式(发动机输出):直联/直联+悬挂；传动方式(刀辊):直齿传动；主离合器型式:摩擦片式. | 购机补贴（非通用类） | 0 | 否 |  | 渝2018123 | 2022-12-31
田间管理机械 | 中耕机械 | 田园管理机 | 功率4.0kW及以上田园管理机 | 田园管理机 | 重庆鑫源农机股份有限公司 | 3TGQ-4B | 560 | 560 | 0 | 功率:4.2kW; | 标定转速:3600r/min；燃油种类：汽油；外形尺寸(长×宽×高)mm:1600×950×970；工作幅宽(mm):开沟器290/培土器520；结构质量(kg):100；发动机输出传动方式:直联；主离合器型式:摩擦片式。 | 购机补贴（非通用类） | 0 | 否 |  | T201950500017 | 2023-06-02
田间管理机械 | 中耕机械 | 田园管理机 | 功率4.0kW及以上田园管理机 | 田园管理机 | 重庆鑫源农机股份有限公司 | 3TGQ-4D | 560 | 560 | 0 | 功率:4.2kW; | 结构型式（单轴/双轴：履带/轮式）：双轴、轮式；外形尺寸（长×宽×高）mm：1570×840×860；发动机输出传动方式：直联；主离合器型号：摩擦片式；主离合器状态（常开/常闭）：常开；标定转速：3600r/min；配套培土装置型式：刀片式；配套培土装置最大工作宽度mm：450；配套开沟装置型式：刀片式；配套开沟器装置最大工作宽度mm：215。 | 购机补贴（非通用类） | 0 | 否 |  | T201950500267 | 2024-12-25
田间管理机械 | 中耕机械 | 田园管理机 | 功率4.0kW及以上田园管理机 | 田园管理机 | 重庆鑫源农机股份有限公司 | 3TGQ-5.5 | 560 | 560 | 0 | 功率:5.6kW; | 标定转速:3600r/min；燃油种类：汽油；外形尺寸(长×宽×高)mm:1640×800×1000；工作幅宽(CM):开沟器25/培土器43；结构质量(kg):103；连接方式(发动机输出):直联/直联；传动方式(刀辊):齿轮传动；主离合器型式:摩擦片式。 | 购机补贴（非通用类） | 0 | 否 |  | 渝2019099 | 2023-12-31
田间管理机械 | 中耕机械 | 田园管理机 | 功率4.0kW及以上田园管理机 | 田园管理机 | 重庆鑫源农机股份有限公司 | 3TGQ-5.5B | 560 | 560 | 0 | 功率:5.6kW; | 标定转速:3600r/min；燃油种类：汽油；外形尺寸(长×宽×高)mm:1600×950×970；工作幅宽(mm):开沟器290/培土器520；结构质量(kg):110；发动机输出传动方式:直联；主离合器型式:摩擦片式。 | 购机补贴（非通用类） | 0 | 否 |  | T201950500018 | 2023-06-02
田间管理机械 | 中耕机械 | 田园管理机 | 功率4.0kW及以上田园管理机 | 田园管理机 | 重庆鑫源农机股份有限公司 | 3TG-4F | 560 | 560 | 0 | 功率:4.1kW; | 结构形式：双轴、轮式；外形尺寸（长×宽×高）mm：1600×780×850；扶把水平调整：不可调；扶把上下调整：可调；发动机输出传动方式：直联；主离合器形式：摩擦片式；主离合器状态：常开；额定功率kW：4.1；额定转速r/min：3600；配套锄草装置形式：辐条刀片式；配套锄草装置最大工作宽度mm：760；配套开沟装置形式：刀片式+铧式；配套开沟装置最大工作宽度mm：250. | 购机补贴（非通用类） | 4.1 | 否 |  | T202150500231 | 2026-08-19
田间管理机械 | 中耕机械 | 田园管理机 | 功率4.0kW及以上田园管理机 | 田园管理机 | 重庆鑫源农机股份有限公司 | 3TGQ-4.5F | 560 | 560 | 0 | 功率:4.5kW; | 结构形式：双轴、轮式；外形尺寸（长×宽×高）mm：1600×780×850；扶把水平调整：不可调；扶把上下调整：可调；发动机输出传动方式：直联；主离合器形式：摩擦片式；主离合器状态：常开；额定功率kW：4.5；额定转速r/min：3600；配套锄草装置形式：辐条刀片式；配套锄草装置最大工作宽度mm：760；配套开沟装置形式：刀片式+铧式；配套开沟装置最大工作宽度mm：250. | 购机补贴（非通用类） | 4.5 | 否 |  | T202150500230 | 2026-08-19
田间管理机械 | 中耕机械 | 田园管理机 | 功率4.0kW及以上田园管理机 | 田园管理机 | 日照市宇特机械制造有限公司 | 3TGQ-4B | 560 | 560 | 0 | 功率:4.0kW; | 结构型式：单轴；轮式；外形尺寸(长×宽×高)mm：1420×830×980；扶把水平调整：可调；扶把上下调整；发动机输出传动方式：皮带传动；主离合器型式：涨紧式；主离合器状态：常开；配套锄草装置型式：锄草轮；配套锄草装置最大工作宽度mm：700；配套起垄装置型式：绞龙+仿形器；配套起垄装置最大工作起垄高度mm：200；配套起垄装置起垄数量：1 | 购机补贴（非通用类） | 4 | 否 |  | T202037370345 | 2025-12-29
田间管理机械 | 中耕机械 | 田园管理机 | 功率4.0kW及以上田园管理机 | 田园管理机 | 日照市宇特机械制造有限公司 | 3TGQ-4ZA | 560 | 560 | 0 | 功率:4kW; | 结构型式：单轴；轮式；外形尺寸(长×宽×高)mm：1400×830×970；扶把水平调整：可调；扶把上下调整；发动机输出传动方式：齿轮传动；主离合器型式：摩擦片式；主离合器状态：常开；配套锄草装置型式：锄草轮；配套锄草装置最大工作宽度mm：700；配套起垄装置型式：绞龙+仿形器；配套起垄装置最大工作起垄高度mm：200；配套起垄装置起垄数量：1 | 购机补贴（非通用类） | 4 | 否 |  | T202037370351 | 2025-12-29
田间管理机械 | 中耕机械 | 田园管理机 | 功率4.0kW及以上田园管理机 | 田园管理机 | 日照市宇特机械制造有限公司 | 3TGQ-4.5 | 560 | 560 | 0 | 功率:4.5kW; | 结构型式：双轴；轮式；外形尺寸(长×宽×高)mm：1420×760×980；扶把水平调整：可调；扶把上下调整；发动机输出传动方式：皮带传动；主离合器型式：涨紧式；主离合器状态：常开；配套锄草装置型式：锄草轮；配套锄草装置最大工作宽度mm：600；配套开沟装置型式：旋刀式；配套开沟装置最大工作宽度mm：150 | 购机补贴（非通用类） | 4.5 | 否 |  | T202037370350 | 2025-12-29
田间管理机械 | 中耕机械 | 田园管理机 | 功率4.0kW及以上田园管理机 | 田园管理机 | 日照市宇特机械制造有限公司 | 3TGQ-4.5Z | 560 | 560 | 0 | 功率:4.5kW; | 结构型式：双轴；轮式；外形尺寸(长×宽×高)mm：1400×760×980；扶把水平调整：可调；扶把上下调整；发动机输出传动方式：齿轮传动；主离合器型式：摩擦片式；主离合器状态：常开；配套锄草装置型式：锄草轮；配套锄草装置最大工作宽度mm：600；配套开沟装置型式：旋刀式；配套开沟装置最大工作宽度mm：150 | 购机补贴（非通用类） | 4.5 | 否 |  | T202037370349 | 2025-12-29
田间管理机械 | 中耕机械 | 田园管理机 | 功率4.0kW及以上田园管理机 | 田园管理机 | 日照市宇特机械制造有限公司 | 3TGQ-4Z | 560 | 560 | 0 | 功率:4.0kW; | 结构型式：双轴；轮式；外形尺寸(长×宽×高)mm：1410×760×980；扶把水平调整：可调；扶把上下调整；发动机输出传动方式：齿轮传动；主离合器型式：摩擦片式；主离合器状态：常开；配套锄草装置型式：锄草轮；配套锄草装置最大工作宽度mm：600；配套开沟装置型式：旋刀式；配套开沟装置最大工作宽度mm：150 | 购机补贴（非通用类） | 4 | 否 |  | T202037370348 | 2025-12-29
田间管理机械 | 中耕机械 | 田园管理机 | 功率4.0kW及以上田园管理机 | 田园管理机 | 日照市宇特机械制造有限公司 | 3TGQ-4C | 560 | 560 | 0 | 功率:4.0kW; | 结构型式：单轴；轮式；外形尺寸(长×宽×高)mm：1450×830×980；扶把水平调整：可调；扶把上下调整；发动机输出传动方式：皮带传动；主离合器型式：涨紧式；主离合器状态：常开；配套锄草装置型式：锄草轮；配套锄草装置最大工作宽度mm：700；配套起垄装置型式：绞龙+仿形器；配套起垄装置最大工作起垄高度mm：200；配套起垄装置起垄数量：1 | 购机补贴（非通用类） | 4 | 否 |  | T202037370347 | 2025-12-29
田间管理机械 | 中耕机械 | 田园管理机 | 功率4.0kW及以上田园管理机 | 田园管理机 | 日照市宇特机械制造有限公司 | 3TGQ-4A | 560 | 560 | 0 | 功率:4.0kW; | 结构型式：双轴；轮式；外形尺寸(长×宽×高)mm：1420×760×980；扶把水平调整：可调；扶把上下调整；发动机输出传动方式：皮带传动；主离合器型式：涨紧式；主离合器状态：常开；配套锄草装置型式：锄草轮；配套锄草装置最大工作宽度mm：600；配套开沟装置型式：旋刀式；配套开沟装置最大工作宽度mm：150 | 购机补贴（非通用类） | 4 | 否 |  | T202037370346 | 2025-12-29
田间管理机械 | 中耕机械 | 田园管理机 | 功率4.0kW及以上田园管理机 | 田园管理机 | 日照市宇特机械制造有限公司 | 3TGQ-4 | 560 | 560 | 0 | 功率:4.0kW; | 结构型式：双轴；轮式；外形尺寸(长×宽×高)mm：1440×750×950；扶把水平调整：可调；扶把上下调整；发动机输出传动方式：皮带传动；主离合器型式：涨紧式；主离合器状态：常开；配套锄草装置型式：锄草轮；配套锄草装置最大工作宽度mm：600；配套开沟装置型式：旋刀式；配套开沟装置最大工作宽度mm：150 | 购机补贴（非通用类） | 4 | 否 |  | T201937370044 | 2024-10-24
田间管理机械 | 中耕机械 | 田园管理机 | 功率4.0kW及以上田园管理机 | 田园管理机 | 洛阳卓格哈斯机械有限公司 | 3TGQ-4M5 | 560 | 560 | 0 | 功率:4.0kW; | 结构型式（单轴/双轴；履带/轮式）：单轴；轮式；整机外形尺寸（长×宽×高）mm：1450×710×970；标定功率：4kW；标定转速：3600r/min；燃油种类：汽油；扶把水平调整：可调；扶把上下调整：可调；主离合器型式：鼓式离合器；主离合器状态：常开；配套锄草装置型式：刀片式；配套锄草装置最大工作宽度mm：650；配套开沟装置型式：刀片式；配套开沟装置最大工作宽度mm：450；配套培土装置型式：刀片式；配套培土装置最大工作宽度 mm：580 | 购机补贴（非通用类） | 4 | 否 |  | T202041410162 | 2025-12-30
田间管理机械 | 中耕机械 | 田园管理机 | 功率4.0kW及以上田园管理机 | 田园管理机 | 洛阳卓格哈斯机械有限公司 | 3TGQ-4N4 | 560 | 560 | 0 | 功率:4.4kW; | 结构型式（单轴/双轴；履带/轮式）：单轴；轮式；整机外形尺寸（长×宽×高）mm：1450×710×970；标定功率(kW)：4.4；标定转速（r/min）：3600；燃油种类：汽油；扶把水平调整：可调；扶把上下调整：可调；主离合器型式：鼓式离合器；主离合器状态：常开；配套锄草装置型式：刀片式；配套锄草装置最大工作宽度mm：650；配套开沟装置型式：刀片式；配套开沟装置最大工作宽度mm：450。 | 购机补贴（非通用类） | 4.4 | 否 |  | T202041410244 | 2025-12-30
田间管理机械 | 中耕机械 | 田园管理机 | 功率4.0kW及以上田园管理机 | 田园管理机 | 洛阳卓格哈斯机械有限公司 | 3TGQ-4S2 | 560 | 560 | 0 | 功率:4.2kW; | 结构型式（单轴/双轴；履带/轮式）：单轴；轮式；整机外形尺寸（长×宽×高）mm：1450×710×970；标定功率：4.2kW；标定转速：3800r/min；燃油种类：汽油；扶把水平调整：可调；扶把上下调整：可调；主离合器型式：鼓式离合器；主离合器状态：常开；配套锄草装置型式：刀片式；配套锄草装置最大工作宽度mm：650；配套开沟装置型式：刀片式；配套开沟装置最大工作宽度mm：450；配套培土装置型式：刀片式；配套培土装置最大工作宽度 mm：580 | 购机补贴（非通用类） | 4.2 | 否 |  | T202141410002 | 2026-03-14
田间管理机械 | 中耕机械 | 田园管理机 | 功率4.0kW及以上田园管理机 | 田园管理机 | 洛阳卓格哈斯机械有限公司 | 3TGQ-4A4+ | 560 | 560 | 0 | 功率:4.4kW; | 结构型式（单轴/双轴；履带/轮式）：单轴；轮式；整机外形尺寸（长×宽×高）mm：1450×710×930；标定功率：4.4kW；标定转速：3600r/min；燃油种类：汽油；扶把水平调整：可调；扶把上下调整：可调；主离合器型式：湿式离心式；主离合器状态：常开；配套锄草装置型式：刀片式；配套锄草装置最大工作宽度mm：650；配套开沟装置型式：刀片式；配套开沟装置最大工作宽度mm：450。 | 购机补贴（非通用类） | 4.4 | 否 |  | T202141410041 | 2026-03-14
田间管理机械 | 中耕机械 | 田园管理机 | 功率4.0kW及以上田园管理机 | 田园管理机 | 洛阳卓格哈斯机械有限公司 | 3TGQ-4A4 | 560 | 560 | 0 | 功率:4.0kW; | 结构型式（单轴/双轴；履带/轮式）：单轴；轮式；整机外形尺寸（长×宽×高）mm：1450×710×930；标定功率：4kW；标定转速：3600r/min；燃油种类：汽油；扶把水平调整：不可调；扶把上下调整：可调；主离合器型式：湿式离心式；主离合器状态：常开；配套锄草装置型式：刀片式；配套锄草装置最大工作宽度mm：650；配套开沟装置型式：刀片式；配套开沟装置最大工作宽度mm：450；配套培土装置型式：刀片式；配套培土装置最大工作宽度 mm：580 | 购机补贴（非通用类） | 4 | 否 |  | T202041410161 | 2025-12-30
田间管理机械 | 中耕机械 | 田园管理机 | 功率4.0kW及以上田园管理机 | 田园管理机 | 洛阳卓格哈斯机械有限公司 | 3TGQ-4B4 | 560 | 560 | 0 | 功率:4.0kW; | 结构型式（单轴/双轴；履带/轮式）：单轴；轮式；整机外形尺寸（长×宽×高）mm：1420×710×930；标定功率(kW)：4.0；标定转速（r/min）：3600；燃油种类：汽油；扶把水平调整：不可调；扶把上下调整：可调；主离合器型式：干式离心式；主离合器状态：常开；配套锄草装置型式：刀片式；配套锄草装置最大工作宽度mm：650；配套开沟装置型式：刀片式；配套开沟装置最大工作宽度mm：450；配套培土装置型式：刀片式；配套培土装置最大工作宽度 mm：580 | 购机补贴（非通用类） | 4 | 否 |  | T202041410163 | 2025-12-30
田间管理机械 | 中耕机械 | 田园管理机 | 功率4.0kW及以上田园管理机 | 田园管理机 | 洛阳卓格哈斯机械有限公司 | 3TGQ-4A2+ | 560 | 560 | 0 | 功率:4.2kW; | 结构型式（单轴/双轴；履带/轮式）：单轴；轮式；整机外形尺寸（长×宽×高）mm：1450×710×930；标定功率：4.2kW；标定转速：3800r/min；燃油种类：汽油；扶把水平调整：可调；扶把上下调整：可调；主离合器型式：湿式离心式；主离合器状态：常开；配套锄草装置型式：刀片式；配套锄草装置最大工作宽度mm：650；配套开沟装置型式：刀片式；配套开沟装置最大工作宽度mm：450；配套培土装置型式：刀片式；配套培土装置最大工作宽度 mm：580 | 购机补贴（非通用类） | 4.2 | 否 |  | T202041410164 | 2025-12-30
田间管理机械 | 中耕机械 | 田园管理机 | 功率4.0kW及以上田园管理机 | 田园管理机 | 洛阳卓格哈斯机械有限公司 | 3TGQ-4.5JT | 560 | 560 | 0 | 功率:4.5kW; | 结构型式（单轴/双轴；履带/轮式）：双轴；轮式；整机外形尺寸（长×宽×高）mm：1450×660×950；标定功率(kW)：4.5；标定转速（r/min）：3600；燃油种类：汽油；扶把水平调整：可调；扶把上下调整：可调；主离合器型式：摩擦式离合器；主离合器状态：常开；；配套锄草装置型式：刀片式；配套锄草装置最大工作宽度mm：650；配套开沟装置型式：刀片式；配套开沟装置最大工作宽度mm：230。 | 购机补贴（非通用类） | 4.5 | 否 |  | T202141410001 | 2026-03-14
田间管理机械 | 中耕机械 | 田园管理机 | 功率4.0kW及以上田园管理机 | 田园管理机 | 洛阳卓格哈斯机械有限公司 | 3TGQ-4.5ZT2 | 560 | 560 | 0 | 功率:4.5kW; | 结构型式（单轴/双轴；履带/轮式）：双轴；轮式；整机外形尺寸（长×宽×高）mm：1665×715×985；标定功率：4.5kW；标定转速：3600r/min；燃油种类：汽油；扶把水平调整：可调；扶把上下调整：可调；主离合器型式：摩擦片式离合器；主离合器状态：常开；配套开沟装置型式：刀片式；配套开沟装置最大工作宽度mm：260；配套培土装置型式：刀片式；配套培土装置最大工作宽度 mm：265 | 购机补贴（非通用类） | 0 | 否 |  | T202041410087 | 2025-06-29
田间管理机械 | 中耕机械 | 田园管理机 | 功率4.0kW及以上田园管理机 | 田园管理机 | 洛阳卓格哈斯机械有限公司 | 3TGQ-4A2 | 560 | 560 | 0 | 功率:4.0kW; | 结构型式（单轴/双轴；履带/轮式）：单轴；轮式；轮式；整机外形尺寸（长×宽×高）mm：1485×730×970；标定功率：4.0kW；标定转速：3800r/min；燃油种类：汽油；扶把水平调整：不可调；扶把上下调整：可调；主离合器型式：离心式离合器；主离合器状态：常开；配套锄草装置型式：刀片式；配套锄草装置最大工作宽度mm：730配套开沟装置型式：刀片式；配套开沟装置最大工作宽度mm：430；配套培土装置型式：刀片式；配套培土装置最大工作宽度 mm：570 | 购机补贴（非通用类） | 0 | 否 |  | T202041410092 | 2025-06-29
田间管理机械 | 中耕机械 | 田园管理机 | 功率4.0kW及以上田园管理机 | 田园管理机 | 洛阳卓格哈斯机械有限公司 | 3TGQ-4 | 560 | 560 | 0 | 功率:4.2kW; | 发动机燃油种类：汽油；标定功率：4.2kW；工作状态外形尺寸（长×宽×高）：179cm×67cm×96cm；开沟深度：≧10cm；培土高度：≧13cm | 购机补贴（非通用类） | 0 | 否 |  | 部20190119 | 2023-12-31
田间管理机械 | 中耕机械 | 田园管理机 | 功率4.0kW及以上田园管理机 | 田园管理机 | 洛阳卓格哈斯机械有限公司 | 3TGQ-5.5S | 560 | 560 | 0 | 功率:5.8kW; | 发动机燃油种类：汽油；标定功率：5.8kW；工作状态外形尺寸（长×宽×高）：155cm×71cm×96cm；开沟深度：≧10cm；培土高度：≧15cm | 购机补贴（非通用类） | 0 | 否 |  | 部20190118 | 2023-12-31
田间管理机械 | 中耕机械 | 田园管理机 | 功率4.0kW及以上田园管理机 | 田园管理机 | 洛阳卓格哈斯机械有限公司 | 3TGQ-4D | 560 | 560 | 0 | 功率:4.2kW; | 发动机燃油种类：汽油；标定功率：4.2kW；工作状态外形尺寸（长×宽×高）：148cm×71cm×96cm；开沟深度：≧10cm；培土高度：≧13cm | 购机补贴（非通用类） | 0 | 否 |  | 部20190120 | 2023-12-31
田间管理机械 | 中耕机械 | 田园管理机 | 功率4.0kW及以上田园管理机 | 田园管理机 | 重庆腾龙盛世机电有限公司 | 3TGQ-4.0A | 560 | 560 | 0 | 功率:4.0kW; | 配套动力型号及类型：170F/P汽油机；标定功率：4.0kW；标定转速：3600 r/min；排放阶段：第二阶段；结构型式（单轴/双轴；履带/轮式）：双轴；轮式；发动机输出传动方式：直联；主离合器型式：摩擦片式；主离合器状态：常开. | 购机补贴（非通用类） | 4 | 否 |  | T202150500043 | 2026-02-01
田间管理机械 | 中耕机械 | 田园管理机 | 功率4.0kW及以上田园管理机 | 田园管理机 | 潍坊三山机械有限公司 | 3TG-4 | 560 | 560 | 0 | 功率:4.1kW; | 外形尺寸（长×宽×高）：1780×700×860mm，结构形式：双轴，轮式，发动机输出传动方式：三角皮带，主离合器状态：常开，主离合器型式：涨紧轮式，标定功率：4.1kw，结构质量：112kg，配套锄草装置型式：锄草轮，锄草最大宽度：660mm，配套开沟装置型式：旋刀式，配套开沟装置最大工作宽度：210mm | 购机补贴（非通用类） | 4.1 | 否 |  | T202137370109 | 2026-05-09
田间管理机械 | 中耕机械 | 田园管理机 | 功率4.0kW及以上田园管理机 | 田园管理机 | 潍坊三山机械有限公司 | 3TGQ-5.5 | 560 | 560 | 0 | 功率:5.5kW; | 外形尺寸（长×宽×高）：1900×700×850mm，结构形式：双轴，轮式，发动机输出传动方式：皮带传动，主离合器状态：常开，主离合器型式：涨紧式，标定功率：5.5kw，结构质量：92kg，配套锄草装置型式：锄草轮，锄草最大宽度：600mm，配套开沟装置型式：旋刀式，配套开沟装置最大工作宽度：250mm | 购机补贴（非通用类） | 0 | 否 |  | T201937370024 | 2024-08-08
田间管理机械 | 中耕机械 | 田园管理机 | 功率4.0kW及以上田园管理机 | 田园管理机 | 潍坊三山机械有限公司 | 3TG-4QA | 560 | 560 | 0 | 功率:4.0kW; | 外形尺寸（长×宽×高）：1800×650×850mm,工作幅宽：30-50cm,结构质量：103kg，传动方式（发动机输出）：三角皮带，传动方式（刀辊）：齿轮，旋耕刀型号：145深耕刀，总安装刀数量（把）：18，主离合器型式：涨紧轮式，开沟连接方式：直联，传动形式：齿轮，开沟深度：14.6cm,锄草连接方式：直联，传动形式：齿轮，锄草装置数量：2个，锄草宽度：63cm。 | 购机补贴（非通用类） | 0 | 否 |  | 鲁T2016103 | 2021-12-31
田间管理机械 | 中耕机械 | 田园管理机 | 功率4.0kW及以上田园管理机 | 田园管理机 | 潍坊三山机械有限公司 | 3TG-4Q | 560 | 560 | 0 | 功率:4.0kW; | 外形尺寸（长×宽×高）：1880×510×1125,工作幅宽（cm）：开沟14.5培土16，结构质量：106kg，传动方式（发动机输出）：三角皮带，传动方式（刀辊）：链传动，旋耕连接方式：直联，传动方式：直联驱动轴，旋耕刀型号：开沟HWK215；培土HWP180；总安装刀数量（把）：开沟10培土8，主离合器形式：涨紧轮式，开沟连接方式：直联，传动方式：链传动，开沟深度：10-20cm,培土连接方式：直联，传动方式：链传动，培土高度：15-30cm。 | 购机补贴（非通用类） | 0 | 否 |  | 鲁T2016094 | 2021-12-31
田间管理机械 | 中耕机械 | 田园管理机 | 功率4.0kW及以上田园管理机 | 田园管理机 | 永康市正轮机械有限公司 | ZL-3TGQ-4 | 500 | 500 | 0 | 功率:4.0kW; | 型号名称：ZL-3TGQ-4型田园管理机，工作状态外形尺寸（长×宽×高）：1360×670×800mm，发动机输出传动方式：直联式，主离合器形式：摩擦片式，主离合器状态：常开，配套动力标定功率：4.0kW，额定转速：3600r/min，起动方式：手拉启动，燃油种类：汽油，配套开沟器形式：轮式，传动方式：轮式，开沟工作幅宽：≥20cm，开沟作业速度：≥0.1km/h，开沟深度：≥10cm，配套除草装置形式：刀辊轮式，锄草装置数量：2（左右各1），传动方式：齿轮箱式，锄草工作幅宽：≥36cm，锄草作业速度：≥0.2Km/h，锄草深度：≥2cm | 购机补贴（非通用类） | 4 | 否 |  | GZNJ/TJ 2018-195 | 2023-12-31
田间管理机械 | 中耕机械 | 田园管理机 | 功率4.0kW及以上田园管理机 | 田园管理机 | 永康市正轮机械有限公司 | 3TGQ-4.0A | 560 | 560 | 0 | 功率:4.0kW; | 型号名称：3TGQ-4.0A田园管理机，结构形式，双轴/轮式，工作状态外形尺寸（长×宽×高）：1650×600×830mm，发动机输出传动方式：直联式，主离合器形式：摩擦片式，主离合器状态：常开，配套动力标定功率：4.0kW，额定转速：3800r/min，起动方式：手拉启动，燃油种类：汽油，配套开沟器形式：轮式，开沟工作幅宽：310mm，配套除草装置形式：刀盘轮式，锄草工作幅宽：670mm。 | 购机补贴（非通用类） | 4 | 否 |  | T202169690052 | 2026-05-18
田间管理机械 | 中耕机械 | 田园管理机 | 功率4.0kW及以上田园管理机 | 田园管理机 | 永康市正轮机械有限公司 | 3TG-4.05B | 560 | 560 | 0 | 功率:4.05kW; | 型号名称：3TGQ-4.05B田园管理机，结构形式，双轴/轮式，工作状态外形尺寸（长×宽×高）：1650×710×830mm，发动机输出传动方式：直联式，主离合器形式：摩擦片式，主离合器状态：常开，配套动力标定功率：4.05kW，额定转速：3600r/min，起动方式：手拉启动，燃油种类：柴油，配套开沟器形式：轮式，开沟工作幅宽：310mm，配套除草装置形式：刀盘轮式，锄草工作幅宽：670mm。 | 购机补贴（非通用类） | 4.05 | 否 |  | T202169690053 | 2026-05-18
田间管理机械 | 中耕机械 | 田园管理机 | 功率4.0kW及以上田园管理机 | 田园管理机 | 重庆雄狮机械有限责任公司 | 3TG-6 | 560 | 560 | 0 | 功率:6.3kW; | "型号名称：3TG-6 田园管理机，结构型式（单轴/双轴；履带/轮式）：双轴、轮式；外形尺寸（长×宽×高）mm:1750×670×1000；扶把水平调整（可调/不可调）：可调，扶把上下调整（可调/不可调）：可调，发动机输出传动方式：直联，主离合器型式 ：摩擦片式，主离合器状态（常开/常闭）：常开 ，标定（额定）功率 kW ：6.3，标定转速 r/min ：3600，配套开沟装置型式：刀片式，配套开沟装置最大工作宽度 mm ：260，配套培土装置型式 ：刀片式，配套培土装置最大工作宽度 mm ：260。" | 购机补贴（非通用类） | 6.3 | 否 |  | T202150500007 | 2026-02-01
田间管理机械 | 中耕机械 | 田园管理机 | 功率4.0kW及以上田园管理机 | 田园管理机 | 临沂沃瑞农业机械有限公司 | 3TGQ-4C | 560 | 560 | 0 | 功率:4.0kW; | 型号名称：3TGQ-4C型田园管理机；结构型式：双轴；轮式；外形尺寸：1700x790x860mm；扶把水平调整：可调；扶把上下调整：可调；发动机输出转动方式：齿轮转动；主离合器型式：油浸式摩擦片；主离合器状态：常开；标定（额定）功率：4.0KW；标定（额定）转速：3800r/min；配套锄草装置型式：锄草轮；配套锄草装置最大工作宽度：700mm；配套开沟装置型式：旋刀式；配套开沟装置最大工作宽度250mm； | 购机补贴（非通用类） | 4 | 否 |  | T202137370105 | 2026-05-09
田间管理机械 | 中耕机械 | 田园管理机 | 功率4.0kW及以上田园管理机 | 田园管理机 | 临沂沃瑞农业机械有限公司 | 3TGQ-4D | 560 | 560 | 0 | 功率:4.0kW; | 型号名称：3TGQ-4D型田园管理机；结构型式：双轴；轮式；外形尺寸：1700x790x860mm；扶把水平调整：可调；扶把上下调整：可调；发动机输出转动方式：齿轮转动；主离合器型式：油浸式摩擦片；主离合器状态：常开；标定（额定）功率：4.0KW；标定（额定）转速：3600r/min；配套锄草装置型式：锄草轮；配套锄草装置最大工作宽度：700mm；配套开沟装置型式：旋刀式；配套开沟装置最大工作宽度250mm； | 购机补贴（非通用类） | 4 | 否 |  | T202137370101 | 2026-05-09
田间管理机械 | 中耕机械 | 田园管理机 | 功率4.0kW及以上田园管理机 | 田园管理机 | 临沂沃瑞农业机械有限公司 | 3TGQ-4E | 560 | 560 | 0 | 功率:4.0kW; | 型号名称：3TGQ-4E型田园管理机；结构型式：双轴；轮式；外形尺寸：1700x600x970mm；扶把水平调整：可调；扶把上下调整：可调；发动机输出转动方式：齿轮转动；主离合器型式：油浸式摩擦片；主离合器状态：常开；标定（额定）功率：4.0KW；标定（额定）转速：3800r/min；配套锄草装置型式：锄草轮；配套锄草装置最大工作宽度：450mm；配套开沟装置型式：旋刀式；配套开沟装置最大工作宽度220mm； | 购机补贴（非通用类） | 4 | 否 |  | T202137370103 | 2026-05-09
田间管理机械 | 中耕机械 | 田园管理机 | 功率4.0kW及以上田园管理机 | 田园管理机 | 临沂沃瑞农业机械有限公司 | 3TGQ-4L | 560 | 560 | 0 | 功率:4.0kW; | 型号名称：3TGQ-4L型田园管理机；结构型式：单轴；轮式；外形尺寸：1280x730x850mm；扶把水平调整：可调；扶把上下调整：可调；发动机输出转动方式：齿轮转动；主离合器型式：油浸蹄式摩擦片；主离合器状态：常开；标定（额定）功率：4.0KW；标定（额定）转速：3600r/min；配套锄草装置型式：锄草轮；配套锄草装置最大工作宽度：700mm；配套起垄装置型式：绞龙+仿型器；配套起垄装置起垄数量：1；配套起垄装置最大起垄高度250mm； | 购机补贴（非通用类） | 4 | 否 |  | T202137370107 | 2026-05-09
田间管理机械 | 中耕机械 | 田园管理机 | 功率4.0kW及以上田园管理机 | 田园管理机 | 临沂沃瑞农业机械有限公司 | 3TGQ-4A | 560 | 560 | 0 | 功率:4.0kW; | 型号名称：3TGQ-4A型田园管理机；结构型式：双轴；轮式；外形尺寸：1700x790x860mm；扶把水平调整：可调；扶把上下调整：可调；发动机输出转动方式：齿轮转动；主离合器型式：油浸式摩擦片；主离合器状态：常开；标定（额定）功率：4.0KW；标定（额定）转速：3600r/min；配套锄草装置型式：锄草轮；配套锄草装置最大工作宽度：700mm；配套开沟装置型式：旋刀式；配套开沟装置最大工作宽度250mm； | 购机补贴（非通用类） | 4 | 否 |  | T202137370106 | 2026-05-09
田间管理机械 | 中耕机械 | 田园管理机 | 功率4.0kW及以上田园管理机 | 田园管理机 | 临沂沃瑞农业机械有限公司 | 3TGQ-4.5A | 560 | 560 | 0 | 功率:4.5kW; | 型号名称：3TGQ-4.5A型田园管理机；结构型式：双轴；轮式；外形尺寸：1700x790x860mm；扶把水平调整：可调；扶把上下调整：可调；发动机输出转动方式：齿轮转动；主离合器型式：油浸式摩擦片；主离合器状态：常开；标定（额定）功率：4.5KW；标定（额定）转速：3600r/min；配套锄草装置型式：锄草轮；配套锄草装置最大工作宽度：700mm；配套开沟装置型式：旋刀式；配套开沟装置最大工作宽度250mm； | 购机补贴（非通用类） | 4.5 | 否 |  | T202137370100 | 2026-05-09
田间管理机械 | 中耕机械 | 田园管理机 | 功率4.0kW及以上田园管理机 | 田园管理机 | 临沂沃瑞农业机械有限公司 | 3TGQ-4.5 | 560 | 560 | 0 | 功率:4.5kW; | 型号名称：3TGQ-4.5型田园管理机；结构型式：双轴；轮式；外形尺寸：1700x790x860mm；扶把水平调整：可调；扶把上下调整：可调；发动机输出转动方式：齿轮转动；主离合器型式：油浸式摩擦片；主离合器状态：常开；标定（额定）功率：4.5KW；标定（额定）转速：3600r/min；配套锄草装置型式：锄草轮；配套锄草装置最大工作宽度：700mm；配套开沟装置型式：旋刀式；配套开沟装置最大工作宽度250mm； | 购机补贴（非通用类） | 4.5 | 否 |  | T202137370102 | 2026-05-09
田间管理机械 | 中耕机械 | 田园管理机 | 功率4.0kW及以上田园管理机 | 田园管理机 | 临沂沃瑞农业机械有限公司 | 3TGQ-4B | 560 | 560 | 0 | 功率:4.0kW; | 型号名称：3TGQ-4B型田园管理机；结构型式：双轴；轮式；外形尺寸：1700x790x860mm；扶把水平调整：可调；扶把上下调整：可调；发动机输出转动方式：齿轮转动；主离合器型式：油浸式摩擦片；主离合器状态：常开；标定（额定）功率：4.0KW；标定（额定）转速：3800r/min；配套锄草装置型式：锄草轮；配套锄草装置最大工作宽度：700mm；配套开沟装置型式：旋刀式；配套开沟装置最大工作宽度250mm； | 购机补贴（非通用类） | 4 | 否 |  | T202137370104 | 2026-05-09
田间管理机械 | 中耕机械 | 田园管理机 | 功率4.0kW及以上田园管理机 | 田园管理机 | 临沂沃瑞农业机械有限公司 | 3TGQ-4 | 560 | 560 | 0 | 功率:4.0kW; | 型号名称：3TGQ-4型田园管理机；结构型式：单轴；轮式；外形尺寸：1380x870x880mm；扶把水平调整：不可调；扶把上下调整：可调；发动机输出转动方式：齿轮转动；主离合器型式：自动离合式；主离合器状态：常开；标定（额定）功率：4.0KW；标定（额定）转速：3600r/min；配套锄草装置型式：锄草轮；配套锄草装置最大工作宽度：700mm；配套起垄装置型式：绞龙+仿型器；配套起垄装置起垄数量：1；配套起垄装置最大起垄高度250mm； | 购机补贴（非通用类） | 4 | 否 |  | T201937370075 | 2024-10-24
田间管理机械 | 中耕机械 | 田园管理机 | 功率4.0kW及以上田园管理机 | 田园管理机 | 重庆浴火机械有限公司 | 3TG-6 | 560 | 560 | 0 | 功率:6.2kW; | 结构型式：双轴轮式、外形尺寸（长×宽×高）mm：1830×1100×1080、扶把水平调整：可调、扶把上下调整：可调、发动机输出传动方式：直联、主离合器型式：摩擦片式、主离合器状态：常开、配套开沟装置型式：刀片式、配套开沟装置最大工作宽度mm：360、配套培土装置型式：刀片式、配套培土装置最大工作宽度mm：360. | 购机补贴（非通用类） | 6.2 | 否 |  | T202050500003 | 2025-03-11
田间管理机械 | 中耕机械 | 田园管理机 | 功率4.0kW及以上田园管理机 | 田园管理机 | 重庆浴火机械有限公司 | 3TGQ-4.0 | 560 | 560 | 0 | 功率:4.0kW; | 结构型式：双轴轮式、外形尺寸（长×宽×高）mm：1900×700×950、扶把水平调整：可调、扶把上下调整：可调、发动机输出传动方式：直联、主离合器型式：摩擦片式、主离合器状态：常开、配套开沟装置型式：刀片式、配套开沟装置最大工作宽度mm：260、配套培土装置型式：刀片式、配套培土装置最大工作宽度mm:260. | 购机补贴（非通用类） | 4 | 否 |  | T202050500002 | 2025-03-11
田间管理机械 | 中耕机械 | 田园管理机 | 功率4.0kW及以上田园管理机 | 田园管理机 | 重庆浴火机械有限公司 | 3TG-5 | 560 | 560 | 0 | 功率:5.3kW; | 结构型式：双轴轮式、外形尺寸（长×宽×高）mm：1900×700×1000、扶把水平调整：可调、扶把上下调整：可调、发动机输出传动方式：直联、主离合器型式：摩擦片式、主离合器状态：常开、配套开沟装置型式：刀片式、配套开沟装置最大工作宽度mm：260、配套培土装置型式：刀片式、配套培土装置最大工作宽度mm：260. | 购机补贴（非通用类） | 5.3 | 否 |  | T202050500019 | 2025-03-11
田间管理机械 | 中耕机械 | 田园管理机 | 功率4.0kW及以上田园管理机 | 田园管理机 | 费县华源农业装备工贸有限公司 | 3TG-6.5 | 560 | 560 | 0 | 功率:6.3kW; | 结构型式：双轴/轮式；外形尺寸：1610*640*1020mm；扶把水平可调整：扶把上下可调整；发动机输出传动方式：皮带传动；主离合器型式：张紧轮式，主离合器常开状态；标定功率6.3KW;标定转速1800r/min；配套培土装置型式：刀片式；培土装置最大工作宽度420mm：配套开沟装置型式：刀片式；开沟装置最大工作宽度200mm。 | 购机补贴（非通用类） | 6.3 | 否 |  | t201900500982 | 2024-12-30
田间管理机械 | 中耕机械 | 田园管理机 | 功率4.0kW及以上田园管理机 | 田园管理机 | 费县华源农业装备工贸有限公司 | 3TGQ-4Z | 560 | 560 | 0 | 功率:4.0kW; | 结构型式：双轴/轮式；外形尺寸：1490*700*940mm；扶把水平可调整：扶把上下可调整；发动机输出传动方式：齿轮传动；主离合器型式：摩擦片式，主离合器常开状态；标定功率4.0KW;标定转速3600r/min；配套培土装置型式：旋刀式；培土装置最大工作宽度300mm：配套开沟装置型式：旋刀式；开沟装置最大工作宽度300mm。 | 购机补贴（非通用类） | 4 | 否 |  | T201937370187 | 2024-12-23
田间管理机械 | 中耕机械 | 田园管理机 | 功率4.0kW及以上田园管理机 | 田园管理机 | 费县华源农业装备工贸有限公司 | 3TGQ-4H | 560 | 560 | 0 | 功率:4.0kW; | 结构型式：双轴/轮式；外形尺寸：1900*550*940mm；扶把水平可调整：扶把上下可调整；发动机输出传动方式：皮带传动；主离合器型式：涨紧轮式，主离合器常开状态；标定功率4.0KW;标定转速3600r/min；配套培土装置型式：旋刀式；培土装置最大工作宽度300mm：配套开沟装置型式：旋刀式；开沟装置最大工作宽度300mm。 | 购机补贴（非通用类） | 4 | 否 |  | T201937370181 | 2024-12-23
田间管理机械 | 中耕机械 | 田园管理机 | 功率4.0kW及以上田园管理机 | 田园管理机 | 费县华源农业装备工贸有限公司 | 3TG-4.6Q | 560 | 560 | 0 | 功率:4.6kW; | 结构型式：双轮驱动式；工作状态外形尺寸（长*宽*高）:1580*950*1020mm（开沟、培土）; 主变速箱型式：齿轮式；扶手把水平调整范围270度；扶手把上下调整范围：20度；发动机输出传动方式：皮带+齿轮；主离合器型式：涨紧轮式；主离合器状态：常开；行走轮型式：胶轮；作业时驱动轮型式：铁轮；行驶速度≥2km/h： 配套动力企业：重庆鼎工机电有限公司，动力型号173F(1/2)/P；动力型式：单缸、风冷、四冲程；标定功率:4.6 kw；额定转速:1800r/min；起动方式：回弹式绳索起动； 燃油种类:汽油 ；配套开沟器型式:旋刀式(10把），传动方式：皮带+齿轮+链条，连接方式:直联 ， 开沟幅宽:12 cm，开沟速度≥0.5km/h，开沟深度:15-25 cm；配套培土器型式:旋刀式(10把），传动方式：皮带+齿轮+链条，连接方式:直联 ，培土速度≥1.0km/h， 培土幅宽:28cm， 培土高度:15~25cm。 | 购机补贴（非通用类） | 4.6 | 否 |  | 鲁T2018049 | 2022-12-31
田间管理机械 | 中耕机械 | 田园管理机 | 功率4.0kW及以上田园管理机 | 田园管理机 | 费县华源农业装备工贸有限公司 | 3TGQ-4 | 560 | 560 | 0 | 功率:4.0kW; | 结构型式:手扶双轴皮带式；外形尺寸(长×宽×高)1520×820×900MM；结构质量90KG；主传动方式:齿轮；连接方式:直联；配套170F/P汽油发动机，标定功率4.0kw，标定功率3600r/min；生产企业：重庆鼎工机电有限公司。配套开沟器型式:旋刀式、工作幅宽22CM、开沟深度10-25CM、传动方式:链传动、连接方式:直联；配套培土器型式:旋刀式、工作幅宽28CM、传动方式:链传动、连接方式:直联、培土高度10-20CM。 | 购机补贴（非通用类） | 4 | 否 |  | 鲁T2018047 | 2022-12-31
田间管理机械 | 中耕机械 | 田园管理机 | 功率4.0kW及以上田园管理机 | 田园管理机 | 费县华源农业装备工贸有限公司 | 3TGQ-4A | 560 | 560 | 0 | 功率:4.0kW; | 结构型式：双轴/轮式；外形尺寸：1490*700*940mm；扶把水平可调整：扶把上下可调整；发动机输出传动方式：皮带传动；主离合器型式：涨紧轮式，主离合器常开状态；标定功率4.0KW;标定转速3600r/min；配套培土装置型式：旋刀式；培土装置最大工作宽度300mm：配套开沟装置型式：旋刀式；开沟装置最大工作宽度300mm。 | 购机补贴（非通用类） | 4 | 否 |  | T201937370162 | 2024-12-23
田间管理机械 | 中耕机械 | 田园管理机 | 功率4.0kW及以上田园管理机 | 田园管理机 | 费县华源农业装备工贸有限公司 | 3TGQ-5.5 | 560 | 560 | 0 | 功率:5.5kW; | 结构型式:手扶双轴皮带式；外形尺寸(长×宽×高)1580×640×970MM；主变速箱结构型式：齿轮式；扶手把水平调整范围：270度；扶手把上下调整范围：35度；发动机输出传动方式:皮带传动；主离合器型式：张紧式；主离合器状态：常开；行走轮型式：胶轮；作业时驱动轮型式：铁轮；行驶速度：≥0.5km/h；配套动力：生产企业山东华盛中天机械集团股份有限公司，动力型号188F-1，结构型式：单缸、风冷四冲程，标定功率5.5KW，额定转速1800r/min，起动方式：回弹式绳索起动，燃油种类：汽油；配套开沟器型式:旋刀式、传动方式:链传动、连接方式:直联；工作幅宽24CM、工作速度≥0.5km/h、开沟深度10-15CM；配套培土器型式:旋刀式、传动方式:链传动、连接方式:直联、工作幅宽24CM、培土高度10-20CM。 | 购机补贴（非通用类） | 5.5 | 否 |  | 鲁T2018048 | 2022-12-31
田间管理机械 | 中耕机械 | 田园管理机 | 功率4.0kW及以上田园管理机 | 田园管理机 | 费县华源农业装备工贸有限公司 | 3TG-6 | 560 | 560 | 0 | 功率:6.3kW; | 结构型式：双轴/轮式；外形尺寸：1720*720*940mm；扶把水平可调整：扶把上下可调整；发动机输出传动方式：皮带传动；主离合器型式：涨紧轮式，主离合器常开状态；标定功率6.3KW;标定转速3600r/min；配套培土装置型式：旋刀式；培土装置最大工作宽度300mm：配套开沟装置型式：旋刀式；开沟装置最大工作宽度300mm。 | 购机补贴（非通用类） | 6.3 | 否 |  | T201937370184 | 2024-12-23
田间管理机械 | 中耕机械 | 田园管理机 | 功率4.0kW及以上田园管理机 | 田园管理机 | 费县华源农业装备工贸有限公司 | 3TG-6H | 560 | 560 | 0 | 功率:6.3kW; | 结构型式：双轴/轮式；外形尺寸：1950*550*1060mm；扶把水平可调整：扶把上下可调整；发动机输出传动方式：皮带传动；主离合器型式：涨紧轮式，主离合器常开状态；标定功率6.3KW;标定转速3600r/min；配套培土装置型式：旋刀式；培土装置最大工作宽度300mm：配套开沟装置型式：旋刀式；开沟装置最大工作宽度300mm。 | 购机补贴（非通用类） | 6.3 | 否 |  | T201937370186 | 2024-12-23
田间管理机械 | 中耕机械 | 田园管理机 | 功率4.0kW及以上田园管理机 | 田园管理机 | 费县华源农业装备工贸有限公司 | 3TG-6Z | 560 | 560 | 0 | 功率:6.3kW; | 结构型式：双轴/轮式；外形尺寸：1550*700*940mm；扶把水平可调整：扶把上下可调整；发动机输出传动方式：齿轮传动；主离合器型式：摩擦片式，主离合器常开状态；标定功率6.3KW;标定转速3600r/min；配套培土装置型式：旋刀式；培土装置最大工作宽度300mm：配套开沟装置型式：旋刀式；开沟装置最大工作宽度300mm。 | 购机补贴（非通用类） | 6.3 | 否 |  | T201937370185 | 2024-12-23
田间管理机械 | 中耕机械 | 田园管理机 | 功率4.0kW及以上田园管理机 | 田园管理机 | 费县华源农业装备工贸有限公司 | 3TGQ-5 | 560 | 560 | 0 | 功率:5.2kW; | 结构型式：双轴/轮式；外形尺寸：1720*700*940mm；扶把水平可调整：扶把上下可调整；发动机输出传动方式：皮带传动；主离合器型式：涨紧轮式，主离合器常开状态；标定功率5.2KW;标定转速3600r/min；配套培土装置型式：旋刀式；培土装置最大工作宽度300mm：配套开沟装置型式：旋刀式；开沟装置最大工作宽度300mm。 | 购机补贴（非通用类） | 5.2 | 否 |  | T201937370180 | 2024-12-23
田间管理机械 | 中耕机械 | 田园管理机 | 功率4.0kW及以上田园管理机 | 田园管理机 | 费县华源农业装备工贸有限公司 | 3TGQ-5H | 560 | 560 | 0 | 功率:5.2kW; | 结构型式：双轴/轮式；外形尺寸：1860*530*940mm；扶把水平可调整：扶把上下可调整；发动机输出传动方式：皮带传动；主离合器型式：涨紧轮式，主离合器常开状态；标定功率5.2KW;标定转速3600r/min；配套培土装置型式：旋刀式；培土装置最大工作宽度300mm：配套开沟装置型式：旋刀式；开沟装置最大工作宽度300mm。 | 购机补贴（非通用类） | 5.2 | 否 |  | T201937370182 | 2024-12-23
田间管理机械 | 中耕机械 | 田园管理机 | 功率4.0kW及以上田园管理机 | 田园管理机 | 费县华源农业装备工贸有限公司 | 3TGQ-5Z | 560 | 560 | 0 | 功率:5.2kW; | 结构型式：双轴/轮式；外形尺寸：1490*700*940mm；扶把水平可调整：扶把上下可调整；发动机输出传动方式：齿轮传动；主离合器型式：摩擦片式，主离合器常开状态；标定功率5.2KW;标定转速3600r/min；配套培土装置型式：旋刀式；培土装置最大工作宽度300mm：配套开沟装置型式：旋刀式；开沟装置最大工作宽度300mm。 | 购机补贴（非通用类） | 5.2 | 否 |  | T201937370183 | 2024-12-23
田间管理机械 | 中耕机械 | 田园管理机 | 功率4.0kW及以上田园管理机 | 田园管理机 | 费县华源农业装备工贸有限公司 | 3TGQ-5A | 560 | 560 | 0 | 功率:5.2kW; | 结构型式：双轴、轮式；外形尺寸：1600*660*1020；扶把水平调整：可调；扶把上下调整：可调；发动机输出传动方式：皮带传动；主离合器型式：涨紧轮式；主离合器状态：常开；标定功率5.2KW;标定转速1800r/min；配套开沟装置型式：旋刀式；配套开沟装置最大工作宽度：300mm;配套培土装置型式：旋刀式；配套培土装置最大工作宽度：300mm。 | 购机补贴（非通用类） | 5.2 | 否 |  | T202137370089 | 2026-03-29
田间管理机械 | 中耕机械 | 田园管理机 | 功率4.0kW及以上田园管理机 | 田园管理机 | 费县华源农业装备工贸有限公司 | 3TGQ-5.2 | 560 | 560 | 0 | 功率:5.2kW; | 结构型式：双轴、轮式；外形尺寸：1600*660*1020；扶把水平调整：可调；扶把上下调整：可调；发动机输出传动方式：皮带传动；主离合器型式：涨紧轮式；主离合器状态：常开；标定功率5.2KW;标定转速1800r/min；配套开沟装置型式：旋刀式；配套开沟装置最大工作宽度：300mm;配套培土装置型式：旋刀式；配套培土装置最大工作宽度：300mm。 | 购机补贴（非通用类） | 5.2 | 否 |  | T202137370088 | 2026-03-29
田间管理机械 | 中耕机械 | 田园管理机 | 功率4.0kW及以上田园管理机 | 田园管理机 | 重庆汇田机械制造有限公司 | 3TGQ-4-2 | 560 | 560 | 0 | 功率:4.0kW; | 主机型号名称：3TGQ-4-2型田园管理机、主机结构方式：双轮驱动式、工作状态外形尺寸（长×宽×高）1280mm×640mm×990mm、主变速箱箱体材质：铝合金、主变速箱结构型式：有级式、扶把水平调整范围：0°、扶把上下调整范围180°、发动机输出传动方式：三角皮带传动、主离合器型式：张紧轮式、主离合器状态：常开、行走轮状态：胶轮、作业时驱动轮型式：胶轮、行驶速度≤5km/h、配套发动机结构型式：单缸，强制风冷，四冲程、配套发动机标定功率4.0KW、配套发动风机额定转速3600r/min、配套发动机启动方式：手拉反冲式起动、配套发动机燃油种类：汽油、锄草装置型式：轮式+刀片式、锄草装置数量：2套、锄草传动方式：链条传动、锄草连接方式：直联、锄草工作幅度52cm、锄草作业速度≥0.5km/h、锄草深度≥3cm、开沟器型式：刀片式、开沟器传动方式：链条传动、开沟器连接方式：直联、开沟工作幅度23cm、开沟作业速度≥0.5km/h、开沟深度≥10cm | 购机补贴（非通用类） | 4 | 否 |  | 渝2018104 | 2022-12-31
田间管理机械 | 中耕机械 | 田园管理机 | 功率4.0kW及以上田园管理机 | 田园管理机 | 重庆汇田机械制造有限公司 | 3TGQ-4-1 | 560 | 560 | 0 | 功率:4.0kW; | 主机型号名称：3TGQ-4-2型田园管理机、主机结构方式：双轮驱动式、工作状态外形尺寸（长×宽×高）1280mm×640mm×990mm、主变速箱箱体材质/铝合金、主变速箱结构型式：有级式、扶把水平调整范围：0°、扶把上下调整范围180°、发动机输出传动方式：三角皮带传动、主离合器型式：张紧轮式、主离合器状态：常开、行走轮状态：胶轮、作业时驱动轮型式：胶轮、行驶速度≤5km/h、配套发动机结构型式：单缸，强制风冷，四冲程、配套发动机标定功率4.0KW、配套发动风机额定转速3600r/min、配套发动机启动方式/手拉反冲式起动、配套发动机燃油种类/汽油、锄草装置型式/轮式+刀片式、锄草装置数量：2套、锄草传动方式：链条传动、锄草连接方式：直联、锄草工作幅度52cm、锄草作业速度≥0.5km/h、锄草深度≥3cm、开沟器型式：刀片式、开沟器传动方式：链条传动、开沟器连接方式：直联、开沟工作幅度23cm、开沟作业速度≥0.5km/h、开沟深度≥10cm | 购机补贴（非通用类） | 4 | 否 |  | 渝2018105 | 2022-12-31
田间管理机械 | 中耕机械 | 田园管理机 | 功率4.0kW及以上田园管理机 | 田园管理机 | 重庆伟友动力机械有限公司 | 3TGQ-4-600F | 560 | 560 | 0 | 功率:4kW; | 型号名称：3TGQ-4-600F型田园管理机，结构型式：双轴、轮式，标定（额定）功率：4.0kW，标定（额定）转速：3600r/min，配套锄草装置型式：滚刀式，发动机输出传动方式：直联，主离合器型式：摩擦片式，配套锄草装置最大工作宽度：560mm，配套开沟装置型式：刀片式，配套开沟装置最大工作宽度：220mm。 | 购机补贴（非通用类） | 4 | 否 |  | T202050500315 | 2025-10-27
田间管理机械 | 中耕机械 | 田园管理机 | 功率4.0kW及以上田园管理机 | 田园管理机 | 重庆宗申农业机械有限公司 | 3TGQ-4 | 560 | 560 | 0 | 功率:4.2kW; | 外形尺寸(长×宽×高)mm:1700×560×850；工作幅宽(cm):开沟25/培土41；结构质量(kg):82.5；传动方式(发动机输出):直联传动；传动方式(刀辊):齿轮传动；旋耕刀型号:开沟刀/培土刀；总安装刀数量(把):开沟刀12/培土刀10；主离合器型式:摩擦片式 | 购机补贴（非通用类） | 0 | 否 |  | 渝2018007 | 2022-12-31
田间管理机械 | 中耕机械 | 田园管理机 | 功率4.0kW及以上田园管理机 | 田园管理机 | 重庆宗申农业机械有限公司 | 3TGQ-4.5 | 560 | 560 | 0 | 功率:4.5kW; | 外形尺寸（长×宽×高)mm:1340×715×840；工作幅宽（cm):67.5；结构质量(kg):80；传动方式（发动机输出）方式：直联；传动方式（刀辊）：链条传动；旋耕刀型号：旱地刀TZZW514；总安装刀数量(把）：24；开沟刀：TZZW208；总安装刀数：8把；主离合器型式：常开。锄草装置型式：轮式； | 购机补贴（非通用类） | 4.5 | 否 |  | T201950500132 | 2024-09-09
田间管理机械 | 中耕机械 | 田园管理机 | 功率4.0kW及以上田园管理机 | 田园管理机 | 重庆宗申农业机械有限公司 | 3TGQ-4-2 | 560 | 560 | 0 | 功率:4.0kW; | 结构型式：双轮、轮式；外形尺寸（长×宽×高)mm:1340×715×840；工作幅宽（cm):67.5；结构质量(kg):78；传动方式（发动机输出）方式：直联；传动方式（刀辊）：链条传动；旋耕刀型号：旱地刀TZZW514；总安装刀数量(把）：24；开沟刀：TZZW208；总安装刀数：8把；主离合器型式：常开。锄草装置型式：轮式； | 购机补贴（非通用类） | 4 | 否 |  | T201950500130 | 2024-09-09
田间管理机械 | 中耕机械 | 田园管理机 | 功率4.0kW及以上田园管理机 | 田园管理机 | 重庆宗申农业机械有限公司 | 3TGQ-4B | 560 | 560 | 0 | 功率:4.0kW; | 结构型式：双轮驱动式，手启动；行走轮式，胶轮；外形尺寸(长×宽×高)mm:1460×720×840；工作幅宽(cm)开沟42/除草60；结构质量(kg):70；传动方式(发动机输出):直联传动；传动方式(刀辊):齿轮传动；旋耕刀型号:开沟刀/四片三组除草刀；总安装刀数量(把):开沟刀10/除草刀24；主离合器型式:摩擦片式 | 购机补贴（非通用类） | 4 | 否 |  | 渝2018010 | 2022-12-31
田间管理机械 | 中耕机械 | 田园管理机 | 功率4.0kW及以上田园管理机 | 田园管理机 | 重庆力宁机械制造有限公司 | 3TG-4.0Q | 560 | 560 | 0 | 功率:4.0kW; | 配套发动机(标定功率：4.0kW、额定转速：3600r/min、燃油种类:汽油、）锄草工作幅宽：80cm，工作状态外形尺寸（长×宽×高）mm：1610×800×960，配套锄草装置传动方式：齿轮传动，配套锄草装置连接方式：直联，配套动力起动方式：手拉起动 | 购机补贴（非通用类） | 4 | 否 |  | 渝2018072 | 2022-12-31
田间管理机械 | 中耕机械 | 田园管理机 | 功率4.0kW及以上田园管理机 | 田园管理机 | 重庆力宁机械制造有限公司 | 3TG-6 | 560 | 560 | 0 | 功率:6.5kW; | 结构型式（单轴/双轴；履带/轮式）：双轴轮式、外形尺寸(长×宽×高)mm：1900×1100×1060、扶把水平调整（可调/不可调）：可调、扶把上下调整（可调/不可调）：可调、发动机输出传动方式：可调、发动机输出传动方式：直联、主离合器型式：摩擦片式、主离合器状态（常开/常闭）、常开、配套锄草装置型式：轮式、配套锄草装置最大工作宽度mm：820、配套开沟装置型式：刀片式、配套开沟装置最大工作宽度mm:580. | 购机补贴（非通用类） | 6.5 | 否 |  | 渝2019116 | 2023-12-31
田间管理机械 | 中耕机械 | 田园管理机 | 功率4.0kW及以上田园管理机 | 田园管理机 | 潍坊强盛农业装备有限公司 | 3TGQ-6 | 560 | 560 | 0 | 功率:6.5kW; | 主机外形尺寸(长×宽× 高) ：1500×750×1000 mm；结构型式：双轴、轮式，扶手把水平调整（可调/不可调）：可调；扶手把上下调整（可调/不可调）：可调；发动机输出方式：直联式；主离合器型式：湿式摩擦片式；主离合器状态（常开/常闭）：常开；标定（额定）功率：6.5kW；标定（额定）转速：3600r/min；配置开沟装置型式：刀辊式；配套开沟装置最大工作宽度：230mm；配套培土装置型式：刀辊式；配套培土装置最大工作宽度：235mm。 | 购机补贴（非通用类） | 6.5 | 否 |  | T202142420123 | 2026-04-29
田间管理机械 | 中耕机械 | 田园管理机 | 功率4.0kW及以上田园管理机 | 田园管理机 | 潍坊强盛农业装备有限公司 | 3TG-6 | 560 | 560 | 0 | 功率:6.3kW; | 主机外形尺寸(长×宽× 高) ：1560×740×980 mm；结构型式：双轴、轮式，扶手把水平调整（可调/不可调）：可调；扶手把上下调整（可调/不可调）：可调；发动机输出方式：直联式；主离合器型式：湿式摩擦片式；主离合器状态（常开/常闭）：常开；标定（额定）功率：6.3kW；标定（额定）转速：3600r/min；配置开沟装置型式：刀辊式；配套开沟装置最大工作宽度：230mm；配套培土装置型式：刀辊式；配套培土装置最大工作宽度：235mm。 | 购机补贴（非通用类） | 6.3 | 否 |  | T202142420122 | 2026-04-29
田间管理机械 | 中耕机械 | 田园管理机 | 功率4.0kW及以上田园管理机 | 田园管理机 | 潍坊强盛农业装备有限公司 | 3TGQ-4.0A | 560 | 560 | 0 | 功率:4kW; | 主机外形尺寸(长×宽× 高) ：开沟：1490×800×880 mm，培土：1490×800×880 mm；主传动方式：轴传动，主离合器型式：湿式摩擦片式，主机驱动轮型式：行走时橡胶轮，作业时铁轮；开沟器型式：开沟刀，配套开沟器工作幅宽25cm，连接方式：轴连接，传动方式：链条；配套培土器型式：培土刀，培土工作幅宽：28cm，培土连接方式：轴连接，传动方式：链条。 | 购机补贴（非通用类） | 0 | 否 |  | GZNJ/TJ 2019-128 | 2023-12-31
田间管理机械 | 中耕机械 | 田园管理机 | 功率4.0kW及以上田园管理机 | 田园管理机 | 潍坊强盛农业装备有限公司 | 3TGQ-4.0 | 560 | 560 | 0 | 功率:4kW; | 主机外形尺寸(长×宽× 高) ：开沟：1460×800×870 mm，培土：1460×800×870 mm；主传动方式：皮带传动，主离合器型式：涨紧轮式，主机驱动轮型式：行走时橡胶轮，作业时铁轮；开沟器型式：开沟刀，配套开沟器工作幅宽25cm，连接方式：轴连接，传动方式：链条；配套培土器型式：培土刀，培土工作幅宽：28cm，培土连接方式：轴连接，传动方式：链条。 | 购机补贴（非通用类） | 0 | 否 |  | GZNJ/TJ 2019-137 | 2023-12-31
田间管理机械 | 中耕机械 | 田园管理机 | 功率4.0kW及以上田园管理机 | 田园管理机 | 烟台成峰机械科技有限公司 | 3TG-4Q-B | 560 | 560 | 0 | 功率:4kW; | 外形尺寸(长*宽*高)mm:1700*600*990,主机结构质量kg:104、主传动方式:三角皮带,离合器型式:涨紧轮式、行走轮型式:胶轮,标定功率:4千瓦、锄草装置型式:锄草轮式,起垄器型式:碟型起垄器+犁铲式. | 购机补贴（非通用类） | 4 | 否 |  | 鲁T2016067 | 2021-12-31
田间管理机械 | 中耕机械 | 田园管理机 | 功率4.0kW及以上田园管理机 | 田园管理机 | 烟台成峰机械科技有限公司 | 3TG-4Q-C | 560 | 560 | 0 | 功率:4kW; | 外形尺寸(长*宽*高)mm:1700*550*930,主机结构质量kg:84、主传动方式:三角皮带、离合器型式:涨紧轮式、行走轮型式:胶轮、标定功率:4kw,锄草装置型式:驱动齿形刀轮式,起垄器型式:蝶形起垄器+锥形板式 | 购机补贴（非通用类） | 4 | 否 |  | 鲁T2016068 | 2021-12-31
田间管理机械 | 中耕机械 | 田园管理机 | 功率4.0kW及以上田园管理机 | 田园管理机 | 烟台成峰机械科技有限公司 | 3TGQ-4R | 560 | 560 | 0 | 功率:4kW; | 结构型式:单轴:轮式,外形尺寸(长*宽*高)mm:1500*590*900,发动机输出传动方式:齿轮传动,主离合器型式:摩擦片,标定(额定)功率kW:4,标定(额定)转速r/min:3600,配套锄草装置型式:锄草轮,配套开沟装置型式:开沟刀 | 购机补贴（非通用类） | 4 | 否 |  | T201937370014 | 2024-08-08
田间管理机械 | 中耕机械 | 田园管理机 | 功率4.0kW及以上田园管理机 | 田园管理机 | 烟台成峰机械科技有限公司 | 3TGQ-4H | 560 | 560 | 0 | 功率:4kW; | 结构型式:双轴:轮式,外形尺寸(长*宽*高)mm:1700*850*960,发动机输出传动方式:齿轮传动,主离合器型式:摩擦片,标定(额定)功率kW:4,标定(额定)转速r/min:3600,配套锄草装置型式:锄草轮,配套开沟装置型式:开沟刀 | 购机补贴（非通用类） | 4 | 否 |  | T201937370037 | 2024-08-08
田间管理机械 | 中耕机械 | 田园管理机 | 功率4.0kW及以上田园管理机 | 田园管理机 | 烟台成峰机械科技有限公司 | 3TG-4Q-E | 560 | 560 | 0 | 功率:4kW; | 工作状态外形尺寸(长*宽*高)mm:1500*800*930,发动机输出传动方式:三角皮带传动、主离合器型式:涨紧轮式、标定功率:4kw,锄草装置型式:锄草轮式,起垄器型式:蝶形起垄器+锥形板式 | 购机补贴（非通用类） | 4 | 否 |  | 鲁T2017077 | 2021-12-31
田间管理机械 | 中耕机械 | 田园管理机 | 功率4.0kW及以上田园管理机 | 田园管理机 | 烟台成峰机械科技有限公司 | 3TG-4Q-D | 560 | 560 | 0 | 功率:4kW; | 工作状态外形尺寸(长*宽*高)mm:1370*800*860,发动机输出传动方式:三角皮带传动、主离合器型式:涨紧轮式、标定功率:4kw,锄草装置型式:锄草轮式,起垄器型式:蝶形起垄器+犁铲式 | 购机补贴（非通用类） | 4 | 否 |  | 鲁T2017076 | 2021-12-31
田间管理机械 | 中耕机械 | 田园管理机 | 功率4.0kW及以上田园管理机 | 田园管理机 | 烟台成峰机械科技有限公司 | 3TG-4Q-F | 560 | 560 | 0 | 功率:4kW; | 工作状态外形尺寸(长*宽*高)mm:1530*850*960,发动机输出传动方式:三角皮带传动、主离合器型式:涨紧轮式、标定功率:4kw,锄草装置型式:锄草轮式,起垄器型式:蝶形起垄器+犁铲式 | 购机补贴（非通用类） | 4 | 否 |  | 鲁T2017078 | 2021-12-31
田间管理机械 | 中耕机械 | 田园管理机 | 功率4.0kW及以上田园管理机 | 田园管理机 | 烟台成峰机械科技有限公司 | 3TGQ-5.5N | 560 | 560 | 0 | 功率:4kW; | 型号名称:3TG-5.5N型田园管理机结构形式:双轴轮式外形尺寸(长*宽*高):1560*610*930(mm)扶把水平可调/上下可调发动机输出传动方式:三角皮带主离合器型式:涨紧轮主离合器状态:常开标定(额定)功率5.5kw标定(额定)转速3600r/min配套培土装置型式:培土刀配套培土装置最大工作宽度:300mm配套开沟装置型式:开沟刀配套开沟装置最大工作宽度:250mm | 购机补贴（非通用类） | 4 | 否 |  | T201937370036 | 2024-08-08
田间管理机械 | 中耕机械 | 田园管理机 | 功率4.0kW及以上田园管理机 | 田园管理机 | 烟台成峰机械科技有限公司 | 3TGQ-5.5M | 560 | 560 | 0 | 功率:4kW; | 型号名称:3TG-5.5M型田园管理机结构形式:双轴轮式外形尺寸(长*宽*高):1700*550*930(mm)扶把水平可调/上下可调发动机输出传动方式:三角皮带主离合器型式:涨紧轮主离合器状态:常开标定(额定)功率5.5kw标定(额定)转速3600r/min配套培土装置型式:培土刀配套培土装置最大工作宽度:300mm配套开沟装置型式:开沟刀配套开沟装置最大工作宽度:250mm | 购机补贴（非通用类） | 4 | 否 |  | T201937370034 | 2024-08-08
田间管理机械 | 中耕机械 | 田园管理机 | 功率4.0kW及以上田园管理机 | 田园管理机 | 烟台成峰机械科技有限公司 | 3TGQ-5.5K | 560 | 560 | 0 | 功率:4kW; | 型号名称:3TG-5.5K型田园管理机结构形式:双轴轮式外形尺寸(长*宽*高):1700*850*960(mm)扶把水平可调/上下可调发动机输出传动方式:齿轮传动主离合器型式:摩擦片主离合器状态:常开标定(额定)功率5.5kw标定(额定)转速3600r/min配套锄草装置型式:锄草轮配套锄草装置最大工作宽度:730mm配套开沟装置型式:旋刀式配套开沟装置最大工作宽度:250mm | 购机补贴（非通用类） | 4 | 否 |  | T201937370035 | 2024-08-08
田间管理机械 | 中耕机械 | 田园管理机 | 功率4.0kW及以上田园管理机 | 田园管理机 | 威马农机股份有限公司 | 3TGQ-4B | 560 | 560 | 0 | 功率:4.0kW; | 外形尺寸（长×宽×高)mm：1700×680×880；工作幅宽(cm)：开沟器50/培土器50；发动机输出传动方式：三角皮带传动；主离合器型式：张紧轮式；主离合器状态：常开；标定转速（r/min）：3600；起动方式：手拉起动；燃油种类：汽油。标配的开沟器连接方式：直联、传动方式：链条传动、数量（个）：1；标配的开沟培土器的连接方式：直联、传动方式：链条传动、数量（个）：1。 | 购机补贴（非通用类） | 0 | 否 |  | 渝2018132 | 2022-12-31
田间管理机械 | 中耕机械 | 田园管理机 | 功率4.0kW及以上田园管理机 | 田园管理机 | 威马农机股份有限公司 | 3TG-4Q | 560 | 560 | 0 | 功率:4.0kW; | 外形尺寸（长×宽×高)mm：1620×650×990；工作幅宽(cm)：开沟器29/培土器29；发动机输出传动方式：皮带传动；主离合器型式：张紧轮式；主离合器状态：常开；额定转速（r/min）：1800；燃油种类：汽油；起动方式：手拉起动。标配的开沟器连接方式：直联式、传动型式：链条传动、数量（个）：1；标配的开沟培土器的连接方式：直联式、传动型式：链条传动、数量（个）：1。 | 购机补贴（非通用类） | 0 | 否 |  | 渝2018211 | 2022-12-31
田间管理机械 | 中耕机械 | 田园管理机 | 功率4.0kW及以上田园管理机 | 田园管理机 | 威马农机股份有限公司 | 3TG-5Q | 560 | 560 | 0 | 功率:5.1kW; | 外形尺寸（长×宽×高)mm：1645×645×960；工作幅宽(cm)：开沟器29/培土器29；发动机输出传动方式：皮带传动；主离合器型式：张紧轮式；主离合器状态：常开式；行走轮型式：胶轮；额定转速（r/min）：3600；起动方式：手拉启动；燃油种类：汽油；。标配的开沟器连接方式：直联式、传动型式：链条传动、数量（个）：1；标配的开沟培土器的连接方式：直联式、传动型式：链条传动、数量（个）：1。 | 购机补贴（非通用类） | 0 | 否 |  | 渝2017073 | 2021-12-31
田间管理机械 | 中耕机械 | 田园管理机 | 功率4.0kW及以上田园管理机 | 田园管理机 | 威马农机股份有限公司 | 3TGQ-4B2 | 560 | 560 | 0 | 功率:4.0kW; | 配套发动机标定功率：4.0kW、配套发动机标定转速：3600r/min、结构型式：双轴轮式、整机外形尺寸：1400X750X950mm、扶把水平调整：可调、扶把上下调整：可调、发动机输出传动方式：皮带传动、主离合器状态：张紧轮式、主离合器状态：常开、配套开沟装置型式：刀片式、配套开沟装置最大工作宽度：215mm、配套培土装置型式：刀片式、配套培土装置最大工作宽度：215mm。 | 购机补贴（非通用类） | 4 | 否 |  | T202050500267 | 2025-09-29
田间管理机械 | 中耕机械 | 田园管理机 | 功率4.0kW及以上田园管理机 | 田园管理机 | 威马农机股份有限公司 | 3TGQ-4.5 | 560 | 560 | 0 | 功率:4.5kW; | 配套发动机标定功率：4.5kW、配套发动机标定转速：3600r/min、结构型式：双轴；轮式、整机外形尺寸：1820X780X950mm、扶把水平调整：不可调、扶把上下调整：可调、发动机输出传动方式：皮带传动、主离合器型式：张紧轮式、主离合器状态：常开、配套锄草装置型式：轮式、配套锄草装置最大工作宽度：750mm、配套开沟装置型式：螺旋式+铧式、配套培土装置最大工作宽度：860mm。 | 购机补贴（非通用类） | 4.5 | 否 |  | T202150500203 | 2026-07-07
田间管理机械 | 中耕机械 | 田园管理机 | 功率4.0kW及以上田园管理机 | 田园管理机 | 莒南县九隆农业机械装配有限公司 | 3TGQ-4A | 560 | 560 | 0 | 功率:4.0kW; | 双轴、轮式结构形式；外形尺寸（长X宽X高）1780X700X960mm;扶把水平调整：可调；扶把上下调整：可调；发动机输出传动方式：皮带传动；主离合器型式：涨紧轮式；离合器状态：常开；发动机功率4.0kw；发动机转速3600r/min；配套除草轮式除草装置，工作宽度：500mm；配套旋刀式开沟装置，工作宽度200mm。 | 购机补贴（非通用类） | 4 | 否 |  | T202037370270 | 2025-12-29
田间管理机械 | 中耕机械 | 田园管理机 | 功率4.0kW及以上田园管理机 | 多功能田园管理机 | 莒南县九隆农业机械装配有限公司 | 3TGQ-4B | 560 | 560 | 0 | 功率:4.0kW; | 双轴、轮式结构型式；外形尺寸（长X宽X高）1480X790X960mm;扶把水平调整：可调；扶把上下调整：可调；发动机输出传动方式：皮带传动；主离合器型式：涨紧轮式；离合器状态：常开；发动机功率4.0kw；发动机转速3600r/min；配套除草轮式除草装置，工作宽度：600mm；配套旋刀式开沟装置，工作宽度220mm。 | 购机补贴（非通用类） | 4 | 否 |  | T202037370271 | 2025-12-29
田间管理机械 | 中耕机械 | 田园管理机 | 功率4.0kW及以上田园管理机 | 田园管理机 | 重庆舰帏机械有限公司 | 3TG-4 | 560 | 560 | 0 | 功率:4.05kW; | 1、型号名称：3TG-4型田园管理机 2、结构形式：双轴轮式 3、外形尺寸：1600mm*650mm*1000m 4、扶把水平调整：可调 5、扶把垂直调整：可调 6、发动机输出：直联 7、主离合器型式：摩擦片式 8、主离合器状态：常开 9、标定功率：4.05KW 10、标定转速：3600r/min 11、起动方式：手拉起动 12、配套锄草装置型式：滚刀式 13、配套锄草装置最大工作宽度：500mm 14、配套开沟装置型式：刀片式 15、配套开沟装置最大工作宽度：250mm 16、配套培土装置型式：刀片式 17、配套培土装置最大工作宽度：250mm | 购机补贴（非通用类） | 4.05 | 否 |  | T202150500246 | 2026-08-19
田间管理机械 | 中耕机械 | 田园管理机 | 功率4.0kW及以上田园管理机 | 田园管理机 | 重庆舰帏机械有限公司 | 3TGQ-4 | 560 | 560 | 0 | 功率:4.0kW; | 1、型号名称：3TGQ-4型田园管理机 2、结构形式：双轴轮式 3、外形尺寸：1600mm*650mm*1000m 4、扶把水平调整：可调 5、扶把垂直调整：可调 6、发动机输出：直联 7、主离合器型式：摩擦片式 8、主离合器状态：常开 9、标定功率：4.00KW 10、标定转速：3600r/min 11、起动方式：手拉起动 12、配套锄草装置型式：滚刀式 13、配套锄草装置最大工作宽度：500mm 14、配套开沟装置型式：刀片式 15、配套开沟装置最大工作宽度：250mm 16、配套培土装置型式：刀片式 17、配套培土装置最大工作宽度：250mm | 购机补贴（非通用类） | 4 | 否 |  | T202150500245 | 2026-08-19
田间管理机械 | 中耕机械 | 田园管理机 | 功率4.0kW及以上田园管理机 | 田园管理机 | 重庆萌佳科技有限公司 | 3TGQ-4A | 560 | 560 | 0 | 功率:4.0kW; | 型号名称: 3TGQ-4A田园管理机、结构型式（单轴/双轴；履带/轮式）：双轴；轮式、外形尺寸（长×宽×高）：1500mm×900mm×950mm、扶把水平调整（可调/不可调）：不可调、扶把上下调整（可调/不可调）：可调、发动机输出传动方式：直联、主离合器形式：摩擦轮式、主离合状态（常开/常闭）：常开、标定功率4.0kW、标定转速3600r/min、配套开沟装置型式：刀片式、配套开沟装置最大工作宽度：280mm、配套培土装置型式：刀片式、配套培土装置最大工作宽度：280mm | 购机补贴（非通用类） | 4 | 否 |  | T202150500024 | 2026-02-01
田间管理机械 | 中耕机械 | 田园管理机 | 功率4.0kW及以上田园管理机 | 田园管理机 | 重庆萌佳科技有限公司 | 3TG-6C | 560 | 560 | 0 | 功率:6.3kW; | 型号名称: 3TG-6C型田园管理机、结构型式：双轴；轮式、外形尺寸（长×宽×高）：1700mm×900mm×1050mm、扶把水平调整：可调、扶把上下调整：可调、发动机输出传动方式：直联、主离合器形式：摩擦片式、主离合状态：常开、标定功率6.3kW、标定转速3600r/min、配套开沟装置型式：刀片式、配套开沟装置最大工作宽度：295mm、配套培土装置型式：刀片式、配套培土装置最大工作宽度：295mm | 购机补贴（非通用类） | 6.3 | 否 |  | T202150500022 | 2026-02-01
田间管理机械 | 中耕机械 | 田园管理机 | 功率4.0kW及以上田园管理机 | 田园管理机 | 重庆萌佳科技有限公司 | 3TGQ-4B | 560 | 560 | 0 | 功率:4.0kW; | 型号名称: 3TGQ-4B田园管理机、结构型式（单轴/双轴；履带/轮式）：双轴；轮式、外形尺寸（长×宽×高）：1600mm×900mm×950mm、扶把水平调整（可调/不可调）：不可调、扶把上下调整（可调/不可调）：可调、发动机输出传动方式：皮带传动、主离合器形式：张紧轮式、主离合状态（常开/常闭）：常开、标定功率4.0kW、标定转速3600r/min、配套开沟装置型式：刀片式、配套开沟装置最大工作宽度：295mm、配套培土装置型式：刀片式、配套培土装置最大工作宽度：295mm | 购机补贴（非通用类） | 4 | 否 |  | T202150500025 | 2026-02-01
田间管理机械 | 中耕机械 | 田园管理机 | 功率4.0kW及以上田园管理机 | 田园管理机 | 重庆萌佳科技有限公司 | 3TGQ-4C | 560 | 560 | 0 | 功率:4.0kW; | 型号名称: 3TGQ-4C型田园管理机、结构型式：双轴；轮式、外形尺寸（长×宽×高）：1500mm×630mm×960mm、扶把水平调整：不可调、扶把上下调整：可调、发动机输出传动方式：直联、主离合器形式：摩擦片式、主离合状态：常开、标定功率4.0kW、标定转速3600r/min、配套开沟装置型式：刀片式、配套开沟装置最大工作宽度：270mm、配套培土装置型式：刀片式、配套培土装置最大工作宽度：270mm | 购机补贴（非通用类） | 4 | 否 |  | T202150500023 | 2026-02-01
田间管理机械 | 中耕机械 | 田园管理机 | 功率4.0kW及以上田园管理机 | 田园管理机 | 潍坊昊杰机械有限公司 | 3TG-5Q | 560 | 560 | 0 | 功率:5.2kW; | 配套动力：标定功率：5.2KW；额定功率：180r/min | 购机补贴（非通用类） | 5.2 | 否 |  | 鲁T2017122 | 2021-12-31
田间管理机械 | 中耕机械 | 田园管理机 | 功率4.0kW及以上田园管理机 | 田园管理机 | 潍坊昊杰机械有限公司 | 3TGQ-4 | 560 | 560 | 0 | 功率:4.0kW; | 标定功率：4.0KW；额定功率：3600r/min | 购机补贴（非通用类） | 4 | 否 |  | T201937370051 | 2024-10-24
田间管理机械 | 中耕机械 | 田园管理机 | 功率4.0kW及以上田园管理机 | 田园管理机 | 重庆宗申通用动力机械有限公司 | 3TGQ-4D | 560 | 560 | 0 | 功率:4.0kW; | 结构型式：双轴轮式；外形尺寸(长×宽×高)mm:1700×750×850；扶把水平、上下可调；发动机输出传动方式：直联；主离合器型式:常开摩擦片式；配套开沟装置型式：刀片式；最大工作宽度：280mm；锄草装置型式：滚刀式；最大工作宽度：700mm. | 购机补贴（非通用类） | 4 | 否 |  | T202050500403 | 2025-12-27
田间管理机械 | 中耕机械 | 田园管理机 | 功率4.0kW及以上田园管理机 | 田园管理机 | 重庆宗申通用动力机械有限公司 | 3TG-4.0Q-A | 560 | 560 | 0 | 功率:4.0kW; | 结构型式：双轴；轮式；外形尺寸(长×宽×高)mm:1800×600×1000；扶把水平、上下可调；发动机输出传动方式 ：皮带传动；配套开沟装置型式:刀片式；工作幅宽(mm):250；培土装置型式：刀片式；工作幅宽mm:370;主离合器型式：常开张紧轮式 | 购机补贴（非通用类） | 4 | 否 |  | T202050500413 | 2025-12-27
田间管理机械 | 中耕机械 | 田园管理机 | 功率4.0kW及以上田园管理机 | 田园管理机 | 重庆宗申通用动力机械有限公司 | 3TGQ-4.5A | 560 | 560 | 0 | 功率:4.5kW; | 结构型式：双轴；轮式；外形尺寸(长×宽×高)mm:1700×750×850；扶手水平、上下可调；发动机输出传动方式：直联；主离合型式：常开摩擦片式；主离合器型式:常开摩擦片式；配套开沟装置型式：刀片式，最大工作宽度280mm;锄草装置型式：滚刀式，最大工作宽度：700mm | 购机补贴（非通用类） | 4.5 | 否 |  | T202050500414 | 2025-12-27
田间管理机械 | 中耕机械 | 田园管理机 | 功率4.0kW及以上田园管理机 | 田园管理机 | 重庆宗申通用动力机械有限公司 | 3TG-6.0Q-A | 560 | 560 | 0 | 功率:5.8kW; | 结构型式：双轴；轮式；外形尺寸(长×宽×高)mm:1800×600×1000；扶把水平、上下可调；发动机输出传动方式 ：皮带传动；主离合器型式：常开张紧轮式;配套开沟装置型式:刀片式；工作幅宽(mm):250；培土装置型式：刀片式；工作幅宽mm:370; | 购机补贴（非通用类） | 5.8 | 否 |  | T202050500412 | 2025-12-27
田间管理机械 | 中耕机械 | 田园管理机 | 功率4.0kW及以上田园管理机 | 田园管理机 | 莱州奥伦农业机械有限公司 | 3TGQ-4 | 560 | 560 | 0 | 功率:4kW; | 结构型式：双轴；轮式、外形尺寸(长×宽×高)1500×720×910mm、发动机输出传动方式：三角带、主离合器型式：涨紧式、主离合器状态：常开、配套开沟装置最大工作宽度：450mm、配套培土装置最大工作宽度：450mm、标定功率：4KW、标定转速：3600r/min、扶把水平调整：可调、扶把上下调整：可调 | 购机补贴（非通用类） | 4 | 否 |  | T201937370025 | 2024-08-08
田间管理机械 | 中耕机械 | 田园管理机 | 功率4.0kW及以上田园管理机 | 田园管理机 | 莱州奥伦农业机械有限公司 | 3TG-5.5Q | 560 | 560 | 0 | 功率:5.5kW; | 外形尺寸（长×宽×高）mm：1700×580×1100mm、结构形式：单轴；轮式、主离合器形式：涨紧式、主离合器状态：常开、发动机输出传动方式：三角皮带、配套开沟装置形式：直联、开沟最大工作宽度（cm）：38、培土培土装置形式：直联、培土最大宽度（cm）：38、传动方式（发动机输出）：皮带传动、主离合器型式：涨紧式 | 购机补贴（非通用类） | 5.5 | 否 |  | 2019TJ599 | 2024-12-23
田间管理机械 | 中耕机械 | 田园管理机 | 功率4.0kW及以上田园管理机 | 田园管理机 | 莱州奥伦农业机械有限公司 | 3TGQ-4D | 560 | 560 | 0 | 功率:4kW; | 结构型式：双轴；轮式、外形尺寸（长×宽×高）：1900×640×950mm、主离合器形式：涨紧式、主离合器状态：常开、配套开沟装置型式：旋刀式、配套培土装置型式：旋刀式、配套开沟装置最大工作宽度：270mm、配套培土装置最大工作宽度：270mm、培土刀总安装刀数：10片、发动机输出传动方式：三角带 | 购机补贴（非通用类） | 4 | 否 |  | T202037370026 | 2025-07-06
田间管理机械 | 中耕机械 | 田园管理机 | 功率4.0kW及以上田园管理机 | 田园管理机 | 潍坊金百川机械有限公司 | 3TGQ-4 | 540 | 540 | 0 | 功率:4.0kW; | 型号名称：3TGQ-4型田园管理机；结构型式（单轴/双轴；履带/轮式):双轴轮式；外形尺寸：（长×宽×高）mm：1730×550×890；扶把水平调整（可调/不可调）：可调；扶把上下调整（可调/不可调）：可调；发动机输出传动方式：皮带；主离合器型式：涨紧式；主离合器状态：常开发动机标定功率：4.0kW；发动机标定转速：3600r/min；配套开沟装置型式：开沟刀；配套开沟装置最大工作宽度mm：240；配套培土装置型式：培土刀；配套培土装置最大工作宽度mm:260； | 购机补贴（非通用类） | 4 | 否 |  | GZNJ/TJ 2019-293 | 2024-09-28
田间管理机械 | 中耕机械 | 田园管理机 | 功率4.0kW及以上田园管理机 | 田园管理机 | 潍坊金百川机械有限公司 | 3TGQ-4A | 500 | 500 | 0 | 功率:4.0kW; | 型号名称：3TGQ-4A型田园管理机、结构型式：双轴；轮式、外形尺寸（长×宽×高）：1500×740×970mm、扶把水平调整：可调、扶把上下调整：可调、发动机输出传动方式：皮带传动、主离合器型式：涨紧式、主离合器状态：常开、标定(额定）功率：4.0KW、标定（额定）转速：3600 r/min、配套锄草装置型式：锄草轮、配套锄草装置最大工作宽度：700mm、配套开沟装置型式：旋刀式、配套开沟装置最大工作宽度：240mm | 购机补贴（非通用类） | 4 | 否 |  | T202037370133 | 2025-07-06
田间管理机械 | 中耕机械 | 田园管理机 | 功率4.0kW及以上田园管理机 | 田园管理机 | 潍坊金百川机械有限公司 | 3TGQ-4Z | 300 | 300 | 0 | 功率:4.0kW; | 号名称 / 3TGQ-4Z田园管理机 结构型式 / 双轴轮式 外形尺寸(长×宽×高) mm 1600×700×980 扶把水平调整 / 可调 扶把上下调整 / 可调 发动机输出传动方式 / 轴传动 主离合器型式 / 摩擦片 主离合器状态 / 常开 标定（额定）功率 kW 4.0 标定（额定）转速 r/min 3600 配套开沟装置型式 / 开沟刀 配套开沟装置最大工作宽度 mm 240 配套培土装置型式 / 培土刀 配套培土装置最大工作宽度 mm 260 | 购机补贴（非通用类） | 4 | 否 |  | T202137370198 | 2026-06-29
田间管理机械 | 中耕机械 | 田园管理机 | 功率4.0kW及以上田园管理机 | 田园管理机 | 潍坊金百川机械有限公司 | 3TGQ-4.5Z | 300 | 300 | 0 | 功率:4.5kW; | 号名称 / 3TGQ-4.5Z田园管理机 结构型式 / 双轴轮式 外形尺寸(长×宽×高) mm 1600×700×980 扶把水平调整 / 可调 扶把上下调整 / 可调 发动机输出传动方式 / 轴传动 主离合器型式 / 摩擦片 主离合器状态 / 常开 标定（额定）功率 kW 4.5 标定（额定）转速 r/min 3600 配套开沟装置型式 / 开沟刀 配套开沟装置最大工作宽度 mm 240 配套培土装置型式 / 培土刀 配套培土装置最大工作宽度 mm 260 | 购机补贴（非通用类） | 4.5 | 否 |  | T202137370200 | 2026-06-29
田间管理机械 | 中耕机械 | 田园管理机 | 功率4.0kW及以上田园管理机 | 田园管理机 | 重庆美澳机械制造有限公司 | 3TG-4A | 560 | 560 | 0 | 功率:4.1kW; | 1.结构型式：双轴、轮式；2.外形尺寸（长×宽×高）：1550×740×990；3.配套国三柴油发动机（标定功率为4.1kW,标定转速为3600r/min）；4.发动机到变数箱为直联；5.主离合器为摩擦片式常开离合；6.扶把水平调整：可调；7.扶把上下调整：可调；8.配套锄草装置型式：幅条式；9.配套锄草装置最大工作幅宽：830mm；10.配套开沟装置型式：刀片式；11.配套开沟装置最大工作宽度：360mm。 | 购机补贴（非通用类） | 4.1 | 否 |  | T202150500215 | 2026-08-19
田间管理机械 | 中耕机械 | 田园管理机 | 功率4.0kW及以上田园管理机 | 田园管理机 | 重庆美澳机械制造有限公司 | 3TGQ-5.0 | 560 | 560 | 0 | 功率:5.1kW; | 1.结构型式：双轴、轮式；2.外形尺寸（长×宽×高）：1550×740×990；3.配套汽油发动机（标定功率为5.1kW,标定转速为3600r/min）；4.发动机到变数箱为直联；5.主离合器为摩擦片式常开离合；6.扶把水平调整：可调；7.扶把上下调整：可调；8.配套锄草装置型式：幅条式；9.配套锄草装置最大工作幅宽：830mm；10.配套开沟装置型式：刀片式；11.配套开沟装置最大工作宽度：360mm。 | 购机补贴（非通用类） | 5.1 | 否 |  | T202150500214 | 2026-08-19
田间管理机械 | 中耕机械 | 田园管理机 | 功率4.0kW及以上田园管理机 | 田园管理机 | 重庆美澳机械制造有限公司 | 3TGQ-4.0C | 560 | 560 | 0 | 功率:4.0kW; | 1.结构型式：双轴、轮式；2.外形尺寸（长×宽×高）：1550×740×990；3.配套汽油发动机（标定功率为4.0kW,标定转速为3800r/min）；4.发动机到变数箱为直联；5.主离合器为摩擦片式常开离合；6.扶把水平调整：可调；7.扶把上下调整：可调；8.配套锄草装置型式：幅条式；9.配套锄草装置最大工作幅宽：830mm；10.配套开沟装置型式：刀片式；11.配套开沟装置最大工作宽度：360mm。 | 购机补贴（非通用类） | 4 | 否 |  | T202150500213 | 2026-08-19
田间管理机械 | 中耕机械 | 田园管理机 | 功率4.0kW及以上田园管理机 | 田园管理机 | 重庆美澳机械制造有限公司 | 3TG-6 | 560 | 560 | 0 | 功率:6.3kW; | 1.结构形式：双轴、轮式；2.配套柴油发动机（标定功率6.3kW、标定转速3600r/min）；3.外形尺寸（长×宽×高)mm：1700×760×980； 4.发动机到变速箱为直联；5.主离合器为摩擦片式常开离合；6.配套开沟装置型式：刀片式，配套开沟装置最大工作宽度：380mm；7.配套培土装置型式：刀片式，配套开沟装置最大工作宽度：380mm。 | 购机补贴（非通用类） | 6.3 | 否 |  | T202150500162 | 2026-06-10
田间管理机械 | 中耕机械 | 田园管理机 | 功率4.0kW及以上田园管理机 | 田园管理机 | 山东鲁潍农业装备有限公司 | 3TGQ-5.5 | 560 | 560 | 0 | 功率:5.5kW; | 外形尺寸1650×770×880mm，配套功率:5.5kW,结构质量：70kg，传动方式：三角皮带式，连接方式：直联。配套锄草装置：锄草轮，2个，工作幅宽：75cm，锄草深度：2－6cm。配套培土器：对犁体式，工作幅宽：44cm，培土高度：10－20cm。 | 购机补贴（非通用类） | 0 | 否 |  | 鲁T2017012 | 2021-12-31
田间管理机械 | 中耕机械 | 田园管理机 | 功率4.0kW及以上田园管理机 | 田园管理机 | 莱州市华弘机械有限公司 | 3TGQ-4.0Z | 560 | 560 | 0 | 功率:4kW; | 结构形式：双轴：轮式；外形尺寸：1420*730*950mm;扶把水平调整：可调；扶把上下调整：可调；发动机输出传动方式：齿轮传动；主离合器形式：摩擦片式；主离合状态：常开；标定功率：4KW；标定转速：3600r/min;配套锄草装置型式：锄草轮；配套锄草装置最大工作宽度：690mm；配套开沟装置型式：旋刀式；配套开沟装置最大工作宽度：220mm | 购机补贴（非通用类） | 4 | 否 |  | T202037370360 | 2025-12-29
田间管理机械 | 中耕机械 | 田园管理机 | 功率4.0kW及以上田园管理机 | 田园管理机 | 莱州市华弘机械有限公司 | 3TGQ-4.0P | 560 | 560 | 0 | 功率:4.0kW; | 结构形式：双轴，轮式；外形尺寸：1540*720*1000mm;扶把水平调整：可调；扶把上下调整：可调；发动机输出传动方式：皮带传动；主离合器形式：涨紧式；主离合状态：常开；标定功率：4KW；标定转速：3600r/min;配套锄草装置型式：锄草轮；配套锄草装置最大工作宽度：690mm；配套开沟装置型式：旋刀式；配套开沟装置最大工作宽度：220mm | 购机补贴（非通用类） | 4 | 否 |  | T202037370358 | 2025-12-29
田间管理机械 | 中耕机械 | 田园管理机 | 功率4.0kW及以上田园管理机 | 田园管理机 | 莱州市华弘机械有限公司 | 3TGQ-4.5P | 560 | 560 | 0 | 功率:4.5kW; | 结构形式：双轴：轮式；外形尺寸：1650*720*960mm;扶把水平调整：可调；扶把上下调整：可调；发动机输出传动方式：皮带传动；主离合器形式：涨紧式；主离合状态：常开；标定功率：4.5KW；标定转速：3600r/min;配套锄草装置型式：锄草轮；配套锄草装置最大工作宽度：690mm；配套开沟装置型式：旋刀式；配套开沟装置最大工作宽度：220mm | 购机补贴（非通用类） | 4.5 | 否 |  | T202037370359 | 2025-12-29
田间管理机械 | 中耕机械 | 田园管理机 | 功率4.0kW及以上田园管理机 | 田园管理机 | 莱州市华弘机械有限公司 | 3TGQ-4.5Z | 560 | 560 | 0 | 功率:4.5kW; | 结构形式：双轴：轮式；外形尺寸：1470*730*960mm;扶把水平调整：可调；扶把上下调整：可调；发动机输出传动方式：齿轮传动；主离合器形式：摩擦片式；主离合状态：常开；标定功率：4.5KW；标定转速：3600r/min;配套锄草装置型式：锄草轮；配套锄草装置最大工作宽度：690mm；配套开沟装置型式：旋刀式；配套开沟装置最大工作宽度：220mm | 购机补贴（非通用类） | 4.5 | 否 |  | T202037370361 | 2025-12-29
田间管理机械 | 中耕机械 | 田园管理机 | 功率4.0kW及以上田园管理机 | 田园管理机 | 莱州市华弘机械有限公司 | 3TGQ-4.0A | 560 | 560 | 0 | 功率:4.0kW; | 结构形式：双轴：轮式；外形尺寸：1520*530*940mm;扶把水平调整：可调；扶把上下调整：可调；发动机输出传动方式：三角皮带传动；主离合器形式：涨紧式；主离合状态：常开；标定功率：4.0KW；标定转速：1800r/min;配套培土装置型式：旋刀式；配套培土装置最大工作宽度：240mm；配套开沟装置型式：旋刀式；配套开沟装置最大工作宽度：240mm | 购机补贴（非通用类） | 0 | 否 |  | T201937370131 | 2024-12-23
田间管理机械 | 中耕机械 | 田园管理机 | 功率4.0kW及以上田园管理机 | 田园管理机 | 莱州市华弘机械有限公司 | 3TGQ-4.0S | 560 | 560 | 0 | 功率:4.0kW; | 结构形式：双轴：轮式；外形尺寸：1960*560*940mm;扶把水平调整：可调；扶把上下调整：可调；发动机输出传动方式：三角皮带传动；主离合器形式：涨紧式；主离合状态：常开；标定功率：4.0KW；标定转速：3600r/min;配套培土装置型式：旋刀式；配套培土装置最大工作宽度：240mm；配套开沟装置型式：旋刀式；配套开沟装置最大工作宽度：240mm | 购机补贴（非通用类） | 0 | 否 |  | T201937370130 | 2024-12-23
田间管理机械 | 中耕机械 | 田园管理机 | 功率4.0kW及以上田园管理机 | 田园管理机 | 莱州市华弘机械有限公司 | 3TG-4.0Q | 560 | 560 | 0 | 功率:4.0kW; | 外形尺寸：1820*560*860 mm，配套动力：4.0kw，主离合形式：涨紧式 | 购机补贴（非通用类） | 0 | 否 |  | 鲁T2017121 | 2021-12-31
田间管理机械 | 中耕机械 | 田园管理机 | 功率4.0kW及以上田园管理机 | 田园管理机 | 莱州市华弘机械有限公司 | 3TGQ-5 | 560 | 560 | 0 | 功率:5.2kW; | 外形尺寸：1850*630*1120 mm，配套动力：5.2kw，主离合形式：涨紧式，开沟宽幅：12cm，开沟深度：10-20cm，培土宽幅16cm，培土高度10-25cm | 购机补贴（非通用类） | 0 | 否 |  | 鲁T2018097 | 2022-12-31
田间管理机械 | 中耕机械 | 田园管理机 | 功率4.0kW及以上田园管理机 | 田园管理机 | 莱州市华弘机械有限公司 | 3TGQ-4.0H | 560 | 560 | 0 | 功率:4.0kW; | 外形尺寸：1710*650*950 mm，配套动力：4.0kw，主离合形式：涨紧式，开沟宽幅：23cm，开沟深度：10-20cm，培土宽幅25cm，培土高度10-20cm | 购机补贴（非通用类） | 0 | 否 |  | 鲁T2018096 | 2022-12-31
田间管理机械 | 中耕机械 | 田园管理机 | 功率4.0kW及以上田园管理机 | 田园管理机 | 临沭县瑞祥机械制造有限公司 | 3TGQ-5 | 560 | 560 | 0 | 功率:5.3kW; | 外形尺寸（长×宽×高)mm：1800×615×1100；工作幅宽(cm)25；结构质量（kg）：110；传动方式（发动机输出）：皮带；传动方式（刀辊）：链条；主离合器型式：张紧轮。标配的开沟装置 | 购机补贴（非通用类） | 5.3 | 否 |  | 鄂2019458 | 2024-12-29
田间管理机械 | 中耕机械 | 田园管理机 | 功率4.0kW及以上田园管理机 | 田园管理机 | 潍坊森海机械制造有限公司 | 3TGQ-4 | 560 | 560 | 0 | 功率:4.0kW; | 工作状态外形尺寸（开沟）：1560×745×870mm，起垄：1625×760×900mm，发动机输出方式：皮带传动，主离合器型式：涨紧轮式，主离合器状态：常开式，开沟器型式：旋刀式，传动方式：链条传动，开沟工作幅宽：18cm，开沟深度：≥10cm，起垄器型式：螺旋起垄刀+成型器，传动方式：链条传动，起垄工作幅宽：66cm，起垄高度：≥10cm，起垄垄顶宽度：15～20cm。 | 购机补贴（非通用类） | 0 | 否 |  | 部20180760 | 2022-12-31
田间管理机械 | 中耕机械 | 田园管理机 | 功率4.0kW及以上田园管理机 | 田园管理机 | 潍坊森海机械制造有限公司 | 3TGQ-5 | 560 | 560 | 0 | 功率:5.2kW; | 工作状态外形尺寸（开沟）：1820×930×870mm，培土：1730×600×870mm,发动机输出方式：皮带传动，主离合器型式：涨紧轮式，主离合器状态：常开式，开沟器型式：旋刀式，传动方式：链条传动，开沟工作幅宽：12cm，开沟深度：≥10cm，培土器型式：旋刀式，传动方式：链条传动，培土工作幅宽：25cm，培土高度：≥15cm，作业速度：1～1.5km/h | 购机补贴（非通用类） | 0 | 否 |  | 部20180737 | 2022-12-31
田间管理机械 | 中耕机械 | 田园管理机 | 功率4.0kW及以上田园管理机 | 田园管理机 | 南昌市八马机械制造有限公司 | 3TG-4 | 560 | 560 | 0 | 功率:4.1kW; | 配套发动机型号名称：KAGS350型柴油机 发动机标定功率（kW）：4.1 传动方式：皮带传动；主离合器：张紧轮式，主离合器状态：常开，标定转速：3600 | 购机补贴（非通用类） | 4.1 | 否 |  | T202043430250 | 2025-12-30
田间管理机械 | 中耕机械 | 田园管理机 | 功率4.0kW及以上田园管理机 | 田园管理机 | 南昌市八马机械制造有限公司 | 3TGQ-4 | 560 | 560 | 0 | 功率:4.0kW; | 汽油发动机 型号：170 功率：4.0kW 制造商：重庆涪柴动力机械制造有限公司 皮带传动；主离合器：张紧轮式，主离合器状态：常开，标定转速：3600 锄草装置：滚轮式，开沟装置：开沟刀，最大工作宽度：260 | 购机补贴（非通用类） | 4 | 否 |  | T202043430252 | 2025-12-30
田间管理机械 | 中耕机械 | 田园管理机 | 功率4.0kW及以上田园管理机 | 田园管理机 | 重庆源顺进机械制造有限公司 | 3TGQ-4.0 | 560 | 560 | 0 | 功率:4.0kW; | 型号名称：3TGQ-4.0型田园管理机、结构型式：双轴、轮式、外形尺寸：1430mm×700mm×1030mm、扶把水平调整：不可调、上下调整：可调、发动机输出传动方式：直联、主离合器型式：摩擦片式、标定功率：4.0KW、标定转速：3600r/min、配套开沟装置型式：刀片式、配套开沟装置最大工作宽度：250mm、配套发动机燃油种类：汽油 | 购机补贴（非通用类） | 4 | 否 |  | T202150500039 | 2026-02-01
田间管理机械 | 中耕机械 | 田园管理机 | 功率4.0kW及以上田园管理机 | 田园管理机 | 日照市长远机械制造有限公司 | 3TGQ-5SZ(X) | 560 | 560 | 0 | 功率:5.3kW; | 型号名称：3TGQ-5SZ(X)型田园管理机；结构型式：双轴、轮式；外形尺寸(长×宽×高)mm：1620×730×920；扶把水平调整:可调；扶把上下调整:可调；发动机输出传动方式：齿轮传动；主离合器型式：摩擦片式；主离合器状态：常开；标定（额定）功率：5.3kW；标定（额定）转速：3600r/min；配套锄草装置型式：锄草轮；配套锄草装置最大工作宽度：630mm；配套开沟装置型式：旋刀式；配套开沟装置最大工作宽度:250mm。 | 购机补贴（非通用类） | 5.3 | 否 |  | T202137370073 | 2026-03-29
田间管理机械 | 中耕机械 | 田园管理机 | 功率4.0kW及以上田园管理机 | 田园管理机 | 日照市长远机械制造有限公司 | 3TGQ-5SZ | 560 | 560 | 0 | 功率:5.3kW; | 型号名称：3TGQ-5SZ型田园管理机；结构型式：双轴、轮式；外形尺寸(长×宽×高)mm：1550×730×940；扶把水平调整：可调；扶把上下调整：可调；发动机输出传动方式：齿轮传动；主离合器型式：摩擦片式；主离合器状态：常开；标定（额定）功率：5.3kW；标定（额定）转速：3600r/min；配套锄草装置型式：锄草轮；配套锄草装置最大工作宽度：630mm；配套开沟装置型式：旋刀式；配套开沟装置最大工作宽度：250mm。 | 购机补贴（非通用类） | 5.3 | 否 |  | T202137370074 | 2026-03-29
田间管理机械 | 中耕机械 | 田园管理机 | 功率4.0kW及以上田园管理机 | 田园管理机 | 重庆欣峰达工贸有限公司 | 3TG-4.0Q | 560 | 560 | 0 | 功率:4.0kW; | 外形尺寸(长×宽×高)mm:1570×810×910,结构质量:60kg结构形式:双轮式主离合器型式:摩擦片式,主离合器状态：常开，传动方式:齿轮传动,连接方式：直联，耘耕工作幅宽:80cm | 购机补贴（非通用类） | 4 | 否 |  | 渝2018037 | 2022-12-31
田间管理机械 | 中耕机械 | 田园管理机 | 功率4.0kW及以上田园管理机 | 田园管理机 | 山东华盛中天工程机械有限责任公司 | 3TGQ-4 | 560 | 560 | 0 | 功率:4.0kW; | 序号 项目名称 设计值 1 型号名称 3TGQ-4型田园管理机 2 结构型式（单轴/双轴；履带/轮式） 双轴；轮式 3 外形尺寸(长×宽×高) 1800×560×960mm 4 扶把水平调整（可调/不可调） 不可调 5 扶把上下调整（可调/不可调） 可调 6 发动机输出传动方式 齿轮传动 7 主离合器型式 油浸式摩擦片 8 主离合器状态（常开/常闭） 常开 9 标定（额定）功率 4.0kW 10 标定（额定）转速 3600r/min 11 配套开沟装置型式 旋刀式 12 配套开沟装置最大工作宽度 220mm 13 配套培土装置型式 旋刀式 14 配套培土装置最大工作宽度 450mm | 购机补贴（非通用类） | 4 | 否 |  | T202037370130 | 2025-07-06
田间管理机械 | 中耕机械 | 田园管理机 | 功率4.0kW及以上田园管理机 | 田园管理机 | 山东华盛中天工程机械有限责任公司 | 3TGQ-4B | 560 | 560 | 0 | 功率:4.0kW; | 项目 设计值 型号名称 3TGQ-4B型田园管理机 结构型式（单轴/双轴；履带/轮式） 双轴；轮式 外形尺寸(长×宽×高) 1490×620×850mm 扶把水平调整（可调/不可调） 可调 扶把上下调整（可调/不可调） 可调 发动机输出传动方式 皮带传动 主离合器型式 涨紧轮式 主离合器状态（常开/常闭） 常开 标定（额定）功率 4.0kW 标定（额定）转速 3600r/min 配套开沟装置型式 旋刀式 配套开沟装置最大工作宽度 230mm 配套培土装置型式 旋刀式 配套培土装置最大工作宽度 630mm | 购机补贴（非通用类） | 4 | 否 |  | T202043430245 | 2025-12-30
田间管理机械 | 中耕机械 | 田园管理机 | 功率4.0kW及以上田园管理机 | 田园管理机 | 山东华盛中天工程机械有限责任公司 | 3TGQ-4Ⅱ | 560 | 560 | 0 | 功率:4.0kW; | 项目 设计值 结构型式（单轴/双轴；履带/轮式） 双轴；轮式 外形尺寸(长×宽×高) 1630×610×1000mm 扶把水平调整（可调/不可调） 不可调 扶把上下调整（可调/不可调） 可调 发动机输出传动方式 齿轮传动 主离合器型式 摩擦片式 主离合器状态（常开/常闭） 常开 标定（额定）功率 4.0kW 标定（额定）转速 3600r/min 配套开沟装置型式 旋刀式 配套开沟装置最大工作宽度 230mm 配套培土装置型式 旋刀式 配套培土装置最大工作宽度 630mm | 购机补贴（非通用类） | 4 | 否 |  | T202043430246 | 2025-12-30
田间管理机械 | 中耕机械 | 田园管理机 | 功率4.0kW及以上田园管理机 | 田园管理机 | 山东华盛中天工程机械有限责任公司 | 3TGQ-4C | 560 | 560 | 0 | 功率:4.0kW; | 项目 设计值 型号名称 3TGQ-4C型田园管理机 结构型式（单轴/双轴；履带/轮式） 双轴；轮式 外形尺寸(长×宽×高) 1440 ×720×1080mm 扶把水平调整（可调/不可调） 可调 扶把上下调整（可调/不可调） 可调 发动机输出传动方式 齿轮传动 主离合器型式 摩擦片式 主离合器状态（常开/常闭） 常开 标定（额定）功率 4.0kW 标定（额定）转速 3600r/min 配套开沟装置型式 旋刀式 配套开沟装置最大工作宽度 240mm 配套培土装置型式 旋刀式 配套培土装置最大工作宽度 630mm | 购机补贴（非通用类） | 4 | 否 |  | T202043430247 | 2025-12-30
田间管理机械 | 中耕机械 | 田园管理机 | 功率4.0kW及以上田园管理机 | 田园管理机 | 山东华盛中天工程机械有限责任公司 | 3TGQ-5 | 560 | 560 | 0 | 功率:5.2kW; | 项目 设计值 型号名称 3TGQ-5型田园管理机 结构型式（单轴/双轴；履带/轮式） 双轴；轮式 外形尺寸(长×宽×高) 1590×620×850mm 扶把水平调整（可调/不可调） 可调 扶把上下调整（可调/不可调） 可调 发动机输出传动方式 皮带传动 主离合器型式 涨紧轮式 主离合器状态（常开/常闭） 常开 标定（额定）功率 5.2kW 标定（额定）转速 3600r/min 配套开沟装置型式 旋刀式 配套开沟装置最大工作宽度 230mm 配套培土装置型式 旋刀式 配套培土装置最大工作宽度 630mm | 购机补贴（非通用类） | 5.2 | 否 |  | T202043430249 | 2025-12-30
田间管理机械 | 中耕机械 | 田园管理机 | 功率4.0kW及以上田园管理机 | 田园管理机 | 山东华盛中天工程机械有限责任公司 | 3TGQ-5A | 560 | 560 | 0 | 功率:5.2kW; | 项目 设计值 型号名称 3TGQ-5A型田园管理机 结构型式（单轴/双轴；履带/轮式） 双轴；轮式 外形尺寸(长×宽×高) 1560×720×1040mm 扶把水平调整（可调/不可调） 可调 扶把上下调整（可调/不可调） 可调 发动机输出传动方式 齿轮传动 主离合器型式 摩擦片式 主离合器状态（常开/常闭） 常开 标定（额定）功率 5.2kW 标定（额定）转速 3600r/min 配套开沟装置型式 旋刀式 配套开沟装置最大工作宽度 230mm 配套培土装置型式 旋刀式 配套培土装置最大工作宽度 630mm | 购机补贴（非通用类） | 5.2 | 否 |  | T202043430248 | 2025-12-30
田间管理机械 | 中耕机械 | 田园管理机 | 功率4.0kW及以上田园管理机 | 田园管理机 | 邱县骏马机械有限公司 | 3TGQ-4D | 560 | 560 | 0 | 功率:4.0kW; | 外形尺寸:1600mmX540mmX940mm；传动方式:三角带；配套功率:4.0kW；额定转速：3600r/min；启动方式:手拉；燃油种类：汽油。锄草装置型式:铲式；锄草装置数量:3个；开沟器型式:铲式；排肥器型式:轮式；施肥行数:2行；深度:≥3cm；施肥开沟器型式:铲式。 | 购机补贴（非通用类） | 0 | 否 |  | TJ-2017T-29 | 2021-12-31
田间管理机械 | 中耕机械 | 田园管理机 | 功率4.0kW及以上田园管理机 | 田园管理机 | 邱县骏马机械有限公司 | 3TGQ-4 | 560 | 560 | 0 | 功率:4.0kW; | 外形尺寸:1400X520X910mm；传动方式:三角带；配套功率:4.0kW；锄草装置型式:铲式；锄草装置数量:3个；锄草工作幅宽:40cm；锄草深度:≥6cm；开沟器型式:铲式；开沟工作幅宽:30-40cm；开沟深度:≥6cm；排肥器型式:轮式；施肥深度:≥3cm | 购机补贴（非通用类） | 0 | 否 |  | TJ-2017T-27 | 2021-12-31
田间管理机械 | 中耕机械 | 田园管理机 | 功率4.0kW及以上田园管理机 | 田园管理机 | 邱县骏马机械有限公司 | 3TGQ-4C | 560 | 560 | 0 | 功率:4.0kW; | 外形尺寸:1400mmX580mmX950mm；传动方式:直联；配套功率:4.2kW；额定转速：3600r/min；启动方式:手拉；燃油种类：汽油。锄草装置型式:铲式；锄草装置数量:2个；开沟器型式:铲式；排肥器型式:轮式；施肥行数:2行；施肥开沟器型式:铲式。 | 购机补贴（非通用类） | 0 | 否 |  | TJ-2017T-31 | 2021-12-31
田间管理机械 | 中耕机械 | 田园管理机 | 功率4.0kW及以上田园管理机 | 田园管理机 | 邱县骏马机械有限公司 | 3TGQ-4A | 560 | 560 | 0 | 功率:4.0kW; | 外形尺寸:1420mmX580mmX920mm；传动方式:三角带；标定功率:4.0kW；汽油机，单缸、四冲程；额定转速：3600r/min；启动方式:手拉。锄草装置型式:铲式；锄草装置数量:3个；开沟器型式:铲式；排肥器型式:轮式；施肥行数:2行；施肥开沟器型式:铲式。 | 购机补贴（非通用类） | 0 | 否 |  | TJ-2017T-28 | 2021-12-31
田间管理机械 | 中耕机械 | 田园管理机 | 功率4.0kW及以上田园管理机 | 田园管理机 | 邱县骏马机械有限公司 | 3TGQ-4P | 560 | 560 | 0 | 功率:4.0kW; | 外形尺寸:1420mmX580mmX920mm；传动方式:三角带；配套功率:4.0kW；额定转速：3600r/min；启动方式:手拉；燃油种类：汽油。开沟器型式:铲式；排肥器型式:轮式；施肥行数:2行；施肥开沟器型式:铲式。 | 购机补贴（非通用类） | 0 | 否 |  | TJ-2017T-30 | 2021-12-31
田间管理机械 | 中耕机械 | 田园管理机 | 功率4.0kW及以上田园管理机 | 田园管理机 | 邱县骏马机械有限公司 | 3TGQ-4S | 560 | 560 | 0 | 功率:4.0kW; | 结构形式：双轴、轮式；外形尺寸:1500×750×960mm；燃油种类：汽油；扶把水平可调整；扶把上下可调整；发动机输出传动方式：直联；主离合器型式：摩擦片式；主离合器状态：常开；标定功率：4.0kW；标定转速：3600r/min；除草装置型式：锄草轮；除草装置最大工作宽度：720mm；开沟装置型式：刀盘式；开沟装置最大工作宽度：200mm。 | 购机补贴（非通用类） | 4 | 否 |  | T202113130244 | 2026-05-23
田间管理机械 | 中耕机械 | 田园管理机 | 功率4.0kW及以上田园管理机 | 田园管理机 | 邱县骏马机械有限公司 | 3TGQ-4L | 560 | 560 | 0 | 功率:4.0kW; | 结构形式：单轴、轮式；外形尺寸:1400×630×970mm；燃油种类：汽油；扶把水平可调整；扶把上下可调整；发动机输出传动方式：直联；主离合器型式：摩擦片式；主离合器状态：常开；标定功率：4.0kW；标定转速：3600r/min；除草装置型式：锄草轮；除草装置最大工作宽度：770mm；培土装置型式：铲式；培土装置最大工作宽度：250mm。 | 购机补贴（非通用类） | 4 | 否 |  | T202113130246 | 2026-05-23
田间管理机械 | 中耕机械 | 田园管理机 | 功率4.0kW及以上田园管理机 | 田园管理机 | 邱县骏马机械有限公司 | 3TGQ-4K | 560 | 560 | 0 | 功率:4.0kW; | 结构形式：单轴、履带；外形尺寸:1390×520×840mm；燃油种类：汽油；扶把水平不可调整；扶把上下可调整；发动机输出传动方式：皮带；主离合器型式：离心式；主离合器状态：常开；标定功率：4.0kW；标定转速：3600r/min；除草装置型式：铲式；除草装置最大工作宽度：400mm；培土装置型式：铲式；培土装置最大工作宽度：250mm。 | 购机补贴（非通用类） | 4 | 否 |  | T202113130247 | 2026-05-23
田间管理机械 | 中耕机械 | 田园管理机 | 功率4.0kW及以上田园管理机 | 田园管理机 | 邱县骏马机械有限公司 | 3TGQ-4F | 560 | 560 | 0 | 功率:4.0kW; | 结构形式：单轴、轮式；外形尺寸:1350×510×840mm；燃油种类：汽油；扶把水平不可调整；扶把上下可调整；发动机输出传动方式：皮带；主离合器型式：离心式；主离合器状态：常开；标定功率：4.0kW；标定转速：3600r/min；除草装置型式：铲式；除草装置最大工作宽度：400mm；培土装置型式：铲式；培土装置最大工作宽度：250mm。 | 购机补贴（非通用类） | 4 | 否 |  | T202113130245 | 2026-05-23
田间管理机械 | 中耕机械 | 田园管理机 | 功率4.0kW及以上田园管理机 | 田园管理机 | 盐城振禾农业装备有限公司 | 3TG-4Q | 560 | 560 | 0 | 功率:4.1kW; | 主机结构型式:前置式；外形尺寸(长*宽*高):1450mm*720mm*980mm；结构质量:97kg；主传动方式:皮带传动；离合器型式:涨离式离合器；驱动轮型式:双轮驱动；作业速度:0.2~0.8KM/H；配套动力型号:170汽油机；标定功率:4.1KW；额定转速:3600r/min；燃油种类:汽油；开沟器型式:链条式；开沟器工作幅宽:20cm；开沟器外形尺寸(长*宽*高):260mm*275mm*280mm；开沟器结构质量:5.2kg；开沟深度:15~30cm；传动方式:链条；连接方式:挂接框；起垄器型式:链条式；起垄器数量:1条；工作幅宽:≥60cm；外形尺寸(长*宽*高):640mm*450mm*690mm；结构质量:24kg；传动方式:链条；连接方式:挂接框；起垄高度:20~30cm | 购机补贴（非通用类） | 4.1 | 否 |  | T202032320602 | 2025-12-30
田间管理机械 | 中耕机械 | 田园管理机 | 功率4.0kW及以上田园管理机 | 田园管理机 | 沭阳川缘农业机械有限公司 | 3TGQ-4 | 560 | 560 | 0 | 功率:4.0kW; | 型号名称：3TGQ-4型田园管理机；结构型式：单轴；轮式；外形尺寸：1380x870x880mm；扶把水平调整：不可调；扶把上下调整：可调；发动机输出转动方式：齿轮转动；主离合器型式：自动离合式；主离合器状态：常开；标定（额定）功率：4.0KW；标定（额定）转速：3600r/min；配套锄草装置型式：锄草轮；配套锄草装置最大工作宽度：700mm；配套起垄装置型式：起垄+成型器；配套起垄装置起垄数量 | 购机补贴（非通用类） | 4 | 否 |  | T202032320093 | 2025-05-28
田间管理机械 | 中耕机械 | 田园管理机 | 功率4.0kW及以上田园管理机 | 田园管理机 | 夏津县润辉农机制造有限公司 | 3TG-4.5Q | 200 | 200 | 0 | 功率:4.5kW; | 外形尺寸（长*宽*高 ） mm 1400×530×920 结构质量/ kg 66 主传动方式 / 三角皮带 离合器型式 / 摩擦片式 行走轮型式 /履带式 发动机型号 / 177F/P 标定功率/ kw 4.5 燃油种类 / 汽油 锄草装置型式 / 燕尾铲式 锄草装置数量/个3 工作幅宽 /cm 35-50 结构质量 /kg 73 连接方式 / 直连 作业速度/km/h≥0.5 锄草深度/ cm≥5 排肥器型式 / 外槽轮式 施肥行数/ 行 2 施肥开沟器型式/尖铲式 结构质量/kg70 连接方式 / 直连 传动方式/链传动 肥箱材质/塑料 作业速度/km/h≥0.5 肥箱容量/L19 施肥深度/ cm≥5 | 购机补贴（非通用类） | 0 | 否 |  | 鲁T2016100 | 2021-12-31
田间管理机械 | 中耕机械 | 田园管理机 | 功率4.0kW及以上田园管理机 | 田园管理机 | 重庆箭驰机械有限公司 | 3TGQ-4.0-1 | 560 | 560 | 0 | 功率:4.0kW; | 结构形式：双轴、轮式；外形尺寸（长x宽x高）：1470x6500x1040(mm) ；扶把水平调整：不可调；扶把上下调整：可调；发动机输出传动方式：直连；主离合器型式：摩擦片式；主离合器状态：常开；额定功率：4.0（kw） ；额定转数：3600（r/min）；配套开沟装置型式：刀片式；配套开沟装置最大工作宽度：230（mm）；配套培土装置型式：刀片式；配套培土装置最大工作宽度：230（mm）。 | 购机补贴（非通用类） | 4 | 否 |  | T202050500328 | 2025-11-22
田间管理机械 | 中耕机械 | 田园管理机 | 功率4.0kW及以上田园管理机 | 田园管理机 | 重庆箭驰机械有限公司 | 3TGQ-4.0 | 560 | 560 | 0 | 功率:4.0kW; | 结构形式：双轴、轮式；外形尺寸（长x宽x高）：1395x510x965(mm) ；扶把水平调整：不可调；扶把上下调整：可调；发动机输出传动方式：皮带传动；主离合器型式：张紧轮式；主离合器状态：常开；额定功率：4.0（kw） ；额定转数：3600（r/min）；配套开沟装置型式：刀片式；配套开沟装置最大工作宽度：230（mm）；配套培土装置型式：刀片式；配套培土装置最大工作宽度：230（mm）。 | 购机补贴（非通用类） | 4 | 否 |  | T202050500309 | 2025-10-27
田间管理机械 | 中耕机械 | 田园管理机 | 功率4.0kW及以上田园管理机 | 田园管理机 | 潍坊沃富机械有限公司 | 3TG-4QA | 560 | 560 | 0 | 功率:4.0kW; | 外形尺寸(长×宽×高):1900×750×850(mm),结构质量:84kg,发动机型号:170F/P,标定功率:4.0kW,额定转速:3600r/min，燃油种类:汽油，耘锄宽度:≤600mm,开沟深度:≤350mm | 购机补贴（非通用类） | 0 | 否 |  | T201900500969 | 2024-12-30
田间管理机械 | 中耕机械 | 田园管理机 | 功率4.0kW及以上田园管理机 | 田园管理机 | 潍坊沃富机械有限公司 | 3TGQ-4.5F | 560 | 560 | 0 | 功率:4.5kW; | 外形尺寸：1600x660x950mm，结构型式：单轴.轮式。发动机输出传动方式：皮带传动。主离合器型式：张紧轮。主离合器状态：常开。标定功率：4.5KW。标定转速：3600r/min。配套开沟装置型式；犁铲式。配套开沟装置最大开沟宽度：180mm。配套锄草装置型式：锄草轮。配套锄草装置最大工作宽度：680mm。 | 购机补贴（非通用类） | 0 | 否 |  | T202037370061 | 2025-07-06
田间管理机械 | 中耕机械 | 田园管理机 | 功率4.0kW及以上田园管理机 | 田园管理机 | 潍坊沃富机械有限公司 | 3TGQ-4L | 560 | 560 | 0 | 功率:4.0kW; | 外形尺寸：1450x560x900mm，结构型式：单轴.履带。发动机输出传动方式：皮带传动。主离合器型式：摩擦片。主离合器状态：常开。标定功率：4.0KW。标定转速：3600r/min。配套开沟装置型式；犁铲式。配套开沟装置最大开沟宽度：180mm。配套锄草装置型式：锄草式。配套锄草装置最大工作宽度：350mm。 | 购机补贴（非通用类） | 0 | 否 |  | T202037370046 | 2025-07-06
田间管理机械 | 中耕机械 | 田园管理机 | 功率4.0kW及以上田园管理机 | 田园管理机 | 潍坊沃富机械有限公司 | 3TGQ-4.5C | 560 | 560 | 0 | 功率:4.5kW; | 外形尺寸：1550x720x950mm，结构型式：双轴.轮式。发动机输出传动方式：齿轮传动。主离合器型式：摩擦片。主离合器状态：常开。标定功率：4.5KW。标定转速：3600r/min。配套开沟装置型式；驱动刀轮式。配套开沟装置最大开沟宽度：250mm。配套锄草装置型式：锄草轮。配套锄草装置最大工作宽度：680mm。 | 购机补贴（非通用类） | 0 | 否 |  | T202037370047 | 2025-07-06
田间管理机械 | 中耕机械 | 田园管理机 | 功率4.0kW及以上田园管理机 | 田园管理机 | 潍坊沃富机械有限公司 | 3TGQ-4D | 560 | 560 | 0 | 功率:4.0kW; | 外形尺寸：1720x600x970mm，结构型式：双轴.轮式。发动机输出传动方式：皮带传动。主离合器型式：张紧轮。主离合器状态：常开。标定功率：4.0KW。标定转速：3600r/min。配套培土装置型式；驱动刀轮式。配套培土装置最大开沟宽度：250mm。配套开沟装置型式：驱动刀轮式：。配套开沟装置最大工作宽度：250mm。 | 购机补贴（非通用类） | 0 | 否 |  | T202037370048 | 2025-07-06
田间管理机械 | 中耕机械 | 田园管理机 | 功率4.0kW及以上田园管理机 | 田园管理机 | 潍坊沃富机械有限公司 | 3TG-6D | 560 | 560 | 0 | 功率:6.3kW; | 外形尺寸：1750x680x900mm，结构型式：单轴.轮式。发动机输出传动方式：齿轮传动。主离合器型式：摩擦片。主离合器状态：常开。标定功率：6.3KW。标定转速：3600r/min。配套开沟装置型式；犁铲式。配套开沟装置最大开沟宽度：180mm。配套锄草装置型式：锄草轮。配套锄草装置最大工作宽度：700mm。 | 购机补贴（非通用类） | 0 | 否 |  | T202037370049 | 2025-07-06
田间管理机械 | 中耕机械 | 田园管理机 | 功率4.0kW及以上田园管理机 | 田园管理机 | 潍坊沃富机械有限公司 | 3TG-6B | 560 | 560 | 0 | 功率:6.3kW; | 外形尺寸：1560x720x980mm，结构型式：单轴.轮式。发动机输出传动方式：皮带传动。主离合器型式：张紧轮：。主离合器状态：常开。标定功率：6.3KW。标定转速：3600r/min。配套开沟装置型式；驱动刀轮式。配套开沟装置最大开沟宽度：250mm。配套锄草装置型式：锄草轮。配套锄草装置最大工作宽度：680mm。 | 购机补贴（非通用类） | 0 | 否 |  | T202037370050 | 2025-07-06
田间管理机械 | 中耕机械 | 田园管理机 | 功率4.0kW及以上田园管理机 | 田园管理机 | 潍坊沃富机械有限公司 | 3TG-6C | 560 | 560 | 0 | 功率:6.3kW; | 外形尺寸：1600x720x1000mm，结构型式：双轴.轮式。发动机输出传动方式:齿轮传动。主离合器型式：摩擦片。主离合器状态：常开。标定功率：6.3KW。标定转速：3600r/min。配套开沟装置型式；驱动刀轮式。配套开沟装置最大开沟宽度：250mm。配套锄草装置型式：锄草轮。配套锄草装置最大工作宽度：680mm。 | 购机补贴（非通用类） | 0 | 否 |  | T202037370052 | 2025-07-06
田间管理机械 | 中耕机械 | 田园管理机 | 功率4.0kW及以上田园管理机 | 田园管理机 | 潍坊沃富机械有限公司 | 3TG-6 | 560 | 560 | 0 | 功率:6.3kW; | 外形尺寸：1800x640x1150，结构型式：双轴.轮式。发动机输出传动方式：皮带传动。主离合器型式：张紧轮。主离合器状态：常开。标定功率：6.3KW。标定转速：3600r/min。配套开沟装置型式；驱动刀轮式。配套开沟装置最大开沟宽度：140mm。配套培土装置型式：驱动刀轮式。配套培土装置最大工作宽度：140mm。 | 购机补贴（非通用类） | 0 | 否 |  | T202037370051 | 2025-07-06
田间管理机械 | 中耕机械 | 田园管理机 | 功率4.0kW及以上田园管理机 | 田园管理机 | 潍坊沃富机械有限公司 | 3TG-4Q | 560 | 560 | 0 | 功率:4.05kW; | 配套发动机：4.05kW, 常州市罗本三晶机械有限公司，RB28B汽油机 外形尺寸(长×宽×高):1500×620×1000(mm) 结构质量：75kg,传动方式：三角皮带，燃油种类，汽油 连接方式：直联 作业速度（km/h）：≥1 与开沟器配套(长×宽×高):1920X820X800(mm) 开沟宽度（cm）：10-20 与培土器配套(长×宽×高):1920X620X870(mm) 培土高度（cm）：15-25 | 购机补贴（非通用类） | 0 | 否 |  | 鲁T2016069 | 2021-12-31
田间管理机械 | 中耕机械 | 田园管理机 | 功率4.0kW及以上田园管理机 | 田园管理机 | 潍坊沃富机械有限公司 | 3TGQ-4C | 560 | 560 | 0 | 功率:4.0kW; | 结构质量：94kg,燃油种类，汽油 传动方式：齿轮传动 连接方式：直联 开沟、起垄传动方式：齿轮+链条 作业速度（km/h）：≥1 外形尺寸(长×宽×高): 与开沟器配套(长×宽×高):1600X720X860(mm) 开沟宽度：15-20 cm 与培土器配套(长×宽×高): 1600X720X860(mm) 起垄高度：10-20 cm | 购机补贴（非通用类） | 0 | 否 |  | 部20181170 | 2022-12-31
田间管理机械 | 中耕机械 | 田园管理机 | 功率4.0kW及以上田园管理机 | 田园管理机 | 潍坊沃富机械有限公司 | 3TGQ-4.5B | 560 | 560 | 0 | 功率:4.5kW; | 结构质量：91kg,燃油种类，汽油，传动方式：齿轮传动 ，连接方式：直联，开沟、起垄传动方式：齿轮+链条，作业速度（km/h）：≥1 外形尺寸(长×宽×高): 开沟：1640×720×860 (mm)，起垄：1640×720×860(mm)，开沟深度≥15 cm ，起垄高度≥20 cm | 购机补贴（非通用类） | 0 | 否 |  | 部20181167 | 2022-12-31
田间管理机械 | 中耕机械 | 田园管理机 | 功率4.0kW及以上田园管理机 | 田园管理机 | 潍坊沃富机械有限公司 | 3TGQ-4.5 | 560 | 560 | 0 | 功率:4.5kW; | 结构形式：双轮驱动，燃油种类，汽油 结构质量：83kg,传动方式：三角皮带 连接方式：直联 作业速度（km/h）：≥1 外形尺寸(长×宽×高): 与开沟器配套(长×宽×高):1920X820X1000(mm) 开沟宽度：10-20cm 与培土器配套(长×宽×高):1920X620X1000(mm) 培土高度：15-25cm | 购机补贴（非通用类） | 0 | 否 |  | 部20181164 | 2022-12-31
田间管理机械 | 中耕机械 | 田园管理机 | 功率4.0kW及以上田园管理机 | 田园管理机 | 潍坊沃富机械有限公司 | 3TGQ-4B | 560 | 560 | 0 | 功率:4.0kW; | 外形尺寸(长×宽×高):1590×720×860(mm),发动机型号:170F/P，标定功率:4.0kW,额定转速:3600r/min，燃油种类:汽油，起垄高度:≥20㎝，开沟深度:≥15㎝ | 购机补贴（非通用类） | 0 | 否 |  | 鲁T2017124 | 2021-12-31
田间管理机械 | 中耕机械 | 田园管理机 | 功率4.0kW及以上田园管理机 | 田园管理机 | 潍坊众旺农业机械有限公司 | 3TGQ-4C | 560 | 560 | 0 | 功率:4kW; | 型号名称：3TGQ-4C型田园管理机；结构型式：双轴；轮式；外形尺寸（长×宽×高）：1400×540×900mm；扶把水平调整：可调；扶把上下调整：可调；发动机输出传动方式：皮带传动；主离合器型式：离心式摩擦片；主离合器状态：常开；标定功率：4kW;标定转速：3600r/min；配套锄草装置型式：锄草轮；配套锄草装置最大工作宽度：300mm；配套开沟装置型式：开沟铲；配套开沟装置最大工作宽度：165mm | 购机补贴（非通用类） | 4 | 否 |  | T202137370331 | 2026-08-31
田间管理机械 | 中耕机械 | 田园管理机 | 功率4.0kW及以上田园管理机 | 田园管理机 | 潍坊众旺农业机械有限公司 | 3TG-5Q | 560 | 560 | 0 | 功率:5.0kW; | 主机配套发动机型号：177F/P（重庆久耕道科技有限公司）；配套发动机标定功率：5.0kW；配套发动机额定转速：1800r/min。主机外形尺寸（长×宽×高）：1460×630×1150mm；主机结构质量：75kg；主传动方式：三角皮带；离合器形式：涨紧轮式；驱动轮型式：胶轮；行驶速度：≤10km/h。与开沟机配套结构型式：驱动刀轮式；与开沟机配套外形尺寸（长×宽×高）：1880×850×850mm；与开沟机配套结构质量：116kg；与开沟机配套作业幅宽：12cm；与开沟机配套开沟深度：10-20cm；与开沟机配套传动方式：链传动；与开沟机配套连接方式：直联；与开沟机配套作业速度：≥1km/h。与培土机配套结构型式：驱动刀轮式；与培土机配套外形尺寸（长×宽×高）：1760×620×1100mm；与培土机配套结构质量：110kg；与培土机配套作业幅宽：16cm；与培土机配套培土高度：15-25cm；与培土机配套传动方式：链传动；与培土机配套连接方式：直联；与培土机配套作业速度：≥1km/h。 | 购机补贴（非通用类） | 5 | 否 |  | 鲁T2016101 | 2021-12-31
田间管理机械 | 中耕机械 | 田园管理机 | 功率4.0kW及以上田园管理机 | 田园管理机 | 潍坊众旺农业机械有限公司 | 3TGQ-4 | 560 | 560 | 0 | 功率:4.0kW; | 型号名称：3TGQ-4型田园管理机；结构型式：双轴、轮式；外形尺寸（长×宽×高）：1500×750×980mm；扶把水平调整：可调；扶把上下调整：可调；发动机输出传动方式：皮带传动；主离合器型式：张紧轮式；主离合器状态：常开；标定功率：4.0kW；标定转速：3600r/min；配套开沟装置型式：刀辊式；配套开沟装置最大工作宽度：240mm；配套培土装置型式：刀辊式；配套培土装置最大工作宽度：240mm | 购机补贴（非通用类） | 4 | 否 |  | T202142420125 | 2026-04-29
田间管理机械 | 中耕机械 | 田园管理机 | 功率4.0kW及以上田园管理机 | 田园管理机 | 潍坊众旺农业机械有限公司 | 3TG-6 | 560 | 560 | 0 | 功率:6.3kW; | 型号名称：3TG-6型田园管理机；结构型式：双轴、轮式；外形尺寸（长×宽×高）：1600×750×980mm；扶把水平调整：可调；扶把上下调整：可调；发动机输出传动方式：直联；主离合器型式：湿式摩擦片式；主离合器状态：常开；标定功率：6.3kW；标定转速：3600r/min；配套开沟装置型式：刀辊式；配套开沟装置最大工作宽度：240mm；配套培土装置型式：刀辊式；配套培土装置最大工作宽度：240mm | 购机补贴（非通用类） | 6.3 | 否 |  | T202142420124 | 2026-04-29
田间管理机械 | 中耕机械 | 田园管理机 | 功率4.0kW及以上田园管理机 | 田园管理机 | 日照市立盈机械制造有限公司 | 3TGQ-4SP | 560 | 560 | 0 | 功率:4.1kW; | 型号名称：3TGQ-4SP型田园管理机；结构型式：双轴、轮式；外形尺寸(长X宽X高)mm：1450×620×950；扶把水平调整：不可调；扶把上下调整：可调；发动机输出传动方式：皮带传动；主离合器型式：涨紧式；主离合器状态：常开；标定(额定)功率：4.1kW；标定(额定)转速：3600r/min；配套锄草装置型式：锄草轮；配套锄草装置最大工作宽度：480mm；配套开沟装置型式：犁铲式；配套开沟装置最大工作宽度：200mm； | 购机补贴（非通用类） | 0 | 否 |  | T202037370084 | 2025-07-06
田间管理机械 | 中耕机械 | 田园管理机 | 功率4.0kW及以上田园管理机 | 田园管理机 | 日照市立盈机械制造有限公司 | 3TGQ-4KP | 560 | 560 | 0 | 功率:4.1kW; | 型号名称：3TGQ-4KP型田园管理机；结构型式：双轴、轮式；外形尺寸(长X宽X高)mm：1750×700×940；扶把水平调整：可调；扶把上下调整：可调；发动机输出传动方式：皮带传动；主离合器型式：涨紧式；主离合器状态：常开；标定(额定)功率：4.1kW；标定(额定)转速：3600r/min；配套锄草装置型式：锄草轮；配套锄草装置最大工作宽度：740mm；配套开沟装置型式：旋刀式；配套开沟装置最大工作宽度：240mm； | 购机补贴（非通用类） | 0 | 否 |  | T202037370090 | 2025-07-06
田间管理机械 | 中耕机械 | 田园管理机 | 功率4.0kW及以上田园管理机 | 田园管理机 | 日照市立盈机械制造有限公司 | 3TGQ-4F | 560 | 560 | 0 | 功率:4.1kW; | 型号名称：3TGQ-4F型田园管理机；结构型式：单轴、轮式；外形尺寸(长X宽X高)mm：1260×580×940；扶把水平调整：不可调；扶把上下调整：不可调；发动机输出传动方式：皮带传动；主离合器型式：涨紧式；主离合器状态：常开；标定(额定)功率：4.1kW；标定(额定)转速：3600r/min；配套锄草装置型式：锄草轮；配套锄草装置最大工作宽度：450mm；配套开沟装置型式：犁铲式；配套开沟装置最大工作宽度：200mm； | 购机补贴（非通用类） | 0 | 否 |  | T202037370086 | 2025-07-06
田间管理机械 | 中耕机械 | 田园管理机 | 功率4.0kW及以上田园管理机 | 田园管理机 | 日照市立盈机械制造有限公司 | 3TGQ-4 | 560 | 560 | 0 | 功率:4.1kW; | 型号名称：3TGQ-4型田园管理机；结构型式：单轴、轮式；外形尺寸(长X宽X高)mm：1600×720×950；扶把水平调整：可调；扶把上下调整：可调；发动机输出传动方式：皮带传动；主离合器型式：涨紧式；主离合器状态：常开；标定(额定)功率：4.1kW；标定(额定)转速：3600r/min；配套锄草装置型式：锄草轮；配套锄草装置最大工作宽度：730mm；配套起垄装置型式：起垄刀+仿形器；配套起垄装置起垄数量：1；配套起垄装置最大工作起垄高度：250mm； | 购机补贴（非通用类） | 0 | 否 |  | T202037370087 | 2025-07-06
田间管理机械 | 中耕机械 | 田园管理机 | 功率4.0kW及以上田园管理机 | 田园管理机 | 日照市立盈机械制造有限公司 | 3TGQ-4Z | 560 | 560 | 0 | 功率:4.1kW; | 型号名称：3TGQ-4Z型田园管理机；结构型式：单轴、轮式；外形尺寸(长X宽X高)mm：1590×770×950；扶把水平调整：可调；扶把上下调整：可调；发动机输出传动方式：齿轮传动；主离合器型式：摩擦片；主离合器状态：常开；标定(额定)功率：4.1kW；标定(额定)转速：3600r/min；配套锄草装置型式：锄草轮；配套锄草装置最大工作宽度：730mm；配套起垄装置型式：起垄刀+仿形器；配套起垄装置起垄数量：1；配套起垄装置最大工作起垄高度：250mm； | 购机补贴（非通用类） | 0 | 否 |  | T202037370088 | 2025-07-06
田间管理机械 | 中耕机械 | 田园管理机 | 功率4.0kW及以上田园管理机 | 田园管理机 | 日照市立盈机械制造有限公司 | 3TG-4QSA | 560 | 560 | 0 | 功率:4.1kW; | 配套发动机（标定功率：4.1kW；额定转速：3600r/min；）外形尺寸（长*宽*高）mm：（锄草）1560*800*860，（起垄）1560*800*860；发动机输出传动方式：齿轮传动；主离合器型式：涨紧式；主离合器状态：常开。 | 购机补贴（非通用类） | 0 | 否 |  | 鲁T2017013 | 2021-12-31
田间管理机械 | 中耕机械 | 田园管理机 | 功率4.0kW及以上田园管理机 | 田园管理机 | 日照市立盈机械制造有限公司 | 3TG-5QKP | 560 | 560 | 0 | 功率:5.3kW; | 配套发动机（标定功率：5.3kW；额定转速：3600r/min；）外形尺寸（长*宽*高）mm：（开沟）1700*630*930，（培土）1700*630*930；发动机输出传动方式：皮带传动；主离合器型式：涨紧式；主离合器状态：常开。 | 购机补贴（非通用类） | 0 | 否 |  | 鲁T2017014 | 2021-12-31
田间管理机械 | 中耕机械 | 田园管理机 | 功率4.0kW及以上田园管理机 | 田园管理机 | 日照市立盈机械制造有限公司 | 3TGQ-4S | 560 | 560 | 0 | 功率:4.0kW; | 发动机型号名称：170F型汽油发动机；标定功率：4.0KW；额定转速：3600r/min；工作状态a外形尺寸(长×宽×高)（锄草）mm：1690×810×940；工作状态a外形尺寸(长×宽×高)（开沟）mm：1690×810×940；扶把水平调整范围：90°；扶把上下调整范围：30°；发动机输出传动方式：皮带传动；主离合器型式：涨紧式；主离合器状态：常开；行走轮型式：胶轮；作业时驱动轮型式：铁轮；配套开沟器型式：旋刀式；配套开沟器开沟工作幅宽：23cm；配套锄草装置型式：锄草轮；配套锄草装置锄草工作幅宽：74cm。 | 购机补贴（非通用类） | 0 | 否 |  | 鲁T2018117 | 2022-12-31
田间管理机械 | 中耕机械 | 田园管理机 | 功率4.0kW及以上田园管理机 | 田园管理机 | 日照市立盈机械制造有限公司 | 3TGQ-5KP | 560 | 560 | 0 | 功率:5.2kW; | 发动机型号名称：177F-5型汽油发动机；标定功率：5.2KW；额定转速：1800r/min；工作状态a外形尺寸(长×宽×高)（开沟）mm：1680×610×990；工作状态a外形尺寸(长×宽×高)（培土）mm：1680×610×990；扶把水平调整范围：90°；扶把上下调整范围：60°；发动机输出传动方式：皮带传动；主离合器型式：涨紧式；主离合器状态：常开；行走轮型式：胶轮；作业时驱动轮型式：铁轮；配套开沟器型式：旋刀式；配套开沟器开沟工作幅宽：22cm；配套培土器型式：旋刀式；配套培土器培土工作幅宽：20cm。 | 购机补贴（非通用类） | 0 | 否 |  | 鲁T2018118 | 2022-12-31
田间管理机械 | 中耕机械 | 田园管理机 | 功率4.0kW及以上田园管理机 | 田园管理机 | 日照市立盈机械制造有限公司 | 3TG-6KP | 560 | 560 | 0 | 功率:6.3kW; | 型号名称：3TG-6KP型田园管理机；结构型式：双轴、轮式；外形尺寸(长×宽×高)mm：1750×630×940；扶把水平调整：可调；扶把上下调整：可调；发动机输出传动方式：皮带传动；主离合器型式：涨紧式；主离合器状态：常开；标定（额定）功率：6.3kW；标定（额定）转速：3600r/min；配套开沟装置型式：旋刀式；配套开沟装置最大工作宽度：315mm；配套培土装置型式：旋刀式；配套培土装置最大工作宽度：315mm。 | 购机补贴（非通用类） | 6.3 | 否 |  | T202137370079 | 2026-03-29
田间管理机械 | 中耕机械 | 田园管理机 | 功率4.0kW及以上田园管理机 | 田园管理机 | 日照市立盈机械制造有限公司 | 3TGQ-4SZ(X) | 560 | 560 | 0 | 功率:4.1kW; | 型号名称：3TGQ-4SZ(X)型田园管理机；结构型式：双轴、轮式；外形尺寸(长×宽×高)mm：1600×730×920；扶把水平调整：可调；扶把上下调整：可调；发动机输出传动方式：齿轮传动；主离合器型式：摩擦片式；主离合器状态：常开；标定（额定）功率：4.1kW；标定（额定）转速：3600r/min；配套锄草装置型式：锄草轮；配套锄草装置最大工作宽度：630mm；配套开沟装置型式：旋刀式；配套开沟装置最大工作宽度：250mm。 | 购机补贴（非通用类） | 4.1 | 否 |  | T202137370084 | 2026-03-29
田间管理机械 | 中耕机械 | 田园管理机 | 功率4.0kW及以上田园管理机 | 田园管理机 | 日照市立盈机械制造有限公司 | 3TG-6SP | 560 | 560 | 0 | 功率:6.3kW; | 型号名称：3TG-6SP型田园管理机；结构型式：双轴、轮式；外形尺寸(长×宽×高)mm：1740×640×910；扶把水平调整：可调；扶把上下调整：可调；发动机输出传动方式：皮带传动；主离合器型式：涨紧式；主离合器状态：常开；标定（额定）功率：6.3kW；标定（额定）转速：3600r/min；配套锄草装置型式：锄草轮；配套锄草装置最大工作宽度：630mm；配套开沟装置型式：旋刀式；配套开沟装置最大工作宽度：250mm。 | 购机补贴（非通用类） | 6.3 | 否 |  | T202137370080 | 2026-03-29
田间管理机械 | 中耕机械 | 田园管理机 | 功率4.0kW及以上田园管理机 | 田园管理机 | 日照市立盈机械制造有限公司 | 3TGQ-4KP(X) | 560 | 560 | 0 | 功率:4.1kW; | 型号名称：3TGQ-4KP（X）型田园管理机；结构型式：双轴、轮式；外形尺寸(长×宽×高)mm：1900×610×950；扶把水平调整：可调；扶把上下调整：可调；发动机输出传动方式：皮带传动；主离合器型式：涨紧式；主离合器状态：常开；标定（额定）功率：4.1kW；标定（额定）转速：3600r/min；配套开沟装置型式：旋刀式；配套开沟装置最大工作宽度：230mm；配套培土装置型式：旋刀式；配套培土装置最大工作宽度：210mm。 | 购机补贴（非通用类） | 4.1 | 否 |  | T202137370083 | 2026-03-29
田间管理机械 | 中耕机械 | 田园管理机 | 功率4.0kW及以上田园管理机 | 田园管理机 | 日照市立盈机械制造有限公司 | 3TGQ-5SZ | 560 | 560 | 0 | 功率:5.3kW; | 型号名称：3TGQ-5SZ型田园管理机；结构型式：双轴、轮式；外形尺寸(长×宽×高)mm：1540×700×950；扶把水平调整：可调；扶把上下调整：可调；发动机输出传动方式：齿轮传动；主离合器型式：摩擦片式；主离合器状态：常开；标定（额定）功率：5.3kW；标定（额定）转速：3600r/min；配套锄草装置型式：锄草轮；配套锄草装置最大工作宽度：590mm；配套开沟装置型式：旋刀式；配套开沟装置最大工作宽度：210mm。 | 购机补贴（非通用类） | 5.3 | 否 |  | T202137370085 | 2026-03-29
田间管理机械 | 中耕机械 | 田园管理机 | 功率4.0kW及以上田园管理机 | 田园管理机 | 日照市立盈机械制造有限公司 | 3TGQ-5KP(X) | 560 | 560 | 0 | 功率:5.3kW; | 型号名称：3TGQ-5KP(X)型田园管理机；结构型式：双轴、轮式；外形尺寸(长×宽×高)mm：1900×610×970；扶把水平调整：可调；扶把上下调整：可调；发动机输出传动方式：皮带传动；主离合器型式：涨紧式；主离合器状态：常开；标定（额定）功率：5.3kW；标定（额定）转速：3600r/min；配套开沟装置型式：旋刀式；配套开沟装置最大工作宽度：230mm；配套培土装置型式：旋刀式；配套培土装置最大工作宽度：210mm。 | 购机补贴（非通用类） | 5.3 | 否 |  | T202137370078 | 2026-03-29
田间管理机械 | 中耕机械 | 田园管理机 | 功率4.0kW及以上田园管理机 | 田园管理机 | 日照市立盈机械制造有限公司 | 3TGQ-4SCJ | 560 | 560 | 0 | 功率:4.1kW; | 型号名称：3TGQ-4SCJ型田园管理机；结构型式：双轴、轮式；外形尺寸(长×宽×高)mm：1340×540×840；扶把水平调整：不可调；扶把上下调整：可调；发动机输出传动方式：皮带传动；主离合器型式：涨紧式；主离合器状态：常开；标定（额定）功率：4.1kW；标定（额定）转速：3600r/min；配套锄草装置型式：锄草刀轴；配套锄草装置最大工作宽度：400mm；配套开沟装置型式：开沟犁；配套开沟装置最大工作宽度：260mm。 | 购机补贴（非通用类） | 4.1 | 否 |  | T202137370087 | 2026-03-29
田间管理机械 | 中耕机械 | 田园管理机 | 功率4.0kW及以上田园管理机 | 田园管理机 | 日照市立盈机械制造有限公司 | 3TG-6SZ | 560 | 560 | 0 | 功率:6.3kW; | 型号名称：3TG-6SZ型田园管理机；结构型式：双轴、轮式；外形尺寸(长×宽×高)mm：1590×720×950；扶把水平调整：可调；扶把上下调整：可调；发动机输出传动方式：齿轮传动；主离合器型式：摩擦片式；主离合器状态：常开；标定（额定）功率：6.3kW；标定（额定）转速：3600r/min；配套锄草装置型式：锄草轮；配套锄草装置最大工作宽度：630mm；配套开沟装置型式：旋刀式；配套开沟装置最大工作宽度：210mm。 | 购机补贴（非通用类） | 6.3 | 否 |  | T202137370081 | 2026-03-29
田间管理机械 | 中耕机械 | 田园管理机 | 功率4.0kW及以上田园管理机 | 田园管理机 | 日照市立盈机械制造有限公司 | 3TGQ-4ST | 560 | 560 | 0 | 功率:4.1kW; | 型号名称：3TGQ-4ST型田园管理机；结构型式：双轴、轮式；外形尺寸(长×宽×高)mm：1930×760×820；扶把水平调整：可调；扶把上下调整：可调；发动机输出传动方式：皮带传动；主离合器型式：涨紧式；主离合器状态：常开；标定（额定）功率：4.1kW；标定（额定）转速：3600r/min；配套锄草装置型式：锄草轮；配套锄草装置最大工作宽度：730mm；配套开沟装置型式：开沟犁；配套开沟装置最大工作宽度：230mm。 | 购机补贴（非通用类） | 4.1 | 否 |  | T202137370086 | 2026-03-29
田间管理机械 | 中耕机械 | 田园管理机 | 功率4.0kW及以上田园管理机 | 田园管理机 | 日照市立盈机械制造有限公司 | 3TGQ-4KP(Z) | 560 | 560 | 0 | 功率:4.1kW; | 型号名称：3TGQ-4KP(Z)型田园管理机；结构型式：双轴、轮式；外形尺寸(长×宽×高)mm：1600×620×950；扶把水平调整：不可调；扶把上下调整：可调；发动机输出传动方式：齿轮传动；主离合器型式：摩擦片式；主离合器状态：常开；标定（额定）功率：4.1kW；标定（额定）转速：3600r/min；配套锄草装置型式：锄草轮；配套锄草装置最大工作宽度：550mm；配套开沟装置型式：旋刀式；配套开沟装置最大工作宽度：270mm。 | 购机补贴（非通用类） | 4.1 | 否 |  | T202137370082 | 2026-03-29
田间管理机械 | 中耕机械 | 田园管理机 | 功率4.0kW及以上田园管理机 | 田园管理机 | 烟台弘信机械有限公司 | 3TGQ-4 | 560 | 560 | 0 | 功率:4kW; | 外形尺寸：1530x610x970mm,配套开沟装置最大工作宽度：280mm,配套培土装置最大工作宽度：350mm.发动机输出传动方式:皮带传动，配套开沟装置型式：旋刀式，配套培土装置型式：旋刀式，主离合器型式：涨紧轮式，主离合器状态：常开，结构型式：双轴；轮式，发动机输出传动方式：皮带传动，标定功率：4,kw。标定转速：3600r/min， | 购机补贴（非通用类） | 4 | 否 |  | T202137370162 | 2026-06-29
田间管理机械 | 中耕机械 | 田园管理机 | 功率4.0kW及以上田园管理机 | 田园管理机 | 烟台弘信机械有限公司 | 3TGQ-4Z | 560 | 560 | 0 | 功率:4kW; | 外形尺寸：1610x620x1050mm,配套开沟装置最大工作宽度：280mm,配套培土装置最大工作宽度：350mm.发动机输出传动方式：齿轮传动，配套开沟装置型式：旋刀式，配套培土装置型式：旋刀式，主离合型式：摩擦片式，结构型式：双轴；轮式，主离合器状态：常开，标定功率：4,kw。标定转速：3600r/min | 购机补贴（非通用类） | 4 | 否 |  | T202137370163 | 2026-06-29
田间管理机械 | 中耕机械 | 田园管理机 | 功率4.0kW及以上田园管理机 | 田园管理机 | 淄博金禾丰农机有限公司 | 3TGQ-5 | 560 | 560 | 0 | 功率:5.2kW; | 配套动力生产企业：山东华盛中天机械集团股份有限公司; 型号名称：177F-5; 结构型式：单缸风冷四冲程汽油机; 标定功率KW：5.2; 额定转速r/min：1800; 起动方式：回弹式绳索起动；燃油种类：汽油。配套培土装置型式：旋刀式；传动方式：齿轮+链条；连接方式：直联，培土工作幅宽cm：23；培土作业速度km/h：≤2；培土高度cm：≤15。配套开沟器型式：旋刀式；传动方式：齿轮+链条；连接方式：直联；开沟工作幅宽cm：20；开沟作业速度km/h:≤2；开沟深度cm：≤20。 | 购机补贴（非通用类） | 0 | 否 |  | 鲁T2018077 | 2022-12-31
田间管理机械 | 中耕机械 | 田园管理机 | 功率4.0kW及以上田园管理机 | 田园管理机 | 淄博金禾丰农机有限公司 | 3TGQ-4C | 560 | 560 | 0 | 功率:4.0kW; | 3TGQ-4C型田园管理机结构型式：单轴；轮式：外形尺寸(长×宽×高)mm：1490×600×830；发动机输出传动方式：皮带传动；主离合器型式：离心式摩擦片；主离合器状态：常开； 标定（额定）功率kW：4.0；标定（额定）转速：r/min： 3600； 配套锄草装置型式：锄草轮；配套锄草装置最大工作宽度：mm： 380；配套开沟装置型式：尖铲；配套开沟装置最大工作宽度mm：190。 | 购机补贴（非通用类） | 4 | 否 |  | T202037370264 | 2025-12-29
田间管理机械 | 中耕机械 | 田园管理机 | 功率4.0kW及以上田园管理机 | 田园管理机 | 淄博金禾丰农机有限公司 | 3TGQ-4D | 560 | 560 | 0 | 功率:4.0kW; | 3TGQ-4D型田园管理机 结构型式 ：单轴；轮式 ；外形尺寸(长×宽×高) mm ：1370×500×830 ；发动机输出传动方式：齿轮传动 ；主离合器型式 ：离心式摩擦片；主离合器状态 ：常开 ；标定（额定）功率（ kW ）：4.0 ；标定（额定）转速（ r/min ）：3600 ；配套锄草装置型式： 锄草轮 ；配套锄草装置最大工作宽度 （mm）： 400 ；配套开沟装置型式 ：旋刀式 ；配套开沟装置最大工作宽度（mm）：250。 | 购机补贴（非通用类） | 4 | 否 |  | T202037370262 | 2025-12-29
田间管理机械 | 中耕机械 | 田园管理机 | 功率4.0kW及以上田园管理机 | 田园管理机 | 淄博金禾丰农机有限公司 | 3TGQ-4Z | 560 | 560 | 0 | 功率:4.0kW; | 3TGQ-4Z型田园管理机结构型式：单轴；轮式；外形尺寸(长×宽×高)mm：1150×620×920；发动机输出传动方式：齿轮传动；主离合器型式：油浸式离合器；主离合器状态：常开；标定（额定）功率：kW：4.0；标定（额定）转速：r/min：3800；配套锄草装置型式：锄草轮；配套锄草装置最大工作宽度：mm：480；配套开沟装置型式：旋刀式；配套开沟装置最大工作宽度mm：250 | 购机补贴（非通用类） | 4 | 否 |  | T202037370259 | 2025-12-29
田间管理机械 | 中耕机械 | 田园管理机 | 功率4.0kW及以上田园管理机 | 田园管理机 | 重庆速豹机械制造有限公司 | 3TGQ-4 | 560 | 560 | 0 | 功率:4.0kW; | 整机外形尺寸mm:1360×760×1000; 结构形式：双轴轮式；发动机输出传动方式：直联式；发动机转速r/min：3600; 发动机功率：4.0KW；配套开沟装置型式：刀片式；配套开沟装置最大宽度mm：220; 配套培土装置型式：刀片式； 配套培土装置最大工作宽度mm：220；离合器型式：摩擦片式； 主离合器状态：常开。 | 购机补贴（非通用类） | 4 | 否 |  | T202050500430 | 2025-12-27
田间管理机械 | 中耕机械 | 田园管理机 | 功率4.0kW及以上田园管理机 | 田园管理机 | 济南农沃机械有限公司 | 3TGQ-4.5 | 560 | 560 | 0 | 功率:4.5kW; | 型号名称：3TGQ-4.5型田园管理机，结构形式：轮式，外形尺寸（长*宽*高）：1490mm*760mm*960mm，扶把水平调整：可调，扶把上下调整：可调，发动机输出传动方式：轴传动，主离合器形式：摩擦片式，主离合器状态：常开，额定功率：4.5kw：额定转速：3600r/min：配套开沟装置形式：开沟刀，配套开沟装置最大工作幅宽：230mm，配套培土装置形式：培土刀，配套培土装置最大工作幅宽：315mm | 购机补贴（非通用类） | 4.5 | 否 |  | T202142420244 | 2026-04-29
田间管理机械 | 中耕机械 | 田园管理机 | 功率4.0kW及以上田园管理机 | 田园管理机 | 济南农沃机械有限公司 | 3TGQ-4.0C | 560 | 560 | 0 | 功率:4.0kW; | 型号名称：3TGQ-4.0C型田园管理机，结构形式：轮式，外形尺寸（长*宽*高）：1490mm*790mm*960mm，扶把水平调整：可调，扶把上下调整：可调，发动机输出传动方式：轴传动，主离合器形式：摩擦片式，主离合器状态：常开，额定功率：4.0kw：额定转速：3600r/min：配套开沟装置形式：开沟刀，配套开沟装置最大工作幅宽：230mm，配套培土装置形式：培土刀，配套培土装置最大工作幅宽：315mm | 购机补贴（非通用类） | 4 | 否 |  | T202142420243 | 2026-04-29
田间管理机械 | 中耕机械 | 田园管理机 | 功率4.0kW及以上田园管理机 | 田园管理机 | 济南农沃机械有限公司 | 3TGQ-4A | 560 | 560 | 0 | 功率:4.0kW; | 型号名称：3TGQ-4A型田园管理机，结构形式：轮式，外形尺寸（长*宽*高）：1400mm*990mm*950mm，扶把水平调整：可调，扶把上下调整：可调，发动机输出传动方式：齿轮传动，主离合器形式：摩擦片，主离合器状态：常开，额定功率：4.0kw：额定转速：3600r/min：配套除草装置形式：锄草轮，配套锄草装置最大工作幅宽：750mm；配套开沟装置形式：单面犁铲，配套开沟装置最大工作幅宽：140mm | 购机补贴（非通用类） | 4 | 否 |  | T202037370246 | 2025-09-06
田间管理机械 | 中耕机械 | 田园管理机 | 功率4.0kW及以上田园管理机 | 田园管理机 | 济南农沃机械有限公司 | 3TGQ-4B | 560 | 560 | 0 | 功率:4.0kW; | 型号名称：3TGQ-4A型田园管理机，结构形式：轮式，外形尺寸（长*宽*高）：1400mm*900mm*940mm，扶把水平调整：可调，扶把上下调整：可调，发动机输出传动方式：皮带传动，主离合器形式：涨紧式，主离合器状态：常开，额定功率：4.0kw：额定转速：3600r/min：配套除草装置形式：锄草轮，配套锄草装置最大工作幅宽：750mm；配套开沟装置形式：单面犁铲，配套开沟装置最大工作幅宽：140mm | 购机补贴（非通用类） | 4 | 否 |  | T202037370247 | 2025-09-06
田间管理机械 | 中耕机械 | 田园管理机 | 功率4.0kW及以上田园管理机 | 田园管理机 | 山东迈亿赫智能科技有限公司 | 3TGQ-4D | 560 | 560 | 0 | 功率:4.0kW; | 型号名称 ： 3TGQ-4D型田园管理机 结构型式 ： 双轴；轮式 外形尺寸(长×宽×高)mm ： 1600×750×1000 扶把水平调整 ： 可调 扶把上下调整 ： 可调 发动机输出传动方式 ： 齿轮传动 主离合器型式 ： 摩擦片式 主离合器状态 ： 常开 标定（额定）功率 ： 4.0kw 标定（额定）转速 ： 3600r/min 配套锄草装置型式 ： 锄草轮 配套锄草装置最大工作宽度 ： 680mm 配套开沟装置型式 ： 开沟刀 配套开沟装置最大工作宽度 ：260mm | 购机补贴（非通用类） | 4 | 否 |  | T202137370210 | 2026-06-29
田间管理机械 | 中耕机械 | 田园管理机 | 功率4.0kW及以上田园管理机 | 田园管理机 | 山东迈亿赫智能科技有限公司 | 3TGQ-4F | 560 | 560 | 0 | 功率:4.0kW; | 型号名称 :3TGQ-4F型田园管理机 结构型式 : 双轴；轮式 外形尺寸(长×宽×高)mm : 1590×750×990 扶把水平调整 : 可调 扶把上下调整 :可调 发动机输出传动方式 : 皮带传动 主离合器型式 : 张紧轮式 主离合器状态 : 常开 标定（额定）功率 : 4.0kW 标定（额定）转速 : 3600r/min 配套锄草装置型式 : 锄草轮 配套锄草装置最大工作宽度 : 680mm 配套开沟装置型式 : 开沟刀 配套开沟装置最大工作宽度 : 260mm | 购机补贴（非通用类） | 4 | 否 |  | T202137370209 | 2026-06-29
田间管理机械 | 中耕机械 | 田园管理机 | 功率4.0kW及以上田园管理机 | 田园管理机 | 山东迈亿赫智能科技有限公司 | 3TGQ-4.5D | 560 | 560 | 0 | 功率:4.5kW; | 型号名称 : 3TGQ-4.5D型田园管理机 结构型式 : 双轴；轮式 外形尺寸(长×宽×高)mm : 1600×750×970 扶把水平调整 : 可调 扶把上下调整 : 可调 发动机输出传动方式 : 齿轮传动 主离合器型式 : 摩擦片式 主离合器状态 : 常开 标定（额定）功率 : 4.5kW 标定（额定）转速 : 3600r/min 配套锄草装置型式 : 锄草轮 配套锄草装置最大工作宽度 : 680mm 配套开沟装置型式 : 开沟刀 配套开沟装置最大工作宽度 : 260mm | 购机补贴（非通用类） | 4.5 | 否 |  | T202137370215 | 2026-06-29
田间管理机械 | 中耕机械 | 田园管理机 | 功率4.0kW及以上田园管理机 | 田园管理机 | 山东迈亿赫智能科技有限公司 | 3TGQ-4B | 560 | 560 | 0 | 功率:4.0kW; | 型号名称 : 3TGQ-4B型田园管理机 结构型式 : 单轴；轮式 外形尺寸(长×宽×高)mm : 1500×650×1010 扶把水平调整 : 可调 扶把上下调整 : 可调 发动机输出传动方式 : 皮带传动 主离合器型式 : 张紧轮式 主离合器状态 : 常开 标定（额定）功率 : 4.0kW 标定（额定）转速 : 3600r/min 配套锄草装置型式 : 锄草轮 配套锄草装置最大工作宽度 : 680mm 配套起垄装置型式 : 绞龙+仿型器 配套起垄装置起垄数量 : 1 配套起垄装置最大工作起垄高度 : 230mm | 购机补贴（非通用类） | 4 | 否 |  | T202137370217 | 2026-06-29
田间管理机械 | 中耕机械 | 田园管理机 | 功率4.0kW及以上田园管理机 | 田园管理机 | 山东迈亿赫智能科技有限公司 | 3TGQ-4A | 560 | 560 | 0 | 功率:4.0kW; | 型号名称 / 3TGQ-4A型田园管理机 结构型式 / 单轴；轮式 外形尺寸(长×宽×高)mm 1430×760×970 扶把水平调整 / 可调 扶把上下调整 / 可调 发动机输出传动方式 / 齿轮传动 主离合器型式 / 摩擦片式 主离合器状态 / 常开 标定（额定）功率kW 4.0 标定（额定）转速r/min 3600 配套锄草装置型式 / 锄草轮 配套锄草装置最大工作宽度mm 680 配套起垄装置型式 / 绞龙+仿型器 配套起垄装置起垄数量 / 1 配套起垄装置最大工作起垄高度mm 230 | 购机补贴（非通用类） | 4 | 否 |  | T202137370219 | 2026-06-29
田间管理机械 | 中耕机械 | 田园管理机 | 功率4.0kW及以上田园管理机 | 田园管理机 | 山东迈亿赫智能科技有限公司 | 3TGQ-4.5E | 560 | 560 | 0 | 功率:4.5kW; | 型号名称:3TGQ-4.5E型田园管理机 结构型式:双轴；轮式 外形尺寸(长×宽×高):1650×755×900mm 扶把水平调整：可调 扶把上下调整：可调 发动机输出传动方式：齿轮传动 主离合器型式：摩擦片式 主离合器状态：常开 标定（额定）功率：4.5kw 标定（额定）转速：3600r/min 配套锄草装置型式：锄草轮 配套锄草装置最大工作宽度：680mm 配套开沟装置型式：开沟刀 配套开沟装置最大工作宽度：260mm | 购机补贴（非通用类） | 4.5 | 否 |  | T202137370220 | 2026-06-29
田间管理机械 | 中耕机械 | 田园管理机 | 功率4.0kW及以上田园管理机 | 田园管理机 | 山东迈亿赫智能科技有限公司 | 3TGQ-4.5F | 560 | 560 | 0 | 功率:4.5kW; | 型号名称：3TGQ-4.5F型田园管理机 结构型式：双轴；轮式 外形尺寸(长×宽×高)：1670×750×990mm 扶把水平调整：可调 扶把上下调整：可调 发动机输出传动方式：皮带传动 主离合器型式：张紧轮式 主离合器状态：常开 标定（额定）功率：4.5kw 标定（额定）转速：3600r/min 配套锄草装置型式：锄草轮 配套锄草装置最大工作宽度:680mm 配套开沟装置型式:开沟刀 配套开沟装置最大工作宽度:260mm | 购机补贴（非通用类） | 4.5 | 否 |  | T202137370218 | 2026-06-29
田间管理机械 | 中耕机械 | 田园管理机 | 功率4.0kW及以上田园管理机 | 田园管理机 | 山东迈亿赫智能科技有限公司 | 3TGQ-4E | 560 | 560 | 0 | 功率:4.0kW; | 型号名称：3TGQ-4E型田园管理机 结构型式：双轴；轮式 外形尺寸(长×宽×高)：1640×755×900mm 扶把水平调整：可调 扶把上下调整：可调 发动机输出传动方式：齿轮传动 主离合器型式：摩擦片式 主离合器状态：常开 标定（额定）功率：4.0kw 标定（额定）转速：3600r/min 配套锄草装置型式：锄草轮 配套锄草装置最大工作宽度：680mm 配套开沟装置型式：开沟刀 配套开沟装置最大工作宽度：260mm | 购机补贴（非通用类） | 4 | 否 |  | T202137370216 | 2026-06-29
田间管理机械 | 中耕机械 | 田园管理机 | 功率4.0kW及以上田园管理机 | 田园管理机 | 山东迈亿赫智能科技有限公司 | 3TGQ-4G | 560 | 560 | 0 | 功率:4.0kW; | 型号名称：3TGQ-4G型田园管理机 结构型式：单轴；履带 外形尺寸(长×宽×高)：1320×630×1000mm 扶把水平调整：不可调 扶把上下调整：可调 发动机输出传动方式：皮带传动 主离合器型式：张紧轮式 主离合器状态：常开 标定（额定）功率：4.0kw 标定（额定）转速：3600r/min 配套锄草装置型式：锄铲式 配套锄草装置最大工作宽度：400mm 配套开沟装置型式：犁铲式 配套开沟装置最大工作宽度：160mm | 购机补贴（非通用类） | 4 | 否 |  | T202137370214 | 2026-06-29
田间管理机械 | 中耕机械 | 田园管理机 | 功率4.0kW及以上田园管理机 | 田园管理机 | 山东迈亿赫智能科技有限公司 | 3TGQ-4H | 560 | 560 | 0 | 功率:4.0kW; | 型号名称：3TGQ-4H型田园管理机 结构型式：单轴；履带 外形尺寸(长×宽×高)：1420×600×980mm 扶把水平调整：可调 扶把上下调整：可调 发动机输出传动方式：皮带传动 主离合器型式：张紧轮式 主离合器状态：常开 标定（额定）功率：4.0kw 标定（额定）转速：3600r/min 配套锄草装置型式：锄铲式 配套锄草装置最大工作宽度：400mm 配套开沟装置型式：犁铲式 配套开沟装置最大工作宽度：160mm | 购机补贴（非通用类） | 4 | 否 |  | T202137370211 | 2026-06-29
田间管理机械 | 中耕机械 | 田园管理机 | 功率4.0kW及以上田园管理机 | 田园管理机 | 山东迈亿赫智能科技有限公司 | 3TG-6A | 560 | 560 | 0 | 功率:6.3kW; | 型号名称：3TG-6A型田园管理机 结构型式：双轴；轮式 外形尺寸(长×宽×高)：1600×750×1000mm 扶把水平调整：可调 扶把上下调整：可调 发动机输出传动方式：齿轮传动 主离合器型式：摩擦片式 主离合器状态：常开 标定（额定）功率：6.3kw 标定（额定）转速：3600r/min 配套锄草装置型式：锄草轮 配套锄草装置最大工作宽度：680mm 配套开沟装置型式：开沟刀 配套开沟装置最大工作宽度：260mm | 购机补贴（非通用类） | 6.3 | 否 |  | T202137370212 | 2026-06-29
田间管理机械 | 中耕机械 | 田园管理机 | 功率4.0kW及以上田园管理机 | 田园管理机 | 山东迈亿赫智能科技有限公司 | 3TG-4A | 560 | 560 | 0 | 功率:4.1kW; | 型号名称：3TG-4A型田园管理机 结构型式：双轴；轮式 外形尺寸(长×宽×高)：1600×750×1000mm 扶把水平调整：可调 扶把上下调整：可调 发动机输出传动方式：齿轮传动 主离合器型式：摩擦片式 主离合器状态：常开 标定（额定）功率：4.1kw 标定（额定）转速：3600r/min 配套锄草装置型式：锄草轮 配套锄草装置最大工作宽度：680mm 配套开沟装置型式：开沟刀 配套开沟装置最大工作宽度：260mm | 购机补贴（非通用类） | 4.1 | 否 |  | T202137370213 | 2026-06-29
田间管理机械 | 中耕机械 | 田园管理机 | 功率4.0kW及以上田园管理机 | 田园管理机 | 重庆小耕王农机有限公司 | 3TG-4Q | 560 | 560 | 0 | 功率:4.0kW; | 外形尺寸（长×宽×高)mm：1600×645×970；工作幅宽(cm)：24；结构质量（kg）：86；传动方式（发动机输出）：皮带传动；旋耕刀型号：旱地刀；总安装刀数量(把)：18；主离合器型式：张紧轮式；配套开沟刀：型式（刀片式），传动方式（链条传动），连接方式（直联），开沟工作幅宽（24cm）开沟工作速度（1km/h）开沟深度（10cm）；培土：型式（刀片式），传动方式（链条传动），连接方式（直联），开沟工作幅宽（24cm）开沟工作速度（1km/h）开沟深度（15cm） | 购机补贴（非通用类） | 0 | 否 |  | 渝2018140 | 2022-12-31
田间管理机械 | 中耕机械 | 田园管理机 | 功率4.0kW及以上田园管理机 | 田园管理机 | 重庆小耕王农机有限公司 | 3TG-6.3 | 560 | 560 | 0 | 功率:6.3kW; | 结构型式：双轴、轮式；外形尺寸长×宽×高（mm）：1800×760×900；扶把水平调整：可调；扶把上下调整：可调；发动机输出传动方式：直联；主离合器型式：摩擦片式；主离合器状态：常开；额定功率：6.3kW；配套发动机燃油种类：柴油；额定转速：3600r/min；配套开沟装置型式：刀片式；配套开沟装置最大工作宽度：270mm；配套培土装置型式：刀片式；配套培土装置最大工作宽度：270mm。 | 购机补贴（非通用类） | 6.3 | 否 |  | T202150500028 | 2026-02-01
田间管理机械 | 中耕机械 | 田园管理机 | 功率4.0kW及以上田园管理机 | 田园管理机 | 重庆小耕王农机有限公司 | 3TGQ-4.0 | 560 | 560 | 0 | 功率:4.0kW; | 结构型式：双轴、轮式；外形尺寸长×宽×高（mm）：1740×760×900；扶把水平调整：可调；扶把上下调整：可调；发动机输出传动方式：直联；主离合器型式：摩擦片式；主离合器状态：常开；额定功率：4kW；配套发动机燃油种类：汽油；额定转速：3600r/min；配套开沟装置型式：刀片式；配套开沟装置最大工作宽度：260mm；配套培土装置型式：刀片式；配套培土装置最大工作宽度：260mm。 | 购机补贴（非通用类） | 4 | 否 |  | T202150500031 | 2026-02-01
田间管理机械 | 中耕机械 | 田园管理机 | 功率4.0kW及以上田园管理机 | 田园管理机 | 重庆小耕王农机有限公司 | 3TG-4.1 | 560 | 560 | 0 | 功率:4.1kW; | 结构型式：双轴、轮式；外形尺寸长×宽×高（mm）：1770×760×900；扶把水平调整：可调；扶把上下调整：可调；发动机输出传动方式：直联；主离合器型式：摩擦片式；主离合器状态：常开；额定功率：4.1kW；配套发动机燃油种类：柴油；额定转速：3600r/min；配套开沟装置型式：刀片式；配套开沟装置最大工作宽度：260mm；配套培土装置型式：刀片式；配套培土装置最大工作宽度：260mm。 | 购机补贴（非通用类） | 4.1 | 否 |  | T202150500029 | 2026-02-01
田间管理机械 | 中耕机械 | 田园管理机 | 功率4.0kW及以上田园管理机 | 田园管理机 | 重庆小耕王农机有限公司 | 3TGQ-5.3 | 560 | 560 | 0 | 功率:5.3kW; | 结构型式：双轴、轮式；外形尺寸长×宽×高(mm)：1740×760×900；扶把水平调整：可调；扶把上下调整：可调；发动机输出传动方式：直联；主离合器型式：摩擦片式；主离合器状态：常开；额定功率：5.3kW；配套发动机燃油种类：汽油；额定转速：3600r/min；配套开沟装置型式：刀片式；配套开沟装置最大工作宽度：260mm；配套培土装置型式：刀片式；配套培土装置最大工作宽度：260mm。 | 购机补贴（非通用类） | 5.3 | 否 |  | T202150500030 | 2026-02-01
田间管理机械 | 中耕机械 | 田园管理机 | 功率4.0kW及以上田园管理机 | 田园管理机 | 莱州伟泰机械制造有限公司 | 3TGQ-4 | 560 | 560 | 0 | 功率:4.0kW; | 外形尺寸(长×宽×高)mm1650×690×960培土)1650×690×960(开沟)工作幅宽(cm)12-18(开沟)15cm(培土)结构质量(kg)84传动方式(发动机输出):皮带传动传动方式(刀辊):链传动旋耕刀型号:1s175总安装刀数量(把):18主离合器形式:张紧式开沟器连接方式:直联开沟器传动型式:链传动培土连接方式:直联培土传动型式:链传动-4 | 购机补贴（非通用类） | 4 | 否 |  | 鲁T2018029 | 2022-12-31
田间管理机械 | 中耕机械 | 田园管理机 | 功率4.0kW及以上田园管理机 | 田园管理机 | 莱州伟泰机械制造有限公司 | 3TGQ-5 | 560 | 560 | 0 | 功率:5.4kW; | 外形尺寸(长×宽×高)mm1770×580×980(培土)1770×900×1050(开沟)工作幅宽:12cm(开沟)15cm(培土)结构质量:100kg传动方式(发动机输出)皮带传动传动方式(刀辊)链传动旋耕刀型号:1s175总安装数量(把)18主离合器形式:张紧式开沟刀连接方式:直联开沟刀传动形式:链传动培土器连接方式:直联培土器传动形式:链传动 -5 | 购机补贴（非通用类） | 5.4 | 否 |  | 鲁T2018028 | 2022-12-31
田间管理机械 | 中耕机械 | 田园管理机 | 功率4.0kW及以上田园管理机 | 田园管理机 | 沂南县中天机械有限公司 | 3TGQ-4.5S | 560 | 560 | 0 | 功率:4.5kW; | 配套功率：4.5KW；型号名称：3TGQ-4.5S型田园管理机；结构型式：双轴/轮式；外形尺寸（长×宽×高）：1650×710×850mm；扶把水平调整：可调；扶把上下调整：可调；发动机输出传动方式：齿轮传动；主离合器型式：摩擦片；主离合器状态：常开；标定（额定）功率：4.5kw；标定（额定）转速：3600r/min；配套锄草装置型式：锄草轮；配套锄草装置最大工作宽度：740mm；配套开沟装置型式：旋刀式；配套开沟装置最大工作宽度：210mm； | 购机补贴（非通用类） | 4.5 | 否 |  | T202037370128 | 2025-07-06
田间管理机械 | 中耕机械 | 田园管理机 | 功率4.0kW及以上田园管理机 | 田园管理机 | 重庆维铭机械制造有限公司 | 3TGQ-4.0 | 560 | 560 | 0 | 功率:4.0kW; | 型号为3TGQ-4.0田园管理机，配套发动机标定功率：4.0KW，标定转速：3600r/min，结构型式：双轴：轮式，外形尺寸：1700*750*1050mm，发动机输出方式：直联，主离合器型式：摩擦片式，主离合器状态：常开，配套开沟装置型式：刀片式，配套开沟装置最大工作宽度：220mm，配套培土装置型式：刀片式，配套培土装置最大工作宽度：220mm | 购机补贴（非通用类） | 4 | 否 |  | T202150500132 | 2026-04-14
田间管理机械 | 中耕机械 | 田园管理机 | 功率4.0kW及以上田园管理机 | 田园管理机 | 重庆维铭机械制造有限公司 | 3TGQ-4.0A | 560 | 560 | 0 | 功率:4.0kW; | 型号为3TGQ-4.0A田园管理机，配套发动机标定功率：4.0KW，标定转速：3600r/min，结构型式：双轴：轮式，外形尺寸：1685*750*1050mm，发动机输出方式：皮带传动，主离合器型式：张紧轮式，主离合器状态：常开，配套开沟装置型式：刀片式，配套开沟装置最大工作宽度：220mm，配套培土装置型式：刀片式，配套培土装置最大工作宽度：220mm。 | 购机补贴（非通用类） | 4 | 否 |  | T202150500127 | 2026-03-29
田间管理机械 | 中耕机械 | 田园管理机 | 功率4.0kW及以上田园管理机 | 田园管理机 | 盐城万富隆机械制造有限公司 | 3TGQ-4.0C | 500 | 500 | 0 | 功率:4kW; | 3TGQ-4.0C田园管理机，结构型式：手持，标定功率：4.0KW，额定转速：3600r/min。燃油种类：汽油。 | 购机补贴（非通用类） | 4 | 否 |  | 苏农机（2019）第（0267）号 | 2023-12-31
田间管理机械 | 中耕机械 | 田园管理机 | 功率4.0kW及以上田园管理机 | 田园管理机 | 盐城万富隆机械制造有限公司 | 3TGQ-5.5C | 500 | 500 | 0 | 功率:5.5kW; | 3TGQ-5.5C型田园管理机，结构型式：手持，标定功率：5.5KW，额定转速：1800r/min，燃油种类：汽油。 | 购机补贴（非通用类） | 5.5 | 否 |  | 苏农机（2019）第（0268）号 | 2023-12-31
田间管理机械 | 中耕机械 | 田园管理机 | 功率4.0kW及以上田园管理机 | 田园管理机 | 盐城万富隆机械制造有限公司 | 3TGQ-6C | 500 | 500 | 0 | 功率:6.5kW; | 3TGQ-6C，标定功率：6.5KW，额定转速：1800r/min，燃油种类：汽油。 | 购机补贴（非通用类） | 6.5 | 否 |  | GZNJ/TJ 2018-013 | 2022-12-31
田间管理机械 | 中耕机械 | 田园管理机 | 功率4.0kW及以上田园管理机 | 田园管理机 | 盐城万富隆机械制造有限公司 | 3TGQ-4.0D | 500 | 500 | 0 | 功率:4kW; | 型号名称：3TG-4.0D型田园管理机；结构形式：双轴、轮式：外形尺寸：1500*450*900mm;发动机输出传动方式：皮带传动；主离合型式：涨紧式 | 购机补贴（非通用类） | 4 | 否 |  | T202032320213 | 2025-08-31
田间管理机械 | 中耕机械 | 田园管理机 | 功率4.0kW及以上田园管理机 | 田园管理机 | 盐城万富隆机械制造有限公司 | 3TG-5.5QB | 500 | 500 | 0 | 功率:5.5kW; | 3TGQ-5.5C型田园管理机，结构型式：手持，标定功率：5.5KW，额定转速：1800r/min，燃油种类：汽油。 | 购机补贴（非通用类） | 5.5 | 否 |  | 2019TJ665 | 2024-12-23
田间管理机械 | 中耕机械 | 田园管理机 | 功率4.0kW及以上田园管理机 | 田园管理机 | 盐城万富隆机械制造有限公司 | 3TG-4.0QA | 500 | 500 | 0 | 功率:4kW; | 170FA汽油机，标定功率：4.0KW，额定转速：3600r/min，燃油种类：汽油。 | 购机补贴（非通用类） | 4 | 否 |  | 2018TJ354 | 2022-12-31
田间管理机械 | 中耕机械 | 田园管理机 | 功率4.0kW及以上田园管理机 | 田园管理机 | 山东红旗机电集团股份有限公司 | 3TGQ-4-9A | 560 | 560 | 0 | 功率:4.0kW; | 1 型号名称 / 3TGQ-4-9A型田园管理机 2 结构型式：双轴；轮式 3 外形尺寸(长×宽×高)1960×700×880mm 4 扶把水平调整 可调 5 扶把上下调整可调 6 发动机输出传动方式 / 皮带传动 7 主离合器型式 / 涨紧式 8 主离合器状态常开 9 标定（额定）功率 4.0KW 10 标定（额定）转速3600r/min 11 配套锄草装置型式 / 锄草轮 12 配套锄草装置最大工作宽度 620mm 13 配套开沟装置型式 / 旋刀式 14 配套开沟装置最大工作宽度 220mm | 购机补贴（非通用类） | 4 | 否 |  | T202037370331 | 2025-12-29
田间管理机械 | 中耕机械 | 田园管理机 | 功率4.0kW及以上田园管理机 | 田园管理机 | 山东红旗机电集团股份有限公司 | 3TGQ-4-7B | 560 | 560 | 0 | 功率:4.0kW; | 1 型号名称 / 3TGQ-4-7B型田园管理机 2 结构型式 单轴；轮式 3 外形尺寸(长×宽×高) 1460×910×980mm 4 扶把水平调整 不可调 5 扶把上下调整 可调 6 发动机输出传动方式 / 轴传动 7 主离合器型式 / 摩擦片式 8 主离合器状态 常开 9 标定（额定）功率 4.0kW 10 标定（额定）转速 3600r/min 11 配套锄草装置型式 / 锄草轮 12 配套锄草装置最大工作宽度 690mm 13 配套施肥装置排肥器型式 / 外槽轮式 14 配套施肥装置施肥行数 3行 15 配套施肥装置施肥开沟器型式 / 尖铲式 | 购机补贴（非通用类） | 4 | 否 |  | T202037370332 | 2025-12-29
田间管理机械 | 中耕机械 | 田园管理机 | 功率4.0kW及以上田园管理机 | 田园管理机 | 山东红旗机电集团股份有限公司 | 3TGQ-4 | 560 | 560 | 0 | 功率:4kW; | 1.型号名称:3TGQ-4型田园管理机 2.结构型式:单轴；轮式 3.外形尺寸(长×宽×高) mm 1640×920×850 4.扶把水平调整 可调 5.扶把上下调整 可调 6.发动机输出传动方式 皮带传动 7.主离合器型式/涨紧式 8.主离合器状态 常开 9.标定（额定）功率 4KW 10.标定（额定）转速 r/min 3600 11.配套锄草装置型式/锄草轮 12.配套锄草装置最大工作宽度 900mm 13.配套起垄装置型式/绞龙+成型器14.配套起垄装置最大工作起垄高度 270mm | 购机补贴（非通用类） | 0 | 否 |  | T201937370013 | 2024-08-08
田间管理机械 | 中耕机械 | 田园管理机 | 功率4.0kW及以上田园管理机 | 田园管理机 | 重庆华世丹机械制造有限公司 | 3TGQ-5A | 560 | 560 | 0 | 功率:5.1kW; | 主机型号名称：3TGQ-5A型田园管理机;结构型式（单轴/双轴；履带/轮式）：双轴、轮式；外形尺寸：（长×宽×高）：1850×670×1050mm;扶把水平调整（可调/不可调）:可调；扶把上下调整（可调/不可调）:可调；发动机输出传动方式：皮带传动；主离合型式：张紧轮式；主离合状态（常开/常闭）：常开；配套发动机生产企业：华世丹机械制造有限公司；发动机型号名称：H177F汽油机；标定功率：5.1KW;标定转速：1800r/min;配套开沟装置型式：刀片式；配套开沟装置最大工作宽度：160mm；配套培土装置型式：刀片式；配套培土装置最大工作宽度：270mm | 购机补贴（非通用类） | 0 | 否 |  | T201950500277 | 2024-12-25
田间管理机械 | 中耕机械 | 田园管理机 | 功率4.0kW及以上田园管理机 | 田园管理机 | 重庆华世丹机械制造有限公司 | 3TGQ-4A | 560 | 560 | 0 | 功率:4.0kW; | 要技术规格：主机型号名称：3TGQ-4A田园管理机;田园管理机型式：双轮；主机外形尺寸（长*宽*高）1500mm*600mm*800mm;变速箱结构型式：有级式；变速箱体材质：铝合金；扶把水平调整范围：180°；扶把上下调整范围：60°；发动机输出传动方式：皮带传动；主离合器型式：张紧轮式；主离合器状态：常开；行走轮型式：胶轮；作业时驱动轮型式：胶轮（锄草）；铁轮（开沟、培土）行驶速度：0～5；配套动力：配套生产企业：重庆华世丹机械制造有限公司；配套动力型号名称：H170F;配套动力结构型式：单缸、四冲程、强制风冷、25°斜置、OHV;配套动力标定功率：4.0KW;配套动力标定转速：3600r/min；配套动力起动方式：手拉反冲起动；配套动力燃油种类：汽油；配套锄草装置：配套锄草装置锄草装置型式：轮式；配套锄草装置锄草装置数量：2个；配套锄草装置传动方式：链条传动；配套锄草装置连接方式：直联；配套锄草装置锄草工作幅宽：60cm；配套锄草装置锄草作业速度≥0.4km/h;配套锄草装置锄草深度：≥2cm | 购机补贴（非通用类） | 0 | 否 |  | 渝2018038 | 2022-12-31
田间管理机械 | 中耕机械 | 田园管理机 | 功率4.0kW及以上田园管理机 | 田园管理机 | 重庆华世丹机械制造有限公司 | 3TGQ-5 | 560 | 560 | 0 | 功率:5.1kW; | 主要技术规格：主机型号名称：3TGQ-5田园管理机 配套发动机：H177F汽油机；；主机工作状态外形尺寸（长×宽×高）：1820×705×1010mm；主机扶把水平调整范围：180°；主机扶把上下调整范围：45°；主机发动机输出传动方式：直联；主机主离合器型式：摩擦片式；主机主离合器状态：常开；配套动力标定功率：5.1KW; 配套动力标定转速：3600r/min；配套开沟器型式：刀片式；配套开沟器传动方式：直齿传动；配套开沟器连接方式：直联式；配套培土器型式：刀片式；配套培土器传动方式：直齿传动；配套培土器连接方式：直联；配套起垄器型式：合土式；配套起垄器起垄数量：1；配套起垄器传动方式：直齿传动；配套起垄器连接方式：直联式 | 购机补贴（非通用类） | 0 | 否 |  | 渝2017031 | 2021-12-31
田间管理机械 | 中耕机械 | 田园管理机 | 功率4.0kW及以上田园管理机 | 田园管理机 | 重庆华世丹机械制造有限公司 | 3TGQ-5.5 | 560 | 560 | 0 | 功率:5.8kW; | 3TGQ-5.5型田园管理机;结构型式（单轴/双轴；履带/轮式）：双轴轮式；外形尺寸：（长×宽×高）：1850×670×1050mm;扶把水平调整（可调/不可调）:可调；扶把上下调整（可调/不可调）:可调；发动机输出传动方式：皮带传动；主离合型式：张紧轮式；主离合状态（常开/常闭）：常开；配套发动机生产企业：宗申；发动机型号名称：H177F汽油机；标定功率：5.8KW;标定转速：1900r/min;配套开沟装置型式：刀片式；配套开沟装置最大工作宽度：140mm；配套培土装置型式：刀片式；配套培土装置最大工作宽度：270mm | 购机补贴（非通用类） | 0 | 否 |  | T201950500079 | 2024-08-07
田间管理机械 | 中耕机械 | 田园管理机 | 功率4.0kW及以上田园管理机 | 田园管理机 | 重庆华世丹机械制造有限公司 | 3TGQ-4C | 560 | 560 | 0 | 功率:4.0kW; | 3TGQ-4C型田园管理机;结构型式：双轴、轮式；外形尺寸：（长×宽×高）：1660×610×980mm;扶把水平调整:可调；扶把上下调整:可调；发动机输出传动方式：皮带传动；主离合型式：张紧轮式；主离合状态：常开；配套发动机生产企业：华世丹机械制造有限公司；发动机型号名称：H210L汽油机；标定功率：4.0KW;标定转速：1800r/min;配套开沟装置型式：刀片式；配套开沟装置最大工作宽度：320mm；配套培土装置型式：刀片式；配套培土装置最大工作宽度：315mm | 购机补贴（非通用类） | 4 | 否 |  | T202150500076 | 2026-02-01
田间管理机械 | 中耕机械 | 田园管理机 | 功率4.0kW及以上田园管理机 | 田园管理机 | 重庆华世丹机械制造有限公司 | 3TGQ-4E | 560 | 560 | 0 | 功率:4.0kW; | 3TGQ-4E型田园管理机;结构型式：双轴、轮式；外形尺寸：（长×宽×高）：1695×7645×960mm;扶把水平调整:可调；扶把上下调整:可调；发动机输出传动方式：皮带传动；主离合型式：张紧轮式；主离合状态：常开；配套发动机生产企业：华世丹机械制造有限公司；发动机型号名称：H170F汽油机；标定功率：4.0KW;标定转速：3600r/min;配套开沟装置型式：刀片式；配套开沟装置最大工作宽度：315mm；配套培土装置型式：刀片式；配套培土装置最大工作宽度：345mm | 购机补贴（非通用类） | 4 | 否 |  | T202150500077 | 2026-02-01
田间管理机械 | 中耕机械 | 田园管理机 | 功率4.0kW及以上田园管理机 | 田园管理机 | 重庆华世丹机械制造有限公司 | 3TGQ-4E-1 | 560 | 560 | 0 | 功率:4.0kW; | 3TGQ-4E-1型田园管理机;结构型式：双轴、轮式；外形尺寸：（长×宽×高）：1700×720×950mm;扶把水平调整:不可调；扶把上下调整:可调；发动机输出传动方式：皮带传动；主离合型式：张紧轮式；主离合状态：常开；配套发动机生产企业：华世丹机械制造有限公司；发动机型号名称：H170F汽油机；标定功率：4.0KW;标定转速：3600r/min;配套开沟装置型式：刀片式；配套开沟装置最大工作宽度：330mm；配套培土装置型式：刀片式；配套培土装置最大工作宽度：360mm | 购机补贴（非通用类） | 4 | 否 |  | T202050500394 | 2025-12-27
田间管理机械 | 中耕机械 | 田园管理机 | 功率4.0kW及以上田园管理机 | 田园管理机 | 重庆华世丹机械制造有限公司 | 3TGQ-5B | 560 | 560 | 0 | 功率:5.1kW; | 3TGQ-5B型田园管理机;结构型式：双轴、轮式；外形尺寸：（长×宽×高）：1700×610×950mm;扶把水平调整:可调；扶把上下调整:可调；发动机输出传动方式：皮带传动；主离合型式：张紧轮式；主离合状态：常开；配套发动机生产企业：华世丹机械制造有限公司；发动机型号名称：H177FT汽油机；标定功率：5.1KW;标定转速：1800r/min;配套开沟装置型式：刀片式；配套开沟装置最大工作宽度：300mm；配套培土装置型式：刀片式；配套培土装置最大工作宽度：350mm | 购机补贴（非通用类） | 5.1 | 否 |  | T202050500397 | 2025-12-27
田间管理机械 | 中耕机械 | 田园管理机 | 功率4.0kW及以上田园管理机 | 田园管理机 | 潍坊鲁科机械有限公司 | 3TG-5Q | 560 | 560 | 0 | 功率:5.2kW; | 主机 型号名称 : 3TG-5Q型田园管理机 结构型式 :双轮驱动式 工作状态外形尺寸(长×宽×高) :1765×550×995 mm 主变速箱结构型式 : 齿轮 主变速箱箱体材质 : 钢板 扶把水平调整范围 :360° 扶把上下调整范围 : 26° 发动机输出传动方式 : 三角皮带 主离合器型式 : 涨紧轮式 主离合器状态 : 常开 行走轮型式 :胶轮 作业时驱动轮型式 :防滑齿形铁轮 行驶速度:≥0.72 Km/h 配套开沟器型式 ： ND-WGB220刀片式 传动方式： 链传动 连接方式 ：直联式 开沟工作幅宽：12.5 ㎝ 开沟工作速度：≥0.72 km/h 开沟深度：≥10 ㎝ 配套培土器型式 ：ND-WGB8180刀片式 传动方式 ： 链传动 连接方式 ：直联式 培土工作幅宽：20 ㎝ 培土工作速度：≥0.72 km/h 培土高度：≥10㎝ | 购机补贴（非通用类） | 5.2 | 否 |  | 2018TJ437 | 2022-12-31
田间管理机械 | 中耕机械 | 田园管理机 | 功率4.0kW及以上田园管理机 | 田园管理机 | 潍坊鲁科机械有限公司 | 3TG-6YP | 560 | 560 | 0 | 功率:6.3kW; | 外形尺寸（长×宽×高）：开沟/培土1765×950×995mm。 结构质量：开沟142kg/培土142kg。 配开沟器型式：ND-WGB220开沟刀。 配培土器型式：ND-WGB180培土刀 传动方式(开沟/培土)：链传动。 连接方式：直联式。 作业幅宽：开沟12.5cm/培土20cm。 开沟深度：10-20cm 培土高度：10-20cm 作业速度：开沟≥0.72Km/h，培土≥0.72Km/h。 | 购机补贴（非通用类） | 6.3 | 否 |  | 鲁T2016093 | 2021-12-31
田间管理机械 | 中耕机械 | 田园管理机 | 功率4.0kW及以上田园管理机 | 田园管理机 | 山东绿佳机械有限公司 | 3TGQ-4P | 560 | 560 | 0 | 功率:4.0kW; | 结构型式 : 双轴；轮式 ;外形尺寸(长×宽×高) :1470×710×1000 mm ;扶把水平调整 : 可调 ;扶把上下调整 : 可调 ;发动机输出传动方式 : 皮带传动 ;主离合器型式 : 涨紧式 ;主离合器状态 : 常开 ;标定（额定）功率:4.0 kW 标定（额定）转速:3600 r/min 配套开沟装置型式 : 开沟刀 ;配套开沟装置最大工作宽度:200 mm 配套培土装置型式 : 培土刀 ;配套培土装置最大工作宽度:200 mm. | 购机补贴（非通用类） | 4 | 否 |  | T202137370257 | 2026-06-29
田间管理机械 | 中耕机械 | 田园管理机 | 功率4.0kW及以上田园管理机 | 田园管理机 | 山东绿佳机械有限公司 | 3TGQ-4Y | 560 | 560 | 0 | 功率:4.0kW; | 结构型式 : 单轴；轮式 ;外形尺寸(长×宽×高) :1460×700×960 mm ;扶把水平调整 : 可调 ;扶把上下调整 : 可调 ;发动机输出传动方式 : 皮带传动 ;主离合器型式 : 涨紧轮式 ;主离合器状态 : 常开 ;标定（额定）功率:4.0 kW ;标定（额定）转速:3600 r/min ;配套锄草装置型式 : 锄草轮 ;配套锄草装置最大工作宽度:700 mm ;配套起垄装置型式 : 绞龙+起垄器 ;配套起垄装置起垄数量 : 1 ;配套起垄装置最大工作起垄高度:230 mm. | 购机补贴（非通用类） | 4 | 否 |  | T202137370259 | 2026-06-29
田间管理机械 | 中耕机械 | 田园管理机 | 功率4.0kW及以上田园管理机 | 田园管理机 | 山东绿佳机械有限公司 | 3TGQ-4.5A | 560 | 560 | 0 | 功率:4.5kW; | 结构型式 : 双轴；轮式 ;外形尺寸(长×宽×高): 1450×740×1000 mm ;扶把水平调整 : 可调 ;扶把上下调整 : 可调 ;发动机输出传动方式 : 齿轮传动 ;主离合器型式 : 摩擦片式 ;主离合器状态 : 常开 ;标定（额定）功率:4.5 kW 标定（额定）转速:3600 r/min 配套锄草装置型式 : 锄草轮 ;配套锄草装置最大工作宽度:700 mm ;配套开沟装置型式 : 开沟刀 ;配套开沟装置最大工作宽度:200 mm. | 购机补贴（非通用类） | 4.5 | 否 |  | T202137370260 | 2026-06-29
田间管理机械 | 中耕机械 | 田园管理机 | 功率4.0kW及以上田园管理机 | 田园管理机 | 山东绿佳机械有限公司 | 3TGQ-4X | 560 | 560 | 0 | 功率:4.2kW; | 结构型式 : 单轴；轮式 ;外形尺寸(长×宽×高) :1400×700×830 mm ;扶把水平调整 : 可调 ;扶把上下调整 : 可调 ;发动机输出传动方式 : 齿轮传动 ;主离合器型式 : 离心摩擦片式 ;主离合器状态 : 常开 ;标定（额定）功率:4.2 kW ;标定（额定）转速:3800 r/min ;配套锄草装置型式 : 锄草轮 ;配套锄草装置最大工作宽度:700 mm ;配套开沟装置型式 : 开沟犁 ;配套开沟装置最大工作宽度:210 mm. | 购机补贴（非通用类） | 4.2 | 否 |  | T202137370261 | 2026-06-29
田间管理机械 | 中耕机械 | 田园管理机 | 功率4.0kW及以上田园管理机 | 田园管理机 | 山东绿佳机械有限公司 | 3TGQ-4H | 560 | 560 | 0 | 功率:4.0kW; | 结构型式 : 双轴；轮式 ;外形尺寸(长×宽×高) :1450×740×1000 mm 扶把水平调整 : 可调 ;扶把上下调整 : 可调 ;发动机输出传动方式 : 齿轮传动 ;主离合器型式 : 摩擦片式 ;主离合器状态 : 常开 ;标定（额定）功率:4.0 Kw;标定（额定）转速:3600 r/min;配套锄草装置型式 : 锄草轮 ;配套锄草装置最大工作宽度:700 mm ;配套开沟装置型式 : 开沟刀 ;配套开沟装置最大工作宽度:200 mm | 购机补贴（非通用类） | 4 | 否 |  | T202137370262 | 2026-06-29
田间管理机械 | 中耕机械 | 田园管理机 | 功率4.0kW及以上田园管理机 | 田园管理机 | 山东绿佳机械有限公司 | 3TGQ-4C | 560 | 560 | 0 | 功率:4.0kW; | 结构型式（单轴／双轴；履带／轮式）： 单轴轮式 ；外形尺寸（长×宽×高）：1470*600*800 mm ；发动机输出传动方式： 皮带传动 ；主离合器型式 ： 摩擦片式 ；主离合器状态（常开／常闭）： 常开 ；标定（额定）功率： 4.0 kw ；标定（额定）转速 ： 3800 r／min ；配套锄草装置型式 ：锄草轮 ；配套锄草装置最大工作宽度：380 mm ：配套开沟装置型式 ：旋刀式 ；配套开沟装置最大工作宽度：200 mm。 | 购机补贴（非通用类） | 4 | 否 |  | T202037370267 | 2025-12-29
田间管理机械 | 中耕机械 | 田园管理机 | 功率4.0kW及以上田园管理机 | 田园管理机 | 山东绿佳机械有限公司 | 3TGQ-4B | 560 | 560 | 0 | 功率:4.0kW; | 结构型式：双轴、轮式 ；外形尺寸(长×宽×高) ：1500×620×980 mm ；发动机输出传动方式：皮带传动 ；主离合器型式 ：涨紧轮式 ；主离合器状态 ： 常开 ；标定（额定）功率：4.0 kW ；标定（额定）转速：3600 r/min ；配套开沟装置型式：旋刀式 ；配套开沟装置最大工作宽度：110 mm； 配套培土装置型式：旋刀式 ；配套培土装置最大工作宽度：200 mm。 | 购机补贴（非通用类） | 4 | 否 |  | T202037370269 | 2025-12-29
田间管理机械 | 中耕机械 | 田园管理机 | 功率4.0kW及以上田园管理机 | 田园管理机 | 山东绿佳机械有限公司 | 3TGQ-4Z | 560 | 560 | 0 | 功率:4.0kW; | 结构型式：单轴；轮式；外形尺寸(长×宽×高)：1150×620×920 mm； 发动机输出传动方式：齿轮传动；主离合器型式：油浸式离合器；标定（额定）功率： 4.0 kW；标定（额定）转速： 3800 r/min；配套锄草装置型式：锄草轮；配套锄草装置最大工作宽度：480 mm；配套开沟装置型式：旋刀式； 配套开沟装置最大工作宽度： 250 mm。 | 购机补贴（非通用类） | 4 | 否 |  | T202037370268 | 2025-12-29
田间管理机械 | 中耕机械 | 田园管理机 | 功率4.0kW及以上田园管理机 | 田园管理机 | 山东绿佳机械有限公司 | 3TGQ-4A | 560 | 560 | 0 | 功率:4.0kW; | 3TGQ-4A型田园管理机 结构形式：单轴轮式 ; 扶把水平调整：不可调; 扶把上下调整：可调 ;发动机输出传动方式：齿轮传动; 主离合器型式：摩擦片式; 主离合器状态：常开; 标定功率（KW）:4.0;标定传速（r/min）:3800; 配套除草装置型式：锄草轮; 配套锄草装置最大工作宽度:350 mm 配套开沟装置型式：旋刀式 ;配套开沟装置最大工作宽度（mm）:250 | 购机补贴（非通用类） | 0 | 否 |  | T201937370118 | 2024-10-24
田间管理机械 | 中耕机械 | 田园管理机 | 功率4.0kW及以上田园管理机 | 田园管理机 | 衡水市响当当机械科技有限公司 | 3TG-4.0Q | 558 | 558 | 0 | 功率:4.0kW; | 工作状态外形尺寸：1510mmX520mmx940mm,主离合器形式：离心式；标定功率：4.0kw；额定转速：3600r/min；锄草装置型式：铲式；锄草装置数量：3个；连接方式：螺栓；开沟器型式：芯铧式；连接方式：螺栓；排肥器型式：外槽轮式；施肥开沟器型式：铧式； | 购机补贴（非通用类） | 4 | 否 |  | TJ-2017T-18 | 2021-12-31
田间管理机械 | 中耕机械 | 田园管理机 | 功率4.0kW及以上田园管理机 | 田园管理机 | 衡水市响当当机械科技有限公司 | 3TGL-4.0Q | 560 | 560 | 0 | 功率:4.0kW; | 工作状态外形尺寸：1510mmX520mmx940mm,主离合器形式：离心式；标定功率：4.0kw；额定转速：3600r/min；锄草装置型式：铲式；锄草装置数量：3个；连接方式：螺栓；开沟器型式：芯铧式；连接方式：螺栓；排肥器型式：外槽轮式；施肥开沟器型式：铧式； | 购机补贴（非通用类） | 4 | 否 |  | TJ-2017T-19 | 2021-12-31
田间管理机械 | 中耕机械 | 田园管理机 | 功率4.0kW及以上田园管理机 | 田园管理机 | 烟台宏伟工贸有限公司 | 3TGQ-4A | 560 | 560 | 0 | 功率:4kW; | 外形尺寸：1640*800*870（mm） 扶把水平调节范围：270° 扶把垂直调节范围：20° 发动机输出传动方式：皮带传动 主离合器型式：张紧轮式 主离合器状态：常开 配套动力：标定功率4kW 额定转速：3600r/min 锄草装置型式：锄草轮式 锄草装置数量：2 传动方式：轴传动 连接方式：直联 起垄器型式：蝶型起垄器+挡土板式 传动方式：轴传动 连接方式：直联 起垄数量：1 | 购机补贴（非通用类） | 4 | 否 |  | 鲁T2017119 | 2021-12-31
田间管理机械 | 中耕机械 | 田园管理机 | 功率4.0kW及以上田园管理机 | 田园管理机 | 烟台宏伟工贸有限公司 | 3TGQ-4 | 560 | 560 | 0 | 功率:4kW; | 外形尺寸：1690*800*860（mm） 扶把水平调节范围：225° 扶把垂直调节范围：20° 发动机输出传动方式：皮带传动 主离合器型式：张紧轮式 主离合器状态：常开 配套动力：标定功率4kW 额定转速：3600r/min 锄草装置型式：锄草轮式 锄草装置数量：2 传动方式：链传动 连接方式：直联 起垄器型式：蝶型起垄器+挡土板式 传动方式：链传动 连接方式：直联 起垄数量：1 | 购机补贴（非通用类） | 4 | 否 |  | 鲁T2017120 | 2021-12-31
田间管理机械 | 中耕机械 | 田园管理机 | 功率4.0kW及以上田园管理机 | 田园管理机 | 烟台宏伟工贸有限公司 | 3TGQ-4Z2 | 560 | 560 | 0 | 功率:4kW; | 外形尺寸：1670×795×870（mm） 扶把水平调节：可调 扶把垂直调节：可调 发动机输出传动方式：轴传动 主离合器型式：摩擦片式 主离合器状态：常开 配套动力：标定功率4kW 额定转速：3600r/min 配套开沟装置型式：开沟刀式 配套开沟装置最大工作宽度：230（mm） 配套起垄装置型式：蝶型起垄器+挡土板式 配套起垄装置起垄数量：1个 配套起垄装置最大工作起垄高度：200（mm） | 购机补贴（非通用类） | 4 | 否 |  | GZNJ/TJ 2019-381 | 2024-12-26
田间管理机械 | 中耕机械 | 田园管理机 | 功率4.0kW及以上田园管理机 | 田园管理机 | 烟台宏伟工贸有限公司 | 3TGQ-5.5 | 560 | 560 | 0 | 功率:5.5kW; | 外形尺寸：1725×800×875（mm） 扶把水平调节：可调 扶把垂直调节：可调 发动机输出传动方式：三角带 主离合器型式：张紧式 主离合器状态：常开 配套动力：标定功率5.5kW 额定转速：3600r/min 配套开沟装置型式：开沟刀式 配套开沟装置最大工作宽度：230（mm） 配套起垄装置型式：蝶型起垄器+挡土板式 配套起垄装置起垄数量：1个 配套起垄装置最大工作起垄高度：200（mm） | 购机补贴（非通用类） | 5.5 | 否 |  | GZNJ/TJ 2019-379 | 2024-12-26
田间管理机械 | 中耕机械 | 田园管理机 | 功率4.0kW及以上田园管理机 | 田园管理机 | 烟台宏伟工贸有限公司 | 3TGQ-5.5Z2 | 560 | 560 | 0 | 功率:5.5kW; | 外形尺寸：1760×795×870（mm） 扶把水平调节：可调 扶把垂直调节：可调 发动机输出传动方式：轴传动 主离合器型式：摩擦片式 主离合器状态：常开 配套动力：标定功率5.5kW 额定转速：3600r/min 配套开沟装置型式：开沟刀式 配套开沟装置最大工作宽度：230（mm） 配套起垄装置型式：蝶型起垄器+挡土板式 配套起垄装置起垄数量：1个 配套起垄装置最大工作起垄高度：200（mm） | 购机补贴（非通用类） | 5.5 | 否 |  | GZNJ/TJ 2019-380 | 2024-12-26
田间管理机械 | 中耕机械 | 田园管理机 | 功率4.0kW及以上田园管理机 | 田园管理机 | 潍坊圣川机械有限公司 | 3TG-4QB | 560 | 560 | 0 | 功率:4.0kW; | 外形尺寸(长×宽×高)mm:1760×690×930;工作幅宽(cm)开沟14.5;培土32;结构质量(kg):121;传动方式(发动机输出):三角皮带;传动方式(刀辊):链传动;旋耕刀型号:开沟HWK225;培土HWP225;总安装刀数量(把):开沟8把;培土8把;主离合器型式:涨紧轮式.标配的开沟、培土的连接方式:直联;传动型式:链传动;开沟刀盘一组(2个刀盘);培土刀盘一组(2个刀盘). | 购机补贴（非通用类） | 0 | 否 |  | 2019TJ667 | 2024-12-23
田间管理机械 | 中耕机械 | 田园管理机 | 功率4.0kW及以上田园管理机 | 田园管理机 | 潍坊圣川机械有限公司 | 3TG-4QC | 560 | 560 | 0 | 功率:4.0kW; | 外形尺寸(长×宽×高)mm:1730×620×900;工作幅宽(cm)开沟14.5;培土32;结构质量(kg):110;传动方式(发动机输出):三角皮带;传动方式(刀辊):链传动;旋耕刀型号:开沟HWK225;培土HWP225;总安装刀数量(把):开沟8把;培土8把;主离合器型式:涨紧轮式.标配的开沟、培土的连接方式:直联;传动型式:链传动 | 购机补贴（非通用类） | 0 | 否 |  | 2019TJ668 | 2024-12-23
田间管理机械 | 中耕机械 | 田园管理机 | 功率4.0kW及以上田园管理机 | 田园管理机 | 自贡鑫牛农机制造有限公司 | 3TGQ-4 | 560 | 560 | 0 | 功率:4.0kW; | 结构形式 ：单轴轮式；配套动力：风冷汽油机；标定功率：4.0KW；转速：3600r/min；外形尺寸：1500×650×900；扶把水平调整（可调/不可调）：不可调；扶把上下调整（可调/不可调）：可调；发动机输出传动方式：直连；配备开沟装置型式：三角固定式；主离合器型式：摩擦片式，状态：常开；配套起垄装置最大工作起垄高度：350mm | 购机补贴（非通用类） | 4 | 否 |  | 川C 19008 | 2023-12-31
田间管理机械 | 中耕机械 | 田园管理机 | 功率4.0kW及以上田园管理机 | 田园管理机 | 临沂华茂机械有限公司 | 3TGQ-4.5SA | 560 | 560 | 0 | 功率:4.5kW; | 标定功率：4.5KW；型号名称：3TGQ-4.5SA型田园管理机；结构型式：双轴/轮式；外形尺寸（长×宽×高）：1560×800×960；扶把水平调整：可调；扶把上下调整：可调；发动机输出传动方式：皮带传动；主离合器型式：涨紧式；主离合器状态：常开；标定（额定）功率：4.5KW；标定（额定）转速：3600r/min；配套锄草装置型式：锄草轮；配套锄草装置最大工作宽度：700；配套开沟装置型式：旋刀式；配套开沟装置最大工作宽度：180mm； | 购机补贴（非通用类） | 4.5 | 否 |  | T202037370129 | 2025-07-06
田间管理机械 | 中耕机械 | 田园管理机 | 功率4.0kW及以上田园管理机 | 田园管理机 | 临沂华茂机械有限公司 | 3TGQ-4S | 560 | 560 | 0 | 功率:4.0kW; | 型号名称：3TGQ-4S；结构型式（单轴/双轴；履带/轮式）：双轴；轮式；外形尺寸（长×宽×高）：1380×800×950mm；扶把水平调整（可调/不可调）：可调；扶把水平调整（可调/不可调）：可调；发动机输出传动方式：轴传动；发动机输出传动方式：轴传动；主离合器型式：摩擦片式；主离合器状态（常开/常闭）：常开；标定（额定）功率：4.0KW；标定（额定）转速：3600r/min；配套锄草装置型式：锄草轮；配套锄草装置最大工作幅宽：700mm；配套开沟装置型式：旋刀式；配套开沟装置最大工作宽度：240mm； | 购机补贴（非通用类） | 4 | 否 |  | T201937370064 | 2024-10-24
田间管理机械 | 中耕机械 | 田园管理机 | 功率4.0kW及以上田园管理机 | 多功能田园管理机 | 张掖苏美仑现代农业科技装备有限责任公司 | 3TG4.0Q | 560 | 560 | 0 | 功率:4.0kW; | 型号名称：3TG4.0Q型多功能田园管理机，工作状态外形尺寸（长×宽×高）：1350×580×550，发动机输出传动方式：皮带传动，主离合器型式：涨紧轮，标定（额定）功率：4.0kW，标定（额定）转速：3600r/min | 购机补贴（非通用类） | 4 | 否 |  | T201962620022 | 2024-09-08
田间管理机械 | 中耕机械 | 田园管理机 | 功率4.0kW及以上田园管理机 | 多功能田园管理机 | 张掖苏美仑现代农业科技装备有限责任公司 | 3TG-5.0Q | 560 | 560 | 0 | 功率:4.0kW; | 型号名称：3TG-5.0Q型多功能田园管理机，工作状态外形尺寸（长×宽×高）：1200×860×780，发动机输出传动方式：皮带传动，主离合器型式：飞跃涨紧轮，标定（额定）功率：4kW，标定（额定）转速：3600r/min | 购机补贴（非通用类） | 4 | 否 |  | T201962620023 | 2024-09-08
田间管理机械 | 中耕机械 | 田园管理机 | 功率4.0kW及以上田园管理机 | 田园管理机 | 宁津县丰田农业机械有限公司 | 3TGQ-4 | 560 | 560 | 0 | 功率:4.0kW; | 型号名称 ：3TGQ-4型田园管理机 结构型式（单轴/双轴；履带/轮式）：双轴；轮式 外形尺寸(长×宽×高)：（1620×620×930）mm 扶把水平调整（可调/不可调):可调 扶把上下调整（可调/不可调）：可调 发动机输出传动方式：皮带传动 主离合器型式：张紧式 主离合器状态（常开/常闭）：常开 标定（额定）功率：4.0KW 标定（额定）转速:3600r/min 配套施肥装置排肥器型式：外槽轮 | 购机补贴（非通用类） | 4 | 否 |  | T201937370147 | 2024-12-23
田间管理机械 | 中耕机械 | 田园管理机 | 功率4.0kW及以上田园管理机 | 田园管理机 | 宁津县丰田农业机械有限公司 | 3TGQ-4S | 560 | 560 | 0 | 功率:4.0kW; | 型号名称 ：3TGQ-4S型田园管理机 结构型式（单轴/双轴；履带/轮式）：双轴；轮式 外形尺寸(长×宽×高)：（1620×620×930）mm 扶把水平调整（可调/不可调):可调 扶把上下调整（可调/不可调）：可调 发动机输出传动方式：皮带传动 主离合器型式：张紧式 主离合器状态（常开/常闭）：常开 标定（额定）功率：4.0KW 标定（额定）转速:3600r/min 配套锄草装置型式：锄草轮 配套锄草装置最大工作宽度：480mm 配套开沟装置型式 ：开沟刀 配套开沟装置最大工作宽度：270mm | 购机补贴（非通用类） | 4 | 否 |  | T201937370149 | 2024-12-23
田间管理机械 | 中耕机械 | 田园管理机 | 功率4.0kW及以上田园管理机 | 田园管理机 | 宁津县丰田农业机械有限公司 | 3TGQ-4L | 560 | 560 | 0 | 功率:4.0kW; | 型号名称 ：3TGQ-4L型田园管理机 结构型式（单轴/双轴；履带/轮式）：单轴；履带 外形尺寸(长×宽×高)：（1420×550×850）mm 扶把水平调整（可调/不可调):不可调 扶把上下调整（可调/不可调）：不可调 发动机输出传动方式：皮带传动 主离合器型式：张紧式 主离合器状态（常开/常闭）：常开 标定（额定）功率：4.0KW 标定（额定）转速:3600r/min 配套施肥装置排肥器型式：外槽轮 配套施肥装置施肥行数：2行 配套施肥装置施肥开沟器型式 ：尖铲式 配套锄草装置型式：燕尾铲 配套锄草装置最大工作宽度：460mm | 购机补贴（非通用类） | 4 | 否 |  | T201937370150 | 2024-12-23
田间管理机械 | 中耕机械 | 田园管理机 | 功率4.0kW及以上田园管理机 | 田园管理机 | 山东驰耐恒新能源有限公司 | 3TGQ-4G | 560 | 560 | 0 | 功率:4.0kW; | 型号名称：3TGQ-4G型田园管理机 结构形式：双轴、轮式 外形尺寸（长*宽*高）：1340mm*450mm*960mm 扶把水平调整：可调； 扶把上下调整：可调； 发动机输出传动方式：皮带传动； 主离合器形式：涨紧轮式； 主离合器状态：常开； 配套发动机标定功率：4.0kw； 配套发动机标定转速：3600r/min； 配套锄草装置型式：锄草轮 配套锄草装置最大工作宽度：265mm 配套开沟装置型式：开沟犁； 配套开沟装置最大工作宽度：160mm | 购机补贴（非通用类） | 4 | 否 |  | T202037370446 | 2025-12-29
田间管理机械 | 中耕机械 | 田园管理机 | 功率4.0kW及以上田园管理机 | 田园管理机 | 山东驰耐恒新能源有限公司 | 3TGQ-4H | 560 | 560 | 0 | 功率:4.0kW; | 型号名称：3TGQ-4H型田园管理机 结构形式：双轴、轮式 外形尺寸（长*宽*高）：1750mm*650mm*950mm 扶把水平调整：可调； 扶把上下调整：可调； 发动机输出传动方式：皮带传动； 主离合器形式：涨紧轮式； 主离合器状态：常开； 配套发动机标定功率：4.0kw； 配套发动机标定转速：3600r/min； 配套锄草装置型式：锄草轮 配套锄草装置最大工作宽度：320mm 配套开沟装置型式：开沟犁； 配套开沟装置最大工作宽度：160mm | 购机补贴（非通用类） | 4 | 否 |  | T202037370444 | 2025-12-29
田间管理机械 | 中耕机械 | 田园管理机 | 功率4.0kW及以上田园管理机 | 田园管理机 | 山东驰耐恒新能源有限公司 | 3TGQ-4F | 560 | 560 | 0 | 功率:4.0kW; | 型号名称：3TGQ-4F型田园管理机 结构形式：单轴、轮式 外形尺寸（长*宽*高）：1390mm*520mm*960mm 扶把水平调整：不可调； 扶把上下调整：可调； 发动机输出传动方式：皮带传动； 主离合器形式：涨紧轮式； 主离合器状态：常开； 配套发动机标定功率：4.0kw； 配套发动机标定转速：3600r/min； 配套锄草装置型式：锄草轮 配套锄草装置最大工作宽度：510mm 配套开沟装置型式：开沟犁； 配套开沟装置最大工作宽度：160mm | 购机补贴（非通用类） | 4 | 是 | 存在轻微违规行为;处理措施为:警告;处理文件:广西壮族自治区农业农村厅关于临沂佳士通农业机械有限公司等20家企业农机购置补贴产品自主投档违规行为处理情况的通报;文件文号:桂农厅发〔2021〕116号 | T202037370454 | 2025-12-29
田间管理机械 | 中耕机械 | 田园管理机 | 功率4.0kW及以上田园管理机 | 田园管理机 | 山东驰耐恒新能源有限公司 | 3TGQ-4E | 560 | 560 | 0 | 功率:4.0kW; | 型号名称：3TGQ-4E型田园管理机 结构形式：双轴、轮式 外形尺寸（长*宽*高）：1340mm*520mm*960mm 扶把水平调整：不可调； 扶把上下调整：可调； 发动机输出传动方式：皮带传动； 主离合器形式：涨紧轮式； 主离合器状态：常开； 配套发动机标定功率：4.0kw； 配套发动机标定转速：3600r/min； 配套锄草装置型式：锄草轮 配套锄草装置最大工作宽度：510mm 配套开沟装置型式：旋刀式 配套开沟装置最大工作宽度：140mm | 购机补贴（非通用类） | 4 | 否 |  | T202037370453 | 2025-12-29
田间管理机械 | 中耕机械 | 田园管理机 | 功率4.0kW及以上田园管理机 | 田园管理机 | 山东驰耐恒新能源有限公司 | 3TGQ-4D1 | 560 | 560 | 0 | 功率:4.0kW; | 型号名称：3TGQ-4D1型田园管理机 结构形式：单轴、轮式 外形尺寸（长*宽*高）：1380mm*720mm*980mm 扶把水平调整：可调； 扶把上下调整：可调； 发动机输出传动方式：轴传动； 主离合器形式：摩擦片； 主离合器状态：常开； 配套发动机标定功率：4.0kw； 配套发动机标定转速：3600r/min； 配套锄草装置型式：锄草轮 配套锄草装置最大工作宽度：740mm 配套起垄装置型式：绞龙+仿形器 配套起垄装置起垄数量：1 配套起垄装置最大工作起垄高度：240mm | 购机补贴（非通用类） | 4 | 否 |  | T202037370448 | 2025-12-29
田间管理机械 | 中耕机械 | 田园管理机 | 功率4.0kW及以上田园管理机 | 田园管理机 | 山东驰耐恒新能源有限公司 | 3TGQ-4A1 | 560 | 560 | 0 | 功率:4.0kW; | 型号名称：3TGQ-4A1型田园管理机 结构形式：双轴、轮式 外形尺寸（长*宽*高）：1450mm*740mm*960mm 扶把水平调整：可调； 扶把上下调整：可调； 发动机输出传动方式：轴传动； 主离合器形式：摩擦片； 主离合器状态：常开； 配套发动机标定功率：4.0kw； 配套发动机标定转速：3600r/min； 配套锄草装置型式：锄草轮 配套锄草装置最大工作宽度：740mm 配套开沟装置型式：旋刀式 配套开沟装置最大工作宽度：220mm | 购机补贴（非通用类） | 4 | 否 |  | T202037370447 | 2025-12-29
田间管理机械 | 中耕机械 | 田园管理机 | 功率4.0kW及以上田园管理机 | 田园管理机 | 山东驰耐恒新能源有限公司 | 3TGQ-4.5A1 | 560 | 560 | 0 | 功率:4.5kW; | 型号名称：3TGQ-4.5A1型田园管理机 结构形式：双轴、轮式 外形尺寸（长*宽*高）：1450mm*740mm*960mm 扶把水平调整：可调； 扶把上下调整：可调； 发动机输出传动方式：轴传动； 主离合器形式：摩擦片； 主离合器状态：常开； 配套发动机标定功率：4.5kw； 配套发动机标定转速：3600r/min； 配套锄草装置型式：锄草轮 配套锄草装置最大工作宽度：740mm 配套开沟装置型式：旋刀式 配套开沟装置最大工作宽度：220mm | 购机补贴（非通用类） | 4.5 | 否 |  | T202037370450 | 2025-12-29
田间管理机械 | 中耕机械 | 田园管理机 | 功率4.0kW及以上田园管理机 | 田园管理机 | 山东驰耐恒新能源有限公司 | 3TGQ-4.5A | 560 | 560 | 0 | 功率:4.5kW; | 型号名称：3TGQ-4.5A型田园管理机 结构形式：双轴、轮式 外形尺寸（长*宽*高）：1470mm*740mm*960mm 扶把水平调整：可调； 扶把上下调整：可调； 发动机输出传动方式：皮带传动； 主离合器形式：涨紧轮式； 主离合器状态：常开； 配套发动机标定功率：4.5kw； 配套发动机标定转速：3600r/min； 配套锄草装置型式：锄草轮 配套锄草装置最大工作宽度：740mm 配套开沟装置型式：旋刀式 配套开沟装置最大工作宽度：220mm | 购机补贴（非通用类） | 4.5 | 否 |  | T202037370449 | 2025-12-29
田间管理机械 | 中耕机械 | 田园管理机 | 功率4.0kW及以上田园管理机 | 田园管理机 | 山东驰耐恒新能源有限公司 | 3TG-6A1 | 560 | 560 | 0 | 功率:6.3kW; | 型号名称：3TG-6A1型田园管理机 结构形式：双轴、轮式 外形尺寸（mm）：1510*740*960 扶把水平调整：可调； 扶把上下调整：可调； 发动机输出传动方式：轴传动； 主离合器形式：摩擦片； 主离合器状态：常开； 配套发动机标定功率：6.3kw； 配套发动机标定转速：3600r/min； 配套锄草装置型式：锄草轮 配套锄草装置最大工作宽度：740mm 配套开沟装置型式：旋刀式 配套开沟装置最大工作宽度：220mm | 购机补贴（非通用类） | 6.3 | 否 |  | T202037370452 | 2025-12-29
田间管理机械 | 中耕机械 | 田园管理机 | 功率4.0kW及以上田园管理机 | 田园管理机 | 山东驰耐恒新能源有限公司 | 3TG-4A1 | 560 | 560 | 0 | 功率:4.1kW; | 型号名称：3TG-4A1型田园管理机 结构形式：双轴、轮式 外形尺寸：1410*740*960 扶把水平调整：可调； 扶把上下调整：可调； 发动机输出传动方式：轴传动； 主离合器形式：摩擦片； 主离合器状态：常开； 配套发动机标定功率：4.1kw； 配套发动机标定转速：3600r/min； 配套锄草装置型式：锄草轮 配套锄草装置最大工作宽度：740mm 配套开沟装置型式：旋刀式 配套开沟装置最大工作宽度：220mm | 购机补贴（非通用类） | 4.1 | 否 |  | T202037370451 | 2025-12-29
田间管理机械 | 中耕机械 | 田园管理机 | 功率4.0kW及以上田园管理机 | 田园管理机 | 山东驰耐恒新能源有限公司 | 3TGQ-4I | 560 | 560 | 0 | 功率:4.0kW; | 型号名称：3TGQ-4I型田园管理机 结构形式：单轴、履带 外形尺寸（长*宽*高）：1490mm*540mm*980mm 扶把水平调整：不可调； 扶把上下调整：可调； 发动机输出传动方式：皮带传动； 主离合器形式：涨紧轮式； 主离合器状态：常开； 配套发动机标定功率：4.0kw； 配套发动机标定转速：3600r/min； 配套锄草装置型式：耘锄铲； 配套锄草装置最大工作宽度：440mm 配套开沟装置型式：开沟犁； 配套开沟装置最大工作宽度：240mm | 购机补贴（非通用类） | 4 | 否 |  | T202037370445 | 2025-12-29
田间管理机械 | 中耕机械 | 田园管理机 | 功率4.0kW及以上田园管理机 | 田园管理机 | 山东驰耐恒新能源有限公司 | 3TGQ-5 | 560 | 560 | 0 | 功率:5.2kW; | 型号名称：3TGQ-5型田园管理机。 结构形式：双轴、轮式。 外形尺寸：1830x600x1120mm。 扶手把水平调整：可调。 扶手把上下调节：可调。 发动机输出传动方式：皮带传动。 主离合器形式：涨紧轮。 主离合器状态：常开。 标定功率：5.2kw。 标定转速：1800r/min。 配套培土装置型式：旋刀式。 配套培土装置最大工作宽度：150mm。 配套开沟装置型式：旋刀式。 配套开沟装置最大工作宽度：120mm。 | 购机补贴（非通用类） | 0 | 否 |  | T201937370018 | 2024-08-08
田间管理机械 | 中耕机械 | 田园管理机 | 功率4.0kW及以上田园管理机 | 田园管理机 | 山东驰耐恒新能源有限公司 | 3TGQ-4 | 560 | 560 | 0 | 功率:4.0kW; | 型号名称：3TGQ-4型田园管理机。 结构形式：单轴、轮式。 外形尺寸：1550x730x900mm。 扶手把水平调整：可调。 扶手把上下调节：可调。 发动机输出传动方式：皮带传动。 主离合器形式：涨紧轮。 主离合器状态：常开。 标定功率：4.0kw。 标定转速：3600r/min。 配套锄草装置型式：锄草轮。 配套锄草装置最大工作宽度：600mm。 配套起垄装置型式：绞龙+仿形器。 配套起垄装置起垄数量：1 配套起垄装置最大起垄高度：250mm。 | 购机补贴（非通用类） | 0 | 否 |  | T201937370016 | 2024-08-08
田间管理机械 | 中耕机械 | 田园管理机 | 功率4.0kW及以上田园管理机 | 田园管理机 | 山东驰耐恒新能源有限公司 | 3TGQ-4A | 560 | 560 | 0 | 功率:4.0kW; | 型号名称：3TGQ-4A型田园管理机。 结构形式：双轴、轮式。 外形尺寸：1470x710x850mm。 扶手把水平调整：可调。 扶手把上下调节：可调。 发动机输出传动方式：皮带传动。 主离合器形式：涨紧轮。 主离合器状态：常开。 标定功率：4.0kw。 标定转速：3600r/min。 配套锄草装置型式：锄草轮。 配套锄草装置最大工作宽度：600mm。 配套开沟装置型式：旋刀式。 配套开沟装置最大工作宽度：240mm。 | 购机补贴（非通用类） | 0 | 否 |  | T201937370015 | 2024-08-08
田间管理机械 | 中耕机械 | 田园管理机 | 功率4.0kW及以上田园管理机 | 田园管理机 | 山东驰耐恒新能源有限公司 | 3TGQ-4B | 560 | 560 | 0 | 功率:4.0kW; | 型号名称：3TGQ-4B型田园管理机。 结构形式：单轴、轮式。 外形尺寸：1510x750x850mm。 扶手把水平调整：不可调。 扶手把上下调节：不可调。 发动机输出传动方式：齿轮传动。 主离合器形式：摩擦片。 主离合器状态：常开。 标定功率：4.0kw。 标定转速：3600r/min。 配套培土装置型式：旋刀式。 配套培土装置最大工作宽度：250mm。 配套开沟装置型式：旋刀式。 配套开沟装置最大工作宽度：250mm。 | 购机补贴（非通用类） | 0 | 否 |  | T201937370019 | 2024-08-08
田间管理机械 | 中耕机械 | 田园管理机 | 功率4.0kW及以上田园管理机 | 田园管理机 | 山东驰耐恒新能源有限公司 | 3TGQ-4D | 560 | 560 | 0 | 功率:4.0kW; | 型号名称：3TGQ-4D型田园管理机。 结构形式：单轴、轮式。 外形尺寸：1550x730x900mm。 扶手把水平调整：可调。 扶手把上下调节：可调。 发动机输出传动方式：齿轮传动。 主离合器形式：摩擦片。 主离合器状态：常开。 标定功率：4.0kw。 标定转速：3600r/min。 配套锄草装置型式：锄草轮。 配套锄草装置最大工作宽度：600mm。 配套起垄装置型式：起垄刀+仿形器。 配套起垄装置起垄数量：1 配套起垄装置最大起垄高度：250mm。 | 购机补贴（非通用类） | 0 | 否 |  | T201937370017 | 2024-08-08
田间管理机械 | 中耕机械 | 田园管理机 | 功率4.0kW及以上田园管理机 | 田园管理机 | 山东乐佳佳机电科技有限公司 | 3TGQ-4A | 560 | 560 | 0 | 功率:4.0kW; | 型号名称 3TGQ-4A型田园管理机 结构型式 / 单轴；轮式 外形尺寸(长×宽×高) mm 1460X700X950 扶把水平调整 / 可调 扶把上下调整 / 可调 发动机输出传动方式 / 齿轮传动 主离合器型式 / 摩擦片 主离合器状态 / 常开 标定（额定）功率 kW 4.0 标定（额定）转速 r/min 3600 配套锄草装置型式 / 锄草轮 配套锄草装置最大工作宽度 mm 720 配套起垄装置型式 / 绞龙+仿形器 配套起垄装置起垄数量 / 1 配套起垄装置最大工作起垄高度 mm 240 | 购机补贴（非通用类） | 4 | 否 |  | T202037370017 | 2025-07-06
田间管理机械 | 中耕机械 | 田园管理机 | 功率4.0kW及以上田园管理机 | 田园管理机 | 山东乐佳佳机电科技有限公司 | 3TGQ-4G | 560 | 560 | 0 | 功率:4.0kW; | 产品型号名称 / 3TGQ-4G型田园管理机 结构型式 / 单轴；履带 外形尺寸(长×宽×高) mm 1620×600×950 扶把水平调整 / 不可调 扶把上下调整 / 不可调 发动机输出传动方式 / 皮带传动 主离合器型式 / 离心式 主离合器状态 / 常开 标定（额定）功率 kW 4.0 标定（额定）转速 r/min 3600 配套锄草装置型式 / 锄铲式 配套锄草装置最大工作宽度 mm 400 配套施肥装置排肥器型式 / 外槽轮 配套施肥装置施肥行数 / 1 配套施肥装置施肥开沟器型式 / 尖铲式 | 购机补贴（非通用类） | 4 | 否 |  | T202037370013 | 2025-07-06
田间管理机械 | 中耕机械 | 田园管理机 | 功率4.0kW及以上田园管理机 | 田园管理机 | 山东乐佳佳机电科技有限公司 | 3TGQ-4E | 560 | 560 | 0 | 功率:4.0kW; | 产品名称 3TGQ-4E型田园管理机 结构型式 / 单轴；轮式 外形尺寸(长×宽×高) mm 1500X660X950 扶把水平调整 / 可调 扶把上下调整 / 可调 发动机输出传动方式 / 皮带传动 主离合器型式 / 张紧式 主离合器状态 / 常开 标定（额定）功率 kW 4.0 标定（额定）转速 r/min 3600 配套锄草装置型式 / 锄草轮 配套锄草装置最大工作宽度 mm 740 配套起垄装置型式 / 绞龙+仿形器 配套起垄装置起垄数量 / 1 配套起垄装置最大工作起垄高度 mm 240 | 购机补贴（非通用类） | 4 | 否 |  | T202037370016 | 2025-07-06
田间管理机械 | 中耕机械 | 田园管理机 | 功率4.0kW及以上田园管理机 | 田园管理机 | 山东乐佳佳机电科技有限公司 | 3TGQ-4D | 560 | 560 | 0 | 功率:4.0kW; | 产品名称 3TGQ-4D型田园管理机 结构型式 / 双轴；轮式 外形尺寸(长×宽×高) mm 1550×740×950 扶把水平调整 / 可调 扶把上下调整 / 可调 发动机输出传动方式 / 齿轮传动 主离合器型式 / 摩擦片 主离合器状态 / 常开 标定（额定）功率 kW 4.0 标定（额定）转速 r/min 3600 配套锄草装置型式 / 锄草轮 配套锄草装置最大工作宽度 mm 700 配套开沟装置型式 / 旋刀式 配套开沟装置最大工作宽度 mm 250 | 购机补贴（非通用类） | 4 | 否 |  | T202037370018 | 2025-07-06
田间管理机械 | 中耕机械 | 田园管理机 | 功率4.0kW及以上田园管理机 | 田园管理机 | 山东乐佳佳机电科技有限公司 | 3TGQ-4C | 560 | 560 | 0 | 功率:4.0kW; | 型号名称 / 3TGQ-4C型田园管理机 结构型式 / 双轴；轮式 外形尺寸(长×宽×高) mm 1530×740×980 扶把水平调整 / 可调 扶把上下调整 / 可调 发动机输出传动方式 / 皮带传动 主离合器型式 / 张紧式 主离合器状态 / 常开 标定（额定）功率 kW 4.0 标定（额定）转速 r/min 3600 配套锄草装置最大工作宽度 mm 700 配套开沟装置型式 / 旋刀式 配套开沟装置最大工作宽度 mm 250 | 购机补贴（非通用类） | 4 | 否 |  | T202037370015 | 2025-07-06
田间管理机械 | 中耕机械 | 田园管理机 | 功率4.0kW及以上田园管理机 | 田园管理机 | 山东乐佳佳机电科技有限公司 | 3TGQ-4.5A | 560 | 560 | 0 | 功率:4.5kW; | 型号名称 / 3TGQ-4.5A型田园管理机 结构型式 / 双轴；轮式 外形尺寸(长×宽×高) mm 1600×740×950 扶把水平调整 / 可调 扶把上下调整 / 可调 发动机输出传动方式 / 齿轮传动 主离合器型式 / 摩擦片 主离合器状态 / 常开 标定（额定）功率 kW 4.5 标定（额定）转速 r/min 3600 配套锄草装置型式 / 锄草轮 配套锄草装置最大工作宽度 mm 700 配套开沟装置型式 / 旋刀式 配套开沟装置最大工作宽度 mm 250 | 购机补贴（非通用类） | 4.5 | 否 |  | T202037370008 | 2025-07-06
田间管理机械 | 中耕机械 | 田园管理机 | 功率4.0kW及以上田园管理机 | 田园管理机 | 山东乐佳佳机电科技有限公司 | 3TGQ-4.5C | 560 | 560 | 0 | 功率:4.5kW; | 型号名称 / 3TGQ-4.5C型田园管理机 结构型式 / 双轴；轮式 外形尺寸(长×宽×高) mm 1600×740×950 扶把水平调整 / 可调 扶把上下调整 / 可调 发动机输出传动方式 / 皮带传动 主离合器型式 / 张紧式 主离合器状态 / 常开 标定（额定）功率 kW 4.5 标定（额定）转速 r/min 3600 配套锄草装置型式 / 锄草轮 配套锄草装置最大工作宽度 mm 700 配套开沟装置型式 / 旋刀式 配套开沟装置最大工作宽度 mm 250 | 购机补贴（非通用类） | 4.5 | 否 |  | T202037370009 | 2025-07-06
田间管理机械 | 中耕机械 | 田园管理机 | 功率4.0kW及以上田园管理机 | 田园管理机 | 山东乐佳佳机电科技有限公司 | 3TGQ-4Y | 560 | 560 | 0 | 功率:4.0kW; | 型号名称:3TGQ-4Y型田园管理机 结构型式:双轴；轮式 外形尺寸(长×宽×高):1550×750×980mm 扶把水平调整:可调 扶把上下调整:可调 发动机输出传动方式:齿轮传动 主离合器型式:摩擦片式 主离合器状态:常开 标定（额定）功率:4.0kw 标定（额定）转速:3600r/min 配套锄草装置型式:锄草轮 配套锄草装置最大工作宽度:680mm 配套开沟装置型式:开沟刀 配套开沟装置最大工作宽度:260mm | 购机补贴（非通用类） | 4 | 否 |  | T202137370203 | 2026-06-29
田间管理机械 | 中耕机械 | 田园管理机 | 功率4.0kW及以上田园管理机 | 田园管理机 | 山东乐佳佳机电科技有限公司 | 3TGQ-4H | 560 | 560 | 0 | 功率:4.0kW; | 型号名称:3TGQ-4H型田园管理机 结构型式:双轴；轮式 外形尺寸(长×宽×高):1480×750×1000mm 扶把水平调整:可调 扶把上下调整:可调 发动机输出传动方式:皮带传动 主离合器型式:张紧轮式 主离合器状态:常开 标定（额定）功率:4.0kw 标定（额定）转速:3600r/min 配套锄草装置型式:锄草轮 配套锄草装置最大工作宽度:680mm 配套开沟装置型式:开沟刀 配套开沟装置最大工作宽度:260mm | 购机补贴（非通用类） | 4 | 否 |  | T202137370202 | 2026-06-29
田间管理机械 | 中耕机械 | 田园管理机 | 功率4.0kW及以上田园管理机 | 田园管理机 | 山东乐佳佳机电科技有限公司 | 3TGQ-4.5Y | 560 | 560 | 0 | 功率:4.5kW; | 型号名称:3TGQ-4.5Y型田园管理机 结构型式:双轴；轮式 外形尺寸(长×宽×高):1570×750×1000mm 扶把水平调整:可调 扶把上下调整:可调 发动机输出传动方式:齿轮传动 主离合器型式：摩擦片式 主离合器状态:常开 标定（额定）功率：4.5kw 标定（额定）转速：3600r/min 配套锄草装置型式：锄草轮 配套锄草装置最大工作宽度：680mm 配套开沟装置型式：开沟刀 配套开沟装置最大工作宽度：260mm | 购机补贴（非通用类） | 4.5 | 否 |  | T202137370204 | 2026-06-29
田间管理机械 | 中耕机械 | 田园管理机 | 功率4.0kW及以上田园管理机 | 田园管理机 | 山东乐佳佳机电科技有限公司 | 3TGQ-4.5H | 560 | 560 | 0 | 功率:4.5kW; | 型号名称:3TGQ-4.5H型田园管理机 结构型式:双轴；轮式 外形尺寸(长×宽×高):1590×750×1000mm 扶把水平调整:可调 扶把上下调整:可调 发动机输出传动方式:皮带传动 主离合器型式:张紧轮式 主离合器状态:常开 标定（额定）功率:4.5kw 标定（额定）转速:3600r/min 配套锄草装置型式:锄草轮 配套锄草装置最大工作宽度:680mm 配套开沟装置型式:开沟刀 配套开沟装置最大工作宽度:260mm | 购机补贴（非通用类） | 4.5 | 否 |  | T202137370201 | 2026-06-29
田间管理机械 | 中耕机械 | 田园管理机 | 功率4.0kW及以上田园管理机 | 田园管理机 | 山东乐佳佳机电科技有限公司 | 3TG-6A | 560 | 560 | 0 | 功率:6.3kW; | 型号名称：3TG-6A型田园管理机 结构型式：双轴；轮式 外形尺寸(长×宽×高)：1600×750×1000mm 扶把水平调整：可调 扶把上下调整：可调 发动机输出传动方式：齿轮传动 主离合器型式：摩擦片式 主离合器状态：常开 标定（额定）功率：6.3kw 标定（额定）转速：3600r/min 配套锄草装置型式：锄草轮 配套锄草装置最大工作宽度：680mm 配套开沟装置型式：开沟刀 配套开沟装置最大工作宽度：260mm | 购机补贴（非通用类） | 6.3 | 否 |  | T202137370206 | 2026-06-29
田间管理机械 | 中耕机械 | 田园管理机 | 功率4.0kW及以上田园管理机 | 田园管理机 | 山东乐佳佳机电科技有限公司 | 3TG-4A | 560 | 560 | 0 | 功率:4.1kW; | 型号名称:3TG-4A型田园管理机 结构型式:双轴；轮式 外形尺寸(长×宽×高):1600×750×1000mm 扶把水平调整:可调 扶把上下调整:可调 发动机输出传动方式:齿轮传动 主离合器型式:摩擦片式 主离合器状态:常开 标定（额定）功率:4.1kw 标定（额定）转速:3600r/min 配套锄草装置型式:锄草轮 配套锄草装置最大工作宽度:680mm 配套开沟装置型式:开沟刀 配套开沟装置最大工作宽度:260mm | 购机补贴（非通用类） | 4.1 | 否 |  | T202137370205 | 2026-06-29
田间管理机械 | 中耕机械 | 田园管理机 | 功率4.0kW及以上田园管理机 | 田园管理机 | 山东乐佳佳机电科技有限公司 | 3TGQ-4S | 560 | 560 | 0 | 功率:4.0kW; | 型号名称 / 3TGQ-4S型田园管理机 结构型式 / 单轴；轮式 外形尺寸(长×宽×高)mm 1330×570×940 扶把水平调整 / 不可调 扶把上下调整 / 可调 发动机输出传动方式 / 皮带传动 主离合器型式 / 张紧轮式 主离合器状态 / 常开 标定（额定）功率kW 4.0 标定（额定）转速r/min 3600 配套锄草装置型式 / 锄草轮 配套锄草装置最大工作宽度mm 380 配套开沟装置型式 / 铲式 配套开沟装置最大工作宽度mm 160 | 购机补贴（非通用类） | 4 | 否 |  | T202137370207 | 2026-06-29
田间管理机械 | 中耕机械 | 田园管理机 | 功率4.0kW及以上田园管理机 | 田园管理机 | 山东乐佳佳机电科技有限公司 | 3TGQ-4V | 560 | 560 | 0 | 功率:4.0kW; | 型号名称 / 3TGQ-4V型田园管理机 结构型式 / 单轴；轮式 外形尺寸(长×宽×高)mm 1310×570×950 扶把水平调整 / 不可调 扶把上下调整 / 可调 发动机输出传动方式 / 皮带传动 主离合器型式 / 张紧轮式 主离合器状态 / 常开 标定（额定）功率kW 4.0 标定（额定）转速 r/min 3600 配套锄草装置型式 / 锄草轮 配套锄草装置最大工作宽度mm 260 配套开沟装置型式 / 铲式 配套开沟装置最大工作宽度mm 160 | 购机补贴（非通用类） | 4 | 否 |  | T202137370208 | 2026-06-29
田间管理机械 | 中耕机械 | 田园管理机 | 功率4.0kW及以上田园管理机 | 田园管理机 | 山东乐佳佳机电科技有限公司 | 3TGQ-4L | 560 | 560 | 0 | 功率:4.0kW; | 型号名称 / 3TGQ-4L型田园管理机 工作状态a外形尺寸(长×宽×高) mm 1430×530×980（锄草） 工作状态a外形尺寸(长×宽×高) mm 1430×530×980（施肥） 扶把水平调整范围 / 0° 扶把上下调整范围 / 15° 发动机输出传动方式 / 三角皮带传动 主离合器型式 / 涨紧轮式 主离合器状态 / 常开 行走轮型式 / 履带式 作业时驱动轮型式 / 履带式 配套动力生产企业 / 重庆耀虎动力机械有限公司 配套动力型号名称 / YH170F/P汽油机 配套动力结构型式 / 单缸风冷四冲程 配套动力标定功率 kW 4 配套动力额定转速 r/min 3600 配套动力起动方式 / 回弹式绳索起动 配套动力燃油种类 / 汽油 配套锄草装置型式 / 燕尾铲式 配套锄草装置数量 / 3 配套锄草装置传动方式 / / 配套锄草装置连接方式 / 直联 配套锄草装置锄草工作幅宽 cm 30～40 配套锄草装置锄草作业速度 km/h 4～6 配套锄草装置锄草深度 cm 2～4 配套施肥装置排肥器型式 / 外槽轮式 配套施肥装置施肥行数 / 2 配套施肥装置施肥开沟器型式 / 尖铲式 配套施肥装置传动方式 / 链传动 配套施肥装置连接方式 / 直联 配套施肥装置肥箱材质 / 塑料 配套施肥装置肥箱容量 L 20 配套施肥装置施肥作业速度 km/h 4～6 配套施肥装置施肥深度 cm 3～5 | 购机补贴（非通用类） | 4 | 否 |  | 鲁T2018081 | 2022-12-31
田间管理机械 | 中耕机械 | 田园管理机 | 功率4.0kW及以上田园管理机 | 田园管理机 | 烟台市伊格斯机械有限公司 | 3TGQ-4.0Y | 560 | 560 | 0 | 功率:4.0kW; | 外形尺寸：1400*630*980mm，配套动力：4.0kw，主离合形式：涨紧式，开沟宽幅：23cm，开沟深度：10-20cm，培土宽幅25cm，培土高度10-20cm | 购机补贴（非通用类） | 0 | 否 |  | 鲁T2018094 | 2022-12-31
田间管理机械 | 中耕机械 | 田园管理机 | 功率4.0kW及以上田园管理机 | 田园管理机 | 烟台市伊格斯机械有限公司 | 3TGQ-4.0ZY | 560 | 560 | 0 | 功率:4.0kW; | 外形尺寸：1550*630*980 mm，配套动力：4.0kw，主离合形式：摩擦片式，开沟宽幅：23cm，开沟深度：10-20cm，培土宽幅25cm，培土高度10-20cm | 购机补贴（非通用类） | 0 | 否 |  | 鲁T2018093 | 2022-12-31
田间管理机械 | 中耕机械 | 田园管理机 | 功率4.0kW及以上田园管理机 | 田园管理机 | 烟台市伊格斯机械有限公司 | 3TGQ-4.0AY | 560 | 560 | 0 | 功率:4.0kW; | 外形尺寸：1750*550*960 mm，配套动力：4.0kw，主离合形式：涨紧式，开沟宽幅：20cm，开沟深度：10-20cm，培土宽幅20cm，培土高度10-20cm | 购机补贴（非通用类） | 0 | 否 |  | 鲁T2018095 | 2022-12-31
田间管理机械 | 中耕机械 | 田园管理机 | 功率4.0kW及以上田园管理机 | 田园管理机 | 潍坊禾丰机械有限公司 | 3TGQ-5 | 560 | 560 | 0 | 功率:5.2kW; | 型号名称:3TGQ-5型田园管理机；结构型式（单轴/双轴；履带/轮式）:双轴；轮式；外型尺寸（长×宽×高）:1880×680×950(mm)；扶把水平调整：可调；扶把上下调整：可调；发动机输出传动方式：皮带传动；主离合器型式：张紧轮式；主离合器状态：常开；标定（额定）功率：5.2KW；标定（额定）转速：1800ｒ／ｍｉｎ；配套开沟装置型式：刀辊式；配套开沟装置最大工作宽度：245ｍｍ；配套培土装置型式：刀辊式；配套培土装置最大工作宽度：120ｍｍ。 | 购机补贴（非通用类） | 5.2 | 否 |  | T202142420129 | 2026-04-29
田间管理机械 | 中耕机械 | 田园管理机 | 功率4.0kW及以上田园管理机 | 田园管理机 | 潍坊禾丰机械有限公司 | 3TGQ-4.5 | 560 | 560 | 0 | 功率:4.5kW; | 型号名称:3TGQ-4.5型田园管理机；结构型式（单轴/双轴；履带/轮式）:双轴；轮式；外型尺寸（长×宽×高）:1600×760×900(mm)；扶把水平调整：可调；扶把上下调整：可调；发动机输出传动方式：皮带传动；主离合器型式：张紧轮式；主离合器状态：常开；标定（额定）功率：4.5KW；标定（额定）转速：３６００ｒ／ｍｉｎ；配套开沟装置型式：刀辊式；配套开沟装置最大工作宽度：２４５ｍｍ；配套培土装置型式：刀辊式；配套培土装置最大工作宽度：２４５ｍｍ。 | 购机补贴（非通用类） | 4.5 | 否 |  | T202142420130 | 2026-04-29
田间管理机械 | 中耕机械 | 田园管理机 | 功率4.0kW及以上田园管理机 | 田园管理机 | 潍坊禾丰机械有限公司 | 3TG-6 | 560 | 560 | 0 | 功率:6.3kW; | 型号名称:3TG-6型田园管理机；结构型式（单轴/双轴；履带/轮式）:双轴；轮式；外型尺寸（长×宽×高）:1750×750×1000(mm)；扶把水平调整：可调；扶把上下调整：可调；发动机输出传动方式：直联式；主离合器型式：湿式犘擦片；主离合器状态：常开；标定（额定）功率：6.3KW；标定（额定）转速：３６００ｒ／ｍｉｎ；配套开沟装置型式：刀辊式；配套开沟装置最大工作宽度：２４５ｍｍ；配套培土装置型式：刀辊式；配套培土装置最大工作宽度：２４５ｍｍ。 | 购机补贴（非通用类） | 6.3 | 否 |  | T202142420128 | 2026-04-29
田间管理机械 | 中耕机械 | 田园管理机 | 功率4.0kW及以上田园管理机 | 田园管理机 | 潍坊禾丰机械有限公司 | 3TGQ-4 | 560 | 560 | 0 | 功率:4.0kW; | 型号名称：3TGQ-4型田园管理机；结构型式：双轴轮式；外形尺寸：1530×760×870mm； 扶把水平调整：可调；扶把上下调整：可调；发动机输出传动方式：皮带传动；主离合器型式：涨紧式；主离合器状态：常开式，发动机标定功率：4.0kW；发动机标定转速：3600r/min；配套开沟装置型式：开沟刀；配套开沟装置最大工作宽度：250mm。配套培土装置型式：培土刀；配套培土装置最大工作宽度：250mm。 | 购机补贴（非通用类） | 4 | 否 |  | 鄂2020169 | 2025-09-29
田间管理机械 | 中耕机械 | 田园管理机 | 功率4.0kW及以上田园管理机 | 田园管理机 | 潍坊禾丰机械有限公司 | 3TGQ-4.5A | 560 | 560 | 0 | 功率:4.5kW; | 型号名称:3TGQ-4.5A型田园管理机；结构型式（单轴/双轴；履带/轮式）:双轴；轮式；外型尺寸（长×宽×高）:1600×760×1000(mm)；扶把水平调整：可调；扶把上下调整：可调；发动机输出传动方式：直联式；主离合器型式：湿式犘擦片；主离合器状态：常开；标定（额定）功率：4.5KW；标定（额定）转速：３６００ｒ／ｍｉｎ；配套开沟装置型式：刀辊式；配套开沟装置最大工作宽度：２４５ｍｍ；配套培土装置型式：刀辊式；配套培土装置最大工作宽度：２４５ｍｍ。 | 购机补贴（非通用类） | 4.5 | 否 |  | T202142420131 | 2026-04-29
田间管理机械 | 中耕机械 | 田园管理机 | 功率4.0kW及以上田园管理机 | 田园管理机 | 山东德农农业机械制造有限责任公司 | 3TG-4LQ | 560 | 560 | 0 | 功率:4kW; | 结构形式：单轴；履带；外形尺寸(长×宽×高):1320×530×900MM；功率：4kw；结构质量:73.5KG；配套动力:4KW；发动机输出传动方式：三角皮带；配套锄草作业宽度:50CM；锄草装置型式:燕尾铲；配套施肥装置施肥开沟器型式：锄铲式；施肥行数:2行。 | 购机补贴（非通用类） | 4 | 否 |  | T202037370010 | 2025-07-06
田间管理机械 | 中耕机械 | 田园管理机 | 功率4.0kW及以上田园管理机 | 田园管理机 | 山东德农农业机械制造有限责任公司 | 3TG-4AQ | 560 | 560 | 0 | 功率:4kW; | 结构形式：单轴；轮式；外形尺寸(长×宽×高):1320×530×950MM；功率：4kw；结构质量:73.5KG；配套动力:4KW；发动机输出传动方式：三角皮带；配套锄草作业宽度:50CM；锄草装置型式:燕尾铲；配套施肥装置施肥开沟器型式：锄铲式；施肥行数:2行。 | 购机补贴（非通用类） | 4 | 否 |  | T202037370011 | 2025-07-06
田间管理机械 | 中耕机械 | 田园管理机 | 功率4.0kW及以上田园管理机 | 田园管理机 | 潍坊三农机械有限公司 | 3TGQ-4 | 560 | 560 | 0 | 功率:4kW; | 型号名称：3TGQ-4型田园管理机；结构型式：单轴，履带；外形尺寸：1560×570×960mm； 扶把水平调整：不可调；扶把上下调整：不可调；发动机输出传动方式：皮带传动；主离合器型式：离心式自动离合；主离合器状态：常开，发动机标定功率：4kW；发动机标定转速：3600r/min；施肥装置排肥器型式：槽轮式；施肥装置施肥行数：1行；施肥装置施肥开沟器型式：尖铲式；配套开沟装置型式：开沟犁；配套开沟装置最大工作宽度：300mm。 | 购机补贴（非通用类） | 0 | 否 |  | T201937370052 | 2024-10-24
田间管理机械 | 中耕机械 | 田园管理机 | 功率4.0kW及以上田园管理机 | 田园管理机 | 山东开锐智能装备有限公司(原:沂水沭拖机械有限公司) | 3TGQ-4A | 560 | 560 | 0 | 功率:4.0kW; | 型号名称：3TGQ-4A型田园管理机; 结构形式：双轴、轮式 外形尺寸：1470*710*850mm； 扶把水平调整：可调； 扶把上下调整：可调； 发动机输出传动方式：皮带传动； 主离合器形式：涨紧轮； 主离合器状态：常开； 配套发动机标定功率：4.0kw； 配套发动机标定转速：3600r/min； 配套锄草装置型式：锄草轮 配套锄草装置最大工作宽度：600mm 配套起垄装置型式：起垄刀+仿形器 配套开沟装置起垄数量：1 配套开沟装置最大工作宽度：240mm | 购机补贴（非通用类） | 4 | 否 |  | T201937370021 | 2024-08-08
田间管理机械 | 中耕机械 | 田园管理机 | 功率4.0kW及以上田园管理机 | 田园管理机 | 山东开锐智能装备有限公司(原:沂水沭拖机械有限公司) | 3TGQ-4C | 560 | 560 | 0 | 功率:4.0kW; | 型号名称：3TGQ-4C型田园管理机; 结构形式：手扶双轴 主机外形尺寸开沟：1640*940*960 主机外形尺寸培土：1640*940*960 变速箱结构形式：人字形齿轮传动式 主变速箱箱体材质：铸铁 扶把水平调整范围：270° 扶把上下调整范围：27° 发动机输出传动方式：皮带 主离合器状态：常开 主离合器形式：涨紧轮式 | 购机补贴（非通用类） | 4 | 否 |  | 鲁T2018135 | 2022-12-31
田间管理机械 | 中耕机械 | 田园管理机 | 功率4.0kW及以上田园管理机 | 田园管理机 | 山东开锐智能装备有限公司(原:沂水沭拖机械有限公司) | 3TGQ-5 | 560 | 560 | 0 | 功率:5.2kW; | 型号名称：3TGQ-5型田园管理机; 结构形式：手扶双轴 主机外形尺寸开沟：1700*890*1060 主机外形尺寸开沟：1700*600*1060 主变速箱结构形式：齿轮式 主变速箱箱体材质：钢板 副变速箱结构形式：齿轮式 副变速箱箱体材质：钢板 扶把水平调整范围：270° 扶把上下调整范围：27° 主离合器状态：常开 主离合器形式：涨紧轮式 | 购机补贴（非通用类） | 5.2 | 否 |  | 鲁T2018134 | 2022-12-31
田间管理机械 | 中耕机械 | 田园管理机 | 功率4.0kW及以上田园管理机 | 田园管理机 | 山东开锐智能装备有限公司(原:沂水沭拖机械有限公司) | 3TGQ-4 | 560 | 560 | 0 | 功率:4.0kW; | 结构形式：刀轴轮式。外形尺寸：1550*730*900.发动机输出传动方式：皮带传动。主离合器形式：涨紧轮式。主离合器状态：常开。标定功率：4.0kw。标定转速：3600r/min | 购机补贴（非通用类） | 0 | 否 |  | T201937370020 | 2024-08-08
田间管理机械 | 中耕机械 | 田园管理机 | 功率4.0kW及以上田园管理机 | 田园管理机 | 山东开锐智能装备有限公司(原:沂水沭拖机械有限公司) | 3TGQ-4B | 560 | 560 | 0 | 功率:4.0kW; | 型号名称：3TGQ-4B型田园管理机。配套动力型号名称：170F/P; 标定功率4.0kw； | 购机补贴（非通用类） | 0 | 否 |  | 鲁T2018136 | 2022-12-31
田间管理机械 | 中耕机械 | 田园管理机 | 功率4.0kW及以上田园管理机 | 田园管理机 | 山东开锐智能装备有限公司(原:沂水沭拖机械有限公司) | 3TGQ-4D | 560 | 560 | 0 | 功率:4.0kW; | 结构形式：单轴轮式。外形尺寸：1550*730*900mm。发动机输出传动方式：齿轮传动。主离合器形式：摩擦片。主离合器状态：常开。标定功率：4.0kw | 购机补贴（非通用类） | 0 | 否 |  | T201937370022 | 2024-08-08
田间管理机械 | 中耕机械 | 田园管理机 | 功率4.0kW及以上田园管理机 | 田园管理机 | 山东开锐智能装备有限公司(原:沂水沭拖机械有限公司) | 3TGQ-5A1 | 560 | 560 | 0 | 功率:5.3kW; | 型号名称：3TGQ-5A1型田园管理机 结构形式：双轴；轮式 外形尺寸：1400*740*960 扶把水平调整：可调 扶把上下调整：可调 发动机输出传动方式：轴传动 主离合器型式：摩擦片 主离合器状态：常开 标定功率：5.3KW 标定转速：3600r/min 配套锄草装置型式：锄草轮 配套锄草装置最大工作宽度：740mm 配套开沟装置型式：旋刀式 配套开沟装置最大宽度：220mm | 购机补贴（非通用类） | 5.3 | 否 |  | T202037370436 | 2025-12-29
田间管理机械 | 中耕机械 | 田园管理机 | 功率4.0kW及以上田园管理机 | 田园管理机 | 山东开锐智能装备有限公司(原:沂水沭拖机械有限公司) | 3TGQ-4E | 560 | 560 | 0 | 功率:4.0kW; | 型号名称：3TGQ-4E型田园管理机 结构型式：双轴;轮式 外形尺寸(长×宽×高) mm ：1340×520×960 扶把水平调整：不可调 扶把上下调整：可调 发动机输出传动方式：皮带传动 主离合器型式：涨紧轮式 主离合器状态：常开 标定功率kW ：4.0 标定转速r/min：3600 配套锄草装置型式：锄草轮 配套锄草装置最大工作宽度mm ：510 配套开沟装置型式：旋刀式 配套开沟装置最大工作宽度mm ：140 | 购机补贴（非通用类） | 4 | 否 |  | T202037370442 | 2025-12-29
田间管理机械 | 中耕机械 | 田园管理机 | 功率4.0kW及以上田园管理机 | 田园管理机 | 山东开锐智能装备有限公司(原:沂水沭拖机械有限公司) | 3TGQ-4H | 560 | 560 | 0 | 功率:4.0kW; | 型号名称：3TGQ-4H型田园管理机 结构形式：双轴；轮式 外形尺寸：1630*720*960 扶把水平调整：可调 扶把上下调整：可调 发动机输出传动方式：皮带传动 主离合器型式：涨紧轮式 主离合器状态：常开 标定功率：4.0KW 标定转速：3600r/min 配套锄草装置型式：锄草轮 配套锄草装置最大工作宽度：320mm 配套开沟装置型式：开沟犁 配套开沟装置最大宽度：160mm | 购机补贴（非通用类） | 4 | 否 |  | T202037370440 | 2025-12-29
田间管理机械 | 中耕机械 | 田园管理机 | 功率4.0kW及以上田园管理机 | 田园管理机 | 山东开锐智能装备有限公司(原:沂水沭拖机械有限公司) | 3TGQ-5A | 560 | 560 | 0 | 功率:5.3kW; | 型号名称：3TGQ-5A型田园管理机 结构形式：双轴；轮式 外形尺寸：1530*740*980 扶把水平调整：可调 扶把上下调整：可调 发动机输出传动方式：皮带传动 主离合器型式：涨紧轮式 主离合器状态：常开 标定功率：5.3KW 标定转速：3600r/min 配套锄草装置型式：锄草轮 配套锄草装置最大工作宽度：740mm 配套开沟装置型式：旋刀式 配套开沟装置最大宽度：220mm | 购机补贴（非通用类） | 5.3 | 否 |  | T202037370437 | 2025-12-29
田间管理机械 | 中耕机械 | 田园管理机 | 功率4.0kW及以上田园管理机 | 田园管理机 | 山东开锐智能装备有限公司(原:沂水沭拖机械有限公司) | 3TGQ-4G | 560 | 560 | 0 | 功率:4.0kW; | 型号名称：3TGQ-4G型田园管理机 结构型式：双轴;轮式 外形尺寸(长×宽×高) mm：1340×450×960 扶把水平调整：可调 扶把上下调整：可调 发动机输出传动方式：皮带传动 主离合器型式：涨紧轮式 主离合器状态:常开 标定功率kW：4.0 标定转速r/min：3600 配套锄草装置型式：锄草轮 配套锄草装置最大工作宽度mm：265 配套开沟装置型式：开沟犁 配套开沟装置最大工作宽度mm ：160 | 购机补贴（非通用类） | 4 | 否 |  | T202037370443 | 2025-12-29
田间管理机械 | 中耕机械 | 田园管理机 | 功率4.0kW及以上田园管理机 | 田园管理机 | 山东开锐智能装备有限公司(原:沂水沭拖机械有限公司) | 3TGQ-4D1 | 560 | 560 | 0 | 功率:4.0kW; | 型号名称：3TGQ-4D1型田园管理机 结构型式：单轴;轮式 外形尺寸(长×宽×高) mm： 1380×720×980 扶把水平调整：可调 扶把上下调整：可调 发动机输出传动方式：轴传动 主离合器型式：摩擦片 主离合器状态：常开 标定功率kW： 4.0 标定转速r/min：3600 配套锄草装置型式：锄草轮 配套锄草装置最大工作宽度mm ：740 配套起垄装置型式：绞龙+仿形器 配套起垄装置起垄数量：1 配套起垄装置最大工作起垄高度mm ：240 | 购机补贴（非通用类） | 4 | 否 |  | T202037370438 | 2025-12-29
田间管理机械 | 中耕机械 | 田园管理机 | 功率4.0kW及以上田园管理机 | 田园管理机 | 山东开锐智能装备有限公司(原:沂水沭拖机械有限公司) | 3TGQ-4I | 560 | 560 | 0 | 功率:4.0kW; | 型号名称：3TGQ-4I型田园管理机 结构形式：单轴；履带 外形尺寸：1490*540*980 扶把水平调整：不可调 扶把上下调整：可调 发动机输出传动方式：皮带传动 主离合器型式：涨紧轮式 主离合器状态：常开 标定功率：4.0KW 标定转速：3600r/min 配套锄草装置型式：耘锄铲 配套锄草装置最大工作宽度：440mm 配套开沟装置型式：开沟犁 配套开沟装置最大宽度：240mm | 购机补贴（非通用类） | 4 | 否 |  | T202037370439 | 2025-12-29
田间管理机械 | 中耕机械 | 田园管理机 | 功率4.0kW及以上田园管理机 | 田园管理机 | 山东开锐智能装备有限公司(原:沂水沭拖机械有限公司) | 3TGQ-4F | 560 | 560 | 0 | 功率:4.0kW; | 型号名称：3TGQ-4F型田园管理机 结构型式：单轴;轮式 外形尺寸(长×宽×高) mm ：1390×520×960 扶把水平调整：不可调 扶把上下调整：可调 发动机输出传动方式：皮带传动 主离合器型式：涨紧轮式 主离合器状态：常开 标定功率kW：4.0 标定转速r/min：3600 配套锄草装置型式：锄草轮 配套锄草装置最大工作宽度mm： 510 配套开沟装置型式：开沟犁 配套开沟装置最大工作宽度mm ：160 发动机型号：170F。 标定功率：4.0kw。 制造商：山东华盛中天机械集团股份有限公司。 排放阶段：国二。 燃油类型：汽油 | 购机补贴（非通用类） | 4 | 否 |  | t202037370441 | 2025-12-29
田间管理机械 | 植保机械 | 喷杆喷雾机 | 4-12m悬挂式喷杆喷雾机 | 喷杆式喷雾机 | 中农丰茂植保机械有限公司 | 3WPX-400型悬挂式喷杆喷雾机 | 710 | 710 | 0 | 喷幅:5.5m;形式:悬挂式:是 ;药箱容量:400L; | 1、名称:悬挂式喷杆喷雾机,2、规格型号:3WPX-400,3、型式:悬挂式,4、外形尺寸:1220×1570×2320(MM),5、药箱容量:400(L),6、喷杆长度：5.5(M),7、配套泵:隔膜泵,7.1、工作压力:2.5(MPA),7.2、流量:40(L/MIN) | 购机补贴（通用类） | 0 | 否 |  | 2020041401000008 | 2025-03-05
田间管理机械 | 植保机械 | 喷杆喷雾机 | 4-12m悬挂式喷杆喷雾机 | 喷杆式喷雾机 | 河北硕鑫机械制造有限公司 | 3WPX-500-8型悬挂式喷杆喷雾机 | 710 | 710 | 0 | 喷幅:8m;形式:悬挂式:是 ;药箱容量:500L; | 药箱药箱容积 l 500 整机产品品目 / 喷杆喷雾机 整机结构型式 / 悬挂式 整机工作压力 MPa 0.8-1.0 整机驱动型式 / / 整机转向型式 / / 整机外形尺寸 mm 1900×1150×1300 整机喷杆长度（适用于喷杆式） mm 8000 喷幅 8000mm | 购机补贴（通用类） | 0 | 否 |  | 2018041401000065 | 2023-12-19
田间管理机械 | 植保机械 | 喷杆喷雾机 | 4-12m悬挂式喷杆喷雾机 | 悬挂式喷杆喷雾机 | 济宁圣地农林机械有限公司 | 3WPX-450 | 710 | 710 | 0 | 喷幅:8.65m;形式:悬挂式:是 ;药箱容量:450L; | 结构尺寸（长*宽*高mm） ： 2000×1500×1050 药箱容量：（L）450 型式：悬挂式 ； 喷杆作业(整机作业)常用工作压力： MPa 0.3～0.8 喷头型式 ： 扇形 喷杆长度：m 8.65 配套泵型式 ：隔膜泵 配套泵工作压力 ：MPa 1.0～2.5 配套泵流量： l/min 30～40 | 购机补贴（通用类） | 0 | 否 |  | 苏农机（2018）第（0208）号 | 2022-12-31
田间管理机械 | 植保机械 | 喷杆喷雾机 | 4-12m悬挂式喷杆喷雾机 | 喷杆式喷雾机 | 石家庄市金原野植保器械有限公司 | 3WP-808型悬挂式喷杆喷雾机 | 710 | 710 | 0 | 喷幅:8.5m;形式:悬挂式:是 ;药箱容量:800L; | 配套动力范围（kW）：≥44Kw；结构型式：悬挂式；外形尺寸（工作状态，长×宽×高)mm；8500×2200×2300mm；结构质量（kg）：90Kg；药箱额定容量：800L；配套喷头型式：扇形锥雾喷头；配套喷头数量：17个；喷杆长度8.5m；喷杆降机构型式：手动；喷杆折叠机构型式：液压；配套泵名称：四缸活塞式隔膜泵；配套泵型式：隔膜泵；配套泵流量：100L/min | 购机补贴（通用类） | 0 | 否 |  | 2015041401000051 | 2025-04-07
田间管理机械 | 植保机械 | 喷杆喷雾机 | 4-12m悬挂式喷杆喷雾机 | 喷杆式喷雾机 | 石家庄市金原野植保器械有限公司 | 3WP-608型悬挂式喷杆喷雾机 | 710 | 710 | 0 | 喷幅:8.5m;形式:悬挂式:是 ;药箱容量:600L; | 配套动力范围（kW）：≥44Kw；结构型式：悬挂式；外形尺寸（工作状态，长×宽×高)mm；8500×2100×2200mm；结构质量（kg）：85Kg；药箱额定容量：600L；配套喷头型式：扇形锥雾喷头；配套喷头数量：17个；喷杆长度8.5m；喷杆降机构型式：手动；喷杆折叠机构型式：液压；配套泵名称：四缸活塞式隔膜泵；配套泵型式：隔膜泵；配套泵流量：100L/min | 购机补贴（通用类） | 0 | 否 |  | 2015041401000051 | 2025-04-07
田间管理机械 | 植保机械 | 喷杆喷雾机 | 4-12m悬挂式喷杆喷雾机 | 喷杆式喷雾机 | 石家庄市金原野植保器械有限公司 | 3WP-500型悬挂式喷杆喷雾机 | 710 | 710 | 0 | 喷幅:7m;形式:悬挂式:是 ;药箱容量:500L; | 配套动力范围（kW）：≥37Kw；结构型式：悬挂式；外形尺寸（工作状态，长×宽×高)mm：7000×1800×1300mm；结构质量（kg）：50Kg；药箱额定容量：500L；配套喷头型式：扇形锥雾喷头；配套喷头数量：15个；喷杆长度7.0m；喷杆降机构型式：手动；喷杆折叠机构型式：手动；配套泵名称：四缸活塞式隔膜泵；配套泵型式：隔膜泵；配套泵流量：80-100L/min | 购机补贴（通用类） | 0 | 否 |  | 2015041401000051 | 2025-04-07
田间管理机械 | 植保机械 | 喷杆喷雾机 | 4-12m悬挂式喷杆喷雾机 | 悬挂式喷杆喷雾机 | 石家庄市金原野植保器械有限公司 | 3W-50007 | 710 | 710 | 0 | 喷幅:7m;形式:悬挂式:是 ;药箱容量:500L; | 配套动力范围（kW）：≥37Kw；结构型式：悬挂式；外形尺寸（工作状态，长×宽×高)mm：7000×1100×1150mm；结构质量（kg）：50Kg；药箱额定容量：500L；配套喷头型式：扇形锥雾喷头；配套喷头数量：15个；喷杆长度7.0m；喷杆降机构型式：手动；喷杆折叠机构型式：手动；配套泵名称：三缸活塞式隔膜泵；配套泵型式：隔膜泵；配套泵流量：70-95L/min | 购机补贴（通用类） | 0 | 否 |  | 部20170838 | 2021-12-31
田间管理机械 | 植保机械 | 喷杆喷雾机 | 4-12m悬挂式喷杆喷雾机 | 喷杆式喷雾机 | 淮安市众鼎机械制造有限公司 | 3WP-400型悬挂式喷杆喷雾机 | 710 | 710 | 0 | 喷幅:13.9m;形式:悬挂式:是 ;药箱容量:400L; | 整机；型号规格：3WP-400，结构形式：悬挂式，外形尺寸mm：5180*2360*1020,工作压力MPa：0.2~0.4，喷杆长度mm：12000。限压安全装置；结构型式：弹簧式，限定压力MPa：≤0.48。液泵/电机泵；结构型式：三缸柱泵塞，额定压力MPa：2.5~4.5，额定流量L/min：28~35。药箱；材质：聚乙烯，药箱容积L：200*2。喷射部件；喷杆材质：PPR,最高允许工作压力MPa：0.6，喷幅：13.9米。 | 购机补贴（通用类） | 0 | 否 |  | 2019281401000012 | 2024-04-27
田间管理机械 | 植保机械 | 喷杆喷雾机 | 4-12m悬挂式喷杆喷雾机 | 喷杆式喷雾机 | 山东永佳动力股份有限公司 | 3WX-450型悬挂式喷杆喷雾机 | 710 | 710 | 0 | 喷幅:7.710m;形式:悬挂式:是 ;药箱容量:450L; | 整机产品品目/喷杆喷雾机 整机结构型式/悬挂式 整机工作压力MPa / 0.2-0.4 整机外形尺寸mm / 1110*2220*1600 整机喷杆长度（适用于喷杆式）mm / 7710 整机限压安全装置/有 液(气)泵/电机泵结构型式/三缸柱塞泵 液泵/电机泵额定压力Mpa/ 2.0-4.5 液泵/电机泵额定流量L/min / 30-40 药箱药箱容积L / 450 药箱材质/聚乙烯 空气室（储压容器）材质/不锈钢 空气室（储压容器）质量g / 310 空气室（储压容器）安装位置/外置 限压安全装置结构型式/弹簧式 限压安全装置限定压力Mpa / 0.48 承压管材质/胶管 承压管允许最大工作压力Mpa / 5 开关组合材质/工程塑料 开关组合允许最大工作压力Mpa /1 | 购机补贴（通用类） | 22 | 否 |  | 2015041401000060 | 2025-04-25
田间管理机械 | 植保机械 | 喷杆喷雾机 | 4-12m悬挂式喷杆喷雾机 | 喷杆式喷雾机 | 石家庄市稼音农业机械有限公司 | 3WP-500Y型悬挂式喷杆喷雾机 | 710 | 710 | 0 | 喷幅:8.5m;形式:悬挂式:是 ;药箱容量:500L; | 配套动力范围（kW）：≥44Kw；结构型式：悬挂式；外形尺寸（工作状态，长×宽×高)mm：8500×1200×1150mm；结构质量（kg）：70Kg；药箱额定容量：500L；配套喷头型式：扇形锥雾喷头；配套喷头数量：17个；喷杆长度8.5m；喷杆降机构型式：手动；喷杆折叠机构型式：液压；配套泵名称：四缸活塞式隔膜泵；配套泵型式：隔膜泵；配套泵流量：100L/min | 购机补贴（通用类） | 0 | 否 |  | 2019281401000015 | 2024-06-09
田间管理机械 | 植保机械 | 喷杆喷雾机 | 4-12m悬挂式喷杆喷雾机 | 喷杆式喷雾机 | 石家庄市稼音农业机械有限公司 | 3WP-808型悬挂式喷杆喷雾机 | 710 | 710 | 0 | 喷幅:8.5m;形式:悬挂式:是 ;药箱容量:800L; | 配套动力范围（kW）：≥44Kw；结构型式：悬挂式；外形尺寸（工作状态，长×宽×高)mm；8500×2200×2300mm；结构质量（kg）：90Kg；药箱额定容量：800L；配套喷头型式：扇形锥雾喷头；配套喷头数量：17个；喷杆长度8.5m；喷杆降机构型式：手动；喷杆折叠机构型式：液压；配套泵名称：四缸活塞式隔膜泵；配套泵型式：隔膜泵；配套泵流量：100L/min | 购机补贴（通用类） | 0 | 否 |  | 2019281401000015 | 2024-06-09
田间管理机械 | 植保机械 | 喷杆喷雾机 | 4-12m悬挂式喷杆喷雾机 | 喷杆式喷雾机 | 石家庄市稼音农业机械有限公司 | 3W-50007型悬挂式喷杆喷雾机 | 710 | 710 | 0 | 喷幅:7m;形式:悬挂式:是 ;药箱容量:500L; | 配套动力范围（kW）：≥37Kw；结构型式：悬挂式；外形尺寸（工作状态，长×宽×高)mm：7130×1100×1300mm；结构质量（kg）：50Kg；药箱额定容量：500L；配套喷头型式：扇形锥雾喷头；配套喷头数量：15个；喷杆长度7.0m；喷杆降机构型式：手动；喷杆折叠机构型式：手动；配套泵名称：三缸活塞式隔膜泵；配套泵型式：隔膜泵；配套泵流量：80L/min | 购机补贴（通用类） | 0 | 否 |  | 2019281401000015 | 2024-06-09
田间管理机械 | 植保机械 | 喷杆喷雾机 | 4-12m悬挂式喷杆喷雾机 | 喷杆式喷雾机 | 石家庄市稼音农业机械有限公司 | 3WP-608型悬挂式喷杆喷雾机 | 710 | 710 | 0 | 喷幅:8.5m;形式:悬挂式:是 ;药箱容量:600L; | 配套动力范围（kW）：≥44Kw；结构型式：悬挂式；外形尺寸（工作状态，长×宽×高)mm；8500×2100×2200mm；结构质量（kg）：85Kg；药箱额定容量：600L；配套喷头型式：扇形锥雾喷头；配套喷头数量：17个；喷杆长度8.5m；喷杆降机构型式：手动；喷杆折叠机构型式：液压；配套泵名称：四缸活塞式隔膜泵；配套泵型式：隔膜泵；配套泵流量：100L/min | 购机补贴（通用类） | 0 | 否 |  | 2019281401000015 | 2024-06-09
田间管理机械 | 植保机械 | 喷杆喷雾机 | 4-12m悬挂式喷杆喷雾机 | 喷杆式喷雾机 | 邯郸市沃达丰农业药械有限公司 | 3W-400-10型喷杆式喷雾机 | 710 | 710 | 0 | 喷幅:10m;形式:悬挂式:是 ;药箱容量:400L; | 整机产品品目：喷杆喷雾机， 整机结构型式：悬挂式 整机工作压力：0.3-0.5 MPa 整机外形尺寸：1100×1945×1800mm 整机喷杆长度：10000mm 整机限压安全装置：有 喷杆折叠型式：手动 喷杆升降型式：手动 液(气)泵/电机泵结构型式：隔膜泵 液泵/电机泵额定压力：2.5MPa 液泵/电机泵额定流量：45L/min 液泵/电机泵生产方式：采购 药箱容积：400L 药箱材质：塑料 药箱生产方式：采购 限压安全装置结构型式：弹簧式 限压安全装置限定压力：0.6MPa 限压安全装置生产方式：采购 喷杆材质：不锈钢 喷杆生产方式：采购 承压管材质：塑胶 承压管允许最大工作压力：3MPa 承压管生产方式：采购 开关组合生产方式：采购 | 购机补贴（通用类） | 0 | 否 |  | 2011041401000128 | 2021-10-27
田间管理机械 | 植保机械 | 喷杆喷雾机 | 12-18m悬挂式喷杆喷雾机 | 喷杆式喷雾机 | 邯郸市沃达丰农业药械有限公司 | 3W-1000-16型喷杆式喷雾机 | 960 | 960 | 0 | 喷幅:15.5m;形式:悬挂式:是 ;药箱容量:1000L; | 整机产品品目：喷杆喷雾机， 整机结构型式：悬挂式， 整机工作压力：0.3-0.5 MPa， 整机外形尺寸：1270×2085×2660mm， 整机喷杆长度：15500mm， 整机限压安全装置：有， 喷杆折叠型式：液压， 喷杆升降型式：液压， 液(气)泵/电机泵结构型式：隔膜泵， 液泵/电机泵额定压力：3MPa， 液泵/电机泵额定流量：165L/min， 液泵/电机泵生产方式：采购， 药箱容积：1000L， 药箱材质：玻璃钢， 药箱生产方式：采购， 限压安全装置结构型式：弹簧式， 限压安全装置限定压力：0.6MPa， 限压安全装置生产方式：采购， 喷杆材质：不锈钢， 喷杆生产方式：采购， 承压管材质：塑胶， 承压管允许最大工作压力：3MPa， 承压管生产方式：采购， 开关组合生产方式：采购。 | 购机补贴（通用类） | 0 | 否 |  | 2011041401000128 | 2021-10-27
田间管理机械 | 植保机械 | 喷杆喷雾机 | 12-18m悬挂式喷杆喷雾机 | 喷杆式喷雾机 | 邯郸市沃达丰农业药械有限公司 | 3W-650-12型喷杆式喷雾机 | 960 | 960 | 0 | 喷幅:12m;形式:悬挂式:是 ;药箱容量:650L; | 整机产品品目：喷杆喷雾机， 整机结构型式：悬挂式， 整机工作压力：0.3-0.5 MPa， 整机外形尺寸：1100×2340×2510mm， 整机喷杆长度：12000mm， 整机限压安全装置：有， 喷杆折叠型式：手动， 喷杆升降型式：手动， 液(气)泵/电机泵结构型式：隔膜泵， 液泵/电机泵额定压力：3MPa， 液泵/电机泵额定流量：80L/min， 液泵/电机泵生产方式：采购， 药箱容积：650L， 药箱材质：塑料， 药箱生产方式：采购， 限压安全装置结构型式：弹簧式， 限压安全装置限定压力：0.6MPa， 限压安全装置生产方式：采购， 喷杆材质：不锈钢， 喷杆生产方式：采购， 承压管材质：塑胶， 承压管允许最大工作压力：3MPa， 承压管生产方式：采购， 开关组合生产方式：采购。 | 购机补贴（通用类） | 0 | 否 |  | 2011041401000128 | 2021-10-27
田间管理机械 | 植保机械 | 喷杆喷雾机 | 12-18m悬挂式喷杆喷雾机 | 喷杆式喷雾机 | 青州歌尔特植保机械有限公司 | 3WPX-800-12型悬挂式喷杆喷雾机 | 960 | 960 | 0 | 喷幅:14m;形式:悬挂式:是 ;药箱容量:800L; | 整机结构型式：悬挂式；外形尺寸（mm）：1140X2720X1500；整机喷杆长度：12000mm；喷幅：14000mm；液（气）泵/电机泵结构型式：隔膜泵；额定压力MPa：0-2.5；额定流量L/min：60；药箱容积L：800。 | 购机补贴（通用类） | 0 | 否 |  | 2018281401000007 | 2023-03-15
田间管理机械 | 植保机械 | 喷杆喷雾机 | 12-18m悬挂式喷杆喷雾机 | 喷杆式喷雾机 | 石家庄市稼音农业机械有限公司 | 3WP-612型悬挂式喷杆喷雾机 | 960 | 960 | 0 | 喷幅:12m;形式:悬挂式:是 ;药箱容量:600L; | 配套动力范围（kW）：≥52Kw；结构型式：悬挂式；外形尺寸（工作状态，长×宽×高)mm；12000×3200×2700mm；结构质量（kg）：100Kg；药箱额定容量：600L；配套喷头型式：扇形锥雾喷头；配套喷头数量：25个；喷杆长度12.0m；喷杆降机构型式：手动；喷杆折叠机构型式：液压；配套泵名称：四缸活塞式隔膜泵；配套泵型式：隔膜泵；配套泵流量：100L/min | 购机补贴（通用类） | 0 | 否 |  | 2019281401000015 | 2024-06-09
田间管理机械 | 植保机械 | 喷杆喷雾机 | 12-18m悬挂式喷杆喷雾机 | 喷杆式喷雾机 | 石家庄市稼音农业机械有限公司 | 3W-60012型悬挂式喷杆喷雾机 | 960 | 960 | 0 | 喷幅:12m;形式:悬挂式:是 ;药箱容量:600L; | 配套动力范围（kW）：≥44Kw；结构型式：悬挂式；外形尺寸（工作状态，长×宽×高)mm：12150×1107×1300mm；结构质量（kg）：60Kg；药箱额定容量：600L；配套喷头型式：扇形锥雾喷头；配套喷头数量：25个；喷杆长度12.0m；喷杆降机构型式：手动；喷杆折叠机构型式：手动；配套泵名称：四缸活塞式隔膜泵；配套泵型式：隔膜泵；配套泵流量：90-110L/min | 购机补贴（通用类） | 0 | 否 |  | 2019281401000015 | 2024-06-09
田间管理机械 | 植保机械 | 喷杆喷雾机 | 12-18m悬挂式喷杆喷雾机 | 喷杆式喷雾机 | 石家庄市稼音农业机械有限公司 | 3W-80012型悬挂式喷杆喷雾机 | 960 | 960 | 0 | 喷幅:13m;形式:悬挂式:是 ;药箱容量:800L; | 配套动力范围（kW）：≥44Kw；结构型式：悬挂式；外形尺寸（工作状态，长×宽×高)mm；13000×1280×1440mm；结构质量（kg）：70Kg；药箱额定容量：800L；配套喷头型式：扇形锥雾喷头；配套喷头数量：25个；喷杆长度13.0m；喷杆降机构型式：手动；喷杆折叠机构型式：手动；配套泵名称：四缸活塞式隔膜泵；配套泵型式：隔膜泵；配套泵流量：90-110L/min | 购机补贴（通用类） | 0 | 否 |  | 2019281401000015 | 2024-06-09
田间管理机械 | 植保机械 | 喷杆喷雾机 | 12-18m悬挂式喷杆喷雾机 | 喷杆式喷雾机 | 石家庄市稼音农业机械有限公司 | 3W-100012型悬挂式喷杆喷雾机 | 960 | 960 | 0 | 喷幅:12m;形式:悬挂式:是 ;药箱容量:1000L; | 配套动力范围（kW）：≥52Kw；结构型式：悬挂式；外形尺寸（工作状态，长×宽×高)mm：12100×2150×1500mm；结构质量（kg）：80Kg；药箱额定容量：1000L；配套喷头型式：扇形锥雾喷头；配套喷头数量：25个；喷杆长度12.0m；喷杆降机构型式：手动；喷杆折叠机构型式：手动；配套泵名称：四缸活塞式隔膜泵；配套泵型式：隔膜泵；配套泵流量：90-110L/min | 购机补贴（通用类） | 0 | 否 |  | 2019281401000015 | 2024-06-09
田间管理机械 | 植保机械 | 喷杆喷雾机 | 12-18m悬挂式喷杆喷雾机 | 喷杆式喷雾机 | 石家庄市稼音农业机械有限公司 | 3WP-812型悬挂式喷杆喷雾机 | 960 | 960 | 0 | 喷幅:12m;形式:悬挂式:是 ;药箱容量:800L; | 配套动力范围（kW）：≥52Kw；结构型式：悬挂式；外形尺寸（工作状态，长×宽×高)mm；12200×3100×2800mm；结构质量（kg）：110Kg；药箱额定容量：800L；配套喷头型式：扇形锥雾喷头；配套喷头数量：25个；喷杆长度12.0m；喷杆降机构型式：手动；喷杆折叠机构型式：液压；配套泵名称：四缸活塞式隔膜泵；配套泵型式：隔膜泵；配套泵流量：100L/min | 购机补贴（通用类） | 0 | 否 |  | 2019281401000015 | 2024-06-09
田间管理机械 | 植保机械 | 喷杆喷雾机 | 12-18m悬挂式喷杆喷雾机 | 喷杆式喷雾机 | 石家庄市稼音农业机械有限公司 | 3WP-600Y型悬挂式喷杆喷雾机 | 960 | 960 | 0 | 喷幅:12.5m;形式:悬挂式:是 ;药箱容量:600L; | 配套动力范围（kW）：≥52Kw；结构型式：悬挂式；外形尺寸（工作状态，长×宽×高)mm：12500×1300×1200mm；结构质量（kg）：80Kg；药箱额定容量：600L；配套喷头型式：扇形锥雾喷头；配套喷头数量：25个；喷杆长度12.5m；喷杆降机构型式：手动；喷杆折叠机构型式：液压+手动；配套泵名称：三缸活塞式柱塞泵；配套泵型式：柱塞泵；配套泵流量：45-75L/min | 购机补贴（通用类） | 0 | 否 |  | 2019281401000015 | 2024-06-09
田间管理机械 | 植保机械 | 喷杆喷雾机 | 12-18m悬挂式喷杆喷雾机 | 喷杆式喷雾机 | 石家庄市稼音农业机械有限公司 | 3WP-600Z型悬挂式喷杆喷雾机 | 960 | 960 | 0 | 喷幅:12m;形式:悬挂式:是 ;药箱容量:600L; | 配套动力范围（kW）：≥44Kw；结构型式：悬挂式；外形尺寸（工作状态，长×宽×高)mm：12000×1150×2000mm；结构质量（kg）：60Kg；药箱额定容量：600L；配套喷头型式：扇形锥雾喷头；配套喷头数量：25个；喷杆长度12.0m；喷杆降机构型式：手动；喷杆折叠机构型式：手动；配套泵名称：三缸活塞式柱塞泵；配套泵型式：柱塞泵；配套泵流量：45-75L/min | 购机补贴（通用类） | 0 | 否 |  | 2019281401000015 | 2024-06-09
田间管理机械 | 植保机械 | 喷杆喷雾机 | 12-18m悬挂式喷杆喷雾机 | 喷杆式喷雾机 | 山东中农嘉禾机械科技有限公司 | 3WPX-600型悬挂式喷杆喷雾机 | 960 | 960 | 0 | 喷幅:12.5m;形式:悬挂式:是 ;药箱容量:600L; | 整机结构型式：悬挂式；整机工作压力（MPa)：0.2-0.4；整机外形尺寸（mm)：1200×2700×1400；整机喷杆长度 ：12500mm；喷杆折叠型式 ： 手动 ；液(气)泵/电机泵结构型式： 隔膜泵 ；液泵/电机泵额定压力：0-2.5MPa ；液泵/电机泵额定流量60L/min；药箱容积：600L；药箱材质:塑料； | 购机补贴（通用类） | 0 | 否 |  | 2019041401000010 | 2024-01-29
田间管理机械 | 植保机械 | 喷杆喷雾机 | 12-18m悬挂式喷杆喷雾机 | 喷杆式喷雾机 | 公主岭市隆泉农业机械制造有限公司 | 3WPX-800型悬挂式喷杆喷雾机 | 960 | 960 | 0 | 喷幅:12.3m;形式:悬挂式:是 ;药箱容量:800L; | 形式:悬挂式；外形尺寸：1160×2200×3300mm; 喷杆长度 ：12.3米；药箱容积：800L;液泵结构型式：隔膜泵；液泵额定压力：3.0MPa;喷头型式：扇形雾防滴外走水喷头；喷杆折叠结构型式：液压折叠； | 购机补贴（通用类） | 0 | 否 |  | 2013041401000072 | 2023-07-27
田间管理机械 | 植保机械 | 喷杆喷雾机 | 12-18m悬挂式喷杆喷雾机 | 喷杆式喷雾机 | 河北思佰芮农业机械有限公司 | 3WP-800C型喷杆式喷雾机 | 960 | 960 | 0 | 喷幅:12m;形式:悬挂式:是 ;药箱容量:800L; | 产品品目：喷杆喷雾机；整机结构形式：悬挂式；喷杆长度：12000mm； 整机工作压力：0.3-0.5MPa；药箱容积：800L； 液泵形式：隔膜泵；液泵额定压力：3.0MPa；液泵额定流量：80-100L/min。 | 购机补贴（通用类） | 0 | 否 |  | 2019041401000012 | 2024-02-17
田间管理机械 | 植保机械 | 喷杆喷雾机 | 12-18m悬挂式喷杆喷雾机 | 悬挂式喷杆喷雾机 | 石家庄市金原野植保器械有限公司 | 3W-60012 | 960 | 960 | 0 | 喷幅:12m;形式:悬挂式:是 ;药箱容量:600L; | 配套动力范围（kW）：≥44Kw；结构型式：悬挂式；外形尺寸（工作状态，长×宽×高)mm：12000×1100×1300mm；结构质量（kg）：60Kg；药箱额定容量：600L；配套喷头型式：扇形锥雾喷头；配套喷头数量：25个；喷杆长度12.0m；喷杆降机构型式：手动；喷杆折叠机构型式：手动；配套泵名称：四缸活塞式隔膜泵；配套泵型式：隔膜泵；配套泵流量：80-100L/min | 购机补贴（通用类） | 0 | 否 |  | 部20170837 | 2021-12-31
田间管理机械 | 植保机械 | 喷杆喷雾机 | 12-18m悬挂式喷杆喷雾机 | 喷杆式喷雾机 | 石家庄市金原野植保器械有限公司 | 3WP-812型悬挂式喷杆喷雾机 | 960 | 960 | 0 | 喷幅:12m;形式:悬挂式:是 ;药箱容量:800L; | 配套动力范围（kW）：≥52Kw；结构型式：悬挂式；外形尺寸（工作状态，长×宽×高)mm；12200×3100×2800mm；结构质量（kg）：110Kg；药箱额定容量：800L；配套喷头型式：扇形锥雾喷头；配套喷头数量：25个；喷杆长度12.0m；喷杆降机构型式：手动；喷杆折叠机构型式：液压；配套泵名称：四缸活塞式隔膜泵；配套泵型式：隔膜泵；配套泵流量：100L/min | 购机补贴（通用类） | 0 | 否 |  | 2015041401000051 | 2025-04-07
田间管理机械 | 植保机械 | 喷杆喷雾机 | 12-18m悬挂式喷杆喷雾机 | 喷杆式喷雾机 | 石家庄市金原野植保器械有限公司 | 3WP-800型悬挂式喷杆喷雾机 | 960 | 960 | 0 | 喷幅:12m;形式:悬挂式:是 ;药箱容量:800L; | 配套动力范围（kW）：≥44Kw；结构型式：悬挂式；外形尺寸（工作状态，长×宽×高)mm；12000×2700×1500mm；结构质量（kg）：70Kg；药箱额定容量：800L；配套喷头型式：扇形锥雾喷头；配套喷头数量：25个；喷杆长度12.0m；喷杆降机构型式：手动；喷杆折叠机构型式：手动；配套泵名称：四缸活塞式隔膜泵；配套泵型式：隔膜泵；配套泵流量：100L/min | 购机补贴（通用类） | 0 | 否 |  | 2015041401000051 | 2025-04-07
田间管理机械 | 植保机械 | 喷杆喷雾机 | 12-18m悬挂式喷杆喷雾机 | 喷杆式喷雾机 | 石家庄市金原野植保器械有限公司 | 3W-100012型悬挂式喷杆喷雾机 | 960 | 960 | 0 | 喷幅:12m;形式:悬挂式:是 ;药箱容量:1000L; | 配套动力范围（kW）：≥52Kw；结构型式：悬挂式；外形尺寸（工作状态，长×宽×高)mm：12000×1350×1500mm；结构质量（kg）：80Kg；药箱额定容量：1000L；配套喷头型式：扇形锥雾喷头；配套喷头数量：25个；喷杆长度12.0m；喷杆降机构型式：手动；喷杆折叠机构型式：手动；配套泵名称：四缸活塞式隔膜泵；配套泵型式：隔膜泵；配套泵流量：90-110L/min | 购机补贴（通用类） | 0 | 否 |  | 2015041401000051 | 2025-04-07
田间管理机械 | 植保机械 | 喷杆喷雾机 | 12-18m悬挂式喷杆喷雾机 | 悬挂式喷杆喷雾机 | 潍柴雷沃重工股份有限公司(原:雷沃重工股份有限公司) | 3WXP-1200 | 960 | 960 | 0 | 喷幅:18m;形式:悬挂式:是 ;药箱容量:1200L; | 结构形式：悬挂式；喷杆喷幅(m)：18 | 购机补贴（通用类） | 0 | 是 | 企业提出封闭要求 | 部20170840 | 2021-12-31
田间管理机械 | 植保机械 | 喷杆喷雾机 | 12-18m悬挂式喷杆喷雾机 | 喷杆式喷雾机 | 山东凯利来农业机械有限公司 | 3WPX-600型悬挂式喷杆喷雾机 | 960 | 960 | 0 | 喷幅:12m;形式:悬挂式:是 ;药箱容量:600L; | 整机结构型式：悬挂式；整机工作压力：0.2-0.5MPa；整机外形尺寸：1100×2645×1300mm；整机喷杆长度：12000mm；药箱容积：600L；喷杆允许最大工作压力：0.75MPa； | 购机补贴（通用类） | 0 | 否 |  | 2021041401000033 | 2026-04-19
田间管理机械 | 植保机械 | 喷杆喷雾机 | 12-18m悬挂式喷杆喷雾机 | 喷杆式喷雾机 | 河北硕鑫机械制造有限公司 | 3WPXY-800-12型悬挂式喷杆喷雾机 | 960 | 960 | 0 | 喷幅:12m;形式:悬挂式:是 ;药箱容量:800L; | 整机产品品目 / 喷杆喷雾机 整机结构型式 / 悬挂式 整机喷杆长度（适用于喷杆式） mm 12000 药箱药箱容积 l 800 喷幅 12000mm | 购机补贴（通用类） | 0 | 否 |  | 2018041401000065 | 2023-12-19
田间管理机械 | 植保机械 | 喷杆喷雾机 | 12-18m悬挂式喷杆喷雾机 | 喷杆式喷雾机 | 河北硕鑫机械制造有限公司 | 3WPX-600-12型悬挂式喷杆喷雾机 | 960 | 960 | 0 | 喷幅:12m;形式:悬挂式:是 ;药箱容量:600L; | 整机外形尺寸 mm 2720×1150×1410 整机喷杆长度（适用于喷杆式） mm 12000 整机产品品目 / 喷杆喷雾机 整机结构型式 / 悬挂式 药箱药箱容积 l 600 喷幅 12000mm | 购机补贴（通用类） | 0 | 否 |  | 2018041401000065 | 2023-12-19
田间管理机械 | 植保机械 | 喷杆喷雾机 | 12-18m悬挂式喷杆喷雾机 | 喷杆式喷雾机 | 河北硕鑫机械制造有限公司 | 3WPXY-600-12型悬挂式喷杆喷雾机 | 960 | 960 | 0 | 喷幅:12m;形式:悬挂式:是 ;药箱容量:600L; | 药箱药箱容积 l 600 整机产品品目 / 喷杆喷雾机 整机结构型式 / 悬挂式 整机工作压力 MPa 0.8-1.0 整机外形尺寸 mm 2700×2550×1400 整机喷杆长度（适用于喷杆式） mm 12000 喷幅 12000mm | 购机补贴（通用类） | 0 | 否 |  | 2018041401000065 | 2023-12-19
田间管理机械 | 植保机械 | 喷杆喷雾机 | 12-18m悬挂式喷杆喷雾机 | 喷杆式喷雾机 | 河北硕鑫机械制造有限公司 | 3WPX-800-12型悬挂式喷杆喷雾机 | 960 | 960 | 0 | 喷幅:12m;形式:悬挂式:是 ;药箱容量:800L; | 整机产品品目 / 喷杆喷雾机 整机结构型式 / 悬挂式 整机工作压力 MPa 0.8-1.0 整机外形尺寸 mm 2720×1140×1500 药箱药箱容积 l 800 喷幅 12000mm 喷杆长度 12000mm | 购机补贴（通用类） | 0 | 否 |  | 2018041401000065 | 2023-12-19
田间管理机械 | 植保机械 | 喷杆喷雾机 | 12-18m悬挂式喷杆喷雾机 | 喷杆式喷雾机 | 中农丰茂植保机械有限公司 | 3WPX-600型悬挂式喷杆喷雾机 | 960 | 960 | 0 | 喷幅:12m;形式:悬挂式:是 ;药箱容量:600L; | 1、名称:悬挂式喷杆喷雾机,,2、规格型号:3WPX-600,3、型式:悬挂式,4、外形尺寸:1270×2100×1345(MM),5、药箱容量:600(L),6、承压软管最大工作压力:4.0/6.0(MPA),7、喷杆长度:12(M),8、配套泵:隔膜泵,8.1、工作压力:2.5(MPA),8.2、流量:60(L/MIN),9、整机限压安全装置：有，10、喷杆材质：不锈钢 | 购机补贴（通用类） | 0 | 是 | 存在严重违规行为;处理措施为:取消产品补贴资格;处理文件:关于处理内蒙古自治区农机购置补贴投档违规行为的通知;文件文号:内农牧机发〔2021〕493号 | 2020041401000008 | 2025-03-05
田间管理机械 | 植保机械 | 喷杆喷雾机 | 12-18m悬挂式喷杆喷雾机 | 喷杆式喷雾机 | 中农丰茂植保机械有限公司 | 3WPX-600A型悬挂式喷杆喷雾机 | 960 | 960 | 0 | 喷幅:12.5m;形式:悬挂式:是 ;药箱容量:600L; | 1、名称:悬挂式喷杆喷雾机,,2、规格型号:3WPX-600A,3、型式:悬挂式,4、外形尺寸:1360×2110×1360(MM),5、药箱容量:600(L),6、喷杆长度:12(M),6.1、喷幅12.5(M)，7、配套泵:隔膜泵,7.1、工作压力:0-4.0(MPA),7.2、流量:50-55(L/MIN) | 购机补贴（通用类） | 0 | 是 | 存在严重违规行为;处理措施为:取消产品补贴资格;处理文件:关于处理内蒙古自治区农机购置补贴投档违规行为的通知;文件文号:内农牧机发〔2021〕493号 | 2020041401000008 | 2025-03-05
田间管理机械 | 植保机械 | 喷杆喷雾机 | 12-18m悬挂式喷杆喷雾机 | 喷杆式喷雾机 | 中农丰茂植保机械有限公司 | 3WPX-1000型悬挂式喷杆喷雾机 | 960 | 960 | 0 | 喷幅:12m;形式:悬挂式:是 ;药箱容量:1000L; | 1、名称:悬挂式喷杆喷雾机,2、规格型号:3WPX-1000,3、型式:悬挂式,4、外形尺寸:2100×1530×1600(MM),5、药箱容量:1000(L),6、承压软管最大工作压力:4.0/6.0(MPA),7、喷杆长度:12(M),8、配套泵:隔膜泵,8.1、工作压力:0-4.0(MPA),8.2、流量:50-55(L/MIN),9、整机限压安全装置：有，10、喷杆材质：不锈钢 | 购机补贴（通用类） | 0 | 是 | 存在严重违规行为;处理措施为:取消产品补贴资格;处理文件:关于处理内蒙古自治区农机购置补贴投档违规行为的通知;文件文号:内农牧机发〔2021〕493号 | 2020041401000008 | 2025-03-05
田间管理机械 | 植保机械 | 喷杆喷雾机 | 12-18m悬挂式喷杆喷雾机 | 喷杆喷雾机 | 山东华盛农业药械有限责任公司 | 3WP-650 | 960 | 960 | 0 | 喷幅:12m;形式:悬挂式:是 ;药箱容量:650L; | 喷杆长度12m；药箱650L；型式： 悬挂式 | 购机补贴（通用类） | 0 | 否 |  | T201937370103 | 2024-10-24
田间管理机械 | 植保机械 | 喷杆喷雾机 | 18m及以上悬挂式喷杆喷雾机 | 喷杆式喷雾机 | 青州市丰园农业装备有限公司 | 3WPX-800型悬挂式喷杆喷雾机 | 4400 | 4400 | 0 | 喷幅:18m;形式:悬挂式:是 ;药箱容量:800L; | 整机结构型式：悬挂式；整机工作压力（MPa)：0.2-0.4；整机外形尺寸（mm)：3300×3050×1740；整机喷杆长度 ：18000mm；喷杆折叠型式 ： 液压 ；喷杆升降型式：液压； 液(气)泵/电机泵结构型式： 隔膜泵 ；液泵/电机泵额定压力：0-2.5MPa ；液泵/电机泵额定流量60L/min；药箱容积：800L；药箱材质:塑料； | 购机补贴（通用类） | 0 | 否 |  | 2017041401000048 | 2022-08-01
田间管理机械 | 植保机械 | 喷杆喷雾机 | 18m及以上悬挂式喷杆喷雾机 | 喷杆式喷雾机 | 青州市奥森农业装备有限公司 | 3WP-1000X型悬挂式喷杆喷雾机 | 4400 | 4400 | 0 | 喷幅:18m;形式:悬挂式:是 ;药箱容量:1000L; | 整机结构型式：悬挂式；整机工作压力（MPa）：0.2-0.4；整机外形尺寸（mm）：3100×3100×1730；整机喷杆长度（mm）：18000；液泵结构型式：隔膜泵；液泵额定流量（L/min）：60；药箱容积（L）：1000 | 购机补贴（通用类） | 0 | 否 |  | 2012041401000061 | 2024-07-08
田间管理机械 | 植保机械 | 喷杆喷雾机 | 18m及以上悬挂式喷杆喷雾机 | 喷杆式喷雾机 | 威海宝捷农业机械有限公司 | 3WPX-1000型悬挂式喷杆喷雾机 | 4400 | 4400 | 0 | 喷幅:18m;形式:悬挂式:是 ;药箱容量:1000L; | 结构型式：悬挂式；外形尺寸（mm）：2900×2900×1540；喷杆长度：18m；药箱容量：1000L | 购机补贴（通用类） | 0 | 否 |  | 2018281401000015 | 2023-03-01
田间管理机械 | 植保机械 | 喷杆喷雾机 | 18m及以上悬挂式喷杆喷雾机 | 喷杆式喷雾机 | 南通黄海药械有限公司 | 3WP-1900型风幕喷杆式喷雾机 | 4400 | 4400 | 0 | 喷幅:18.5m;形式:悬挂式:是 ;药箱容量:1900L; | 产品型号、规格及名称：3WP-1900型风幕喷杆式喷雾机；结构型式：悬挂式；工作压力（Mpa）：0.3～0.5；外形尺寸mm：3800×2300×3200（折叠状态）；喷杆长度（mm）：18500；液泵结构型式：隔膜泵；液泵额定压力（MPa）：2.5；液泵额定流量（L/min）：160-180；药箱容积（L）：1900（前药箱800L，后药箱1100L）；风机标定转速（r/min)：2000；风机叶轮直径（mm）：600。 | 购机补贴（通用类） | 0 | 否 |  | 2016041401000010 | 2026-01-14
田间管理机械 | 植保机械 | 喷杆喷雾机 | 18m及以上悬挂式喷杆喷雾机 | 喷杆式喷雾机 | 中农丰茂植保机械有限公司 | 3WPX-1000A型悬挂式喷杆喷雾机 | 4400 | 4400 | 0 | 喷幅:18.7m;形式:悬挂式:是 ;药箱容量:1000L; | 1、名称:悬挂式喷杆喷雾机，2、规格型号:3WPX-1000A,3、型式:悬挂式,4、外形尺寸:1920×2400×3100(MM),5、药箱容量:1000(L),6、喷杆长度:18(M),喷杆喷幅：18.7(M),7、配套泵:隔膜泵,7.1、工作压力:0-2.0(MPA),7.2、流量:91.3-98(L/MIN) | 购机补贴（通用类） | 0 | 否 |  | 2020041401000008 | 2025-03-05
田间管理机械 | 植保机械 | 喷杆喷雾机 | 18m及以上悬挂式喷杆喷雾机 | 喷杆式喷雾机 | 中农丰茂植保机械有限公司 | 3WPX-1200B型悬挂式喷杆喷雾机 | 4400 | 4400 | 0 | 喷幅:23.5m;形式:悬挂式:是 ;药箱容量:1200L; | 1、名称:悬挂式喷杆喷雾机,2、规格型号:3WPX-1200B,3、型式:悬挂式,4、外形尺寸:2140×2200×3180(MM),5、药箱容量:1200(L),6、承压软管最大工作压力:4.0/6.0(MPA),7、喷杆长度:23.5(M),8、配套泵:隔膜泵,8.1、工作压力:0-2.0(MPA),8.2、流量:126-132(L/MIN),9、整机限压安全装置：有，10、喷杆材质：不锈钢 | 购机补贴（通用类） | 0 | 否 |  | 2020041401000008 | 2025-03-05
田间管理机械 | 植保机械 | 喷杆喷雾机 | 18m及以上悬挂式喷杆喷雾机 | 喷杆式喷雾机 | 河北硕鑫机械制造有限公司 | 3WPX-1200-22A型悬挂式喷杆喷雾机 | 4400 | 4400 | 0 | 喷幅:22m;形式:悬挂式:是 ;药箱容量:1200L; | 整机外形尺寸 mm 4200×3600×2380 整机喷杆长度 mm 22000 (cx)喷杆折叠型式 / 液压 (cx)喷杆升降型式 / 液压整机产品品目 / 喷杆喷雾机 整机结构型式 / 悬挂式 喷幅 22000mm | 购机补贴（通用类） | 0 | 否 |  | 2018041401000065 | 2023-12-19
田间管理机械 | 植保机械 | 喷杆喷雾机 | 18m及以上悬挂式喷杆喷雾机 | 喷杆式喷雾机 | 河北硕鑫机械制造有限公司 | 3WPX-1000-18型悬挂式喷杆喷雾机 | 4400 | 4400 | 0 | 喷幅:18m;形式:悬挂式:是 ;药箱容量:1000L; | 整机产品品目 / 喷杆喷雾机 整机结构型式 / 悬挂式整机喷杆长度（适用于喷杆式） mm 18000 药箱药箱容积 l 1000 喷幅 18000mm | 购机补贴（通用类） | 0 | 否 |  | 2018041401000065 | 2023-12-19
田间管理机械 | 植保机械 | 喷杆喷雾机 | 18m及以上悬挂式喷杆喷雾机 | 喷杆式喷雾机 | 河北硕鑫机械制造有限公司 | 3WPX-1200-22型悬挂式喷杆喷雾机 | 4400 | 4400 | 0 | 喷幅:22m;形式:悬挂式:是 ;药箱容量:1200L; | 整机产品品目 / 喷杆喷雾机 整机结构型式 / 悬挂式 药箱药箱容积 l 1200 整机喷杆长度（适用于喷杆式） mm 22000 喷幅 22000mm | 购机补贴（通用类） | 0 | 否 |  | 2018041401000065 | 2023-12-19
田间管理机械 | 植保机械 | 喷杆喷雾机 | 18m及以上悬挂式喷杆喷雾机 | 喷杆式喷雾机 | 河北硕鑫机械制造有限公司 | 3WPX-800-18型悬挂式喷杆喷雾机 | 4400 | 4400 | 0 | 喷幅:18m;形式:悬挂式:是 ;药箱容量:800L; | 整机产品品目 / 喷杆喷雾机 整机结构型式 / 悬挂式 整机喷杆长度（适用于喷杆式） mm 18000药箱药箱容积 l 800 喷幅 18000mm | 购机补贴（通用类） | 0 | 否 |  | 2018041401000065 | 2023-12-19
田间管理机械 | 植保机械 | 喷杆喷雾机 | 18m及以上悬挂式喷杆喷雾机 | 喷杆式喷雾机 | 山东凯利来农业机械有限公司 | 3WPX-800型悬挂式喷杆喷雾机 | 4400 | 4400 | 0 | 喷幅:18m;形式:悬挂式:是 ;药箱容量:800L; | 整机结构型式：悬挂式；整机工作压力：0.2-0.5MPa；整机外形尺寸：3150×2810×1440mm；整机喷杆长度：18000mm；药箱容积：800L；喷杆允许最大工作压力：0.75MPa； | 购机补贴（通用类） | 0 | 否 |  | 2021041401000033 | 2026-04-19
田间管理机械 | 植保机械 | 喷杆喷雾机 | 18m及以上悬挂式喷杆喷雾机 | 喷杆式喷雾机 | 山东凯利来农业机械有限公司 | 3WPX-1000型悬挂式喷杆喷雾机 | 4400 | 4400 | 0 | 喷幅:18m;形式:悬挂式:是 ;药箱容量:1000L; | 整机结构型式：悬挂式；整机工作压力：0.2-0.5MPa；整机外形尺寸：3000×2800×1500mm；整机喷杆长度：18000mm；药箱容积：1000L；喷杆允许最大工作压力：0.75MPa； | 购机补贴（通用类） | 0 | 否 |  | 2021041401000033 | 2026-04-19
田间管理机械 | 植保机械 | 喷杆喷雾机 | 18m及以上悬挂式喷杆喷雾机 | 喷杆式喷雾机 | 青州市利隆农业科技有限公司 | 3WPX-1000型悬挂式喷杆喷雾机 | 4400 | 4400 | 0 | 喷幅:18m;形式:悬挂式:是 ;药箱容量:1000L; | 结构型式:悬挂式,整机外形尺寸:3100×2950×1500mm整机喷杆长度:18000mm,药箱容积:1000L | 购机补贴（通用类） | 0 | 否 |  | 2019281401000014 | 2024-05-19
田间管理机械 | 植保机械 | 喷杆喷雾机 | 18m及以上悬挂式喷杆喷雾机 | 喷杆式喷雾机 | 济宁圣地农林机械有限公司 | 3WPX-800型悬挂式喷杆喷雾机 | 4400 | 4400 | 0 | 喷幅:18m;形式:悬挂式:是 ;药箱容量:800L; | 结构尺寸(长*宽*高MM):2930×1580×1270整机质量(KG):150配套动力(KW):/型式:悬挂式;药箱容量(L):800喷幅(M):18喷杆作业常用压力(MPA):0.15∽0.3、喷头形式:扇形喷杆折叠机构型式:手动喷杆长度(MM):18000配套泵型式:三缸柱塞泵、配套泵工作压力(MPA):2.0∽4.5流量(L/MIN):30∽43喷杆材质:不锈钢+塑料 药箱材质 :塑料 | 购机补贴（通用类） | 0 | 否 |  | 2017281401000043 | 2022-12-06
田间管理机械 | 植保机械 | 喷杆喷雾机 | 18m及以上悬挂式喷杆喷雾机 | 喷杆式喷雾机 | 久润田(山东)智能科技有限公司 | 3WPX-800A型悬挂式喷杆喷雾机 | 4400 | 4400 | 0 | 喷幅:18m;形式:悬挂式:是 ;药箱容量:800L; | 形式：悬挂式， 整机尺寸（mm）：4300x2550x1450,喷杆长度（mm）:18000,工作压力（Mpa）:0.5-0.8,药箱容积：800L,配套泵：隔膜泵（流量：60L/min）喷杆折叠形式：手动折叠：喷杆升降形式：手动升降： | 购机补贴（通用类） | 0 | 否 |  | 2020281401000027 | 2025-09-28
田间管理机械 | 植保机械 | 喷杆喷雾机 | 18m及以上悬挂式喷杆喷雾机 | 喷杆喷雾机 | 岳西县吾诚农业科技有限公司 | 3WP-850 | 4400 | 4400 | 0 | 喷幅:18.5m;形式:悬挂式:是 ;药箱容量:850L; | 结构型式：悬挂式；喷杆喷幅：18.5m；药箱容量：850L；喷头数量：30个；喷头型式：扇形；喷杆折叠形式：人工折叠；配套动力：3.7kW汽油机，转速3600r/min ；配套泵型式：隔膜泵；喷杆作业（整机作业）常用工作压力：0.1-0.5MPa。 | 购机补贴（通用类） | 0 | 否 |  | 2018TJ189 | 2022-12-31
田间管理机械 | 植保机械 | 喷杆喷雾机 | 18m及以上悬挂式喷杆喷雾机 | 喷杆式喷雾机 | 公主岭市华玺农业机械制造有限公司 | 3WPX-1000型悬挂式喷杆喷雾机 | 4400 | 4400 | 0 | 喷幅:18.6m;形式:悬挂式:是 ;药箱容量:1000L; | 型式：悬挂；喷杆长度：18.6m；药箱容量：1000L； | 购机补贴（通用类） | 0 | 否 |  | 2013041401000097 | 2023-07-31
田间管理机械 | 植保机械 | 喷杆喷雾机 | 18m及以上悬挂式喷杆喷雾机 | 喷杆式喷雾机 | 公主岭市华玺农业机械制造有限公司 | 3WPX-1500型悬挂式喷杆喷雾机 | 4400 | 4400 | 0 | 喷幅:22.2m;形式:悬挂式:是 ;药箱容量:1500L; | 型式：悬挂式；喷杆长度：22.2m；药箱容量：1500L； | 购机补贴（通用类） | 0 | 否 |  | 2013041401000097 | 2023-07-31
田间管理机械 | 植保机械 | 喷杆喷雾机 | 18m及以上悬挂式喷杆喷雾机 | 喷杆式喷雾机 | 公主岭市华玺农业机械制造有限公司 | 3WPX-800A型悬挂式喷杆喷雾机 | 4400 | 4400 | 0 | 喷幅:18.25m;形式:悬挂式:是 ;药箱容量:800L; | 型式：悬挂式；喷杆长度：18.25m；药箱容量：800L； | 购机补贴（通用类） | 0 | 否 |  | 2013041401000097 | 2023-07-31
田间管理机械 | 植保机械 | 喷杆喷雾机 | 18m及以上悬挂式喷杆喷雾机 | 喷杆式喷雾机 | 青州市万佳机械科技股份有限公司 | 3WPX-800型悬挂式喷杆喷雾机 | 4400 | 4400 | 0 | 喷幅:18m;形式:悬挂式:是 ;药箱容量:800L; | 形式：悬挂式；喷杆长度：18000mm，喷杆折叠型式：手动折叠，喷杆最高允许工作压力：4MPa；药箱容量：800L；整机工作压力：0.3-0.5MPa；限压安全装置结构型式：弹簧式，限压安全装置限定压力：≤0.6MPa；配套泵型式：隔膜泵；配套泵额定压力：0-2.5MPa；配套泵额定流量:60L/min | 购机补贴（通用类） | 0 | 否 |  | 2016041401000107 | 2021-11-07
田间管理机械 | 植保机械 | 喷杆喷雾机 | 18m及以上悬挂式喷杆喷雾机 | 喷杆式喷雾机 | 青州泰达机械有限公司 | 3WPX-1000-18型悬挂式喷杆喷雾机 | 4400 | 4400 | 0 | 喷幅:19.5m;形式:悬挂式:是 ;药箱容量:1000L; | 品目：喷杆喷雾机；型号规格：3WPX-1000-18；结构型式：悬挂式；外形尺寸（mm）：4100x2500x1580;工作压力（Mpa）：0.3-0.5；喷杆长度（mm）：18000；整机喷幅（mm）：19500；喷杆折叠型式：液压；喷杆升降型式：无；限压安全装置结构型式：弹簧式；限压安全装置限定压力（Mpa）：≤0.6;液泵结构型式：隔膜泵；液泵额定压力（Mpa）：2.5；液泵额定流量（L/min）：100；药箱材质：塑料；药箱容积（L）：1000；喷杆材质：不锈钢+塑料；喷射部件最高允许工作压力（Mpa）：0.75； | 购机补贴（通用类） | 0 | 否 |  | 2018281401000013 | 2023-03-04
田间管理机械 | 植保机械 | 喷杆喷雾机 | 18m及以上悬挂式喷杆喷雾机 | 喷杆式喷雾机 | 威海市佳盛机械科技有限公司 | 3WPX-1000型悬挂式喷杆喷雾机 | 4400 | 4400 | 0 | 喷幅:18m;形式:悬挂式:是 ;药箱容量:1000L; | 整机产品品目：喷杆喷雾机/；整机结构型式：悬挂式/；整机工作压力：0.1～0.5MPa；整机净重：/kg；整机外形尺寸：2900×2900×1540mm；整机喷杆长度：18000mm；喷幅/水平射程：18000mm；驱动型式：//；转向型式：//；发动机名称：//；发动机结构型式：//；发动机标定功率：/kW；发动机标定转速：/r/min；发动机工作电压：/V；液泵结构型式：隔膜泵/；液泵额定压力：0～2.5MPa；液泵额定流量：≤130L/min；液泵柱塞（活塞）直径：80mm；药箱容积：1000L；药箱材质：塑料/；药箱质量：/kg；药箱成型工艺：//；空气室材质：//；空气室质量：/g；空气室安装位置：//；限压安全装置结构型式：弹簧式调压阀/；限压安全装置限定压力：≤0.6MPa；喷射部件喷杆材质：胶管/；喷射部件承压管材质：PVC胶管/；喷射部件开关组合材质：工程塑料/；喷射部件最高允许工作压力：0.75MPa；风机叶轮材质：//；风机叶轮风机标定转速：/r/min；风机叶轮直径：/mm；燃烧室喷管材质：//；燃烧室喷口内径：/mm；充电器输入电压：/V；充电器输出电压：/V；充电器充电电流：/A；蓄电池类型：//；蓄电池容量：/Ah；蓄电池标称电压：/V； | 购机补贴（通用类） | 0 | 否 |  | 2018281401000016 | 2023-03-01
田间管理机械 | 植保机械 | 喷杆喷雾机 | 18m及以上悬挂式喷杆喷雾机 | 喷杆式喷雾机 | 潍坊谷沃农业装备科技有限公司 | 3WPX-800A型悬挂式喷杆喷雾机 | 4400 | 4400 | 0 | 喷幅:18m;形式:悬挂式:是 ;药箱容量:800L; | 形式：悬挂式， 整机尺寸（mm）：4300x2550x1450,喷杆长度（mm）:18000,工作压力（Mpa）:0.3-0.5,药箱容积：800L,配套泵：隔膜泵（流量：60L/min）:喷杆折叠形式：手动折叠：喷杆升降形式：手动升降。 | 购机补贴（通用类） | 0 | 否 |  | 2017281401000048 | 2022-12-18
田间管理机械 | 植保机械 | 喷杆喷雾机 | 18m及以上悬挂式喷杆喷雾机 | 喷杆式喷雾机 | 青州江隆机械有限公司 | 3WPX-1000-J18型悬挂式喷杆喷雾机 | 4400 | 4400 | 0 | 喷幅:19.5m;形式:悬挂式:是 ;药箱容量:1000L; | 品目：喷杆喷雾机；型号规格：3WPX-1000-J18；结构型式：悬挂式；外形尺寸（mm）：4100x2500x1580;工作压力（Mpa）：0.3-0.5；喷杆长度（mm）：18000；整机喷幅（mm）：19500；喷杆折叠型式：液压；喷杆升降型式：无；限压安全装置结构型式：弹簧式；限压安全装置限定压力（Mpa）：≤0.6;液泵结构型式：隔膜泵；液泵额定压力（Mpa）：2.5；液泵额定流量（L/min）：100；药箱材质：塑料；药箱容积（L）：1000；喷杆材质：不锈钢+塑料；喷射部件最高允许工作压力（Mpa）：0.75； | 购机补贴（通用类） | 0 | 否 |  | 2018281401000011 | 2023-02-26
田间管理机械 | 植保机械 | 喷杆喷雾机 | 18m及以上悬挂式喷杆喷雾机 | 喷杆式喷雾机 | 河北思佰芮农业机械有限公司 | 3WP-1000C型喷杆式喷雾机 | 4400 | 4400 | 0 | 喷幅:18m;形式:悬挂式:是 ;药箱容量:1000L; | 产品品目：喷杆喷雾机；整机结构形式：悬挂式；喷杆长度：18000mm； 整机工作压力：0.3-0.5MPa；药箱容积：1000L； 液泵形式：隔膜泵；液泵额定压力：3.0MPa；液泵额定流量：160L/min。 | 购机补贴（通用类） | 0 | 否 |  | 2019041401000012 | 2024-02-17
田间管理机械 | 植保机械 | 喷杆喷雾机 | 18m及以上悬挂式喷杆喷雾机 | 喷杆式喷雾机 | 河北思佰芮农业机械有限公司 | 3WP-1200C型喷杆式喷雾机 | 4400 | 4400 | 0 | 喷幅:18m;形式:悬挂式:是 ;药箱容量:1200L; | 产品品目：喷杆喷雾机；整机结构形式：悬挂式；喷杆长度：18000mm； 整机工作压力：0.3-0.5MPa；药箱容积：1200L； 液泵形式：隔膜泵；液泵额定压力：3.0MPa；液泵额定流量：160L/min。 | 购机补贴（通用类） | 0 | 否 |  | 2019041401000012 | 2024-02-17
田间管理机械 | 植保机械 | 喷杆喷雾机 | 18m及以上悬挂式喷杆喷雾机 | 喷杆式喷雾机 | 山东思代尔农业装备有限公司 | 3WP-1200-21型悬挂式喷杆喷雾机 | 4400 | 4400 | 0 | 喷幅:20.5m;形式:悬挂式:是 ;药箱容量:1200L; | 整机产品品目：喷杆喷雾机；整机结构型式：悬挂式；整机工作压力：0.2-05MPa；整机外形尺寸：2000×2400×3000mm；整机喷杆长度：20500mm；整机限压安全装置：有；喷杆折叠型式：液压；喷杆升降型式；液压；液（气）泵/电机泵结构型式：隔膜泵；液泵/电机泵额定压力：0-0.2MPa；液泵/电机泵额定流量：201-214L/min；液泵/电机泵生产方式：采购；药箱容积：1200L；药箱材质：塑料；药箱质量：95kg；药箱成型工艺：模具成型；药箱生产方式：采购；空气室（储压容器）材质：金属；空气室（储压容器）质量：1100g；空气室（储压容器）安装位置：外置；空气室（储压容器）生产方式：采购；限压安全装置结构型式：机械限位式；限压安全装置限定压力：≤0.6MPa；限压安全装置生产方式：采购；喷杆材质：PVC；喷杆允许最大工作压力：5.86MPa；喷杆生产方式：采购；承压软管材质：橡胶；承压软管允许最大工作压力：4.0MPa；承压软管生产方式：采购；开关组合生产方式：采购 | 购机补贴（通用类） | 0 | 否 |  | 2020041401000061 | 2025-11-30
田间管理机械 | 植保机械 | 喷杆喷雾机 | 18m及以上悬挂式喷杆喷雾机 | 喷杆式喷雾机 | 山东思代尔农业装备有限公司 | 3WP-1200-24型悬挂式喷杆喷雾机 | 4400 | 4400 | 0 | 喷幅:23.5m;形式:悬挂式:是 ;药箱容量:1200L; | 整机产品品目：喷杆喷雾机；整机结构型式：悬挂式；整机工作压力：0.2-05MPa；整机外形尺寸：2000×2400×3000mm；整机喷杆长度：23500mm；整机限压安全装置：有；喷杆折叠型式：液压；喷杆升降型式；液压；液（气）泵/电机泵结构型式：隔膜泵；液泵/电机泵额定压力：0-0.2MPa；液泵/电机泵额定流量：201-214L/min；液泵/电机泵生产方式：采购；药箱容积：1200L；药箱材质：塑料；药箱质量：95kg；药箱成型工艺：模具成型；药箱生产方式：采购；空气室（储压容器）材质：金属；空气室（储压容器）质量：1100g；空气室（储压容器）安装位置：外置；空气室（储压容器）生产方式：采购；限压安全装置结构型式：机械限位式；限压安全装置限定压力：≤0.6MPa；限压安全装置生产方式：采购；喷杆材质：PVC；喷杆允许最大工作压力：5.86MPa；喷杆生产方式：采购；承压软管材质：橡胶；承压软管允许最大工作压力：4.0MPa；承压软管生产方式：采购；开关组合生产方式：采购 | 购机补贴（通用类） | 0 | 否 |  | 2020041401000061 | 2025-11-30
田间管理机械 | 植保机械 | 喷杆喷雾机 | 18m及以上悬挂式喷杆喷雾机 | 喷杆式喷雾机 | 潍坊中机伟诺机械有限公司 | 3WPX-1000型悬挂式喷杆喷雾机 | 4400 | 4400 | 0 | 喷幅:18m;形式:悬挂式:是 ;药箱容量:1000L; | 整机结构型式：悬挂式，整机工作压力：0.2-0.5MPa；整机外形尺寸：3125×2810×1490mm；整机喷杆长度（适用于喷杆式）；18000mm;药箱容积：1000L； | 购机补贴（通用类） | 0 | 是 | 全国农业机械试验鉴定管理服务信息化平台中证书产品被暂停，进行封闭 | 2019041401000042 | 2024-06-13
田间管理机械 | 植保机械 | 喷杆喷雾机 | 18m及以上悬挂式喷杆喷雾机 | 喷杆式喷雾机 | 富锦市丰诺植保机械制造有限公司 | 3WPXG-1500型悬挂式喷杆喷雾机 | 4400 | 4400 | 0 | 喷幅:21.1m;形式:悬挂式:是 ;药箱容量:1500L; | 药箱：1500L 喷杆长度：21.1m | 购机补贴（通用类） | 0 | 否 |  | 2016041401000038 | 2026-03-14
田间管理机械 | 植保机械 | 喷杆喷雾机 | 18m及以上悬挂式喷杆喷雾机 | 喷杆式喷雾机 | 富锦市丰诺植保机械制造有限公司 | 3WPXG-1200型悬挂式喷杆喷雾机 | 4400 | 4400 | 0 | 喷幅:18.1m;形式:悬挂式:是 ;药箱容量:1200L; | 药箱：1200L 喷杆长度：18.1m | 购机补贴（通用类） | 0 | 否 |  | 2016041401000038 | 2026-03-14
田间管理机械 | 植保机械 | 喷杆喷雾机 | 18m及以上悬挂式喷杆喷雾机 | 喷杆式喷雾机 | 富锦市丰诺植保机械制造有限公司 | 3WPXG-1000型悬挂式喷杆喷雾机 | 4400 | 4400 | 0 | 喷幅:18.1m;形式:悬挂式:是 ;药箱容量:1000L; | 药箱：1000L 喷杆长度：18.1m | 购机补贴（通用类） | 0 | 否 |  | 2016041401000038 | 2026-03-14
田间管理机械 | 植保机械 | 喷杆喷雾机 | 18m及以上悬挂式喷杆喷雾机 | 喷杆式喷雾机 | 青州市凯博植保机械有限公司 | 3WPX-1000A型悬挂式喷杆喷雾机 | 4400 | 4400 | 0 | 喷幅:20m;形式:悬挂式:是 ;药箱容量:1000L; | 整机外形尺寸（mm）：4200x3100x1900；喷杆长度：20000mm；喷杆折叠型式：手动折叠；配套泵结构型式：隔膜泵；额定压力MPa：0-2.5；额定流量L：60；药箱容积L：1000。 | 购机补贴（通用类） | 0 | 否 |  | 2015041401000097 | 2025-10-27
田间管理机械 | 植保机械 | 喷杆喷雾机 | 18m及以上悬挂式喷杆喷雾机 | 喷杆式喷雾机 | 青州市凯博植保机械有限公司 | 3WPX-1000B型悬挂式喷杆喷雾机 | 4400 | 4400 | 0 | 喷幅:20m;形式:悬挂式:是 ;药箱容量:1000L; | 整机外形尺寸（mm）：4200x3100x1900；喷杆长度：20000mm；喷杆折叠型式：液压；喷杆升降型式：手动；配套泵结构型式：隔膜泵；额定压力MPa：0-2.5；额定流量L：60；药箱容积L：1000。 | 购机补贴（通用类） | 0 | 否 |  | 2015041401000097 | 2025-10-27
田间管理机械 | 植保机械 | 喷杆喷雾机 | 18m及以上悬挂式喷杆喷雾机 | 喷杆式喷雾机 | 公主岭市隆泉农业机械制造有限公司 | 3WPX-800X型悬挂式喷杆喷雾机 | 4400 | 4400 | 0 | 喷幅:18.8m;形式:悬挂式:是 ;药箱容量:800L; | 形式:悬挂式；外形尺寸：3000×3000×1500mm; 喷杆长度 ：18.8米；药箱容积：800L;液泵结构型式：隔膜泵；液泵额定压力：2.5MPa;液泵额定流量：210L/min;喷头型式：扇形雾防滴喷头；喷杆折叠结构型式：液压折叠； | 购机补贴（通用类） | 0 | 否 |  | 2013041401000072 | 2023-07-27
田间管理机械 | 植保机械 | 喷杆喷雾机 | 18m及以上悬挂式喷杆喷雾机 | 喷杆式喷雾机 | 公主岭市隆泉农业机械制造有限公司 | 3WPX-1500型悬挂式喷杆喷雾机 | 4400 | 4400 | 0 | 喷幅:18.8m;形式:悬挂式:是 ;药箱容量:1500L; | 形式:悬挂式；外形尺寸：3000×3000×1700mm; 喷杆长度 ：18.8米；药箱容积：1500L;液泵结构型式：隔膜泵；液泵额定压力：2.5MPa;液泵额定流量：210L/min;喷头型式：扇形雾防滴喷头；喷杆折叠结构型式：液压折叠； | 购机补贴（通用类） | 0 | 否 |  | 2013041401000072 | 2023-07-27
田间管理机械 | 植保机械 | 喷杆喷雾机 | 18m及以上悬挂式喷杆喷雾机 | 喷杆式喷雾机 | 公主岭市隆泉农业机械制造有限公司 | 3WPX-800-1型悬挂式喷杆喷雾机 | 4400 | 4400 | 0 | 喷幅:20m;形式:悬挂式:是 ;药箱容量:800L; | 产品品目：喷杆喷雾机；结构型式：悬挂式；外形尺寸;3200×2800×1500mm;喷杆长度：20米；喷杆折叠型式：手动；喷杆升降型式：手动；液泵结构型式：隔膜泵；液泵额定压力：2.5MPa;液泵额定流量：100L/min;药箱容积：800L。 | 购机补贴（通用类） | 0 | 否 |  | 2013041401000072 | 2023-07-27
田间管理机械 | 植保机械 | 喷杆喷雾机 | 18m及以上悬挂式喷杆喷雾机 | 喷杆式喷雾机 | 富锦市立兴植保机械制造有限公司 | 3WPX-1500型悬挂式喷杆喷雾机 | 4400 | 4400 | 0 | 喷幅:21m;形式:悬挂式:是 ;药箱容量:1500L; | 型式：悬挂式；喷杆长度：21m；药箱容量：1500L；工作压力：0.3-0.5MP；外形尺寸（mm）：3340×3500×1920。 | 购机补贴（通用类） | 0 | 否 |  | 2014041401000067 | 2024-08-06
田间管理机械 | 植保机械 | 喷杆喷雾机 | 18m及以上悬挂式喷杆喷雾机 | 喷杆式喷雾机 | 富锦市立兴植保机械制造有限公司 | 3WPX-1000型悬挂式喷杆喷雾机 | 4400 | 4400 | 0 | 喷幅:20.8m;形式:悬挂式:是 ;药箱容量:1000L; | 型式：悬挂式；喷杆长度：20.8m；药箱容量：1000L；工作压力：0.3-0.5MP；外形尺寸（mm）：3800×3200×2000。 | 购机补贴（通用类） | 0 | 否 |  | 2014041401000067 | 2024-08-06
田间管理机械 | 植保机械 | 喷杆喷雾机 | 18m及以上悬挂式喷杆喷雾机 | 喷杆式喷雾机 | 富锦市立兴植保机械制造有限公司 | 3WPX-800型悬挂式喷杆喷雾机 | 4400 | 4400 | 0 | 喷幅:18m;形式:悬挂式:是 ;药箱容量:800L; | 型式：悬挂式；喷杆长度：18m；药箱容量：800L；工作压力：0.3-0.5MP；外形尺寸（mm）：2750×3400×1900。 | 购机补贴（通用类） | 0 | 否 |  | 2014041401000067 | 2024-08-06
田间管理机械 | 植保机械 | 喷杆喷雾机 | 18m及以上悬挂式喷杆喷雾机 | 喷杆式喷雾机 | 山东中农嘉禾机械科技有限公司 | 3WPX-800型悬挂式喷杆喷雾机 | 4400 | 4400 | 0 | 喷幅:18.2m;形式:悬挂式:是 ;药箱容量:800L; | 整机结构型式：悬挂式；整机工作压力（MPa)：0.2-0.4；整机外形尺寸（mm)：4300×2800×1500；整机喷杆长度 ：18200mm；喷杆折叠型式 ：手动 ； 液(气)泵/电机泵结构型式： 隔膜泵 ；液泵/电机泵额定压力：0-2.5MPa ；液泵/电机泵额定流量60L/min；药箱容积：800L；药箱材质:塑料； | 购机补贴（通用类） | 0 | 否 |  | 2019041401000010 | 2024-01-29
田间管理机械 | 植保机械 | 喷杆喷雾机 | 18m及以上悬挂式喷杆喷雾机 | 喷杆式喷雾机 | 石家庄市稼音农业机械有限公司 | 3WP-1000Y型悬挂式喷杆喷雾机 | 4400 | 4400 | 0 | 喷幅:18.5m;形式:悬挂式:是 ;药箱容量:1000L; | 配套动力范围（kW）：≥69Kw；结构型式：悬挂式；外形尺寸（工作状态，长×宽×高)mm：18500×2200×2800mm；结构质量（kg）：260Kg；药箱额定容量：1000L；配套喷头型式：扇形锥雾喷头；配套喷头数量：36个；喷杆长度18.5m；喷杆降机构型式：液压；喷杆折叠机构型式：液压；配套泵名称：六缸活塞式隔膜泵；配套泵型式：隔膜泵；配套泵流量：215L/min | 购机补贴（通用类） | 0 | 否 |  | 2019281401000015 | 2024-06-09
田间管理机械 | 植保机械 | 喷杆喷雾机 | 18m及以上悬挂式喷杆喷雾机 | 喷杆式喷雾机 | 浙江俏宇机车部件有限公司 | 3WPX-850型悬挂式喷杆喷雾机 | 4400 | 4400 | 0 | 喷幅:18.12m;形式:悬挂式:是 ;药箱容量:850L; | 喷杆长度:18.12m,型式：悬挂式,外形尺寸：3100×1200×1230mm，药箱容量:850L，工作压力:0.2-0.5MPa，液泵结构型式：柱塞泵 | 购机补贴（通用类） | 0 | 否 |  | 2016041401000104 | 2021-11-03
田间管理机械 | 植保机械 | 喷杆喷雾机 | 18m及以上悬挂式喷杆喷雾机 | 喷杆式喷雾机 | 青州歌尔特植保机械有限公司 | 3WPX-800-20型悬挂式喷杆喷雾机 | 4400 | 4400 | 0 | 喷幅:20m;形式:悬挂式:是 ;药箱容量:800L; | 整机结构型式：悬挂式；外形尺寸（mm）：3350X3050X1730；整机喷杆长度：18000mm；喷幅：20000mm；液（气）泵/电机泵结构型式：隔膜泵；额定压力MPa：0-2.5；额定流量L/min：60；药箱容积L：800。 | 购机补贴（通用类） | 0 | 否 |  | 2018281401000007 | 2023-03-15
田间管理机械 | 植保机械 | 喷杆喷雾机 | 18m及以上悬挂式喷杆喷雾机 | 喷杆式喷雾机 | 邯郸市沃达丰农业药械有限公司 | 3W-1200-21型喷杆式喷雾机 | 4400 | 4400 | 0 | 喷幅:21.5m;形式:悬挂式:是 ;药箱容量:1200L; | 整机产品品目：喷杆喷雾机， 整机结构型式：悬挂式， 整机工作压力：0.3-0.5 MPa， 整机外形尺寸：3540×3910×2270mm， 整机喷杆长度：21500mm， 整机限压安全装置：有， 喷杆折叠型式：液压， 喷杆升降型式：液压， 液(气)泵/电机泵结构型式：隔膜泵， 液泵/电机泵额定压力：2.5MPa， 液泵/电机泵额定流量：180L/min， 液泵/电机泵生产方式：采购， 药箱容积：1200L， 药箱材质：玻璃钢， 药箱生产方式：采购， 限压安全装置结构型式：弹簧式， 限压安全装置限定压力：0.6MPa， 限压安全装置生产方式：采购， 喷杆材质：不锈钢， 喷杆生产方式：采购， 承压管材质：塑胶， 承压管允许最大工作压力：3MPa， 承压管生产方式：采购， 开关组合生产方式：采购。 | 购机补贴（通用类） | 0 | 否 |  | 2011041401000128 | 2021-10-27
田间管理机械 | 植保机械 | 喷杆喷雾机 | 18m及以上悬挂式喷杆喷雾机 | 喷杆式喷雾机 | 邯郸市沃达丰农业药械有限公司 | 3W-1200-18型喷杆式喷雾机 | 4400 | 4400 | 0 | 喷幅:18m;形式:悬挂式:是 ;药箱容量:1200L; | 整机产品品目：喷杆喷雾机， 整机结构型式：悬挂式， 整机工作压力：0.3-0.5 MPa， 整机外形尺寸：2960×3420×2280mm， 整机喷杆长度：18000mm， 整机限压安全装置：有， 喷杆折叠型式：液压， 喷杆升降型式：液压， 液(气)泵/电机泵结构型式：隔膜泵， 液泵/电机泵额定压力：2.5MPa， 液泵/电机泵额定流量：180L/min， 液泵/电机泵生产方式：采购， 药箱容积：1200L， 药箱材质：玻璃钢， 药箱生产方式：采购， 限压安全装置结构型式：弹簧式， 限压安全装置限定压力：0.6MPa， 限压安全装置生产方式：采购， 喷杆材质：不锈钢， 喷杆生产方式：采购， 承压管材质：塑胶， 承压管允许最大工作压力：3MPa， 承压管生产方式：采购， 开关组合生产方式：采购。 | 购机补贴（通用类） | 0 | 否 |  | 2011041401000128 | 2021-10-27
田间管理机械 | 植保机械 | 喷杆喷雾机 | 18m及以上牵引式喷杆喷雾机 | 喷杆式喷雾机 | 邯郸市沃达丰农业药械有限公司 | 3W-3000-21Q型喷杆式喷雾机 | 4770 | 4770 | 0 | 喷幅:21.5m;药箱容量:3000L;形式:牵引式:是 ; | 整机产品品目：喷杆喷雾机， 整机结构型式：牵引式， 整机工作压力：0.3-0.5 MPa， 整机外形尺寸：4280×2880×2350mm， 整机喷杆长度：21500mm， 整机限压安全装置：有， 喷杆折叠型式：液压， 喷杆升降型式：液压， 液(气)泵/电机泵结构型式：隔膜泵， 液泵/电机泵额定压力：3MPa， 液泵/电机泵额定流量：215L/min， 液泵/电机泵生产方式：采购， 药箱容积：3000L， 药箱材质：玻璃钢， 药箱生产方式：采购， 限压安全装置结构型式：弹簧式， 限压安全装置限定压力：0.6MPa， 限压安全装置生产方式：采购， 喷杆材质：不锈钢， 喷杆生产方式：采购， 承压管材质：塑胶， 承压管允许最大工作压力：3MPa， 承压管生产方式：采购， 开关组合生产方式：采购。 | 购机补贴（通用类） | 0 | 否 |  | 2011041401000128 | 2021-10-27
田间管理机械 | 植保机械 | 喷杆喷雾机 | 18m及以上牵引式喷杆喷雾机 | 喷杆式喷雾机 | 富锦市立兴植保机械制造有限公司 | 3WPQ-2000型牵引式喷杆喷雾机 | 4770 | 4770 | 0 | 喷幅:20.8m;药箱容量:2000L;形式:牵引式:是 ; | 型式：牵引式；喷杆长度：20.8m；药箱容量：2000L；工作压力：0.3-0.5MP；外形尺寸（mm）：3900×3100×2500。 | 购机补贴（通用类） | 0 | 否 |  | 2014041401000067 | 2024-08-06
田间管理机械 | 植保机械 | 喷杆喷雾机 | 18m及以上牵引式喷杆喷雾机 | 喷杆式喷雾机 | 富锦市立兴植保机械制造有限公司 | 3WPQ-5000型牵引式喷杆喷雾机 | 4770 | 4770 | 0 | 喷幅:25m;药箱容量:5000L;形式:牵引式:是 ; | 型式：牵引式；喷杆长度：25m；药箱容量：5000L；工作压力：0.3-0.5MP；外形尺寸（mm）：4700×3500×2600。 | 购机补贴（通用类） | 0 | 否 |  | 2014041401000067 | 2024-08-06
田间管理机械 | 植保机械 | 喷杆喷雾机 | 18m及以上牵引式喷杆喷雾机 | 喷杆式喷雾机 | 富锦市立兴植保机械制造有限公司 | 3WPQ-3000型牵引式喷杆喷雾机 | 4770 | 4770 | 0 | 喷幅:21m;药箱容量:3000L;形式:牵引式:是 ; | 型式：牵引式；喷杆长度：21m；药箱容量：3000L；工作压力：0.3-0.5MP；外形尺寸（mm）：3900×3500×2350。 | 购机补贴（通用类） | 0 | 否 |  | 2014041401000067 | 2024-08-06
田间管理机械 | 植保机械 | 喷杆喷雾机 | 18m及以上牵引式喷杆喷雾机 | 喷杆式喷雾机 | 公主岭市隆泉农业机械制造有限公司 | 3WPQ-2000型牵引式喷杆喷雾机 | 4770 | 4770 | 0 | 喷幅:20m;药箱容量:2000L;形式:牵引式:是 ; | 产品品目：喷杆喷雾机； 形式:牵引式；外形尺寸;4100×2800×1800mm; 喷杆长度 ：20米；药箱容积：2000L;液泵结构型式：隔膜泵；液泵额定压力：2.5MPa;液泵额定流量：100L/min;喷头型式：扇形雾防滴喷头；喷杆折叠结构型式：手动；喷杆升降型式：手动； | 购机补贴（通用类） | 0 | 否 |  | 2013041401000072 | 2023-07-27
田间管理机械 | 植保机械 | 喷杆喷雾机 | 18m及以上牵引式喷杆喷雾机 | 喷杆式喷雾机 | 公主岭市隆泉农业机械制造有限公司 | 3WPQ-3000型牵引式喷杆喷雾机 | 4770 | 4770 | 0 | 喷幅:18.63m;药箱容量:3000L;形式:牵引式:是 ; | 产品品目：喷杆喷雾机； 形式:牵引式；外形尺寸;4600×2520×2250mm; 喷杆长度 ：18.63米；药箱容积：3000L;液泵结构型式：隔膜泵；液泵额定压力：2.5MPa;液泵额定流量：210L/min;喷头型式：扇形雾防滴喷头；喷杆折叠结构型式：液压；喷杆升降型式：液压； | 购机补贴（通用类） | 0 | 否 |  | 2013041401000072 | 2023-07-27
田间管理机械 | 植保机械 | 喷杆喷雾机 | 18m及以上牵引式喷杆喷雾机 | 喷杆式喷雾机 | 河北思佰芮农业机械有限公司 | 3WQ-2000型喷杆式喷雾机 | 4770 | 4770 | 0 | 喷幅:18m;药箱容量:2000L;形式:牵引式:是 ; | 产品品目：喷杆喷雾机；整机结构形式：牵引式；喷杆长度：18000mm； 整机工作压力：0.3-0.5MPa；药箱容积：2000L； 液泵形式：隔膜泵；液泵额定压力：3.0MPa；液泵额定流量：160L/min。 | 购机补贴（通用类） | 0 | 否 |  | 2019041401000012 | 2024-02-17
田间管理机械 | 植保机械 | 喷杆喷雾机 | 18m及以上牵引式喷杆喷雾机 | 喷杆式喷雾机 | 公主岭市华玺农业机械制造有限公司 | 3WPQ-3000A型牵引式喷杆喷雾机 | 4770 | 4770 | 0 | 喷幅:18.9m;药箱容量:3000L;形式:牵引式:是 ; | 型式：牵引式；喷杆长度：18.9m；药箱容量：3000L； | 购机补贴（通用类） | 0 | 否 |  | 2013041401000097 | 2023-07-31
田间管理机械 | 植保机械 | 喷杆喷雾机 | 18m及以上牵引式喷杆喷雾机 | 喷杆式喷雾机 | 公主岭市华玺农业机械制造有限公司 | 3WPQ-3000B型牵引式喷杆喷雾机 | 4770 | 4770 | 0 | 喷幅:30.44m;药箱容量:3000L;形式:牵引式:是 ; | 型式：牵引式；喷杆长度：30.44m；药箱容量：3000L； | 购机补贴（通用类） | 0 | 否 |  | 2013041401000097 | 2023-07-31
田间管理机械 | 植保机械 | 喷杆喷雾机 | 18m及以上牵引式喷杆喷雾机 | 喷杆式喷雾机 | 公主岭市华玺农业机械制造有限公司 | 3WPQ-5000型牵引式喷杆喷雾机 | 4770 | 4770 | 0 | 喷幅:36.8m;药箱容量:5000L;形式:牵引式:是 ; | 型式：牵引式；喷杆长度：36.8m；药箱容量：5000L； | 购机补贴（通用类） | 0 | 否 |  | 2013041401000097 | 2023-07-31
田间管理机械 | 植保机械 | 喷杆喷雾机 | 18m及以上牵引式喷杆喷雾机 | 喷杆式喷雾机 | 河北硕鑫机械制造有限公司 | 3WPQ-2000-18型牵引式喷杆喷雾机 | 4770 | 4770 | 0 | 喷幅:18m;药箱容量:2000L;形式:牵引式:是 ; | 整机喷杆长度（适用于喷杆式） mm 18000 整机产品品目 / 喷杆喷雾机 整机结构型式 / 牵引式 药箱药箱容积 l 2000 | 购机补贴（通用类） | 0 | 否 |  | 2018041401000065 | 2023-12-19
田间管理机械 | 植保机械 | 喷杆喷雾机 | 18m及以上牵引式喷杆喷雾机 | 喷杆式喷雾机 | 南通黄海药械有限公司 | 3WPQ-4000型风幕喷杆式喷雾机 | 4770 | 4770 | 0 | 喷幅:21.5m;药箱容量:4000L;形式:牵引式:是 ; | 产品型号、规格及名称：3WPQ-4000型风幕喷杆式喷雾机；结构型式：牵引式；工作压力（Mpa）：0.3～0.5；外形尺寸mm：5400×4000×3800（折叠状态）；整机喷杆长度（mm）：21500；液泵结构型式：隔膜泵；液泵额定压力（MPa）：2.5；液泵额定流量（L/min）：215；药箱容积（L）：4000；风机标定转速（r/min)：2150；风机叶轮直径（mm）：610。 | 购机补贴（通用类） | 0 | 否 |  | 2016041401000010 | 2026-01-14
田间管理机械 | 植保机械 | 喷杆喷雾机 | 18-50马力自走式四轮转向喷杆喷雾机 | 喷杆式喷雾机 | 山东智物缘机器人有限公司 | 3WPZ-400A型自走式喷杆喷雾机 | 11960 | 11960 | 0 | 功率:18马力;形式:自走式:是 ;四轮驱动:是 ;四轮转向:是 ; | 整机产品品目：喷杆喷雾机 整机结构型式：自走式 整机工作压力：0.2-0.4Mpa 整机驱动型式：四轮驱动 整机转向型式：四轮转向 整机外形尺寸：3400x2300x2200mm 整机喷杆长度：8000mm 最小离地间隙：1200mm 喷杆折叠型式：电动 喷杆升降型式：电动 轴距：2070mm 前最大轮距：1690mm（调节范围1440-1690） 后最大轮距：1690mm（调节范围1440-1690） 前轮外径：900mm 前轮胎宽：40mm (cx) 前轮轮胎型式 / 实心轮胎 (cx) 后轮外径 mm 900 (cx) 后轮胎宽 mm 40 (cx) 后轮轮胎型式 / 实心轮胎 发动机或电动机名称：①汽油机（发电）/②电动机（行走）/③电动机（液泵）/④电动机（转舵） 发动机或电动机结构型式：①双缸平卧、四冲程、顶置气门/②永磁同步,无刷/③无刷/④有刷直流 发动机或电动机标定功率/转速：kW/(r/min) 13.5/3600 液(气)泵/电机泵结构型式 / 三缸柱塞泵 药箱容积：400L | 购机补贴（通用类） | 13.5 | 否 |  | 2019041401000002 | 2024-01-14
田间管理机械 | 植保机械 | 喷杆喷雾机 | 18-50马力自走式四轮转向喷杆喷雾机 | 喷杆式喷雾机 | 青州恩腾农业科技有限公司 | 3WPZ-500A型自走式喷杆喷雾机 | 11960 | 11960 | 0 | 功率:24马力;形式:自走式:是 ;四轮驱动:是 ;四轮转向:是 ; | 形式：自走式，功率：24马力，四轮驱动，四轮转向，整机喷杆长度;10000mm,最小离地间隙:940mm,药箱容积500L. | 购机补贴（通用类） | 18 | 否 |  | 2018281401000010 | 2023-03-17
田间管理机械 | 植保机械 | 喷杆喷雾机 | 18-50马力自走式四轮转向喷杆喷雾机 | 喷杆式喷雾机 | 青州市利隆农业科技有限公司 | 3WPZ-500A型自走式喷杆喷雾机 | 11960 | 11960 | 0 | 功率:20马力;形式:自走式:是 ;四轮驱动:是 ;四轮转向:是 ; | 形式：自走式，功率：20马力，四轮驱动，四轮转向，整机喷杆长度;10000mm,最小离地间隙: 800mm,药箱容积500L. | 购机补贴（通用类） | 14.71 | 否 |  | 2019281401000014 | 2024-05-19
田间管理机械 | 植保机械 | 喷杆喷雾机 | 18-50马力自走式四轮转向喷杆喷雾机 | 喷杆式喷雾机 | 山东牧阳农业科技有限公司 | 3WPZ-500A1型自走式喷杆喷雾机 | 11960 | 11960 | 0 | 功率:20马力;形式:自走式:是 ;四轮驱动:是 ;四轮转向:是 ; | 功率：20马力（14.5kW）；形式：自走式，四轮驱动、四轮转向；配套动力型号：DHT720E； 药箱容量：500L；最小离地间隙：900mm；整机外形尺寸：2800×2000×2300；整机工作压力：0.3-0.5MPa；喷杆长度：10000mm；限压安全装置限定压力：≤0.6MPa；配套动力名称：汽油机；配套动力结构型式：双缸、风冷、四冲程；配套动力标定转速：3600r/min；配套泵型式：三缸柱塞泵；配套泵额定压力：2.0-4.5MPa；配套泵额定流量：30-40L/min；轴距(自走式)：1600mm；前（后）最大轮距 ：1310mm； 前（后）轮外径 ：800mm；前（后）轮胎宽：40mm；蓄电池类型：免维护蓄电池；蓄电池容量：50Ah；蓄电池标称电压：12V | 购机补贴（通用类） | 14.5 | 否 |  | 2017281401000016 | 2022-07-30
田间管理机械 | 植保机械 | 喷杆喷雾机 | 18-50马力自走式四轮转向喷杆喷雾机 | 喷杆式喷雾机 | 山东牧阳农业科技有限公司 | 3WPZ-500A型自走式喷杆喷雾机 | 11960 | 11960 | 0 | 功率:24马力;形式:自走式:是 ;四轮驱动:是 ;四轮转向:是 ; | 功率：24马力（18kW）；形式：自走式，四轮驱动、四轮转向；配套动力型号：DHT720E； 药箱容量：500L；最小离地间隙：880mm；整机外形尺寸：3100×1900×2300；整机工作压力：0.3-0.5MPa；喷杆长度：12000mm；限压安全装置限定压力：≤0.6MPa；配套动力名称：汽油机；配套动力结构型式：双缸风冷四冲程；配套动力标定转速：3600r/min；配套泵型式：三缸柱塞泵；配套泵额定压力：1.5-2.5MPa；配套泵额定流量：14-22L/min；轴距(自走式)：1580mm；前（后）最大轮距 ：1310mm； 前（后）轮外径 ：800mm；前（后）轮胎宽：70mm；蓄电池类型：铅酸蓄电池；蓄电池容量：60Ah；蓄电池标称电压：12V | 购机补贴（通用类） | 18 | 否 |  | 2017281401000016 | 2022-07-30
田间管理机械 | 植保机械 | 喷杆喷雾机 | 18-50马力自走式四轮转向喷杆喷雾机 | 喷杆式喷雾机 | 青州市富泽农业装备有限公司 | 3WPZ-500A型自走式喷杆喷雾机 | 11960 | 11960 | 0 | 功率:20马力;形式:自走式:是 ;四轮驱动:是 ;四轮转向:是 ; | 形式：自走式，功率：20马力，四轮驱动，四轮转向，整机喷杆长度;10000mm,最小离地间隙: 800mm,药箱容积500L. | 购机补贴（通用类） | 14.71 | 否 |  | 2017281401000024 | 2022-08-20
田间管理机械 | 植保机械 | 喷杆喷雾机 | 18-50马力自走式四轮转向喷杆喷雾机 | 喷杆式喷雾机 | 久润田(山东)智能科技有限公司 | 3WPZ-500A型自走式喷杆喷雾机 | 11960 | 11960 | 0 | 功率:24马力;形式:自走式:是 ;四轮驱动:是 ;四轮转向:是 ; | 24马力；整机结构型式：自走式；整机工作压力（MPa）：0.3～0.5；整机驱动型式：四轮驱动；整机转向型式：四轮转向；整机外形尺寸（mm）3100×1900×2300：；整机喷杆长度（mm）：12000；最小离地间隙（mm）：880；喷杆折叠型式：手动；喷杆升降型式；手动；轴距（mm）：1580；前/后最大轮距（mm）：1310；前/后轮外径（mm）800：；前/后轮胎宽（mm）：70；前/后轮轮胎型式：实心轮胎；发动机或电动机名称：汽油机；发动机或电动机结构型式：双缸风冷四冲程；发动机或电动机标定功率（kW）：18；发动机或电动机标定转速（r/min）：3600；液（气）泵/电机泵结构型式：三缸柱塞泵；液泵/电机泵额定压力（MPa）：1.5-2.5；液泵/电机泵额定流量（L/min）：14-22；药箱容积（L）：500； | 购机补贴（通用类） | 18 | 否 |  | 2020281401000027 | 2025-09-28
田间管理机械 | 植保机械 | 喷杆喷雾机 | 18-50马力自走式四轮转向喷杆喷雾机 | 喷杆式喷雾机 | 久润田(山东)智能科技有限公司 | 3WPZ-500型自走式喷杆喷雾机 | 11960 | 11960 | 0 | 功率:20马力;形式:自走式:是 ;四轮驱动:是 ;四轮转向:是 ; | 功率：20马力（14.71KW）,形式：自走式、四轮驱动、四轮转向，整机尺寸（mm）：5500x1500x2100,喷杆长度（mm）:12000,工作压力（Mpa）:0.3-0.5,药箱容积：500L,离地间隙（mm）:820;配套泵：三缸柱塞泵（流量：22-30L/min）； 喷杆折叠形式：液压折叠；喷杆升降形式：液压升降；前后最大轮距（mm）:1300:轴距（mm）:1710;前/后轮胎规格：前轮（mm）:620充气橡胶轮胎；后轮（mm）:620充气橡胶轮胎; | 购机补贴（通用类） | 14.71 | 否 |  | 2020281401000027 | 2025-09-28
田间管理机械 | 植保机械 | 喷杆喷雾机 | 18-50马力自走式四轮转向喷杆喷雾机 | 喷杆式喷雾机 | 久润田(山东)智能科技有限公司 | 3WPZ-500H型自走式喷杆喷雾机 | 11960 | 11960 | 0 | 功率:19.7马力;形式:自走式:是 ;四轮驱动:是 ;四轮转向:是 ; | 19.7马力；整机结构型式：自走式；整机工作压力（MPa）：0.3～0.5；整机驱动型式：四轮驱动；整机转向型式：四轮转向；整机外形尺寸（mm）2800×2000×2300：；整机喷杆长度（mm）：9000；最小离地间隙（mm）：900；喷杆折叠型式：手动；喷杆升降型式；手动；轴距（mm）：1590；前/后最大轮距（mm）：1330；前/后轮外径（mm）800：；前/后轮胎宽（mm）：40；前/后轮轮胎型式：实心轮胎；发动机或电动机名称：汽油机；发动机或电动机结构型式：双缸风冷四冲程；发动机或电动机标定功率（kW）：14.5；发动机或电动机标定转速（r/min）：3600；液（气）泵/电机泵结构型式：三缸柱塞泵；液泵/电机泵额定压力（MPa）：2.0-4.5；液泵/电机泵额定流量（L/min）：30-40；药箱容积（L）：500； | 购机补贴（通用类） | 14.5 | 否 |  | 2020281401000027 | 2025-09-28
田间管理机械 | 植保机械 | 喷杆喷雾机 | 18-50马力自走式四轮转向喷杆喷雾机 | 喷杆式喷雾机 | 山东乐佳佳机电科技有限公司 | 3WPZ-500D型自走式喷杆喷雾机 | 11960 | 11960 | 0 | 功率:19.72马力;形式:自走式:是 ;四轮驱动:是 ;四轮转向:是 ; | 整机产品品目 / 喷杆喷雾机 整机结构型式 / 自走式 整机工作压力 MPa 0.3-0.5 整机驱动型式 / 四轮驱动 整机转向型式 / 四轮转向 整机外形尺寸 mm 3300×2000×2300 整机喷杆长度 mm 12000 最小离地间隙 mm 880 整机限压安全装置 / 有 喷杆折叠型式 / 手动 喷杆升降型式 / 手动 轴距 mm 1570 前最大轮距 mm 1580 后最大轮距 mm 1580 前轮外径 mm 800 前轮胎宽 mm 70 前轮轮胎型式 / 实心轮胎 后轮外径 mm 800 后轮胎宽 mm 70 后轮轮胎型式 / 实心轮胎 发动机或电动机名称 / 汽油机 发动机或电动机结构型式 / 双缸、风冷、四冲程 发动机或电动机标定功率/转速 kW/(r/min) 14.5/3600 液(气)泵/电机泵结构型式 / 三缸柱塞泵 液泵/电机泵额定压力 MPa 1.5-2.5 液泵/电机泵额定流量 L/min 14-22 药箱容积 L 500 药箱材质 / 塑料 空气室（储压容器）材质 / 金属 空气室（储压容器）质量 g 309 空气室（储压容器）安装位置 / 外置 限压安全装置结构型式 / 机械限位式 限压安全装置限定压力 MPa ≤0.6 限压安全装置生产方式 / 采购 喷杆材质 / 塑料 喷杆允许最大工作压力 MPa 0.75 喷杆生产方式 / 自制 承压管材质 / 塑料 承压管允许最大工作压力 MPa 0.75 蓄电池类型 / 免维护蓄电池 蓄电池容量 Ah 62 蓄电池标称电压 V 12 | 购机补贴（通用类） | 14.5 | 是 | 全国农业机械试验鉴定管理服务信息化平台中证书产品被暂停，进行封闭 | 2021281401000003 | 2026-01-25
田间管理机械 | 植保机械 | 喷杆喷雾机 | 18-50马力自走式四轮转向喷杆喷雾机 | 喷杆式喷雾机 | 山东乐佳佳机电科技有限公司 | 3WPZ-500E型自走式喷杆喷雾机 | 11960 | 11960 | 0 | 功率:19.72马力;形式:自走式:是 ;四轮驱动:是 ;四轮转向:是 ; | 整机产品品目 / 喷杆喷雾机 整机结构型式 / 自走式 整机工作压力 MPa 0.3-0.5 整机驱动型式 / 四轮驱动 整机转向型式 / 四轮转向 整机外形尺寸 mm 3300×2000×2300 整机喷杆长度 mm 12000 最小离地间隙 mm 880 整机限压安全装置 / 有 喷杆折叠型式 / 手动 喷杆升降型式 / 手动 轴距 mm 1540 前最大轮距 mm 1330 后最大轮距 mm 1330 前轮外径 mm 800 前轮胎宽 mm 70 前轮轮胎型式 / 实心轮胎 后轮外径 mm 800 后轮胎宽 mm 70 后轮轮胎型式 / 实心轮胎 发动机或电动机名称 / 汽油机 发动机或电动机结构型式 / 双缸、风冷、四冲程 发动机或电动机标定功率/转速 kW/(r/min) 14.5/3600 液(气)泵/电机泵结构型式 / 三缸柱塞泵 液泵/电机泵额定压力 MPa 1.5-2.5 液泵/电机泵额定流量 L/min 14-22 药箱容积 L 500 药箱材质 / 塑料 空气室（储压容器）材质 / 金属 空气室（储压容器）质量 g 309 空气室（储压容器）安装位置 / 外置 限压安全装置结构型式 / 机械限位式 限压安全装置限定压力 MPa ≤0.6 限压安全装置生产方式 / 采购 喷杆材质 / 塑料 喷杆允许最大工作压力 MPa 0.75 喷杆生产方式 / 自制 承压管材质 / 塑料 承压管允许最大工作压力 MPa 0.75 蓄电池类型 / 免维护蓄电池 蓄电池容量 Ah 62 蓄电池标称电压 V 12 | 购机补贴（通用类） | 14.5 | 是 | 全国农业机械试验鉴定管理服务信息化平台中证书产品被暂停，进行封闭 | 2021281401000003 | 2026-01-25
田间管理机械 | 植保机械 | 喷杆喷雾机 | 18-50马力自走式四轮转向喷杆喷雾机 | 喷杆式喷雾机 | 山东乐佳佳机电科技有限公司 | 3WPZ-500C型自走式喷杆喷雾机 | 11960 | 11960 | 0 | 功率:24.48马力;形式:自走式:是 ;四轮驱动:是 ;四轮转向:是 ; | 整机产品品目 / 喷杆喷雾机 整机结构型式 / 自走式 整机工作压力 MPa 0.3-0.5 整机驱动型式 / 四轮驱动 整机转向型式 / 四轮转向 整机外形尺寸 mm 3200×2200×2300 整机喷杆长度 mm 12000 最小离地间隙 mm 880 整机限压安全装置 / 有 喷杆折叠型式 / 手动 喷杆升降型式 / 手动 驾驶室型式 / 无 轴距 mm 1580 前最大轮距 mm 1560 后最大轮距 mm 1560 前轮外径 mm 800 前轮胎宽 mm 70 前轮轮胎型式 / 实心轮胎 后轮外径 mm 800 后轮胎宽 mm 70 后轮轮胎型式 / 实心轮胎 发动机或电动机名称 / 汽油机 发动机或电动机结构型式 / 双缸、风冷、四冲程 发动机或电动机标定功率/转速 kW/(r/min) 18/3600 发动机或电动机生产方式 / 采购 液(气)泵/电机泵结构型式 / 三缸柱塞泵 液泵/电机泵额定压力 MPa 1.5-2.5 液泵/电机泵额定流量 L/min 14-22 药箱容积 L 500 药箱材质 / 聚乙烯 药箱生产方式 / 采购 空气室（储压容器）材质 / 不锈钢 空气室（储压容器）质量 g 316 空气室（储压容器）安装位置 / 外置 空气室（储压容器）生产方式 / 采购 限压安全装置结构型式 / 机械限位式 限压安全装置限定压力 MPa ≤0.6 限压安全装置生产方式 / 采购 喷杆材质 / 橡胶 喷杆允许最大工作压力 MPa 0.75 喷杆生产方式 / 自制 承压管材质 / 橡胶 承压管允许最大工作压力 MPa 0.75 蓄电池类型 / 免维护蓄电池 蓄电池容量 Ah 62 蓄电池标称电压 V 12 | 购机补贴（通用类） | 18 | 是 | 全国农业机械试验鉴定管理服务信息化平台中证书产品被暂停，进行封闭 | 2021281401000003 | 2026-01-25
田间管理机械 | 植保机械 | 喷杆喷雾机 | 18-50马力自走式四轮转向喷杆喷雾机 | 喷杆式喷雾机 | 山东乐佳佳机电科技有限公司 | 3WPZ-500B型自走式喷杆喷雾机 | 11960 | 11960 | 0 | 功率:24.48马力;形式:自走式:是 ;四轮驱动:是 ;四轮转向:是 ; | 整机产品品目 / 3WPZ-500B喷杆喷雾机 整机结构型式 / 自走式 整机工作压力 MPa 0.3-0.5 整机驱动型式 / 四轮驱动 整机转向型式 / 四轮转向 整机外形尺寸 mm 3300×2300×2300 整机喷杆长度 mm 12000 最小离地间隙 mm 860 整机限压安全装置 / 有 喷杆折叠型式 / 手动 喷杆升降型式 / 手动 驾驶室型式 / 无 轴距 mm 1450 前最大轮距 mm 1310 后最大轮距 mm 1310 前轮外径 mm 800 前轮胎宽 mm 70 前轮轮胎型式 / 实心轮胎 后轮外径 mm 800 后轮胎宽 mm 70 后轮轮胎型式 / 实心轮胎 发动机或电动机名称 / 汽油机 发动机或电动机结构型式 / 双缸、风冷、四冲程 发动机或电动机标定功率/转速 kW/(r/min) 18/3600 发动机或电动机生产方式 / 采购 液(气)泵/电机泵结构型式 / 三缸柱塞泵 液泵/电机泵额定压力 MPa 2.5-4.5 液泵/电机泵额定流量 L/min 15-22 药箱容积 L 500 药箱材质 / 塑料 药箱质量 kg / 药箱成型工艺 / / 药箱生产方式 / 采购 空气室（储压容器）材质 / 不锈钢 空气室（储压容器）质量 g 259 空气室（储压容器）安装位置 / 外置 空气室（储压容器）生产方式 / 采购 限压安全装置结构型式 / 机械限位式 限压安全装置限定压力 MPa ≤0.6 限压安全装置生产方式 / 采购 喷杆材质 / PVC 喷杆允许最大工作压力 MPa 0.75 喷杆生产方式 / 采购 承压管材质 / 橡胶 承压管允许最大工作压力 MPa 0.75 | 购机补贴（通用类） | 18 | 是 | 全国农业机械试验鉴定管理服务信息化平台中证书产品被暂停，进行封闭 | 2021281401000003 | 2026-01-25
田间管理机械 | 植保机械 | 喷杆喷雾机 | 18-50马力自走式四轮转向喷杆喷雾机 | 喷杆式喷雾机 | 埃森农机常州有限公司 | SWAN3WP-500型自走式喷杆喷雾机 | 11960 | 11960 | 0 | 功率:25马力;形式:自走式:是 ;四轮驱动:是 ;四轮转向:是 ; | 形式：自走式；喷杆长度：8.3M；药箱容量：500L，驱动方式：四轮驱动四轮转向；动力：三缸水冷四冲程立式柴油机，国三发动机、发动机型号：3TNM72-ATE、额定功率:18.5KW ，离地间隙:1.03M | 购机补贴（通用类） | 18.5 | 否 |  | 2016041401000101 | 2021-11-02
田间管理机械 | 植保机械 | 喷杆喷雾机 | 18-50马力自走式四轮转向喷杆喷雾机 | 喷杆式喷雾机 | 埃森农机常州有限公司 | 3WP-500C型自走式喷杆喷雾机 | 11960 | 11960 | 0 | 功率:25马力;形式:自走式:是 ;四轮驱动:是 ;四轮转向:是 ; | 形式：自走式；喷杆长度：10M；药箱容量：500L；配套动力：柴油机、额定功率/转速：18.5kw/3600(r/min)；驱动方式：四轮驱动四轮转向；动力：国三发动机，离地间隙：1.03M | 购机补贴（通用类） | 18.5 | 否 |  | 2016041401000101 | 2021-11-02
田间管理机械 | 植保机械 | 喷杆喷雾机 | 18-50马力自走式四轮转向喷杆喷雾机 | 喷杆式喷雾机 | 公主岭市华玺农业机械制造有限公司 | 3WPZ-800B型自走式喷杆喷雾机 | 11960 | 11960 | 0 | 功率:48.96马力;形式:自走式:是 ;四轮驱动:是 ;四轮转向:是 ; | 型式：自走式；发动机功率：36kW（48.96马力）；药箱容量：800L；喷杆长度：14.3m；最小离地间隙：1.75m；四轮驱动；四轮转向； | 购机补贴（通用类） | 36 | 否 |  | 2013041401000097 | 2023-07-31
田间管理机械 | 植保机械 | 喷杆喷雾机 | 18-50马力自走式四轮转向喷杆喷雾机 | 喷杆式喷雾机 | 青州上力机械科技有限公司 | 3WPZ-700E型自走式喷杆喷雾机 | 11960 | 11960 | 0 | 功率:45.016马力;形式:自走式:是 ;四轮驱动:是 ;四轮转向:是 ; | 产品品目：喷杆喷雾机 产品结构型式：自走式、四轮转向、四轮驱动 发动机名称、结构型式：柴油机、四缸、直列、水冷、四冲程 发动机功率/转速：33.1kW（45.016马力）/2400r/min 发动机排放标准：达到国家第三阶段排放标准 药箱容量：700L 离地间隙：0.97m 喷杆长度：10.4m | 购机补贴（通用类） | 33.1 | 否 |  | 2017281401000040 | 2022-11-24
田间管理机械 | 植保机械 | 喷杆喷雾机 | 18-50马力自走式四轮转向喷杆喷雾机 | 喷杆式喷雾机 | 青州欧尚农业科技有限公司 | 3WPZ-500A型自走式喷杆喷雾机 | 11960 | 11960 | 0 | 功率:20马力;形式:自走式:是 ;四轮驱动:是 ;四轮转向:是 ; | 结构形式：自走式。外形尺寸：4700×1950×2060；工作压力：0.5-0.8；驱动型式：四轮驱动；转向型式：四轮转向；喷杆长度：10000mm；喷杆折叠型式：手动折叠；喷杆升降型式：手动升降；离地间隙：800mm；驾驶室型式：无；轴距：1780mm；前/后最大轮距：1330mm；前/后轮外径：640mm；前/后轮胎宽：120mm；轮胎型式：充气橡胶轮胎；限压安全装置结构型式：弹簧式，限定压力：≤0.96；配套动力名称：柴油机；结构型式：单缸水冷四冲程；功率：14.71/2200kw/r/min；液泵结构型式：三缸柱塞泵；额定压力：2.0-4.0；额定流量：22-30L/min；药箱材质：塑料；药箱容积：500L；空气室材质：不锈钢；质量：300g；喷射部位材质：不锈钢；最高允许工作压力：1.2MPa；蓄电池类型：免维护铅酸蓄电池；容量：105Ah；电压V：12。 | 购机补贴（通用类） | 14.71 | 否 |  | 2018281401000067 | 2023-12-12
田间管理机械 | 植保机械 | 喷杆喷雾机 | 18-50马力自走式四轮转向喷杆喷雾机 | 喷杆式喷雾机 | 青州欧尚农业科技有限公司 | 3WPZ-500C型自走式喷杆喷雾机 | 11960 | 11960 | 0 | 功率:18.3马力;形式:自走式:是 ;四轮驱动:是 ;四轮转向:是 ; | 结构形式：自走式。外形尺寸：4590×1900×2140；工作压力：0.5-0.8；驱动型式：四轮驱动；转向型式：四轮转向；喷杆长度：10000mm；喷杆折叠型式：手动折叠；喷杆升降型式：手动升降；离地间隙：830mm；驾驶室型式：无；轴距：1840mm；前/后最大轮距：1530mm；前/后轮外径：520mm；前/后轮胎宽：110mm；轮胎型式：充气橡胶轮胎；限压安全装置结构型式：弹簧式，限定压力：≤0.96；配套动力名称：汽油机；结构型式：双缸风冷四冲程；功率：13.5/3600kw/r/min；液泵结构型式：三缸柱塞泵；额定压力：2.0-4.5；额定流量：30-40L/min；药箱材质：塑料；药箱容积：500L；空气室材质：不锈钢；质量：248g；喷射部位材质：不锈钢；最高允许工作压力：1.2MPa；蓄电池类型：免维护铅酸蓄电池；容量：50Ah；电压V：12。 | 购机补贴（通用类） | 13.5 | 否 |  | 2018281401000067 | 2023-12-12
田间管理机械 | 植保机械 | 喷杆喷雾机 | 18-50马力自走式四轮转向喷杆喷雾机 | 喷杆式喷雾机 | 青州欧尚农业科技有限公司 | 3WPZ-400型自走式喷杆喷雾机 | 11960 | 11960 | 0 | 功率: 24.48马力;形式:自走式:是 ;四轮驱动:是 ;四轮转向:是 ; | 整机产品品目：喷杆喷雾机；结构形式:自走式。外形尺寸: 3150×1910×2280 ;工作压力: 0.5-0.8 ;驱动型式:四轮驱动;转向型式:四轮转向;整机限压安全装置：有；喷杆长度: 8500mm ;喷杆折叠型式:手动折叠;喷杆升降型式:手动升降;离地间隙: 880mm ;驾驶室型式:无;轴距: 1600mm ;前后最大轮距: 1320mm ;前/后轮外径: 800mm ;前/后轮胎宽: 70mm ;轮胎型式:实心橡胶轮胎;限压安全装置结构型式:弹簧式,限定压力:≤0.96 ;配套动力名称:汽油机;结构型式:双缸风冷四冲程;功率: 18/3600/r/min ;液泵结构型式:三缸柱塞泵;额定压力: 1.5～2.5;额定流量: 14～22L/min ;药箱材质:塑料;药箱容积: 400L ;喷杆材质:塑料;最高允许工作压力: 1 .2MPa ;承压管材质：塑料；蓄电池类型:免维护铅酸蓄电池;容量: 50Ah;电话: 12. | 购机补贴（通用类） | 18 | 否 |  | 2018281401000067 | 2023-12-12
田间管理机械 | 植保机械 | 喷杆喷雾机 | 18-50马力自走式四轮转向喷杆喷雾机 | 自走式喷杆喷雾机 | 潍柴雷沃重工股份有限公司(原:雷沃重工股份有限公司) | 3WP-500H | 11960 | 11960 | 0 | 功率:24马力;形式:自走式:是 ;四轮驱动:是 ;四轮转向:是 ; | 结构型式：自走式；功率（kw）：17.7kw；驱动型式：四轮驱动；转向型式：四轮转向；喷杆长度：11000mm；药箱容量：500L；离地间隙：1100mm； | 购机补贴（通用类） | 17.7 | 是 | 企业提出封闭要求 | 部20170827 | 2021-12-31
田间管理机械 | 植保机械 | 喷杆喷雾机 | 18-50马力自走式四轮转向喷杆喷雾机 | 自走式喷杆喷雾机 | 潍柴雷沃重工股份有限公司(原:雷沃重工股份有限公司) | 3WP-500 | 11960 | 11960 | 0 | 功率:24马力;形式:自走式:是 ;四轮驱动:是 ;四轮转向:是 ; | 结构型式：自走式；功率（kw）：17.7kw；驱动型式：四轮驱动；转向型式：四轮转向；喷杆长度：9790mm；药箱容量：500L；离地间隙：950mm； | 购机补贴（通用类） | 17.7 | 是 | 企业提出封闭要求 | T201900040003 | 2024-10-22
田间管理机械 | 植保机械 | 喷杆喷雾机 | 18-50马力自走式四轮转向喷杆喷雾机 | 喷杆式喷雾机 | 河南省久胜农业机械有限公司 | 3WPZ-500型自走式喷杆喷雾机 | 11960 | 11960 | 0 | 功率:20马力;形式:自走式:是 ;四轮驱动:是 ;四轮转向:是 ; | 整机工作压力：0.3-0.5MPa；整机喷杆长度：10000mm；最小离地间隙：870mm;药箱容积：230L×2 | 购机补贴（通用类） | 14.71 | 否 |  | 2019041401000084 | 2024-11-06
田间管理机械 | 植保机械 | 喷杆喷雾机 | 18-50马力自走式四轮转向喷杆喷雾机 | 喷杆式喷雾机 | 新乡市昌杰农业机械有限公司 | 3WPZ-400型自走式喷杆喷雾机 | 11960 | 11960 | 0 | 功率:18.37马力;形式:自走式:是 ;四轮驱动:是 ;四轮转向:是 ; | 整机外形尺寸mm：4050*1550*2100；整机喷杆长度mm：9300；最小离地间隙mm：810；整机结构型式：自走式整机工作压力MPa：0.5-0.8；整机驱动型式：四轮驱动；整机转向型式：四轮转向；轴距mm：1400；前/后最大轮距mm：1490；前/后轮外径mm：800；前/后轮胎宽mm：40；前/后轮轮胎型式：橡胶实心轮胎；限压安全装置结构型式：弹簧式；限定压力MPa：≤0.96；配套动力名称：汽油机；发动机结构型式：双缸风冷四冲程；发动机标定功率kW：13.5；发动机标定转速r/min：3600；液泵结构型式：三缸柱塞泵；液泵额定压力MPa：2.0-4.5；液泵额定流量L/min：30-40；药箱容积L：400；空气室材质：不锈钢；空气室质量g：250；喷杆材质：不锈钢+塑料；喷杆最高允许工作压力MPa：1.2；蓄电池类型：铅酸蓄电池（启动用）；容量Ah：58；标称电压V：12。 | 购机补贴（通用类） | 0 | 否 |  | 2018281401000053 | 2023-12-03
田间管理机械 | 植保机械 | 喷杆喷雾机 | 18-50马力自走式四轮转向喷杆喷雾机 | 喷杆式喷雾机 | 青州市万佳机械科技股份有限公司 | 3WPZ-500L型自走式水旱两用喷杆喷雾机 | 11960 | 11960 | 0 | 功率:24马力;形式:自走式:是 ;四轮驱动:是 ;四轮转向:是 ; | 功率：24马力（18kW）；形式：自走式，四轮驱动、四轮转向；配套动力型号：L28；排放标准：国三；药箱容量：500L；最小离地间隙1000mm；喷杆作业（整机作业）常用工作压力：0.2-0.4MPa;喷头型式：扇形；喷杆长度：11100mm；配套动力名称、结构型式：柴油机，单缸卧式水冷四冲程；配套动力标定转速：2200r/min；配套泵型式：隔膜泵；配套泵工作压力：0-2.5MPa；配套泵流量:60L/min；离地间隙：1000mm；轴距(自走式)：2150mm；前后最大轮距(自走式) ：1530/1530mm | 购机补贴（通用类） | 18 | 否 |  | 2016041401000107 | 2021-11-07
田间管理机械 | 植保机械 | 喷杆喷雾机 | 18-50马力自走式四轮转向喷杆喷雾机 | 喷杆式喷雾机 | 西平驰龙植保机械有限公司 | 3WPZ-500型自走式喷杆喷雾机 | 11960 | 11960 | 0 | 功率:20马力;形式:自走式:是 ;四轮驱动:是 ;四轮转向:是 ; | 整机工作压力：0.3-0.5MPa;整机喷杆长度：10000mm;最小离地间隙：870mm;药箱容积：230L×2；液泵结构型式：三缸柱塞泵 | 购机补贴（通用类） | 14.71 | 否 |  | 2018041401000013 | 2023-02-22
田间管理机械 | 植保机械 | 喷杆喷雾机 | 18-50马力自走式四轮转向喷杆喷雾机 | 自走式喷杆喷雾机 | 井关农机(常州)有限公司 | 3WP-500A(JKB18C-DP5YM) | 11960 | 11960 | 0 | 功率:18马力;形式:自走式:是 ;四轮驱动:是 ;四轮转向:是 ; | 标定功率:13.9KW（18马力）；型式:自走式；四轮驱动、四轮转向；喷杆长度（mm）：9740；离地间隙：850mm；药箱容量(L):500；转速:2500r/min；外形尺寸(长×宽×高):3980×1770×2520(mm)（运输状态）；3615*9740*2520（工作状态）；喷雾工作压力(MPA):2.5(额定压力)；喷杆喷幅(M):11；配套动力结构型式:立式水冷3缸4冲程；型号：E3112-J03型；功率：13.9KW；生产企业：井关农机株式会社；排放阶段：国家第三阶段； | 购机补贴（通用类） | 13.9 | 否 |  | 苏农机（2017）第（0250）号 | 2021-12-31
田间管理机械 | 植保机械 | 喷杆喷雾机 | 18-50马力自走式四轮转向喷杆喷雾机 | 自走式喷杆喷雾机 | 井关农机(常州)有限公司 | 3WP-500B(JKB22C-S5TXB) | 11960 | 11960 | 0 | 功率:22马力;形式:自走式:是 ;四轮驱动:是 ;四轮转向:是 ; | 标定功率:16.3KW（22马力）；型式:自走式；四轮驱动、四轮转向；喷杆长度（mm）：9800；离地间隙：1065mm；药箱容量(L):500；转速:2500r/min；运输状态外形尺寸(长×宽×高):4030×1940×2755(mm)；工作状态外形尺寸：3700*9800*2755(mm)；喷雾工作压力(MPA):2.5；配套动力结构型式:立式三缸水冷4冲程；型号：E3112-J06型；功率：16.3KW；制造商：井关农机株式会社；排放阶段：国家第三阶段； | 购机补贴（通用类） | 16.3 | 否 |  | 苏农机（2017）第（0371）号 | 2021-12-31
田间管理机械 | 植保机械 | 喷杆喷雾机 | 18-50马力自走式四轮转向喷杆喷雾机 | 喷杆式喷雾机 | 潍坊巨沃世昌农业装备有限公司 | 3WPZ-500A型自走式喷杆喷雾机 | 11960 | 11960 | 0 | 功率:20马力;形式:自走式:是 ;四轮驱动:是 ;四轮转向:是 ; | 结构形式：自走式。外形尺寸：4700×1950×2060；工作压力：0.5-0.8；驱动型式：四轮驱动；转向型式：四轮转向；喷杆长度：10000mm；喷杆折叠型式：手动折叠；喷杆升降型式：手动升降；离地间隙：800mm；驾驶室型式：无；轴距：1780mm；前/后最大轮距：1330mm；前/后轮外径：640mm；前/后轮胎宽：120mm；轮胎型式：充气橡胶轮胎；限压安全装置结构型式：弹簧式，限定压力：≤0.96；配套动力名称：柴油机；结构型式：单缸水冷四冲程；功率：14.71/2200kw/r/min；液泵结构型式：三缸柱塞泵；额定压力：2.0-4.0；额定流量：22-30L/min；药箱材质：塑料；药箱容积：500L；空气室材质：不锈钢；质量：300g；喷射部位材质：不锈钢；最高允许工作压力：1.2MPa；蓄电池类型：免维护铅酸蓄电池；容量：105Ah；电压V：12。 | 购机补贴（通用类） | 14.71 | 否 |  | 2018281401000066 | 2023-12-10
田间管理机械 | 植保机械 | 喷杆喷雾机 | 18-50马力自走式四轮转向喷杆喷雾机 | 喷杆式喷雾机 | 潍坊巨沃世昌农业装备有限公司 | 3WPZ-500C型自走式喷杆喷雾机 | 11960 | 11960 | 0 | 功率:18.3马力;形式:自走式:是 ;四轮驱动:是 ;四轮转向:是 ; | 结构形式：自走式。外形尺寸：4590×1900×2140；工作压力：0.5-0.8；驱动型式：四轮驱动；转向型式：四轮转向；喷杆长度：10000mm；喷杆折叠型式：手动折叠；喷杆升降型式：手动升降；离地间隙：830mm；驾驶室型式：无；轴距：1840mm；前/后最大轮距：1530mm；前/后轮外径：520mm；前/后轮胎宽：110mm；轮胎型式：充气橡胶轮胎；限压安全装置结构型式：弹簧式，限定压力：≤0.96；配套动力名称：汽油机；结构型式：双缸风冷四冲程；功率：13.5/3600kw/r/min；液泵结构型式：三缸柱塞泵；额定压力：2.0-4.5；额定流量：30-40L/min；药箱材质：塑料；药箱容积：500L；空气室材质：不锈钢；质量：248g；喷射部位材质：不锈钢；最高允许工作压力：1.2MPa；蓄电池类型：免维护铅酸蓄电池；容量：50Ah；电压V：12。 | 购机补贴（通用类） | 13.5 | 否 |  | 2018281401000066 | 2023-12-10
田间管理机械 | 植保机械 | 喷杆喷雾机 | 18-50马力自走式四轮转向喷杆喷雾机 | 喷杆式喷雾机 | 青州大丰农业装备有限公司 | 3WPZ-500型自走式喷杆喷雾机 | 11960 | 11960 | 0 | 功率:24.48马力;形式:自走式:是 ;四轮驱动:是 ;四轮转向:是 ; | 整机结构型式：自走式；整机工作压力（MPa）：0.3-0.5；整机驱动型式：四轮驱动，整机转向型式：四轮转向；整机外形尺寸（mm）：4300×1700×2250；喷杆长度（mm）：9750，最小离地间隙：（mm）：900；整机限压安全装置：有；喷杆折叠型式：电动折叠，喷杆升降型式：电动升降；驾驶室型式：无；轴距（mm）：2150；前/后最大轮距（mm）：1500，前/后轮外径（mm）：1200，前/后轮胎宽：（mm）：90，前/后轮轮胎型式：橡胶实心轮胎；发动机或电动机名称：柴油机；发动机或电动机结构形式：单缸、水冷、四冲程；发动机或电动机标定功率/转速（KW/r/min）：18/2200；液（气）泵/电机泵结构型式：齿轮泵；液泵/电机泵额定压力（MPa）：0.3-2.0；液泵/电机泵额定流量（L/min）：54；药箱材质：塑料；药箱容积（L）：500；空气室材质：不锈钢，空气室质量（g）：230，空气室安装位置：外置；限压安全装置结构形式：弹簧式，限压安全装置限定压力：≤0.6；喷杆材质：不锈钢；喷杆允许最大工作压力（MPa）：0.75；承压软管材质：塑料，承压软管允许最大工作压力（Mpa）：0.75；蓄电池类型：铅酸蓄电池；蓄电池容量（Ah）：60（2只）；蓄电池标称电压（V）：12×2（2只串联）。 | 购机补贴（通用类） | 18 | 否 |  | 2017041401000065 | 2022-09-27
田间管理机械 | 植保机械 | 喷杆喷雾机 | 18-50马力自走式四轮转向喷杆喷雾机 | 喷杆式喷雾机 | 潍坊谷沃农业装备科技有限公司 | 3WPZ-500A型自走式喷杆喷雾机 | 11960 | 11960 | 0 | 功率:24马力;形式:自走式:是 ;四轮驱动:是 ;四轮转向:是 ; | 24马力；整机结构型式：自走式；整机工作压力（MPa）：0.3～0.5；整机驱动型式：四轮驱动；整机转向型式：四轮转向；整机外形尺寸（mm）3100×1900×2300：；整机喷杆长度（mm）：12000；最小离地间隙（mm）：880；喷杆折叠型式：手动；喷杆升降型式；手动；轴距（mm）：1580；前/后最大轮距（mm）：1310；前/后轮外径（mm）800：；前/后轮胎宽（mm）：70；前/后轮轮胎型式：实心轮胎；发动机或电动机名称：汽油机；发动机或电动机结构型式：双缸风冷四冲程；发动机或电动机标定功率（kW）：18；发动机或电动机标定转速（r/min）：3600；液（气）泵/电机泵结构型式：三缸柱塞泵；液泵/电机泵额定压力（MPa）：1.5-2.5；液泵/电机泵额定流量（L/min）：14-22；药箱容积（L）：500蓄电池类型：铅酸蓄电池，蓄电池容量(Ah): 60; | 购机补贴（通用类） | 18 | 否 |  | 2017281401000048 | 2022-12-18
田间管理机械 | 植保机械 | 喷杆喷雾机 | 18-50马力自走式四轮转向喷杆喷雾机 | 喷杆式喷雾机 | 潍坊谷沃农业装备科技有限公司 | 3WPZ-500型自走式喷杆喷雾机 | 11960 | 11960 | 0 | 功率:20马力;形式:自走式:是 ;四轮驱动:是 ;四轮转向:是 ; | 功率：20马力（14.71KW）,形式：自走式、四轮驱动、四轮转向，整机尺寸（mm）：5500x1500x2100,喷杆长度（mm）:12000,工作压力（Mpa）:0.3-0.5,药箱容积：500L,离地间隙（mm）:820;配套泵：三缸柱塞泵（流量：22-30L/min） ；喷杆折叠形式：液压折叠；喷杆升降形式：液压升降；前后最大轮距（mm）:1300:轴距（mm）:1710;前/后轮胎规格：前轮（mm）:620充气橡胶轮胎；后轮（mm）:620充气橡胶轮胎; | 购机补贴（通用类） | 14.71 | 否 |  | 2017281401000048 | 2022-12-18
田间管理机械 | 植保机械 | 喷杆喷雾机 | 18-50马力自走式四轮转向喷杆喷雾机 | 喷杆式喷雾机 | 潍坊谷沃农业装备科技有限公司 | 3WPZ-500H型自走式喷杆喷雾机 | 11960 | 11960 | 0 | 功率:19.7马力;形式:自走式:是 ;四轮驱动:是 ;四轮转向:是 ; | 19.7马力；整机结构型式：自走式；整机工作压力（MPa）：0.3～0.5；整机驱动型式：四轮驱动；整机转向型式：四轮转向；整机外形尺寸（mm）2800×2000×2300：；整机喷杆长度（mm）：9000；最小离地间隙（mm）：900；喷杆折叠型式：手动；喷杆升降型式；手动；轴距（mm）：1590；前/后最大轮距（mm）：1330；前/后轮外径（mm）800：；前/后轮胎宽（mm）：40；前/后轮轮胎型式：实心轮胎；发动机或电动机名称：汽油机；发动机或电动机结构型式：双缸风冷四冲程；发动机或电动机标定功率（kW）：14.5；发动机或电动机标定转速（r/min）：3600；液（气）泵/电机泵结构型式：三缸柱塞泵；液泵/电机泵额定压力（MPa）：2.0-4.5；液泵/电机泵额定流量（L/min）：30-40；药箱容积（L）：500； | 购机补贴（通用类） | 14.5 | 否 |  | 2017281401000048 | 2022-12-18
田间管理机械 | 植保机械 | 喷杆喷雾机 | 18-50马力自走式四轮转向喷杆喷雾机 | 喷杆式喷雾机 | 青州华武机械有限公司 | 3WPZ-500型自走式喷杆喷雾机 | 11960 | 11960 | 0 | 功率:20.01马力;形式:自走式:是 ;四轮驱动:是 ;四轮转向:是 ; | 整机结构型式：自走式；整机工作压力（MPa）：0.3-0.5；整机驱动形式：四轮驱动，整机转向型式：四轮转向；整机外形尺寸（mm）：4500×1490×2100；喷杆长度（mm）：10000；最小离地间隙：（mm）：800；整机限压安全装置：有；喷杆折叠型式：手动折叠，喷杆升降型式：手动升降；驾驶室型式：无；轴距（mm）：1710；前/后最大轮距（mm）：1300/1300，前/后轮外径（mm）：620/620，前/后轮胎宽：（mm）：110/110，前/后轮轮胎型式：充气橡胶轮胎；发动机或电动机名称：柴油机；发动机或电动机结构形式：单缸、水冷四冲程；发动机或电动机机标定功率/转速（KW/r/min）：14.71/2200；液（气）泵/电机泵结构型式：三缸柱塞泵；液泵/电机泵额定压力（MPa）：2.0-4.0；液泵/电机泵额定流量（L/min）：22-30；药箱材质：塑料；药箱容积（L）：500；空气室材质：不锈钢，空气室质量（g）：365，空气室安装位置：外置；限压安全装置结构形式：弹簧压力式，限压安全装置限定压力：≤0.6；喷杆材质：不锈钢；喷杆生产方式：采购；承压软管材质：塑料，承压软管允许最大工作压力（Mpa）：0.75；蓄电池类型：铅酸蓄电池；蓄电池容量（Ah）：105；蓄电池标称电压（V）：12V。 | 购机补贴（通用类） | 14.71 | 否 |  | 2018281401000032 | 2023-05-01
田间管理机械 | 植保机械 | 喷杆喷雾机 | 18-50马力自走式四轮转向喷杆喷雾机 | 自走式喷杆喷雾机 | 天津沃能达实业有限公司 | 3WPZ-518 | 11960 | 11960 | 0 | 功率:25马力;形式:自走式:是 ;四轮驱动:是 ;四轮转向:是 ; | 1.结构型式：自走式，2.配套动力：直列三缸水冷四冲程柴油机，功率/转速kw/(r/min):18.4/2600，3.喷雾机工作压力（MPa）:0.3-0.5，4.外形尺寸（长╳宽╳高）mm：4700╳1900╳2900，5.药箱容积（L）：518，8.液泵型式：三缸柱塞泵1个，液泵工作压力（MPa）：1.5，液泵工作流量（L/min）：40，液泵转速（r/min）：900，9.喷杆长度（m）：9.62，10.配套喷头型式：锥形，喷头数量：30+2（侧喷）个；离地间隙（m）：0.91。驱动方式/转向方式（自走式）：四轮机械式驱动/四轮转向 | 购机补贴（通用类） | 18.4 | 否 |  | 2017TJ052 | 2021-12-31
田间管理机械 | 植保机械 | 喷杆喷雾机 | 18-50马力自走式四轮转向喷杆喷雾机 | 自走式喷杆喷雾机 | 山东金奥机械有限公司 | 3WPZ-500GA | 11960 | 11960 | 0 | 功率:30马力;形式:自走式:是 ;四轮驱动:是 ;四轮转向:是 ; | 型式：自走式，规格型号：3WPZ-500GA，外形尺寸(工作状态)：3350×11260×2950 mm，外形尺寸(运输状态)：4450×2050×2950 mm，药箱容量：500 l，喷杆作业(整机作业)常用工作压力：0.6～1.2 MPa，喷头型式：扇形雾防滴喷头，喷杆升降机构型式：液压升降，喷杆折叠机构型式：液压折叠，喷杆(喷杆长度)：11260 mm，配套动力名称、结构型式：三缸水冷四冲程柴油机，配套动力标定功率/转速：22.7/3000 kW/(r/min)，配套泵型式：三缸柱塞泵，配套泵工作压力：2.5～4.0 MPa，配套泵流量：36～81 l/min，离地间隙：970 mm，轴距(自走式)：1760 mm，前/后最大轮距 (自走式)：1510/1510 mm，前/后轮胎规格(自走式)(前轮外径)：1100 mm，前/后轮胎规格(自走式)(前轮胎宽)：120 mm，前/后轮胎规格(自走式)(后轮外径)：1100 mm，前/后轮胎规格(自走式)(后轮胎宽)：120 mm，前/后轮胎规格(自走式)(前/后轮胎型式)：充气橡胶轮胎，制动器型式(自走式)：压盘式，离合器型式(自走式)：摩擦片式，驱动方式(自走式)：四轮驱动，驾驶室(自走式)：无。 | 购机补贴（通用类） | 22.7 | 否 |  | 部20190142 | 2023-12-31
田间管理机械 | 植保机械 | 喷杆喷雾机 | 18-50马力自走式四轮转向喷杆喷雾机 | 喷杆式喷雾机 | 山东保利田农业装备有限公司 | 3WPZ-500型自走式喷杆喷雾机 | 11960 | 11960 | 0 | 功率:19.72马力;形式:自走式:是 ;四轮驱动:是 ;四轮转向:是 ; | 14.5KW（19.72马力）；自走式，四轮驱动，四轮转向；离地间隙（mm）:880；外形尺寸（mm）：3000*2400*2300；药箱容量（L）：500；工作压力（MPa）：0.3-0.5；喷杆长度（mm）：10000；液泵结构形式：三缸柱塞泵；液泵额定压力（MPa）：2.0-4.5；液泵额定流量（L/min）：30-40；轴距（mm）：1590；前/后轮最大轮距（mm）：1300/1300；前轮外径：800mm；前轮胎宽：40mm；后轮外径：800mm；后轮胎宽：40mm；前/后轮胎型式：实心轮胎。 | 购机补贴（通用类） | 14.5 | 否 |  | 2018281401000052 | 2023-09-13
田间管理机械 | 植保机械 | 喷杆喷雾机 | 18-50马力自走式四轮转向喷杆喷雾机 | 喷杆式喷雾机 | 青州市凯博植保机械有限公司 | 3WPZ-500A型自走式喷杆喷雾机 | 11960 | 11960 | 0 | 功率:22.304马力;形式:自走式:是 ;四轮驱动:是 ;四轮转向:是 ; | 发动机名称：柴油机；结构型式：单缸水冷四冲程；标定功率/转速：16.4Kw/2300r/min；排放标准：国三；形式：自走式；驱动方式/转向方式：四轮驱动、四轮转向；外形尺寸（mm）：5300x1750x2270；喷杆长度：12000mm；离地间隙mm:925;喷杆折叠型式：液压折叠；喷杆升降型式：液压升降；轴距mm：2130；前/后最大轮距mm：1500；配套泵结构型式：齿轮泵；额定压力MPa：0.3-2.0；额定流量L/min：54；药箱容积L：500。 | 购机补贴（通用类） | 16.4 | 否 |  | 2015041401000097 | 2025-10-27
田间管理机械 | 植保机械 | 喷杆喷雾机 | 18-50马力自走式四轮转向喷杆喷雾机 | 自走式喷杆喷雾机 | 青州市科兴机械有限公司 | 3WSH-500G | 11960 | 11960 | 0 | 功率:24马力;形式:自走式:是 ;四轮驱动:是 ;四轮转向:是 ; | 功率：18kW；马力：24马力；药箱：500L；喷杆长度：11m；离地间隙：1.02m；型式：自走式；四轮驱动；四轮转向 | 购机补贴（通用类） | 18 | 否 |  | 部20170022 | 2021-12-31
田间管理机械 | 植保机械 | 喷杆喷雾机 | 18-50马力自走式四轮转向喷杆喷雾机 | 自走式喷杆喷雾机 | 天津润丰农业工程技术有限公司 | 3WPZ-500 | 11960 | 11960 | 0 | 功率:35马力;形式:自走式:是 ;四轮驱动:是 ;四轮转向:是 ; | 型式：自走式，外形尺寸：5300mm*1700mm*3200mm,药箱容量：500L，喷杆作业（整机作业）常用工作压力：0.2~0.6Mpa，喷头型式：扇形，喷杆长度：12m，配套动力名称、结构、型式：单缸水冷卧式柴油机，选配柴油机四缸水冷立式，标定功率/转速：25.74/2500kw(r/min)，选配25.8/2400kw(r/min)，配套泵型式：齿轮泵，选配隔膜泵，选配柱塞泵，工作压力：0.3~2.0Mpa，选配0.3~2.1Mpa，选配0.3~2.0Mpa，流量：60L/min，选配60L/min，选配34~58L/min，离地间隙：850~1600mm（可调），轴距（自走式）：1600~2300mm（可调），前/后最大轮距（自走式）：1500~1800mm（可调），驱动方式（自走式）：四轮机械式驱动/四轮转向。 | 购机补贴（通用类） | 25.74 | 否 |  | 苏农机（2017）第（0228）号 | 2021-12-31
田间管理机械 | 植保机械 | 喷杆喷雾机 | 18-50马力自走式四轮转向喷杆喷雾机 | 喷杆式喷雾机 | 山东永佳动力股份有限公司 | 3WPZ-800B型自走式喷杆喷雾机 | 11960 | 11960 | 0 | 功率:36.8KW/50马力;形式:自走式:是 ;四轮驱动:是 ;四轮转向:是 ; | 整机产品品目/喷杆喷雾机 整机结构型式/自走式 整机工作压力MPa:0.3-0.5 整机驱动型式/四轮驱动 整机转向型式/四轮转向 整机外形尺寸mm:4450X2300X2900 整机喷杆长度mm:10500 整机水平射程或喷幅mm/ 最小离地间隙mm:1100 整机限压安全装置/有 喷杆折叠型式/电动折叠 喷杆升降型式/电动升降 驾驶室型式/无 轴距mm:2200 前最大轮距mm:1780 后最大轮距mm:1780 前轮外径mm:1150 前轮胎宽mm:100 前轮轮胎型式/实心橡胶轮胎 后轮外径mm:1150 后轮胎宽mm:100 后轮轮胎型式/实心橡胶轮胎 发动机或电动机名称/柴油机 发动机或电动机结构型式/四缸水冷四冲程 发动机或电动机标定功率/转速kW/(r/min):36.8/2400 发动机或电动机工作电压V:12 发动机或电动机生产方式/采购 液(气)泵/电机泵结构型式/三缸柱塞泵 液泵/电机泵额定压力MPa:2.5-4 液泵/电机泵额定流量L/min:36-81 液泵/电机泵柱塞（活塞）直径mm:34 液泵/电机泵生产方式/采购 药箱容积L:800 药箱材质/塑料 药箱质量kg/ 药箱生产方式/采购 限压安全装置结构型式/弹簧式 限压安全装置限定压力MPa:≤0.6 限压安全装置生产方式/采购 喷杆材质/不锈钢+塑料 喷杆允许最大工作压力MPa:4 喷杆生产方式/采购 承压软管材质/塑料 承压软管允许最大工作压力MPa:4 承压软管生产方式/采购 开关组合生产方式/塑料 蓄电池类型/免维护铅酸蓄电池 蓄电池容量Ah:120 蓄电池标称电压V:12 | 购机补贴（通用类） | 36.8 | 否 |  | 2015041401000060 | 2025-04-25
田间管理机械 | 植保机械 | 喷杆喷雾机 | 18-50马力自走式四轮转向喷杆喷雾机 | 喷杆式喷雾机 | 山东永佳动力股份有限公司 | 3WPZ-500型自走式喷杆喷雾机 | 11960 | 11960 | 0 | 功率:16.4KW/22.3马力马力;形式:自走式:是 ;四轮驱动:是 ;四轮转向:是 ; | 整机产品品目：喷杆喷雾机 整机结构型式：自走式 整机工作压力MPa：0.3-0.5 整机驱动型式：四轮 整机转向型式：四轮 整机外形尺寸mm：4200*1870*2700 整机喷杆长度mm：10000 最小离地间隙mm：900 整机限压安全装置：有 喷杆折叠型式：电动 喷杆升降型式：电动 驾驶室型式：简易式 轴距mm：2000 前最大轮距mm：1600 后最大轮距mm：1600 前轮外径mm：950 前轮胎宽mm：100 前轮轮胎型式：实心轮胎 后轮外径mm：950 后轮胎宽mm：100 后轮轮胎型式：实心轮胎 发动机或电动机名称：柴油机 发动机或电动机结构型式：三缸、水冷、四冲程 发动机或电动机标定功率/转速kW/(r/min)：16.4/2800 发动机或电动机生产方式：采购 液(气)泵/电机泵结构型式：三缸柱塞泵 液泵/电机泵额定压力MPa：5 液泵/电机泵额定流量L/min：46 药箱容积L:500 药箱材质:PE 药箱生产方式:采购 限压安全装置结构型式:弹簧式 限压安全装置限定压力MPa:≤0.6 限压安全装置生产方式:采购 喷杆材质:不锈钢+塑料 喷杆允许最大工作压力MPa:4 喷杆生产方式：采购 承压软管材质：塑料 承压软管允许最大工作压力MPa：4 承压软管生产方式：采购 开关组合生产方式：采购 蓄电池类型：铅酸 蓄电池容量Ah：60 蓄电池标称电压V：12 蓄电池生产方式：采购 | 购机补贴（通用类） | 16.4 | 否 |  | 2015041401000060 | 2025-04-25
田间管理机械 | 植保机械 | 喷杆喷雾机 | 18-50马力自走式四轮转向喷杆喷雾机 | 喷杆式喷雾机 | 山东永佳动力股份有限公司 | 3WSH-500型水旱两用喷杆喷雾机 | 11960 | 11960 | 0 | 功率:16.4kw/22.3马力;形式:自走式:是 ;四轮驱动:是 ;四轮转向:是 ; | 整机产品品目/喷杆喷雾机 整机结构型式/自走式 整机工作压力MPa：0.4-0.6 整机驱动型式/四轮 整机转向型式/四轮 整机外形尺寸mm：4300*1800*2700 整机喷杆长度mm：10000 最小离地间隙mm：900 整机限压安全装置：有 喷杆折叠型式：电动 喷杆升降型式：电动 驾驶室型式：简易式 轴距mm：1480 前最大轮距mm：1610 后最大轮距mm：1610 前轮外径mm：950 前轮胎宽mm：100 前轮轮胎型式：实心轮胎 后轮外径mm：950 后轮胎宽mm：100 后轮轮胎型式：实心轮胎 发动机或电动机名称：柴油机 发动机或电动机结构型式：三缸、水冷、四冲程 发动机或电动机标定功率/转速kW/(r/min)：16.4/2800 发动机或电动机工作电压V：12 液(气)泵/电机泵结构型式：三缸泵 液泵/电机泵额定压力MPa：2.5-4 液泵/电机泵额定流量L/min：36-81 液泵/电机泵柱塞（活塞）直径mm：34 药箱容积L:500 药箱生产方式:采购 限压安全装置结构型式：弹簧式 限压安全装置限定压力MPa：≤0.72 限压安全装置生产方式：采购 喷杆材质：不锈钢 喷杆允许最大工作压力MPa：1.0 喷杆生产方式：采购 承压软管材质：胶管 承压软管允许最大工作压力MPa：4.0 承压软管生产方式：采购 开关组合生产方式“：采购 蓄电池类型：铅酸 蓄电池容量Ah：60 蓄电池标称电压V：12 蓄电池生产方式：采购 | 购机补贴（通用类） | 16.4 | 否 |  | 2015041401000060 | 2025-04-25
田间管理机械 | 植保机械 | 喷杆喷雾机 | 18-50马力自走式四轮转向喷杆喷雾机 | 自走式喷杆喷雾机 | 山东同洲机械制造有限公司 | 3WP-500 | 11960 | 11960 | 0 | 功率:24马力;形式:自走式:是 ;四轮驱动:是 ;四轮转向:是 ; | 型式：自走式 外形尺寸（mm):工作尺寸：3600×9520×2550 运输尺寸：3965×1800×2550药箱容量（L）：500 喷杆作业压力（Mpa):0.5~1.0喷头型式：扇形雾防滴喷头喷杆长度（mm):9520配套动力：三缸水冷四冲程柴油机；发动机功率：17.7kw；离地间隙（mm):830 驱动方式：四轮驱动，四轮转向 | 购机补贴（通用类） | 17.7 | 否 |  | 部20170774 | 2021-12-31
田间管理机械 | 植保机械 | 喷杆喷雾机 | 18-50马力自走式四轮转向喷杆喷雾机 | 自走式喷杆喷雾机 | 山东同洲机械制造有限公司 | 3WP-700 | 11960 | 11960 | 0 | 功率:24马力;形式:自走式:是 ;四轮驱动:是 ;四轮转向:是 ; | 型式：自走式 外形尺寸（mm):工作尺寸：3440×11600×2800 运输尺寸：5035×2190×2800 药箱容量（L）：700 喷杆作业压力（Mpa):0.5~1.0 喷头型式：扇形雾防滴喷头 喷杆长度（mm):11600 配套动力：三缸水冷四冲程柴油机 离地间隙（mm):1100 驱动方式：四轮驱动，四轮转向 | 购机补贴（通用类） | 17.7 | 否 |  | 部20170775 | 2021-12-31
田间管理机械 | 植保机械 | 喷杆喷雾机 | 18-50马力自走式四轮转向喷杆喷雾机 | 自走式喷杆喷雾机 | 青州市翔云农业装备有限公司 | 3WPZ-600A | 11960 | 11960 | 0 | 功率:36马力;形式:自走式:是 ;四轮驱动:是 ;四轮转向:是 ; | 功率：26.5KW；型式：自走式，四轮驱动、四轮转向；离地间隙：1.1m；药箱容积：600L；喷杆长度：10m；外形尺寸（长*宽*高）运输状态：4450*1820*2500；喷雾工作压力：0.5-0.7MPa；配套喷头型式：扇形雾防滴喷头；配套动力名称、结构型式：三缸水冷四冲程柴油机；配套动力标定功率/转速：26.5KW/2400(r/min)；配套泵型式：齿轮泵；配套泵工作压力：0.3-2.0MPa；配套泵流量：60L/min；驱动方式/转向方式：四轮驱动、四轮转向；排放阶段：国3； | 购机补贴（通用类） | 26.5 | 否 |  | 部20180226 | 2022-12-31
田间管理机械 | 植保机械 | 喷杆喷雾机 | 18-50马力自走式四轮转向喷杆喷雾机 | 喷杆式喷雾机 | 山东昊特机械有限公司 | 3WPZ-500B型自走式喷杆喷雾机 | 11960 | 11960 | 0 | 功率:18.35马力;形式:自走式:是 ;四轮驱动:是 ;四轮转向:是 ; | 自走式；四轮转向；四轮驱动；喷杆长度10.3m；最小离地间隙0.8m；药箱容积 :500L；外形尺寸mm:2600×1600×2000；；发动机名称：汽油机：V型双缸、风冷、四冲程；发动机标定功率/转速kW/(r/min)：13.5/3600 | 购机补贴（通用类） | 13.5 | 是 | 2021.8.5农机化司通知：企业违规嫌疑较大，各省在农机购置补贴申请办理服务系统对企业所有产品先行采取封闭处理措施，即已购未报补贴的机具不允许录入，已录入系统尚未兑付的不允许兑付。 | 2019041401000032 | 2024-04-24
田间管理机械 | 植保机械 | 喷杆喷雾机 | 18-50马力自走式四轮转向喷杆喷雾机 | 喷杆式喷雾机 | 山东昊特机械有限公司 | 3WPZ-500D型自走式喷杆喷雾机 | 11960 | 11960 | 0 | 功率:18.35马力;形式:自走式:是 ;四轮驱动:是 ;四轮转向:是 ; | 自走式；四轮转向；四轮驱动；喷杆长度10m；最小离地间隙0.855m；药箱容积 :500L；外形尺寸mm:2900×1500×2500；；发动机或电动机名称：汽油机（发电）/电动机（喷药）/电动机（行走）；发动机或电动机结构型式：V型双缸、风冷、四冲程（发电）/直流串励（喷药）/直流无刷差速（行走）；发动机或电动机标定功率/转速kW/(r/min)：13.5/3600（发电）/1.2/3500（喷药）/0.65×2/3000（行走） | 购机补贴（通用类） | 13.5 | 是 | 2021.8.5农机化司通知：企业违规嫌疑较大，各省在农机购置补贴申请办理服务系统对企业所有产品先行采取封闭处理措施，即已购未报补贴的机具不允许录入，已录入系统尚未兑付的不允许兑付。 | 2019041401000032 | 2024-04-24
田间管理机械 | 植保机械 | 喷杆喷雾机 | 18-50马力自走式四轮转向喷杆喷雾机 | 喷杆式喷雾机 | 山东中农嘉禾机械科技有限公司 | 3WPZ-500型自走式喷杆喷雾机 | 11960 | 11960 | 0 | 功率:20马力;形式:自走式:是 ;四轮驱动:是 ;四轮转向:是 ; | 整机结构型式：自走式；整机工作压力（MPa)：0.2-0.4；整机驱动型式：四轮驱动；整机转向形式：四轮转向；整机外形尺寸（mm)：5500×1500×2100；整机喷杆长度 ：12400mm；最小离地间隙：810mm;喷杆折叠型式：手动 ；喷杆升降型式：手动；轴距：1700mm；前最大轮距：1310mm；后最大轮距：1310mm；前轮外径：620mm；前轮胎宽：120mm；前轮轮胎型式：充气轮胎；后轮外径：620mm；后轮胎宽：120mm；后轮轮胎型式：充气轮胎；发动机名称：柴油机；发动机结构型式：单缸、水冷、四冲程；发动机标定功率/转速：14.71Kw/2200(r/min)；液(气)泵结构型式：三缸柱塞泵；液泵额定压力：2.0-4.0MPa ；液泵额定流量（22-30）L/min；药箱材质:塑料；药箱容积：500L；空气室（储压容器）材质：金属；空气室（储压容器）质量：740g；限压安全装置结构型式：机械限位式；限压安全装置限定压力≤0.48MPa；限压安全装置生产方式：采购；喷杆材质：不锈钢；喷杆生产方式：采购；承压软管材质：橡胶；承压软管允许最大工作压力：53（分水器前）/4.0（分水器后）；承压软管生产方式：采购；蓄电池类型：铅酸蓄电池； 蓄电池容量105Ah；蓄电池标称电压（V)：12；蓄电池生产方式:采购； | 购机补贴（通用类） | 14.71 | 否 |  | 2019041401000010 | 2024-01-29
田间管理机械 | 植保机械 | 喷杆喷雾机 | 18-50马力自走式四轮转向喷杆喷雾机 | 喷杆式喷雾机 | 山东迈特智能科技有限公司 | 3WPZ-500型自走式喷杆喷雾机 | 11960 | 11960 | 0 | 功率:20马力;形式:自走式:是 ;四轮驱动:是 ;四轮转向:是 ; | 整机产品品目： 喷杆喷雾机； 整机结构型式： 自走式； 整机工作压力： 0.3～0.5MPa； 整机驱动型式： 四轮驱动； 整机转向型式： 四轮转向； 整机外形尺寸： 5500×1900×2000mm； 整机喷杆长度： 12100mm； 最小离地间隙： 820mm； 整机限压安全装置： 有； 喷杆折叠型式： 液压折叠； 喷杆升降型式： 液压升降； 驾驶室型式： 无； 轴距： 1940mm ； 前最大轮距： 1260mm； 后最大轮距： 1260mm； 前轮外径： 640mm； 前轮胎宽： 130mm； 前轮轮胎型式： 充气轮胎； 后轮外径： 640mm； 后轮胎宽： 130mm； 后轮轮胎型式： 充气轮胎； 发动机或电动机名称： 柴油机； 发动机或电动机结构型式： 单缸、水冷、四冲程； 发动机或电动机标定功率： 14.71kW； 发动机或电动机标定转速： 2200r/ min； 液（气）泵 电机泵结构型式： 三钢柱塞泵； 液泵 电机泵额定压力： 2.1-4.0MPa； 液泵 电机泵额定流量： 30-45L /min； 药箱容积： 500L； 药箱材质： 聚乙烯； 空气室（储压容器）材质： 不锈钢； 空气室（储压容器）质量： 310g； 空气室（储压容器）安装位置： 外置； 限压安全装置结构型式： 机械限位式； 限压安全装置限定压力： ≤0.6MPa； 喷杆材质： 不锈钢； 喷杆允许最高工作压力： 0.75MPa； 承压软管材质： 橡胶； 承压软管允许最大工作压力： 0.75MPa； 蓄电池类型： 可维护铅酸蓄电池； 蓄电池容量： 105Ah； 蓄电池标称电压： 12V； | 购机补贴（通用类） | 14.71 | 否 |  | 2020281401000026 | 2025-10-18
田间管理机械 | 植保机械 | 喷杆喷雾机 | 18-50马力自走式四轮转向喷杆喷雾机 | 喷杆式喷雾机 | 莱州市汇皓机械有限公司 | 3WPZ-500B型自走式喷杆喷雾机 | 11960 | 11960 | 0 | 功率:18.35马力;形式:自走式:是 ;四轮驱动:是 ;四轮转向:是 ; | 自走式；四轮转向；四轮驱动；喷杆长度10m；最小离地间隙0.855m；药箱容积 :500L；外形尺寸mm: 2900×1500×2500；；发动机名称：汽油机（发电）/电动机（喷药）/电动机（行走）；发动机或电动机结构型式：V型双缸、风冷、四冲程（发电）/直流串励（喷药）/直流无刷差速（行走）发动机标定功率/转速kW/(r/min)：13.5/3600（发电）/1.2/3500（喷药）/0.65×2/3000（行走） | 购机补贴（通用类） | 13.5 | 否 |  | 2021041401000046 | 2026-06-27
田间管理机械 | 植保机械 | 喷杆喷雾机 | 18-50马力自走式四轮转向喷杆喷雾机 | 喷杆式喷雾机 | 莱州市汇皓机械有限公司 | 3WPZ-500A型自走式喷杆喷雾机 | 11960 | 11960 | 0 | 功率:18.35马力;形式:自走式:是 ;四轮驱动:是 ;四轮转向:是 ; | 自走式；四轮转向；四轮驱动；喷杆长度10m；最小离地间隙0.8m；药箱容积 :500L；外形尺寸mm: 2460×1600×2060；；发动机名称：汽油机：V型双缸、风冷、四冲程；发动机标定功率/转速kW/(r/min)：13.5/3600 | 购机补贴（通用类） | 13.5 | 否 |  | 2021041401000046 | 2026-06-27
田间管理机械 | 植保机械 | 喷杆喷雾机 | 18-50马力自走式四轮转向喷杆喷雾机 | 自走式喷杆喷雾机 | 江苏沃得高新农业装备有限公司(原:江苏沃得植保机械有限公司、原:沃得重工(中国)有限公司) | 3WPZ-500LD | 11960 | 11960 | 0 | 功率:25马力;形式:自走式:是 ;四轮驱动:是 ;四轮转向:是 ; | 标定功率：25马力（18.4kw）；药箱容量（L）：500；喷杆长度（mm）：10000；离地间隙（mm）：1150；形式：自走式、四轮液压驱动、四轮转向；发动机型号：常柴3M78（国Ⅲ排放标准）;转速（r/min）：2600；外形尺寸（长×宽×高）（mm）：4000×10000×2800（工作状态）/4000×1800×2800（运输状态）；配套喷头型式：扇形；喷杆升降机构型式：电动推杆；喷杆折叠机构型式：电动推杆；配套泵名称：三缸柱塞泵；配套泵流量（l/min）：26-40；制动器形式（自走式）：液压制动。 | 购机补贴（通用类） | 18.4 | 否 |  | 苏农机（2018）第（0154）号 | 2022-12-31
田间管理机械 | 植保机械 | 喷杆喷雾机 | 18-50马力自走式四轮转向喷杆喷雾机 | 自走式喷杆喷雾机 | 江苏沃得高新农业装备有限公司(原:江苏沃得植保机械有限公司、原:沃得重工(中国)有限公司) | 3WPZ-500 | 11960 | 11960 | 0 | 功率:25马力;形式:自走式:是 ;四轮驱动:是 ;四轮转向:是 ; | 标定功率：25马力（18.4kw）；药箱容量（L）：500；喷杆长度（mm）：10000；离地间隙（mm）：850；形式:自走式、四轮驱动、四轮转向；配套发动机型号：常柴股份有限公司3M78（排放标准：第Ⅲ阶段）；转速（r/min）：2600；外形尺寸（长×宽×高）（mm）：3620×10000×2600（工作状态）/4000×1920×2600（运输状态）；配套喷头型式：扇形；喷杆升降机构型式：电动推杆；喷杆折叠机构型式：电动推杆；配套泵名称：三缸柱塞泵；配套泵流量（l/min）：26-40；离合器形式：干式多片式；制动器形式：湿式多片式。 | 购机补贴（通用类） | 18.4 | 否 |  | 苏农机（2018）第（0152）号 | 2022-12-31
田间管理机械 | 植保机械 | 喷杆喷雾机 | 18-50马力自走式四轮转向喷杆喷雾机 | 自走式喷杆喷雾机 | 江苏沃得高新农业装备有限公司(原:江苏沃得植保机械有限公司、原:沃得重工(中国)有限公司) | 3WPZ-500G | 11960 | 11960 | 0 | 功率:25马力;形式:自走式:是 ;四轮驱动:是 ;四轮转向:是 ; | 标定功率：25马力（18.4kw）；药箱容量（L）：500；喷杆长度（mm）：10000；离地间隙（mm）：1100；形式：自走式、四轮驱动、四轮转向；发动机型号：常柴3M78（国Ⅲ排放标准）；转速（r/min）：2600；外形尺寸（长×宽×高）（mm）：4000×10000×2800（工作状态）/4000×1800×2800（运输状态）；配套喷头型式：扇形；喷杆升降机构型式：电动推杆；喷杆折叠机构型式：电动推杆；配套泵名称：三缸柱塞泵；配套泵流量（l/min）：26-40；离合器形式（自走式）：干式多片式；制动器形式（自走式）：湿式多片式。 | 购机补贴（通用类） | 18.4 | 否 |  | 苏农机（2018）第（0153）号 | 2022-12-31
田间管理机械 | 植保机械 | 喷杆喷雾机 | 18-50马力自走式四轮转向喷杆喷雾机 | 喷杆式喷雾机 | 江苏沃得高新农业装备有限公司(原:江苏沃得植保机械有限公司、原:沃得重工(中国)有限公司) | 3WPZ-700D型自走式喷杆喷雾机 | 11960 | 11960 | 0 | 功率:48马力;形式:自走式:是 ;四轮驱动:是 ;四轮转向:是 ; | 功率：48马力（35.3）；药箱容积:700L;喷杆长度（mm）：14100；离地间隙（mm）：1100；形式：自走式、四轮驱动、四轮转向；整机外形尺寸（mm）：6150×1800×3000；喷杆折叠型式：液压折叠；喷杆升降型式：液压升降；轴距（mm）：2300。 | 购机补贴（通用类） | 35.3 | 否 |  | 2015041401000086 | 2025-08-24
田间管理机械 | 植保机械 | 喷杆喷雾机 | 18-50马力自走式四轮转向喷杆喷雾机 | 自走式喷杆喷雾机 | 临沂佳士通农业机械有限公司 | 3WPZ-600 | 11960 | 11960 | 0 | 功率:36马力;形式:自走式:是 ;四轮驱动:是 ;四轮转向:是 ; | 标定功率转速：26.5kw/2400r/min、药箱容积：600L、喷杆长度：10.4m、离地间隙：0.94m、结构型式：自走式、四轮驱动、四轮转向 ；喷杆作业（整机作业）常用工作压力：0.3~0.5Mpa； | 购机补贴（通用类） | 26.5 | 是 | 全国农业机械试验鉴定管理服务信息化平台中证书产品被注销，进行封闭 | 部20180227 | 2022-12-31
田间管理机械 | 植保机械 | 喷杆喷雾机 | 18-50马力自走式四轮转向喷杆喷雾机 | 喷杆式喷雾机 | 青州歌尔特植保机械有限公司 | 3WPZ-500A型自走式喷杆喷雾机 | 11960 | 11960 | 0 | 功率:22.304马力;形式:自走式:是 ;四轮驱动:是 ;四轮转向:是 ; | 发动机名称：柴油机；结构型式：单缸水冷四冲程；标定功率/转速：16.4Kw/2300r/min；排放标准：国三；形式：自走式；驱动方式/转向方式：四轮驱动、四轮转向；外形尺寸（mm）：5200X1750X2300；喷杆长度：12000mm；最小离地间隙：1050mm；喷杆折叠型式：液压折叠；喷杆升降型式：液压升降；轴距：2130mm；前/后最大轮距：1670mm；配套泵结构型式：齿轮泵；额定压力MPa：0.3-2.0；额定流量L/min：54；药箱容积L：500。 | 购机补贴（通用类） | 16.4 | 否 |  | 2018281401000007 | 2023-03-15
田间管理机械 | 植保机械 | 喷杆喷雾机 | 18-50马力自走式四轮转向喷杆喷雾机 | 喷杆式喷雾机 | 青州歌尔特植保机械有限公司 | 3WPZ-500B型自走式喷杆喷雾机 | 11960 | 11960 | 0 | 功率:19.72马力;形式:自走式:是 ;四轮驱动:是 ;四轮转向:是 ; | 发动机名称：汽油机,结构型式：双缸、风冷、四冲程；标定功率/转速：14.5kW/3600r/min；排放标准：国二；形式：自走式；驱动方式/转向方式：四轮驱动、四轮转向；外形尺寸（mm）：2900X2300X2400；喷杆长度：10000mm；最小离地间隙：880mm；喷杆折叠型式：手动；喷杆升降型式：手动；轴距：1610mm；前/后最大轮距：1310mm；配套泵结构型式：三缸柱塞泵；额定压力MPa：2.0-4.5；额定流量L/min：30-40；药箱容积L：500。 | 购机补贴（通用类） | 14.5 | 否 |  | 2018281401000007 | 2023-03-15
田间管理机械 | 植保机械 | 喷杆喷雾机 | 18-50马力自走式四轮转向喷杆喷雾机 | 自走式喷杆喷雾机 | 樱田农机科技(泰州)有限公司 | 3WP-650 | 11960 | 11960 | 0 | 功率:24.072马力;形式:自走式:是 ;四轮驱动:是 ;四轮转向:是 ; | "型式：自走式；规格型号：3WP-650；工作状态外型尺寸mm：4100X15600X2850;运输状态外型尺寸mm：4100X2280X2850;药箱容量L：650；喷杆作业（整机作业） 常用工作压力MPa：0.5-1.5；喷头型式：扇形/圆锥；喷杆升降机构型式：自动；喷杆折叠机构型式：自动；喷杆长度mm：15600；配套动力名称、结构型式：三缸水冷四冲程柴油机；配套动力标定功率KW/(r/min):17.7/2800; 配套泵型式：活塞泵；配套泵工作压力MPa:2.5; 配套泵流量：L/min:100;离地间隙mm:1050; 轴距（自走式）mm:1500; 前/后最大轮距（自走式）mm :1500/1500; 前/后轮胎规格（自走式）前轮外径mm:900; 前轮胎宽mm：120；后轮外径mm:900; 后轮胎宽mm：120；前/后轮胎型式：实心/充气； 制动器型式（自走式）：变速箱输出轴脚踏张紧式；离合器型式（自走式）：肢踏压制式；驱动方式（自走式）：四轮驱动+四轮转向；驾驶室（自走式）：有。 " | 购机补贴（通用类） | 17.7 | 否 |  | 苏农机（2017）第（0378）号 | 2021-12-31
田间管理机械 | 植保机械 | 喷杆喷雾机 | 18-50马力自走式四轮转向喷杆喷雾机 | 喷杆式喷雾机 | 青州正吉机械有限公司 | 3WPZ-500A型自走式喷杆喷雾机 | 11960 | 11960 | 0 | 功率:20马力;形式:自走式:是 ;四轮驱动:是 ;四轮转向:是 ; | 结构形式：自走式。外形尺寸：4700×1950×2060；工作压力：0.5-0.8；驱动型式：四轮驱动；转向型式：四轮转向；喷杆长度：10000mm；喷杆折叠型式：手动折叠；喷杆升降型式：手动升降；离地间隙：800mm；驾驶室型式：无；轴距：1780mm；前/后最大轮距：1330mm；前/后轮外径：640mm；前/后轮胎宽：120mm；轮胎型式：充气橡胶轮胎；限压安全装置结构型式：弹簧式，限定压力：≤0.96；配套动力名称：柴油机；结构型式：单缸水冷四冲程；功率：14.71/2200kw/r/min；液泵结构型式：三缸柱塞泵；额定压力：2.0-4.0；额定流量：22-30L/min；药箱材质：塑料；药箱容积：500L；空气室材质：不锈钢；质量：300g；喷射部位材质：不锈钢；最高允许工作压力：1.2MPa；蓄电池类型：免维护铅酸蓄电池；容量：105Ah；电压V：12。 | 购机补贴（通用类） | 14.71 | 否 |  | 2020281401000033 | 2025-12-12
田间管理机械 | 植保机械 | 喷杆喷雾机 | 18-50马力自走式四轮转向喷杆喷雾机 | 喷杆式喷雾机 | 青州正吉机械有限公司 | 3WPZ-500C型自走式喷杆喷雾机 | 11960 | 11960 | 0 | 功率:18.3马力;形式:自走式:是 ;四轮驱动:是 ;四轮转向:是 ; | 结构形式：自走式。外形尺寸：4590×1900×2140；工作压力：0.5-0.8；驱动型式：四轮驱动；转向型式：四轮转向；喷杆长度：10000mm；喷杆折叠型式：手动折叠；喷杆升降型式：手动升降；离地间隙：830mm；驾驶室型式：无；轴距：1840mm；前/后最大轮距：1530mm；前/后轮外径：520mm；前/后轮胎宽：110mm；轮胎型式：充气橡胶轮胎；限压安全装置结构型式：弹簧式，限定压力：≤0.96；配套动力名称：汽油机；结构型式：双缸风冷四冲程；功率：13.5/3600kw/r/min；液泵结构型式：三缸柱塞泵；额定压力：2.0-4.5；额定流量：30-40L/min；药箱材质：塑料；药箱容积：500L；空气室材质：不锈钢；质量：248g；喷射部位材质：不锈钢；最高允许工作压力：1.2MPa；蓄电池类型：免维护铅酸蓄电池；容量：50Ah；电压V：12。 | 购机补贴（通用类） | 13.5 | 否 |  | 2020281401000033 | 2025-12-12
田间管理机械 | 植保机械 | 喷杆喷雾机 | 18-50马力自走式四轮转向喷杆喷雾机 | 喷杆式喷雾机 | 青州正吉机械有限公司 | 3WPZ-500E型自走式喷杆喷雾机 | 11960 | 11960 | 0 | 功率:20马力;形式:自走式:是 ;四轮驱动:是 ;四轮转向:是 ; | 结构形式：自走式。外形尺寸：4700×1800×2230；工作压力：0.5-0.8；驱动型式：四轮驱动；转向型式：四轮转向；喷杆长度：10000mm；喷杆折叠型式：手动折叠；喷杆升降型式：手动升降；离地间隙：980mm；驾驶室型式：无；轴距：1855mm；前/后最大轮距：1500mm；前/后轮外径：930mm；前/后轮胎宽：120mm；轮胎型式：充气橡胶轮胎；限压安全装置结构型式：弹簧式，限定压力：≤0.96；配套动力名称：柴油机；结构型式：单缸水冷四冲程；功率：14.71/2200kw/r/min；液泵结构型式：三缸柱塞泵；额定压力：2.0-3.5 ；额定流量：25-35L/min；药箱材质：塑料；药箱容积：500L；空气室材质：不锈钢；质量：300g；喷射部位材质：不锈钢；最高允许工作压力：1.2MPa；蓄电池类型：免维护铅酸蓄 电池；容量：105Ah；电压V：12 | 购机补贴（通用类） | 14.71 | 否 |  | 2020281401000033 | 2025-12-12
田间管理机械 | 植保机械 | 喷杆喷雾机 | 18-50马力自走式四轮转向喷杆喷雾机 | 喷杆式喷雾机 | 青州市沃龙植保机械有限公司 | 3WPZ-500B型自走式喷杆喷雾机 | 11960 | 11960 | 0 | 功率:20马力;形式:自走式:是 ;四轮驱动:是 ;四轮转向:是 ; | 品目：喷杆喷雾机；结构型式：自走式；驱动型式：四轮驱动；转向型式：四轮转向；工作压力：0.3～0.5MPa；外形尺寸：4500×2200×2400mm；柴油机功率转速：14.71/2200kW/(r/min)；喷杆长度：10660mm；喷杆折叠型式：液压；喷杆升降型式：液压；液泵型式：齿轮泵；液泵工作压力：0.3-2.0MPa；液泵流量：60L/min；药箱容积：500L；离地间隙：1000mm；轴距2100mm；轮距1890mm；轮胎外径940mm；轮胎胎宽：120mm；轮胎型式：充气轮胎；蓄电池类型：（铅酸）免维护蓄电池；蓄电池容量：60Ah；蓄电池标称电压：12。 | 购机补贴（通用类） | 14.71 | 否 |  | 2017281401000031 | 2022-09-29
田间管理机械 | 植保机械 | 喷杆喷雾机 | 18-50马力自走式四轮转向喷杆喷雾机 | 喷杆式喷雾机 | 青州市沃龙植保机械有限公司 | 3WPZ-500A型自走式喷杆喷雾机 | 11960 | 11960 | 0 | 功率:24马力;形式:自走式:是 ;四轮驱动:是 ;四轮转向:是 ; | 品目：喷杆喷雾机；结构型式：自走式；驱动型式：四轮驱动；转向型式：四轮转向；工作压力：0.3～0.5MPa；外形尺寸：4500×1600×2400mm；柴油机功率转速：18/2200kW/(r/min)；喷杆长度：10500mm；喷杆折叠型式：液压；喷杆升降型式：液压；液泵型式：齿轮泵；液泵工作压力：0.5-3.0MPa；液泵流量：36-50L/min；药箱容积：500L；离地间隙：1040mm；轴距1980mm；轮距1510mm；轮胎外径1100mm；轮胎胎宽：90mm；轮胎型式：实心轮胎；蓄电池类型：（铅酸）免维护蓄电池；蓄电池容量：60Ah；蓄电池标称电压：12×2（两只串联）。 | 购机补贴（通用类） | 18 | 否 |  | 2017281401000031 | 2022-09-29
田间管理机械 | 植保机械 | 喷杆喷雾机 | 18-50马力自走式四轮转向喷杆喷雾机 | 喷杆式喷雾机 | 青州嘉亿农业装备有限公司 | 3WPZ-500-A型自走式喷杆喷雾机 | 11960 | 11960 | 0 | 功率:24马力;形式:自走式:是 ;四轮驱动:是 ;四轮转向:是 ; | 形式：自走式，功率：24马力，四轮驱动，四轮转向，整机喷杆长度;10300mm最小离地间隙: 1010mm,药箱容积:500L | 购机补贴（通用类） | 18 | 否 |  | 2017041401000045 | 2022-07-05
田间管理机械 | 植保机械 | 喷杆喷雾机 | 18-50马力自走式四轮转向喷杆喷雾机 | 喷杆式喷雾机 | 青州嘉亿农业装备有限公司 | 3WPZ-500B型自走式喷杆喷雾机 | 11960 | 11960 | 0 | 功率:20马力;形式:自走式:是 ;四轮驱动:是 ;四轮转向:是 ; | 形式：自走式，功率：20马力，四轮驱动，四轮转向，整机喷杆长度;10000mm, 最小离地间隙: 800mm,药箱容积500L | 购机补贴（通用类） | 14.71 | 否 |  | 2017041401000045 | 2022-07-05
田间管理机械 | 植保机械 | 喷杆喷雾机 | 18-50马力自走式四轮转向喷杆喷雾机 | 喷杆式喷雾机 | 青州市鑫沃农业装备有限公司 | 3WPZ-500A型自走式喷杆喷雾机 | 11960 | 11960 | 0 | 功率:20马力;形式:自走式:是 ;四轮驱动:是 ;四轮转向:是 ; | 功率：20马力（14.71KW）；药箱容积：500L；喷杆长度：12000mm（12m）；离地间隙：800mm(0.8m）；形式：自走式，四轮驱动、四轮转向；整机外形尺寸（mm）：5500×1600×2000；喷杆折叠形式：液压；喷杆升降形式：液压；轴距：2360mm；前最大轮距：1330mm；后最大轮距：1330mm；前轮外径：650mm；前轮胎宽：120mm；前轮轮胎型式：充气轮胎；后轮外径：650mm；后轮胎宽：120mm；后轮轮胎型式：充气轮胎；液泵结构型式：齿轮式高压喷雾泵；液泵流量：60L/min;蓄电池类型：免维护蓄电池；蓄电池容量：105Ah | 购机补贴（通用类） | 14.71 | 否 |  | 2018281401000018 | 2023-03-01
田间管理机械 | 植保机械 | 喷杆喷雾机 | 18-50马力自走式四轮转向喷杆喷雾机 | 喷杆式喷雾机 | 青州市鑫沃农业装备有限公司 | 3WPZ-500型自走式喷杆喷雾机 | 11960 | 11960 | 0 | 功率:20马力;形式:自走式:是 ;四轮驱动:是 ;四轮转向:是 ; | 功率：20马力（14.71KW）；药箱容积：500L；喷杆长度：12000mm（12m)；离地间隙：1000mm（1m）；型式：自走式，四轮驱动、四轮转向；整机外形尺寸（mm）：5600×1750×2300；喷杆折叠形式：液压折叠；喷杆升降形式：液压升降；轴距：2150mm；前最大轮距：1660mm；后最大轮距：1660mm；前轮外径：1220mm；前轮胎宽：90mm；前轮轮胎型式：实心轮胎；后轮外径：1220mm；后轮胎宽：90mm；后轮轮胎型式：实心轮胎；发动机名称：柴油机；发动机结构型式：单缸水冷四冲程；液泵结构型式：齿轮泵；液泵流量：60L/min;蓄电池类型：铅酸免维护蓄电池；蓄电池容量：80Ah | 购机补贴（通用类） | 36.8 | 否 |  | 2018281401000018 | 2023-03-01
田间管理机械 | 植保机械 | 喷杆喷雾机 | 18-50马力自走式四轮转向喷杆喷雾机 | 自走式喷杆喷雾机 | 潍坊爱地植保机械有限公司 | 3WP-700 | 11960 | 11960 | 0 | 功率:22.3马力;形式:自走式:是 ;四轮驱动:是 ;四轮转向:是 ; | 整机结构型式：自走式；整机驱动型式：四轮驱动；整机转向型式：四轮转向；整机喷杆长度：10000mm；最小离地间隙：1100mm；药箱容积：700L；轴距：1900mm；功率：16.4KW；发动机型号：3C100LWS-C1 ；发动机生产厂商：大同工业株式会社；排放阶段：国家第三阶段； | 购机补贴（通用类） | 16.4 | 否 |  | T201937370106 | 2024-10-24
田间管理机械 | 植保机械 | 喷杆喷雾机 | 18-50马力自走式四轮转向喷杆喷雾机 | 喷杆式喷雾机 | 青州市东禾农业科技有限公司 | 3WPZ-500型自走式喷杆喷雾机 | 11960 | 11960 | 0 | 功率:20马力;形式:自走式:是 ;四轮驱动:是 ;四轮转向:是 ; | 功率:20马力;形式:自走式,四轮驱动、四轮转向:是 ; 外形尺寸（mm） 4600×1650×2100 喷杆长度:10000mm。离地间隙:800mm;药箱容积:500L; 液泵型式：三缸柱塞泵 | 购机补贴（通用类） | 14.71 | 是 | 存在较重违规行为;处理措施为:取消产品补贴资格;处理文件:四川省农业农村厅关于对部分企业农机购置补贴机具投档违规行为处理情况的通报;文件文号:N〔2021〕—352号? | 2019281401000003 | 2024-04-01
田间管理机械 | 植保机械 | 喷杆喷雾机 | 18-50马力自走式四轮转向喷杆喷雾机 | 自走式喷杆喷雾机 | 山东中润顺泰机械科技有限公司 | 3WPZ-700B | 11960 | 11960 | 0 | 功率:36马力;形式:自走式:是 ;四轮驱动:是 ;四轮转向:是 ; | 型式 ： 自走式 ； 规格型号 ： 3WPZ-700B ； 外形尺寸(工作状态) ： 4380×10400×2500 mm ； 外形尺寸(运输状态) ： 4600×1800×2500 mm ； 药箱容量 ： 700 l ； 喷杆作业(整机作业)常用工作压力 ： 0.3～0.5 MPa ； 喷头型式 ： 扇形雾防滴喷头 ； 喷杆升降机构型式 ： 液压升降 ； 喷杆折叠机构型式 ： 液压折叠 ； 喷杆(喷杆长度) ： 10400 mm ； 配套动力名称、结构型式 ： 四缸水冷四冲程柴油机 ； 配套动力标定功率/转速 ： 26.5/2400 kW/(r/min) ； 配套泵型式 ： 齿轮泵 ； 配套泵工作压力 ： 0.3-2.0 MPa ； 配套泵流量 ： 60 l/min ； 离地间隙 ： 1000 mm ； 轴距(自走式) ： 2420 mm ； 前/后最大轮距 (自走式) ： 1580/1580 mm ； 前/后轮胎规格(自走式)(前轮外径) ： 1200 mm ； 前/后轮胎规格(自走式)(前轮胎宽) ： 100 mm ； 前/后轮胎规格(自走式)(后轮外径) ： 1200 mm ； 前/后轮胎规格(自走式)(后轮胎宽) ： 100 mm ； 前/后轮胎规格(自走式)(前/后轮胎型式) ： 实心轮胎 ； 制动器型式(自走式) ： 鼓式 ； 离合器型式(自走式) ： 摩擦式 ； 驱动方式(自走式) ： 四轮驱动 ； 转向方式 : 四轮转向 ; 驾驶室(自走式) ： 无 ； | 购机补贴（通用类） | 26.5 | 否 |  | 部20180219 | 2022-12-31
田间管理机械 | 植保机械 | 喷杆喷雾机 | 18-50马力自走式四轮转向喷杆喷雾机 | 喷杆式喷雾机 | 山东中润顺泰机械科技有限公司 | 3WPZ-900型自走式喷杆喷雾机 | 11960 | 11960 | 0 | 功率:20马力;形式:自走式:是 ;四轮驱动:是 ;四轮转向:是 ; | 整机产品品目 : 喷杆喷雾机 ; 整机结构型式 : 自走式 ; 整机工作压力 : 0.3～0.5 MPa ; 整机驱动型式 : 四轮驱动 ; 整机转向型式 : 四轮转向 ; 整机外形尺寸 : 4500×1500×2100 mm ; 整机喷杆长度 : 10000 mm ; 最小离地间隙 : 810 mm ; 整机限压安全装置 : 有 ; 喷杆折叠型式 : 液压 ; 喷杆升降型式 : 液压 ; 驾驶室型式 : 无 ; 轴距 : 1870 mm ; 前最大轮距 : 1320 mm ; 后最大轮距 : 1320 mm ; 前轮外径 : 610 mm ; 前轮胎宽 : 115 mm ; 前轮轮胎型式 : 充气轮胎 ; 后轮外径 : 610 mm ; 后轮胎宽 : 115 mm ; 后轮轮胎型式 : 充气轮胎 ; 发动机或电动机名称 : 柴油机 ; 发动机或电动机结构型式 : 单缸、水冷、四冲程 ; 发动机或电动机标定功率 : 14.71 kW ; 发动机或电动机标定转速 : 2200 r/min ; 液（气）泵/电机泵结构型式 : 三缸柱塞泵 ; 液泵/电机泵额定压力 : 2.1-4.0 MPa ; 液泵/电机泵额定流量 : 30-45 L/min ; 药箱容积 : 450 L ; 药箱材质 : 不锈钢 ; 空气室（储压容器）材质 : 金属 ; 空气室（储压容器）质量 : 298 g ; 空气室（储压容器）安装位置 : 外置 ; 限压安全装置结构型式 : 机械限位式 ; 限压安全装置限定压力 : ≤0.6 MPa ; 喷杆材质 : 不锈钢 ; 喷杆允许最高工作压力 : 0.75 MPa ; 承压软管材质 : 橡胶 ; 承压软管允许最大工作压力 : 4 MPa ; 蓄电池类型 : 免维护蓄电池 ; 蓄电池容量 : 105 Ah ; 蓄电池标称电压 : 12 V ; | 购机补贴（通用类） | 14.71 | 否 |  | 2017281401000041 | 2022-12-06
田间管理机械 | 植保机械 | 喷杆喷雾机 | 18-50马力自走式四轮转向喷杆喷雾机 | 喷杆式喷雾机 | 山东中润顺泰机械科技有限公司 | 3WPZ-550型自走式喷杆喷雾机 | 11960 | 11960 | 0 | 功率:30马力;形式:自走式:是 ;四轮驱动:是 ;四轮转向:是 ; | 整机产品品目 : 喷杆喷雾机 ; 整机结构型式 : 自走式 ; 整机工作压力 : 0.3-0.5 MPa ; 整机驱动型式 : 四轮驱动 ; 整机转向型式 : 四轮转向 ; 整机外形尺寸 : 4680×1850×2280 mm ; 整机喷杆长度 : 10800 mm ; 最小离地间隙 : 1020 mm ; 整机限压安全装置 : 有 ; 喷杆折叠型式 : 液压 ; 喷杆升降型式 : 液压 ; 驾驶室型式 : 无 ; 轴距 : 2030 mm ; 前最大轮距 : 150 mm ; 后最大轮距 : 1510 mm ; 前轮外径 : 1200 mm ; 前轮胎宽 : 100 mm ; 前轮轮胎型式 : 实心轮胎 ; 后轮外径 : 1200 mm ; 后轮胎宽 : 100 mm ; 后轮轮胎型式 : 实心轮胎 ; 发动机或电动机名称 : 柴油机 ; 发动机或电动机结构型式 : 三缸四冲程水冷 ; 发动机或电动机标定功率/转速 : 22.1/2350 kW/(r/min) ; 发动机或电动机生产方式 : 采购 ; 液(气)泵/电机泵结构型式 : 隔膜泵 ; 液泵/电机泵额定压力 : 0-2.5 MPa ; 液泵/电机泵额定流量 : 60 L/min ; 药箱容积 : 550 l ; 药箱材质 : 塑料 ; 药箱生产方式 : 采购 ; 限压安全装置结构型式 : 手动弹簧式 ; 限压安全装置限定压力 : ≤0.6 MPa ; 限压安全装置生产方式 : 采购 ; 喷杆材质 : 不锈钢 ; 喷杆允许最大工作压力 : 0.75 MPa ; 喷杆生产方式 : 采购 ; 承压软管材质 : 塑料 ; 承压软管允许最大工作压力 : 0.75 MPa ; 承压软管生产方式 : 采购 ; 开关组合生产方式 : 采购 ; 蓄电池类型 : 铅酸蓄电池 ; 蓄电池容量 : 60 Ah ; 蓄电池标称电压 : 12×2 V ; 蓄电池生产方式 : 采购 ; | 购机补贴（通用类） | 22.1 | 否 |  | 2017281401000041 | 2022-12-06
田间管理机械 | 植保机械 | 喷杆喷雾机 | 18-50马力自走式四轮转向喷杆喷雾机 | 喷杆式喷雾机 | 青州市隆顺农业机械有限公司 | 3WPZ-500B型自走式喷杆喷雾机 | 11960 | 11960 | 0 | 功率:25马力;形式:自走式:是 ;四轮驱动:是 ;四轮转向:是 ; | 功率：18KW；形式：自走式，四轮驱动、四轮转向；离地间隙：1.12m；药箱容积：500L；喷杆长度：10m；运输状态尺寸：4450×1790×2180（mm）；喷雾工作压力：0.2-0.4MPa；配套泵名称：隔膜泵；配套泵工作压力：2.5MPa；配套泵流量：45L/min；配套动力名称、结构型式：单缸柴油机；配套动力标定功率/转速：18KW/2200（r/min）；驱动方式/转向方式：四轮驱动、四轮转向；排放阶段：国3； | 购机补贴（通用类） | 18 | 否 |  | 2016041401000066 | 2026-05-30
田间管理机械 | 植保机械 | 喷杆喷雾机 | 18-50马力自走式四轮转向喷杆喷雾机 | 喷杆式喷雾机 | 青州市隆顺农业机械有限公司 | 3WPZ-600A型自走式喷杆喷雾机 | 11960 | 11960 | 0 | 功率:36马力;形式:自走式:是 ;四轮驱动:是 ;四轮转向:是 ; | 功率：26.5KW；形式：自走式，四轮驱动、四轮转向；离地间隙：1.06m；药箱容积：600L；喷杆长度：10m；运输状态尺寸：4450×1820×2500（mm）；喷雾工作压力：0.5-0.7MPa；配套动力名称、结构型式：三缸水冷柴油机；配套动力标定功率/转速：26.5KW/2400（r/min）；配套泵：齿轮泵；配套泵工作压力：0.3-2.0MPa；配套泵流量：60L/min；驱动方式/转向方式：四轮驱动、四轮转向；排放阶段：国三； | 购机补贴（通用类） | 26.5 | 否 |  | 2016041401000066 | 2026-05-30
田间管理机械 | 植保机械 | 喷杆喷雾机 | 18-50马力自走式四轮转向喷杆喷雾机 | 自走式高地隙喷杆喷雾机 | 山东易田农业机械制造有限公司 | 3WYTZ600-12 | 11960 | 11960 | 0 | 功率:36.04马力;形式:自走式:是 ;四轮驱动:是 ;四轮转向:是 ; | 结构形式：自走式，外形尺寸：4300×13000×4000，药箱额定容量600L，配套喷头形式：扇形，喷杆长度：13m，喷杆升降机构形式：液压，喷杆折叠机构形式：主臂液压+侧臂手动，配套动力名称：柴油机，配套动力结构形式：三缸水冷四冲程，配套泵流量：40-68L/min，离合器形式：干式单片常结合摩擦式，制动器形式：盘式，驱动方式/转向方式：四轮驱动、四轮转向，驾驶室：简易式，前后最大轮距：200-240cm可调,轴距：210.0cm，前轮外径：110.0cm，前轮胎宽：12.0cm，后轮外径：110.0cm，后轮胎宽：12.0cm，前后轮胎型式：实心轮胎，离地间隙：185.0cm。 | 购机补贴（通用类） | 26.5 | 否 |  | 鲁T2016133 | 2021-12-31
田间管理机械 | 植保机械 | 喷杆喷雾机 | 18-50马力自走式四轮转向喷杆喷雾机 | 自走式喷杆喷雾机 | 青州市奥森农业装备有限公司 | 3WPZ-500 | 11960 | 11960 | 0 | 功率:24马力;形式:自走式:是 ;四轮驱动:是 ;四轮转向:是 ; | 型式：自走式；外形尺寸（运输状态）（mm）5400×1850×2350；药箱容量：500L；喷杆作业（整机作业）常用作业压力：0.2-0.4MPa；喷头型式：扇形雾防滴喷头；喷杆长度：12000mm；配套动力名称、结构型式：单缸卧式水冷四冲程柴油机；配套动力标定功率/转速：18kW/2200（r/min）；配套泵型式：隔膜泵；配套泵流量：60L/min；离地间隙：950mm；驱动方式（自走式）：四轮驱动；转向型式：四轮转向 | 购机补贴（通用类） | 18 | 否 |  | 部20180367 | 2022-12-31
田间管理机械 | 植保机械 | 喷杆喷雾机 | 18-50马力自走式四轮转向喷杆喷雾机 | 喷杆式喷雾机 | 无锡亿丰丸山科技有限公司 | 3WPZ-610/16型自走式喷杆喷雾机 | 11960 | 11960 | 0 | 功率:24.2马力;形式:自走式:是 ;四轮驱动:是 ;四轮转向:是 ; | 结构型式：自走式,四轮驱动、四轮转向；外形尺寸（工作状态，长×宽×高)mm：3750*15980*2500；结构质量（kg）：1160；药箱额定容量：610L；喷杆喷幅m：20.1；配套喷头型式：陶瓷锥形雾喷头+扇形雾喷头；配套喷头数量：53（双向切换）+6（陶瓷圆锥喷嘴用）；喷杆长度：16m；喷杆升降机构型式：液压；喷杆折叠机构型式：液压；配套泵名称：MS1000F；配套泵型式：五联活塞式；配套泵流量：100L/min；离合器型式：HST（无极变速）；制动器型式：湿式多板机械式；驱动方式/转向方式：四轮驱动、四轮转向；驾驶室：/；前/后最大轮距m：1.56；轴距m：1.6；前轮胎规格：外径940mm，胎宽123mm；前轮胎规格：外径940mm，胎宽123mm；前/后轮胎型式:充气式；离地间隙m:1.05m。 | 购机补贴（通用类） | 17.8 | 否 |  | 2018281401000057 | 2023-10-24
田间管理机械 | 植保机械 | 喷杆喷雾机 | 18-50马力自走式四轮转向喷杆喷雾机 | 喷杆式喷雾机 | 无锡亿丰丸山科技有限公司 | 3WPZ-510/8型自走式喷杆喷雾机 | 11960 | 11960 | 0 | 功率:18.1马力;形式:自走式:是 ;四轮驱动:是 ;四轮转向:是 ; | 结构型式：自走式,四轮驱动、四轮转向；外形尺寸（工作状态，长×宽×高)mm：3500*7970*2100；结构质量（kg）：880；药箱额定容量：510L；喷杆喷幅m：12；配套喷头型式：陶瓷锥形雾喷头+扇形雾喷头；配套喷头数量：26（陶瓷锥形喷嘴）+6(侧喷嘴）；喷杆长度：8m；喷杆降机构型式：电动；喷杆折叠机构型式：手动；配套泵名称：MS625S；配套泵型式：三缸活塞泵；配套泵流量：62L/min；离合器型式：HST（无极变速）；制动器型式：湿式多板机械式；驱动方式/转向方式：四轮驱动、四轮转向；驾驶室：/；前/后最大轮距m：1.54；轴距m：1.57；前轮胎规格：外径940mm，胎宽123mm，前轮胎规格：外径940mm，胎宽123mm；前/后轮胎型式:充气式；离地间隙m:1.055 | 购机补贴（通用类） | 13.3 | 否 |  | 2018281401000057 | 2023-10-24
田间管理机械 | 植保机械 | 喷杆喷雾机 | 18-50马力自走式四轮转向喷杆喷雾机 | 喷杆式喷雾机 | 青州市丰园农业装备有限公司 | 3WPZ-500B型自走式喷杆喷雾机 | 11960 | 11960 | 0 | 功率:24马力;形式:自走式:是 ;四轮驱动:是 ;四轮转向:是 ; | 整机结构型式：自走式；整机工作压力（MPa)：0.2-0.4；整机驱动型式：四轮驱动；整机转向形式：四轮转向；整机外形尺寸（mm)：4450×1790×2180；整机喷杆长度 ：11200mm；最小离地间隙：1000mm;喷杆折叠型式：液压 ；喷杆升降型式：液压；轴距：2200mm；前最大轮距：1540mm；后最大轮距：1540mm；前轮外径：900mm；前轮胎宽：120mm；前轮轮胎型式：充气轮胎；后轮外径：900mm；后轮胎宽：120mm；后轮轮胎型式：充气轮胎；发动机名称：柴油机；发动机结构型式：单缸、水冷、四冲程；发动机标定功率/转速：18Kw/2200(r/min)；液(气)泵结构型式：隔膜泵；液泵额定压力：0-2.5MPa ；液泵额定流量60L/min；药箱容积：500L；药箱材质:塑料；限压安全装置结构型式：弹簧式；限压安全装置限定压力≤0.48MPa；限压安全装置生产方式：采购；喷杆材质：不锈钢；喷杆允许最大工作压力：≤0.6MPa；喷杆生产方式：采购；承压软管材质：塑料；承压软管允许最大工作压力：≤0.6MPa；承压软管生产方式：采购；蓄电池类型：铅酸免维护蓄电池； 蓄电池容量80Ah；蓄电池标称电压（V)：24（12×2串联）；蓄电池生产方式:采购； | 购机补贴（通用类） | 18 | 否 |  | 2017041401000048 | 2022-08-01
田间管理机械 | 植保机械 | 喷杆喷雾机 | 18-50马力自走式四轮转向喷杆喷雾机 | 喷杆式喷雾机 | 青州市丰园农业装备有限公司 | 3WPZ-600A型自走式喷杆喷雾机 | 11960 | 11960 | 0 | 功率:36马力;形式:自走式:是 ;四轮驱动:是 ;四轮转向:是 ; | 整机结构型式：自走式；整机工作压力（MPa)：0.2-0.4；整机驱动型式：四轮驱动；整机转向形式：四轮转向；整机外形尺寸（mm)：4450×1820×2300；整机喷杆长度 ：10500mm；最小离地间隙：1100mm;喷杆折叠型式：液压 ；喷杆升降型式：液压；轴距：2250mm；前最大轮距：1540mm；后最大轮距：1540mm；前轮外径：900mm；前轮胎宽：120mm；前轮轮胎型式：充气轮胎；后轮外径：900mm；后轮胎宽：120mm；后轮轮胎型式：充气轮胎；发动机名称：柴油机；发动机结构型式：三缸、水冷、四冲程；发动机标定功率/转速：26.5Kw/2400(r/min)；液(气)泵结构型式：隔膜泵；液泵额定压力：0-2.5MPa ；液泵额定流量60L/min；药箱容积：700L；药箱材质:塑料；限压安全装置结构型式：弹簧式；限压安全装置限定压力≤0.48MPa；限压安全装置生产方式：采购；喷杆材质：不锈钢；喷杆允许最大工作压力：≤0.6MPa；喷杆生产方式：采购；承压软管材质：塑料；承压软管允许最大工作压力：≤0.6MPa；承压软管生产方式：采购；蓄电池类型：铅酸免维护蓄电池； 蓄电池容量80Ah；蓄电池标称电压（V)：24（12×2串联）；蓄电池生产方式:采购； | 购机补贴（通用类） | 26.5 | 否 |  | 2017041401000048 | 2022-08-01
田间管理机械 | 植保机械 | 喷杆喷雾机 | 18-50马力自走式四轮转向喷杆喷雾机 | 高地隙自走式喷杆喷雾机 | 山东华盛农业药械有限责任公司 | 3WP-600GA | 11960 | 11960 | 0 | 功率:50马力;形式:自走式:是 ;四轮驱动:是 ;四轮转向:是 ; | 功率50马力；药箱600L；喷杆 长度 10m；离地间隙0.97m；型式：自走 式；四轮驱动；四轮转向 | 购机补贴（通用类） | 36.8 | 是 | 存在较重违规行为;处理措施为:取消产品补贴资格;处理文件:天津市农机购置补贴投档违规企业处理意见的通知;文件文号:无 | 鲁T2018062 | 2022-12-31
田间管理机械 | 植保机械 | 喷杆喷雾机 | 18-50马力自走式四轮转向喷杆喷雾机 | 高地隙自走式喷杆喷雾机 | 山东华盛农业药械有限责任公司 | 3WP-500GA | 11960 | 11960 | 0 | 功率:27马力;形式:自走式:是 ;四轮驱动:是 ;四轮转向:是 ; | 27马力；药箱500L；喷杆 长度10m；离地间隙1.04m；型式：自走 式；四轮驱动；四轮转向 | 购机补贴（通用类） | 19.9 | 否 |  | 鲁T2018061 | 2022-12-31
田间管理机械 | 植保机械 | 喷杆喷雾机 | 18-50马力自走式四轮转向喷杆喷雾机 | 高地隙自走式喷杆喷雾机 | 山东华盛农业药械有限责任公司 | 3WP-500G | 11960 | 11960 | 0 | 功率:20.6马力;形式:自走式:是 ;四轮驱动:是 ;四轮转向:是 ; | 20.6马力；药箱500L；喷杆长度10m；离地间隙1.15m；型式：自走 式；四轮驱动；四轮转向 | 购机补贴（通用类） | 15.2 | 否 |  | 2019TJ703 | 2024-12-23
田间管理机械 | 植保机械 | 喷杆喷雾机 | 18-50马力自走式四轮转向喷杆喷雾机 | 喷杆式喷雾机 | 山东维凯斯农业装备有限公司 | 3WP-700型自走式喷杆喷雾机 | 11960 | 11960 | 0 | 功率:25马力;形式:自走式:是 ;四轮驱动:是 ;四轮转向:是 ; | 型式：自走式；外形尺寸（mm):4900X2100X2810药箱容量（L）：700；喷杆长度（mm):11500;离地间隙（mm):1090驱动方式：四轮驱动，四轮转向;整机工作压力（Mpa):0.1~0.6 | 购机补贴（通用类） | 18.4 | 否 |  | 2020041401000032 | 2025-09-02
田间管理机械 | 植保机械 | 喷杆喷雾机 | 18-50马力自走式四轮转向喷杆喷雾机 | 喷杆式喷雾机 | 山东维凯斯农业装备有限公司 | 3WP-700D型自走式喷杆喷雾机 | 11960 | 11960 | 0 | 功率:47马力;形式:自走式:是 ;四轮驱动:是 ;四轮转向:是 ; | 型式：自走式；外形尺寸（mm):5100X2000X2900;药箱容量（L）：700;整机工作压力（Mpa):0.1~0.6；喷杆长度（mm):12000；配套动力：四缸直列水冷四冲程柴油机；驱动方式：四轮驱动、四轮转向。离地间隙（mm）：960 | 购机补贴（通用类） | 34.5 | 是 | 存在较重违规行为;处理措施为:取消产品补贴资格;处理文件:安徽省农业农村厅关于对农机购置补贴违规投档企业进行处理的通知;文件文号:无 | 2020041401000032 | 2025-09-02
田间管理机械 | 植保机械 | 喷杆喷雾机 | 18-50马力自走式四轮转向喷杆喷雾机 | 喷杆式喷雾机 | 东风井关农业机械有限公司 | 3WP-500B(JKB22C-S5TXB)型自走式喷杆喷雾机 | 11960 | 11960 | 0 | 功率:22马力;形式:自走式:是 ;四轮驱动:是 ;四轮转向:是 ; | 整机结构型式：自走式；整机驱动型式：四轮驱动；整机转向型式：四轮转向；整机外形尺寸：4135×1940×2755mm；整机喷杆长度：10020mm；最小离地间隙：1065mm；药箱容积：500L；轴距：1500mm；发动机型号：E3112-J06型；制造商：井关农机株式会社；发动机结构型式：立式水冷3缸4冲程；发动机标定功率：16.3kW；发动机标定转速：2600r/min；国家排放第三阶段 | 购机补贴（通用类） | 16.3 | 否 |  | 2020281401000028 | 2025-11-01
田间管理机械 | 植保机械 | 喷杆喷雾机 | 18-50马力自走式四轮转向喷杆喷雾机 | 喷杆式喷雾机 | 东风井关农业机械有限公司 | 3WP-500A(JKB18C-DP5YM)型自走式喷杆喷雾机 | 11960 | 11960 | 0 | 功率:18马力;形式:自走式:是 ;四轮驱动:是 ;四轮转向:是 ; | 整机结构型式：自走式；整机驱动型式：四轮驱动；整机转向型式：四轮转向；整机外形尺寸：3980×1770×2520mm；整机喷杆长度：9620mm；最小离地间隙：850mm；药箱容积：500L；轴距：1350mm；发动机型号：E3112-J03型；生产企业：井关农机株式会社；发动机结构型式：立式水冷3缸4冲程；发动机标定功率：13.9kW；发动机标定转速：2500r/min；排放阶段：国家第三阶段； | 购机补贴（通用类） | 13.9 | 否 |  | 2020281401000028 | 2025-11-01
田间管理机械 | 植保机械 | 喷杆喷雾机 | 50-100马力自走式四轮转向喷杆喷雾机 | 喷杆式喷雾机 | 山东维凯斯农业装备有限公司 | 3WP-1000A型自走式喷杆喷雾机 | 14960 | 14960 | 0 | 功率:50马力;形式:自走式:是 ;四轮驱动:是 ;四轮转向:是 ; | 型式：自走式；外形尺寸（mm):5000X1900X2900;药箱容量（L）：1000;整机工作压力（Mpa):0.1~0.6；喷杆长度（mm):16000；配套动力：四缸直列水冷四冲程柴油机；驱动方式：四轮驱动、四轮转向。离地间隙（mm）：970 | 购机补贴（通用类） | 36.8 | 否 |  | 2020041401000032 | 2025-09-02
田间管理机械 | 植保机械 | 喷杆喷雾机 | 50-100马力自走式四轮转向喷杆喷雾机 | 喷杆式喷雾机 | 山东维凯斯农业装备有限公司 | 3WP-1000型自走式喷杆喷雾机 | 14960 | 14960 | 0 | 功率:50马力;形式:自走式:是 ;四轮驱动:是 ;四轮转向:是 ; | 型式：自走式；外形尺寸（mm):5000x1900x2900;药箱容量（L）：1000;整机工作压力（Mpa):0.1~0.6；喷杆长度（mm):12000；配套动力：四缸直列水冷四冲程柴油机；驱动方式：四轮驱动、四轮转向。离地间隙（mm）：970 | 购机补贴（通用类） | 36.8 | 否 |  | 2020041401000032 | 2025-09-02
田间管理机械 | 植保机械 | 喷杆喷雾机 | 50-100马力自走式四轮转向喷杆喷雾机 | 喷杆式喷雾机 | 山东维凯斯农业装备有限公司 | 3WP-700B型自走式喷杆喷雾机 | 14960 | 14960 | 0 | 功率:50马力;形式:自走式:是 ;四轮驱动:是 ;四轮转向:是 ; | 型式：自走式；外形尺寸（mm):5100X2100X2900 药箱容量（L）：700；喷杆长度（mm):12000；离地间隙（mm):1050驱动方式：四轮驱动，四轮转向;配套动力：四缸水冷四冲程柴油机；整机工作压力（Mpa):0.1~0.6； | 购机补贴（通用类） | 36.8 | 否 |  | 2020041401000032 | 2025-09-02
田间管理机械 | 植保机械 | 喷杆喷雾机 | 50-100马力自走式四轮转向喷杆喷雾机 | 喷杆式喷雾机 | 山东维凯斯农业装备有限公司 | 3WP-700C型自走式喷杆喷雾机 | 14960 | 14960 | 0 | 功率:50马力;形式:自走式:是 ;四轮驱动:是 ;四轮转向:是 ; | 型式：自走式；外形尺寸（mm):5100X2400X3000;药箱容量（L）：700;整机工作压力（Mpa):0.1~0.6；喷杆长度（mm):12300；配套动力：四缸水冷四冲程柴油机；驱动方式：四轮驱动、四轮转向。离地间隙（mm）：950 | 购机补贴（通用类） | 36.8 | 否 |  | 2020041401000032 | 2025-09-02
田间管理机械 | 植保机械 | 喷杆喷雾机 | 50-100马力自走式四轮转向喷杆喷雾机 | 喷杆式喷雾机 | 山东维凯斯农业装备有限公司 | 3WP-1200型自走式喷杆喷雾机 | 14960 | 14960 | 0 | 功率:50马力;形式:自走式:是 ;四轮驱动:是 ;四轮转向:是 ; | 型式：自走式；外形尺寸（mm):5700X2550X3000药箱容量（L）：1200;整机工作压力（Mpa):0.1~0.6；喷杆长度（mm):24000；配套动力：四缸水冷四冲程柴油机；驱动方式：四轮驱动、四轮转向；离地间隙（mm):1020 | 购机补贴（通用类） | 36.8 | 否 |  | 2020041401000032 | 2025-09-02
田间管理机械 | 植保机械 | 喷杆喷雾机 | 50-100马力自走式四轮转向喷杆喷雾机 | 高地隙自走式喷杆喷雾机 | 山东华盛农业药械有限责任公司 | 3WP-1300G | 14960 | 14960 | 0 | 功率:95马力;形式:自走式:是 ;四轮驱动:是 ;四轮转向:是 ; | 功率95马力；药箱1300L；喷杆长度14.8m；离地间隙2.28m；型式：自走 式；四轮驱动；四轮转向 | 购机补贴（通用类） | 70 | 否 |  | 2018TJ560 | 2022-12-31
田间管理机械 | 植保机械 | 喷杆喷雾机 | 50-100马力自走式四轮转向喷杆喷雾机 | 喷杆式喷雾机 | 青州市丰园农业装备有限公司 | 3WPZ-700A型自走式喷杆喷雾机 | 14960 | 14960 | 0 | 功率:50马力;形式:自走式:是 ;四轮驱动:是 ;四轮转向:是 ; | 整机结构型式：自走式；整机工作压力（MPa)：0.2-0.4；整机驱动型式：四轮驱动；整机转向形式：四轮转向；整机外形尺寸（mm)：4450×1820×2300；整机喷杆长度 ：10600mm；最小离地间隙：940mm;喷杆折叠型式：液压折叠 ；喷杆升降型式：液压升降；轴距：2360mm；前最大轮距：1530mm；后最大轮距：1530mm；前轮外径：900mm；前轮胎宽：120mm；前轮轮胎型式：充气轮胎；后轮外径：900mm；后轮胎宽：120mm；后轮轮胎型式：充气轮胎；发动机名称：柴油机；发动机结构型式：四缸、水冷、四冲程；发动机标定功率/转速：36.8Kw/2400(r/min)；液(气)泵结构型式：隔膜泵；液泵额定压力：0-2.5MPa ；液泵额定流量60L/min；药箱容积：700L；药箱材质:塑料；限压安全装置结构型式：弹簧式；限压安全装置限定压力≤0.48MPa；限压安全装置生产方式：采购；喷杆材质：不锈钢；喷杆允许最大工作压力：≤0.6MPa；喷杆生产方式：采购；承压软管材质：塑料；承压软管允许最大工作压力：≤0.6MPa；承压软管生产方式：采购；蓄电池类型：铅酸免维护蓄电池； 蓄电池容量60Ah；蓄电池标称电压（V)：24（12×2串联）；蓄电池生产方式:采购； | 购机补贴（通用类） | 36.8 | 否 |  | 2017041401000048 | 2022-08-01
田间管理机械 | 植保机械 | 喷杆喷雾机 | 50-100马力自走式四轮转向喷杆喷雾机 | 喷杆式喷雾机 | 青州市丰园农业装备有限公司 | 3WPZ-1000A型自走式喷杆喷雾机 | 14960 | 14960 | 0 | 功率:50马力;形式:自走式:是 ;四轮驱动:是 ;四轮转向:是 ; | 整机结构型式：自走式；整机工作压力（MPa)：0.2-0.4；整机驱动型式：四轮驱动；整机转向形式：四轮转向；整机外形尺寸（mm)：4600×1700×2600；整机喷杆长度 ：18500mm；最小离地间隙：1080mm;喷杆折叠型式 ： 液压折叠 ；喷杆升降型式：液压升降；轴距：2370mm；前最大轮距：1560mm；后最大轮距：1560mm；前轮外径：1200mm；前轮胎宽：80mm；前轮轮胎型式：实心轮胎；后轮外径：1200mm；后轮胎宽：80mm；后轮轮胎型式：实心轮胎；发动机名称：柴油机；发动机结构型式：四缸、直列、水冷、四冲程；发动机标定功率/转速：36.8Kw/2400(r/min)；液(气)泵结构型式：隔膜泵；液泵额定压力：0-2.5MPa ；液泵额定流量60L/min；药箱容积：1000L；药箱材质:塑料；限压安全装置结构型式：弹簧式；限压安全装置限定压力≤0.48MPa；限压安全装置生产方式：采购；喷杆材质：不锈钢+塑料；喷杆允许最大工作压力：2.76MPa；喷杆生产方式：采购；承压软管材质：塑料；承压软管允许最大工作压力：2.76MPa；承压软管生产方式：采购；蓄电池类型：铅酸免维护蓄电池； 蓄电池容量60Ah；蓄电池标称电压（12×2）V；蓄电池生产方式:采购； | 购机补贴（通用类） | 36.8 | 否 |  | 2017041401000048 | 2022-08-01
田间管理机械 | 植保机械 | 喷杆喷雾机 | 50-100马力自走式四轮转向喷杆喷雾机 | 喷杆式喷雾机 | 山东佳尔能机电有限公司 | 3WPZ-700型自走式喷杆喷雾机 | 14960 | 14960 | 0 | 功率:36.8马力;形式:自走式:是 ;四轮驱动:是 ;四轮转向:是 ; | 型号：3WPZ-700,整机结构型式：自走式，整机工作压力：0.4-0.8Mpa，驱动型式：四轮驱动，转向型式：四轮转向，喷杆长度：12000mm，喷杆材质：铝合金，离地间隙：1050mm，喷杆折叠型式：液压折叠，喷杆升降型式：液压升降，轴距：2020mm，轮胎型式：充气橡胶轮胎，配套泵：三缸柱塞泵，泵流量：36-81L/min，药箱容积：700L | 购机补贴（通用类） | 36.8 | 否 |  | 2015041401000067 | 2025-07-20
田间管理机械 | 植保机械 | 喷杆喷雾机 | 50-100马力自走式四轮转向喷杆喷雾机 | 喷杆式喷雾机 | 山东佳尔能机电有限公司 | 3WP-700型自走式喷杆喷雾机 | 14960 | 14960 | 0 | 功率:50马力;形式:自走式:是 ;四轮驱动:是 ;四轮转向:是 ; | 型号：3WP-700,整机结构型式：自走式，整机工作压力：0.4-0.8Mpa，驱动型式：四轮驱动，转向型式：四轮转向，喷杆长度：11000mm，喷杆材质：铝合金，离地间隙：970mm，喷杆折叠型式：液压折叠，喷杆升降型式：液压升降，轴距：2000mm，轮胎型式：充气橡胶轮胎，配套泵：三缸柱塞泵，泵流量：36-81L/min，药箱容积：700L | 购机补贴（通用类） | 36.8 | 否 |  | 2015041401000067 | 2025-07-20
田间管理机械 | 植保机械 | 喷杆喷雾机 | 50-100马力自走式四轮转向喷杆喷雾机 | 喷杆式喷雾机 | 临沂劳泽农业科技有限公司 | 3WP-700型自走式喷杆喷雾机 | 14960 | 14960 | 0 | 功率:50马力;形式:自走式:是 ;四轮驱动:是 ;四轮转向:是 ; | 结构型式：自走式；外形尺寸（工作状态，长×宽×高)mm：4400×2430×3160；结构质量（kg）：1650；药箱额定容量：700L；喷杆喷幅m：12；配套喷头型式：金属；配套喷头数量：26；喷杆长度：11.5m；喷杆降机构型式：液压；喷杆折叠机构型式：液压折叠；配套泵名称：高压齿轮泵；配套泵型式：齿轮泵；配套泵流量：60L；离合器型式：干式；制动器型式：鼓刹；驱动方式/转向方式：四轮驱动/四轮转向；驾驶室：无；前/后最大轮距m：1.55；轴距m：2.11；前/后轮胎规格(分别填写)：1100*100；前/后轮胎型式:实心轮；离地间隙m:1.06 | 购机补贴（通用类） | 36.8 | 否 |  | 2019041401000038 | 2024-06-02
田间管理机械 | 植保机械 | 喷杆喷雾机 | 50-100马力自走式四轮转向喷杆喷雾机 | 喷杆式喷雾机 | 青州市奥森农业装备有限公司 | 3WPZ-1000型自走式喷杆喷雾机 | 14960 | 14960 | 0 | 功率:50马力;形式:自走式:是 ;四轮驱动:是 ;四轮转向:是 ; | 整机结构型式：自走式；整机工作压力（MPa）：0.2-0.4；整机驱动型式：四轮驱动；整机转向型式：四轮转向；整机外形尺寸（mm）：4650×1900×2500；整机喷杆长度（mm）：18300；最小离地间隙（mm）：1020；发动机名称：柴油机；发动机结构型式：四缸、水冷、四冲程；发动机标定功率/转速：36.8kW/2400（r/min）；液泵结构型式：隔膜泵；液泵额定流量（L/min）：100；药箱容积（L）：1000 | 购机补贴（通用类） | 36.8 | 否 |  | 2012041401000061 | 2024-07-08
田间管理机械 | 植保机械 | 喷杆喷雾机 | 50-100马力自走式四轮转向喷杆喷雾机 | 自走式喷杆喷雾机 | 青州市奥森农业装备有限公司 | 3WP-700 | 14960 | 14960 | 0 | 功率:50马力;形式:自走式:是 ;四轮驱动:是 ;四轮转向:是 ; | 型式：自走式；外形尺寸（运输状态）（mm）4765×1630×2500；药箱容量：700L；喷杆作业（整机作业）常用工作压力：0.2-0.4MPa；喷头型式：扇形雾防滴喷头；喷杆长度：11000mm；配套动力名称、结构型式：四缸水冷四冲程柴油机；配套动力标定功率/转速：36.8kW/2400（r/min）；配套泵型式：隔膜泵；配套泵流量：60L/min；离地间隙：940mm；驱动方式（自走式）：四轮驱动；转向型式：四轮转向 | 购机补贴（通用类） | 36.8 | 否 |  | 部20180368 | 2022-12-31
田间管理机械 | 植保机械 | 喷杆喷雾机 | 50-100马力自走式四轮转向喷杆喷雾机 | 自走式高地隙喷杆喷雾机 | 山东易田农业机械制造有限公司 | 3WYTZ800-16 | 14960 | 14960 | 0 | 功率:50.048马力;形式:自走式:是 ;四轮驱动:是 ;四轮转向:是 ; | 结构形式：自走式，外形尺寸：5500×16000×3440，药箱额定容量800L，配套喷头形式：扇形，喷杆长度：16m，喷杆升降机构形式：液压，喷杆折叠机构形式：主臂液压+侧臂手动，配套动力名称：柴油机，配套动力结构形式：四缸水冷四冲程，配套泵流量：80-100L/min，离合器形式：干式单片常结合摩擦式，制动器形式：盘式，驱动方式/转向方式：四轮驱动、四轮转向，驾驶室：简易式，前后最大轮距：180.0/180.0cm,轴距：230.0cm，前轮外径：127.0cm，前轮胎宽：12.8cm，后轮外径：127.0cm，后轮胎宽：12.8cm，前后轮胎型式：充气轮胎。离地间隙：130.0cm | 购机补贴（通用类） | 36.8 | 否 |  | 鲁T2016131 | 2021-12-31
田间管理机械 | 植保机械 | 喷杆喷雾机 | 50-100马力自走式四轮转向喷杆喷雾机 | 自走式喷杆喷雾机 | 山东易田农业机械制造有限公司 | 3WYTZ1000-12 | 14960 | 14960 | 0 | 功率:74.8马力;形式:自走式:是 ;四轮驱动:是 ;四轮转向:是 ; | 结构形式：自走式，外形尺寸：5100×16500×3500，药箱额定容量1000L，配套喷头形式：扇形，喷杆长度：16.5m，喷杆升降机构形式：液压，喷杆折叠机构形式：液压，配套动力：柴油机，配套动力结构形式：四缸四冲程，配套泵流量：115L/min，离合器形式：湿式常结合摩擦式，制动器形式：盘式，驱动方式/转向方式：四轮驱动、四轮转向，驾驶室：密封式，前后最大轮距：1.85m,轴距：2.8m，前轮外径：ф1.27m，前轮胎宽：0.165m，后轮外径：ф1.27m，后轮胎宽：0.165m，前后轮胎型式：充气轮胎，离地间隙：1.25m | 购机补贴（通用类） | 55 | 否 |  | 2017TJ183 | 2021-12-31
田间管理机械 | 植保机械 | 喷杆喷雾机 | 50-100马力自走式四轮转向喷杆喷雾机 | 自走式喷杆喷雾机 | 山东易田农业机械制造有限公司 | 3WYTZ700-10 | 14960 | 14960 | 0 | 功率:50.048马力;形式:自走式:是 ;四轮驱动:是 ;四轮转向:是 ; | 结构形式：自走式，外形尺寸：5000×10000×2900，药箱额定容量700L，配套喷头形式：扇形，喷杆长度：10m，喷杆升降机构形式：液压，喷杆折叠机构形式：液压，配套动力名称：柴油机，配套动力结构形式：三缸水冷四冲程，配套泵流量：36.7-58.3L/min，离合器形式：干式单片常结合摩擦式，制动器形式：盘式，驱动方式/转向方式：四轮驱动、四轮转向，驾驶室：简易式，前后最大轮距：153.0cm,轴距：234.0cm，前轮外径：93.0cm，前轮胎宽：12.0cm，后轮外径：93.0cm，后轮胎宽：12.0cm，前后轮胎型式：充气轮胎，离地间隙：92cm。 | 购机补贴（通用类） | 36.8 | 否 |  | 鲁T2018025 | 2022-12-31
田间管理机械 | 植保机械 | 喷杆喷雾机 | 50-100马力自走式四轮转向喷杆喷雾机 | 自走式喷杆喷雾机 | 青州市隆顺农业机械有限公司 | 3WPZ-700C | 14960 | 14960 | 0 | 功率:50马力;形式:自走式:是 ;四轮驱动:是 ;四轮转向:是 ; | 功率：36.8KW；形式：自走式，四轮驱动、四轮转向；离地间隙：1.15m；药箱容积：700L；喷杆长度：17.38m；运输状态尺寸：4980×2200×2630（mm）；喷雾工作压力：0.3-0.5MPa；喷幅：18.0m；喷头型式：扇形，雾锥角110；配套动力名称、结构型式：立式水冷四缸柴油机；配套动力标定功率/转速：36.8KW/2400（r/min）；配套泵：齿轮泵；配套泵工作压力：0.3-2.0MPa；配套泵流量：60L/min；驱动方式/转向方式：四轮驱动、四轮液压转向；排放阶段：国三； | 购机补贴（通用类） | 36.8 | 否 |  | 鄂2018097 | 2022-12-31
田间管理机械 | 植保机械 | 喷杆喷雾机 | 50-100马力自走式四轮转向喷杆喷雾机 | 自走式喷杆喷雾机 | 青州市隆顺农业机械有限公司 | 3WPZ-700B | 14960 | 14960 | 0 | 功率:50马力;形式:自走式:是 ;四轮驱动:是 ;四轮转向:是 ; | 功率：36.8KW；形式：自走式，四轮驱动、四轮转向；离地间隙：1.22m；药箱容积：700L；喷杆长度：10m；运输状态尺寸：4680×2200×2630（mm）；喷雾工作压力：0.5-0.7MPa；喷头型式：扇形雾防滴喷头；配套动力名称、结构型式：四缸水冷四冲程柴油机；配套动力标定功率/转速：36.8KW/2400（r/min）；配套泵：齿轮泵；配套泵工作压力：0.3-2.0MPa；配套泵流量：60L/min；驱动方式/转向方式：四轮驱动、四轮转向；排放阶段：国三； | 购机补贴（通用类） | 36.8 | 否 |  | 部20180015 | 2022-12-31
田间管理机械 | 植保机械 | 喷杆喷雾机 | 50-100马力自走式四轮转向喷杆喷雾机 | 自走式喷杆喷雾机 | 青州市隆顺农业机械有限公司 | 3WPZ-1600M | 14960 | 14960 | 0 | 功率:50马力;形式:自走式:是 ;四轮驱动:是 ;四轮转向:是 ; | 功率：36.8KW；形式：自走式，四轮驱动、四轮转向；离地间隙：0.98m；药箱容积：1600L；喷杆长度：11.9m；运输状态尺寸：5010×2460×2600（mm）；喷雾工作压力：0.3-0.5MPa；喷幅：12.5m；喷头型式：扇形，雾锥角110°；配套动力名称、结构型式：立式水冷四缸柴油机；配套动力标定功率/转速：36.8KW/2400（r/min）；配套泵：隔膜泵；配套泵工作压力：2.5MPa；配套泵流量：160-180L/min；驱动方式/转向方式：四轮驱动、四轮液压转向；排放阶段：国三； | 购机补贴（通用类） | 36.8 | 否 |  | 鄂2018098 | 2022-12-31
田间管理机械 | 植保机械 | 喷杆喷雾机 | 50-100马力自走式四轮转向喷杆喷雾机 | 喷杆式喷雾机 | 青州市隆顺农业机械有限公司 | 3WPZ-1000C型自走式喷杆喷雾机 | 14960 | 14960 | 0 | 功率:50马力;形式:自走式:是 ;四轮驱动:是 ;四轮转向:是 ; | 功率：36.8KW；型式：自走式，四轮驱动、四轮转向；离地间隙：1.02m；药箱容积：1000L；喷杆长度：18.3m；外形尺寸（长*宽*高）：4600×1900×2500；喷雾工作压力：0.3-0.5MPa；配套动力名称、结构型式：四缸、直列、水冷四冲程柴油机；配套动力标定功率/转速：36.8W/2400(r/min)；配套泵型式：隔膜泵；配套泵工作压力：0-2.5MPa；配套泵流量：100L/min；驱动方式/转向方式：四轮驱动、四轮转向；排放阶段：国3； | 购机补贴（通用类） | 36.8 | 否 |  | 2016041401000066 | 2026-05-30
田间管理机械 | 植保机械 | 喷杆喷雾机 | 50-100马力自走式四轮转向喷杆喷雾机 | 喷杆式喷雾机 | 青州市隆顺农业机械有限公司 | 3WPZ-2000M型自走式喷杆喷雾机 | 14960 | 14960 | 0 | 功率:50马力;形式:自走式:是 ;四轮驱动:是 ;四轮转向:是 ; | 功率：36.8KW；型式：自走式，四轮驱动、四轮转向；离地间隙：1m；药箱容积：2000L；喷杆长度：16.7m；外形尺寸（长*宽*高）：4700×3000×2850；喷雾工作压力：0.3-0.5MPa；配套动力名称、结构型式：四缸、直列、水冷四冲程柴油机；配套动力标定功率/转速：36.8KW/2400(r/min)；配套泵型式：隔膜泵；配套泵工作压力：2.5MPa；配套泵流量：280L/min；驱动方式/转向方式：四轮驱动、四轮转向；排放阶段：国3； | 购机补贴（通用类） | 36.8 | 否 |  | 2016041401000066 | 2026-05-30
田间管理机械 | 植保机械 | 喷杆喷雾机 | 50-100马力自走式四轮转向喷杆喷雾机 | 喷杆式喷雾机 | 青州市隆顺农业机械有限公司 | 3WPZ-1600M-1型自走式喷杆喷雾机 | 14960 | 14960 | 0 | 功率:50马力;形式:自走式:是 ;四轮驱动:是 ;四轮转向:是 ; | 功率：36.8KW；形式：自走式，四轮驱动、四轮转向；离地间隙：1m；药箱容积：1600L；喷杆长度：16.96m运输状态尺寸：4910×2700×2600（mm）；喷雾工作压力：0.3-0.5MPa；配套动力名称、结构型式：四缸、直列、水冷、四冲程柴油机；配套动力标定功率/转速：36.8KW/2400（r/min）；配套泵：隔膜泵；配套泵工作压力：3.0MPa；配套泵流量：160-180L/min；驱动方式/转向方式：四轮驱动、四轮转向；排放阶段：国三； | 购机补贴（通用类） | 36.8 | 否 |  | 2016041401000066 | 2026-05-30
田间管理机械 | 植保机械 | 喷杆喷雾机 | 50-100马力自走式四轮转向喷杆喷雾机 | 喷杆式喷雾机 | 青州市隆顺农业机械有限公司 | 3WPZ-700A型自走式喷杆喷雾机 | 14960 | 14960 | 0 | 功率:50马力;形式:自走式:是 ;四轮驱动:是 ;四轮转向:是 ; | 功率：36.8KW；形式：自走式，四轮驱动、四轮转向；离地间隙：0.95m；药箱容积：700L；喷杆长度：10m；运输状态尺寸：4300×1930×2210（mm）；喷雾工作压力：0.2-0.4MPa；配套泵名称：隔膜泵；配套泵工作压力：2.5MPa；配套泵流量：45L/min；配套动力名称、结构型式：四缸柴油机；配套动力标定功率/转速：36.8KW/2400（r/min）；驱动方式/转向方式：四轮驱动、四轮转向；排放阶段：国3； | 购机补贴（通用类） | 36.8 | 否 |  | 2016041401000066 | 2026-05-30
田间管理机械 | 植保机械 | 喷杆喷雾机 | 50-100马力自走式四轮转向喷杆喷雾机 | 喷杆式喷雾机 | 青州市隆顺农业机械有限公司 | 3WPZ-700B-1型自走式喷杆喷雾机 | 14960 | 14960 | 0 | 功率:50马力;形式:自走式:是 ;四轮驱动:是 ;四轮转向:是 ; | 功率：36.8KW；形式：自走式，四轮驱动、四轮转向；离地间隙：1m；药箱容积：700L；喷杆长度：23.600m；运输状态尺寸：5000×2150×2500（mm）；喷雾工作压力：0.3-0.5MPa；配套动力名称、结构型式：四缸、直列、水冷、四冲程柴油机；配套动力标定功率/转速：36.8KW/2400（r/min）；配套泵：齿轮泵；配套泵工作压力：0.3-2.0MPa；配套泵流量：60L/min；驱动方式/转向方式：四轮驱动、四轮转向；排放阶段：国三； | 购机补贴（通用类） | 36.8 | 否 |  | 2016041401000066 | 2026-05-30
田间管理机械 | 植保机械 | 喷杆喷雾机 | 50-100马力自走式四轮转向喷杆喷雾机 | 喷杆式喷雾机 | 青州爱科机械科技有限公司 | 3WPZ-1200C型自走式喷杆喷雾机 | 14960 | 14960 | 0 | 功率:50马力;形式:自走式:是 ;四轮驱动:是 ;四轮转向:是 ; | 驱动型式：四轮驱动；转向型式：四轮转向；结构型式：自走式；柴油机功率:36.8kW/2400r/min；整机尺寸(mm)4900×2400×3100;喷杆长度：16200mm;工作压力(MPa):0.3~0.6;药箱容积:1200L,配套泵:齿轮式高压喷雾泵(压力0.3-2.0MPa,流量:60L/min) ；离地间隙：1000mm；喷杆折叠型式：液压；喷杆升降型式：液压；轴距2350mm；轮距1810mm；轮胎外径1600mm;胎宽90mm，轮胎型式：实心轮胎；蓄电池类型：铅酸免维护蓄电池；蓄电池容量：60Ah，蓄电池标称电压：12×2（串联） | 购机补贴（通用类） | 36.8 | 否 |  | 2015041401000069 | 2025-07-21
田间管理机械 | 植保机械 | 喷杆喷雾机 | 50-100马力自走式四轮转向喷杆喷雾机 | 喷杆式喷雾机 | 青州爱科机械科技有限公司 | 3WPZ-1500A型自走式喷杆喷雾机 | 14960 | 14960 | 0 | 功率:50马力;形式:自走式:是 ;四轮驱动:是 ;四轮转向:是 ; | 产品品目：喷杆喷雾机；驱动型式：四轮驱动；转向型式：四轮转向；结构型式：自走式；柴油机功率:36.8kW/2500r/min；整机尺寸(mm)4900×2400×2650;喷杆长度:18400mm;工作压力(MPa):0.3~0.6;药箱容积:1500L,配套泵:齿轮式高压喷射泵(压力：0.3-2.0MPa，流量:60L/min)； 离地间隙：1000mm；喷杆折叠型式：液压；喷杆升降型式：液压；轴距2360mm；轮距1830mm；轮胎外径1590mm;胎宽90mm，轮胎型式：实心橡胶轮胎；蓄电池类型：铅酸免维护蓄电池；蓄电池容量：60Ah，蓄电池标称电压：12×2（串联） | 购机补贴（通用类） | 36.8 | 否 |  | 2015041401000069 | 2025-07-21
田间管理机械 | 植保机械 | 喷杆喷雾机 | 50-100马力自走式四轮转向喷杆喷雾机 | 自走式喷杆喷雾机 | 山东中润顺泰机械科技有限公司 | 3WPZ-700A | 14960 | 14960 | 0 | 功率:50马力;形式:自走式:是 ;四轮驱动:是 ;四轮转向:是 ; | 型式 ： 自走式 ； 规格型号 ： 3WPZ-700A ； 外形尺寸(工作状态) ： 4300×10400×2500 mm ； 外形尺寸(运输状态) ： 4600×1820×2500 mm ； 药箱容量 ： 700 l ； 喷杆作业(整机作业)常用工作压力 ： 0.3～0.5 MPa ； 喷头型式 ： 扇形雾防滴喷头 ； 喷杆升降机构型式 ： 液压升降 ； 喷杆折叠机构型式 ： 液压折叠 ； 喷杆(喷杆长度) ： 10400 mm ； 配套动力名称、结构型式 ： 四缸水冷四冲程柴油机 ； 配套动力标定功率/转速 ： 36.8/2400 kW/(r/min) ； 配套泵型式 ： 齿轮泵 ； 配套泵工作压力 ： 0.3-2.0 MPa ； 配套泵流量 ： 60 l/min ； 离地间隙 ： 1000 mm ； 轴距(自走式) ： 2420 mm ； 前/后最大轮距 (自走式) ： 1580/1580 mm ； 前/后轮胎规格(自走式)(前轮外径) ： 1200 mm ； 前/后轮胎规格(自走式)(前轮胎宽) ： 100 mm ； 前/后轮胎规格(自走式)(后轮外径) ： 1200 mm ； 前/后轮胎规格(自走式)(后轮胎宽) ： 100 mm ； 前/后轮胎规格(自走式)(前/后轮胎型式) ： 实心轮胎 ； 制动器型式(自走式) ： 鼓式 ； 离合器型式(自走式) ： 摩擦式 ； 驱动方式(自走式) ： 四轮驱动 ； 转向方式 : 四轮转向 ; 驾驶室(自走式) ： 无 ； | 购机补贴（通用类） | 36.8 | 否 |  | 部20180218 | 2022-12-31
田间管理机械 | 植保机械 | 喷杆喷雾机 | 50-100马力自走式四轮转向喷杆喷雾机 | 自走式喷杆喷雾机 | 山东中润顺泰机械科技有限公司 | 3WPZ-700C | 14960 | 14960 | 0 | 功率:50马力;形式:自走式:是 ;四轮驱动:是 ;四轮转向:是 ; | 型式 ： 自走式 ； 规格型号 ： 3WPZ-700C ； 外形尺寸(工作状态) ： 4400×10870×2500 mm ； 外形尺寸(运输状态) ： 4700×1820×2500 mm ； 药箱容量 ： 700 l ； 喷杆作业(整机作业)常用工作压力 ： 0.3～0.5 MPa ； 喷头型式 ： 扇形雾防滴喷头 ； 喷杆升降机构型式 ： 液压升降 ； 喷杆折叠机构型式 ： 液压折叠 ； 喷杆(喷杆长度) ： 10870 mm ； 配套动力名称、结构型式 ： 四缸水冷四冲程柴油机 ； 配套动力标定功率/转速 ： 36.8/2400 kW/(r/min) ； 配套泵型式 ： 隔膜泵 ； 配套泵工作压力 ： 2.5 MPa ； 配套泵流量 ： 60 l/min ； 离地间隙 ： 1000 mm ； 轴距(自走式) ： 2420 mm ； 前/后最大轮距 (自走式) ： 1580/1580 mm ； 前/后轮胎规格(自走式)(前轮外径) ： 1200 mm ； 前/后轮胎规格(自走式)(前轮胎宽) ： 100 mm ； 前/后轮胎规格(自走式)(后轮外径) ： 1200 mm ； 前/后轮胎规格(自走式)(后轮胎宽) ： 100 mm ； 前/后轮胎规格(自走式)(前/后轮胎型式) ： 实心轮胎 ； 制动器型式(自走式) ： 鼓式 ； 离合器型式(自走式) ： 摩擦式 ； 驱动方式(自走式) ： 四轮驱动 ； 转向方式 : 四轮转向 ; 驾驶室(自走式) ： 无 ； | 购机补贴（通用类） | 36.8 | 否 |  | 部20180222 | 2022-12-31
田间管理机械 | 植保机械 | 喷杆喷雾机 | 50-100马力自走式四轮转向喷杆喷雾机 | 自走式喷杆喷雾机 | 山东中润顺泰机械科技有限公司 | 3WPZ-1000 | 14960 | 14960 | 0 | 功率:50马力;形式:自走式:是 ;四轮驱动:是 ;四轮转向:是 ; | 型式 ： 自走式 ； 规格型号 ： 3WPZ-1000 ； 外形尺寸(工作状态) ： 4450×11700×3230 mm ； 外形尺寸(运输状态) ： 4450×2250×3230 mm ； 药箱容量 ： 1000 l ； 喷杆作业(整机作业)常用工作压力 ： 0.3～0.5 MPa ； 喷头型式 ： 扇形雾防滴喷头 ； 喷杆升降机构型式 ： 液压升降 ； 喷杆折叠机构型式 ： 液压折叠 ； 喷杆(喷杆长度) ： 11500 mm ； 配套动力名称、结构型式 ： 四缸水冷四冲程柴油机 ； 配套动力标定功率/转速 ： 36.8/2400 kW/(r/min) ； 配套泵型式 ： 隔膜泵 ； 配套泵工作压力 ： 2.5 MPa ； 配套泵流量 ： 60 l/min ； 离地间隙 ： 1040 mm ； 轴距(自走式) ： 2330 mm ； 前/后最大轮距 (自走式) ： 1750/1750 mm ； 前/后轮胎规格(自走式)(前轮外径) ： 1220 mm ； 前/后轮胎规格(自走式)(前轮胎宽) ： 80 mm ； 前/后轮胎规格(自走式)(后轮外径) ： 1220 mm ； 前/后轮胎规格(自走式)(后轮胎宽) ： 80 mm ； 前/后轮胎规格(自走式)(前/后轮胎型式) ： 实心轮胎 ； 制动器型式(自走式) ： 鼓式 ； 离合器型式(自走式) ： 摩擦式 ； 驱动方式(自走式) ： 四轮驱动 ； 转向方式 : 四轮转向 ; 驾驶室(自走式) ： 无 ； | 购机补贴（通用类） | 36.8 | 否 |  | 部20180223 | 2022-12-31
田间管理机械 | 植保机械 | 喷杆喷雾机 | 50-100马力自走式四轮转向喷杆喷雾机 | 喷杆式喷雾机 | 山东中润顺泰机械科技有限公司 | 3WPZ-700D型自走式喷杆喷雾机 | 14960 | 14960 | 0 | 功率:50马力;形式:自走式:是 ;四轮驱动:是 ;四轮转向:是 ; | 整机产品品目 : 喷杆喷雾机 ; 整机结构型式 : 自走式 ; 整机工作压力 : 0.3-0.5 MPa ; 整机驱动型式 : 四轮驱动 ; 整机转向型式 : 四轮转向 ; 整机外形尺寸 : 4800×2060×2540(1600实心轮）4800×2060×2440(1400充气轮） mm ; 整机喷杆长度 : 17700 mm ; 最小离地间隙 : 1070/970 mm ; 整机限压安全装置 : 有 ; 喷杆折叠型式 : 液压 ; 喷杆升降型式 : 液压 ; 驾驶室型式 : 无 ; 轴距 : 2400 mm ; 前最大轮距 : 1800 mm ; 后最大轮距 : 1800 mm ; 前轮外径 : 1600/1400 mm ; 前轮胎宽 : 90/140 mm ; 前轮轮胎型式 : 实心轮胎/充气轮胎 ; 后轮外径 : 1600/1400 mm ; 后轮胎宽 : 90/140 mm ; 后轮轮胎型式 : 实心轮胎/充气轮胎 ; 发动机或电动机名称 : 柴油机 ; 发动机或电动机结构型式 : 四缸四冲程水冷 ; 发动机或电动机标定功率/转速 : 36.8/2400 kW/(r/min) ; 发动机或电动机生产方式 : 采购 ; 液(气)泵/电机泵结构型式 : 齿轮泵/隔膜泵 ; 液泵/电机泵额定压力 : 0.3-2.0/3.0 MPa ; 液泵/电机泵额定流量 : 80/80/ L/min ; 药箱容积 : 700 l ; 药箱材质 : 塑料 ; 药箱生产方式 : 采购 ; 空气室（储压容器）材质 : 不锈钢（齿轮泵） ; 空气室（储压容器）质量 : 300 g ; 空气室（储压容器）安装位置 : 外置 ; 空气室（储压容器）生产方式 : 采购 ; 限压安全装置结构型式 : 手动弹簧式 ; 限压安全装置限定压力 : ≤0.6 MPa ; 限压安全装置生产方式 : 采购 ; 喷杆材质 : 不锈钢＋塑料 ; 喷杆允许最大工作压力 : 0.75 MPa ; 喷杆生产方式 : 采购 ; 承压软管材质 : 塑料 ; 承压软管允许最大工作压力 : 0.75 MPa ; 承压软管生产方式 : 采购 ; 开关组合生产方式 : 采购 ; 蓄电池类型 : 铅酸 ; 蓄电池容量 : 80 Ah ; 蓄电池标称电压 : 12×2（串联） | 购机补贴（通用类） | 36.8 | 否 |  | 2017281401000041 | 2022-12-06
田间管理机械 | 植保机械 | 喷杆喷雾机 | 50-100马力自走式四轮转向喷杆喷雾机 | 喷杆式喷雾机 | 山东中润顺泰机械科技有限公司 | 3WPZ-700E型自走式喷杆喷雾机 | 14960 | 14960 | 0 | 功率:50马力;形式:自走式:是 ;四轮驱动:是 ;四轮转向:是 ; | 整机产品品目 : 喷杆喷雾机 ; 整机结构型式 : 自走式 ; 整机工作压力 : 0.3-0.5 MPa ; 整机驱动型式 : 四轮驱动 ; 整机转向型式 : 四轮转向 ; 整机外形尺寸 : 4450×2000×2500(1200实心轮）4450×2000×2500（1200充气轮） mm ; 整机喷杆长度 : 17800 mm ; 最小离地间隙 : 1070 mm ; 整机限压安全装置 : 有 ; 喷杆折叠型式 : 液压 ; 喷杆升降型式 : 液压 ; 驾驶室型式 : 无 ; 轴距 : 2400 mm ; 前最大轮距 : 1500 mm ; 后最大轮距 : 1500 mm ; 前轮外径 : 1200/1200 mm ; 前轮胎宽 : 100/140 mm ; 前轮轮胎型式 : 实心轮胎/充气轮胎 ; 后轮外径 : 1200/1200 mm ; 后轮胎宽 : 100/140 mm ; 后轮轮胎型式 : 实心轮胎/充气轮胎 ; 发动机或电动机名称 : 柴油机 ; 发动机或电动机结构型式 : 四缸四冲程水冷 ; 发动机或电动机标定功率/转速 : 36.8/2400 kW/(r/min) ; 发动机或电动机生产方式 : 采购 ; 液(气)泵/电机泵结构型式 : 齿轮泵/隔膜泵 ; 液泵/电机泵额定压力 : 0.3-2.0/3.0 MPa ; 液泵/电机泵额定流量 : 80/80/ L/min ; 药箱容积 : 700 l ; 药箱材质 : 塑料 ; 药箱生产方式 : 采购 ; 空气室（储压容器）材质 : 不锈钢（齿轮泵） ; 空气室（储压容器）质量 : 300 g ; 空气室（储压容器）安装位置 : 外置 ; 空气室（储压容器）生产方式 : 采购 ; 限压安全装置结构型式 : 手动弹簧式 ; 限压安全装置限定压力 : ≤0.6 MPa ; 限压安全装置生产方式 : 采购 ; 喷杆材质 : 不锈钢＋塑料 ; 喷杆允许最大工作压力 : 0.75 MPa ; 喷杆生产方式 : 采购 ; 承压软管材质 : 塑料 ; 承压软管允许最大工作压力 : 0.75 MPa ; 承压软管生产方式 : 采购 ; 开关组合生产方式 : 采购 ; 蓄电池类型 : 铅酸 ; 蓄电池容量 : 80 Ah ; 蓄电池标称电压 : 12×2（串联） V | 购机补贴（通用类） | 36.8 | 否 |  | 2017281401000041 | 2022-12-06
田间管理机械 | 植保机械 | 喷杆喷雾机 | 50-100马力自走式四轮转向喷杆喷雾机 | 喷杆式喷雾机 | 山东中润顺泰机械科技有限公司 | 3WPZ-700F型自走式喷杆喷雾机 | 14960 | 14960 | 0 | 功率:50马力;形式:自走式:是 ;四轮驱动:是 ;四轮转向:是 ; | 整机产品品目 : 喷杆喷雾机 ; 整机结构型式 : 自走式 ; 整机工作压力 : 0.3-0.5 MPa ; 整机驱动型式 : 四轮驱动 ; 整机转向型式 : 四轮转向 ; 整机外形尺寸 : 5150×2470×2750(1600实心轮）5150×2470×2650（1400充气轮） mm ; 整机喷杆长度 : 21900 mm ; 最小离地间隙 : 1060/960 mm ; 整机限压安全装置 : 有 ; 喷杆折叠型式 : 液压 ; 喷杆升降型式 : 液压 ; 驾驶室型式 : 无 ; 轴距 : 2400 mm ; 前最大轮距 : 1800 mm ; 后最大轮距 : 1800 mm ; 前轮外径 : 1600/1400 mm ; 前轮胎宽 : 90/140 mm ; 前轮轮胎型式 : 实心轮胎/充气轮胎 ; 后轮外径 : 1600/1400 mm ; 后轮胎宽 : 90/140 mm ; 后轮轮胎型式 : 实心轮胎/充气轮胎 ; 发动机或电动机名称 : 柴油机 ; 发动机或电动机结构型式 : 四缸四冲程水冷 ; 发动机或电动机标定功率/转速 : 36.8/2400 kW/(r/min) ; 发动机或电动机生产方式 : 采购 ; 液(气)泵/电机泵结构型式 : 齿轮泵/隔膜泵 ; 液泵/电机泵额定压力 : 0.3-2.0/3.0 MPa ; 液泵/电机泵额定流量 : 80/80/ L/min ; 药箱容积 : 700 l ; 药箱材质 : 塑料 ; 药箱生产方式 : 采购 ; 空气室（储压容器）材质 : 不锈钢（齿轮泵） ; 空气室（储压容器）质量 : 300 g ; 空气室（储压容器）安装位置 : 外置 ; 空气室（储压容器）生产方式 : 采购 ; 限压安全装置结构型式 : 手动弹簧式 ; 限压安全装置限定压力 : ≤0.6 MPa ; 限压安全装置生产方式 : 采购 ; 喷杆材质 : 不锈钢＋塑料 ; 喷杆允许最大工作压力 : 0.75 MPa ; 喷杆生产方式 : 采购 ; 承压软管材质 : 塑料 ; 承压软管允许最大工作压力 : 0.75 MPa ; 承压软管生产方式 : 采购 ; 开关组合生产方式 : 采购 ; 蓄电池类型 : 铅酸 ; 蓄电池容量 : 80 Ah ; 蓄电池标称电压 : 12×2（串联） | 购机补贴（通用类） | 36.8 | 否 |  | 2017281401000041 | 2022-12-06
田间管理机械 | 植保机械 | 喷杆喷雾机 | 50-100马力自走式四轮转向喷杆喷雾机 | 喷杆式喷雾机 | 山东中润顺泰机械科技有限公司 | 3WPZ-700G型自走式喷杆喷雾机 | 14960 | 14960 | 0 | 功率:50马力;形式:自走式:是 ;四轮驱动:是 ;四轮转向:是 ; | 整机产品品目 : 喷杆喷雾机 ; 整机结构型式 : 自走式 ; 整机工作压力 : 0.3-0.5 MPa ; 整机驱动型式 : 四轮驱动 ; 整机转向型式 : 四轮转向 ; 整机外形尺寸 : 5150×2250×2500 mm ; 整机喷杆长度 : 21400 mm ; 最小离地间隙 : 1060 mm ; 整机限压安全装置 : 有 ; 喷杆折叠型式 : 液压 ; 喷杆升降型式 : 液压 ; 驾驶室型式 : 无 ; 轴距 : 2400 mm ; 前最大轮距 : 1500 mm ; 后最大轮距 : 1500 mm ; 前轮外径 : 1200 mm ; 前轮胎宽 : 100 mm ; 前轮轮胎型式 : 实心轮胎 ; 后轮外径 : 1200 mm ; 后轮胎宽 : 100 mm ; 后轮轮胎型式 : 实心轮胎 ; 发动机或电动机名称 : 柴油机 ; 发动机或电动机结构型式 : 四缸四冲程水冷 ; 发动机或电动机标定功率/转速 : 36.8/2400 kW/(r/min) ; 发动机或电动机生产方式 : 采购 ; 液(气)泵/电机泵结构型式 : 齿轮泵/隔膜泵 ; 液泵/电机泵额定压力 : 0.3-2.0/3.0 MPa ; 液泵/电机泵额定流量 : 80/80/ L/min ; 药箱容积 : 700 l ; 药箱材质 : 塑料 ; 药箱生产方式 : 采购 ; 空气室（储压容器）材质 : 不锈钢（齿轮泵） ; 空气室（储压容器）质量 : 300 g ; 空气室（储压容器）安装位置 : 外置 ; 空气室（储压容器）生产方式 : 采购 ; 限压安全装置结构型式 : 手动弹簧式 ; 限压安全装置限定压力 : ≤0.6 MPa ; 限压安全装置生产方式 : 采购 ; 喷杆材质 : 不锈钢＋塑料 ; 喷杆允许最大工作压力 : 0.75 MPa ; 喷杆生产方式 : 采购 ; 承压软管材质 : 塑料 ; 承压软管允许最大工作压力 : 0.75 MPa ; 承压软管生产方式 : 采购 ; 开关组合生产方式 : 采购 ; 蓄电池类型 : 铅酸 ; 蓄电池容量 : 80 Ah ; 蓄电池标称电压 : 12×2（串联） V ; 蓄电池生产方式 : 采购 ; | 购机补贴（通用类） | 36.8 | 否 |  | 2017281401000041 | 2022-12-06
田间管理机械 | 植保机械 | 喷杆喷雾机 | 50-100马力自走式四轮转向喷杆喷雾机 | 喷杆式喷雾机 | 山东中润顺泰机械科技有限公司 | 3WPZ-1000A型自走式喷杆喷雾机 | 14960 | 14960 | 0 | 功率:50马力;形式:自走式:是 ;四轮驱动:是 ;四轮转向:是 ; | 整机产品品目 : 喷杆喷雾机 ; 整机结构型式 : 自走式 ; 整机工作压力 : 0.3-0.5 MPa ; 整机驱动型式 : 四轮驱动 ; 整机转向型式 : 四轮转向 ; 整机外形尺寸 : 4630×2110×2540（1600实心轮） 4630×2110×2440（1400充气轮） mm ; 整机喷杆长度 : 18000 mm ; 最小离地间隙 : 1070/970 mm ; 整机限压安全装置 : 有 ; 喷杆折叠型式 : 液压 ; 喷杆升降型式 : 液压 ; 驾驶室型式 : 无 ; 轴距 : 2400 mm ; 前最大轮距 : 1800 mm ; 后最大轮距 : 1800 mm ; 前轮外径 : 1600/1400 mm ; 前轮胎宽 : 90/140 mm ; 前轮轮胎型式 : 实心轮胎/充气轮胎 ; 后轮外径 : 1600/1400 mm ; 后轮胎宽 : 90/140 mm ; 后轮轮胎型式 : 实心轮胎/充气轮胎 ; 发动机或电动机名称 : 柴油机 ; 发动机或电动机结构型式 : 四缸四冲程水冷 ; 发动机或电动机标定功率/转速 : 36.8/2400 kW/(r/min) ; 发动机或电动机生产方式 : 采购 ; 液(气)泵/电机泵结构型式 : 齿轮泵/隔膜泵 ; 液泵/电机泵额定压力 : 0.3-2.0/3.0 MPa ; 液泵/电机泵额定流量 : 80/80/ L/min ; 药箱容积 : 1000 l ; 药箱材质 : 塑料 ; 药箱生产方式 : 采购 ; 空气室（储压容器）材质 : 不锈钢（齿轮泵） ; 空气室（储压容器）质量 : 300 g ; 空气室（储压容器）安装位置 : 外置 ; 空气室（储压容器）生产方式 : 采购 ; 限压安全装置结构型式 : 手动弹簧式 ; 限压安全装置限定压力 : ≤0.6 MPa ; 限压安全装置生产方式 : 采购 ; 喷杆材质 : 不锈钢＋塑料 ; 喷杆允许最大工作压力 : 0.75 MPa ; 喷杆生产方式 : 采购 ; 承压软管材质 : 塑料 ; 承压软管允许最大工作压力 : 0.75 MPa ; 承压软管生产方式 : 采购 ; 开关组合生产方式 : 采购 ; 蓄电池类型 : 铅酸 ; 蓄电池容量 : 80 Ah ; 蓄电池标称电压 :12×2V | 购机补贴（通用类） | 36.8 | 否 |  | 2017281401000041 | 2022-12-06
田间管理机械 | 植保机械 | 喷杆喷雾机 | 50-100马力自走式四轮转向喷杆喷雾机 | 喷杆式喷雾机 | 山东中润顺泰机械科技有限公司 | 3WPZ-700A1型自走式喷杆喷雾机 | 14960 | 14960 | 0 | 功率:50马力;形式:自走式:是 ;四轮驱动:是 ;四轮转向:是 ; | 整机产品品目 : 喷杆喷雾机 ; 整机结构型式 : 自走式 ; 整机工作压力 : 0.3～0.5 MPa ; 整机驱动型式 : 四轮驱动 ; 整机转向型式 : 四轮转向 ; 整机外形尺寸 : 4700×1900×2500 mm ; 整机喷杆长度 : 10300 mm ; 最小离地间隙 : 1010 mm ; 整机限压安全装置 : 有 ; 喷杆折叠型式 : 液压 ; 喷杆升降型式 : 液压 ; 驾驶室型式 : 无 ; 轴距 : 2240 mm ; 前最大轮距 : 1520 mm ; 后最大轮距 : 1520 mm ; 前轮外径 : 1200 mm ; 前轮胎宽 : 100 mm ; 前轮轮胎型式 : 实心轮胎 ; 后轮外径 : 1200 mm ; 后轮胎宽 : 100 mm ; 后轮轮胎型式 : 实心轮胎 ; 发动机或电动机名称 : 柴油机 ; 发动机或电动机结构型式 : 四缸直列水冷四冲程 / ; 发动机或电动机标定功率 : 36.8 kW ; 发动机或电动机标定转速 : 2400 r/min ; 液（气）泵/电机泵结构型式 : 隔膜泵 ; 液泵/电机泵额定压力 : 0-2.5 MPa ; 液泵/电机泵额定流量 : 60 L/min ; 药箱容积 : 700 L ; 药箱材质 : 塑料 ; 限压安全装置结构型式 : 机械限位式 ; 限压安全装置限定压力 : ≤0.6 MPa ; 喷杆材质 : 不锈钢 ; 喷杆允许最高工作压力 : 0.75 MPa ; 承压软管材质 : 橡胶 ; 承压软管允许最大工作压力 : 4 MPa ; 蓄电池类型 : 免维护蓄电池 ; 蓄电池容量 : 80 Ah ; 蓄电池标称电压 : 12×2（串联） V ; | 购机补贴（通用类） | 36.8 | 否 |  | 2017281401000041 | 2022-12-06
田间管理机械 | 植保机械 | 喷杆喷雾机 | 50-100马力自走式四轮转向喷杆喷雾机 | 喷杆式喷雾机 | 山东中润顺泰机械科技有限公司 | 3WPZ-700A2型自走式喷杆喷雾机 | 14960 | 14960 | 0 | 功率:50马力;形式:自走式:是 ;四轮驱动:是 ;四轮转向:是 ; | 整机产品品目 : 喷杆喷雾机 ; 整机结构型式 : 自走式 ; 整机工作压力 : 0.3～0.5 MPa ; 整机驱动型式 : 四轮驱动 ; 整机转向型式 : 四轮转向 ; 整机外形尺寸 : 4500×1800×2400 mm ; 整机喷杆长度 : 10300 mm ; 最小离地间隙 : 980 mm ; 整机限压安全装置 : 有 ; 喷杆折叠型式 : 液压 ; 喷杆升降型式 : 液压 ; 驾驶室型式 : 无 ; 轴距 : 2360 mm ; 前最大轮距 : 1500 mm ; 后最大轮距 : 1500 mm ; 前轮外径 : 920 mm ; 前轮胎宽 : 120 mm ; 前轮轮胎型式 : 充气轮胎 ; 后轮外径 : 920 mm ; 后轮胎宽 : 120 mm ; 后轮轮胎型式 : 充气轮胎 ; 发动机或电动机名称 : 柴油机 ; 发动机或电动机结构型式 : 四缸直列水冷四冲程 ; 发动机或电动机标定功率 : 36.8 kW ; 发动机或电动机标定转速 : 2400 r/min ; 液（气）泵/电机泵结构型式 : 隔膜泵 ; 液泵/电机泵额定压力 : 0-2.5 MPa ; 液泵/电机泵额定流量 : 60 L/min ; 药箱容积 : 700 L ; 药箱材质 : 塑料 ; 限压安全装置结构型式 : 机械限位式 ; 限压安全装置限定压力 : ≤0.6 MPa ; 喷杆材质 : 不锈钢 ; 喷杆允许最高工作压力 : 0.75 MPa ; 承压软管材质 : 橡胶 ; 承压软管允许最大工作压力 : 4 MPa ; 蓄电池类型 : 免维护蓄电池 ; 蓄电池容量 : 80 Ah ; 蓄电池标称电压 : 12×2（串联） V ； | 购机补贴（通用类） | 36.8 | 否 |  | 2017281401000041 | 2022-12-06
田间管理机械 | 植保机械 | 喷杆喷雾机 | 50-100马力自走式四轮转向喷杆喷雾机 | 自走式喷杆喷雾机 | 山东中润顺泰机械科技有限公司 | 3WPZ-700 | 14960 | 14960 | 0 | 功率:50马力;形式:自走式:是 ;四轮驱动:是 ;四轮转向:是 ; | 型式 : 自走式 ; 规格型号 : 3WPZ-700 ; 外形尺寸(工作状态) : 4500×10500×2550 mm ; 外形尺寸(运输状态) : 4570×2200×2550 mm ; 药箱容量 : 700 l ; 喷杆作业(整机作业)常用工作压力 : 0.3～0.5 MPa ; 喷头型式 : 扇形雾防滴喷头 ; 喷杆升降机构型式 : 液压升降 ; 喷杆折叠机构型式 : 液压折叠 ; 喷杆(喷杆长度) : 10500 mm ; 配套动力名称、结构型式 : 四缸水冷四冲程柴油机 ; 配套动力标定功率/转速 : 36.8/2400 kW/(r/min) ; 配套泵型式 : 齿轮泵 ; 配套泵工作压力 : 0.3-2.0 MPa ; 配套泵流量 : 60 l/min ; 离地间隙 : 1200 mm ; 轴距(自走式) : 2420 mm ; 前/后最大轮距 (自走式) : 1850/1850 mm ; 前/后轮胎规格(自走式)(前轮外径) : 1600 mm ; 前/后轮胎规格(自走式)(前轮胎宽) : 90 mm ; 前/后轮胎规格(自走式)(后轮外径) : 1600 mm ; 前/后轮胎规格(自走式)(后轮胎宽) : 90 mm ; 前/后轮胎规格(自走式)(前/后轮胎型式) : 实心轮胎 ; 制动器型式(自走式) : 鼓式 ; 离合器型式(自走式) : 摩擦式 ; 驱动方式(自走式) : 四轮驱动 ; 转向方式 : 四轮转向 ; 驾驶室(自走式) : 无 ; | 购机补贴（通用类） | 36.8 | 否 |  | 部20180221 | 2022-12-31
田间管理机械 | 植保机械 | 喷杆喷雾机 | 50-100马力自走式四轮转向喷杆喷雾机 | 喷杆式喷雾机 | 山东中润顺泰机械科技有限公司 | 3WPZ-1000E型自走式喷杆喷雾机 | 14960 | 14960 | 0 | 功率:50马力;形式:自走式:是 ;四轮驱动:是 ;四轮转向:是 ; | 整机产品品目 : 喷杆喷雾机 ; 整机结构型式 : 自走式 ; 整机工作压力 : 0.3～0.5 MPa ; 整机驱动型式 : 四轮驱动 ; 整机转向型式 : 四轮转向 ; 整机外形尺寸 : 4760×2150×2550 mm ; 整机喷杆长度 : 18100 mm ; 最小离地间隙 : 1050 mm ; 整机限压安全装置 : 有 ; 喷杆折叠型式 : 液压折叠 ; 喷杆升降型式 : 液压升降 ; 驾驶室型式 : 无 ; 轴距 : 2350 mm ; 前最大轮距 : 1510 mm ; 后最大轮距 : 1510 mm ; 前轮外径 : 1180 mm ; 前轮胎宽 : 120 mm ; 前轮轮胎型式 : 充气橡胶轮胎 ; 后轮外径 : 1180 mm ; 后轮胎宽 : 120 mm ; 后轮轮胎型式 : 充气橡胶轮胎 ; 发动机或电动机名称 : 柴油机 ; 发动机或电动机结构型式 : 四缸水冷四冲程 ; 发动机或电动机标定功率 : 36.8 kW ; 发动机或电动机标定转速 : 2400 r/min ; 液（气）泵/电机泵结构型式 : 隔膜泵 ; 液泵/电机泵额定压力 : 0-3.0 MPa ; 液泵/电机泵额定流量 : 80 L/min ; 药箱容积 : 1000 L ; 药箱材质 : 塑料 ; 限压安全装置结构型式 : 弹簧式 ; 限压安全装置限定压力 : ≤0.6 MPa ; 喷杆材质 : 不锈钢+塑料 ; 喷杆允许最高工作压力 : 0.75 MPa ; 承压软管材质 : 塑料 ; 承压软管允许最大工作压力 : 4 MPa ; 蓄电池类型 : 铅酸免维护蓄电池 ; 蓄电池容量 : 80 Ah ; 蓄电池标称电压 : 12×2（2只串联） V ; | 购机补贴（通用类） | 36.8 | 否 |  | 2017281401000041 | 2022-12-06
田间管理机械 | 植保机械 | 喷杆喷雾机 | 50-100马力自走式四轮转向喷杆喷雾机 | 喷杆式喷雾机 | 青州市东禾农业科技有限公司 | 3WPZ-1000G型自走式喷杆喷雾机 | 14960 | 14960 | 0 | 功率:50马力;形式:自走式:是 ;四轮驱动:是 ;四轮转向:是 ; | 功率:50马力36.8/kw. ;形式:自走式,四轮驱动、四轮转向. 外型尺寸（mm）：4600×2100×2400 喷杆: ;喷杆长度:19500mm 。液压升降.液压折叠. 离地间隙:940mm . 药箱容积:1000L。.配套泵:齿轮泵 | 购机补贴（通用类） | 36.8 | 否 |  | 2019281401000003 | 2024-04-01
田间管理机械 | 植保机械 | 喷杆喷雾机 | 50-100马力自走式四轮转向喷杆喷雾机 | 喷杆式喷雾机 | 青州市东禾农业科技有限公司 | 3WPZ-700型自走式喷杆喷雾机 | 14960 | 14960 | 0 | 功率:50马力;形式:自走式:是 ;四轮驱动:是 ;四轮转向:是 ; | 功率：50马力(36.8kw)形式：自走式，四轮驱动、四轮转向。外形尺寸(mm)：4400×1845×2300 配套泵：齿轮泵。喷杆：喷杆长度10160mm.液压升降、液压折叠 . 离地间隙：950mm.药箱容积：700L | 购机补贴（通用类） | 36.8 | 否 |  | 2019281401000003 | 2024-04-01
田间管理机械 | 植保机械 | 喷杆喷雾机 | 50-100马力自走式四轮转向喷杆喷雾机 | 自走式喷杆喷雾机 | 青州市久保丰植保机械有限公司 | 3WZ-700G | 14960 | 14960 | 0 | 功率:50马力;形式:自走式:是 ;四轮驱动:是 ;四轮转向:是 ; | 型式:自走式；外形尺寸（运输状态）（mm）4500×1850×2400；药箱容量：700L；喷杆作业（整机作业）常用作业压力：0.2-0.4MPa；喷头型式：扇形；喷杆长度：10m；配套动力名称、结构型式：柴油机、直列水冷四冲程；配套动力标定功率/转速：36.8kW/2400（r/min）；配套泵型式：隔膜泵；配套泵流量：60L/min；离地间隙：125cm；驱动方式：四轮驱动；转向型式：四轮转向 | 购机补贴（通用类） | 36.8 | 否 |  | 鲁T2016138 | 2021-12-31
田间管理机械 | 植保机械 | 喷杆喷雾机 | 50-100马力自走式四轮转向喷杆喷雾机 | 喷杆式喷雾机 | 青州市久保丰植保机械有限公司 | 3WPZ-1000型自走式喷杆喷雾机 | 14960 | 14960 | 0 | 功率:50马力;形式:自走式:是 ;四轮驱动:是 ;四轮转向:是 ; | 整机结构型式：自走式；整机工作压力（MPa）：0.2-0.4；整机驱动型式：四轮驱动；整机转向型式：四轮转向；整机外形尺寸（mm）：4650×1900×2500；整机喷杆长度（mm）：18300；最小离地间隙（mm）：1020；发动机名称：柴油机；发动机结构型式：四缸、水冷、四冲程；发动机标定功率/转速：36.8kW/2400（r/min）；液泵结构型式：隔膜泵；液泵额定流量（L/min）：100；药箱容积（L）：1000 | 购机补贴（通用类） | 36.8 | 否 |  | 2016041401000102 | 2021-11-02
田间管理机械 | 植保机械 | 喷杆喷雾机 | 50-100马力自走式四轮转向喷杆喷雾机 | 喷杆式喷雾机 | 青州市鑫沃农业装备有限公司 | 3WPZ-1000B型自走式喷杆喷雾机 | 14960 | 14960 | 0 | 功率:50马力;形式:自走式:是 ;四轮驱动:是 ;四轮转向:是 ; | 功率：50马力（36.8KW）；药箱容积：1000L；喷杆长度：18700mm（18.7m);离地间隙：1100mm（1.1m);形式：自走式，四轮驱动、四轮转向；整机外形尺寸（mm）：4600×2000×2600；喷杆折叠形式：液压；喷杆升降形式：液压；轴距：2360mm；前最大轮距：1540mm；后最大轮距：1540mm；前轮外径：1150mm；前轮胎宽：140mm；前轮轮胎型式：充气轮胎；后轮外径：1150mm；后轮胎宽：140mm；后轮轮胎型式：充气轮胎；液泵结构型式：齿轮式高压喷雾泵；液泵流量：80L/min;蓄电池类型：免维护蓄电池；蓄电池容量：80Ah | 购机补贴（通用类） | 36.8 | 否 |  | 2018281401000018 | 2023-03-01
田间管理机械 | 植保机械 | 喷杆喷雾机 | 50-100马力自走式四轮转向喷杆喷雾机 | 喷杆式喷雾机 | 青州市鑫沃农业装备有限公司 | 3WPZ-1000A型自走式喷杆喷雾机 | 14960 | 14960 | 0 | 功率:50马力;形式:自走式:是 ;四轮驱动:是 ;四轮转向:是 ; | 功率：50马力（36.8KW）；药箱容积：1000L；喷杆长度：19000mm（19m)；离地间隙：1050mm(1.05m)；型式：自走式，四轮驱动、四轮转向；整机外形尺寸（mm）：4600×2000×2450；喷杆折叠形式：中间液压折叠两端手动折叠；喷杆升降形式：液压升降；轴距：2370mm；前最大轮距：1530mm；后最大轮距：1530mm；前轮外径：1170mm；前轮胎宽：120mm；前轮轮胎型式：充气橡胶轮胎；后轮外径：1170mm；后轮胎宽：120mm；后轮轮胎型式：充气橡胶轮胎；发动机名称：柴油机；发动机型式：四缸水冷四冲程；液泵结构型式：齿轮泵；液泵流量：80L/min;蓄电池类型：铅酸免维护蓄电池；蓄电池容量：80Ah | 购机补贴（通用类） | 36.8 | 否 |  | 2018281401000018 | 2023-03-01
田间管理机械 | 植保机械 | 喷杆喷雾机 | 50-100马力自走式四轮转向喷杆喷雾机 | 喷杆式喷雾机 | 青州市鑫沃农业装备有限公司 | 3WPZ-1000D型自走式喷杆喷雾机 | 14960 | 14960 | 0 | 功率:50马力;形式:自走式:是 ;四轮驱动:是 ;四轮转向:是 ; | 功率：50马力（36.8KW）；药箱容积：1000L；喷杆长度：16000mm（16m)；离地间隙：970mm(0.97m）；形式：自走式，四轮驱动、四轮转向；整机外形尺寸（mm）：4600×2000×2450；喷杆折叠形式：中间液压折叠两端手动折叠；喷杆升降形式：液压；轴距：2380mm；前最大轮距：1530mm；后最大轮距：1530mm；前轮外径：930mm；前轮胎宽：120mm；前轮轮胎型式：充气轮胎；后轮外径：930mm；后轮胎宽：120mm；后轮轮胎型式：充气轮胎；液泵结构型式：齿轮泵；液泵流量：80L/min;蓄电池类型：铅酸免维护蓄电池；蓄电池容量：80Ah | 购机补贴（通用类） | 36.8 | 否 |  | 2018281401000018 | 2023-03-01
田间管理机械 | 植保机械 | 喷杆喷雾机 | 50-100马力自走式四轮转向喷杆喷雾机 | 自走式喷杆喷雾机 | 青州市鑫沃农业装备有限公司 | 3WPZ-700 | 14960 | 14960 | 0 | 功率:50马力;形式:自走式:是 ;四轮驱动:是 ;四轮转向:是 ; | 功率：50马力（36.8KW）；药箱容积：700L；喷杆长度：10340mm（10.34m)；离地间隙：940mm（0.94m)；型式：自走式，四轮驱动、四轮转向；整机外形尺寸（mm）：4750×1810×2300；喷杆折叠形式：液压折叠；喷杆升降形式：液压升降；轴距：2370mm；前后最大轮距：1530mm；前轮外径：900mm；前轮胎宽：120mm；前轮轮胎型式：充气橡胶轮胎；后轮外径：900mm；后轮胎宽：120mm；后轮轮胎型式：充气橡胶轮胎；液泵结构型式：齿轮泵；液泵流量：60L/min; | 购机补贴（通用类） | 36.8 | 否 |  | 部20180356 | 2022-12-31
田间管理机械 | 植保机械 | 喷杆喷雾机 | 50-100马力自走式四轮转向喷杆喷雾机 | 喷杆式喷雾机 | 青州嘉亿农业装备有限公司 | 3WPZ-700-B型自走式喷杆喷雾机 | 14960 | 14960 | 0 | 功率:50马力;形式:自走式:是 ;四轮驱动:是 ;四轮转向:是 ; | 形式：自走式，功率：50马力，四轮驱动，四轮转向，整机喷杆长度;10300mm最小离地间隙: 1030mm,药箱容积:700L | 购机补贴（通用类） | 36.8 | 否 |  | 2017041401000045 | 2022-07-05
田间管理机械 | 植保机械 | 喷杆喷雾机 | 50-100马力自走式四轮转向喷杆喷雾机 | 喷杆式喷雾机 | 青州嘉亿农业装备有限公司 | 3WPZ-1300A型自走式喷杆喷雾机 | 14960 | 14960 | 0 | 功率:50马力;形式:自走式:是 ;四轮驱动:是 ;四轮转向:是 ; | 形式：自走式，功率：50马力，四轮驱动，四轮转向，整机喷杆长度;10300mm,最小离地间隙:1700mm,药箱容积:1300L. | 购机补贴（通用类） | 36.8 | 否 |  | 2017041401000045 | 2022-07-05
田间管理机械 | 植保机械 | 喷杆喷雾机 | 50-100马力自走式四轮转向喷杆喷雾机 | 喷杆式喷雾机 | 青州嘉亿农业装备有限公司 | 3WPZ-1650A型自走式喷杆喷雾机 | 14960 | 14960 | 0 | 功率:50马力;形式:自走式:是 ;四轮驱动:是 ;四轮转向:是 ; | 形式：自走式，功率：50马力，四轮驱动，四轮转向，整机喷杆长度;18400mm, 最小离地间隙: 1000mm,药箱容积1650L. | 购机补贴（通用类） | 36.8 | 否 |  | 2017041401000045 | 2022-07-05
田间管理机械 | 植保机械 | 喷杆喷雾机 | 50-100马力自走式四轮转向喷杆喷雾机 | 喷杆式喷雾机 | 青州嘉亿农业装备有限公司 | 3WPZ-1000C型自走式喷杆喷雾机 | 14960 | 14960 | 0 | 功率:50马力;形式:自走式:是 ;四轮驱动:是 ;四轮转向:是 ; | 形式：自走式，功率：50马力，四轮驱动，四轮转向，整机喷杆长度;18000mm, 最小离地间隙: 950mm,药箱容积1000L. | 购机补贴（通用类） | 36.8 | 否 |  | 2017041401000045 | 2022-07-05
田间管理机械 | 植保机械 | 喷杆喷雾机 | 50-100马力自走式四轮转向喷杆喷雾机 | 喷杆式喷雾机 | 青州市沃龙植保机械有限公司 | 3WPZ-1200A型自走式喷杆喷雾机 | 14960 | 14960 | 0 | 功率:50马力;形式:自走式:是 ;四轮驱动:是 ;四轮转向:是 ; | 品目：喷杆喷雾机；结构型式：自走式；驱动型式：四轮驱动；转向型式：四轮转向；工作压力：0.3～0.5MPa；外形尺寸：4500×2100×2900mm；柴油机功率转速：36.8/2400kW/(r/min)；喷杆长度：17600mm；喷杆折叠型式：液压；喷杆升降型式：液压；液泵型式：齿轮泵；液泵工作压力：0.3-2.0MPa；液泵流量：60L/min；药箱容积：1200L；离地间隙：1210mm；轴距2540mm；轮距2000mm；轮胎外径1450mm；轮胎胎宽：140mm；轮胎型式：充气轮胎；蓄电池类型：（铅酸）免维护蓄电池；蓄电池容量：80Ah；蓄电池标称电压：12×2（两只串联）。 | 购机补贴（通用类） | 36.8 | 否 |  | 2017281401000031 | 2022-09-29
田间管理机械 | 植保机械 | 喷杆喷雾机 | 50-100马力自走式四轮转向喷杆喷雾机 | 喷杆式喷雾机 | 青州市沃龙植保机械有限公司 | 3WPZ-700型自走式喷杆喷雾机 | 14960 | 14960 | 0 | 功率:50马力;形式:自走式:是 ;四轮驱动:是 ;四轮转向:是 ; | 品目：喷杆喷雾机；结构型式：自走式；驱动型式：四轮驱动；转向型式：四轮转向；工作压力：0.3～0.5MPa；外形尺寸：4600×1670×2550mm；柴油机功率转速：36.8/2400kW/(r/min)；喷杆长度：10400mm；液泵型式：齿轮泵；液泵工作压力：0.3-2.0MPa；液泵流量：60L/min；药箱容积：700L；离地间隙：960mm；蓄电池类型：免维护蓄电池；蓄电池容量：80×2Ah；蓄电池标称电压：12×2。 | 购机补贴（通用类） | 36.8 | 否 |  | 2017281401000031 | 2022-09-29
田间管理机械 | 植保机械 | 喷杆喷雾机 | 50-100马力自走式四轮转向喷杆喷雾机 | 喷杆式喷雾机 | 青州正吉机械有限公司 | 3WPZ-1000B型自走式喷杆喷雾机 | 14960 | 14960 | 0 | 功率:50.04马力;形式:自走式:是 ;四轮驱动:是 ;四轮转向:是 ; | 结构形式：自走式。外形尺寸：4580×1800×2400；工作压力：0.5-0.8；驱动型式：四轮驱动；转向型式：四轮转向；喷杆长度：16500mm；喷杆折叠型式：中间液压折叠、两端手动折叠；喷杆升降型式：液压升降；离地间隙：900mm；驾驶室型式：无；轴距：2300mm；前/后最大轮距：1500mm；前/后轮外径：930mm；前/后轮胎宽：120mm；轮胎型式：实心橡胶轮胎；限压安全装置结构型式：弹簧式，限定压力：≤0.96；配套动力名称：柴油机；结构型式：四缸水冷四冲程；功率：36.8/2400kw/r/min；液泵结构型式：隔膜泵；额定压力：0-2.5；额定流量：60L/min；药箱材质：塑料；药箱容积：1000L；喷射部位材质：不锈钢+塑料；最高允许工作压力：1.2MPa；蓄电池类型：免维护铅酸蓄电池；容量：80Ah；电压：12×2（串联）。 | 购机补贴（通用类） | 36.8 | 否 |  | 2020281401000033 | 2025-12-12
田间管理机械 | 植保机械 | 喷杆喷雾机 | 50-100马力自走式四轮转向喷杆喷雾机 | 喷杆式喷雾机 | 青州正吉机械有限公司 | 3WPZ-1000A型自走式喷杆喷雾机 | 14960 | 14960 | 0 | 功率:50.04马力;形式:自走式:是 ;四轮驱动:是 ;四轮转向:是 ; | 结构形式：自走式。外形尺寸：5200×1850×2560；工作压力：0.5-0.8；驱动型式：四轮驱动；转向型式：四轮转向；喷杆长度：16500mm；喷杆折叠型式：中间液压折叠、两端手动折叠；喷杆升降型式：液压升降；离地间隙：1060mm；驾驶室型式：无；轴距：2300mm；前/后最大轮距：1500mm；前/后轮外径：1220mm；前/后轮胎宽：90mm；轮胎型式：实心橡胶轮胎；限压安全装置结构型式：弹簧式，限定压力：≤0.96；配套动力名称：柴油机；结构型式：四缸水冷四冲程；功率：36.8/2400kw/r/min；液泵结构型式：隔膜泵；额定压力：0-2.5；额定流量：60L/min；药箱材质：塑料；药箱容积：700L+300L；喷射部位材质：不锈钢+塑料；最高允许工作压力：1.2MPa；蓄电池类型：免维护铅酸蓄电池；容量：80Ah；电压：12×2（串联）。 | 购机补贴（通用类） | 36.8 | 否 |  | 2020281401000033 | 2025-12-12
田间管理机械 | 植保机械 | 喷杆喷雾机 | 50-100马力自走式四轮转向喷杆喷雾机 | 喷杆式喷雾机 | 青州正吉机械有限公司 | 3WPZ-700型自走式喷杆喷雾机 | 14960 | 14960 | 0 | 功率:50.04马力;形式:自走式:是 ;四轮驱动:是 ;四轮转向:是 ; | 型式：自走式；规格型号：3WPZ-700;外形尺寸4600×12000×2465（0.9米充气轮）4600×12000×2565（1.1米实心轮）4600×12000×2600（1.17米充气轮）4600×12000×2660（1.22米实心轮）；运输状态：5460×1800×2465（0.9米充气轮）5460×1800×2565（1.1米实心轮）5460×1800×2600（1.17米充气轮）5460×1800×2660（1.22米实心轮mm：运输状态：5460×1800×2465（0.9米充气轮）5460×1800×2565（1.1米实心轮）5460×1800×2600（1.17米充气轮）5460×1800×2660（1.22米实心轮）；药箱容量：700L;喷杆作业常用工作压力：0.5-0.8MPa；喷头型式：扇形；喷杆升降机构型式：液压升降；折叠机构型式：液压折叠；喷杆长度：12m；配套动力：名称结构形式：四缸水冷四冲程 柴油机；标定功率/转速36.8/2400kw/（r/min）；配套泵：型式：三缸柱塞泵，工作压力：2.0-4.0MPa，流量22-30L/min；离地间隙mm：900（0.9米充气轮）/1000（1.1米实心轮）/1030（1.17米充气轮）/1090（1.22米实心轮）；轴距mm：2315；前/后最大轮距mm：1550；前/后轮胎规格mm：前轮外径：900（0.9米充气轮）/1100（1.1米实心轮）/1170（1.17米充气轮）/1220（1.22米实心轮）前轮胎宽：110（0.9米充气轮）/88（1.1米实心轮）/140（1.17米充气轮）/88（1.22米实心轮）；后轮外径：900（0.9米充气轮）/1100（1.1米实心轮）/1170（1.17米充气轮）/1220（1.22米实心轮）；后轮胎宽：110（0.9米充气轮）/88（1.1米实心轮）/140（1.17米充气轮）/88（1.22米实心轮）；前/后轮胎型式：充气轮/实心轮；制动器型式：鼓式；离合器型式：弹簧压盘式；驱动方式：四轮驱动，四轮转向；驾驶室：无。 | 购机补贴（通用类） | 36.8 | 否 |  | 2020281401000033 | 2025-12-12
田间管理机械 | 植保机械 | 喷杆喷雾机 | 50-100马力自走式四轮转向喷杆喷雾机 | 喷杆式喷雾机 | 青州市绿森农业装备有限公司 | 3WPZ-1000C型自走式喷杆喷雾机 | 14960 | 14960 | 0 | 功率:50马力;形式:自走式:是 ;四轮驱动:是 ;四轮转向:是 ; | 功率：36.8KW；型式：自走式，四轮驱动、四轮转向；离地间隙：1020mm；药箱容积：1000L；喷杆长度：18300mm；外形尺寸（长*宽*高）运输状态：4600*1900*2500；喷雾工作压力：0.3-0.5MPa；配套动力名称、结构型式：四缸、直列、水冷、四冲程柴油机；配套动力标定功率/转速：36.8KW/2400(r/min)；配套泵型式：隔膜泵；配套泵工作压力：0-2.5MPa；配套泵流量：100L/min；驱动方式/转向方式：四轮驱动、四轮转向；排放阶段：国3； | 购机补贴（通用类） | 36.8 | 否 |  | 2018281401000012 | 2023-02-28
田间管理机械 | 植保机械 | 喷杆喷雾机 | 50-100马力自走式四轮转向喷杆喷雾机 | 喷杆式喷雾机 | 青州市绿森农业装备有限公司 | 3WPZ-2000M型自走式喷杆喷雾机 | 14960 | 14960 | 0 | 功率:50马力;形式:自走式:是 ;四轮驱动:是 ;四轮转向:是 ; | 功率：36.8KW；型式：自走式，四轮驱动、四轮转向；离地间隙：1000mm；药箱容积：2000L；喷杆长度：16700mm；外形尺寸（长*宽*高）：4700×3000×2900；喷雾工作压力：0.3-0.5MPa；配套动力名称、结构型式：四缸、直列、水冷四冲程柴油机；配套动力标定功率/转速：36.8KW/2400(r/min)；配套泵型式：隔膜泵；配套泵工作压力：2.5MPa；配套泵流量：280L/min；驱动方式/转向方式：四轮驱动、四轮转向；排放阶段：国3； | 购机补贴（通用类） | 36.8 | 否 |  | 2018281401000012 | 2023-02-28
田间管理机械 | 植保机械 | 喷杆喷雾机 | 50-100马力自走式四轮转向喷杆喷雾机 | 喷杆式喷雾机 | 青州歌尔特植保机械有限公司 | 3WPZ-1000D型自走式喷杆喷雾机 | 14960 | 14960 | 0 | 功率:50.048马力;形式:自走式:是 ;四轮驱动:是 ;四轮转向:是 ; | 发动机名称：柴油机,；结构型式：四缸、直列、水冷、四冲程；标定功率/转速：36.8kW/2500r/min；排放标准：国三；形式：自走式；驱动方式/转向方式：四轮驱动、四轮转向；外形尺寸（mm）：4600X2000X2600；喷杆长度：16000mm；最小离地间隙：1100mm；喷杆折叠型式：液压折叠；喷杆升降型式：液压升降；轴距：2350mm；前/后最大轮距：1700mm；配套泵结构型式：隔膜泵；额定压力MPa：0-2.5；额定流量L/min：60；药箱容积L：1000。 | 购机补贴（通用类） | 36.8 | 否 |  | 2018281401000007 | 2023-03-15
田间管理机械 | 植保机械 | 喷杆喷雾机 | 50-100马力自走式四轮转向喷杆喷雾机 | 喷杆式喷雾机 | 青州歌尔特植保机械有限公司 | 3WPZ-1000F型自走式喷杆喷雾机 | 14960 | 14960 | 0 | 功率:50.048马力;形式:自走式:是 ;四轮驱动:是 ;四轮转向:是 ; | 发动机名称：柴油机；结构型式：四缸、直列、水冷、四冲程；标定功率/转速：36.8Kw/2500r/min；排放标准：国三；形式：自走式；驱动方式/转向方式：四轮驱动、四轮转向；外形尺寸（mm）：5600X2000X2400；喷杆长度：12000mm；最小离地间隙：980mm；喷杆折叠型式：液压；喷杆升降型式：液压；轴距：2350mm；前/后最大轮距：1680mm；配套泵结构型式：隔膜泵；额定压力MPa：0-2.5；额定流量L/min：60；药箱容积L：1000。 | 购机补贴（通用类） | 36.8 | 否 |  | 2018281401000007 | 2023-03-15
田间管理机械 | 植保机械 | 喷杆喷雾机 | 50-100马力自走式四轮转向喷杆喷雾机 | 喷杆式喷雾机 | 青州歌尔特植保机械有限公司 | 3WPZ-1000B型自走式喷杆喷雾机 | 14960 | 14960 | 0 | 功率:50.048马力;形式:自走式:是 ;四轮驱动:是 ;四轮转向:是 ; | 发动机名称：柴油机；结构型式：四缸水冷四冲程；标定功率/转速：36.8Kw/2500r/min；排放标准：国三；形式：自走式；驱动方式/转向方式：四轮驱动、四轮转向；外形尺寸（mm）：5300X1800X2550；喷杆长度：16000mm；最小离地间隙：1060mm；喷杆折叠型式：中间液压折叠两端手动折叠；喷杆升降型式：液压升降；轴距：2350mm；前/后最大轮距：1540mm；配套泵结构型式：隔膜泵；额定压力MPa：0-2.5；额定流量L/min：60；药箱容积L：700+300。 | 购机补贴（通用类） | 36.8 | 否 |  | 2018281401000007 | 2023-03-15
田间管理机械 | 植保机械 | 喷杆喷雾机 | 50-100马力自走式四轮转向喷杆喷雾机 | 喷杆式喷雾机 | 青州歌尔特植保机械有限公司 | 3WPZ-1000C型自走式喷杆喷雾机 | 14960 | 14960 | 0 | 功率:50.048马力;形式:自走式:是 ;四轮驱动:是 ;四轮转向:是 ; | 发动机名称：柴油机；结构型式：四缸水冷四冲程；标定功率/转速：36.8Kw/2500r/min；排放标准：国三；形式：自走式；驱动方式/转向方式：四轮驱动、四轮转向；外形尺寸（mm）：4650X2100X2500；喷杆长度：16000mm；最小离地间隙：1020mm；喷杆折叠型式：中间液压折叠两端手动折叠；喷杆升降型式：液压升降；轴距：2350mm；前/后最大轮距：1820mm；配套泵结构型式：隔膜泵；额定压力MPa：0-2.5；额定流量L/min：60；药箱容积L：1000。 | 购机补贴（通用类） | 36.8 | 否 |  | 2018281401000007 | 2023-03-15
田间管理机械 | 植保机械 | 喷杆喷雾机 | 50-100马力自走式四轮转向喷杆喷雾机 | 自走式喷杆喷雾机 | 临沂佳士通农业机械有限公司 | 3WPZ-700L | 14960 | 14960 | 0 | 功率:50马力;形式:自走式:是 ;四轮驱动:是 ;四轮转向:是 ; | 标定功率转速：36.8kw/2400r/min、药箱容积：700L、喷杆长度：18m、离地间隙：0.96m、结构型式：自走式、四轮驱动、四轮转向 ；喷杆作业（整机作业）常用工作压力：0.3~0.5Mpa； | 购机补贴（通用类） | 36.8 | 否 |  | 部20180231 | 2022-12-31
田间管理机械 | 植保机械 | 喷杆喷雾机 | 50-100马力自走式四轮转向喷杆喷雾机 | 自走式喷杆喷雾机 | 临沂佳士通农业机械有限公司 | 3WPZ-800 | 14960 | 14960 | 0 | 功率:50马力;形式:自走式:是 ;四轮驱动:是 ;四轮转向:是 ; | 标定功率转速：36.8kw/2400r/min、药箱容积：800L、喷杆长度：10.4m、离地间隙：1.1m、结构型式：自走式、四轮驱动、四轮转向 ；喷杆作业（整机作业）常用工作压力：0.3~0.5Mpa； | 购机补贴（通用类） | 36.8 | 否 |  | 部20180228 | 2022-12-31
田间管理机械 | 植保机械 | 喷杆喷雾机 | 50-100马力自走式四轮转向喷杆喷雾机 | 喷杆式喷雾机 | 临沂佳士通农业机械有限公司 | 3WPZ-700型自走式喷杆喷雾机 | 14960 | 14960 | 0 | 功率:50马力;形式:自走式:是 ;四轮驱动:是 ;四轮转向:是 ; | 标定功率转速：36.8kw/2400r/min、药箱容积：700L、喷杆长度：11m、离地间隙：0.95m、结构型式：自走式、四轮驱动、四轮转向 ；喷杆作业（整机作业）常用工作压力：0.3~0.6Mpa； | 购机补贴（通用类） | 36.8 | 否 |  | 2016041401000026 | 2026-01-26
田间管理机械 | 植保机械 | 喷杆喷雾机 | 50-100马力自走式四轮转向喷杆喷雾机 | 喷杆式喷雾机 | 临沂佳士通农业机械有限公司 | 3WPZ-800G型自走式喷杆喷雾机 | 14960 | 14960 | 0 | 功率:50马力;形式:自走式:是 ;四轮驱动:是 ;四轮转向:是 ; | 标定功率转速：36.8kw/2400r/min、药箱容积：800L、喷杆长度：11m、离地间隙：1.12m、结构型式：自走式、四轮驱动、四轮转向 ；喷杆作业（整机作业）常用工作压力：0.3~0.5Mpa； | 购机补贴（通用类） | 36.8 | 否 |  | 2016041401000026 | 2026-01-26
田间管理机械 | 植保机械 | 喷杆喷雾机 | 50-100马力自走式四轮转向喷杆喷雾机 | 喷杆式喷雾机 | 邯郸市沃达丰农业药械有限公司 | 3WZG800-12型自走式喷杆喷雾机 | 14960 | 14960 | 0 | 功率:50马力;形式:自走式:是 ;四轮驱动:是 ;四轮转向:是 ; | 整机产品品目：喷杆喷雾机， 整机结构型式：自走式， 整机工作压力：0.3-0.5MPa， 整机驱动型式：四轮驱动， 整机转向型式：四轮转向， 整机外形尺寸：4300×1730×2430mm， 整机喷杆长度：12000mm， 最小离地间隙：910mm， 整机限压安全装置：有， 喷杆折叠型式：液压， 喷杆升降型式：液压， 驾驶室型式：无， 轴距：2300mm， 前最大轮距：1800（可调）， 后最大轮距：1800（可调）， 前轮外径：920mm， 前轮胎宽：110mm， 前轮轮胎型式：充气轮胎， 后轮外径：920mm， 后轮胎宽：110mm， 后轮轮胎型式：充气轮胎， 发动机或电动机名称：柴油机， 发动机或电动机结构型式：四缸四冲程， 发动机或电动机标定功率/转速：36.8/2400KW/（r/min）, 发动机或电动机生产方式：采购， 液(气)泵/电机泵结构型式：齿轮泵， 液泵/电机泵额定压力：2.0MPa， 液泵/电机泵额定流量：60L/min， 液泵/电机泵生产方式：采购， 药箱容积：700L， 药箱材质：塑料， 药箱生产方式：采购， 空气室（储压容器）材质：不锈钢， 空气室（储压容器）质量：220g， 空气室（储压容器）生产方式：采购， 限压安全装置结构型式：弹簧式， 限压安全装置限定压力：0.6MPa， 限压安全装置生产方式：采购， 喷杆材质：不锈钢， 喷杆生产方式：采购， 承压管材质：塑胶， 承压管允许最大工作压力：3MPa， 承压管生产方式：采购， 开关组合生产方式：采购。 蓄电池类型：铅酸蓄电池 蓄电池容量：80×2Ah， 蓄电池标称电压：12V， 蓄电池生产方式：采购 | 购机补贴（通用类） | 36.8 | 否 |  | 2011041401000128 | 2021-10-27
田间管理机械 | 植保机械 | 喷杆喷雾机 | 50-100马力自走式四轮转向喷杆喷雾机 | 喷杆式喷雾机 | 青州市丰裕机械科技有限公司 | 3WPZ-1000A型自走式喷杆喷雾机 | 14960 | 14960 | 0 | 功率:50马力;形式:自走式:是 ;四轮驱动:是 ;四轮转向:是 ; | 功率：50马力（36.8KW）；药箱容积：:1000L；喷杆长度：16000mm（16m)；离地间隙：970mm(0.97m）；型式：自走式，四轮驱动、四轮转向；整机外形尺寸（mm）：4600×2000×2450；喷杆折叠形式：中间液压折叠两端手动折叠；喷杆升降形式：液压；轴距：2380mm；前最大轮距：1530mm；后最大轮距：1530mm；前轮外径：930mm；前轮胎宽：120mm；前轮轮胎型式：充气轮胎；后轮外径：930mm；后轮胎宽：120mm；后轮轮胎型式：充气轮胎；液泵结构型式：齿轮泵；液泵流量：80L/min;蓄电池类型：铅酸免维护蓄电池；蓄电池容量：80Ah | 购机补贴（通用类） | 36.8 | 否 |  | 2019281401000025 | 2024-09-03
田间管理机械 | 植保机械 | 喷杆喷雾机 | 50-100马力自走式四轮转向喷杆喷雾机 | 喷杆式喷雾机 | 青州市丰裕机械科技有限公司 | 3WPZ-700B型自走式喷杆喷雾机 | 14960 | 14960 | 0 | 功率:50马力;形式:自走式:是 ;四轮驱动:是 ;四轮转向:是 ; | 功率50马力（36.8KW）；药箱容积：700L；喷杆长度：10000mm（10m)；离地间隙：950mm(0.95m）；型式：自走式，四轮驱动、四轮转向；整机外形尺寸（mm）：4540×1840×2855；喷杆折叠形式：液压；喷杆升降形式：液压；轴距：2380mm；前最大轮距：1530mm；后最大轮距：1530mm；前轮外径：930mm；前轮胎宽：120mm；前轮轮胎型式：充气轮胎；后轮外径：930mm；后轮胎宽：120mm；后轮轮胎型式：充气轮胎；液泵结构型式：齿轮泵；液泵流量：60L/min;蓄电池类型：铅酸免维护蓄电池；蓄电池容量：80Ah | 购机补贴（通用类） | 36.8 | 否 |  | 2019281401000025 | 2024-09-03
田间管理机械 | 植保机械 | 喷杆喷雾机 | 50-100马力自走式四轮转向喷杆喷雾机 | 喷杆式喷雾机 | 青州市丰裕机械科技有限公司 | 3WPZ-700型自走式喷杆喷雾机 | 14960 | 14960 | 0 | 功率:50马力;形式:自走式:是 ;四轮驱动:是 ;四轮转向:是 ; | 功率：50马力（36.8KW）；药箱容积：700L；喷杆长度：10000mm（10m)；离地间隙：1100mm（1.1m）；型式：自走式，四轮驱动、四轮转向；整机外形尺寸（mm）：4530×1840×2460；喷杆折叠形式：液压；喷杆升降形式：液压；轴距：2380mm；前最大轮距：1530mm；后最大轮距：1530mm；前轮外径：1220mm；前轮胎宽：90mm；后轮外径：1220mm；后轮胎宽：90mm；蓄电池类型：铅酸免维护蓄电池；蓄电池容量：80Ah | 购机补贴（通用类） | 36.8 | 否 |  | 2019281401000025 | 2024-09-03
田间管理机械 | 植保机械 | 喷杆喷雾机 | 50-100马力自走式四轮转向喷杆喷雾机 | 喷杆式喷雾机 | 青州市奥林工程机械有限公司 | 3WPZ-700F-4型自走式喷杆喷雾机 | 14960 | 14960 | 0 | 功率:50马力;形式:自走式:是 ;四轮驱动:是 ;四轮转向:是 ; | 产品品目：喷杆喷雾机；驱动型式：四轮驱动；转向型式：四轮转向；结构型式：自走式；柴油机功率:36.8kW/2400r/min；整机尺寸(mm)4600×1900×2450;喷杆长度:10300mm;工作压力(MPa):0.3~0.6;药箱容积:700L,配套泵:齿轮泵(压力：0.3-2.0MPa，流量:60L/min； 离地间隙：1020mm；喷杆折叠型式：液压；喷杆升降型式：液压；轴距2000mm；轮距1810mm；轮胎外径1220mm;胎宽90mm，轮胎型式：实心橡胶轮胎；蓄电池类型：铅酸免维护蓄电池；蓄电池容量：60Ah，蓄电池标称电压：12×2（串联） | 购机补贴（通用类） | 36.8 | 否 |  | 2021281401000005 | 2026-04-01
田间管理机械 | 植保机械 | 喷杆喷雾机 | 50-100马力自走式四轮转向喷杆喷雾机 | 喷杆式喷雾机 | 青州市奥林工程机械有限公司 | 3WPZ-800D型自走式喷杆喷雾机 | 14960 | 14960 | 0 | 功率:50马力;形式:自走式:是 ;四轮驱动:是 ;四轮转向:是 ; | 产品品目：喷杆喷雾机；驱动型式：四轮驱动；转向型式：四轮转向；结构型式：自走式；柴油机功率:36.8kW/2400r/min；整机尺寸(mm)4400×2300×2450;喷杆长度:10200mm;工作压力(MPa):0.3~0.6;药箱容积:800L,配套泵:齿轮泵(压力：0.3-2.0MPa，流量:60L/min； 离地间隙：920mm；喷杆折叠型式：液压；喷杆升降型式：液压；轴距2240mm；轮距1750mm；轮胎外径1220mm;胎宽90mm，轮胎型式：实心橡胶轮胎；蓄电池类型：铅酸免维护蓄电池；蓄电池容量：60Ah，蓄电池标称电压：12×2（串联） | 购机补贴（通用类） | 36.8 | 否 |  | 2021281401000005 | 2026-04-01
田间管理机械 | 植保机械 | 喷杆喷雾机 | 50-100马力自走式四轮转向喷杆喷雾机 | 喷杆式喷雾机 | 青州市奥林工程机械有限公司 | 3WPZ-800K型自走式喷杆喷雾机 | 14960 | 14960 | 0 | 功率:50马力;形式:自走式:是 ;四轮驱动:是 ;四轮转向:是 ; | 产品品目：喷杆喷雾机；驱动型式：四轮驱动；转向型式：四轮转向；结构型式：自走式；柴油机功率:36.8kW/2400r/min；整机尺寸(mm)4840×2400×2600;喷杆长度:10200mm;工作压力(MPa):0.3~0.6;药箱容积:800L,配套泵:齿轮泵(压力：0.3-2.0MPa，流量:60L/min； 离地间隙：1000mm；喷杆折叠型式：液压；喷杆升降型式：液压；轴距2360mm；轮距1810mm；轮胎外径1600mm;胎宽90mm，轮胎型式：实心轮胎；蓄电池类型：铅酸免维护蓄电池；蓄电池容量：60Ah，蓄电池标称电压：12×2（串联） | 购机补贴（通用类） | 36.8 | 否 |  | 2021281401000005 | 2026-04-01
田间管理机械 | 植保机械 | 喷杆喷雾机 | 50-100马力自走式四轮转向喷杆喷雾机 | 自走式喷杆喷雾机 | 江苏沃得高新农业装备有限公司(原:江苏沃得植保机械有限公司、原:沃得重工(中国)有限公司) | 3WPZ-700 | 14960 | 14960 | 0 | 功率:50马力;形式:自走式:是 ;四轮驱动:是 ;四轮转向:是 ; | 标定功率：50马力（36.8kw）；药箱容量（L）：700；喷杆长度（mm）：10100；离地间隙（mm）：1100；形式：自走式、四轮驱动、四轮转向；喷幅（mm）：11500；发动机型号：常柴4L68（国Ⅲ排放标准）；转速（r/min）：2400；外形尺寸（长×宽×高）（mm）：4500×9800×3000（工作状态）/4500×1800×3000（运输状态）；配套喷头型式：扇形；喷杆升降机构型式：电动推杆；喷杆折叠机构型式：电动推杆；配套泵名称：三缸柱塞泵；配套泵流量（l/min）：26-40；制动器形式（自走式）：鼓式；离合器型式（自走式）：干式摩擦片式。 | 购机补贴（通用类） | 36.8 | 否 |  | 苏农机（2019）第（0258）号 | 2023-12-31
田间管理机械 | 植保机械 | 喷杆喷雾机 | 50-100马力自走式四轮转向喷杆喷雾机 | 喷杆式喷雾机 | 江苏沃得高新农业装备有限公司(原:江苏沃得植保机械有限公司、原:沃得重工(中国)有限公司) | 3WPZ-700A型自走式喷杆喷雾机 | 14960 | 14960 | 0 | 功率:50马力;形式:自走式:是 ;四轮驱动:是 ;四轮转向:是 ; | 功率：50马力（36.8kW）；药箱容积：700L；喷杆长度：14100mm；离地间隙：1100mm；形式：自走式、四轮驱动、四轮转向 ：发动机型号：常柴4L68（国Ⅲ排放标准）；转速（r/min）：2400；外形尺寸（长×宽×高）（mm）：6150×1800×3000； | 购机补贴（通用类） | 36.8 | 否 |  | 2015041401000086 | 2025-08-24
田间管理机械 | 植保机械 | 喷杆喷雾机 | 50-100马力自走式四轮转向喷杆喷雾机 | 喷杆式喷雾机 | 江苏沃得高新农业装备有限公司(原:江苏沃得植保机械有限公司、原:沃得重工(中国)有限公司) | 3WPZ-1000D型自走式喷杆喷雾机 | 14960 | 14960 | 0 | 功率:80马力;形式:自走式:是 ;四轮驱动:是 ;四轮转向:是 ; | 功率：80马力（58.8）；药箱容积（L）:1000；喷杆长度:20000mm;离地间隙:1100mm;形式：自走式、四轮驱动、四轮转向；外形尺寸（长×宽×高）（mm）：5300×1900×3000；喷杆折叠型式：液压折叠；喷杆升降型式：液压升降；轴距（mm）：2300。 | 购机补贴（通用类） | 58.8 | 否 |  | 2015041401000086 | 2025-08-24
田间管理机械 | 植保机械 | 喷杆喷雾机 | 50-100马力自走式四轮转向喷杆喷雾机 | 喷杆式喷雾机 | 天津士富农业机械有限公司 | 3WPZ-700A型自走式喷杆喷雾机 | 14960 | 14960 | 0 | 功率:50马力;形式:自走式:是 ;四轮驱动:是 ;四轮转向:是 ; | 整机结构型式：自走式；整机外形尺寸mm：4500×1800×2400；整机工作压力Mpa：0.2-0.6；驱动型式：四轮驱动；转向型式：四轮转向；喷杆长度mm:10000；喷幅mm：11000；配套动力：四缸、水冷、四冲程柴油机；标定功率/转速kW/（r/min）：36.8/2400；液泵结构型式：齿轮泵；额定压力Mpa：0.3-2.0；额定流量L/min：60；药箱容积L：700 | 购机补贴（通用类） | 36.8 | 是 | 全国农业机械试验鉴定管理服务信息化平台中证书产品被暂停，进行封闭 | 2019281401000034 | 2025-03-08
田间管理机械 | 植保机械 | 喷杆喷雾机 | 50-100马力自走式四轮转向喷杆喷雾机 | 喷杆式喷雾机 | 山东迈特智能科技有限公司 | 3WPZ-1000A型自走式喷杆喷雾机 | 14960 | 14960 | 0 | 功率:50马力;形式:自走式:是 ;四轮驱动:是 ;四轮转向:是 ; | 整机产品品目： 喷杆喷雾机； 整机结构型式： 自走式； 整机工作压力： 0.3～0.5MPa； 整机驱动型式： 四轮驱动； 整机转向型式： 四轮转向； 整机外形尺寸： 5300×2100×2550mm； 整机喷杆长度： 18300mm； 最小离地间隙： 1175mm； 整机限压安全装置 有； 喷杆折叠型式： 液压折叠； 喷杆升降型式： 液压升降； 驾驶室型式： 无； 轴距： 2350mm； 前最大轮距： 1540mm； 后最大轮距： 1540mm； 前轮外径： 1170mm； 前轮胎宽： 130mm； 前轮轮胎型式： 充气橡胶轮胎； 后轮外径： 1170mm； 后轮胎宽： 130mm； 后轮轮胎型式： 充气橡胶轮胎； 发动机或电动机名称： 柴油机； 发动机或电动机结构型式： 四缸、水冷、四冲程； 发动机或电动机标定功率： 36.8kW； 发动机或电动机标定转速： 2400r/min； 液（气）泵/电机泵结构型式： 隔膜泵； 液泵/电机泵额定压力： 0-3.0MPa； 液泵/电机泵额定流量： 80L/min； 药箱容积： 700+300L； 药箱材质： 塑料； 限压安全装置结构型式： 弹簧式； 限压安全装置限定压力： ≤0.6MPa； 喷杆材质： 不锈钢； 喷杆允许最高工作压力： 0.75MPa； 承压软管材质： 橡胶； 承压软管允许最大工作压力： 0.75Pa； 蓄电池类型： 铅酸免维护蓄电池； 蓄电池容量： 80Ah； 蓄电池标称电压： 12×2只（串联）V； | 购机补贴（通用类） | 36.8 | 否 |  | 2020281401000026 | 2025-10-18
田间管理机械 | 植保机械 | 喷杆喷雾机 | 50-100马力自走式四轮转向喷杆喷雾机 | 喷杆式喷雾机 | 山东迈特智能科技有限公司 | 3WPZ-1000B型自走式喷杆喷雾机 | 14960 | 14960 | 0 | 功率:50马力;形式:自走式:是 ;四轮驱动:是 ;四轮转向:是 ; | 整机产品品目： 喷杆喷雾机； 整机结构型式： 自走式； 整机工作压力： 0.3～0.5MPa； 整机驱动型式： 四轮驱动； 整机转向型式： 四轮转向； 整机外形尺寸： 4540×2200×3170mm； 整机喷杆长度： 18100mm； 最小离地间隙： 1175mm； 整机限压安全装置： 有； 喷杆折叠型式： 液压折叠； 喷杆升降型式： 液压升降； 驾驶室型式： 无； 轴距： 2350mm； 前最大轮距： 1600mm； 后最大轮距： 1600mm； 前轮外径： 1170mm； 前轮胎宽： 130mm； 前轮轮胎型式： 充气橡胶轮胎； 后轮外径： 1170mm； 后轮胎宽： 130mm； 后轮轮胎型式： 充气橡胶轮胎； 发动机或电动机名称： 柴油机； 发动机或电动机结构型式： 四缸、水冷、四冲程； 发动机或电动机标定功率： 36.8kW； 发动机或电动机标定转速： 2400r/min； 液（气）泵/电机泵结构型式： 隔膜泵； 液泵/电机泵额定压力： 0-3.0MPa； 液泵/电机泵额定流量： 80L/min； 药箱容积： 1000； 药箱材质： 塑料； 限压安全装置结构型式： 弹簧式； 限压安全装置限定压力： ≤0.6MPa； 喷杆材质： 不锈钢； 喷杆允许最高工作压力： 0.75MPa； 承压软管材质： 橡胶； 承压软管允许最大工作压力： 0.75MPa； 蓄电池类型： 铅酸免维护蓄电池； 蓄电池容量： 80Ah； 蓄电池标称电压： 12×2只（串联）V； | 购机补贴（通用类） | 36.8 | 否 |  | 2020281401000026 | 2025-10-18
田间管理机械 | 植保机械 | 喷杆喷雾机 | 50-100马力自走式四轮转向喷杆喷雾机 | 喷杆式喷雾机 | 山东迈特智能科技有限公司 | 3WPZ-1000E型自走式喷杆喷雾机 | 14960 | 14960 | 0 | 功率:50马力;形式:自走式:是 ;四轮驱动:是 ;四轮转向:是 ; | 整机产品品目： 喷杆喷雾机； 整机结构型式： 自走式； 整机工作压力： 0.3～0.5MPa； 整机驱动型式： 四轮驱动； 整机转向型式： 四轮转向； 整机外形尺寸： 4760×2150×2550； 整机喷杆长度： 18100mm； 最小离地间隙： 1050mm； 整机限压安全装置： 有； 喷杆折叠型式： 液压折叠； 喷杆升降型式： 液压升降； 驾驶室型式： 无； 轴距： 2350mm； 前最大轮距： 1510mm； 后最大轮距： 1510mm； 前轮外径： 1170mm； 前轮胎宽： 130mm； 前轮轮胎型式： 充气橡胶轮胎； 后轮外径： 1170mm； 后轮胎宽： 130mm； 后轮轮胎型式： 充气橡胶轮胎； 发动机或电动机名称： 柴油机； 发动机或电动机结构型式： 四缸、水冷、四冲程； 发动机或电动机标定功率： 36.8kW； 发动机或电动机标定转速： 2400r/min； 液（气）泵/电机泵结构型式： 隔膜泵； 液泵/电机泵额定压力： 0-3.0MPa； 液泵/电机泵额定流量： 80L/min； 药箱容积： 1000L； 药箱材质： 塑料； 限压安全装置结构型式： 弹簧式； 限压安全装置限定压力： ≤0.6MPa； 喷杆材质： 不锈钢； 喷杆允许最高工作压力： 0.75MPa； 承压软管材质： 橡胶； 承压软管允许最大工作压力： 0.75MPa； 蓄电池类型： 铅酸免维护蓄电池； 蓄电池容量： 80Ah； 蓄电池标称电压： 12×2只（串联）V； | 购机补贴（通用类） | 36.8 | 否 |  | 2020281401000026 | 2025-10-18
田间管理机械 | 植保机械 | 喷杆喷雾机 | 50-100马力自走式四轮转向喷杆喷雾机 | 喷杆式喷雾机 | 山东迈特智能科技有限公司 | 3WPZ-1300C型自走式喷杆喷雾机 | 14960 | 14960 | 0 | 功率:50马力;形式:自走式:是 ;四轮驱动:是 ;四轮转向:是 ; | 整机产品品目：喷杆喷雾机； 整机结构型式：自走式； 整机工作压力：0.3-0.5MPa； 整机驱动型式：四轮驱动； 整机转向型式：四轮转向； 整机外形尺寸：5200×2100×2700mm； 整机喷杆长度：19000mm； 最小离地间隙：1230mm； 整机限压安全装置：有； 喷杆折叠型式：液压； 喷杆升降型式：液压； 驾驶室型式：无； 轴距：2460mm； 前最大轮距：1820mm； 后最大轮距：1820mm； 前轮外径：1600mm； 前轮胎宽：120mm； 前轮轮胎型式：实心橡胶轮胎； 后轮外径：1600mm； 后轮胎宽：120mm； 后轮轮胎型式：实心橡胶轮胎； 发动机或电动机名称：柴油机； 发动机或电动机结构型式：四缸、直列、水冷、四冲程； 发动机或电动机标定功率/转速：36.8/2400kW/(r/min)； 液(气)泵/电机泵结构型式：隔膜泵； 液泵/电机泵额定压力：0-3.0MPa； 液泵/电机泵额定流量：80L/min； 药箱容积：1300L； 药箱材质：塑料； 药箱成型工艺：滚塑； 限压安全装置结构型式：机械限位式； 限压安全装置限定压力：≤0.6MPa； 喷杆材质：金属； 喷杆允许最大工作压力：0.75MPa； 承压管材质：橡胶； 承压管允许最大工作压力：0.75MPa； 蓄电池类型：免维护蓄电池； 蓄电池容量：80Ah； 蓄电池标称电压：12×2（串联）V； | 购机补贴（通用类） | 36.8 | 否 |  | 2020281401000026 | 2025-10-18
田间管理机械 | 植保机械 | 喷杆喷雾机 | 50-100马力自走式四轮转向喷杆喷雾机 | 喷杆式喷雾机 | 山东中农嘉禾机械科技有限公司 | 3WPZ-700A型自走式喷杆喷雾机 | 14960 | 14960 | 0 | 功率:50马力;形式:自走式:是 ;四轮驱动:是 ;四轮转向:是 ; | 整机结构型式：自走式；整机工作压力（MPa)：0.2-0.4；整机驱动型式：四轮驱动；整机转向形式：四轮转向；整机外形尺寸（mm)：4450×1820×2300；整机喷杆长度 ：10600mm；最小离地间隙：940mm;喷杆折叠型式：液压折叠 ；喷杆升降型式：液压升降；轴距：2360mm；前最大轮距：1530mm；后最大轮距：1530mm；前轮外径：900mm；前轮胎宽：120mm；前轮轮胎型式：充气轮胎；后轮外径：900mm；后轮胎宽：120mm；后轮轮胎型式：充气轮胎；发动机名称：柴油机；发动机结构型式：四缸、水冷、四冲程；发动机标定功率/转速：36.8Kw/2400(r/min)；液(气)泵结构型式：隔膜泵；液泵额定压力：0-2.5MPa ；液泵额定流量60L/min；药箱容积：700L；药箱材质:塑料；限压安全装置结构型式：弹簧式；限压安全装置限定压力≤0.48MPa；限压安全装置生产方式：采购；喷杆材质：不锈钢；喷杆允许最大工作压力：≤0.6MPa；喷杆生产方式：采购；承压软管材质：塑料；承压软管允许最大工作压力：≤0.6MPa；承压软管生产方式：采购；蓄电池类型：铅酸免维护蓄电池； 蓄电池容量60Ah；蓄电池标称电压（V)：24（12×2串联）；蓄电池生产方式:采购； | 购机补贴（通用类） | 36.8 | 否 |  | 2019041401000010 | 2024-01-29
田间管理机械 | 植保机械 | 喷杆喷雾机 | 50-100马力自走式四轮转向喷杆喷雾机 | 喷杆式喷雾机 | 山东中农嘉禾机械科技有限公司 | 3WPZ-1000A型自走式喷杆喷雾机 | 14960 | 14960 | 0 | 功率:50马力;形式:自走式:是 ;四轮驱动:是 ;四轮转向:是 ; | 整机结构型式：自走式；整机工作压力（MPa)：0.2-0.4；整机驱动型式：四轮驱动；整机转向形式：四轮转向；整机外形尺寸（mm)：4500×2000×2700；整机喷杆长度 ：18400mm；最小离地间隙：1230mm;喷杆折叠型式：液压 ；喷杆升降型式：液压；轴距：2360mm；前最大轮距：1740mm；后最大轮距：1740mm；前轮外径：1410mm；前轮胎宽：90mm；前轮轮胎型式：实心轮胎；后轮外径：1410mm；后轮胎宽：90mm；后轮轮胎型式：实心轮胎；发动机名称：柴油机；发动机结构型式：四缸、直列、水冷、四冲程；发动机标定功率/转速：36.8Kw/2400(r/min)；液(气)泵结构型式：隔膜泵；液泵额定压力：0-2.5MPa ；液泵额定流量60L/min；药箱容积：1000L；药箱材质:塑料；限压安全装置结构型式：机械限位式；限压安全装置限定压力≤0.48MPa；限压安全装置生产方式：采购；喷杆材质：不锈钢；承压软管材质：橡胶；承压软管允许最大工作压力：2.0（分水器前）/4.0（分水器后）；承压软管生产方式：采购；蓄电池类型：铅酸免维护蓄电池； 蓄电池容量60Ah；蓄电池标称电压（V)：24（12×2串联）；蓄电池生产方式:采购； | 购机补贴（通用类） | 36.8 | 否 |  | 2019041401000010 | 2024-01-29
田间管理机械 | 植保机械 | 喷杆喷雾机 | 50-100马力自走式四轮转向喷杆喷雾机 | 喷杆式喷雾机 | 富锦市立兴植保机械制造有限公司 | 3WPZ-1200G型自走式喷杆喷雾机 | 14960 | 14960 | 0 | 功率:50马力;形式:自走式:是 ;四轮驱动:是 ;四轮转向:是 ; | 功率：50马力；喷杆长度：16m；药箱容量（L）：380×4；离地间隙：1.9m：型式：自走式，四轮驱动、四轮转向；工作压力：0.3-0.5MP；外形尺寸（mm）：5800×3400×3700；轴距：2950mm；前最大轮距（mm）：2600（调整范围1950-2600）；后最大轮距（mm）：2600（调整范围1950-2600）。 | 购机补贴（通用类） | 36.8 | 否 |  | 2014041401000067 | 2024-08-06
田间管理机械 | 植保机械 | 喷杆喷雾机 | 50-100马力自走式四轮转向喷杆喷雾机 | 喷杆式喷雾机 | 富锦市立兴植保机械制造有限公司 | 3WPZ-2400G型自走式喷杆喷雾机 | 14960 | 14960 | 0 | 功率:75马力;形式:自走式:是 ;四轮驱动:是 ;四轮转向:是 ; | 功率：75马力；喷杆长度：18m；药箱容量（L）：380×4+280×2；离地间隙：1.9m：型式：自走式，四轮驱动、四轮转向；工作压力：0.3-0.5MP；外形尺寸（mm）：6300×3400×3700；轴距：3500mm；前最大轮距（mm）：2600（调整范围2000-2600）；后最大轮距（mm）：2600（调整范围2000-2600）。 | 购机补贴（通用类） | 55 | 否 |  | 2014041401000067 | 2024-08-06
田间管理机械 | 植保机械 | 喷杆喷雾机 | 50-100马力自走式四轮转向喷杆喷雾机 | 喷杆式喷雾机 | 富锦市立兴植保机械制造有限公司 | 3WPZ-1500A型自走式喷杆喷雾机 | 14960 | 14960 | 0 | 功率:75马力;形式:自走式:是 ;四轮驱动:是 ;四轮转向:是 ; | 功率：75马力；喷杆长度：18m；药箱容量（L）：375×4；离地间隙：1.9m：型式：自走式，四轮驱动、四轮转向；工作压力：0.3-0.5MP；外形尺寸（mm）：5800×3400×3800；轴距：2950mm；前最大轮距（mm）：2600（调整范围2000-2600）；后最大轮距（mm）：2600（调整范围2000-2600）。 | 购机补贴（通用类） | 55 | 否 |  | 2014041401000067 | 2024-08-06
田间管理机械 | 植保机械 | 喷杆喷雾机 | 50-100马力自走式四轮转向喷杆喷雾机 | 喷杆式喷雾机 | 山东金益丰农业装备有限公司 | 3WPZ-700型自走式喷杆喷雾机 | 14960 | 14960 | 0 | 功率:36.8马力;形式:自走式:是 ;四轮驱动:是 ;四轮转向:是 ; | 结构型式：自走式；外形尺寸（工作状态，长×宽×高)mm：4360×1640×2470；结构质量（kg）：2500 ；药箱额定容量：700L；喷杆长度m：10；喷杆降机构型式：液压；喷杆折叠机构型式：液压；配套泵型式：隔膜泵；配套泵流量：60L/min；驱动方式/转向方式：四轮驱动/四轮转向；前/后最大轮距m：前轮距1.545/后轮距1.560；轴距m：2.360；前/后轮胎规格(分别填写)：前轮外径1210mm,前轮胎宽80mm；后轮外径1210mm，后轮胎宽80mm；前/后轮胎型式:实心轮胎；离地间隙m:1.08 | 购机补贴（通用类） | 0 | 否 |  | 2020281401000008 | 2025-05-26
田间管理机械 | 植保机械 | 喷杆喷雾机 | 50-100马力自走式四轮转向喷杆喷雾机 | 喷杆式喷雾机 | 青州市翔云农业装备有限公司 | 3WPZ-1000C型自走式喷杆喷雾机 | 14960 | 14960 | 0 | 功率:50马力;形式:自走式:是 ;四轮驱动:是 ;四轮转向:是 ; | 功率：36.8KW；型式：自走式，四轮驱动、四轮转向；离地间隙：1020mm；药箱容积：1000L；喷杆长度：18300mm；外形尺寸（长*宽*高）：4600×1900×2500喷雾工作压力：0.3-0.5MPa；配套动力名称、结构型式：四缸、直列、水冷、四冲程柴油机；配套动力标定功率/转速：36.8KW/2400(r/min)；配套泵型式：隔膜泵；配套泵工作压力：0-2.5MPa；配套泵流量：100L/min；驱动方式/转向方式：四轮驱动、四轮转向；排放阶段：国3； | 购机补贴（通用类） | 36.8 | 否 |  | 2017281401000046 | 2022-12-17
田间管理机械 | 植保机械 | 喷杆喷雾机 | 50-100马力自走式四轮转向喷杆喷雾机 | 自走式喷杆喷雾机 | 青州市翔云农业装备有限公司 | 3WPZ-700A | 14960 | 14960 | 0 | 功率:50马力;形式:自走式:是 ;四轮驱动:是 ;四轮转向:是 ; | 功率：36.8KW；型式：自走式，四轮驱动、四轮转向；离地间隙：1020mm；药箱容积：700L；喷杆长度：10200mm；外形尺寸（长*宽*高）运输状态：4350*1820*2380；喷雾工作压力：0.5-0.7MPa；配套喷头型式：扇形雾防滴喷头；配套动力名称、结构型式：四缸水冷四冲程柴油机；配套动力标定功率/转速：36.8KW/2400(r/min)；配套泵型式：齿轮泵；配套泵工作压力：0.3-2.0MPa；配套泵流量：60L/min；驱动方式/转向方式：四轮驱动、四轮转向；排放阶段：国3； | 购机补贴（通用类） | 36.8 | 否 |  | 部20180225 | 2022-12-31
田间管理机械 | 植保机械 | 喷杆喷雾机 | 50-100马力自走式四轮转向喷杆喷雾机 | 喷杆式喷雾机 | 青州市翔云农业装备有限公司 | 3WPZ-800B型自走式喷杆喷雾机 | 14960 | 14960 | 0 | 功率:50马力;形式:自走式:是 ;四轮驱动:是 ;四轮转向:是 ; | 功率：36.8KW；型式：自走式，四轮驱动、四轮转向；离地间隙：900mm；药箱容积：800L；喷杆长度：23600mm；外形尺寸（长*宽*高）：5800*2000*2700；喷雾工作压力：0.3-0.5MPa；喷幅：25000mm；配套动力名称、结构型式：四缸、直列、水冷四冲程柴油机；配套动力标定功率/转速：36.8KW/2400(r/min)；配套泵型式：齿轮泵；配套泵工作压力：0.3-2.0MPa；配套泵流量：60L/min；驱动方式/转向方式：四轮驱动、四轮转向；排放阶段：国3； | 购机补贴（通用类） | 36.8 | 否 |  | 2017281401000046 | 2022-12-17
田间管理机械 | 植保机械 | 喷杆喷雾机 | 50-100马力自走式四轮转向喷杆喷雾机 | 喷杆式喷雾机 | 青州市翔云农业装备有限公司 | 3WPZ-2000M型自走式喷杆喷雾机 | 14960 | 14960 | 0 | 功率:50马力;形式:自走式:是 ;四轮驱动:是 ;四轮转向:是 ; | 功率：36.8KW；型式：自走式，四轮驱动、四轮转向；离地间隙：1m；药箱容积：2000L；喷杆长度：16.7m；外形尺寸（长*宽*高）：4700×3000×2900；喷雾工作压力：0.3-0.5MPa；喷幅：18000mm；配套动力名称、结构型式：四缸、直列、水冷四冲程柴油机；配套动力标定功率/转速：36.8KW/2400(r/min)；配套泵型式：隔膜泵；配套泵工作压力：2.5MPa；配套泵流量：280L/min；驱动方式/转向方式：四轮驱动、四轮转向；排放阶段：国3； | 购机补贴（通用类） | 36.8 | 否 |  | 2017281401000046 | 2022-12-17
田间管理机械 | 植保机械 | 喷杆喷雾机 | 50-100马力自走式四轮转向喷杆喷雾机 | 自走式喷杆喷雾机 | 青州市翔云农业装备有限公司 | 3WPZ-700C | 14960 | 14960 | 0 | 功率:50马力;形式:自走式:是 ;四轮驱动:是 ;四轮转向:是 ; | 功率：36.8KW；型式：自走式，四轮驱动、四轮转向；离地间隙：1220mm；药箱容积：700L；喷杆长度：17500mm；外形尺寸（长*宽*高）运输状态：4610*1920*2600；喷雾工作压力：0.3-0.5MPa；配套喷头型式：扇形雾防滴喷头；配套动力名称、结构型式：四缸水冷四冲程柴油机；配套动力标定功率/转速：36.8KW/2400(r/min)；配套泵型式：齿轮泵；配套泵工作压力：0.3-2.0MPa；配套泵流量：60L/min；驱动方式/转向方式：四轮驱动、四轮转向；排放阶段：国3； | 购机补贴（通用类） | 36.8 | 否 |  | 部20181031 | 2022-12-31
田间管理机械 | 植保机械 | 喷杆喷雾机 | 50-100马力自走式四轮转向喷杆喷雾机 | 喷杆式喷雾机 | 山东同洲机械制造有限公司 | 3WP-1200型自走式喷杆喷雾机 | 14960 | 14960 | 0 | 功率:50马力;形式:自走式:是 ;四轮驱动:是 ;四轮转向:是 ; | 型式：自走式；外形尺寸（mm):5700X2950X3000药箱容量（L）：1200;整机工作压力（Mpa):0.3~0.6；喷杆长度（mm):24000；配套动力：四缸水冷四冲程柴油机；驱动方式：四轮驱动、四轮转向。离地间隙：1020mm。 | 购机补贴（通用类） | 36.8 | 否 |  | 2016041401000124 | 2021-12-20
田间管理机械 | 植保机械 | 喷杆喷雾机 | 50-100马力自走式四轮转向喷杆喷雾机 | 喷杆式喷雾机 | 山东同洲机械制造有限公司 | 3WP-1600型自走式喷杆喷雾机 | 14960 | 14960 | 0 | 功率:50马力;形式:自走式:是 ;四轮驱动:是 ;四轮转向:是 ; | 型式：自走式；外形尺寸（mm):5150X2800X3000药箱容量（L）：1600;整机工作压力（Mpa):0.3~0.6；喷杆长度（mm):16000；配套动力：四缸水冷四冲程柴油机；驱动方式：四轮驱动、四轮转向。离地间隙：1130mm | 购机补贴（通用类） | 36.8 | 否 |  | 2016041401000124 | 2021-12-20
田间管理机械 | 植保机械 | 喷杆喷雾机 | 50-100马力自走式四轮转向喷杆喷雾机 | 喷杆式喷雾机 | 山东同洲机械制造有限公司 | 3WP-700C型自走式喷杆喷雾机 | 14960 | 14960 | 0 | 功率:50马力;形式:自走式:是 ;四轮驱动:是 ;四轮转向:是 ; | 型式：自走式；外形尺寸（mm):5100X2580X3090药箱容量（L）：700;整机工作压力（Mpa):0.3~0.6；喷杆长度（mm):12400；配套动力：四缸水冷四冲程柴油机；驱动方式：四轮驱动、四轮转向。离地间隙：950mm | 购机补贴（通用类） | 36.8 | 否 |  | 2016041401000124 | 2021-12-20
田间管理机械 | 植保机械 | 喷杆喷雾机 | 50-100马力自走式四轮转向喷杆喷雾机 | 自走式喷杆喷雾机 | 山东同洲机械制造有限公司 | 3WP-700B | 14960 | 14960 | 0 | 功率:50马力;形式:自走式:是 ;四轮驱动:是 ;四轮转向:是 ; | 型式：自走式，外形尺寸（mm):工作尺寸：4135X11800X2865，运输尺寸：5035X1840X2865，药箱容量（L）：700，喷杆作业压力（Mpa):0.5~1.0，喷头型式：扇形雾防滴喷头，喷杆长度（mm):11800，配套动力：四缸水冷四冲程柴油机，离地间隙（mm):1000 驱动方式：四轮驱动，四轮转向 | 购机补贴（通用类） | 36.8 | 否 |  | 部20171447 | 2021-12-31
田间管理机械 | 植保机械 | 喷杆喷雾机 | 50-100马力自走式四轮转向喷杆喷雾机 | 自走式喷杆喷雾机 | 山东同洲机械制造有限公司 | 3WP-1000J-4D | 14960 | 14960 | 0 | 功率:50马力;形式:自走式:是 ;四轮驱动:是 ;四轮转向:是 ; | 型式：自走式；外形尺寸（mm):工作尺寸：(5400-6100)X18000X(2850-3700) 运输尺寸：5620X3000X2850药箱容量（L）：500X2;喷杆作业压力（Mpa):0.3~0.5；喷头型式：扇形雾防滴喷头；喷杆长度（mm):17800；配套动力：直列四缸水冷四冲程柴油机；离地间隙（mm):1720;驱动方式：四轮驱动、四轮转向。 | 购机补贴（通用类） | 36.8 | 否 |  | 部20181016 | 2022-12-31
田间管理机械 | 植保机械 | 喷杆喷雾机 | 50-100马力自走式四轮转向喷杆喷雾机 | 喷杆式喷雾机 | 山东永佳动力股份有限公司 | 3WPZ-1000A型自走式喷杆喷雾机 | 14960 | 14960 | 0 | 功率:50马力;形式:自走式:是 ;四轮驱动:是 ;四轮转向:是 ; | 整机结构型式/自走式 整机工作压力MPa:0.3-0.5 整机驱动型式/四轮驱动 整机转向型式/四轮转向 整机外形尺寸mm:4600×2250×2950 整机喷杆长度mm:17500 最小离地间隙mm:1100 整机限压安全装置/有 喷杆折叠型式/液压折叠 喷杆升降型式/液压升降 轴距mm:2200 前最大轮距mm:1780 后最大轮距mm:1780 前轮外径mm:1140 前轮胎宽mm:135 前轮轮胎型式/充气轮胎 后轮外径mm：1140 后轮胎宽mm：135 后轮轮胎型式/充气轮胎 发动机或电动机名称/柴油机 发动机或电动机结构型式/四缸水冷四冲程 发动机或电动机标定功率/转速kW/(r/min)：36.8/2400 发动机或电动机工作电压V：12 发动机或电动机生产方式/采购 液(气)泵/电机泵结构型式/三缸柱塞泵 液泵/电机泵额定压力MPa：2.5-4 液泵/电机泵额定流量L/min：36-81 液泵/电机泵柱塞（活塞）直径mm：34 液泵/电机泵生产方式/采购 药箱容积L:1000 药箱材质/玻璃钢 药箱成型工艺/玻璃钢 药箱生产方式/采购 限压安全装置结构型式/弹簧式 限压安全装置限定压力MPa:≤0.6 限压安全装置生产方式/采购 喷杆材质/不锈钢 喷杆生产方式/采购 承压软管材质/塑料 承压软管允许最大工作压力MPa:4 承压软管生产方式/采购 开关组合生产方式/工程塑料 蓄电池类型/铅酸蓄电池 蓄电池容量Ah:120 蓄电池标称电压V:12 蓄电池生产方式/采购 | 购机补贴（通用类） | 36.8 | 否 |  | 2015041401000060 | 2025-04-25
田间管理机械 | 植保机械 | 喷杆喷雾机 | 50-100马力自走式四轮转向喷杆喷雾机 | 喷杆式喷雾机 | 山东永佳动力股份有限公司 | 3WPZ-800型自走式喷杆喷雾机 | 14960 | 14960 | 0 | 功率:36.8kw/50马力;形式:自走式:是 ;四轮驱动:是 ;四轮转向:是 ; | 整机产品品目：喷杆喷雾机 整机结构型式：自走式 整机工作压力MPa：0.3-0.5 整机驱动型式：四轮 整机转向型式：四轮 整机外形尺寸mm：4650*2200*2980 整机喷杆长度mm：17000 整机水平射程或喷幅mm： 最小离地间隙mm：1110 整机限压安全装置：有 喷杆折叠型式：液压 喷杆升降型式：液压 驾驶室型式：简易式 轴距mm：2200 前最大轮距mm：1780 后最大轮距mm：1780 前轮外径mm：1150 前轮胎宽mm：135 前轮轮胎型式：充气轮胎 后轮外径mm：1150 后轮胎宽mm：135 后轮轮胎型式：充气轮胎 发动机或电动机名称:柴油机 发动机或电动机结构型式:四缸水冷四冲程 发动机或电动机标定功率/转速kW/(r/min):36.8/2400 发动机或电动机生产方式:采购 液(气)泵/电机泵结构型式:三缸柱塞泵 液泵/电机泵额定压力MPa:2.5-4 液泵/电机泵额定流量L/min:36-81 液泵/电机泵柱塞（活塞）直径mm:34 液泵/电机泵生产方式:采购 药箱容积L:800 药箱材质:玻璃钢 药箱生产方式:采购 限压安全装置结构型式:弹簧式 限压安全装置限定压力MPa:≤0.6 限压安全装置生产方式:采购 喷杆材质:不锈钢 喷杆允许最大工作压力MPa:4 喷杆生产方式:采购 承压软管材质：塑料 承压软管允许最大工作压力MPa：4 承压软管生产方式：采购 开关组合生产方式：采购 蓄电池类型：铅酸 蓄电池容量Ah：120 蓄电池标称电压V：12 蓄电池生产方式：采购 | 购机补贴（通用类） | 36.8 | 否 |  | 2015041401000060 | 2025-04-25
田间管理机械 | 植保机械 | 喷杆喷雾机 | 50-100马力自走式四轮转向喷杆喷雾机 | 喷杆式喷雾机 | 山东永佳动力股份有限公司 | 3WPZ-800A型自走式喷杆喷雾机 | 14960 | 14960 | 0 | 功率: 36.8/50马力;形式:自走式:是 ;四轮驱动:是 ;四轮转向:是 ; | 整机产品品目：喷杆喷雾机 整机结构型式：自走式 整机工作压力MPa：0.3-0.5 整机驱动型式：四轮 整机转向型式：四轮 整机外形尺寸mm：4850*2150*2950 整机喷杆长度mm：17000 整机水平射程或喷幅mm： 最小离地间隙mm：1110 整机限压安全装置：有 喷杆折叠型式：液压 喷杆升降型式：液压 驾驶室型式：简易式 轴距mm：2200 前最大轮距mm：1780 后最大轮距mm：1780 前轮外径mm：1150 前轮胎宽mm：135 前轮轮胎型式：充气轮胎 后轮外径mm：1150 后轮胎宽mm：135 后轮轮胎型式：充气轮胎 发动机或电动机名称：柴油机 发动机或电动机结构型式：四缸、水冷、四冲程 发动机或电动机标定功率/转速kW/(r/min)：36.8/2400 发动机或电动机工作电压V：12 发动机或电动机生产方式：采购 液(气)泵/电机泵结构型式：三缸泵 液泵/电机泵额定压力MPa：2.5-4 液泵/电机泵额定流量L/min：36-81 液泵/电机泵柱塞（活塞）直径mm：34 液泵/电机泵生产方式：采购 药箱容积L:800 药箱材质:玻璃钢 药箱成型工艺:玻璃钢 药箱生产方式:采购 限压安全装置结构型式:弹簧式 限压安全装置限定压力MPa:≤0.6 限压安全装置生产方式:采购 喷杆材质:不锈钢 喷杆允许最大工作压力MPa:4 喷杆生产方式:采购 承压软管材质:塑料 承压软管允许最大工作压力MPa:4 承压软管生产方式:采购 开关组合生产方式:采购 充电器生产方式:蓄电池类型:铅酸 蓄电池容量Ah:120 蓄电池标称电压V:12 蓄电池生产方式:采购 | 购机补贴（通用类） | 36.8 | 否 |  | 2015041401000060 | 2025-04-25
田间管理机械 | 植保机械 | 喷杆喷雾机 | 50-100马力自走式四轮转向喷杆喷雾机 | 喷杆式喷雾机 | 青州市隆科农业装备有限公司 | 3WPZ-1000/12型自走式喷杆喷雾机 | 14960 | 14960 | 0 | 功率:50.048马力;形式:自走式:是 ;四轮驱动:是 ;四轮转向:是 ; | 整机结构型式/自走式；(cx)整机驱动型式/四轮驱动；(cx)整机转向型式/四轮转向；整机喷杆长度mm12000；(cx)最小离地间隙mm1020；发动机或电动机名称/柴油机；发动机或电动机结构型式/四缸、直列、水冷、四冲程；发动机或电动机标定功率/转速kW/(r/min)36.8/2400；药箱容积L1000； 整机工作压力MPa0.3-0.5；(cx)喷杆折叠型式/液压；(cx)喷杆升降型式/液压；(cx)驾驶室型式/简易式；(cx)轴距mm2340；(cx) 前最大轮距mm1750；限压安全装置生产方式/采购；喷杆材质/不锈钢；喷杆允许最大工作压力MPa/；蓄电池类型/免维护铅酸蓄电池；蓄电池容量Ah80；蓄电池标称电压V12×2（串联）；蓄电池生产方式/采购 | 购机补贴（通用类） | 36.8 | 否 |  | 2016041401000129 | 2021-12-25
田间管理机械 | 植保机械 | 喷杆喷雾机 | 50-100马力自走式四轮转向喷杆喷雾机 | 喷杆式喷雾机 | 青州市隆科农业装备有限公司 | 3WPZ-1000/18型自走式喷杆喷雾机 | 14960 | 14960 | 0 | 功率:50.048马力;形式:自走式:是 ;四轮驱动:是 ;四轮转向:是 ; | 整机结构型式/自走式；(cx)整机驱动型式/四轮驱动；(cx)整机转向型式/四轮转向；整机喷杆长度mm18000；(cx)最小离地间隙mm1180；发动机或电动机名称/柴油机；发动机或电动机结构型式/四缸、直列、水冷、四冲程；发动机或电动机标定功率/转速kW/(r/min)36.8/2400；药箱容积L1000； 液(气)泵/电机泵结构型式/齿轮式高压喷雾泵；液泵/电机泵额定压力MPa0.3-2.0；液泵/电机泵额定流量L/min60；药箱生产方式/采购；空气室（储压容器）材质/金属；空气室（储压容器）质量g250；空气室（储压容器）安装位置/外置；蓄电池类型/免维护铅酸蓄电池；蓄电池容量Ah80；蓄电池标称电压V12×2（串联）；蓄电池生产方式/采购 | 购机补贴（通用类） | 36.8 | 否 |  | 2016041401000129 | 2021-12-25
田间管理机械 | 植保机械 | 喷杆喷雾机 | 50-100马力自走式四轮转向喷杆喷雾机 | 喷杆式喷雾机 | 青州市隆科农业装备有限公司 | 3WPZ-700B4型自走式喷杆喷雾机 | 14960 | 14960 | 0 | 功率:50.048马力;形式:自走式:是 ;四轮驱动:是 ;四轮转向:是 ; | 整机结构型式/自走式；(cx)整机驱动型式/四轮驱动；(cx)整机转向型式/四轮转向；整机喷杆长度 mm10440；(cx)最小离地间隙mm1630；发动机或电动机名称/柴油机；发动机或电动机结构型式/四缸、直列、水冷、四冲 程；发动机或电动机标定功率/转速kW/(r/min)36.8/2400；药箱容积L 700; 发动机或电动机生产方式/采购;液(气)泵/电机泵结构型式/齿轮式高压喷雾泵;液泵/电机泵额定压力MPa0.3-2.0;承压软管允许最大工作压力MPa4.0（40kgf/cm²）;承压软管生产方式/采购;开关组合生产方式/采购;蓄电池类型/铅酸蓄电池;蓄电池容量Ah80;蓄电池标称电压V12×2（串联） | 购机补贴（通用类） | 36.8 | 否 |  | 2016041401000129 | 2021-12-25
田间管理机械 | 植保机械 | 喷杆喷雾机 | 50-100马力自走式四轮转向喷杆喷雾机 | 喷杆式喷雾机 | 青州市隆科农业装备有限公司 | 3WPZ-1000F1型自走式喷杆喷雾机 | 14960 | 14960 | 0 | 功率:50.048马力;形式:自走式:是 ;四轮驱动:是 ;四轮转向:是 ; | 整机结构型式/自走式；(cx)整机驱动型式/四轮驱动；(cx)整机转向型式/四轮转向； 发动机或电动机结构型式/四缸、直列、水冷、四冲程；发动机或电动机标定功率/转速kW/(r/min)36.8/2400；最小离地间隙mm1030；整机喷杆长度mm10440；药箱容积L 1000; 整机外形尺寸mm4700×2180×2920；(cx)整机水平射程或喷幅mm /；液(气)泵/电机泵结构型式/齿轮式高压喷雾泵液泵；电机泵额定压力MPa0.3-2.0；液泵/电机泵额定流量L/min60；液泵/电机泵柱塞（活塞）直径mm/；液泵/电机泵生产方式/采购； | 购机补贴（通用类） | 36.8 | 否 |  | 2016041401000129 | 2021-12-25
田间管理机械 | 植保机械 | 喷杆喷雾机 | 50-100马力自走式四轮转向喷杆喷雾机 | 喷杆式喷雾机 | 青州市隆科农业装备有限公司 | 3WPZ-700B型自走式喷杆喷雾机 | 14960 | 14960 | 0 | 功率:50.048马力;形式:自走式:是 ;四轮驱动:是 ;四轮转向:是 ; | 整机结构型式/自走式；(cx)整机驱动型式/四轮驱动；(cx)整机转向型式/四轮转向；整机喷杆长度mm10400；(cx)最小离地间隙mm930；发动机或电动机名称/柴油机发动机或电动机结构型式/四缸、直列、水冷、四冲程；发动机或电动机标定功率/转速kW/(r/min)36.8/2400；药箱容积L 700； 整机外形尺寸mm4600(长)×1800（宽）×2410（高）；整机工作压力MPa0.3-0.5；(cx)整机水平射程或喷幅mm/；发动机或电动机工作电压V/；发动机或电动机生产方式/采购；液(气)泵/电机泵结构型式/齿轮式高压喷雾泵；液泵/电机泵额定压力MPa0.3-2.0；液泵/电机泵额定流量L/min60；液泵/电机泵柱塞（活塞）直径mm/；液泵/电机泵生产方式/采购 | 购机补贴（通用类） | 36.8 | 否 |  | 2016041401000129 | 2021-12-25
田间管理机械 | 植保机械 | 喷杆喷雾机 | 50-100马力自走式四轮转向喷杆喷雾机 | 喷杆式喷雾机 | 青州市隆科农业装备有限公司 | 3WPZ-700C型自走式喷杆喷雾机 | 14960 | 14960 | 0 | 功率:50.048马力;形式:自走式:是 ;四轮驱动:是 ;四轮转向:是 ; | 整机结构型式/自走式；(cx)整机驱动型式/四轮驱动；(cx)整机转向型式/四轮转向； 整机喷杆长度mm16000；(cx)最小离地间隙mm930；发动机或电动机名称/柴油机发动机或电动机结构型式/四缸、直列、水冷、四冲程；发动机或电动机标定功率/转kW/(r/min)36.8/2400 药箱容积L 700； 整机外形尺寸mm4360×2050×2360；(cx)整机水平射程或喷幅mm/；发动机或电动机工作电压V/；发动机或电动机生产方式/采购；液(气)泵/电机泵结构型式/齿轮式高压喷雾泵；液泵/电机泵额定压力MPa0.3-2.0；液泵/电机泵额定流量L/min60；液泵/电机泵柱塞（活塞）直径mm/；液泵/电机泵生产方式/采购 | 购机补贴（通用类） | 36.8 | 否 |  | 2016041401000129 | 2021-12-25
田间管理机械 | 植保机械 | 喷杆喷雾机 | 50-100马力自走式四轮转向喷杆喷雾机 | 喷杆式喷雾机 | 青州市隆科农业装备有限公司 | 3WPZ-1000F2型自走式喷杆喷雾机 | 14960 | 14960 | 0 | 功率:50.048马力;形式:自走式:是 ;四轮驱动:是 ;四轮转向:是 ; | 整机结构型式/自走式；(cx)整机驱动型式/四轮驱动(cx)整机转向型式/四轮转向； 整机喷杆长度mm18000；最小离地间隙mm1120；发动机或电动机名称/柴油机发动机或电动机结构型式/四缸、直列、水冷、四冲程；发动机或电动机标定功率/转速kW/(r/min)36.8/2400；药箱容积L 1000； 整机外形尺寸mm4700×2040×3100；整机工作压力MPa0.3-0.5；(cx)整机水平射程或喷幅 mm/；(cx)发动机或电动机工作电压V/；发动机或电动机生产方式/采购；液(气)泵/电机泵结构型式/齿轮式高压喷雾泵；液泵/电机泵额定压力MPa0.3-2.0；液泵/电机泵额定流量L/min60；液泵/电机泵柱塞（活塞）直径mm/；液泵/电机生产方式/采购 | 购机补贴（通用类） | 36.8 | 否 |  | 2016041401000129 | 2021-12-25
田间管理机械 | 植保机械 | 喷杆喷雾机 | 50-100马力自走式四轮转向喷杆喷雾机 | 自走式喷杆喷雾机 | 青州市科兴机械有限公司 | 3WPZ-700 | 14960 | 14960 | 0 | 功率:50马力;形式:自走式:是 ;四轮驱动:是 ;四轮转向:是 ; | 功率：36.8kW；马力：50马力；药箱：700L；喷杆长度：11m；离地间隙：1.02m；型式：自走式；四轮驱动；四轮转向 | 购机补贴（通用类） | 36.8 | 否 |  | 部20180023 | 2022-12-31
田间管理机械 | 植保机械 | 喷杆喷雾机 | 50-100马力自走式四轮转向喷杆喷雾机 | 自走式喷杆喷雾机 | 天津润丰农业工程技术有限公司 | 3WPZ-800 | 14960 | 14960 | 0 | 功率:55马力;形式:自走式:是 ;四轮驱动:是 ;四轮转向:是 ; | 型式：自走式，外形尺寸：5300mm*1600mm*3000mm,药箱容量：800L，喷杆作业（整机作业）常用工作压力：0.2~0.6Mpa，喷头型式：扇形，喷杆长度：12m，配套动力名称、结构、型式：四缸水冷立式柴油机，标定功率/转速：40.4/2400kw(r/min)，配套泵型式：齿轮泵，选配隔膜泵，选配柱塞泵，工作压力：0.3~2.0Mpa，选配0.3~2.1Mpa，选配0.3~2.0Mpa，流量：60L/min，选配60L/min，选配34~58L/min，离地间隙：850~1600mm（可调），轴距（自走式）：1600~2300mm（可调），前/后最大轮距（自走式）：1500~1800mm（可调），驱动方式（自走式）：四轮机械式驱动/四轮转向。 | 购机补贴（通用类） | 40.4 | 否 |  | 苏农机（2017）第（0229）号 | 2021-12-31
田间管理机械 | 植保机械 | 喷杆喷雾机 | 50-100马力自走式四轮转向喷杆喷雾机 | 喷杆式喷雾机 | 青州市凯博植保机械有限公司 | 3WPZ-1000B型自走式喷杆喷雾机 | 14960 | 14960 | 0 | 功率:50.048马力;形式:自走式:是 ;四轮驱动:是 ;四轮转向:是 ; | 发动机名称：柴油机；结构型式：四缸水冷四冲程；标定功率/转速：36.8Kw/2500r/min；排放标准：国三；形式：自走式；驱动方式/转向方式：四轮驱动、四轮转向；外形尺寸（mm）：5300x1800x2400；喷杆长度：16000mm；离地间隙mm:920;喷杆折叠型式：中间液压折叠两端手动折叠；喷杆升降型式：液压升降；轴距mm：2350；前/后最大轮距mm：1540；配套泵结构型式：隔膜泵；额定压力MPa：0-2.5；额定流量L/min：60；药箱容积L：700+300。 | 购机补贴（通用类） | 36.8 | 否 |  | 2015041401000097 | 2025-10-27
田间管理机械 | 植保机械 | 喷杆喷雾机 | 50-100马力自走式四轮转向喷杆喷雾机 | 喷杆式喷雾机 | 青州市凯博植保机械有限公司 | 3WPZ-1000C型自走式喷杆喷雾机 | 14960 | 14960 | 0 | 功率:50.048马力;形式:自走式:是 ;四轮驱动:是 ;四轮转向:是 ; | 发动机名称：柴油机；结构型式：四缸水冷四冲程；标定功率/转速：36.8Kw/2500r/min；排放标准：国三；形式：自走式；驱动方式/转向方式：四轮驱动、四轮转向；外形尺寸（mm）：4650x2160x2900；喷杆长度：16000mm；离地间隙mm:1460;喷杆折叠型式：中间液压折叠两端手动折叠；喷杆升降型式：液压升降；轴距mm：2350；前/后最大轮距mm：1930；配套泵结构型式：隔膜泵；额定压力MPa：0-2.5；额定流量L/min：60；药箱容积L：1500。 | 购机补贴（通用类） | 36.8 | 否 |  | 2015041401000097 | 2025-10-27
田间管理机械 | 植保机械 | 喷杆喷雾机 | 50-100马力自走式四轮转向喷杆喷雾机 | 喷杆式喷雾机 | 富锦市丰诺植保机械制造有限公司 | 3WPJZ-1000A型自走式喷杆喷雾机 | 14960 | 14960 | 0 | 功率:50马力;形式:自走式:是 ;四轮驱动:是 ;四轮转向:是 ; | 整机产品品目喷杆喷雾机 整机结构型式自走式 整机工作压力MPa0.3-0.5 整机驱动型式四轮驱动 整机转向型式四轮转向 药箱容积 500×2 发动机或电动机名称柴油机 发动机或电动机结构型式四缸、水冷、直列、四冲程 发动机或电动机标定功率/转速kW/(r/min)36.8/2400 整机外形尺寸mm5420×2660×3410 整机喷杆长度mm16000 整机水平射程或喷幅mm 最小离地间隙mm2100 | 购机补贴（通用类） | 36.8 | 否 |  | 2016041401000038 | 2026-03-14
田间管理机械 | 植保机械 | 喷杆喷雾机 | 50-100马力自走式四轮转向喷杆喷雾机 | 喷杆式喷雾机 | 富锦市丰诺植保机械制造有限公司 | 3WPJZ-1200型自走式喷杆喷雾机 | 14960 | 14960 | 0 | 功率:50马力;形式:自走式:是 ;四轮驱动:是 ;四轮转向:是 ; | 功率：50马力；药箱：1200L；喷杆长度:16M；离地间隙：2.05m；型式：自走式；四轮驱动；四轮转向 | 购机补贴（通用类） | 36.8 | 否 |  | 2016041401000038 | 2026-03-14
田间管理机械 | 植保机械 | 喷杆喷雾机 | 50-100马力自走式四轮转向喷杆喷雾机 | 喷杆式喷雾机 | 山东保利田农业装备有限公司 | 3WPZ-700G型自走式喷杆喷雾机 | 14960 | 14960 | 0 | 功率:50.048马力;形式:自走式:是 ;四轮驱动:是 ;四轮转向:是 ; | 36.8KW（50.048马力）；自走式，四轮驱动，四轮转向；离地间隙（mm）:950；外形尺寸（mm）：4700*1800*2400；药箱容量（L）：700；工作压力（MPa）：0.3-0.5；喷杆长度（mm）：11000；液泵结构形式：隔膜泵；液泵额定压力（MPa）：0-2.5；液泵额定流量（L/min）：60；轴距（mm）：2440；前/后轮最大轮距（mm）：1520/1520；前轮外径（mm）：940；前轮胎宽（mm）：110；后轮外径（mm）：940；后轮胎宽（mm）：110；前/后轮胎型式：充气轮胎。 | 购机补贴（通用类） | 36.8 | 否 |  | 2018281401000052 | 2023-09-13
田间管理机械 | 植保机械 | 喷杆喷雾机 | 50-100马力自走式四轮转向喷杆喷雾机 | 喷杆式喷雾机 | 山东保利田农业装备有限公司 | 3WPZ-1000型自走式喷杆喷雾机 | 14960 | 14960 | 0 | 功率:50.048马力;形式:自走式:是 ;四轮驱动:是 ;四轮转向:是 ; | 36.8KW（50.048马力）；自走式，四轮驱动，四轮转向；离地间隙（mm）:940;外形尺寸（mm）：4550*1800*2500；药箱容量（L）：1000；工作压力（MPa）:0.3-0.5;喷杆长度（mm）:16500；液泵结构形式：齿轮泵；液泵额定压力（MPa）:0.3-2.0；液泵额定流量（L/min）:60;轴距（mm）:2320;前/后轮最大轮距（mm）：1510/1510；前轮外径：930mm;前轮胎宽：120mm;后轮外径：930mm；后轮胎宽：120mm;前/后轮胎型式：充气轮胎。 | 购机补贴（通用类） | 36.8 | 否 |  | 2018281401000052 | 2023-09-13
田间管理机械 | 植保机械 | 喷杆喷雾机 | 50-100马力自走式四轮转向喷杆喷雾机 | 喷杆式喷雾机 | 山东保利田农业装备有限公司 | 3WPZ-1000G型自走式喷杆喷雾机 | 14960 | 14960 | 0 | 功率:50.048马力;形式:自走式:是 ;四轮驱动:是 ;四轮转向:是 ; | 36.8KW（50.048马力）；自走式，四轮驱动，四轮转向；离地间隙（mm）:940;外形尺寸（mm）：4540*1850*2580；药箱容量（L）：1000；工作压力（MPa）:0.3-0.5;喷杆长度（mm）:16500；液泵结构形式：隔膜泵；液泵额定压力（MPa）:0-2.5；液泵额定流量（L/min）:60;轴距（mm）:2370;前/后轮最大轮距（mm）：1540/1540；前轮外径：930mm;前轮胎宽：120mm;后轮外径：930mm；后轮胎宽：120mm;前/后轮胎型式：充气轮胎。 | 购机补贴（通用类） | 36.8 | 否 |  | 2018281401000052 | 2023-09-13
田间管理机械 | 植保机械 | 喷杆喷雾机 | 50-100马力自走式四轮转向喷杆喷雾机 | 喷杆式喷雾机 | 山东保利田农业装备有限公司 | 3WPZ-700W型自走式喷杆喷雾机 | 14960 | 14960 | 0 | 功率:50.048马力;形式:自走式:是 ;四轮驱动:是 ;四轮转向:是 ; | 36.8KW（50.048马力）；自走式，四轮驱动，四轮转向；离地间隙（mm）:940;外形尺寸（mm）：4900*1860*2390；药箱容量（L）：700；工作压力（MPa）:0.3-0.5;喷杆长度（mm）:11000；液泵结构形式：齿轮式高压喷雾泵；液泵额定压力（MPa）:0.3-2.0；液泵额定流量（L/min）:60;轴距（mm）:2440;前/后轮最大轮距（mm）：1520/1520；前轮外径：930mm;前轮胎宽：120mm;后轮外径：930mm；后轮胎宽：120mm;前/后轮胎型式：充气轮胎。 | 购机补贴（通用类） | 36.8 | 否 |  | 2018281401000052 | 2023-09-13
田间管理机械 | 植保机械 | 喷杆喷雾机 | 50-100马力自走式四轮转向喷杆喷雾机 | 自走式喷杆喷雾机 | 山东金奥机械有限公司 | 3WPZ-700G | 14960 | 14960 | 0 | 功率:50马力;形式:自走式:是 ;四轮驱动:是 ;四轮转向:是 ; | 型式：自走式，规格型号：3WPZ-700G，外形尺寸(工作状态)：4600×11260×2950 mm，外形尺寸(运输状态)：4800×2050×2950 mm，药箱容量：700 l，喷杆作业(整机作业)常用工作压力：0.6～1.2 MPa，喷头型式：扇形雾防滴喷头，喷杆升降机构型式：液压升降，喷杆折叠机构型式：液压折叠，喷杆(喷杆长度)：11260 mm，配套动力名称、结构型式：四缸水冷四冲程柴油机，配套动力标定功率/转速：36.8/2400 kW/(r/min)，配套泵型式：三缸柱塞泵，配套泵工作压力：2.5～4.0 MPa，配套泵流量：36～81 l/min，离地间隙：1010 mm，轴距(自走式)：2100 mm，前/后最大轮距 (自走式)：1510/1510 mm，前/后轮胎规格(自走式)(前轮外径)：1100 mm，前/后轮胎规格(自走式)(前轮胎宽)：120 mm，前/后轮胎规格(自走式)(后轮外径)：1100 mm，前/后轮胎规格(自走式)(后轮胎宽)：120 mm，前/后轮胎规格(自走式)(前/后轮胎型式)：充气橡胶轮胎，制动器型式(自走式)：压盘式，离合器型式(自走式)：摩擦片式，驱动方式(自走式)：四轮驱动，驾驶室(自走式)：无。 | 购机补贴（通用类） | 36.8 | 否 |  | 部20190143 | 2023-12-31
田间管理机械 | 植保机械 | 喷杆喷雾机 | 50-100马力自走式四轮转向喷杆喷雾机 | 自走式喷杆喷雾机 | 山东金奥机械有限公司 | 3WPZ-700 | 14960 | 14960 | 0 | 功率:50马力;形式:自走式:是 ;四轮驱动:是 ;四轮转向:是 ; | 型式：自走式，规格型号：3WPZ-700，工作状态外形尺寸：4280×9620×2350 mm，运输状态外形尺寸：4280×1830×2350 mm，药箱容量：700 l，喷杆作业(整机作业)常用工作压力：0.2～0.5 MPa，喷头型式：扇形雾防滴喷头，喷杆升降机构型式：电动升降，喷杆折叠机构型式：电动折叠，喷杆长度：9500 mm，配套动力名称、结构型式：四缸四冲程水冷柴油机，配套动力标定功率/转速：36.8/3000，配套泵型式：齿轮泵，配套泵工作压力：0.3～2 MPa，配套泵流量：60 l/min，离地间隙：900 mm，轴距(自走式)：2460 mm，前/后最大轮距 (自走式)：1500/1500 mm，前/后轮胎规格(自走式)前轮外径：1220 mm，前/后轮胎规格(自走式)前轮胎宽：80 mm，前/后轮胎规格(自走式)后轮外径：1220 mm，前/后轮胎规格(自走式)后轮胎宽：80 mm，前/后轮胎规格(自走式)前/后轮胎型式：实心轮胎，制动器型式(自走式)：鼓式，离合器型式(自走式)：盘式，驱动方式(自走式)：四轮驱动，驾驶室(自走式)：无。 | 购机补贴（通用类） | 36.8 | 否 |  | 部20171064 | 2021-12-31
田间管理机械 | 植保机械 | 喷杆喷雾机 | 50-100马力自走式四轮转向喷杆喷雾机 | 喷杆式喷雾机 | 青州博川农业机械有限公司 | 3WPZ-1200型自走式喷杆喷雾机 | 14960 | 14960 | 0 | 功率:50马力;形式:自走式:是 ;四轮驱动:是 ;四轮转向:是 ; | 品目：喷杆喷雾机；结构型式：自走式；驱动型式：四轮驱动；转向型式：四轮转向；工作压力：0.3～0.5MPa；外形尺寸：4900×1800×2500mm；柴油机功率转速：36.8/2400kW/(r/min)；喷杆长度：18000mm；喷杆折叠型式：液压；喷杆升降型式：液压；液泵型式：隔膜泵；液泵工作压力：0-2.5MPa；液泵流量：60L/min；药箱容积：700+500L；离地间隙：1210mm；轴距2350mm；轮距1560mm；轮胎外径1380mm；轮胎胎宽：90mm；轮胎型式：实心轮胎；蓄电池类型：免维护蓄电池；蓄电池容量：80Ah；蓄电池标称电压：12×2（两只串联）。 | 购机补贴（通用类） | 36.8 | 否 |  | 2017281401000047 | 2022-12-18
田间管理机械 | 植保机械 | 喷杆喷雾机 | 50-100马力自走式四轮转向喷杆喷雾机 | 喷杆式喷雾机 | 青州炜锋车桥有限公司 | 3WPZ-1000G型自走式喷杆喷雾机 | 14960 | 14960 | 0 | 功率:50.048马力;形式:自走式:是 ;四轮驱动:是 ;四轮转向:是 ; | 36.8KW（50.048马力）；自走式，四轮驱动，四轮转向；离地间隙（mm）:940;外形尺寸（mm）：4540*1850*2580；药箱容量（L）：1000；工作压力（MPa）:0.3-0.5;喷杆长度（mm）:16500；液泵结构形式：隔膜泵；液泵额定压力（MPa）:0-2.5；液泵额定流量（L/min）:60;轴距（mm）:2370;前/后轮最大轮距：（mm）：1540/1540；前轮外径：930mm;前轮胎宽：120mm;后轮外径：930mm；后轮胎宽：120mm;前/后轮胎型式：充气轮胎。 | 购机补贴（通用类） | 36.8 | 否 |  | 2018281401000014 | 2023-02-26
田间管理机械 | 植保机械 | 喷杆喷雾机 | 50-100马力自走式四轮转向喷杆喷雾机 | 喷杆式喷雾机 | 青州炜锋车桥有限公司 | 3WPZ-700W型自走式喷杆喷雾机 | 14960 | 14960 | 0 | 功率:50.048马力;形式:自走式:是 ;四轮驱动:是 ;四轮转向:是 ; | 36.8KW（50.048马力）；自走式，四轮驱动，四轮转向；离地间隙（mm）:940;外形尺寸（mm）：4900*1860*2390；药箱容量（L）：700；工作压力（MPa）:0.3-0.5;喷杆长度（mm）:11000；液泵结构形式：齿轮式高压喷雾泵；液泵额定压力（MPa）:0.3-2.0；液泵额定流量（L/min）:60;轴距（mm）:2440;前/后轮最大轮距：（mm）：1520/1520；前轮外径：930mm;前轮胎宽：120mm;后轮外径：930mm；后轮胎宽：120mm;前/后轮胎型式：充气轮胎。 | 购机补贴（通用类） | 36.8 | 否 |  | 2018281401000014 | 2023-02-26
田间管理机械 | 植保机械 | 喷杆喷雾机 | 50-100马力自走式四轮转向喷杆喷雾机 | 喷杆式喷雾机 | 青州炜锋车桥有限公司 | 3WPZ-1000型自走式喷杆喷雾机 | 14960 | 14960 | 0 | 功率:50.048马力;形式:自走式:是 ;四轮驱动:是 ;四轮转向:是 ; | 36.8KW（50.048马力）；自走式，四轮驱动，四轮转向；离地间隙（mm）:940;外形尺寸（mm）：4550*1800*2500；药箱容量（L）：1000；工作压力（MPa）:0.3-0.5;喷杆长度（mm）:16500；液泵结构形式：齿轮泵；液泵额定压力（MPa）:0.3-2.0；液泵额定流量（L/min）:60;轴距（mm）:2320;前/后轮最大轮距：（mm）：1510/1510；前轮外径：930mm;前轮胎宽：120mm;后轮外径：930mm；后轮胎宽：120mm;前/后轮胎型式：充气轮胎。 | 购机补贴（通用类） | 36.8 | 否 |  | 2018281401000014 | 2023-02-26
田间管理机械 | 植保机械 | 喷杆喷雾机 | 50-100马力自走式四轮转向喷杆喷雾机 | 喷杆式喷雾机 | 青州炜锋车桥有限公司 | 3WPZ-1000B型自走式喷杆喷雾机 | 14960 | 14960 | 0 | 功率:50.048马力;形式:自走式:是 ;四轮驱动:是 ;四轮转向:是 ; | 36.8KW（50.048马力）；自走式，四轮驱动，四轮转向；离地间隙（mm）:930;外形尺寸（mm）：5200*1850*2400；药箱容量（L）：700+300；工作压力（MPa）:0.3-0.5;喷杆长度（mm）:16500；液泵结构形式：齿轮泵；液泵额定压力（MPa）:0.3-2.0；液泵额定流量（L/min）:60;轴距（mm）:2360;前/后轮最大轮距：（mm）：1500/1500；前轮外径：930mm;前轮胎宽：120mm;后轮外径：930mm；后轮胎宽：120mm;前/后轮胎型式：充气轮胎。 | 购机补贴（通用类） | 36.8 | 否 |  | 2018281401000014 | 2023-02-26
田间管理机械 | 植保机械 | 喷杆喷雾机 | 50-100马力自走式四轮转向喷杆喷雾机 | 喷杆式喷雾机 | 临沂御盛农业科技有限公司 | 3WPZ-1000型自走式喷杆喷雾机 | 14960 | 14960 | 0 | 功率:50马力;形式:自走式:是 ;四轮驱动:是 ;四轮转向:是 ; | 标定功率转速：36.8kw/2400r/min；药箱容量：1000L；喷杆长度：18m；离地间隙：1.05m；结构型式：自走式、四轮驱动、四轮转向 ；喷杆作业（整机作业）常用工作压力：0.3~0.5Mpa； | 购机补贴（通用类） | 36.8 | 否 |  | 2020281401000005 | 2025-04-09
田间管理机械 | 植保机械 | 喷杆喷雾机 | 50-100马力自走式四轮转向喷杆喷雾机 | 喷杆式喷雾机 | 青州华武机械有限公司 | 3WPZ-1500型自走式喷杆喷雾机 | 14960 | 14960 | 0 | 功率:50.05马力;形式:自走式:是 ;四轮驱动:是 ;四轮转向:是 ; | 整机结构型式：自走式；整机工作压力（MPa）：0.3-0.5；整机驱动形式：四轮驱动，整机转向型式：四轮转向；整机外形尺寸（mm）：5370×1650×2500；喷杆长度（mm）：18700；最小离地间隙：（mm）：980；整机限压安全装置：有；喷杆折叠型式：液压+手动折叠，喷杆升降型式：液压升降；驾驶室型式：无；轴距（mm）：2400；前/后最大轮距（mm）：1560/1560，前/后轮外径（mm）：1020/1020，前/后轮胎宽：（mm）：120/120，前/后轮轮胎型式：充气轮胎；发动机或电动机名称：柴油机；发动机或电动机结构形式：四缸、水冷四冲程；发动机或电动机机标定功率/转速（KW/r/min）：36.8/2400；液（气）泵/电机泵结构型式：隔膜泵；液泵/电机泵额定压力（MPa）：0-2.5；液泵/电机泵额定流量（L/min）：60；药箱材质：塑料；药箱容积（L）：1000+500；限压安全装置结构形式：弹簧式，限压安全装置限定压力：≤0.6；喷杆材质：不锈钢；喷杆允许最大工作压力（MPa）：0.75；承压软管材质：塑料，承压软管允许最大工作压力（Mpa）：0.75；蓄电池类型：铅酸免维护蓄电池；蓄电池容量（Ah）：60；蓄电池标称电压（V）：12V×2只（串联）。 | 购机补贴（通用类） | 36.8 | 否 |  | 2018281401000032 | 2023-05-01
田间管理机械 | 植保机械 | 喷杆喷雾机 | 50-100马力自走式四轮转向喷杆喷雾机 | 喷杆式喷雾机 | 青州华武机械有限公司 | 3WPZ-700A型自走式喷杆喷雾机 | 14960 | 14960 | 0 | 功率:50.05马力;形式:自走式:是 ;四轮驱动:是 ;四轮转向:是 ; | 型式:自走式 规格型号:3WPZ-700A外形尺寸:4600*1700*2600mm药箱容量:700L喷杆作业(整机作业)常用工作压力:0.3~0.5MPa喷杆:升降机构型式:液压升降 折叠机构型式:液压折叠 喷杆长度:16.5m配套动力:名称、结构、型式:柴油机、四缸水冷四冲程标定功率/转速:36.8/2400kW(r/min) 排放阶段：GB20891-2014 国三柴油机 配套泵:型式:三缸柱塞泵工作压力:2.0-4.0MPa流量:42-50L/min离地间隙:1100mm轴距（自走式）2340mm前/后最大轮距:1600/1600mm前轮外径1170mm前轮胎宽:140mm后轮外径:1170mm后轮胎宽:140mm 驱动方式:四轮驱动、四轮转向 驾驶室:无蓄电池类型：铅酸蓄电池 蓄电池容量：80Ah 蓄电池标称电压：12*2 V串联 | 购机补贴（通用类） | 36.8 | 否 |  | 2018281401000032 | 2023-05-01
田间管理机械 | 植保机械 | 喷杆喷雾机 | 50-100马力自走式四轮转向喷杆喷雾机 | 自走式喷杆喷雾机 | 天津沃能达实业有限公司 | 3WPZ-700 | 14960 | 14960 | 0 | 功率:50马力;形式:自走式:是 ;四轮驱动:是 ;四轮转向:是 ; | 1.结构型式：自走式；2.配套动力：四缸水冷立式柴油机；功率/转速kw/(r/min):36.8/2400；3.喷雾机工作压力（MPa）:0.3-0.8；4.外形尺寸（长╳宽╳高）mm：4300╳1600╳2600；5.药箱容积（L）：700；8.液泵型式：高压齿轮泵1个，液泵工作压力（MPa）：0.5－1.5；液泵工作流量（L/min）：60；液泵转速（r/min）：600；9.喷杆长度（m）：10；10.配套喷头型式：锥形；喷头数量：20+2（侧喷）个；离地间隙（m）：1.08。驱动方式/转向方式（自走式）：四轮机械式驱动/四轮转向 | 购机补贴（通用类） | 36.8 | 否 |  | 2017TJ054 | 2021-12-31
田间管理机械 | 植保机械 | 喷杆喷雾机 | 50-100马力自走式四轮转向喷杆喷雾机 | 自走式喷杆喷雾机 | 天津沃能达实业有限公司 | 3WPZ-W700A | 14960 | 14960 | 0 | 功率:50马力;形式:自走式:是 ;四轮驱动:是 ;四轮转向:是 ; | 1.结构型式：自走式；2.配套动力：四缸水冷立式四冲程柴油机；功率/转速kw/(r/min):36.8/2500；3.喷雾机工作压力（MPa）:0.5-1.0；4.外形尺寸（长╳宽╳高）mm：5035×1840×2865；5.药箱容积（L）：700；6.液泵型式：隔膜泵1个，液泵工作压力（MPa）：0-2.5；液泵工作流量（L/min）：60；液泵转速（r/min）：540；7.喷杆长度（m）：11.6；8.配套喷头型式：扇形；喷头数量：24+2（侧喷）；离地间隙（m）：1.06。驱动方式/转向方式（自走式）：四轮机械式驱动/四轮转向 | 购机补贴（通用类） | 36.8 | 否 |  | 苏农机（2018）第（0151）号 | 2022-12-31
田间管理机械 | 植保机械 | 喷杆喷雾机 | 50-100马力自走式四轮转向喷杆喷雾机 | 喷杆式喷雾机 | 青州泰达机械有限公司 | 3WPZ-800-12型自走式喷杆喷雾机 | 14960 | 14960 | 0 | 功率:50.05马力;形式:自走式:是 ;四轮驱动:是 ;四轮转向:是 ; | 品目：喷杆喷雾机；型号规格：3WPZ-800-12;结构型式：自走式；外形尺寸（mm）：5150x1950x2950;工作压力（Mpa）：0.3-0.5；驱动型式：四轮驱动；转向型式：四轮转向；喷杆长度（mm）：12000；喷杆折叠型式：液压；喷杆升降型式：液压；最小离地间隙（mm）950；驾驶室型式：无；轴距（mm）：2330；前最大轮距（mm）：1520；后最大轮距（mm）：1520；前轮外径（mm）：930；前轮胎宽（mm）：120；前轮轮胎型式：充气橡胶轮胎；后轮外径（mm）：930；后轮胎宽（mm）：120；后轮轮胎型式：充气橡胶轮胎；限压安全装置结构型式：弹簧式；限压安全装置限定压力（Mpa）：≤0.6;配套动力名称：柴油机；配套动力结构型式：四缸水冷四冲程；配套动力标定功率（kW）：36.8；配套动力标定转速（r/min）：2400；液泵结构型式：隔膜泵；液泵额定压力（Mpa）：0-2.5；液泵额定流量（L/min）：60；药箱材质：塑料；药箱容积（L）：800；喷杆材质：不锈钢；喷射部件最高允许工作压力（Mpa）：0.75；蓄电池类型：免维护铅酸蓄电池；蓄电池容量（Ah）：40；蓄电池标称电压（V）：12x2（串联）。 | 购机补贴（通用类） | 36.8 | 否 |  | 2018281401000013 | 2023-03-04
田间管理机械 | 植保机械 | 喷杆喷雾机 | 50-100马力自走式四轮转向喷杆喷雾机 | 喷杆式喷雾机 | 青州泰达机械有限公司 | 3WPZ-1000-16型自走式喷杆喷雾机 | 14960 | 14960 | 0 | 功率:50.05马力;形式:自走式:是 ;四轮驱动:是 ;四轮转向:是 ; | 品目：喷杆喷雾机；型号规格：3WPZ-1000-16;结构型式：自走式；外形尺寸（mm）：4600x1950x3000;工作压力（Mpa）：0.3-0.5；驱动型式：四轮驱动；转向型式：四轮转向；喷杆长度（mm）：16000；喷杆折叠型式：中间液压折叠，两端手动折叠；喷杆升降型式：液压；最小离地间隙（mm）950；驾驶室型式：无；轴距（mm）：2330；前最大轮距（mm）：1510；后最大轮距（mm）：1510；前轮外径（mm）：930；前轮胎宽（mm）：120；前轮轮胎型式：充气橡胶轮胎；后轮外径（mm）：930；后轮胎宽（mm）：120；后轮轮胎型式：充气橡胶轮胎；限压安全装置结构型式：弹簧式；限压安全装置限定压力（Mpa）：≤0.6;配套动力名称：柴油机；配套动力结构型式：四缸水冷四冲程；配套动力标定功率（kW）：36.8；配套动力标定转速（r/min）：2400；液泵结构型式：隔膜泵；液泵额定压力（Mpa）：0-2.5；液泵额定流量（L/min）：60；药箱材质：塑料；药箱容积（L）：1000；喷杆材质：不锈钢+塑料；喷射部件最高允许工作压力（Mpa）：0.75；蓄电池类型：免维护铅酸蓄电池；蓄电池容量（Ah）：40；蓄电池标称电压（V）：12x2（串联）。 | 购机补贴（通用类） | 36.8 | 否 |  | 2018281401000013 | 2023-03-04
田间管理机械 | 植保机械 | 喷杆喷雾机 | 50-100马力自走式四轮转向喷杆喷雾机 | 自走式喷杆喷雾机 | 青州泰达机械有限公司 | 3WPZ-700 | 14960 | 14960 | 0 | 功率:50.05马力;形式:自走式:是 ;四轮驱动:是 ;四轮转向:是 ; | 型式：自走式；规格型号：3WPZ-700；外形尺寸工作状态（mm）：4550*10400*2960；外形尺寸运输状态：4550*1800*2960；药箱容量（L）：700；喷杆作业（整机作业）常用工作压力（MPa）：0.3-0.5；喷头型式：扇形；喷杆升降机构型式：液压；喷杆折叠机构型式：液压；喷杆长度（mm）：10400；配套动力结构型式：四缸四冲程水冷；配套动力标定功率/转速（kW/(r/min)）:36.8/2400；配套泵型式：隔膜泵；配套泵工作压力（MPa）：0-2.5；配套泵流量（L/min）：60；离地间隙（mm）：950；轴距（mm）：2320；前/后最大轮距（mm）：1510；前轮规格前轮外径（mm）：930；前轮规格前轮胎宽（mm）：120；后轮规格后轮外径（mm）：930；后轮规格后轮胎宽（mm）：120；前/后轮胎型式：高花充气橡胶轮胎；制动器型式：鼓式；离合器型式：干式单片常接合摩擦式；驱动方式：四轮驱动；转向方式：四轮转向；驾驶室：无驾驶室 | 购机补贴（通用类） | 36.8 | 否 |  | T202037370329 | 2025-12-29
田间管理机械 | 植保机械 | 喷杆喷雾机 | 50-100马力自走式四轮转向喷杆喷雾机 | 自走式喷杆喷雾机 | 青州泰达机械有限公司 | 3WPZ-700C | 14960 | 14960 | 0 | 功率:50.05马力;形式:自走式:是 ;四轮驱动:是 ;四轮转向:是 ; | 规格型号：3WPZ-700C，型式：自走式；外形尺寸（长×宽×高）：工作状态4320×10400×2960mm，运输状态4600×1800×2960mm；药液箱容量：700L；喷杆作业常用工作压力：0.3-0.5MPa；喷头型式：扇形；喷杆长度：10400mm；配套动力：名称、结构型式：柴油机、四缸四冲程水冷，标定功率/转速：36.8kW/2400（r/min）；配套泵：型式：隔膜泵，工作压力：0-2.5MPa，流量：60L/min；离地间隙：950mm；轴距：2320mm；前/后最大轮距：1520/1520mm；驱动方式：四轮驱动；转向方式：四轮转向；驾驶室：普通式。 | 购机补贴（通用类） | 36.8 | 否 |  | 鲁T2018023 | 2022-12-31
田间管理机械 | 植保机械 | 喷杆喷雾机 | 50-100马力自走式四轮转向喷杆喷雾机 | 自走式喷杆喷雾机 | 青州泰达机械有限公司 | 3WPZ-700G | 14960 | 14960 | 0 | 功率:50.05马力;形式:自走式:是 ;四轮驱动:是 ;四轮转向:是 ; | 规格型号：3WPZ-700G，型式：自走式；外形尺寸（长×宽×高）：工作状态4710×10400×3500mm，运输状态4710×2900×3500mm；药液箱容量：700L；喷杆作业常用工作压力：0.3-0.5MPa；喷头型式：扇形；喷杆长度：10400mm；配套动力：名称、结构型式：柴油机、四缸四冲程水冷，标定功率/转速：36.8kW/2400（r/min）；配套泵：型式：隔膜泵，工作压力：0-2.5MPa，流量：60L/min；离地间隙：1520mm；轴距：2690mm；前/后最大轮距：2600/2600mm；驱动方式：四轮驱动；转向方式：四轮转向。 | 购机补贴（通用类） | 36.8 | 否 |  | 鲁T2018022 | 2022-12-31
田间管理机械 | 植保机械 | 喷杆喷雾机 | 50-100马力自走式四轮转向喷杆喷雾机 | 喷杆式喷雾机 | 潍坊谷沃农业装备科技有限公司 | 3WPZ-1000W型自走式喷杆喷雾机 | 14960 | 14960 | 0 | 功率:50马力;形式:自走式:是 ;四轮驱动:是 ;四轮转向:是 ; | 功率:50马力（36.8KW）:形式：自走式，四轮驱动，四轮转向，整机尺寸：(mm)4600x1700x2550;工作压力(MPa):0.3-0.5;药箱容积(L)：1000;喷杆长度（mm):18000,离地间隙（mm)1070;配套泵：隔膜泵（流量60L/min）；喷杆折叠形式：液压折叠；喷杆升降形式：液压升降；前后最大轮距（mm）:1520:轴距（mm）:2360;前/后轮胎规格：前轮（mm）:1170充气橡胶轮胎；后轮（mm）:1170充气橡胶轮胎; | 购机补贴（通用类） | 36.8 | 否 |  | 2017281401000048 | 2022-12-18
田间管理机械 | 植保机械 | 喷杆喷雾机 | 50-100马力自走式四轮转向喷杆喷雾机 | 喷杆式喷雾机 | 潍坊谷沃农业装备科技有限公司 | 3WPZ-1300型自走式喷杆喷雾机 | 14960 | 14960 | 0 | 功率:50马力;形式:自走式:是 ;四轮驱动:是 ;四轮转向:是 ; | 功率：50马力（36.8KW）,形式：自走式、四轮驱动、四轮转向，整机尺寸（mm）：5200x1950x2600,喷杆长度（mm）:20000,工作压力（Mpa）:0.3-0.5,药箱容积(L):1000+300,离地间隙（mm):1070,配套泵：隔膜泵（流量：60L/min）； 喷杆折叠形式：液压折叠；喷杆升降形式：液压升降；前后最大轮距（mm）:1800:轴距（mm）:2360;前/后轮胎规格：前轮（mm）:1170充气橡胶轮胎；后轮（mm）:1170充气橡胶轮胎; | 购机补贴（通用类） | 36.8 | 否 |  | 2017281401000048 | 2022-12-18
田间管理机械 | 植保机械 | 喷杆喷雾机 | 50-100马力自走式四轮转向喷杆喷雾机 | 喷杆式喷雾机 | 潍坊谷沃农业装备科技有限公司 | 3WPZ-1000H型自走式喷杆喷雾机 | 14960 | 14960 | 0 | 功率:50马力;形式:自走式:是 ;四轮驱动:是 ;四轮转向:是 ; | 功率：50马力（36.8KW）,形式：自走式、四轮驱动、四轮转向，整机尺寸（mm）：4600x1950x2750,喷杆长度（mm）:19260,工作压力（Mpa）:0.3-0.5,药箱容积：1000L,离地间隙（mm）:1260;配套泵：隔膜泵（流量：60L/min）；喷杆折叠形式：液压折叠；喷杆升降形式：液压升降；前后最大轮距（mm）:1800:轴距（mm）:2360;前/后轮胎规格：前轮（mm）:1170充气橡胶轮胎；后轮（mm）:1170充气橡胶轮胎; | 购机补贴（通用类） | 36.8 | 否 |  | 2017281401000048 | 2022-12-18
田间管理机械 | 植保机械 | 喷杆喷雾机 | 50-100马力自走式四轮转向喷杆喷雾机 | 喷杆式喷雾机 | 潍坊谷沃农业装备科技有限公司 | 3WPZ-800A型自走式喷杆喷雾机 | 14960 | 14960 | 0 | 功率:50马力;形式:自走式:是 ;四轮驱动:是 ;四轮转向:是 ; | 功率：50马力（36.8KW）,形式：自走式、四轮驱动、四轮转向，整机尺寸（mm）：4690x2000x2950,喷杆长度（mm）:11000,工作压力（Mpa）:0.5-0.8,药箱容积：800L,离地间隙（mm)1100;配套泵：隔膜泵（流量：36-81L/min）；喷杆折叠形式：液压折叠；喷杆升降形式：液压升降；前后最大轮距（mm）:1780:轴距（mm）:2370;前/后轮胎规格：前轮（mm）:900充气橡胶轮胎；后轮（mm）:900充气橡胶轮胎; | 购机补贴（通用类） | 36.8 | 否 |  | 2017281401000048 | 2022-12-18
田间管理机械 | 植保机械 | 喷杆喷雾机 | 50-100马力自走式四轮转向喷杆喷雾机 | 自走式喷杆喷雾机 | 潍坊谷沃农业装备科技有限公司 | 3WPZ-700GL | 14960 | 14960 | 0 | 功率:50马力;形式:自走式:是 ;四轮驱动:是 ;四轮转向:是 ; | 功率:50马力（36.8KW）:形式：自走式，四轮驱动，四轮转向，整机尺寸：(mm)3900x10000x2520;工作压力(MPa):0.5-0.8;药箱容积：700L;喷杆长度（mm):10000,配套泵：三缸柱塞泵（流量22-30L/min),离地间隙（mm):1020(1.1米实心轮）995（1.05充气轮）;轴距（自走式）mm:2300;前/后轮最大轮距（自走式）mm:1520; 前/后轮规格（自走式）mm:前/后轮外径1100实心轮/1050充气轮；前/后 轮胎宽mm:80/120. | 购机补贴（通用类） | 36.8 | 否 |  | 苏农机（2018）第（0141）号 | 2022-12-31
田间管理机械 | 植保机械 | 喷杆喷雾机 | 50-100马力自走式四轮转向喷杆喷雾机 | 喷杆式喷雾机 | 潍坊谷沃农业装备科技有限公司 | 3WPZ-700型自走式喷杆喷雾机 | 14960 | 14960 | 0 | 功率:50马力;形式:自走式:是 ;四轮驱动:是 ;四轮转向:是 ; | 50马力；整机结构型式:自走式;整机工作压力(MPa):0.5-0.8;整机驱动型式:四轮驱动;整机转向型式:四轮转向;整机外形尺寸(mm):4650×1850×2400;整机喷杆长度(mm):10620;最小离地间隙(mm):960;喷杆折叠型式:液压折叠;喷杆升降型式:液压升降;轴距(mm)2380;前/后最大轮距（mm）：1520；前/后轮外径（mm）：9000；前/后轮胎宽（mm）：120；前/后轮轮胎型式：充气橡胶轮胎；发动机或电动机名称：柴油机；发动机或电动机结构型式：四缸水冷四冲程；发动机或电动机标定功率（kW）：36.8；发动机或电动机标定转速（r/min）：2400；液（气）泵/电机泵结构型式：隔膜泵；液泵/电机泵额定压力（MPa）：0-2.5；液泵/电机泵额定流量（L/min）：60；药箱容积（L）：700；蓄电池类型：铅酸蓄电池；蓄电池容量（Ah）：60； | 购机补贴（通用类） | 36.8 | 否 |  | 2017281401000048 | 2022-12-18
田间管理机械 | 植保机械 | 喷杆喷雾机 | 50-100马力自走式四轮转向喷杆喷雾机 | 自走式喷杆喷雾机 | 射阳亿成机械制造有限公司 | 3WPZ-YC-1000B | 14960 | 14960 | 0 | 功率:50.048马力;形式:自走式:是 ;四轮驱动:是 ;四轮转向:是 ; | 型式 / 自走式 规格型号 / 3WPZ-YC-1000B 外形尺寸工作状态 mm 5300×22800×3100 外形尺寸运输状态 mm 5250×2000×3100 药箱容量 L 1000 喷杆作业（整机作业）常用工作压力 MPa 0.3～0.5 喷头型式 / 扇形喷头 喷杆升降机构型式 / 液压 喷杆折叠机构型式 / 液压 喷杆长度 mm 22800 配套动力名称、结构型式 / 柴油机（直列、水冷、四冲程） 配套动力标定功率/转速 kW/(r/min) 36.8/2400 配套泵型式 / 隔膜泵 配套泵工作压力 MPa 3 配套泵流量 L/min 80 离地间隙 mm 870 轴距（自走式） mm 2550 前/后最大轮距（自走式） mm 1880 前/后轮胎规格（自走式）前轮外径 mm 1300 前/后轮胎规格（自走式）前轮胎宽 mm 140 前/后轮胎规格（自走式）后轮外径 mm 1300 前/后轮胎规格（自走式）后轮胎宽 mm 140 前/后轮胎规格（自走式）前/后轮胎型式 / 充气轮胎 制动器型式（自走式） / 鼓式制动 离合器型式（自走式） / 机械离合 驱动方式（自走式） / 四轮驱动、四轮转向 驾驶室（自走式） / 简易驾驶室 | 购机补贴（通用类） | 36.8 | 否 |  | 苏农机（2019）第（0305）号 | 2023-12-31
田间管理机械 | 植保机械 | 喷杆喷雾机 | 50-100马力自走式四轮转向喷杆喷雾机 | 自走式喷杆喷雾机 | 射阳亿成机械制造有限公司 | 3WPZ-YC-700 | 14960 | 14960 | 0 | 功率:50.048马力;形式:自走式:是 ;四轮驱动:是 ;四轮转向:是 ; | 型式 / 自走式 规格型号 / 3WPZ-YC-700 工作状态外形尺寸 mm 4510×10430×2680 运输状态外形尺寸 mm 4510×1840×2680 药箱容量 L 700 喷杆作业(整机作业)常用工作压力 MPa 0.3～0.5 喷头型式 / 扇形喷头 喷杆升降机构型式 / 自动 喷杆折叠机构型式 / 自动 喷杆长度 mm 10430 配套动力名称、结构型式 / 柴油机、直列、水冷、四冲程、自然吸气 标定功率/转速 kW（r/min） 36.8/2400 配套泵型式 / 齿轮泵 配套泵工作压力 MPa 0.3-2 配套泵流量 l/min 60 离地间隙 mm 970 轴距(自走式) mm 2280 前/后最大轮距 (自走式) mm 1540/1540 前轮外径 mm 940 前轮胎宽 mm 110 后轮外径 mm 940 后轮胎宽 mm 110 前/后轮胎型式 / 充气轮胎 制动器型式(自走式) / 鼓式 离合器型式(自走式) / 机械 驱动方式(自走式) / 四轮驱动、四轮转向 驾驶室(自走式) / | 购机补贴（通用类） | 36.8 | 否 |  | 苏农机（2018）第（0211）号 | 2022-12-31
田间管理机械 | 植保机械 | 喷杆喷雾机 | 50-100马力自走式四轮转向喷杆喷雾机 | 自走式喷杆喷雾机 | 射阳亿成机械制造有限公司 | 3WPZ-YC-700B | 14960 | 14960 | 0 | 功率:50.048马力;形式:自走式:是 ;四轮驱动:是 ;四轮转向:是 ; | 型式 / 自走式 规格型号 / 3WPZ-YC-700B 外形尺寸工作状态 mm 4800×18500×3220 外形尺寸运输状态 mm 4800×1900×3220 药箱容量 L 700 喷杆作业（整机作业）常用工作压力 MPa 0.3～0.5 喷头型式 / 扇形喷头 喷杆升降机构型式 / 液压 喷杆折叠机构型式 / 液压 喷杆长度 mm 18500 配套动力名称、结构型式 / 柴油机（直列、水冷、四冲程） 配套动力标定功率/转速 kW/(r/min) 36.8/2400 配套泵型式 / 隔膜泵 配套泵工作压力 MPa 3 配套泵流量 L/min 80 离地间隙 mm 1130 轴距（自走式） mm 2340 前/后最大轮距（自走式） mm 1770 前/后轮胎规格（自走式）前轮外径 mm 1300/1600 前/后轮胎规格（自走式）前轮胎宽 mm 140/90 前/后轮胎规格（自走式）后轮外径 mm 1300/1600 前/后轮胎规格（自走式）后轮胎宽 mm 140/90 前/后轮胎规格（自走式）前/后轮胎型式 / 充气轮胎/水田实心轮 制动器型式（自走式） / 鼓式制动 离合器型式（自走式） / 机械离合 驱动方式（自走式） / 四轮驱动、四轮转向 驾驶室（自走式） / 简易驾驶室 | 购机补贴（通用类） | 36.8 | 否 |  | 苏农机（2019）第（0303）号 | 2023-12-31
田间管理机械 | 植保机械 | 喷杆喷雾机 | 50-100马力自走式四轮转向喷杆喷雾机 | 喷杆式喷雾机 | 青州大丰农业装备有限公司 | 3WPZ-1000B型自走式喷杆喷雾机 | 14960 | 14960 | 0 | 功率:50.05马力;形式:自走式:是 ;四轮驱动:是 ;四轮转向:是 ; | 整机结构型式：自走式；整机工作压力（MPa）：0.3-0.5；整机驱动型式：四轮驱动，整机转向型式：四轮转向；整机外形尺寸（mm）：4600×2000×2400；喷杆长度（mm）：17800；最小离地间隙：（mm）：970；整机限压安全装置：有；喷杆折叠型式：液压，喷杆升降型式：液压；驾驶室型式：无；轴距（mm）：2250；前/后最大轮距（mm）：1540（1500-1800可调），前/后轮外径（mm）：950，前/后轮胎宽：（mm）：120，前/后轮轮胎型式：充气轮胎；发动机或电动机名称：柴油机；发动机或电动机结构形式：四缸、直列、水冷、四冲程；发动机或电动机机标定功率/转速（KW/r/min）：36.8/2400；液（气）泵/电机泵结构型式：齿轮式高压喷雾泵；液泵/电机泵额定压力（MPa）：0.3-2.0；液泵/电机泵额定流量（L/min）：60；药箱材质：聚乙烯；药箱容积（L）：1000；空气室材质：不锈钢，空气室质量（g）：258，空气室安装位置：外置；限压安全装置结构形式：机械限位式，限压安全装置限定压力：≤0.6；喷杆材质：不锈钢，承压软管材质：橡胶，承压软管允许最高工作压力（Mpa）：4.0（40Bar分水器后）/10.5（分水器前）；蓄电池类型：免维护铅酸蓄电池；蓄电池容量（Ah）：80（2只）；蓄电池标称电压（V）：12V×2只（串联）。 | 购机补贴（通用类） | 36.8 | 否 |  | 2017041401000065 | 2022-09-27
田间管理机械 | 植保机械 | 喷杆喷雾机 | 50-100马力自走式四轮转向喷杆喷雾机 | 自走式喷杆喷雾机 | 青州市禾田农业装备有限公司 | 3WPZ-700A | 14960 | 14960 | 0 | 功率:50马力;形式:自走式:是 ;四轮驱动:是 ;四轮转向:是 ; | 功率：50马力(36.8kw)形式：自走式，四轮驱动、四轮转向。外形尺寸(mm)：4100×10160×2350 配套泵：齿轮泵。喷杆：喷杆长度10160mm.液压升降、液压折叠 . 离地间隙：980mm.药箱容积：700L | 购机补贴（通用类） | 36.8 | 否 |  | 部20180351 | 2022-12-31
田间管理机械 | 植保机械 | 喷杆喷雾机 | 50-100马力自走式四轮转向喷杆喷雾机 | 自走式喷杆喷雾机 | 潍坊巨沃世昌农业装备有限公司 | 3WPZ-700A | 14960 | 14960 | 0 | 功率:50.04马力;形式:自走式:是 ;四轮驱动:是 ;四轮转向:是 ; | 型式：自走式；规格型号：3WPZ-700A;外形尺寸4600×16500×2465（0.9米充气轮）4600×16500×2565（1.1米实心轮）4600×16500×2600（1.17米充气轮）4600×16500×2625（1.22米实心轮）mm；运输状态：4600×1800×2465（0.9米充气轮）4600×1800×2565（1.1米实心轮）4600×1800×2600（1.17米充气轮）4600×1800×2625（1.22米实心轮）；药箱容量：700L;喷杆作业常用工作压力：0.5-0.8MPa；喷头型式：扇形；喷杆升降机构型式：液压升降；折叠机构型式：液压折叠+手动折叠；喷杆长度m：16.5；配套动力：名称结构形式：四缸水冷四冲程 柴油机；标定功率/转速36.8/2400kw/（r/min）；配套泵，型式：三缸柱塞泵，工作压力：2.0-4.0MPa，流量42-50L/min；离地间隙mm：915（0.9米充气轮）/1015（1.1米实心轮）/1050（1.17米充气轮）/1075（1.22米实心轮）；轴距mm：2310；前/后最大轮距mm：1550；前/后轮胎规格mm：前轮外径：900（0.9米充气轮）/1100（1.1米实心轮）/1170（1.17米充气轮）/1220（1.22米实心轮）前轮胎宽：110（0.9米充气轮）/88（1.1米实心轮）/140（1.17米充气轮）/88（1.22米实心轮）；后轮外径：900（0.9米充气轮）/1100（1.1米实心轮）/1170（1.17米充气轮）/1220（1.22米实心轮）；后轮胎宽：110（0.9米充气轮）/88（1.1米实心轮）/140（1.17米充气轮）/88（1.22米实心轮）；前/后轮胎型式：充气轮/实心轮；制动器型式：鼓式；离合器型式：弹簧压盘式；驱动方式：四轮驱动，四轮转向；驾驶室：无。 | 购机补贴（通用类） | 36.8 | 否 |  | 苏农机（2019）第（0115）号 | 2023-12-31
田间管理机械 | 植保机械 | 喷杆喷雾机 | 50-100马力自走式四轮转向喷杆喷雾机 | 自走式喷杆喷雾机 | 潍坊巨沃世昌农业装备有限公司 | 3WPZ-700 | 14960 | 14960 | 0 | 功率:50.04马力;形式:自走式:是 ;四轮驱动:是 ;四轮转向:是 ; | 型式：自走式；规格型号：3WPZ-700;外形尺寸4600×12000×2465（0.9米充气轮）4600×12000×2565（1.1米实心轮）4600×12000×2600（1.17米充气轮）4600×12000×2660（1.22米实心轮）；运输状态：5460×1800×2465（0.9米充气轮）5460×1800×2565（1.1米实心轮）5460×1800×2600（1.17米充气轮）5460×1800×2660（1.22米实心轮mm：运输状态：5460×1800×2465（0.9米充气轮）5460×1800×2565（1.1米实心轮）5460×1800×2600（1.17米充气轮）5460×1800×2660（1.22米实心轮）；药箱容量：700L;喷杆作业常用工作压力：0.5-0.8MPa；喷头型式：扇形；喷杆升降机构型式：液压升降；折叠机构型式：液压折叠；喷杆长度：12m；配套动力：名称结构形式：四缸水冷四冲程 柴油机；标定功率/转速36.8/2400kw/（r/min）；配套泵：型式：三缸柱塞泵，工作压力：2.0-4.0MPa，流量22-30L/min；离地间隙mm：900（0.9米充气轮）/1000（1.1米实心轮）/1030（1.17米充气轮）/1090（1.22米实心轮）；轴距mm：2315；前/后最大轮距mm：1550；前/后轮胎规格mm：前轮外径：900（0.9米充气轮）/1100（1.1米实心轮）/1170（1.17米充气轮）/1220（1.22米实心轮）前轮胎宽：110（0.9米充气轮）/88（1.1米实心轮）/140（1.17米充气轮）/88（1.22米实心轮）；后轮外径：900（0.9米充气轮）/1100（1.1米实心轮）/1170（1.17米充气轮）/1220（1.22米实心轮）；后轮胎宽：110（0.9米充气轮）/88（1.1米实心轮）/140（1.17米充气轮）/88（1.22米实心轮）；前/后轮胎型式：充气轮/实心轮；制动器型式：鼓式；离合器型式：弹簧压盘式；驱动方式：四轮驱动，四轮转向；驾驶室：无。 | 购机补贴（通用类） | 36.8 | 否 |  | 苏农机（2019）第（0114）号 | 2023-12-31
田间管理机械 | 植保机械 | 喷杆喷雾机 | 50-100马力自走式四轮转向喷杆喷雾机 | 喷杆式喷雾机 | 康明斯(山东)智能装备股份有限公司 | 3WPZ-1000B型自走式喷杆喷雾机 | 14960 | 14960 | 0 | 功率:50.05马力;形式:自走式:是 ;四轮驱动:是 ;四轮转向:是 ; | 型式：自走式；外形尺寸（mm）：4600×2000×2400；喷杆作业常用工作压力（MPa）：0.3-0.5；驱动形式：四轮驱动、四轮转向；喷杆长度（mm）：17800，喷杆折叠型式：液压折叠，喷杆升降型式：液压升降；最小离地间隙：（mm）：970；轴距（mm）：2250；前/后最大轮距（mm）：1540（1500-1800可调），前/后轮外径（mm）：950，前/后轮胎宽：（mm）：120，前/后轮轮胎型式：充气轮胎；限压安全装置结构形式：机械限位式，安全装置限定压力：≤0.6；配套动力：柴油机；柴油机结构形式：四缸、四冲程、直列、水冷；柴油机机标定功率/转速（KW/r/min）：36.8/2400；配套泵型式：齿轮式高压喷雾泵；配套泵压力（MPa）：0.3-2.0；配套泵流量（L/min）：60；药箱材质：聚乙烯；药箱容积（L）：1000；空气室材质：不锈钢；质量（g）：258；喷射部位喷杆材质：不锈钢；最高允许工作压力（MPa）：0.75；蓄电池类型：免维护蓄电池；蓄电池容量（Ah）：80（2只）；蓄电池标称电压（V）：12×2（2只串联）。 | 购机补贴（通用类） | 36.8 | 否 |  | 2020281401000025 | 2025-10-14
田间管理机械 | 植保机械 | 喷杆喷雾机 | 50-100马力自走式四轮转向喷杆喷雾机 | 喷杆式喷雾机 | 青州江隆机械有限公司 | 3WPZ-800-J12型自走式喷杆喷雾机 | 14960 | 14960 | 0 | 功率:50.05马力;形式:自走式:是 ;四轮驱动:是 ;四轮转向:是 ; | 品目：喷杆喷雾机；型号规格：3WPZ-800-J12;结构型式：自走式；外形尺寸（mm）：5150x1950x2950;工作压力（Mpa）：0.3-0.5；驱动型式：四轮驱动；转向型式：四轮转向；喷杆长度（mm）：12000；喷杆折叠型式：液压；喷杆升降型式：液压；最小离地间隙（mm）950；驾驶室型式：无；轴距（mm）：2330；前最大轮距（mm）：1520；后最大轮距（mm）：1520；前轮外径（mm）：930；前轮胎宽（mm）：120；前轮轮胎型式：充气橡胶轮胎；后轮外径（mm）：930；后轮胎宽（mm）：120；后轮轮胎型式：充气橡胶轮胎；限压安全装置结构型式：弹簧式；限压安全装置限定压力（Mpa）：≤0.6;配套动力名称：柴油机；配套动力结构型式：四缸水冷四冲程；配套动力标定功率（kW）：36.8；配套动力标定转速（r/min）：2400；液泵结构型式：隔膜泵；液泵额定压力（Mpa）：0-2.5；液泵额定流量（L/min）：60；药箱材质：塑料；药箱容积（L）：800；喷杆材质：不锈钢；喷射部件最高允许工作压力（Mpa）：0.75；蓄电池类型：免维护铅酸蓄电池；蓄电池容量（Ah）：40；蓄电池标称电压（V）：12x2（串联）。 | 购机补贴（通用类） | 36.8 | 否 |  | 2018281401000011 | 2023-02-26
田间管理机械 | 植保机械 | 喷杆喷雾机 | 50-100马力自走式四轮转向喷杆喷雾机 | 喷杆式喷雾机 | 青州江隆机械有限公司 | 3WPZ-1000-J16型自走式喷杆喷雾机 | 14960 | 14960 | 0 | 功率:50.05马力;形式:自走式:是 ;四轮驱动:是 ;四轮转向:是 ; | 品目：喷杆喷雾机；型号规格：3WPZ-1000-J16;结构型式：自走式；外形尺寸（mm）：4600x1950x3000;工作压力（Mpa）：0.3-0.5；驱动型式：四轮驱动；转向型式：四轮转向；喷杆长度（mm）：16000；喷杆折叠型式：中间液压折叠，两端手动折叠；喷杆升降型式：液压；最小离地间隙（mm）950；驾驶室型式：无；轴距（mm）：2330；前最大轮距（mm）：1510；后最大轮距（mm）：1510；前轮外径（mm）：930；前轮胎宽（mm）：120；前轮轮胎型式：充气橡胶轮胎；后轮外径（mm）：930；后轮胎宽（mm）：120；后轮轮胎型式：充气橡胶轮胎；限压安全装置结构型式：弹簧式；限压安全装置限定压力（Mpa）：≤0.6;配套动力名称：柴油机；配套动力结构型式：四缸水冷四冲程；配套动力标定功率（kW）：36.8；配套动力标定转速（r/min）：2400；液泵结构型式：隔膜泵；液泵额定压力（Mpa）：0-2.5；液泵额定流量（L/min）：60；药箱材质：塑料；药箱容积（L）：1000；喷杆材质：不锈钢+塑料；喷射部件最高允许工作压力（Mpa）：0.75；蓄电池类型：免维护铅酸蓄电池；蓄电池容量（Ah）：40；蓄电池标称电压（V）：12x2（串联）。 | 购机补贴（通用类） | 36.8 | 否 |  | 2018281401000011 | 2023-02-26
田间管理机械 | 植保机械 | 喷杆喷雾机 | 50-100马力自走式四轮转向喷杆喷雾机 | 自走式喷杆喷雾机 | 青州江隆机械有限公司 | 3WPZ-700 | 14960 | 14960 | 0 | 功率:50.05马力;形式:自走式:是 ;四轮驱动:是 ;四轮转向:是 ; | 型式：自走式；规格型号：3WPZ-700；工作状态外形尺寸(mm)：4200*10400*2940；运输状态外形尺寸(mm)：4600*1850*2940；药箱容量（L）：700；喷杆作业（整机作业）常用工作压力（MPa）：0.3-0.5；喷头型式：扇形雾防滴喷头；喷杆升降机构型式：液压升降；喷杆折叠机构型式：液压折叠；喷杆长度（mm）：10400；配套动力名称、结构型式：四缸水冷四冲程柴油机；配套动力标定功率/转速（kW/r/min）：36.8/2400；配套泵型式：隔膜泵；配套泵工作压力（MPa）：0-2.5；配套泵流量（L/min）：60；离地间隙（mm）：950；轴距（mm）：2320；前/后最大轮距(mm)：1510/1510；前轮外径（mm）：930；前轮胎宽（mm）：100；后轮外径（mm）：930；后轮胎宽（mm）：100；前/后轮胎型式：充气轮胎；制动器型式：鼓式；离合器型式：摩擦片式；驱动方式：四轮驱动（四轮转向）；驾驶室：无 | 购机补贴（通用类） | 36.8 | 否 |  | 部20181021 | 2022-12-31
田间管理机械 | 植保机械 | 喷杆喷雾机 | 50-100马力自走式四轮转向喷杆喷雾机 | 自走式喷杆喷雾机 | 青州江隆机械有限公司 | 3WPZ-700C | 14960 | 14960 | 0 | 功率:50.05马力;形式:自走式:是 ;四轮驱动:是 ;四轮转向:是 ; | 型式：自走式；规格型号：3WPZ-700C；工作状态外形尺寸(mm)：4200*10400*2940；运输状态外形尺寸(mm)：4600*1830*2940；药箱容量（L）：700；喷杆作业（整机作业）常用工作压力（MPa）：0.3-0.5；喷头型式：扇形雾防滴喷头；喷杆升降机构型式：液压升降；喷杆折叠机构型式：液压折叠；喷杆长度（mm）：10400；配套动力名称、结构型式：四缸水冷四冲程柴油机；配套动力标定功率/转速（kW/r/min）：36.8/2400；配套泵型式：隔膜泵；配套泵工作压力（MPa）：0-2.5；配套泵流量（L/min）：60；离地间隙（mm）：950；轴距（mm）：2320；前/后最大轮距(mm)：1510/1510；前轮外径（mm）：930；前轮胎宽（mm）：100；后轮外径（mm）：930；后轮胎宽（mm）：100；前/后轮胎型式：充气轮胎；制动器型式：鼓式；离合器型式：摩擦片式；驱动方式：四轮驱动（四轮转向）；驾驶室：有 | 购机补贴（通用类） | 36.8 | 否 |  | 部20181024 | 2022-12-31
田间管理机械 | 植保机械 | 喷杆喷雾机 | 50-100马力自走式四轮转向喷杆喷雾机 | 自走式喷杆喷雾机 | 青州江隆机械有限公司 | 3WPZ-700G | 14960 | 14960 | 0 | 功率:50.05马力;形式:自走式:是 ;四轮驱动:是 ;四轮转向:是 ; | 型式：自走式；规格型号：3WPZ-700G；外形尺寸(工作状态)（mm）：4680×11300×3500；外形尺寸(运输状态)（mm）：4710×2900×3500；药箱容量（L）：700；喷杆作业(整机作业)常用工作压力（MPa）：0.3～0.5；喷头型式：扇形雾防滴喷头；喷杆升降机构型式：液压升降；喷杆折叠机构型式：液压折叠；喷杆长度（mm）：11300；配套动力名称、结构型式： 四缸水冷四冲程柴油机；配套动力标定功率/转速kW/(r/min)：36.8/2400；配套泵型式：隔膜泵；配套泵工作压力（MPa）：0～2.5；配套泵流量（L/min）：60；离地间隙（mm）：1540；轴距(自走式)（mm）：2650；前/后最大轮距 (自走式)（mm）：2610/2610；前/后轮胎规格(自走式)(前轮外径)（mm）：1180；前/后轮胎规格(自走式)(前轮胎宽)（mm）：120；前/后轮胎规格(自走式)(后轮外径)（mm）：1180；前/后轮胎规格(自走式)(后轮胎宽)（mm）：120；前/后轮胎规格(自走式)(前/后轮胎型式)：充气轮胎；制动器型式(自走式)：鼓式；离合器型式(自走式)：摩擦片式；驱动方式(自走式)：四轮驱动（四轮转向）；驾驶室(自走式)：无 | 购机补贴（通用类） | 36.8 | 否 |  | 部20181022 | 2022-12-31
田间管理机械 | 植保机械 | 喷杆喷雾机 | 50-100马力自走式四轮转向喷杆喷雾机 | 喷杆式喷雾机 | 西平驰龙植保机械有限公司 | 3WPZ-1000型自走式喷杆喷雾机 | 14960 | 14960 | 0 | 功率:50马力;形式:自走式:是 ;四轮驱动:是 ;四轮转向:是 ; | 整机结构型式：自走式；整机工作压力：0.3-0.5MPa;整机驱动型式：四轮驱动；整机转向型式：四轮转向；整机外形尺寸：5400×2000×2450；整机喷杆长度：12000mm;最小离地间隙：960mm;喷杆折叠型式：液压；喷杆升降型式：液压；轴距：2600mm;前最大轮距：1900mm;后最大轮距：1900mm; 前轮外径：960mm;前轮胎宽：120mm;前轮轮胎型式：充气橡胶轮胎；后轮外径：960mm;后轮胎宽：120mm;后轮轮胎型式：充气橡胶轮胎；发动机名称：柴油机；发动机结构型式：四缸水冷四冲程；发动机标定功率/转速：36.8/2400kW/(r/min)；液泵结构型式：齿轮泵；液泵额定压力：0.3-2.0MPa;液泵额定流:60L/min;药箱容积：1000L;药箱材质：聚乙烯；蓄电池类型：铅酸蓄电池；蓄电池容量：80Ah;蓄电池标称电压：12×2（串联） | 购机补贴（通用类） | 36.8 | 否 |  | 2018041401000013 | 2023-02-22
田间管理机械 | 植保机械 | 喷杆喷雾机 | 50-100马力自走式四轮转向喷杆喷雾机 | 喷杆式喷雾机 | 青州市万佳机械科技股份有限公司 | 3WPZ-1000LL型自走式喷杆喷雾机 | 14960 | 14960 | 0 | 功率:50马力;形式:自走式:是 ;四轮驱动:是 ;四轮转向:是 ; | 功率：50马力（36.8kW）；形式：自走式，四轮驱动、四轮转向；配套动力型号：4B2-50V32； 排放标准：国三；药箱容量：1000L；最小离地间隙1080mm；整机工作压力：0.2-0.4MPa；喷杆长度：14000mm；限压安全装置限定压力：≤0.48MPa；配套动力名称：柴油机；配套动力结构型式：四缸水冷四冲程；配套动力标定转速：2400r/min；配套泵型式：隔膜泵；配套泵额定压力：0-2.5MPa；配套泵额定流量:60L/min | 购机补贴（通用类） | 36.8 | 否 |  | 2016041401000107 | 2021-11-07
田间管理机械 | 植保机械 | 喷杆喷雾机 | 50-100马力自走式四轮转向喷杆喷雾机 | 喷杆式喷雾机 | 青州市万佳机械科技股份有限公司 | 3WPZ-800L型自走式喷杆喷雾机 | 14960 | 14960 | 0 | 功率:50马力;形式:自走式:是 ;四轮驱动:是 ;四轮转向:是 ; | 功率：50马力（36.8kW）；形式：自走式，四轮驱动、四轮转向；配套动力型号：4B2-50V32； 排放标准：国三；药箱容量：800L；最小离地间隙1000mm；整机工作压力：0.2-0.4MPa；喷杆长度：12000mm；限压安全装置限定压力：≤0.48MPa；配套动力名称：柴油机；配套动力结构型式：四缸水冷四冲程；配套动力标定转速：2400r/min；配套泵型式：隔膜泵；配套泵额定压力：0-2.5MPa；配套泵额定流量:60L/min | 购机补贴（通用类） | 36.8 | 否 |  | 2016041401000107 | 2021-11-07
田间管理机械 | 植保机械 | 喷杆喷雾机 | 50-100马力自走式四轮转向喷杆喷雾机 | 喷杆式喷雾机 | 青州市万佳机械科技股份有限公司 | 3WPZ-700LA型自走式水旱两用喷杆喷雾机 | 14960 | 14960 | 0 | 功率:50马力;形式:自走式:是 ;四轮驱动:是 ;四轮转向:是 ; | 功率：50马力（36.8kW）；形式：自走式，四轮驱动、四轮转向；配套动力型号：4B2-50V32； 排放标准：国三；药箱容量：700L；最小离地间隙1050mm；整机工作压力：0.3-0.6MPa；喷杆长度：18000mm；限压安全装置限定压力：≤0.72MPa；配套动力名称：柴油机；配套动力结构型式：四缸水冷四冲程；配套动力标定转速：2400r/min；配套泵型式：隔膜泵；配套泵额定压力：0-2.5MPa；配套泵额定流量:60L/min | 购机补贴（通用类） | 36.8 | 否 |  | 2016041401000107 | 2021-11-07
田间管理机械 | 植保机械 | 喷杆喷雾机 | 50-100马力自走式四轮转向喷杆喷雾机 | 喷杆式喷雾机 | 青州市万佳机械科技股份有限公司 | 3WPZ-700L型自走式水旱两用喷杆喷雾机 | 14960 | 14960 | 0 | 功率:50马力;形式:自走式:是 ;四轮驱动:是 ;四轮转向:是 ; | 功率：50马力（36.8kW）；形式：自走式，四轮驱动、四轮转向；配套动力型号：4B2-50V32；排放标准：国三；药箱容量：700L；喷杆作业（整机作业）常用工作压力：0.2-0.4MPa；喷头型式：扇形；喷杆长度：11100mm；配套动力名称、结构型式：柴油机，直列水冷四冲程；配套动力标定转速：2400r/min；配套泵型式：隔膜泵；配套泵工作压力：0-2.5MPa；配套泵流量:60L/min；离地间隙：950mm；轴距(自走式)：2300mm；前后最大轮距(自走式) ：1530/1530mm | 购机补贴（通用类） | 36.8 | 否 |  | 2016041401000107 | 2021-11-07
田间管理机械 | 植保机械 | 喷杆喷雾机 | 50-100马力自走式四轮转向喷杆喷雾机 | 喷杆式喷雾机 | 青州市万佳机械科技股份有限公司 | 3WPZ-800G型自走式喷杆喷雾机 | 14960 | 14960 | 0 | 功率:50马力;形式:自走式:是 ;四轮驱动:是 ;四轮转向:是 ; | 功率：50马力（36.8kW）；形式：自走式，四轮驱动、四轮转向；配套动力型号：4B2-50V32； 排放标准：国三；药箱容量：800L；最小离地间隙1000mm；整机工作压力：0.3-0.5MPa；喷杆长度：11000mm；限压安全装置限定压力：≤0.6MPa；配套动力名称：柴油机；配套动力结构型式：四缸水冷四冲程；配套动力标定转速：2400r/min；配套泵结构型式：三缸柱塞泵；配套泵额定压力：2.5-4.0MPa；配套泵额定流量:36-81L/min | 购机补贴（通用类） | 36.8 | 否 |  | 2016041401000107 | 2021-11-07
田间管理机械 | 植保机械 | 喷杆喷雾机 | 50-100马力自走式四轮转向喷杆喷雾机 | 喷杆式喷雾机 | 青州市万佳机械科技股份有限公司 | 3WPZ-1000LBB型自走式喷杆喷雾机 | 14960 | 14960 | 0 | 功率:50马力;形式:自走式:是 ;四轮驱动:是 ;四轮转向:是 ; | 功率：50马力（36.8kW）；形式：自走式，四轮驱动、四轮转向；配套动力型号：4B2-50V32； 排放标准：国三；药箱容量：1000L；最小离地间隙1050mm；整机工作压力：0.2-0.4MPa；喷杆长度：18000mm；限压安全装置限定压力：≤0.48MPa；配套动力名称：柴油机；配套动力结构型式：四缸水冷四冲程；配套动力标定转速：2400r/min；配套泵型式：隔膜泵；配套泵额定压力：0-2.5MPa；配套泵额定流量:60L/min | 购机补贴（通用类） | 36.8 | 否 |  | 2016041401000107 | 2021-11-07
田间管理机械 | 植保机械 | 喷杆喷雾机 | 50-100马力自走式四轮转向喷杆喷雾机 | 喷杆式喷雾机 | 青州市万佳机械科技股份有限公司 | 3WPZ-1000LBB1型自走式喷杆喷雾机 | 14960 | 14960 | 0 | 功率:50马力;形式:自走式:是 ;四轮驱动:是 ;四轮转向:是 ; | 功率：50马力（36.8kW）；形式：自走式，四轮驱动、四轮转向；配套动力型号：4B2-50V32； 排放标准：国三；药箱容量：1000L；最小离地间隙1050mm；整机工作压力：0.2-0.4MPa；喷杆长度：18000mm；限压安全装置限定压力：≤0.48MPa；配套动力名称：柴油机；配套动力结构型式：四缸水冷四冲程；配套动力标定转速：2400r/min；配套泵型式：隔膜泵；配套泵额定压力：0-2.5MPa；配套泵额定流量:60L/min | 购机补贴（通用类） | 36.8 | 否 |  | 2016041401000107 | 2021-11-07
田间管理机械 | 植保机械 | 喷杆喷雾机 | 50-100马力自走式四轮转向喷杆喷雾机 | 喷杆式喷雾机 | 青州市万佳机械科技股份有限公司 | 3WPZ-800L1型自走式喷杆喷雾机 | 14960 | 14960 | 0 | 功率:50马力;形式:自走式:是 ;四轮驱动:是 ;四轮转向:是 ; | 功率：50马力（36.8kW）；形式：自走式，四轮驱动、四轮转向；配套动力型号：4B2-50V32； 排放标准：国三；药箱容量：800L；最小离地间隙：1000mm；整机外形尺寸：5380×1850×2400mm；整机工作压力：0.2-0.4MPa；喷杆长度：12000mm；限压安全装置限定压力：≤0.48MPa；配套动力名称：柴油机；配套动力结构型式：四缸水冷四冲程；配套动力标定转速：2400r/min；配套泵型式：三缸柱塞泵；配套泵额定压力：2.5-4.0MPa；配套泵额定流量：36-81L/min；轴距(自走式)：2370mm；前（后）最大轮距 ：1530mm； 前（后）轮外径 ：930mm；前（后）轮胎宽：110mm；蓄电池类型：铅酸蓄电池；蓄电池容量：60Ah；蓄电池标称电压：12V×2（串联） | 购机补贴（通用类） | 36.8 | 否 |  | 2016041401000107 | 2026-09-02
田间管理机械 | 植保机械 | 喷杆喷雾机 | 50-100马力自走式四轮转向喷杆喷雾机 | 喷杆式喷雾机 | 山东约翰迪农业装备有限公司 | 3WPZ-800型自走式喷杆喷雾机 | 14960 | 14960 | 0 | 功率:50马力;形式:自走式:是 ;四轮驱动:是 ;四轮转向:是 ; | 结构型式：自走式；外形尺寸（工作状态，长×宽×高)mm：4990×2000×2980；结构质量（kg）：1650；药箱额定容量：800L；喷杆喷幅m：12；配套喷头型式：金属；配套喷头数量：24；喷杆长度：12m；喷杆降机构型式：液压；喷杆折叠机构型式：液压折叠；配套泵名称：三缸柱塞泵；配套泵型式：柱塞泵；配套泵流量：36-81L；离合器型式：干式；制动器型式：鼓刹；驱动方式/转向方式：四轮驱动/四轮转向；驾驶室：无；前/后最大轮距m：1.56；轴距m：2.02；前/后轮胎规格(分别填写)：1080*120/1080*120；前/后轮胎型式:气胎轮；离地间隙m:1.06 | 购机补贴（通用类） | 36.8 | 否 |  | 2021281401000022 | 2026-08-04
田间管理机械 | 植保机械 | 喷杆喷雾机 | 50-100马力自走式四轮转向喷杆喷雾机 | 喷杆式喷雾机 | 河南省久胜农业机械有限公司 | 3WPZ-1000型自走式喷杆喷雾机 | 14960 | 14960 | 0 | 功率:50马力;形式:自走式:是 ;四轮驱动:是 ;四轮转向:是 ; | 整机结构型式：自走式；整机喷杆长度：12000mm;最小离地间隙：960mm；药箱容积：1000L | 购机补贴（通用类） | 36.8 | 否 |  | 2019041401000084 | 2024-11-06
田间管理机械 | 植保机械 | 喷杆喷雾机 | 50-100马力自走式四轮转向喷杆喷雾机 | 喷杆式喷雾机 | 河南省久胜农业机械有限公司 | 3WPZ-700A型自走式喷杆喷雾机 | 14960 | 14960 | 0 | 功率:50马力;形式:自走式:是 ;四轮驱动:是 ;四轮转向:是 ; | 整机结构型式：自走式；整机喷杆长度：12000mm;最小离地间隙：1000mm；药箱容积：700L | 购机补贴（通用类） | 36.8 | 否 |  | 2019041401000084 | 2024-11-06
田间管理机械 | 植保机械 | 喷杆喷雾机 | 50-100马力自走式四轮转向喷杆喷雾机 | 自走式喷杆喷雾机 | 潍柴雷沃重工股份有限公司(原:雷沃重工股份有限公司) | 3WPZ-700H | 14960 | 14960 | 0 | 功率:50马力;形式:自走式:是 ;四轮驱动:是 ;四轮转向:是 ; | 结构型式：自走式；功率（kw）：36.8kw；驱动型式：四轮驱动;转向型式：四轮转向；喷杆长度：11500mm；药箱容量：700L；离地间隙：1200mm； | 购机补贴（通用类） | 36.8 | 是 | 企业提出封闭要求 | 部20180024 | 2022-12-31
田间管理机械 | 植保机械 | 喷杆喷雾机 | 50-100马力自走式四轮转向喷杆喷雾机 | 自走式喷杆喷雾机 | 潍柴雷沃重工股份有限公司(原:雷沃重工股份有限公司) | 3WPZ-700 | 14960 | 14960 | 0 | 功率:50马力;形式:自走式:是 ;四轮驱动:是 ;四轮转向:是 ; | 结构型式：自走式；功率（kw）：36.8kw；驱动型式：四轮驱动;转向型式：四轮转向；喷杆长度：11500mm；药箱容量：700L；离地间隙：1100mm； | 购机补贴（通用类） | 36.8 | 是 | 企业提出封闭要求 | 部20180025 | 2022-12-31
田间管理机械 | 植保机械 | 喷杆喷雾机 | 50-100马力自走式四轮转向喷杆喷雾机 | 自走式喷杆喷雾机 | 潍柴雷沃重工股份有限公司(原:雷沃重工股份有限公司) | 3WPZ-700A | 14960 | 14960 | 0 | 功率:50马力;形式:自走式:是 ;四轮驱动:是 ;四轮转向:是 ; | 结构型式：自走式；功率（kw）：36.8kw；驱动型式：四轮驱动;转向型式：四轮转向；喷杆长度：11400mm；药箱容量：700L；离地间隙：1200mm； | 购机补贴（通用类） | 36.8 | 是 | 企业提出封闭要求 | 部20190014 | 2023-12-31
田间管理机械 | 植保机械 | 喷杆喷雾机 | 50-100马力自走式四轮转向喷杆喷雾机 | 自走式喷杆喷雾机 | 潍柴雷沃重工股份有限公司(原:雷沃重工股份有限公司) | 3WPZ-700B | 14960 | 14960 | 0 | 功率:50马力;形式:自走式:是 ;四轮驱动:是 ;四轮转向:是 ; | 结构型式：自走式；功率（kw）：36.8kw；驱动型式：四轮驱动;转向型式：四轮转向；喷杆长度：11400mm；药箱容量：700L；离地间隙：1200mm； | 购机补贴（通用类） | 36.8 | 是 | 企业提出封闭要求 | 部20190015 | 2023-12-31
田间管理机械 | 植保机械 | 喷杆喷雾机 | 50-100马力自走式四轮转向喷杆喷雾机 | 自走式喷杆喷雾机 | 潍柴雷沃重工股份有限公司(原:雷沃重工股份有限公司) | 3WPZ-700G | 14960 | 14960 | 0 | 功率:50马力;形式:自走式:是 ;四轮驱动:是 ;四轮转向:是 ; | 结构型式：自走式；功率（kw）：36.8kw；驱动型式：四轮驱动;转向型式：四轮转向；喷杆长度：11400mm；药箱容量：700L；离地间隙：1200mm； | 购机补贴（通用类） | 36.8 | 是 | 企业提出封闭要求 | 部20190016 | 2023-12-31
田间管理机械 | 植保机械 | 喷杆喷雾机 | 50-100马力自走式四轮转向喷杆喷雾机 | 自走式喷杆喷雾机 | 潍柴雷沃重工股份有限公司(原:雷沃重工股份有限公司) | 3WPZ-800A | 14960 | 14960 | 0 | 功率:50马力;形式:自走式:是 ;四轮驱动:是 ;四轮转向:是 ; | 结构型式：自走式；功率（kw）：36.8kw；驱动型式：四轮驱动;转向型式：四轮转向；喷杆长度：16000mm；药箱容量：800L；离地间隙：1050mm； | 购机补贴（通用类） | 36.8 | 是 | 企业提出封闭要求 | 部20190017 | 2023-12-31
田间管理机械 | 植保机械 | 喷杆喷雾机 | 50-100马力自走式四轮转向喷杆喷雾机 | 自走式喷杆喷雾机 | 潍柴雷沃重工股份有限公司(原:雷沃重工股份有限公司) | 3WPZ-800B | 14960 | 14960 | 0 | 功率:50马力;形式:自走式:是 ;四轮驱动:是 ;四轮转向:是 ; | 结构型式：自走式；功率（kw）：36.8kw；驱动型式：四轮驱动;转向型式：四轮转向；喷杆长度：16000mm；药箱容量：800L；离地间隙：1050mm； | 购机补贴（通用类） | 36.8 | 是 | 企业提出封闭要求 | 部20190018 | 2023-12-31
田间管理机械 | 植保机械 | 喷杆喷雾机 | 50-100马力自走式四轮转向喷杆喷雾机 | 自走式喷杆喷雾机 | 潍柴雷沃重工股份有限公司(原:雷沃重工股份有限公司) | 3WPZ-800C | 14960 | 14960 | 0 | 功率:50马力;形式:自走式:是 ;四轮驱动:是 ;四轮转向:是 ; | 结构型式：自走式；功率（kw）：36.8kw；驱动型式：四轮驱动;转向型式：四轮转向；喷杆长度：16000mm；药箱容量：800L；离地间隙：1050mm； | 购机补贴（通用类） | 36.8 | 是 | 企业提出封闭要求 | 部20190019 | 2023-12-31
田间管理机械 | 植保机械 | 喷杆喷雾机 | 50-100马力自走式四轮转向喷杆喷雾机 | 喷杆式喷雾机 | 青州欧尚农业科技有限公司 | 3WPZ-1000A型自走式喷杆喷雾机 | 14960 | 14960 | 0 | 功率:50.04马力;形式:自走式:是 ;四轮驱动:是 ;四轮转向:是 ; | 结构形式：自走式。外形尺寸：5200×1850×2560；工作压力：0.5-0.8；驱动型式：四轮驱动；转向型式：四轮转向；喷杆长度：16500mm；喷杆折叠型式：中间液压折叠、两端手动折叠；喷杆升降型式：液压升降；离地间隙：1060mm；驾驶室型式：无；轴距：2300mm；前/后最大轮距：1500mm；前/后轮外径：1220mm；前/后轮胎宽：90mm；轮胎型式：实心橡胶轮胎；限压安全装置结构型式：弹簧式，限定压力：≤0.96；配套动力名称：柴油机；结构型式：四缸水冷四冲程；功率：36.8/2400kw/r/min；液泵结构型式：隔膜泵；额定压力：0-2.5；额定流量：60L/min；药箱材质：塑料；药箱容积：700L+300L；喷射部位材质：不锈钢+塑料；最高允许工作压力：1.2MPa；蓄电池类型：免维护铅酸蓄电池；容量：80Ah；电压：12×2（串联）。 | 购机补贴（通用类） | 36.8 | 否 |  | 2018281401000067 | 2023-12-12
田间管理机械 | 植保机械 | 喷杆喷雾机 | 50-100马力自走式四轮转向喷杆喷雾机 | 喷杆式喷雾机 | 青州欧尚农业科技有限公司 | 3WPZ-1000B型自走式喷杆喷雾机 | 14960 | 14960 | 0 | 功率:50.04马力;形式:自走式:是 ;四轮驱动:是 ;四轮转向:是 ; | 结构形式：自走式。外形尺寸：4580×1800×2400；工作压力：0.5-0.8；驱动型式：四轮驱动；转向型式：四轮转向；喷杆长度：16500mm；喷杆折叠型式：中间液压折叠、两端手动折叠；喷杆升降型式：液压升降；离地间隙：900mm；驾驶室型式：无；轴距：2300mm；前/后最大轮距：1500mm；前/后轮外径：930mm；前/后轮胎宽：120mm；轮胎型式：实心橡胶轮胎；限压安全装置结构型式：弹簧式，限定压力：≤0.96；配套动力名称：柴油机；结构型式：四缸水冷四冲程；功率：36.8/2400kw/r/min；液泵结构型式：隔膜泵；额定压力：0-2.5；额定流量：60L/min；药箱材质：塑料；药箱容积：1000L；喷射部位材质：不锈钢+塑料；最高允许工作压力：1.2MPa；蓄电池类型：免维护铅酸蓄电池；容量：80Ah；电压：12×2（串联）。 | 购机补贴（通用类） | 36.8 | 否 |  | 2018281401000067 | 2023-12-12
田间管理机械 | 植保机械 | 喷杆喷雾机 | 50-100马力自走式四轮转向喷杆喷雾机 | 喷杆式喷雾机 | 青州欧尚农业科技有限公司 | 3WPZ-700M型自走式喷杆喷雾机 | 14960 | 14960 | 0 | 功率:50.04马力;形式:自走式:是 ;四轮驱动:是 ;四轮转向:是 ; | 型式：自走式；规格型号：3WPZ-700M;外形尺寸mm：工作状态：4600×12000×2465（0.9米充气轮）4600×12000×2565（1.1米实心轮）4600×12000×2600（1.17米充气轮）4600×12000×2660（1.22米实心轮）；运输状态：5460×1800×2465（0.9米充气轮）5460×1800×2565（1.1米实心轮）5460×1800×2600（1.17米充气轮）5460×1800×2660（1.22米实心轮）；药箱容量：700L;喷杆作业常用工作压力：0.5-0.8MPa；喷头型式：扇形；喷杆升降机构型式：液压升降；折叠机构型式：液压折叠；喷杆长度：12m；配套动力：名称结构形式：四缸水冷四冲程 柴油机；标定功率/转速36.8/2400kw/（r/min）；配套泵：型式：三缸柱塞泵，工作压力：2.0-4.0MPa，流量22-30L/min；离地间隙mm：900（0.9米充气轮）/1000（1.1米实心轮）/1030（1.17米充气轮）/1090（1.22米实心轮）；轴距mm：2315；前/后最大轮距mm：1550；前/后轮胎规格mm：前轮外径：900（0.9米充气轮）/1100（1.1米实心轮）/1170（1.17米充气轮）/1220（1.22米实心轮）前轮胎宽：110（0.9米充气轮）/88（1.1米实心轮）/140（1.17米充气轮）/88（1.22米实心轮）；后轮外径：900（0.9米充气轮）/1100（1.1米实心轮）/1170（1.17米充气轮）/1220（1.22米实心轮）；后轮胎宽：110（0.9米充气轮）/88（1.1米实心轮）/140（1.17米充气轮）/88（1.22米实心轮）；前/后轮胎型式：充气轮/实心轮；制动器型式：鼓式；离合器型式：弹簧压盘式；驱动方式：四轮驱动，四轮转向；驾驶室：无。 | 购机补贴（通用类） | 36.8 | 否 |  | 2018281401000067 | 2023-12-12
田间管理机械 | 植保机械 | 喷杆喷雾机 | 50-100马力自走式四轮转向喷杆喷雾机 | 自走式喷杆喷雾机 | 青州上力机械科技有限公司 | 3WPZ-700 | 14960 | 14960 | 0 | 功率:50.048马力;形式:自走式:是 ;四轮驱动:是 ;四轮转向:是 ; | 产品品目：喷杆喷雾机 产品结构型式：自走式、四轮转向、四轮驱动 发动机名称、结构型式：柴油机、四缸水冷四冲程 发动机功率/转速：36.8kW（50.048马力）/2400r/min 发动机排放标准：达到国家第三阶段排放标准 离地间隙：1.06m 药箱容量：700L 喷杆长度：10.4m | 购机补贴（通用类） | 36.8 | 否 |  | 部20180216 | 2022-12-31
田间管理机械 | 植保机械 | 喷杆喷雾机 | 50-100马力自走式四轮转向喷杆喷雾机 | 喷杆式喷雾机 | 青州上力机械科技有限公司 | 3WPZ-700B型自走式喷杆喷雾机 | 14960 | 14960 | 0 | 功率:50.048马力;形式:自走式:是 ;四轮驱动:是 ;四轮转向:是 ; | 产品品目：喷杆喷雾机 产品结构型式：自走式、四轮转向、四轮驱动 发动机名称、结构型式：柴油机、四缸、直列、水冷、四冲程 发动机功率/转速：36.8kW（50.048马力）/2400r/min 发动机排放标准：达到国家第三阶段排放标准 离地间隙：1.25m 药箱容量：700L 喷杆长度：17m | 购机补贴（通用类） | 36.8 | 否 |  | 2017281401000040 | 2022-11-24
田间管理机械 | 植保机械 | 喷杆喷雾机 | 50-100马力自走式四轮转向喷杆喷雾机 | 喷杆式喷雾机 | 青州上力机械科技有限公司 | 3WPZ-700C型自走式喷杆喷雾机 | 14960 | 14960 | 0 | 功率:50.048马力;形式:自走式:是 ;四轮驱动:是 ;四轮转向:是 ; | 产品品目：喷杆喷雾机 产品结构型式：自走式、四轮转向、四轮驱动 发动机名称、结构型式：柴油机、四缸、直列、水冷、四冲程 发动机功率/转速：36.8kW（50.048马力）/2400r/min 发动机排放标准：达到国家第三阶段排放标准 离地间隙：1.05m 药箱容量：700L 喷杆长度：16.8m | 购机补贴（通用类） | 36.8 | 否 |  | 2017281401000040 | 2022-11-24
田间管理机械 | 植保机械 | 喷杆喷雾机 | 50-100马力自走式四轮转向喷杆喷雾机 | 喷杆式喷雾机 | 青州上力机械科技有限公司 | 3WPZ-700D型自走式喷杆喷雾机 | 14960 | 14960 | 0 | 功率:50.048马力;形式:自走式:是 ;四轮驱动:是 ;四轮转向:是 ; | 产品品目：喷杆喷雾机 产品结构型式：自走式、四轮转向、四轮驱动 发动机名称、结构型式：柴油机、四缸、直列、水冷、四冲程 发动机功率/转速：36.8kW（50.048马力）/2400r/min 发动机排放标准：达到国家第三阶段排放标准 离地间隙：0.96m 药箱容量：700L 喷杆长度：10.4m | 购机补贴（通用类） | 36.8 | 否 |  | 2017281401000040 | 2022-11-24
田间管理机械 | 植保机械 | 喷杆喷雾机 | 50-100马力自走式四轮转向喷杆喷雾机 | 喷杆式喷雾机 | 青州上力机械科技有限公司 | 3WPZ-800型自走式喷杆喷雾机 | 14960 | 14960 | 0 | 功率:50.048马力;形式:自走式:是 ;四轮驱动:是 ;四轮转向:是 ; | 产品品目：喷杆喷雾机 产品结构型式：自走式、四轮转向、四轮驱动 发动机名称、结构型式：柴油机、四缸四冲程水冷 发动机功率/转速：36.8kW（50.048马力）/2400r/min 发动机排放标准：达到国家第三阶段排放标准 药箱容量：800L 离地间隙：0.98m 喷杆长度：10.4m | 购机补贴（通用类） | 36.8 | 否 |  | 2017281401000040 | 2022-11-24
田间管理机械 | 植保机械 | 喷杆喷雾机 | 50-100马力自走式四轮转向喷杆喷雾机 | 喷杆式喷雾机 | 青州上力机械科技有限公司 | 3WPZ-1000D型自走式喷杆喷雾机 | 14960 | 14960 | 0 | 功率:50.048马力;形式:自走式:是 ;四轮驱动:是 ;四轮转向:是 ; | 产品品目：喷杆喷雾机 产品结构型式：自走式、四轮转向、四轮驱动 发动机名称、结构型式：柴油机、四缸、直列、水冷、四冲程 发动机功率/转速：36.8kW（50.048马力）/2400r/min 发动机排放标准：达到国家第三阶段排放标准 药箱容量：1000L 离地间隙：0.97m 喷杆长度：16m | 购机补贴（通用类） | 36.8 | 否 |  | 2017281401000040 | 2022-11-24
田间管理机械 | 植保机械 | 喷杆喷雾机 | 50-100马力自走式四轮转向喷杆喷雾机 | 喷杆式喷雾机 | 青州上力机械科技有限公司 | 3WPZ-1000A型自走式喷杆喷雾机 | 14960 | 14960 | 0 | 功率:50.048马力;形式:自走式:是 ;四轮驱动:是 ;四轮转向:是 ; | 产品品目：喷杆喷雾机 产品结构型式：自走式、四轮转向、四轮驱动 发动机名称、结构型式：柴油机、四缸、直列、水冷、四冲程 发动机功率/转速：36.8kW（50.048马力）/2400r/min 发动机排放标准：达到国家第三阶段排放标准 药箱容量：1000L 离地间隙：1.06m 喷杆长度：16m | 购机补贴（通用类） | 36.8 | 否 |  | 2017281401000040 | 2022-11-24
田间管理机械 | 植保机械 | 喷杆喷雾机 | 50-100马力自走式四轮转向喷杆喷雾机 | 喷杆式喷雾机 | 青州上力机械科技有限公司 | 3WPZ-1000C型自走式喷杆喷雾机 | 14960 | 14960 | 0 | 功率:50.048马力;形式:自走式:是 ;四轮驱动:是 ;四轮转向:是 ; | 产品品目：喷杆喷雾机 产品结构型式：自走式、四轮转向、四轮驱动 发动机名称、结构型式：柴油机、四缸、直列、水冷、四冲程 发动机功率/转速：36.8kW（50.048马力）/2400r/min 发动机排放标准：达到国家第三阶段排放标准 药箱容量：1000L 离地间隙：1.05m 喷杆长度：16.8m | 购机补贴（通用类） | 36.8 | 否 |  | 2017281401000040 | 2022-11-24
田间管理机械 | 植保机械 | 喷杆喷雾机 | 50-100马力自走式四轮转向喷杆喷雾机 | 喷杆式喷雾机 | 青州上力机械科技有限公司 | 3WPZ-1000B型自走式喷杆喷雾机 | 14960 | 14960 | 0 | 功率:50.048马力;形式:自走式:是 ;四轮驱动:是 ;四轮转向:是 ; | 产品品目：喷杆喷雾机 产品结构型式：自走式、四轮转向、四轮驱动 发动机名称、结构型式：柴油机、四缸、直列、水冷、四冲程 发动机功率/转速：36.8kW（50.048马力）/2400r/min 发动机排放标准：达到国家第三阶段排放标准 药箱容量：1000L 离地间隙：0.97m 喷杆长度：16m | 购机补贴（通用类） | 36.8 | 否 |  | 2017281401000040 | 2022-11-24
田间管理机械 | 植保机械 | 喷杆喷雾机 | 50-100马力自走式四轮转向喷杆喷雾机 | 喷杆式喷雾机 | 公主岭市华玺农业机械制造有限公司 | 3WPZ-1000C型自走式喷杆喷雾机 | 14960 | 14960 | 0 | 功率:85.68马力;形式:自走式:是 ;四轮驱动:是 ;四轮转向:是 ; | 型式：自走式；发动机功率：63kW（85.68马力）；药箱容量：1000L；喷杆长度：18.2m；最小离地间隙：1.8m；四轮驱动；四轮转向； | 购机补贴（通用类） | 63 | 否 |  | 2013041401000097 | 2023-07-31
田间管理机械 | 植保机械 | 喷杆喷雾机 | 50-100马力自走式四轮转向喷杆喷雾机 | 喷杆式喷雾机 | 公主岭市华玺农业机械制造有限公司 | 3WPZ-800A型自走式喷杆喷雾机 | 14960 | 14960 | 0 | 功率:50.048马力;形式:自走式:是 ;四轮驱动:是 ;四轮转向:是 ; | 型式：自走式；发动机功率：36.8kW（50.048马力）；药箱容量：800L；喷杆长度：13.7-13.9m；最小离地间隙：1.73m；四轮驱动；四轮转向； | 购机补贴（通用类） | 36.8 | 否 |  | 2013041401000097 | 2023-07-31
田间管理机械 | 植保机械 | 喷杆喷雾机 | 50-100马力自走式四轮转向喷杆喷雾机 | 喷杆式喷雾机 | 埃森农机常州有限公司 | 3WP-700A型自走式喷杆喷雾机 | 14960 | 14960 | 0 | 功率:50马力;形式:自走式:是 ;四轮驱动:是 ;四轮转向:是 ; | 形式：自走式；喷杆长度：10M；药箱容量：700L；配套泵：齿轮泵；驱动方式：四轮驱动，转向方式：四轮转向，配套动力：多缸柴油机、四缸四冲程水冷立式、额定功率/转速：36.8kw/2400(r/min)；离地间隙：1m | 购机补贴（通用类） | 36.8 | 否 |  | 2016041401000101 | 2021-11-02
田间管理机械 | 植保机械 | 喷杆喷雾机 | 50-100马力自走式四轮转向喷杆喷雾机 | 喷杆式喷雾机 | 山东祥瑞农林科技有限公司 | 3WPZ-1000F型自走式喷杆喷雾机 | 14960 | 14960 | 0 | 功率:50马力;形式:自走式:是 ;四轮驱动:是 ;四轮转向:是 ; | 整机结构型式：自走式； (cx)整机驱动型式：四轮驱动； (cx)整机转向型式：四轮转向； 整机外形尺寸 mm ：4850×2080×2950； 整机喷杆长度 mm ：18100； (cx)最小离地间隙 mm：1050； 药箱容积 l：700+300； 药箱材质 ：塑料 | 购机补贴（通用类） | 36.8 | 否 |  | 2019041401000072 | 2024-12-12
田间管理机械 | 植保机械 | 喷杆喷雾机 | 50-100马力自走式四轮转向喷杆喷雾机 | 喷杆式喷雾机 | 山东祥瑞农林科技有限公司 | 3WPZ-700D型自走式喷杆喷雾机 | 14960 | 14960 | 0 | 功率:50马力;形式:自走式:是 ;四轮驱动:是 ;四轮转向:是 ; | 整机结构型式 ：自走式； (cx)整机驱动型式 ： 四轮驱动； (cx)整机转向型式：四轮转向； 整机外形尺寸 mm ：5950×2010×2990； 整机喷杆长度 mm ：17160； (cx)最小离地间隙 mm ：1050； 药箱容积 l：700 | 购机补贴（通用类） | 36.8 | 否 |  | 2019041401000072 | 2024-12-12
田间管理机械 | 植保机械 | 喷杆喷雾机 | 50-100马力自走式四轮转向喷杆喷雾机 | 喷杆式喷雾机 | 山东祥瑞农林科技有限公司 | 3WPZ-700A型自走式喷杆喷雾机 | 14960 | 14960 | 0 | 功率:50马力;形式:自走式:是 ;四轮驱动:是 ;四轮转向:是 ; | 整机结构型式 ：自走式； (cx)整机驱动型式 ：四轮驱动； (cx)整机转向型式 ：四轮转向； 整机外形尺寸 mm ：5950×2010×2980； 整机喷杆长度 mm ：14350； (cx)最小离地间隙 mm ：1050； 药箱容积 l ：700 | 购机补贴（通用类） | 36.8 | 否 |  | 2019041401000072 | 2024-12-12
田间管理机械 | 植保机械 | 喷杆喷雾机 | 50-100马力自走式四轮转向喷杆喷雾机 | 喷杆式喷雾机 | 山东祥瑞农林科技有限公司 | 3WPZ-700B型自走式喷杆喷雾机 | 14960 | 14960 | 0 | 功率:50马力;形式:自走式:是 ;四轮驱动:是 ;四轮转向:是 ; | 整机结构型式：自走式； (cx)整机驱动型式 ：四轮驱动； (cx)整机转向型式：四轮转向； 整机外形尺寸 mm ：4860×2010×2980； 整机喷杆长度 mm ：11350； (cx)最小离地间隙 mm：1050； 药箱容积 l：700 | 购机补贴（通用类） | 36.8 | 否 |  | 2019041401000072 | 2024-12-12
田间管理机械 | 植保机械 | 喷杆喷雾机 | 50-100马力自走式四轮转向喷杆喷雾机 | 喷杆式喷雾机 | 山东祥瑞农林科技有限公司 | 3WPZ-700型自走式喷杆喷雾机 | 14960 | 14960 | 0 | 功率:50马力;形式:自走式:是 ;四轮驱动:是 ;四轮转向:是 ; | 整机结构型式：自走式； (cx)整机驱动型式 ：四轮驱动； (cx)整机转向型式：四轮转向； 整机外形尺寸 mm ：4860×2010×2980； 整机喷杆长度 mm ：11350； (cx)最小离地间隙 mm ：1050； 药箱容积 l：700； | 购机补贴（通用类） | 36.8 | 否 |  | 2019041401000072 | 2024-12-12
田间管理机械 | 植保机械 | 喷杆喷雾机 | 50-100马力自走式四轮转向喷杆喷雾机 | 喷杆式喷雾机 | 久润田(山东)智能科技有限公司 | 3WPZ-700型自走式喷杆喷雾机 | 14960 | 14960 | 0 | 功率:50马力;形式:自走式:是 ;四轮驱动:是 ;四轮转向:是 ; | 50马力；整机结构型式：自走式；整机工作压力（MPa）：0.3～0.5；整机驱动型式：四轮驱动；整机转向型式：四轮转向；整机外形尺寸（mm）：4650×1800×2450；整机喷杆长度（mm）：12000；最小离地间隙（mm）：950；喷杆折叠型式：液压；喷杆升降型式；液压；轴距（mm）：2300；前/后最大轮距（mm）：1530；前/后轮外径（mm）：930；前/后轮胎宽（mm）：120；前/后轮轮胎型式：充气轮 胎；发动机或电动机名称：柴油机；发动机或电动机结构型式：四缸水冷四冲程；发动机或电动机标定功率（kW）；36.8；发动机或电动机标定转速（r/min）：2400；液（气）泵/电机泵结构型式：隔膜泵；液泵/电机泵额定压力（MPa）：0-2.5；液泵/电机泵额定流量（L/min）：60；药箱容积（L）：700； | 购机补贴（通用类） | 36.8 | 否 |  | 2020281401000027 | 2025-09-28
田间管理机械 | 植保机械 | 喷杆喷雾机 | 50-100马力自走式四轮转向喷杆喷雾机 | 喷杆式喷雾机 | 久润田(山东)智能科技有限公司 | 3WPZ-1000A型自走式喷杆喷雾机 | 14960 | 14960 | 0 | 功率:50马力;形式:自走式:是 ;四轮驱动:是 ;四轮转向:是 ; | 功率:50马力（36.8KW）:形式：自走式，四轮驱动，四轮转向，整机尺寸：(mm)5850x1660x2520;工作压力(MPa):0.3-0.5;药箱容积：700+300L;喷杆长度（mm):20260,离地间隙（mm）:1080;配套泵：隔膜泵（流量60L/min） ；喷杆折叠形式：液压折叠；喷杆升降形式：液压升降；前后最大轮距（mm）:1540:轴距（mm）:2360;前/后轮胎规格：前轮（mm）:1170充气橡胶轮胎；后轮（mm）:1170充气橡胶轮胎; | 购机补贴（通用类） | 36.8 | 否 |  | 2020281401000027 | 2025-09-28
田间管理机械 | 植保机械 | 喷杆喷雾机 | 50-100马力自走式四轮转向喷杆喷雾机 | 喷杆式喷雾机 | 久润田(山东)智能科技有限公司 | 3WPZ-1000W型自走式喷杆喷雾机 | 14960 | 14960 | 0 | 功率:50马力;形式:自走式:是 ;四轮驱动:是 ;四轮转向:是 ; | 50马力；整机结构型式：自走式；整机工作压力（MPa）：0.3～0.5；整机驱动型式：四轮驱动；整机转向型式：四轮转向；整机外形尺寸（mm）：5000×1660×2600；整机喷杆长度（mm）：20260；最小离地间隙（mm）：1080；喷杆折叠型式：液压折叠；喷杆升降型式；液压升降；轴距（mm）：2360；前/后最大轮距（mm）：1540；前/后轮外径（mm）：1170；前/后轮胎宽（mm）：130；前/后轮轮胎型式：充气橡胶轮胎；发动机或电动机名称：柴油机；发动机或电动机结构型式：四缸水冷四冲程；发动机或电动机标定功率（kW）；36.8；发动机或电动机标定转速（r/min）：2400；液（气）泵/电机泵结构型式：隔膜泵；液泵/电机泵额定压力（MPa）：0-2.5；液泵/电机泵额定流量（L/min）：60；药箱容积（L）：1000； | 购机补贴（通用类） | 36.8 | 否 |  | 2020281401000027 | 2025-09-28
田间管理机械 | 植保机械 | 喷杆喷雾机 | 50-100马力自走式四轮转向喷杆喷雾机 | 喷杆式喷雾机 | 久润田(山东)智能科技有限公司 | 3WPZ-1000H型自走式喷杆喷雾机 | 14960 | 14960 | 0 | 功率:50马力;形式:自走式:是 ;四轮驱动:是 ;四轮转向:是 ; | 功率：50马力（36.8KW）,形式：自走式、四轮驱动、四轮转向，整机尺寸（mm）：4600x1950x2750,喷杆长度（mm）:19260,工作压力（Mpa）:0.3-0.5,药箱容积：1000L,离地间隙（mm）:1260;配套泵：隔膜泵（流量：60L/min）；喷杆折叠形式：液压折叠；喷杆升降形式：液压升降；前后最大轮距（mm）:1800:轴距（mm）:2360;前/后轮胎规格：前轮（mm）:1170充气橡胶轮胎；后轮（mm）:1170充气橡胶轮胎; | 购机补贴（通用类） | 36.8 | 否 |  | 2020281401000027 | 2025-09-28
田间管理机械 | 植保机械 | 喷杆喷雾机 | 50-100马力自走式四轮转向喷杆喷雾机 | 喷杆式喷雾机 | 久润田(山东)智能科技有限公司 | 3WPZ-1300型自走式喷杆喷雾机 | 14960 | 14960 | 0 | 功率:50马力;形式:自走式:是 ;四轮驱动:是 ;四轮转向:是 ; | 功率：50马力（36.8KW）,形式：自走式、四轮驱动、四轮转向，整机尺寸（mm）：5200x1950x2600,喷杆长度（mm）:20000,工作压力（Mpa）:0.3-0.5,药箱容积(L):1000+300,离地间隙（mm):1070,配套泵：隔膜泵（流量：60L/min）； 喷杆折叠形式：液压折叠；喷杆升降形式：液压升降；前后最大轮距（mm）:1800:轴距（mm）:2360;前/后轮胎规格：前轮（mm）:1170充气橡胶轮胎；后轮（mm）:1170充气橡胶轮胎; | 购机补贴（通用类） | 36.8 | 否 |  | 2020281401000027 | 2025-09-28
田间管理机械 | 植保机械 | 喷杆喷雾机 | 50-100马力自走式四轮转向喷杆喷雾机 | 喷杆式喷雾机 | 青州市富泽农业装备有限公司 | 3WPZ-1000型自走式喷杆喷雾机 | 14960 | 14960 | 0 | 功率:50马力;形式:自走式:是 ;四轮驱动:是 ;四轮转向:是 ; | 形式：自走式，功率：50马力，四轮驱动，四轮转向，整机喷杆长度;18000mm,最小离地间隙: 960mm,药箱容积1000L. | 购机补贴（通用类） | 36.8 | 否 |  | 2017281401000024 | 2022-08-20
田间管理机械 | 植保机械 | 喷杆喷雾机 | 50-100马力自走式四轮转向喷杆喷雾机 | 喷杆式喷雾机 | 山东牧阳农业科技有限公司 | 3WPZ-800G型自走式喷杆喷雾机 | 14960 | 14960 | 0 | 功率:50马力;形式:自走式:是 ;四轮驱动:是 ;四轮转向:是 ; | 功率：50马力（36.8kW）；形式：自走式，四轮驱动、四轮转向；配套动力型号：4B2-50V32； 排放标准：国三；药箱容量：800L；最小离地间隙1000mm；整机工作压力：0.3-0.5MPa；喷杆长度：11000mm；限压安全装置限定压力：≤0.6MPa；配套动力名称：柴油机；配套动力结构型式：四缸水冷四冲程；配套动力标定转速：2400r/min；配套泵型式：三缸柱塞泵；配套泵额定压力：2.5-4.0MPa；配套泵额定流量:36-81L/min | 购机补贴（通用类） | 36.8 | 否 |  | 2017281401000016 | 2022-07-30
田间管理机械 | 植保机械 | 喷杆喷雾机 | 50-100马力自走式四轮转向喷杆喷雾机 | 喷杆式喷雾机 | 山东牧阳农业科技有限公司 | 3WPZ-700L型自走式水旱两用喷杆喷雾机 | 14960 | 14960 | 0 | 功率:50马力;形式:自走式:是 ;四轮驱动:是 ;四轮转向:是 ; | 功率：50马力（36.8kW）；形式：自走式，四轮驱动、四轮转向；配套动力型号：4B2-50V32； 排放标准：国三；药箱容量：700L；喷杆作业（整机作业）常用工作压力：0.2-0.4MPa；喷头型式：扇形；喷杆长度：11100mm；配套动力名称、结构型式：柴油机、直列、水冷、四冲程；配套动力标定转速：2400r/min；配套泵型式：隔膜泵；配套泵工作压力：0-2.5MPa；配套泵流量:60L/min ；离地间隙：1000mm；轴距(自走式)：2300mm；前后最大轮距(自走式) ：1530/1530mm | 购机补贴（通用类） | 36.8 | 否 |  | 2017281401000016 | 2022-07-30
田间管理机械 | 植保机械 | 喷杆喷雾机 | 50-100马力自走式四轮转向喷杆喷雾机 | 喷杆式喷雾机 | 山东牧阳农业科技有限公司 | 3WPZ-700LC型自走式水旱两用喷杆喷雾机 | 14960 | 14960 | 0 | 功率:50马力;形式:自走式:是 ;四轮驱动:是 ;四轮转向:是 ; | 功率：50马力（36.8kW）；形式：自走式，四轮驱动、四轮转向；配套动力型号：4B2-50V32； 排放标准：国三；药箱容量：700L；喷杆作业（整机作业）常用工作压力：0.3-0.5MPa；喷头型式：扇形雾防滴喷头；喷杆长度：18000mm；配套动力名称、结构型式：四缸水冷四冲程柴油机；配套动力标定转速：2400r/min；配套泵型式：齿轮泵；配套泵工作压力：0.3-2.0MPa；配套泵流量:60L/min ；离地间隙：1050mm；轴距(自走式)：2460mm；前后最大轮距(自走式) ：1730/1730mm | 购机补贴（通用类） | 36.8 | 否 |  | 2017281401000016 | 2022-07-30
田间管理机械 | 植保机械 | 喷杆喷雾机 | 50-100马力自走式四轮转向喷杆喷雾机 | 喷杆式喷雾机 | 山东牧阳农业科技有限公司 | 3WPZ-1000LH型自走式喷杆喷雾机 | 14960 | 14960 | 0 | 功率:50马力;形式:自走式:是 ;四轮驱动:是 ;四轮转向:是 ; | 功率：50马力（36.8kW）；形式：自走式，四轮驱动、四轮转向；配套动力型号：4B2-50V32； 排放标准：国三；药箱容量：1000L；最小离地间隙：1060mm；整机工作压力：0.2-0.4MPa；喷杆长度：18000mm；限压安全装置限定压力：≤0.48MPa；配套动力名称：柴油机；配套动力结构型式：四缸水冷四冲程；配套动力标定转速：2400r/min；配套泵型式：隔膜泵；配套泵额定压力：0-2.5MPa；配套泵额定流量:60L/min | 购机补贴（通用类） | 36.8 | 否 |  | 2017281401000016 | 2022-07-30
田间管理机械 | 植保机械 | 喷杆喷雾机 | 50-100马力自走式四轮转向喷杆喷雾机 | 喷杆式喷雾机 | 山东牧阳农业科技有限公司 | 3WPZ-1000LAY型自走式喷杆喷雾机 | 14960 | 14960 | 0 | 功率:50马力;形式:自走式:是 ;四轮驱动:是 ;四轮转向:是 ; | 功率：50马力（36.8kW）；形式：自走式，四轮驱动、四轮转向；配套动力型号：4B2-50V32； 排放标准：国三；药箱容量：1000L；最小离地间隙：1050mm；整机工作压力：0.2-0.4MPa；喷杆长度：18000mm；限压安全装置限定压力：≤0.48MPa；配套动力名称：柴油机；配套动力结构型式：四缸水冷四冲程；配套动力标定转速：2400r/min；配套泵型式：隔膜泵；配套泵额定压力：0-2.5MPa；配套泵额定流量:60L/min | 购机补贴（通用类） | 36.8 | 否 |  | 2017281401000016 | 2022-07-30
田间管理机械 | 植保机械 | 喷杆喷雾机 | 50-100马力自走式四轮转向喷杆喷雾机 | 喷杆式喷雾机 | 山东牧阳农业科技有限公司 | 3WPZ-1000LBB型自走式喷杆喷雾机 | 14960 | 14960 | 0 | 功率:50马力;形式:自走式:是 ;四轮驱动:是 ;四轮转向:是 ; | 功率：50马力（36.8kW）；形式：自走式，四轮驱动、四轮转向；配套动力型号4B2-50V32：； 排放标准：国三；药箱容量：1000L；最小离地间隙：1050mm；整机工作压力：0.2-0.4MPa；喷杆长度：18000mm；限压安全装置限定压力：≤0.48MPa；配套动力名称：柴油机；配套动力结构型式：四缸水冷四冲程；配套动力标定转速：2400r/min；配套泵型式：隔膜泵；配套泵额定压力：0-2.5MPa；配套泵额定流量:60L/min | 购机补贴（通用类） | 36.8 | 否 |  | 2017281401000016 | 2022-07-30
田间管理机械 | 植保机械 | 喷杆喷雾机 | 50-100马力自走式四轮转向喷杆喷雾机 | 喷杆式喷雾机 | 山东牧阳农业科技有限公司 | 3WPZ-1000LBB1型自走式喷杆喷雾机 | 14960 | 14960 | 0 | 功率:50马力;形式:自走式:是 ;四轮驱动:是 ;四轮转向:是 ; | 功率：50马力（36.8kW）；形式：自走式，四轮驱动、四轮转向；配套动力型号：4B2-50V32； 排放标准：国三；药箱容量：1000L；最小离地间隙：1050mm；整机工作压力：0.2-0.4MPa；喷杆长度：18000mm；限压安全装置限定压力：≤0.48MPa；配套动力名称：柴油机；配套动力结构型式：四缸水冷四冲程；配套动力标定转速：2400r/min；配套泵型式：隔膜泵；配套泵额定压力：0-2.5MPa；配套泵额定流量:60L/min | 购机补贴（通用类） | 36.8 | 否 |  | 2017281401000016 | 2022-07-30
田间管理机械 | 植保机械 | 喷杆喷雾机 | 50-100马力自走式四轮转向喷杆喷雾机 | 喷杆式喷雾机 | 山东牧阳农业科技有限公司 | 3WPZ-1200L型自走式喷杆喷雾机 | 14960 | 14960 | 0 | 功率:50马力;形式:自走式:是 ;四轮驱动:是 ;四轮转向:是 ; | 功率：50马力（36.8kW）；形式：自走式，四轮驱动、四轮转向；配套动力型号：4B2-50V32； 排放标准：国三；药箱容量：1200L；最小离地间隙：1200mm；整机工作压力：0.2-0.4MPa；喷杆长度：16000mm；限压安全装置限定压力：≤0.48MPa；配套动力名称：柴油机；配套动力结构型式：四缸水冷四冲程；配套动力标定转速：2400r/min；配套泵型式：隔膜泵；配套泵额定压力：0-2.5MPa；配套泵额定流量:60L/min | 购机补贴（通用类） | 36.8 | 否 |  | 2017281401000016 | 2022-07-30
田间管理机械 | 植保机械 | 喷杆喷雾机 | 50-100马力自走式四轮转向喷杆喷雾机 | 喷杆式喷雾机 | 山东牧阳农业科技有限公司 | 3WPZ-800L型自走式喷杆喷雾机 | 14960 | 14960 | 0 | 功率:50马力;形式:自走式:是 ;四轮驱动:是 ;四轮转向:是 ; | 功率：50马力（36.8kW）；形式：自走式，四轮驱动、四轮转向；配套动力型号：4B2-50V32； 排放标准：国三；药箱容量：800L；最小离地间隙1000mm；整机工作压力：0.2-0.4MPa；喷杆长度：12000mm；限压安全装置限定压力：≤0.48MPa；配套动力名称：柴油机；配套动力结构型式：四缸水冷四冲程；配套动力标定转速：2400r/min；配套泵型式：隔膜泵；配套泵额定压力：0-2.5MPa；配套泵额定流量:60L/min | 购机补贴（通用类） | 36.8 | 否 |  | 2017281401000016 | 2022-07-30
田间管理机械 | 植保机械 | 喷杆喷雾机 | 50-100马力自走式四轮转向喷杆喷雾机 | 喷杆式喷雾机 | 青州市利隆农业科技有限公司 | 3WPZ-700型自走式喷杆喷雾机 | 14960 | 14960 | 0 | 功率:50马力;形式:自走式:是 ;四轮驱动:是 ;四轮转向:是 ; | 形式：自走式，功率：50马力，四轮驱动，四轮转向，整机喷杆长度;10150mm最小离地间隙: 980mm,药箱容积700L. | 购机补贴（通用类） | 36.8 | 否 |  | 2019281401000014 | 2024-05-19
田间管理机械 | 植保机械 | 喷杆喷雾机 | 50-100马力自走式四轮转向喷杆喷雾机 | 喷杆式喷雾机 | 青州市利隆农业科技有限公司 | 3WPZ-1000型自走式喷杆喷雾机 | 14960 | 14960 | 0 | 功率:50马力;形式:自走式:是 ;四轮驱动:是 ;四轮转向:是 ; | 形式：自走式，功率：50马力，四轮驱动，四轮转向，整机喷杆长度;18000mm,最小离地间隙: 960mm,药箱容积1000L. | 购机补贴（通用类） | 36.8 | 否 |  | 2019281401000014 | 2024-05-19
田间管理机械 | 植保机械 | 喷杆喷雾机 | 50-100马力自走式四轮转向喷杆喷雾机 | 喷杆式喷雾机 | 青州恩腾农业科技有限公司 | 3WPZ-700A型自走式喷杆喷雾机 | 14960 | 14960 | 0 | 功率:50马力;形式:自走式:是 ;四轮驱动:是 ;四轮转向:是 ; | 形式：自走式，功率：50马力，四轮驱动，四轮转向，整机喷杆长度;10000mm,最小离地间隙:950mm,药箱容积700L. | 购机补贴（通用类） | 36.8 | 否 |  | 2018281401000010 | 2023-03-17
田间管理机械 | 植保机械 | 喷杆喷雾机 | 50-100马力自走式四轮转向喷杆喷雾机 | 喷杆式喷雾机 | 青州恩腾农业科技有限公司 | 3WPZ-1300A型自走式喷杆喷雾机 | 14960 | 14960 | 0 | 功率:50马力;形式:自走式:是 ;四轮驱动:是 ;四轮转向:是 ; | 形式：自走式，功率：50马力，四轮驱动，四轮转向，整机喷杆长度;10000mm,最小离地间隙:1650mm,药箱容积1300L. | 购机补贴（通用类） | 36.8 | 否 |  | 2018281401000010 | 2023-03-17
田间管理机械 | 植保机械 | 喷杆喷雾机 | 50-100马力自走式四轮转向喷杆喷雾机 | 喷杆式喷雾机 | 青州恩腾农业科技有限公司 | 3WPZ-2000A型自走式喷杆喷雾机 | 14960 | 14960 | 0 | 功率:50马力;形式:自走式:是 ;四轮驱动:是 ;四轮转向:是 ; | 形式：自走式，功率：50马力，四轮驱动，四轮转向，整机喷杆长度;17000mm，最小离地间隙:1100mm,药箱容积1650L. | 购机补贴（通用类） | 36.8 | 否 |  | 2018281401000010 | 2023-03-17
田间管理机械 | 植保机械 | 喷杆喷雾机 | 50-100马力自走式四轮转向喷杆喷雾机 | 喷杆式喷雾机 | 青州恩腾农业科技有限公司 | 3WPZ-1000C型自走式喷杆喷雾机 | 14960 | 14960 | 0 | 功率:50马力;形式:自走式:是 ;四轮驱动:是 ;四轮转向:是 ; | 形式：自走式，功率：50马力，四轮驱动，四轮转向，整机喷杆长度;18000mm,最小离地间隙:950mm,药箱容积1000L. | 购机补贴（通用类） | 36.8 | 否 |  | 2018281401000010 | 2023-03-17
田间管理机械 | 植保机械 | 喷杆喷雾机 | 50-100马力自走式四轮转向喷杆喷雾机 | 喷杆式喷雾机 | 青州市一恒农业装备有限公司 | 3WPZ-700G型自走式喷杆喷雾机 | 14960 | 14960 | 0 | 功率:50马力;形式:自走式:是 ;四轮驱动:是 ;四轮转向:是 ; | 整机结构型式：自走式；整机工作压力（MPa）：0.2-0.4；整机驱动型式：四轮驱动；整机转向型式：四轮转向；整机外形尺寸（mm）：4480×1640×2380；整机喷杆长度（mm）：10300；最小离地间隙（mm）：910；发动机名称：柴油机；发动机结构型式：四缸、直列、水冷、四冲程；发动机标定功率/转速：36.8kW/2400（r/min）；液泵结构型式：隔膜泵；液泵额定流量（L/min）：60；药箱容积（L）：700 | 购机补贴（通用类） | 36.8 | 否 |  | 2020041401000005 | 2025-01-19
田间管理机械 | 植保机械 | 喷杆喷雾机 | 50-100马力自走式四轮转向喷杆喷雾机 | 喷杆式喷雾机 | 青州市一恒农业装备有限公司 | 3WPZ-1000型自走式喷杆喷雾机 | 14960 | 14960 | 0 | 功率:100马力;形式:自走式:是 ;四轮驱动:是 ;四轮转向:是 ; | 整机结构型式：自走式；整机工作压力（MPa）：0.2-0.4；整机驱动型式：四轮驱动；整机转向型式：四轮转向；整机外形尺寸（mm）：4650×1900×2500；整机喷杆长度（mm）：18300；最小离地间隙（mm）：1020；发动机名称：柴油机；发动机结构型式：四缸、水冷、四冲程；发动机标定功率/转速：36.8kW/2400（r/min）；液泵结构型式：隔膜泵；液泵额定流量（L/min）：100；药箱容积（L）：1000 | 购机补贴（通用类） | 36.8 | 否 |  | 2020041401000005 | 2025-01-19
田间管理机械 | 植保机械 | 喷杆喷雾机 | 50-100马力自走式四轮转向喷杆喷雾机 | 喷杆式喷雾机 | 中农丰茂植保机械有限公司 | 3WPZ-700型自走式喷杆喷雾机 | 14960 | 14960 | 0 | 功率:50马力;形式:自走式:是 ;四轮驱动:是 ;四轮转向:是 ; | 1、型式：自走式；2、规格型号；3WPZ-700;3、外形尺寸：6100x2300x2450mm；4、药箱容量：700L；5、承压软管最大工作压力：2.76MPa;6、喷头型式：扇形雾防滴喷头；7、喷杆升降型式：液压；8、喷杆折叠机构型式：液压；9、喷杆长度：14000mm；10、配套动力的名称、结构形式：四缸水冷四冲程柴油机；11、标定功率/转速：36.8/2400(KW/r/min);12、配套泵型式：隔膜泵；13、配套泵工作压力：0-2(MPa);14、配套泵流量：65.5-70.5（L/min）；15、离地间隙：950mm；16、轴距：2320mm；17、前/后轮最大轮距：1520/1520mm;18、前轮外径：930mm；19、前轮胎宽：120mm；20、后轮外径：930mm；21、后轮胎宽：120mm；22、前/后轮胎型式：充气橡胶轮胎；23、制动形式（自走式）：鼓式；24、离合器型式（自走式）：摩擦式；25、驱动型式（自走式）：四轮四驱；26、驾驶室（自走式）：无，27、四轮转向、四轮驱动，28、排放阶段：国三 | 购机补贴（通用类） | 36.8 | 否 |  | 2020041401000008 | 2025-03-05
田间管理机械 | 植保机械 | 喷杆喷雾机 | 100马力及以上自走式四轮转向喷杆喷雾机 | 喷杆式喷雾机 | 中农丰茂植保机械有限公司 | 3WPZ-3000A型自走式喷杆喷雾机 | 19200 | 19200 | 0 | 功率:100.64马力;四轮驱动:是 ;四轮转向:是 ;自走式:是 ; | 1)整机结构型式:自走式 2)整机工作压力:0.2-0.4MPa 3)整机驱动型式:四轮驱动 4)整机转向型式:四轮转向 5)整机外形尺寸:5900×2800×3320mm 6)整机喷杆长度（适用于喷杆式）:21000mm 7)整机限压安全装置:有 8)发动机或电动机名称:柴油机 9)发动机或电动机结构型式:四缸四冲程水冷 10)发动机或电动机标定功率/转速:74/2400/KW/r/min 11)发动机或电动机生产方式：采购 12)液(气)泵/电机泵结构型式:隔膜泵 13)液泵/电机泵额定压力:0-2.0Mpa 14)液泵/电机泵额定流量:126-132L/min 15)药箱药箱容积:3000L 16)药箱材质:聚乙烯 17)限压安全装置结构型式:弹簧式 18)限压安全装置限定压力:≤0.48Mpa 19)喷杆材质:不锈钢 20)承压软管允许最大工作压力:3Mpa橡胶，4MPa（塑料） 21) 蓄电池类型类型:铅酸电池 22)蓄电池容量:60Ah 23)蓄电池标称电压:12×2V，24）排放阶段：国三，25）离地间隙：1050mm | 购机补贴（通用类） | 74 | 否 |  | 2020041401000008 | 2025-03-05
田间管理机械 | 植保机械 | 喷杆喷雾机 | 100马力及以上自走式四轮转向喷杆喷雾机 | 喷杆式喷雾机 | 青州市一恒农业装备有限公司 | 3WPZ-1000D型自走式喷杆喷雾机 | 19200 | 19200 | 0 | 功率:100马力;四轮驱动:是 ;四轮转向:是 ;自走式:是 ; | 整机结构型式：自走式；整机工作压力（MPa）：0.2-0.4；整机驱动型式：四轮驱动；整机转向型式：四轮转向；整机外形尺寸（mm）：4800×2050×2450；整机喷杆长度（mm）：20500；最小离地间隙（mm）：950；发动机名称：柴油机；发动机结构型式：四缸、水冷、四冲程；发动机标定功率/转速：74kW/2400（r/min）；液泵结构型式：隔膜泵；液泵额定流量（L/min）：60；药箱容积（L）：1000 | 购机补贴（通用类） | 74 | 否 |  | 2020041401000005 | 2025-01-19
田间管理机械 | 植保机械 | 喷杆喷雾机 | 100马力及以上自走式四轮转向喷杆喷雾机 | 喷杆式喷雾机 | 青州市一恒农业装备有限公司 | 3WPZ-1500型自走式喷杆喷雾机 | 19200 | 19200 | 0 | 功率:100马力;四轮驱动:是 ;四轮转向:是 ;自走式:是 ; | 整机结构型式：自走式；整机工作压力（MPa）：0.2-0.4；整机驱动型式：四轮驱动；整机转向型式：四轮转向；整机外形尺寸（mm）：4800×2050×2650；整机喷杆长度（mm）：20000；最小离地间隙（mm）：1060；发动机名称：柴油机；发动机结构型式：四缸、水冷、四冲程；发动机标定功率/转速：74kW/2400（r/min）；液泵结构型式：隔膜泵；液泵额定流量（L/min）：100；药箱容积（L）：1500 | 购机补贴（通用类） | 74 | 否 |  | 2020041401000005 | 2025-01-19
田间管理机械 | 植保机械 | 喷杆喷雾机 | 100马力及以上自走式四轮转向喷杆喷雾机 | 喷杆式喷雾机 | 青州市一恒农业装备有限公司 | 3WPZ-1500A型自走式喷杆喷雾机 | 19200 | 19200 | 0 | 功率:100马力;四轮驱动:是 ;四轮转向:是 ;自走式:是 ; | 整机结构型式：自走式；整机工作压力（MPa）：0.2-0.4；整机驱动型式：四轮驱动；整机转向型式：四轮转向；整机外形尺寸（mm）：5650×1950×2500；整机喷杆长度（mm）：20200；最小离地间隙（mm）：950；发动机名称：柴油机；发动机结构型式：四缸、水冷、四冲程；发动机标定功率/转速：74kW/2400（r/min）；液泵结构型式：隔膜泵；液泵额定流量（L/min）：60；药箱容积（L）：1000+500 | 购机补贴（通用类） | 74 | 否 |  | 2020041401000005 | 2025-01-19
田间管理机械 | 植保机械 | 喷杆喷雾机 | 100马力及以上自走式四轮转向喷杆喷雾机 | 喷杆式喷雾机 | 青州市一恒农业装备有限公司 | 3WPZ-1500H型自走式喷杆喷雾机 | 19200 | 19200 | 0 | 功率:100马力;四轮驱动:是 ;四轮转向:是 ;自走式:是 ; | 整机结构型式：自走式；整机工作压力（MPa）：0.2-0.4；整机驱动型式：四轮驱动；整机转向型式：四轮转向；整机外形尺寸（mm）：5750×2200×3350；整机喷杆长度（mm）：20000；最小离地间隙（mm）：1610；发动机名称：柴油机；发动机结构型式：四缸、水冷、四冲程；发动机标定功率/转速：74kW/2400（r/min）；液泵结构型式：隔膜泵；液泵额定流量（L/min）：100；药箱容积（L）：1500 | 购机补贴（通用类） | 74 | 否 |  | 2020041401000005 | 2025-01-19
田间管理机械 | 植保机械 | 喷杆喷雾机 | 100马力及以上自走式四轮转向喷杆喷雾机 | 喷杆式喷雾机 | 青州恩腾农业科技有限公司 | 3WPZ-1500A型自走式喷杆喷雾机 | 19200 | 19200 | 0 | 功率:100马力;四轮驱动:是 ;四轮转向:是 ;自走式:是 ; | 形式：自走式，功率：100马力，四轮驱动，四轮转向，整机喷杆长度;22500mm,最小离地间隙: 1620mm,药箱容积1500L. | 购机补贴（通用类） | 74 | 否 |  | 2018281401000010 | 2023-03-17
田间管理机械 | 植保机械 | 喷杆喷雾机 | 100马力及以上自走式四轮转向喷杆喷雾机 | 喷杆式喷雾机 | 青州恩腾农业科技有限公司 | 3WPZ-10021-3000型自走式喷杆喷雾机 | 19200 | 19200 | 0 | 功率:100马力;四轮驱动:是 ;四轮转向:是 ;自走式:是 ; | 形式：自走式，功率：100马力，四轮驱动，四轮转向，整机喷杆长度;21500mm,最小离地间隙:1060mm,药箱容积3000L. | 购机补贴（通用类） | 74 | 否 |  | 2018281401000010 | 2023-03-17
田间管理机械 | 植保机械 | 喷杆喷雾机 | 100马力及以上自走式四轮转向喷杆喷雾机 | 喷杆式喷雾机 | 青州恩腾农业科技有限公司 | 3WPZ-10025-1600型自走式喷杆喷雾机 | 19200 | 19200 | 0 | 功率:100马力;四轮驱动:是 ;四轮转向:是 ;自走式:是 ; | 形式：自走式，功率：100马力，四轮驱动，四轮转向，整机喷杆长度;25000mm,最小离地间隙:900mm,药箱容积1600L. | 购机补贴（通用类） | 74 | 否 |  | 2018281401000010 | 2023-03-17
田间管理机械 | 植保机械 | 喷杆喷雾机 | 100马力及以上自走式四轮转向喷杆喷雾机 | 喷杆式喷雾机 | 青州恩腾农业科技有限公司 | 3WPZ-10021-2000型自走式喷杆喷雾机 | 19200 | 19200 | 0 | 功率:100马力;四轮驱动:是 ;四轮转向:是 ;自走式:是 ; | 形式：自走式，功率：100马力，四轮驱动，四轮转向，整机喷杆长度;21000mm,最小离地间隙:1200mm,药箱容积2000L. | 购机补贴（通用类） | 74 | 否 |  | 2018281401000010 | 2023-03-17
田间管理机械 | 植保机械 | 喷杆喷雾机 | 100马力及以上自走式四轮转向喷杆喷雾机 | 喷杆式喷雾机 | 青州恩腾农业科技有限公司 | 3WPZ-100020型自走式喷杆喷雾机 | 19200 | 19200 | 0 | 功率:100马力;四轮驱动:是 ;四轮转向:是 ;自走式:是 ; | 形式：自走式，功率：100马力，四轮驱动，四轮转向，整机喷杆长度;20000mm,最小离地间隙:960mm,药箱容积1000L. | 购机补贴（通用类） | 74 | 否 |  | 2018281401000010 | 2023-03-17
田间管理机械 | 植保机械 | 喷杆喷雾机 | 100马力及以上自走式四轮转向喷杆喷雾机 | 喷杆式喷雾机 | 青州恩腾农业科技有限公司 | 3WPZ-150020型自走式喷杆喷雾机 | 19200 | 19200 | 0 | 功率:100马力;四轮驱动:是 ;四轮转向:是 ;自走式:是 ; | 形式：自走式，功率：100马力，四轮驱动，四轮转向，整机喷杆长度;20000mm,最小离地间隙:960mm,药箱容积1500L. | 购机补贴（通用类） | 74 | 否 |  | 2018281401000010 | 2023-03-17
田间管理机械 | 植保机械 | 喷杆喷雾机 | 100马力及以上自走式四轮转向喷杆喷雾机 | 喷杆式喷雾机 | 青州市利隆农业科技有限公司 | 3WPZ-1000LA型自走式喷杆喷雾机 | 19200 | 19200 | 0 | 功率:100马力;四轮驱动:是 ;四轮转向:是 ;自走式:是 ; | 形式：自走式，功率：100马力，四轮驱动，四轮转向，整机喷杆长度;20100mm,最小离地间隙:940mm,药箱容积1000L. | 购机补贴（通用类） | 74 | 否 |  | 2019281401000014 | 2024-05-19
田间管理机械 | 植保机械 | 喷杆喷雾机 | 100马力及以上自走式四轮转向喷杆喷雾机 | 喷杆式喷雾机 | 青州市利隆农业科技有限公司 | 3WPZ-1000F型自走式喷杆喷雾机 | 19200 | 19200 | 0 | 功率:100马力;四轮驱动:是 ;四轮转向:是 ;自走式:是 ; | 形式：自走式，功率：100马力，四轮驱动，四轮转向，整机喷杆长度;20100mm,最小离地间隙:960mm,药箱容积1000L. | 购机补贴（通用类） | 74 | 否 |  | 2019281401000014 | 2024-05-19
田间管理机械 | 植保机械 | 喷杆喷雾机 | 100马力及以上自走式四轮转向喷杆喷雾机 | 喷杆式喷雾机 | 青州市利隆农业科技有限公司 | 3WPZ-1500F型自走式喷杆喷雾机 | 19200 | 19200 | 0 | 功率:100马力;四轮驱动:是 ;四轮转向:是 ;自走式:是 ; | 形式：自走式，功率：100马力，四轮驱动，四轮转向，整机喷杆长度;20100mm,最小离地间隙:960mm,药箱容积1000+500L. | 购机补贴（通用类） | 74 | 否 |  | 2019281401000014 | 2024-05-19
田间管理机械 | 植保机械 | 喷杆喷雾机 | 100马力及以上自走式四轮转向喷杆喷雾机 | 喷杆式喷雾机 | 青州市利隆农业科技有限公司 | 3WPZ-1500K型自走式喷杆喷雾机 | 19200 | 19200 | 0 | 功率:100马力;四轮驱动:是 ;四轮转向:是 ;自走式:是 ; | 形式：自走式，功率：100马力，四轮驱动，四轮转向，整机喷杆长度;20100mm,最小离地间隙:960mm,药箱容积1500L. | 购机补贴（通用类） | 74 | 否 |  | 2019281401000014 | 2024-05-19
田间管理机械 | 植保机械 | 喷杆喷雾机 | 100马力及以上自走式四轮转向喷杆喷雾机 | 喷杆式喷雾机 | 青州市利隆农业科技有限公司 | 3WPZ-1500LA型自走式喷杆喷雾机 | 19200 | 19200 | 0 | 功率:100马力;四轮驱动:是 ;四轮转向:是 ;自走式:是 ; | 形式：自走式，功率：100马力，四轮驱动，四轮转向，整机喷杆长度;20100mm,最小离地间隙:940mm,药箱容积1000+500L. | 购机补贴（通用类） | 74 | 否 |  | 2019281401000014 | 2024-05-19
田间管理机械 | 植保机械 | 喷杆喷雾机 | 100马力及以上自走式四轮转向喷杆喷雾机 | 喷杆式喷雾机 | 青州市利隆农业科技有限公司 | 3WPZ-3000A型自走式喷杆喷雾机 | 19200 | 19200 | 0 | 功率:100马力;四轮驱动:是 ;四轮转向:是 ;自走式:是 ; | 形式：自走式，功率：100马力，四轮驱动，四轮转向，整机喷杆长度;21000mm,最小离地间隙:1050mm,药箱容积1500×2L. | 购机补贴（通用类） | 74 | 否 |  | 2019281401000014 | 2024-05-19
田间管理机械 | 植保机械 | 喷杆喷雾机 | 100马力及以上自走式四轮转向喷杆喷雾机 | 喷杆式喷雾机 | 青州市利隆农业科技有限公司 | 3WPZ-2000G型自走式喷杆喷雾机 | 19200 | 19200 | 0 | 功率:100马力;四轮驱动:是 ;四轮转向:是 ;自走式:是 ; | 形式：自走式，功率：100马力，四轮驱动，四轮转向，整机喷杆长度;20000mm,最小离地间隙:1650mm,药箱容积2000L. | 购机补贴（通用类） | 74 | 否 |  | 2019281401000014 | 2024-05-19
田间管理机械 | 植保机械 | 喷杆喷雾机 | 100马力及以上自走式四轮转向喷杆喷雾机 | 喷杆式喷雾机 | 青州市利隆农业科技有限公司 | 3WPZ-2000A型自走式喷杆喷雾机 | 19200 | 19200 | 0 | 功率:100马力;四轮驱动:是 ;四轮转向:是 ;自走式:是 ; | 形式：自走式，功率：100马力，四轮驱动，四轮转向，整机喷杆长度;20000mm,最小离地间隙:1300mm,药箱容积2000L. | 购机补贴（通用类） | 74 | 否 |  | 2019281401000014 | 2024-05-19
田间管理机械 | 植保机械 | 喷杆喷雾机 | 100马力及以上自走式四轮转向喷杆喷雾机 | 喷杆式喷雾机 | 山东牧阳农业科技有限公司 | 3WPZ-1000LC型自走式喷杆喷雾机 | 19200 | 19200 | 0 | 功率:100马力;四轮驱动:是 ;四轮转向:是 ;自走式:是 ; | 功率：100马力（74kW）；形式：自走式，四轮驱动、四轮转向；配套动力型号：4B9-100C31； 排放标准：国三；药箱容量：1000L；最小离地间隙：1000mm；整机工作压力：0.3-0.5MPa；喷杆长度：24000mm；限压安全装置限定压力：≤0.6MPa；配套动力名称：柴油机；配套动力结构型式：四缸水冷四冲程；配套动力标定转速：2400r/min；配套泵型式：隔膜泵；配套泵额定压力：0-2.5MPa；配套泵额定流量:60L/min | 购机补贴（通用类） | 74 | 否 |  | 2017281401000016 | 2022-07-30
田间管理机械 | 植保机械 | 喷杆喷雾机 | 100马力及以上自走式四轮转向喷杆喷雾机 | 喷杆式喷雾机 | 山东牧阳农业科技有限公司 | 3WPZ-1000LD型自走式喷杆喷雾机 | 19200 | 19200 | 0 | 功率:100马力;四轮驱动:是 ;四轮转向:是 ;自走式:是 ; | 功率：100马力（74kW）；形式：自走式，四轮驱动、四轮转向；配套动力型号：4B9-100C31； 排放标准：国三；药箱容量：1000L；最小离地间隙：850mm；整机工作压力：0.3-0.5MPa；喷杆长度：24000mm；限压安全装置限定压力：≤0.6MPa；配套动力名称：柴油机；配套动力结构型式：四缸水冷四冲程；配套动力标定转速：2400r/min；配套泵型式：隔膜泵；配套泵额定压力：3.0MPa；配套泵额定流量:100L/min | 购机补贴（通用类） | 74 | 否 |  | 2017281401000016 | 2022-07-30
田间管理机械 | 植保机械 | 喷杆喷雾机 | 100马力及以上自走式四轮转向喷杆喷雾机 | 喷杆式喷雾机 | 山东牧阳农业科技有限公司 | 3WPZ-1500L型自走式喷杆喷雾机 | 19200 | 19200 | 0 | 功率:100马力;四轮驱动:是 ;四轮转向:是 ;自走式:是 ; | 功率：100马力（74kW）；形式：自走式，四轮驱动、四轮转向；配套动力型号：4B9-100C31； 排放标准：国三；药箱容量：1500L；最小离地间隙：1080mm；整机工作压力：0.3-0.5MPa；喷杆长度：25000mm；限压安全装置限定压力：≤0.6MPa；配套动力名称：柴油机；配套动力结构型式：四缸水冷四冲程；配套动力标定转速：2400r/min；配套泵型式：隔膜泵；配套泵额定压力：3.0MPa；配套泵额定流量:100L/min | 购机补贴（通用类） | 74 | 否 |  | 2017281401000016 | 2022-07-30
田间管理机械 | 植保机械 | 喷杆喷雾机 | 100马力及以上自走式四轮转向喷杆喷雾机 | 喷杆式喷雾机 | 山东牧阳农业科技有限公司 | 3WPZ-1500G型自走式喷杆喷雾机 | 19200 | 19200 | 0 | 功率:100马力;四轮驱动:是 ;四轮转向:是 ;自走式:是 ; | 功率：100马力（74kW）；形式：自走式，四轮驱动、四轮转向；配套动力型号：4B9-100C31； 排放标准：国三；药箱容量：1500L；最小离地间隙：850mm；整机工作压力：0.3-0.5MPa；喷杆长度：25000mm；限压安全装置限定压力：≤0.6MPa；配套动力名称：柴油机；配套动力结构型式：四缸水冷四冲程；配套动力标定转速：2400r/min；配套泵型式：隔膜泵；配套泵额定压力：3.0MPa；配套泵额定流量:100L/min | 购机补贴（通用类） | 74 | 否 |  | 2017281401000016 | 2022-07-30
田间管理机械 | 植保机械 | 喷杆喷雾机 | 100马力及以上自走式四轮转向喷杆喷雾机 | 喷杆式喷雾机 | 山东牧阳农业科技有限公司 | 3WPZ-2000A型自走式喷杆喷雾机 | 19200 | 19200 | 0 | 功率:100马力;四轮驱动:是 ;四轮转向:是 ;自走式:是 ; | 功率：100马力（74kW）；形式：自走式，四轮驱动、四轮转向；配套动力型号：4B9-100C31； 排放标准：国三；药箱容量：2000L；最小离地间隙：1650mm；整机工作压力：0.3-0.5MPa；喷杆长度：20000mm；限压安全装置限定压力：≤0.6MPa；配套动力名称：柴油机；配套动力结构型式：四缸水冷四冲程；配套动力标定转速：2400r/min；配套泵型式：隔膜泵；配套泵额定压力：3.0MPa；配套泵额定流量:100L/min | 购机补贴（通用类） | 74 | 否 |  | 2017281401000016 | 2022-07-30
田间管理机械 | 植保机械 | 喷杆喷雾机 | 100马力及以上自走式四轮转向喷杆喷雾机 | 喷杆式喷雾机 | 山东牧阳农业科技有限公司 | 3WPZ-3000L型自走式喷杆喷雾机 | 19200 | 19200 | 0 | 功率:100马力;四轮驱动:是 ;四轮转向:是 ;自走式:是 ; | 功率：100马力（74kW）；形式：自走式，四轮驱动、四轮转向；配套动力型号：4B9-100C31； 排放标准：国三；药箱容量：3000L；最小离地间隙：1030mm；整机工作压力：0.3-0.5MPa；喷杆长度：20000mm；限压安全装置限定压力：≤0.6MPa；配套动力名称：柴油机；配套动力结构型式：四缸水冷四冲程；配套动力标定转速：2400r/min；配套泵型式：隔膜泵；配套泵额定压力：2.5MPa；配套泵额定流量:280L/min | 购机补贴（通用类） | 74 | 否 |  | 2017281401000016 | 2022-07-30
田间管理机械 | 植保机械 | 喷杆喷雾机 | 100马力及以上自走式四轮转向喷杆喷雾机 | 喷杆式喷雾机 | 山东牧阳农业科技有限公司 | 3WPZ-1000LB1型自走式喷杆喷雾机 | 19200 | 19200 | 0 | 功率:100马力;四轮驱动:是 ;四轮转向:是 ;自走式:是 ; | 功率：100马力（74kW）；形式：自走式，四轮驱动、四轮转向；配套动力型号：4B9-100C31； 排放标准：国三；药箱容量：1000L；最小离地间隙1080mm；整机工作压力：0.3-0.5MPa；喷杆长度：20000mm；限压安全装置限定压力：≤0.6MPa；配套动力名称：柴油机；配套动力结构型式：四缸水冷四冲程；配套动力标定转速：2400r/min；配套泵型式：隔膜泵；配套泵额定压力：0-2.5MPa；配套泵额定流量:60L/min | 购机补贴（通用类） | 74 | 否 |  | 2017281401000016 | 2022-07-30
田间管理机械 | 植保机械 | 喷杆喷雾机 | 100马力及以上自走式四轮转向喷杆喷雾机 | 喷杆式喷雾机 | 山东牧阳农业科技有限公司 | 3WPZ-1500LB型自走式喷杆喷雾机 | 19200 | 19200 | 0 | 功率:100马力;四轮驱动:是 ;四轮转向:是 ;自走式:是 ; | 功率：100马力（74kW）；形式：自走式，四轮驱动、四轮转向；配套动力型号：4B9-100C31； 排放标准：国三；药箱容量：1500L；最小离地间隙1040mm；整机工作压力：0.3-0.5MPa；喷杆长度：20000mm；限压安全装置限定压力：≤0.6MPa；配套动力名称：柴油机；配套动力结构型式：四缸水冷四冲程；配套动力标定转速：2400r/min；配套泵型式：隔膜泵；配套泵额定压力：0-2.5MPa；配套泵额定流量:60L/min | 购机补贴（通用类） | 74 | 否 |  | 2017281401000016 | 2022-07-30
田间管理机械 | 植保机械 | 喷杆喷雾机 | 100马力及以上自走式四轮转向喷杆喷雾机 | 喷杆式喷雾机 | 山东牧阳农业科技有限公司 | 3WPZ-3000LA型自走式喷杆喷雾机 | 19200 | 19200 | 0 | 功率:100马力;四轮驱动:是 ;四轮转向:是 ;自走式:是 ; | 功率：100马力（74kW）；形式：自走式，四轮驱动、四轮转向；配套动力型号：4B9-100C31； 排放标准：国三；药箱容量：3000L；最小离地间隙1040mm；整机工作压力：0.3-0.5MPa；喷杆长度：21000mm；限压安全装置限定压力：≤0.6MPa；配套动力名称：柴油机；配套动力结构型式：四缸水冷四冲程；配套动力标定转速：2400r/min；配套泵型式：隔膜泵；配套泵额定压力：2.5MPa；配套泵额定流量280L/min | 购机补贴（通用类） | 74 | 否 |  | 2017281401000016 | 2022-07-30
田间管理机械 | 植保机械 | 喷杆喷雾机 | 100马力及以上自走式四轮转向喷杆喷雾机 | 喷杆式喷雾机 | 山东牧阳农业科技有限公司 | 3WPZ-2000L型自走式喷杆喷雾机 | 19200 | 19200 | 0 | 功率:100马力;四轮驱动:是 ;四轮转向:是 ;自走式:是 ; | 功率：100马力（74kW）；形式：自走式，四轮驱动、四轮转向；配套动力型号：4B9-100C31； 排放标准：国三；药箱容量：2000L；最小离地间隙1200mm；整机工作压力：0.3-0.5MPa；喷杆长度：21000mm；限压安全装置限定压力：≤0.6MPa；配套动力名称：柴油机；配套动力结构型式：四缸水冷四冲程；配套动力标定转速：2400r/min；配套泵型式：隔膜泵；配套泵额定压力：0-2.5MPa；配套泵额定流量:60L/min | 购机补贴（通用类） | 74 | 否 |  | 2017281401000016 | 2022-07-30
田间管理机械 | 植保机械 | 喷杆喷雾机 | 100马力及以上自走式四轮转向喷杆喷雾机 | 喷杆式喷雾机 | 山东牧阳农业科技有限公司 | 3WPZ-1500E型自走式喷杆喷雾机 | 19200 | 19200 | 0 | 功率:100马力;四轮驱动:是 ;四轮转向:是 ;自走式:是 ; | 功率：100马力（74kW）；形式：自走式，四轮驱动、四轮转向；配套动力型号：4B9-100C31； 排放标准：国三；药箱容量：1500L；最小离地间隙1060mm；整机工作压力：0.3-0.5MPa；喷杆长度：20000mm；限压安全装置限定压力：≤0.6MPa；配套动力名称：柴油机；配套动力结构型式：四缸水冷四冲程；配套动力标定转速：2400r/min；配套泵型式：隔膜泵；配套泵额定压力：0-2.5MPa；配套泵额定流量:60L/min | 购机补贴（通用类） | 74 | 否 |  | 2017281401000016 | 2022-07-30
田间管理机械 | 植保机械 | 喷杆喷雾机 | 100马力及以上自走式四轮转向喷杆喷雾机 | 喷杆式喷雾机 | 山东牧阳农业科技有限公司 | 3WPZ-1500F型自走式喷杆喷雾机 | 19200 | 19200 | 0 | 功率:100马力;四轮驱动:是 ;四轮转向:是 ;自走式:是 ; | 功率：100马力（74kW）；形式：自走式，四轮驱动、四轮转向；配套动力型号：4B9-100C31； 排放标准：国三；药箱容量：1500L；最小离地间隙1060mm；整机工作压力：0.3-0.5MPa；喷杆长度：20000mm；限压安全装置限定压力：≤0.6MPa；配套动力名称：柴油机；配套动力结构型式：四缸水冷四冲程；配套动力标定转速：2400r/min；配套泵型式：隔膜泵；配套泵额定压力：0-2.5MPa；配套泵额定流量:60L/min | 购机补贴（通用类） | 74 | 否 |  | 2017281401000016 | 2022-07-30
田间管理机械 | 植保机械 | 喷杆喷雾机 | 100马力及以上自走式四轮转向喷杆喷雾机 | 喷杆式喷雾机 | 山东牧阳农业科技有限公司 | 3WPZ-1000LB2型自走式喷杆喷雾机 | 19200 | 19200 | 0 | 功率:100马力;四轮驱动:是 ;四轮转向:是 ;自走式:是 ; | 功率：100马力（74kW）；形式：自走式，四轮驱动、四轮转向；配套动力型号：4B9-100C31； 排放标准：国三；药箱容量：1000L；最小离地间隙：1080mm；整机外形尺寸：5300×2170×2500mm；整机工作压力：0.3-0.5MPa；喷杆长度：20000mm；限压安全装置限定压力：≤0.6MPa；配套动力名称：柴油机；配套动力结构型式：四缸水冷四冲程；配套动力标定转速：2400r/min；配套泵型式：三缸柱塞泵；配套泵额定压力：2.5-4.0MPa；配套泵额定流量：36-81L/min；轴距(自走式)：2380mm；前（后）最大轮距 ：1530mm； 前（后）轮外径 ：1170mm；前（后）轮胎宽：130mm；蓄电池类型：铅酸蓄电池；蓄电池容量：60Ah；蓄电池标称电压：12V×2（串联） | 购机补贴（通用类） | 74 | 否 |  | 2017281401000016 | 2022-07-30
田间管理机械 | 植保机械 | 喷杆喷雾机 | 100马力及以上自走式四轮转向喷杆喷雾机 | 喷杆式喷雾机 | 山东牧阳农业科技有限公司 | 3WPZ-1500L1型自走式喷杆喷雾机 | 19200 | 19200 | 0 | 功率:100马力;四轮驱动:是 ;四轮转向:是 ;自走式:是 ; | 功率：100马力（74kW）；形式：自走式，四轮驱动、四轮转向；配套动力型号：4B9-100C31； 排放标准：国三；药箱容量：1500L；最小离地间隙：1080mm；整机外形尺寸：5900×2350×2800mm；整机工作压力：0.3-0.5MPa；喷杆长度：25000mm；限压安全装置限定压力：≤0.6MPa；配套动力名称：柴油机；配套动力结构型式：四缸水冷四冲程；配套动力标定转速：2400r/min；配套泵型式：三缸柱塞泵；配套泵额定压力：2.5-4.0MPa；配套泵额定流量：36-81L/min；轴距(自走式)：2230mm；前（后）最大轮距 ：1900mm； 前（后）轮外径 ：1430mm；前（后）轮胎宽：130mm；蓄电池类型：铅酸蓄电池；蓄电池容量：60Ah；蓄电池标称电压：12V×2（串联） | 购机补贴（通用类） | 74 | 否 |  | 2017281401000016 | 2022-07-30
田间管理机械 | 植保机械 | 喷杆喷雾机 | 100马力及以上自走式四轮转向喷杆喷雾机 | 喷杆式喷雾机 | 青州市富泽农业装备有限公司 | 3WPZ-1000F型自走式喷杆喷雾机 | 19200 | 19200 | 0 | 功率:100马力;四轮驱动:是 ;四轮转向:是 ;自走式:是 ; | 形式：自走式，功率：100马力，四轮驱动，四轮转向，整机喷杆长度;20100mm,最小离地间隙: 960mm,药箱容积1000L. | 购机补贴（通用类） | 74 | 否 |  | 2017281401000024 | 2022-08-20
田间管理机械 | 植保机械 | 喷杆喷雾机 | 100马力及以上自走式四轮转向喷杆喷雾机 | 喷杆式喷雾机 | 青州市富泽农业装备有限公司 | 3WPZ-1000LA型自走式喷杆喷雾机 | 19200 | 19200 | 0 | 功率:100马力;四轮驱动:是 ;四轮转向:是 ;自走式:是 ; | 形式：自走式，功率：100马力，四轮驱动，四轮转向，整机喷杆长度;20100mm,最小离地间隙: 940mm,药箱容积1000L. | 购机补贴（通用类） | 74 | 否 |  | 2017281401000024 | 2022-08-20
田间管理机械 | 植保机械 | 喷杆喷雾机 | 100马力及以上自走式四轮转向喷杆喷雾机 | 喷杆式喷雾机 | 青州市富泽农业装备有限公司 | 3WPZ-1500K型自走式喷杆喷雾机 | 19200 | 19200 | 0 | 功率:100马力;四轮驱动:是 ;四轮转向:是 ;自走式:是 ; | 形式：自走式，功率：100马力，四轮驱动，四轮转向，整机喷杆长度;20100mm,最小离地间隙: 960mm,药箱容积1500L. | 购机补贴（通用类） | 74 | 否 |  | 2017281401000024 | 2022-08-20
田间管理机械 | 植保机械 | 喷杆喷雾机 | 100马力及以上自走式四轮转向喷杆喷雾机 | 喷杆式喷雾机 | 青州市富泽农业装备有限公司 | 3WPZ-3000A型自走式喷杆喷雾机 | 19200 | 19200 | 0 | 功率:100马力;四轮驱动:是 ;四轮转向:是 ;自走式:是 ; | 形式：自走式，功率：100马力，四轮驱动，四轮转向，整机喷杆长度;21000mm,最小离地间隙: 1050mm,药箱容积1500×2L. | 购机补贴（通用类） | 74 | 否 |  | 2017281401000024 | 2022-08-20
田间管理机械 | 植保机械 | 喷杆喷雾机 | 100马力及以上自走式四轮转向喷杆喷雾机 | 喷杆式喷雾机 | 青州市富泽农业装备有限公司 | 3WPZ-1500F型自走式喷杆喷雾机 | 19200 | 19200 | 0 | 功率:100马力;四轮驱动:是 ;四轮转向:是 ;自走式:是 ; | 形式：自走式，功率：100马力，四轮驱动，四轮转向，整机喷杆长度;20100mm,最小离地间隙: 960mm,药箱容积1000+500L. | 购机补贴（通用类） | 74 | 否 |  | 2017281401000024 | 2022-08-20
田间管理机械 | 植保机械 | 喷杆喷雾机 | 100马力及以上自走式四轮转向喷杆喷雾机 | 喷杆式喷雾机 | 青州市富泽农业装备有限公司 | 3WPZ-1500LA型自走式喷杆喷雾机 | 19200 | 19200 | 0 | 功率:100马力;四轮驱动:是 ;四轮转向:是 ;自走式:是 ; | 形式：自走式，功率：100马力，四轮驱动，四轮转向，整机喷杆长度;20100mm,最小离地间隙: 940mm,药箱容积1000+500L. | 购机补贴（通用类） | 74 | 否 |  | 2017281401000024 | 2022-08-20
田间管理机械 | 植保机械 | 喷杆喷雾机 | 100马力及以上自走式四轮转向喷杆喷雾机 | 喷杆式喷雾机 | 久润田(山东)智能科技有限公司 | 3WPZ-1500型自走式喷杆喷雾机 | 19200 | 19200 | 0 | 功率:100马力;四轮驱动:是 ;四轮转向:是 ;自走式:是 ; | 功率:100马力（74KW）:形式：自走式，四轮驱动，四轮转向，整机尺寸：(mm)5800x1900x2570;工作压力(MPa):0.3-0.5;药箱容积：1000+500L;喷杆长度（mm):20260,离地间隙（mm）:1080;配套泵：隔膜泵（流量60L/min）；喷杆折叠形式：液压折叠；喷杆升降形式：液压升降；前后最大轮距（mm）:1780:轴距（mm）:2360;前/后轮胎规格：前轮（mm）:1170充气橡胶轮胎；后轮（mm）:1170充气橡胶轮胎; | 购机补贴（通用类） | 74 | 否 |  | 2020281401000027 | 2025-09-28
田间管理机械 | 植保机械 | 喷杆喷雾机 | 100马力及以上自走式四轮转向喷杆喷雾机 | 喷杆式喷雾机 | 久润田(山东)智能科技有限公司 | 3WPZ-1500A型自走式喷杆喷雾机 | 19200 | 19200 | 0 | 功率:100马力;四轮驱动:是 ;四轮转向:是 ;自走式:是 ; | 功率:100马力（74KW）:形式：自走式，四轮驱动，四轮转向，整机尺寸：(mm)5000x2000x2700;工作压力(MPa):0.3-0.5;药箱容积：1500L;喷杆长度（mm):20260,离地间隙（mm）:1080;配套泵：隔膜泵（流量60L/min）；喷杆折叠形式：液压折叠；喷杆升降形式：液压升降；前后最大轮距（mm）:1540:轴距（mm）:2570;前/后轮胎规格：前轮（mm）:1170充气橡胶轮胎；后轮（mm）:1170充气橡胶轮胎; | 购机补贴（通用类） | 74 | 否 |  | 2020281401000027 | 2025-09-28
田间管理机械 | 植保机械 | 喷杆喷雾机 | 100马力及以上自走式四轮转向喷杆喷雾机 | 喷杆式喷雾机 | 久润田(山东)智能科技有限公司 | 3WPZ-3000型自走式喷杆喷雾机 | 19200 | 19200 | 0 | 功率:100马力;四轮驱动:是 ;四轮转向:是 ;自走式:是 ; | 功率:100马力（74KW）:形式：自走式，四轮驱动，四轮转向，整机尺寸：(mm)5450x2900x2900;工作压力(MPa):0.3-0.5;药箱容积：1500x2L;喷杆长度（mm):20000,离地间隙（mm）:1030;配套泵：隔膜泵（流量60L/min）；喷杆折叠形式：液压折叠；喷杆升降形式：液压升降；前后最大轮距（mm）:2320:轴距（mm）:3130;前/后轮胎规格：前轮（mm）:1020充气橡胶轮胎；后轮（mm）:1020充气橡胶轮胎; | 购机补贴（通用类） | 74 | 否 |  | 2020281401000027 | 2025-09-28
田间管理机械 | 植保机械 | 喷杆喷雾机 | 100马力及以上自走式四轮转向喷杆喷雾机 | 喷杆式喷雾机 | 久润田(山东)智能科技有限公司 | 3WPZ-1000型自走式喷杆喷雾机 | 19200 | 19200 | 0 | 功率:100马力;四轮驱动:是 ;四轮转向:是 ;自走式:是 ; | 功率：100马力（74KW）,形式：自走式、四轮驱动、四轮转向，整机尺寸（mm）5000x1950x2750,喷杆长度（mm）:20260,工作压力（Mpa）:0.3-0.5,药箱容积(L)：1000;离地间隙（mm）:1280;配套泵：隔膜泵（流量：60L/min） ； 喷杆折叠形式：液压折叠；喷杆升降形式：液压升降；前后最大轮距（mm）:1800:轴距（mm）:2560;前/后轮胎规格：前轮（mm）:1170充气橡胶轮胎；后轮（mm）:1170充气橡胶轮胎; | 购机补贴（通用类） | 74 | 否 |  | 2020281401000027 | 2025-09-28
田间管理机械 | 植保机械 | 喷杆喷雾机 | 100马力及以上自走式四轮转向喷杆喷雾机 | 喷杆式喷雾机 | 久润田(山东)智能科技有限公司 | 3WPZ-1500GT型自走式喷杆喷雾机 | 19200 | 19200 | 0 | 功率:100马力;四轮驱动:是 ;四轮转向:是 ;自走式:是 ; | 功率：100马力（74KW）,形式：自走式、四轮驱动、四轮转向，整机尺寸（mm）：5400x2750x3650,喷杆长度（mm）:20260,工作压力（Mpa）:0.3-0.5,药箱容积(L)：1500;离地间隙（mm）:1850;配套泵：隔膜泵（流量：60L/min) ；喷杆折叠形式：液压折叠；喷杆升降形式：液压升降；前后最大轮距（mm）:2600:轴距（mm）:2300;前/后轮胎规格：前轮（mm）:1430充气橡胶轮胎；后轮（mm）:1430充气橡胶轮胎; | 购机补贴（通用类） | 74 | 否 |  | 2020281401000027 | 2025-09-28
田间管理机械 | 植保机械 | 喷杆喷雾机 | 100马力及以上自走式四轮转向喷杆喷雾机 | 喷杆式喷雾机 | 久润田(山东)智能科技有限公司 | 3WPZ-1500H型自走式喷杆喷雾机 | 19200 | 19200 | 0 | 功率:100马力;四轮驱动:是 ;四轮转向:是 ;自走式:是 ; | 功率：100马力（74KW）,形式：自走式、四轮驱动、四轮转向，整机尺寸（mm）5200x2000x2950,喷杆长度（mm）:20260,工作压力（Mpa）:0.3-0.5,药箱容积(L)：1500;离地间隙（mm）:1280;配套泵：隔膜泵（流量：60L/min）；喷杆折叠形式：液压折叠；喷杆升降形式：液压升降；前后最大轮距（mm）:1800:轴距（mm）:2560;前/后轮胎规格：前轮（mm）:1170充气橡胶轮胎；后轮（mm）:1170充气橡胶轮胎; | 购机补贴（通用类） | 74 | 否 |  | 2020281401000027 | 2025-09-28
田间管理机械 | 植保机械 | 喷杆喷雾机 | 100马力及以上自走式四轮转向喷杆喷雾机 | 喷杆式喷雾机 | 久润田(山东)智能科技有限公司 | 3WPZ-2000H型自走式喷杆喷雾机 | 19200 | 19200 | 0 | 功率:100马力;四轮驱动:是 ;四轮转向:是 ;自走式:是 ; | 功率：100马力（74KW）,形式：自走式、四轮驱动、四轮转向，整机尺寸（mm）：6100x2750x3650,喷杆长度（mm）:20260,工作压力（Mpa）:0.3-0.5,药箱容积(L)：1500+500,离地间隙（mm）:1850;配套泵：隔膜泵（流量：60L/min）；喷杆折叠形式：液压折叠；喷杆升降形式：液压升降；前后最大轮距（mm）:2600:轴距（mm）:2300;前/后轮胎规格：前轮（mm）:1430充气橡胶轮胎；后轮（mm）:1430充气橡胶轮胎; | 购机补贴（通用类） | 74 | 否 |  | 2020281401000027 | 2025-09-28
田间管理机械 | 植保机械 | 喷杆喷雾机 | 100马力及以上自走式四轮转向喷杆喷雾机 | 喷杆式喷雾机 | 久润田(山东)智能科技有限公司 | 3WPZ-2000A型自走式喷杆喷雾机 | 19200 | 19200 | 0 | 功率:100马力;四轮驱动:是 ;四轮转向:是 ;自走式:是 ; | 功率：100马力（74KW）,形式：自走式、四轮驱动、四轮转向，整机尺寸（mm）：5900x1950x2950,喷杆长度（mm）:20260,工作压力（Mpa）:0.3-0.5,药箱容积(L)：1500+500,离地间隙（mm）:1280;配套泵：隔膜泵（流量：60L/min）； 喷杆折叠形式：液压折叠；喷杆升降形式：液压升降；前后最大轮距（mm）:1800:轴距（mm）:2560;前/后轮胎规格：前轮（mm）:1170充气橡胶轮胎；后轮（mm）:1170充气橡胶轮胎; | 购机补贴（通用类） | 74 | 否 |  | 2020281401000027 | 2025-09-28
田间管理机械 | 植保机械 | 喷杆喷雾机 | 100马力及以上自走式四轮转向喷杆喷雾机 | 喷杆式喷雾机 | 久润田(山东)智能科技有限公司 | 3WPZ-2000GT型自走式喷杆喷雾机 | 19200 | 19200 | 0 | 功率:100马力;四轮驱动:是 ;四轮转向:是 ;自走式:是 ; | 功率：100马力（74KW）,形式：自走式、四轮驱动、四轮转向，整机尺寸（mm）：4750x2850x3200,喷杆长度（mm）:20260,工作压力（Mpa）:0.3-0.5,药箱容积(L)：1000+500×2;离地间隙（mm）:1640;配套泵：隔膜泵（流量：60L/min）；喷杆折叠形式：液压折叠；喷杆升降形式：液压升降；前后最大轮距（mm）:2630:轴距（mm）:2320;前/后轮胎规格：前轮（mm）:1010充气橡胶轮胎；后轮（mm）:1010充气橡胶轮胎; | 购机补贴（通用类） | 74 | 否 |  | 2020281401000027 | 2025-09-28
田间管理机械 | 植保机械 | 喷杆喷雾机 | 100马力及以上自走式四轮转向喷杆喷雾机 | 喷杆式喷雾机 | 久润田(山东)智能科技有限公司 | 3WPZ-1500EW型自走式喷杆喷雾机 | 19200 | 19200 | 0 | 功率:100马力;四轮驱动:是 ;四轮转向:是 ;自走式:是 ; | 功率：100马力（74KW）,形式：自走式、四轮驱动、四轮转向，整机尺寸（mm）：5600x2500x2750,喷杆长度（mm）:24000,工作压力（Mpa）:0.3-0.5,药箱容积(L)：1500;离地间隙（mm）:1100;配套泵：隔膜泵（流量：100L/min）；喷杆折叠形式：液压折叠；喷杆升降形式：液压升降；前后最大轮距（mm）:1900:轴距（mm）:2450;前/后轮胎规格：前轮（mm）:1430充气橡胶轮胎；后轮（mm）:1430充气橡胶轮胎; | 购机补贴（通用类） | 74 | 否 |  | 2020281401000027 | 2025-09-28
田间管理机械 | 植保机械 | 喷杆喷雾机 | 100马力及以上自走式四轮转向喷杆喷雾机 | 喷杆式喷雾机 | 久润田(山东)智能科技有限公司 | 3WPZ-1500Z型自走式喷杆喷雾机 | 19200 | 19200 | 0 | 功率:100马力;四轮驱动:是 ;四轮转向:是 ;自走式:是 ; | 功率：100马力（74KW）,形式：自走式、四轮驱动、四轮转向，整机尺寸（mm）：5800x2300x3000,喷杆长度（mm）:25000,工作压力（Mpa）:0.3-0.5,药箱容积(L)：1500;离地间隙（mm）:850;配套泵：隔膜泵（流量：100L/min）；喷杆折叠形式：液压折叠；喷杆升降形式：液压升降；前后最大轮距（mm）:2000:轴距（mm）:2750;前/后轮胎规格：前轮（mm）:2100实心轮胎；后轮（mm）:2100实心轮胎; | 购机补贴（通用类） | 74 | 否 |  | 2020281401000027 | 2025-09-28
田间管理机械 | 植保机械 | 喷杆喷雾机 | 100马力及以上自走式四轮转向喷杆喷雾机 | 喷杆式喷雾机 | 山东祥瑞农林科技有限公司 | 3WPZ-1300A型自走式喷杆喷雾机 | 19200 | 19200 | 0 | 功率:101马力;四轮驱动:是 ;四轮转向:是 ;自走式:是 ; | 整机结构型式：自走式； (cx)整机驱动型式 ：四轮驱动； (cx)整机转向型式 ：四轮转向； 整机外形尺寸 mm：6050×2230×3170； 整机喷杆长度 mm ：24750； (cx)最小离地间隙 mm ：1200； 药箱容积 l：1300； | 购机补贴（通用类） | 74 | 否 |  | 2019041401000072 | 2024-12-12
田间管理机械 | 植保机械 | 喷杆喷雾机 | 100马力及以上自走式四轮转向喷杆喷雾机 | 喷杆式喷雾机 | 济宁圣地农林机械有限公司 | 3WPZ-1500型自走式喷杆喷雾机 | 19200 | 19200 | 0 | 功率:100马力;四轮驱动:是 ;四轮转向:是 ;自走式:是 ; | 自走式;外形尺寸(工作状态,长×宽×高)mm:5700×2300×2700;结构质量(kg):1780;药箱容量:1500L;喷杆喷幅m:/;配套喷头型式:扇形;配套喷头数量:48；喷杆长度:23.6m;喷杆升降机构型式:液压升降;喷杆折叠机构型式:液压折叠;配套泵名称:/；配套泵型式:隔膜泵;配套泵流量(L/min):100-100;驱动方式/转向方式:四轮驱动、四轮转向;驾驶室:无;前/后最大轮距mm:1900/1900;轴距mm:2200;前/后轮胎规格(分别填写):前/后轮外径mm:1430/1430;前/后轮胎宽mm:130/130;前/后轮胎型式:充气橡胶胎/充气橡胶胎;离地间隙mm:1080; | 购机补贴（通用类） | 74 | 否 |  | 2017281401000043 | 2022-12-06
田间管理机械 | 植保机械 | 喷杆喷雾机 | 100马力及以上自走式四轮转向喷杆喷雾机 | 喷杆式喷雾机 | 公主岭市华玺农业机械制造有限公司 | 3WPZ-1500A型自走式喷杆喷雾机 | 19200 | 19200 | 0 | 功率:101.32马力;四轮驱动:是 ;四轮转向:是 ;自走式:是 ; | 型式：自走式；发动机功率：74.5kW（101.32马力）；药箱容量：1500L；喷杆长度：20.7m；最小离地间隙：2.03m；四轮驱动；四轮转向； | 购机补贴（通用类） | 74.5 | 否 |  | 2013041401000097 | 2023-07-31
田间管理机械 | 植保机械 | 喷杆喷雾机 | 100马力及以上自走式四轮转向喷杆喷雾机 | 喷杆式喷雾机 | 公主岭市华玺农业机械制造有限公司 | 3WPZ-2000A型自走式喷杆喷雾机 | 19200 | 19200 | 0 | 功率:101.32马力;四轮驱动:是 ;四轮转向:是 ;自走式:是 ; | 型式：自走式；发动机功率：74.5kW（101.32马力）；药箱容量：2000L；喷杆长度：21.26m；最小离地间隙：2.43m；四轮驱动；四轮转向； | 购机补贴（通用类） | 74.5 | 否 |  | 2013041401000097 | 2023-07-31
田间管理机械 | 植保机械 | 喷杆喷雾机 | 100马力及以上自走式四轮转向喷杆喷雾机 | 喷杆式喷雾机 | 青州欧尚农业科技有限公司 | 3WPZ-2000A型自走式喷杆喷雾机 | 19200 | 19200 | 0 | 功率:100.6马力;四轮驱动:是 ;四轮转向:是 ;自走式:是 ; | 结构形式：自走式。外形尺寸：5450×2800×2750；工作压力：0.5-0.8；驱动型式：四轮驱动；转向型式：四轮转向；喷杆长度：20000mm；喷杆折叠型式：液压折叠；喷杆升降型式：液压升降；离地间隙：1260mm；驾驶室型式：无；轴距：3060mm；前/后最大轮距：2300mm；前/后轮外径：1030mm；前/后轮胎宽：220mm；轮胎型式：充气橡胶轮胎；限压安全装置结构型式：弹簧式，限定压力：≤0.96；配套动力名称：柴油机；结构型式：四缸水冷四冲程；功率：74/2400kw/r/min；液泵结构型式：隔膜泵；额定压力：2.5；额定流量：280L/min；药箱材质：塑料；药箱容积：2000L；喷射部位材质：不锈钢+塑料；最高允许工作压力：1.2MPa；蓄电池类型：免维护铅酸蓄电池；容量：80Ah；电压：12×2（串联）。 | 购机补贴（通用类） | 74 | 否 |  | 2018281401000067 | 2023-12-12
田间管理机械 | 植保机械 | 喷杆喷雾机 | 100马力及以上自走式四轮转向喷杆喷雾机 | 喷杆式喷雾机 | 青州欧尚农业科技有限公司 | 3WPZ-1500D型自走式喷杆喷雾机 | 19200 | 19200 | 0 | 功率:100.6马力;四轮驱动:是 ;四轮转向:是 ;自走式:是 ; | 整机产品品目：喷杆喷雾机；结构形式:自走式。外形尺寸: 6030x2930x2760 ;工作压力: 0.5-0.8 ;驱动型式:四轮驱动;转向型式:四轮转向;整机限压安全装置：有；喷杆长度: 25000mm ;喷杆折叠型式:液压折叠;喷杆升降型式:液压升降;离地间隙: 1130mm ;驾驶室型式:无;轴距: 2350mm ;前后最大轮距: 1800mm ;前/后轮外径: 1170mm ;前/后轮胎宽: 130mm ;轮胎型式:充气橡胶轮胎;限压安全装置结构型式:弹簧式,限定压力:≤0.96 ;配套动力名称:柴油机;结构型式:四缸水冷四冲程;功率: 74/2400kw/r/min ;液泵结构型式:隔膜泵;额定压力: 3;额定流量: 100L/min ;药箱材质:塑料;药箱容积: 1500L ;喷杆材质:不锈钢+塑料;最高允许工作压力: 1 .2MPa ;承压管材质：橡胶；蓄电池类型:免维护铅酸蓄电池;容量: 80Ah;电话: 12x2 (串联)。 | 购机补贴（通用类） | 74 | 否 |  | 2018281401000067 | 2023-12-12
田间管理机械 | 植保机械 | 喷杆喷雾机 | 100马力及以上自走式四轮转向喷杆喷雾机 | 喷杆式喷雾机 | 青州欧尚农业科技有限公司 | 3WPZ-1500E型自走式喷杆喷雾机 | 19200 | 19200 | 0 | 功率:100.6马力;四轮驱动:是 ;四轮转向:是 ;自走式:是 ; | 整机产品品目：喷杆喷雾机；结构形式:自走式。外形尺寸: 6100x1880x2510 ;工作压力: 0.5-0.8 ;驱动型式:四轮驱动;转向型式:四轮转向;整机限压安全装置：有；喷杆长度: 20000mm ;喷杆折叠型式:液压折叠;喷杆升降型式:液压升降;离地间隙: 1120mm ;驾驶室型式:无;轴距: 2300mm ;前后最大轮距: 1800mm ;前/后轮外径: 1600mm ;前后轮胎宽: 80mm ;轮胎型式:充气橡胶轮胎;限压安全装置结构型式:弹簧式,限定压力:≤0.96 ;配套动力名称:柴油机;结构型式:四缸水冷四冲程;功率: 74/2400kw/r/min ;液泵结构型式:隔膜泵;额定压力: 0-2.5;额定流量: 60L/min ;药箱材质:塑料;药箱容积: 1000+500L ;喷射部位材质:不锈钢+塑料;最高允许工作压力: 1 .2MPa ;承压管材质：橡胶；蓄电池类型:免维护铅酸蓄电池;容量: 80Ah;电话: 12x2 (串联)。 | 购机补贴（通用类） | 74 | 否 |  | 2018281401000067 | 2023-12-12
田间管理机械 | 植保机械 | 喷杆喷雾机 | 100马力及以上自走式四轮转向喷杆喷雾机 | 喷杆式喷雾机 | 青州欧尚农业科技有限公司 | 3WPZ-1500F型自走式喷杆喷雾机 | 19200 | 19200 | 0 | 功率:100.6马力;四轮驱动:是 ;四轮转向:是 ;自走式:是 ; | 整机产品品目：喷杆喷雾机；结构形式:自走式。外形尺寸:5900x1780x2470 ;工作压力: 0.5-0.8 ;驱动型式:四轮驱动;转向型式:四轮转向;整机限压安全装置：有；喷杆长度: 20000mm ;喷杆折叠型式:液压折叠;喷杆升降型式:液压升降;离地间隙: 1000mm ;驾驶室型式:无;轴距: 2300mm ;前后最大轮距: 1500mm ;前/后轮外径: 1100mm ;前后轮胎宽: 80mm ;轮胎型式:充气橡胶轮胎;限压安全装置结构型式:弹簧式,限定压力:≤0.96 ;配套动力名称:柴油机;结构型式:四缸水冷四冲程;功率: 74/2400kw/r/min ;液泵结构型式:隔膜泵;额定压力: 0-2.5;额定流量: 60L/min ;药箱材质:塑料;药箱容积: 1000+500L ;喷射部位材质:不锈钢+塑料;最高允许工作压力: 1 .2MPa ;承压管材质：橡胶；蓄电池类型:免维护铅酸蓄电池;容量: 80Ah;电话: 12x2 (串联)。 | 购机补贴（通用类） | 74 | 否 |  | 2018281401000067 | 2023-12-12
田间管理机械 | 植保机械 | 喷杆喷雾机 | 100马力及以上自走式四轮转向喷杆喷雾机 | 喷杆式喷雾机 | 青州上力机械科技有限公司 | 3WPZ-1500型自走式喷杆喷雾机 | 19200 | 19200 | 0 | 功率:100.64马力;四轮驱动:是 ;四轮转向:是 ;自走式:是 ; | 产品品目：喷杆喷雾机 产品结构型式：自走式、四轮转向、四轮驱动 发动机名称、结构型式：柴油机、四缸、直列、水冷、四冲程 发动机功率/转速：74kW（100.64马力）/2400r/min 发动机排放标准：达到国家第三阶段排放标准 药箱容量：1500L 离地间隙：1.08m 喷杆长度：20m | 购机补贴（通用类） | 74 | 否 |  | 2017281401000040 | 2022-11-24
田间管理机械 | 植保机械 | 喷杆喷雾机 | 100马力及以上自走式四轮转向喷杆喷雾机 | 喷杆式喷雾机 | 青州上力机械科技有限公司 | 3WPZ-1500A型自走式喷杆喷雾机 | 19200 | 19200 | 0 | 功率:100.64马力;四轮驱动:是 ;四轮转向:是 ;自走式:是 ; | 产品品目：喷杆喷雾机 产品结构型式：自走式、四轮转向、四轮驱动 发动机名称、结构型式：柴油机、四缸、直列、水冷、四冲程 发动机功率/转速：74kW（100.64马力）/2400r/min 发动机排放标准：达到国家第三阶段排放标准 药箱容量：1500L 离地间隙：1.08m 喷杆长度：20m | 购机补贴（通用类） | 74 | 否 |  | 2017281401000040 | 2022-11-24
田间管理机械 | 植保机械 | 喷杆喷雾机 | 100马力及以上自走式四轮转向喷杆喷雾机 | 喷杆式喷雾机 | 青州上力机械科技有限公司 | 3WPZ-1500B型自走式喷杆喷雾机 | 19200 | 19200 | 0 | 功率:100.64马力;四轮驱动:是 ;四轮转向:是 ;自走式:是 ; | 产品品目：喷杆喷雾机 产品结构型式：自走式、四轮转向、四轮驱动 发动机名称、结构型式：柴油机、四缸、直列、水冷、四冲程 发动机功率/转速：74kW（100.64马力）/2400r/min 发动机排放标准：达到国家第三阶段排放标准 药箱容量：1500L 离地间隙：0.94m 喷杆长度：20m | 购机补贴（通用类） | 74 | 否 |  | 2017281401000040 | 2022-11-24
田间管理机械 | 植保机械 | 喷杆喷雾机 | 100马力及以上自走式四轮转向喷杆喷雾机 | 喷杆式喷雾机 | 青州上力机械科技有限公司 | 3WPZ-1500D型自走式喷杆喷雾机 | 19200 | 19200 | 0 | 功率:100.64马力;四轮驱动:是 ;四轮转向:是 ;自走式:是 ; | 产品品目：喷杆喷雾机 产品结构型式：自走式、四轮转向、四轮驱动 发动机名称、结构型式：柴油机、四缸、直列、水冷、四冲程 发动机功率/转速：74kW（100.64马力）/2400r/min 发动机排放标准：达到国家第三阶段排放标准 药箱容量：1500L 离地间隙：1.07m 喷杆长度：20m | 购机补贴（通用类） | 74 | 否 |  | 2017281401000040 | 2022-11-24
田间管理机械 | 植保机械 | 喷杆喷雾机 | 100马力及以上自走式四轮转向喷杆喷雾机 | 喷杆式喷雾机 | 青州上力机械科技有限公司 | 3WPZ-1500C型自走式喷杆喷雾机 | 19200 | 19200 | 0 | 功率:100.64马力;四轮驱动:是 ;四轮转向:是 ;自走式:是 ; | 产品品目：喷杆喷雾机 产品结构型式：自走式、四轮转向、四轮驱动 发动机名称、结构型式：柴油机、四缸、直列、水冷、四冲程 发动机功率/转速：74kW（100.64马力）/2400r/min 发动机排放标准：达到国家第三阶段排放标准 药箱容量：1500L 离地间隙：0.94m 喷杆长度：20m | 购机补贴（通用类） | 74 | 否 |  | 2017281401000040 | 2022-11-24
田间管理机械 | 植保机械 | 喷杆喷雾机 | 100马力及以上自走式四轮转向喷杆喷雾机 | 喷杆式喷雾机 | 河南省久胜农业机械有限公司 | 3WPZ-1500C型自走式喷杆喷雾机 | 19200 | 19200 | 0 | 功率:100马力;四轮驱动:是 ;四轮转向:是 ;自走式:是 ; | 整机结构型式：自走式; 整机工作压力0.3-0.5MPa；整机驱动型式：四轮驱动；整机转向型式：四轮转向；整机外形尺寸：5050mm×2500mm×2700mm；最小离地间隙：1000mm; 喷杆折叠型式：液压； 喷杆升降型式：液压； 轴距：2840mm; 前最大轮距：1970mm; 后最大轮距：1970mm; 前轮外径：960mm; 前轮胎宽：80/120mm(选配); 前轮轮胎型式：实心橡胶轮胎/充气橡胶轮胎（选配）；后轮外径：960mm; 后轮胎宽：80/120mm(选配); 后轮轮胎型式：实心橡胶轮胎/充气橡胶轮胎（选配）；液（气）泵/电机泵结构型式：齿轮泵；药箱容积：1500L；整机喷杆长度：20100mm. | 购机补贴（通用类） | 74 | 否 |  | 2019041401000084 | 2024-11-06
田间管理机械 | 植保机械 | 喷杆喷雾机 | 100马力及以上自走式四轮转向喷杆喷雾机 | 喷杆式喷雾机 | 山东约翰迪农业装备有限公司 | 3WPZ-1000型自走式喷杆喷雾机 | 19200 | 19200 | 0 | 功率:100马力;四轮驱动:是 ;四轮转向:是 ;自走式:是 ; | 结构型式：自走式；外形尺寸（工作状态，长×宽×高)mm：4900×2300×3000；结构质量（kg）：2200；药箱额定容量：1000L；喷杆喷幅m：20；配套喷头型式：金属；配套喷头数量：40；喷杆长度：20m；喷杆降机构型式：液压；喷杆折叠机构型式：液压折叠；配套泵名称：隔膜泵；配套泵型式：隔膜泵；配套泵流量：160L；离合器型式：干式；制动器型式：鼓刹；驱动方式/转向方式：四轮驱动/四轮转向；驾驶室：无；前/后最大轮距m：1.83；轴距m：2.5；前/后轮胎规格(分别填写)：1600*130/1600*130；前/后轮胎型式:气胎轮；离地间隙m:0.92 | 购机补贴（通用类） | 74 | 否 |  | 2021281401000022 | 2026-08-04
田间管理机械 | 植保机械 | 喷杆喷雾机 | 100马力及以上自走式四轮转向喷杆喷雾机 | 喷杆式喷雾机 | 山东约翰迪农业装备有限公司 | 3WPZ-2000Y型自走式喷杆喷雾机 | 19200 | 19200 | 0 | 功率:100马力;四轮驱动:是 ;四轮转向:是 ;自走式:是 ; | 结构型式：自走式；外形尺寸（工作状态，长×宽×高)mm：6700×2850×3720；结构质量（kg）：3000；药箱额定容量：2000L；喷杆喷幅m：24；配套喷头型式：金属；配套喷头数量：46；喷杆长度：24m；喷杆降机构型式：液压；喷杆折叠机构型式：液压折叠；配套泵名称：隔膜泵；配套泵型式：隔膜泵；配套泵流量：160L；离合器型式：干式；制动器型式：鼓刹；驱动方式/转向方式：四轮驱动/四轮转向；驾驶室：有；前/后最大轮距m：2.6；轴距m：3.0；前/后轮胎规格(分别填写)：1200*180/1200*180；前/后轮胎型式:气胎轮；离地间隙m:1.65 | 购机补贴（通用类） | 74 | 否 |  | 2021281401000022 | 2026-08-04
田间管理机械 | 植保机械 | 喷杆喷雾机 | 100马力及以上自走式四轮转向喷杆喷雾机 | 喷杆式喷雾机 | 青州市万佳机械科技股份有限公司 | 3WPZ-1000LB2型自走式喷杆喷雾机 | 19200 | 19200 | 0 | 功率:100马力;四轮驱动:是 ;四轮转向:是 ;自走式:是 ; | 功率：100马力（74kW）；形式：自走式，四轮驱动、四轮转向；配套动力型号：4B9-100C31； 排放标准：国三；药箱容量：1000L；最小离地间隙：1080mm；整机外形尺寸：5300×2170×2500mm；整机工作压力：0.3-0.5MPa；喷杆长度：20000mm；限压安全装置限定压力：≤0.6MPa；配套动力名称：柴油机；配套动力结构型式：四缸水冷四冲程；配套动力标定转速：2400r/min；配套泵型式：三缸柱塞泵；配套泵额定压力：2.5-4.0MPa；配套泵额定流量：36-81L/min；轴距(自走式)：2380mm；前（后）最大轮距 ：1530mm； 前（后）轮外径 ：1170mm；前（后）轮胎宽：130mm；蓄电池类型：铅酸蓄电池；蓄电池容量：60Ah；蓄电池标称电压：12V×2（串联） | 购机补贴（通用类） | 74 | 否 |  | 2016041401000107 | 2026-09-02
田间管理机械 | 植保机械 | 喷杆喷雾机 | 100马力及以上自走式四轮转向喷杆喷雾机 | 喷杆式喷雾机 | 青州市万佳机械科技股份有限公司 | 3WPZ-1500L1型自走式喷杆喷雾机 | 19200 | 19200 | 0 | 功率:100马力;四轮驱动:是 ;四轮转向:是 ;自走式:是 ; | 功率：100马力（74kW）；形式：自走式，四轮驱动、四轮转向；配套动力型号：4B9-100C31； 排放标准：国三；药箱容量：1500L；最小离地间隙：1080mm；整机外形尺寸：5900×2350×2800mm；整机工作压力：0.3-0.5MPa；喷杆长度：25000mm；限压安全装置限定压力：≤0.6MPa；配套动力名称：柴油机；配套动力结构型式：四缸水冷四冲程；配套动力标定转速：2400r/min；配套泵型式：三缸柱塞泵；配套泵额定压力：2.5-4.0MPa；配套泵额定流量：36-81L/min；轴距(自走式)：2230mm；前（后）最大轮距 ：1900mm； 前（后）轮外径 ：1430mm；前（后）轮胎宽：130mm；蓄电池类型：铅酸蓄电池；蓄电池容量：60Ah；蓄电池标称电压：12V×2（串联） | 购机补贴（通用类） | 74 | 否 |  | 2016041401000107 | 2026-09-02
田间管理机械 | 植保机械 | 喷杆喷雾机 | 100马力及以上自走式四轮转向喷杆喷雾机 | 喷杆式喷雾机 | 青州市万佳机械科技股份有限公司 | 3WPZ-2000LL型自走式喷杆喷雾机 | 19200 | 19200 | 0 | 功率:100马力;四轮驱动:是 ;四轮转向:是 ;自走式:是 ; | 功率：100马力（74kW）；形式：自走式，四轮驱动、四轮转向；配套动力型号：4B9-100C31； 排放标准：国三；药箱容量：2000L；最小离地间隙1200mm；整机工作压力：0.3-0.5MPa；喷杆长度：21000mm；限压安全装置限定压力：≤0.6MPa；配套动力名称：柴油机；配套动力结构型式：四缸水冷四冲程；配套动力标定转速：2400r/min；配套泵型式：隔膜泵；配套泵额定压力：0-2.5MPa；配套泵额定流量:60L/min | 购机补贴（通用类） | 74 | 否 |  | 2016041401000107 | 2021-11-07
田间管理机械 | 植保机械 | 喷杆喷雾机 | 100马力及以上自走式四轮转向喷杆喷雾机 | 喷杆式喷雾机 | 青州市万佳机械科技股份有限公司 | 3WPZ-1500L型自走式喷杆喷雾机 | 19200 | 19200 | 0 | 功率:100马力;四轮驱动:是 ;四轮转向:是 ;自走式:是 ; | 功率：100马力（74kW）；形式：自走式，四轮驱动、四轮转向；配套动力型号：4B9-100C31； 排放标准：国三；药箱容量：1500L；最小离地间隙1080mm；整机工作压力：0.3-0.5MPa；喷杆长度：25000mm；限压安全装置限定压力：≤0.6MPa；配套动力名称：柴油机；配套动力结构型式：四缸水冷四冲程；配套动力标定转速：2400r/min；配套泵型式：隔膜泵；配套泵额定压力：3.0MPa；配套泵额定流量:100L/min | 购机补贴（通用类） | 74 | 否 |  | 2016041401000107 | 2021-11-07
田间管理机械 | 植保机械 | 喷杆喷雾机 | 100马力及以上自走式四轮转向喷杆喷雾机 | 喷杆式喷雾机 | 青州市万佳机械科技股份有限公司 | 3WPZ-1500G型自走式喷杆喷雾机 | 19200 | 19200 | 0 | 功率:100马力;四轮驱动:是 ;四轮转向:是 ;自走式:是 ; | 功率：100马力（74kW）；形式：自走式，四轮驱动、四轮转向；配套动力型号：4B9-100C31； 排放标准：国三；药箱容量：1500L；最小离地间隙850mm；整机工作压力：0.3-0.5MPa；喷杆长度：25000mm；限压安全装置限定压力：≤0.6MPa；配套动力名称：柴油机；配套动力结构型式：四缸水冷四冲程；配套动力标定转速：2400r/min；配套泵型式：隔膜泵；配套泵额定压力：3.0MPa；配套泵额定流量:100L/min | 购机补贴（通用类） | 74 | 否 |  | 2016041401000107 | 2021-11-07
田间管理机械 | 植保机械 | 喷杆喷雾机 | 100马力及以上自走式四轮转向喷杆喷雾机 | 喷杆式喷雾机 | 青州市万佳机械科技股份有限公司 | 3WPZ-1000LB1型自走式喷杆喷雾机 | 19200 | 19200 | 0 | 功率:100马力;四轮驱动:是 ;四轮转向:是 ;自走式:是 ; | 功率：100马力（74kW）；形式：自走式，四轮驱动、四轮转向；配套动力型号：4B9-100C31； 排放标准：国三；药箱容量：1000L；最小离地间隙1080mm；整机工作压力：0.3-0.5MPa；喷杆长度：20000mm；限压安全装置限定压力：≤0.6MPa；配套动力名称：柴油机；配套动力结构型式：四缸水冷四冲程；配套动力标定转速：2400r/min；配套泵型式：隔膜泵；配套泵额定压力：0-2.5MPa；配套泵额定流量:60L/min | 购机补贴（通用类） | 74 | 否 |  | 2016041401000107 | 2021-11-07
田间管理机械 | 植保机械 | 喷杆喷雾机 | 100马力及以上自走式四轮转向喷杆喷雾机 | 喷杆式喷雾机 | 青州市万佳机械科技股份有限公司 | 3WPZ-1500LB型自走式喷杆喷雾机 | 19200 | 19200 | 0 | 功率:100马力;四轮驱动:是 ;四轮转向:是 ;自走式:是 ; | 功率：100马力（74kW）；形式：自走式，四轮驱动、四轮转向；配套动力型号：4B9-100C31； 排放标准：国三；药箱容量：1500L；最小离地间隙1040mm；整机工作压力：0.3-0.5MPa；喷杆长度：20000mm；限压安全装置限定压力：≤0.6MPa；配套动力名称：柴油机；配套动力结构型式：四缸水冷四冲程；配套动力标定转速：2400r/min；配套泵型式：隔膜泵；配套泵额定压力：0-2.5MPa；配套泵额定流量:60L/min | 购机补贴（通用类） | 74 | 否 |  | 2016041401000107 | 2021-11-07
田间管理机械 | 植保机械 | 喷杆喷雾机 | 100马力及以上自走式四轮转向喷杆喷雾机 | 喷杆式喷雾机 | 青州市万佳机械科技股份有限公司 | 3WPZ-2000G型自走式喷杆喷雾机 | 19200 | 19200 | 0 | 功率:100马力;四轮驱动:是 ;四轮转向:是 ;自走式:是 ; | 功率：100马力（74kW）；形式：自走式，四轮驱动、四轮转向；配套动力型号：4B9-100C31； 排放标准：国三；药箱容量：2000L；最小离地间隙1650mm；整机工作压力：0.3-0.5MPa；喷杆长度：20000mm；限压安全装置限定压力：≤0.6MPa；配套动力名称：柴油机；配套动力结构型式：四缸水冷四冲程；配套动力标定转速：2400r/min；配套泵型式：隔膜泵；配套泵额定压力：0-2.5MPa；配套泵额定流量:60L/min | 购机补贴（通用类） | 74 | 否 |  | 2016041401000107 | 2021-11-07
田间管理机械 | 植保机械 | 喷杆喷雾机 | 100马力及以上自走式四轮转向喷杆喷雾机 | 喷杆式喷雾机 | 青州市万佳机械科技股份有限公司 | 3WPZ-1000LD型自走式喷杆喷雾机 | 19200 | 19200 | 0 | 功率:100马力;四轮驱动:是 ;四轮转向:是 ;自走式:是 ; | 功率：100马力（74kW）；形式：自走式，四轮驱动、四轮转向；配套动力型号：4B9-100C31； 排放标准：国三；药箱容量：1000L；最小离地间隙850mm：；整机工作压力：0.3-0.5MPa；喷杆长度：24000mm；限压安全装置限定压力：≤0.6MPa；配套动力名称：柴油机；配套动力结构型式：四缸水冷四冲程；配套动力标定转速：2400r/min；配套泵型式：隔膜泵；配套泵额定压力：3.0MPa；配套泵额定流量:100L/min | 购机补贴（通用类） | 74 | 否 |  | 2016041401000107 | 2021-11-07
田间管理机械 | 植保机械 | 喷杆喷雾机 | 100马力及以上自走式四轮转向喷杆喷雾机 | 喷杆式喷雾机 | 青州市万佳机械科技股份有限公司 | 3WPZ-1000LC型自走式喷杆喷雾机 | 19200 | 19200 | 0 | 功率:100马力;四轮驱动:是 ;四轮转向:是 ;自走式:是 ; | 功率：100马力（74kW）；形式：自走式，四轮驱动、四轮转向；配套动力型号：4B9-100C31； 排放标准：国三；药箱容量：1000L；最小离地间隙1000mm：；整机工作压力：0.3-0.5MPa；喷杆长度：24000mm；限压安全装置限定压力：≤0.6MPa；配套动力名称：柴油机；配套动力结构型式：四缸水冷四冲程；配套动力标定转速：2400r/min；配套泵型式：隔膜泵；配套泵额定压力：0-2.5MPa；配套泵额定流量:60L/min | 购机补贴（通用类） | 74 | 否 |  | 2016041401000107 | 2021-11-07
田间管理机械 | 植保机械 | 喷杆喷雾机 | 100马力及以上自走式四轮转向喷杆喷雾机 | 喷杆式喷雾机 | 青州市万佳机械科技股份有限公司 | 3WPZ-3000L型自走式喷杆喷雾机 | 19200 | 19200 | 0 | 功率:100马力;四轮驱动:是 ;四轮转向:是 ;自走式:是 ; | 功率：100马力（74kW）；形式：自走式，四轮驱动、四轮转向；配套动力型号：4B9-100C31； 排放标准：国三；药箱容量：3000L；最小离地间隙1040mm；整机工作压力：0.3-0.5MPa；喷杆长度：21000mm；限压安全装置限定压力：≤0.6MPa；配套动力名称：柴油机；配套动力结构型式：四缸水冷四冲程；配套动力标定转速：2400r/min；配套泵型式：隔膜泵；配套泵额定压力：2.5MPa；配套泵额定流量:280L/min | 购机补贴（通用类） | 74 | 否 |  | 2016041401000107 | 2021-11-07
田间管理机械 | 植保机械 | 喷杆喷雾机 | 100马力及以上自走式四轮转向喷杆喷雾机 | 喷杆式喷雾机 | 青州市万佳机械科技股份有限公司 | 3WPZ-3000LA型自走式喷杆喷雾机 | 19200 | 19200 | 0 | 功率:100马力;四轮驱动:是 ;四轮转向:是 ;自走式:是 ; | 功率：100马力（74kW）；形式：自走式，四轮驱动、四轮转向；配套动力型号：4B9-100C31； 排放标准：国三；药箱容量：3000L；最小离地间隙1040mm；整机工作压力：0.3-0.5MPa；喷杆长度：21000mm；限压安全装置限定压力：≤0.6MPa；配套动力名称：柴油机；配套动力结构型式：四缸水冷四冲程；配套动力标定转速：2400r/min；配套泵型式：隔膜泵；配套泵额定压力：2.5MPa；配套泵额定流量:280L/min | 购机补贴（通用类） | 74 | 否 |  | 2016041401000107 | 2021-11-07
田间管理机械 | 植保机械 | 喷杆喷雾机 | 100马力及以上自走式四轮转向喷杆喷雾机 | 喷杆式喷雾机 | 青州江隆机械有限公司 | 3WPZ-1500TD-J25型自走式喷杆喷雾机 | 19200 | 19200 | 0 | 功率:100.64马力;四轮驱动:是 ;四轮转向:是 ;自走式:是 ; | 品目：喷杆喷雾机；型号规格：3WPZ-1500TD-J25;结构型式：自走式；外形尺寸（mm）：6050x2550x3100;工作压力（Mpa）：0.3-0.5；驱动型式：四轮驱动；转向型式：四轮转向；喷杆长度（mm）：23500；喷杆折叠型式：液压；喷杆升降型式：液压；最小离地间隙（mm）850；驾驶室型式：无；轴距（mm）：3120；前最大轮距（mm）：2000；后最大轮距（mm）：2000；前轮外径（mm）：2100；前轮胎宽（mm）：100；前轮轮胎型式：实心橡胶轮胎；后轮外径（mm）：2100；后轮胎宽（mm）：100；后轮轮胎型式：实心橡胶轮胎；限压安全装置结构型式：弹簧式；限压安全装置限定压力（Mpa）：≤0.6;配套动力名称：柴油机；配套动力结构型式：四缸水冷四冲程；配套动力标定功率（kW）：74；配套动力标定转速（r/min）：2400；液泵结构型式：隔膜泵；液泵额定压力（Mpa）：0-2.5；液泵额定流量（L/min）：160-180；药箱材质：塑料；药箱容积（L）：1500；喷杆材质：不锈钢；喷射部件最高允许工作压力（Mpa）：0.75；蓄电池类型：免维护铅酸蓄电池；蓄电池容量（Ah）：60；蓄电池标称电压（V）：12x2（串联）。 | 购机补贴（通用类） | 74 | 否 |  | 2018281401000011 | 2023-02-26
田间管理机械 | 植保机械 | 喷杆喷雾机 | 100马力及以上自走式四轮转向喷杆喷雾机 | 喷杆式喷雾机 | 青州江隆机械有限公司 | 3WPZ-1000-J21型自走式喷杆喷雾机 | 19200 | 19200 | 0 | 功率:100.64马力;四轮驱动:是 ;四轮转向:是 ;自走式:是 ; | 品目：喷杆喷雾机；型号规格：3WPZ-1000-J21;结构型式：自走式；外形尺寸（mm）：5000x2350x3000;工作压力（Mpa）：0.3-0.5；驱动型式：四轮驱动；转向型式：四轮转向；喷杆长度（mm）：20400；喷杆折叠型式：液压；喷杆升降型式：液压；最小离地间隙（mm）1070；驾驶室型式：无；轴距（mm）：2600；前最大轮距（mm）：1900；后最大轮距（mm）：1900；前轮外径（mm）：1420；前轮胎宽（mm）：130；前轮轮胎型式：充气橡胶轮胎；后轮外径（mm）：1420；后轮胎宽（mm）：130；后轮轮胎型式：充气橡胶轮胎；限压安全装置结构型式：弹簧式；限压安全装置限定压力（Mpa）：≤0.6;配套动力名称：柴油机；配套动力结构型式：四缸水冷四冲程；配套动力标定功率（kW）：74；配套动力标定转速（r/min）：2400；液泵结构型式：隔膜泵；液泵额定压力（Mpa）：3.0；液泵额定流量（L/min）：100；药箱材质：塑料；药箱容积（L）：1000；喷杆材质：不锈钢；喷射部件最高允许工作压力（Mpa）：0.75；蓄电池类型：免维护铅酸蓄电池；蓄电池容量（Ah）：60；蓄电池标称电压（V）：12x2（串联）。 | 购机补贴（通用类） | 74 | 否 |  | 2018281401000011 | 2023-02-26
田间管理机械 | 植保机械 | 喷杆喷雾机 | 100马力及以上自走式四轮转向喷杆喷雾机 | 喷杆式喷雾机 | 青州江隆机械有限公司 | 3WPZ-1000-J25型自走式喷杆喷雾机 | 19200 | 19200 | 0 | 功率:100.64马力;四轮驱动:是 ;四轮转向:是 ;自走式:是 ; | 品目：喷杆喷雾机；型号规格：3WPZ-1000-J25;结构型式：自走式；外形尺寸（mm）：6000x2500x3100;工作压力（Mpa）：0.3-0.5；驱动型式：四轮驱动；转向型式：四轮转向；喷杆长度（mm）：23400；喷杆折叠型式：液压；喷杆升降型式：液压；最小离地间隙（mm）1070；驾驶室型式：无；轴距（mm）：2600；前最大轮距（mm）：1910；后最大轮距（mm）：1910；前轮外径（mm）：1430；前轮胎宽（mm）：130；前轮轮胎型式：充气橡胶轮胎；后轮外径（mm）：1430；后轮胎宽（mm）：130；后轮轮胎型式：充气橡胶轮胎；限压安全装置结构型式：弹簧式；限压安全装置限定压力（Mpa）：≤0.6;配套动力名称：柴油机；配套动力结构型式：四缸水冷四冲程；配套动力标定功率（kW）：74；配套动力标定转速（r/min）：2400；液泵结构型式：隔膜泵；液泵额定压力（Mpa）：0-2.5；液泵额定流量（L/min）：160-180；药箱材质：塑料；药箱容积（L）：1000；喷杆材质：不锈钢；喷射部件最高允许工作压力（Mpa）：0.75；蓄电池类型：免维护铅酸蓄电池；蓄电池容量（Ah）：60；蓄电池标称电压（V）：12x2（串联）。 | 购机补贴（通用类） | 74 | 否 |  | 2018281401000011 | 2023-02-26
田间管理机械 | 植保机械 | 喷杆喷雾机 | 100马力及以上自走式四轮转向喷杆喷雾机 | 喷杆式喷雾机 | 青州江隆机械有限公司 | 3WPZ-1000D-J25型自走式喷杆喷雾机 | 19200 | 19200 | 0 | 功率:100.64马力;四轮驱动:是 ;四轮转向:是 ;自走式:是 ; | 品目：喷杆喷雾机；型号规格：3WPZ-1000D-J25;结构型式：自走式；外形尺寸（mm）：5950x2500x3000;工作压力（Mpa）：0.3-0.5；驱动型式：四轮驱动；转向型式：四轮转向；喷杆长度（mm）：23400；喷杆折叠型式：液压；喷杆升降型式：液压；最小离地间隙（mm）950；驾驶室型式：无；轴距（mm）：2600；前最大轮距（mm）：1860；后最大轮距（mm）：1860；前轮外径（mm）：1600；前轮胎宽（mm）：120；前轮轮胎型式：实心橡胶轮胎；后轮外径（mm）：1600；后轮胎宽（mm）：120；后轮轮胎型式：实心橡胶轮胎；限压安全装置结构型式：弹簧式；限压安全装置限定压力（Mpa）：≤0.6;配套动力名称：柴油机；配套动力结构型式：四缸水冷四冲程；配套动力标定功率（kW）：74；配套动力标定转速（r/min）：2400；液泵结构型式：隔膜泵；液泵额定压力（Mpa）：0-2.5；液泵额定流量（L/min）：160-180；药箱材质：塑料；药箱容积（L）：1000；喷杆材质：不锈钢；喷射部件最高允许工作压力（Mpa）：0.75；蓄电池类型：免维护铅酸蓄电池；蓄电池容量（Ah）：60；蓄电池标称电压（V）：12x2（串联）。 | 购机补贴（通用类） | 74 | 否 |  | 2018281401000011 | 2023-02-26
田间管理机械 | 植保机械 | 喷杆喷雾机 | 100马力及以上自走式四轮转向喷杆喷雾机 | 喷杆式喷雾机 | 青州江隆机械有限公司 | 3WPZ-2000-J21型自走式喷杆喷雾机 | 19200 | 19200 | 0 | 功率:100.64马力;四轮驱动:是 ;四轮转向:是 ;自走式:是 ; | 品目：喷杆喷雾机；型号规格：3WPZ-2000-J21;结构型式：自走式；外形尺寸（mm）：5450x2350x3450;工作压力（Mpa）：0.3-0.5；驱动型式：四轮驱动；转向型式：四轮转向；喷杆长度（mm）：20300；喷杆折叠型式：液压；喷杆升降型式：液压；最小离地间隙（mm）1280；驾驶室型式：无；轴距（mm）：2700；前最大轮距（mm）：1950；后最大轮距（mm）：1950；前轮外径（mm）：1170；前轮胎宽（mm）：140；前轮轮胎型式：充气橡胶轮胎；后轮外径（mm）：1170；后轮胎宽（mm）：140；后轮轮胎型式：充气橡胶轮胎；限压安全装置结构型式：弹簧式；限压安全装置限定压力（Mpa）：≤0.6;配套动力名称：柴油机；配套动力结构型式：四缸水冷四冲程；配套动力标定功率（kW）：74；配套动力标定转速（r/min）：2400；液泵结构型式：隔膜泵；液泵额定压力（Mpa）：3.0；液泵额定流量（L/min）：100；药箱材质：塑料；药箱容积（L）：1000+1000；喷杆材质：不锈钢；喷射部件最高允许工作压力（Mpa）：0.75；蓄电池类型：免维护铅酸蓄电池；蓄电池容量（Ah）：60；蓄电池标称电压（V）：12x2（串联）。 | 购机补贴（通用类） | 74 | 否 |  | 2018281401000011 | 2023-02-26
田间管理机械 | 植保机械 | 喷杆喷雾机 | 100马力及以上自走式四轮转向喷杆喷雾机 | 喷杆式喷雾机 | 青州江隆机械有限公司 | 3WPZ-2000-J21H型自走式喷杆喷雾机 | 19200 | 19200 | 0 | 功率:100.64马力;四轮驱动:是 ;四轮转向:是 ;自走式:是 ; | 品目：喷杆喷雾机；型号规格：3WPZ-2000-J21H;结构型式：自走式；外形尺寸（mm）：5680x2350x3450;工作压力（Mpa）：0.3-0.5；驱动型式：四轮驱动；转向型式：四轮转向；喷杆长度（mm）：20300；喷杆折叠型式：液压；喷杆升降型式：液压；最小离地间隙（mm）1280；驾驶室型式：无；轴距（mm）：2700；前最大轮距（mm）：1950；后最大轮距（mm）：1950；前轮外径（mm）：1170；前轮胎宽（mm）：140；前轮轮胎型式：充气橡胶轮胎；后轮外径（mm）：1170；后轮胎宽（mm）：140；后轮轮胎型式：充气橡胶轮胎；限压安全装置结构型式：弹簧式；限压安全装置限定压力（Mpa）：≤0.6;配套动力名称：柴油机；配套动力结构型式：四缸水冷四冲程；配套动力标定功率（kW）：74；配套动力标定转速（r/min）：2400；液泵结构型式：隔膜泵；液泵额定压力（Mpa）：3.0；液泵额定流量（L/min）：100；药箱材质：塑料；药箱容积（L）：1000+1000；喷杆材质：不锈钢；喷射部件最高允许工作压力（Mpa）：0.75；蓄电池类型：免维护铅酸蓄电池；蓄电池容量（Ah）：60；蓄电池标称电压（V）：12x2（串联）。 | 购机补贴（通用类） | 74 | 否 |  | 2018281401000011 | 2023-02-26
田间管理机械 | 植保机械 | 喷杆喷雾机 | 100马力及以上自走式四轮转向喷杆喷雾机 | 喷杆式喷雾机 | 青州江隆机械有限公司 | 3WPZ-2000-J25型自走式喷杆喷雾机 | 19200 | 19200 | 0 | 功率:100.64马力;四轮驱动:是 ;四轮转向:是 ;自走式:是 ; | 品目：喷杆喷雾机；型号规格：3WPZ-2000-J25;结构型式：自走式；外形尺寸（mm）：6050x2800x3500;工作压力（Mpa）：0.3-0.5；驱动型式：四轮驱动；转向型式：四轮转向；喷杆长度（mm）：23400；喷杆折叠型式：液压；喷杆升降型式：液压；最小离地间隙（mm）1240；驾驶室型式：无；轴距（mm）：2910；前最大轮距（mm）：2620；后最大轮距（mm）：2620；前轮外径（mm）：1170；前轮胎宽（mm）：180；前轮轮胎型式：充气橡胶轮胎；后轮外径（mm）：1170；后轮胎宽（mm）：180；后轮轮胎型式：充气橡胶轮胎；限压安全装置结构型式：弹簧式；限压安全装置限定压力（Mpa）：≤0.6;配套动力名称：柴油机；配套动力结构型式：四缸水冷四冲程；配套动力标定功率（kW）：74；配套动力标定转速（r/min）：2400；液泵结构型式：隔膜泵；液泵额定压力（Mpa）：0-2.5；液泵额定流量（L/min）：160-180；药箱材质：塑料；药箱容积（L）：1000×2；喷杆材质：不锈钢；喷射部件最高允许工作压力（Mpa）：0.75；蓄电池类型：免维护铅酸蓄电池；蓄电池容量（Ah）：60；蓄电池标称电压（V）：12x2（串联）。 | 购机补贴（通用类） | 74 | 否 |  | 2018281401000011 | 2023-02-26
田间管理机械 | 植保机械 | 喷杆喷雾机 | 100马力及以上自走式四轮转向喷杆喷雾机 | 喷杆式喷雾机 | 青州江隆机械有限公司 | 3WPZ-2000-J25H型自走式喷杆喷雾机 | 19200 | 19200 | 0 | 功率:100.64马力;四轮驱动:是 ;四轮转向:是 ;自走式:是 ; | 品目：喷杆喷雾机；型号规格：3WPZ-2000-J25H;结构型式：自走式；外形尺寸（mm）：6100x2800x3500;工作压力（Mpa）：0.3-0.5；驱动型式：四轮驱动；转向型式：四轮转向；喷杆长度（mm）：23400；喷杆折叠型式：液压；喷杆升降型式：液压；最小离地间隙（mm）1240；驾驶室型式：无；轴距（mm）：2910；前最大轮距（mm）：2620；后最大轮距（mm）：2620；前轮外径（mm）：1170；前轮胎宽（mm）：180；前轮轮胎型式：充气橡胶轮胎；后轮外径（mm）：1170；后轮胎宽（mm）：180；后轮轮胎型式：充气橡胶轮胎；限压安全装置结构型式：弹簧式；限压安全装置限定压力（Mpa）：≤0.6;配套动力名称：柴油机；配套动力结构型式：四缸水冷四冲程；配套动力标定功率（kW）：74；配套动力标定转速（r/min）：2400；液泵结构型式：隔膜泵；液泵额定压力（Mpa）：0-2.5；液泵额定流量（L/min）：160-180；药箱材质：塑料；药箱容积（L）：1000×2；喷杆材质：不锈钢；喷射部件最高允许工作压力（Mpa）：0.75；蓄电池类型：免维护铅酸蓄电池；蓄电池容量（Ah）：60；蓄电池标称电压（V）：12x2（串联）。 | 购机补贴（通用类） | 74 | 否 |  | 2018281401000011 | 2023-02-26
田间管理机械 | 植保机械 | 喷杆喷雾机 | 100马力及以上自走式四轮转向喷杆喷雾机 | 喷杆式喷雾机 | 青州江隆机械有限公司 | 3WPZ-2000G-J25H型自走式喷杆喷雾机 | 19200 | 19200 | 0 | 功率:100.64马力;四轮驱动:是 ;四轮转向:是 ;自走式:是 ; | 品目：喷杆喷雾机；型号规格：3WPZ-2000G-J25H;结构型式：自走式；外形尺寸（mm）：6050x3150x3900;工作压力（Mpa）：0.3-0.5；驱动型式：四轮驱动；转向型式：四轮转向；喷杆长度（mm）：23600；喷杆折叠型式：液压；喷杆升降型式：液压；最小离地间隙（mm）1690；驾驶室型式：无；轴距（mm）：2910；前最大轮距（mm）：2600；后最大轮距（mm）：2600；前轮外径（mm）：1170；前轮胎宽（mm）：180；前轮轮胎型式：充气橡胶轮胎；后轮外径（mm）：1170；后轮胎宽（mm）：180；后轮轮胎型式：充气橡胶轮胎；限压安全装置结构型式：弹簧式；限压安全装置限定压力（Mpa）：≤0.6;配套动力名称：柴油机；配套动力结构型式：四缸水冷四冲程；配套动力标定功率（kW）：74；配套动力标定转速（r/min）：2400；液泵结构型式：隔膜泵；液泵额定压力（Mpa）：0-2.5；液泵额定流量（L/min）：160-180；药箱材质：塑料；药箱容积（L）：1000×2；喷杆材质：不锈钢；喷射部件最高允许工作压力（Mpa）：0.75；蓄电池类型：免维护铅酸蓄电池；蓄电池容量（Ah）：60；蓄电池标称电压（V）：12x2（串联）。 | 购机补贴（通用类） | 74 | 否 |  | 2018281401000011 | 2023-02-26
田间管理机械 | 植保机械 | 喷杆喷雾机 | 100马力及以上自走式四轮转向喷杆喷雾机 | 喷杆式喷雾机 | 青州江隆机械有限公司 | 3WPZ-3000-2型自走式喷杆喷雾机 | 19200 | 19200 | 0 | 功率:100.64马力;四轮驱动:是 ;四轮转向:是 ;自走式:是 ; | 品目：喷杆喷雾机；型号规格：3WPZ-3000-2;结构型式：自走式；外形尺寸（mm）：5550x2650x3050;工作压力（Mpa）：0.3-0.5；驱动型式：四轮驱动；转向型式：四轮转向；喷杆长度（mm）：20400；整机喷幅（mm）：21500；喷杆折叠型式：液压折叠；喷杆升降型式：液压升降；最小离地间隙（mm）：1060；驾驶室型式：简易式；轴距（mm）：2300；前最大轮距（mm）：2250；后最大轮距（mm）：2250；前轮外径（mm）：1010；前轮胎宽（mm）：230；前轮轮胎型式：充气橡胶轮胎；后轮外径（mm）：1010；后轮胎宽（mm）：230；后轮轮胎型式：充气橡胶轮胎；限压安全装置结构型式：弹簧式；限压安全装置限定压力（Mpa）：≤0.6;配套动力名称：柴油机；配套动力结构型式：四缸水冷四冲程；配套动力标定功率（kW）：74；配套动力标定转速（r/min）：2400；液泵结构型式：隔膜泵；液泵额定压力（Mpa）：2.5；液泵额定流量（L/min）：280；药箱材质：塑料；药箱容积（L）：1500x2；空气室材质：不锈钢；空气室质量（g）：800；喷杆材质：不锈钢；喷射部件最高允许工作压力（Mpa）：0.75；蓄电池类型：免维护铅酸蓄电池；蓄电池容量（Ah）：60；蓄电池标称电压（V）：12x2（串联）。 | 购机补贴（通用类） | 74 | 否 |  | 2018281401000011 | 2023-02-26
田间管理机械 | 植保机械 | 喷杆喷雾机 | 100马力及以上自走式四轮转向喷杆喷雾机 | 喷杆式喷雾机 | 康明斯(山东)智能装备股份有限公司 | 3WPZ-1000C型自走式喷杆喷雾机 | 19200 | 19200 | 0 | 功率:100.64马力;四轮驱动:是 ;四轮转向:是 ;自走式:是 ; | 型式：自走式；整机工作压力（MPa）：0.3-0.5；驱动形式：四轮驱动、四轮转向；外形尺寸（mm）：4700×2200×2400；喷杆长度（mm）：20150，喷杆折叠型式：液压折叠，喷杆升降型式：液压升降；最小离地间隙：（mm）：980；轴距（mm）：2490；前/后最大轮距（mm）：1800（1800-2100可调），前/后轮外径（mm）：930，前/后轮胎宽：（mm）：120，前/后轮轮胎型式：充气轮胎；限压安全装置结构形式：机械限位式，安全装置限定压力：≤0.6；配套动力：柴油机；柴油机结构形式：四缸、直列、水冷、四冲程；柴油机机标定功率/转速（KW/r/min）：74/2400；配套泵型式：齿轮式高压喷雾泵；配套泵压力（MPa）：0.3-2.0；配套泵流量（L/min）：80；药箱材质：聚乙烯；药箱容积（L）：1000；空气室材质：不锈钢；质量（g）：253；喷杆材质：不锈钢；最高允许工作压力（MPa）：0.75；蓄电池类型：免维护蓄电池；蓄电池容量（Ah）：60；蓄电池标称电压（V）：12×2（串联）。 | 购机补贴（通用类） | 74 | 否 |  | 2020281401000025 | 2025-10-14
田间管理机械 | 植保机械 | 喷杆喷雾机 | 100马力及以上自走式四轮转向喷杆喷雾机 | 喷杆式喷雾机 | 康明斯(山东)智能装备股份有限公司 | 3WPZ-1500C型自走式喷杆喷雾机 | 19200 | 19200 | 0 | 功率:100.64马力;四轮驱动:是 ;四轮转向:是 ;自走式:是 ; | 型式：自走式；整机工作压力（MPa）：0.3-0.5；驱动形式：四轮驱动、四轮转向；外形尺寸（mm）：4700×2200×2600；喷杆长度（mm）：20150，喷杆折叠型式：液压折叠，喷杆升降型式：液压升降；最小离地间隙：（mm）：1060；轴距（mm）：2480；前/后最大轮距（mm）：1870（1800-2100可调），前/后轮外径（mm）：1160，前/后轮胎宽：（mm）：130，前/后轮轮胎型式：充气轮胎；限压安全装置结构形式：机械限位式，安全装置限定压力：≤0.6；配套动力：柴油机；柴油机结构形式：四缸、直列、水冷、四冲程；柴油机机标定功率/转速（KW/r/min）：74/2400；配套泵型式：隔膜泵；配套泵压力（MPa）：0-2.5；配套泵流量（L/min）：60；药箱材质：聚乙烯；药箱容积（L）：1500；喷杆材质：不锈钢；最高允许工作压力（MPa）：0.75；蓄电池类型：免维护蓄电池；蓄电池容量（Ah）：60；蓄电池标称电压（V）：12×2（串联）。 | 购机补贴（通用类） | 74 | 否 |  | 2020281401000025 | 2025-10-14
田间管理机械 | 植保机械 | 喷杆喷雾机 | 100马力及以上自走式四轮转向喷杆喷雾机 | 喷杆式喷雾机 | 康明斯(山东)智能装备股份有限公司 | 3WPZ-1500型自走式喷杆喷雾机 | 19200 | 19200 | 0 | 功率:100.64马力;四轮驱动:是 ;四轮转向:是 ;自走式:是 ; | 型式：自走式；外形尺寸（mm）：6700×3150×3500；喷杆作业常用工作压力（MPa）：0.3-0.5；驱动形式：四轮驱动、四轮转向；喷杆长度（mm）：20500，喷幅（mm）：21500，喷杆折叠型式：液压折叠，喷杆升降型式：液压升降；最小离地间隙：（mm）：1960；驾驶室型式：密封式；轴距（mm）：2870；前/后最大轮距（mm）：2540，前/后轮外径（mm）：1240，前/后轮胎宽：（mm）：230，前/后轮轮胎型式：充气橡胶轮胎；限压安全装置结构形式：弹簧式，安全装置限定压力：≤0.6；配套动力：柴油机；柴油机结构形式：四缸、四冲程、直列、水冷；柴油机机标定功率/转速（KW/r/min）：74/2400；配套泵型式：隔膜泵；配套泵压力（MPa）：3.0；配套泵流量（L/min）：180；药箱材质：不锈钢；药箱容积（L）：750×2；喷射部位喷杆材质：橡胶；最高允许工作压力（MPa）：0.75；蓄电池类型：铅酸免维护蓄电池；蓄电池容量（Ah）：80（2只）；蓄电池标称电压（V）：12×2（2只串联）。 | 购机补贴（通用类） | 74 | 否 |  | 2020281401000025 | 2025-10-14
田间管理机械 | 植保机械 | 喷杆喷雾机 | 100马力及以上自走式四轮转向喷杆喷雾机 | 喷杆式喷雾机 | 康明斯(山东)智能装备股份有限公司 | 3WPZ-2000型自走式喷杆喷雾机 | 19200 | 19200 | 0 | 功率:100.64马力;四轮驱动:是 ;四轮转向:是 ;自走式:是 ; | 型式：自走式；外形尺寸（mm）：4900×2200×2850；喷杆作业常用工作压力（MPa）：0.3-0.5；驱动形式：四轮驱动、四轮转向；喷杆长度（mm）：20000，喷杆折叠型式：液压折叠，喷杆升降型式：液压升降；最小离地间隙：（mm）：1200；轴距（mm）：2460；前/后最大轮距（mm）：1900（1800-2100可调），前/后轮外径（mm）：1150，前/后轮胎宽：（mm）：130，前/后轮轮胎型式：充气轮胎；限压安全装置结构形式：机械限位式，安全装置限定压力：≤0.6；配套动力：柴油机；柴油机结构形式：四缸、直列、水冷、四冲程；柴油机机标定功率/转速（KW/r/min）：74/2400；配套泵型式：隔膜泵；配套泵压力（MPa）：0-2.5；配套泵流量（L/min）：60；药箱材质：聚丙烯；药箱容积（L）：2000；喷射部位喷杆材质：不锈钢；最高允许工作压力（MPa）：0.75；蓄电池类型：免维护蓄电池；蓄电池容量（Ah）：60（2只）；蓄电池标称电压（V）：12×2（2只串联）。 | 购机补贴（通用类） | 74 | 否 |  | 2020281401000025 | 2025-10-14
田间管理机械 | 植保机械 | 喷杆喷雾机 | 100马力及以上自走式四轮转向喷杆喷雾机 | 喷杆式喷雾机 | 潍坊巨沃世昌农业装备有限公司 | 3WPZ-2000A型自走式喷杆喷雾机 | 19200 | 19200 | 0 | 功率:100.6马力;四轮驱动:是 ;四轮转向:是 ;自走式:是 ; | 结构形式：自走式。外形尺寸：5450×2800×2750；工作压力：0.5-0.8；驱动型式：四轮驱动；转向型式：四轮转向；喷杆长度：20000mm；喷杆折叠型式：液压折叠；喷杆升降型式：液压升降；离地间隙：1260mm；驾驶室型式：无；轴距：3060mm；前/后最大轮距：2300mm；前/后轮外径：1030mm；前/后轮胎宽：220mm；轮胎型式：充气橡胶轮胎；限压安全装置结构型式：弹簧式，限定压力：≤0.96；配套动力名称：柴油机；结构型式：四缸水冷四冲程；功率：74/2400kw/r/min；液泵结构型式：隔膜泵；额定压力：2.5；额定流量：280L/min；药箱材质：塑料；药箱容积：2000L；喷射部位材质：不锈钢+塑料；最高允许工作压力：1.2MPa；蓄电池类型：免维护铅酸蓄电池；容量：80Ah；电压：12×2（串联）。 | 购机补贴（通用类） | 74 | 否 |  | 2018281401000066 | 2023-12-10
田间管理机械 | 植保机械 | 喷杆喷雾机 | 100马力及以上自走式四轮转向喷杆喷雾机 | 喷杆式喷雾机 | 潍坊巨沃世昌农业装备有限公司 | 3WPZ-1500D型自走式喷杆喷雾机 | 19200 | 19200 | 0 | 功率:100.6马力;四轮驱动:是 ;四轮转向:是 ;自走式:是 ; | 整机产品品目：喷杆喷雾机；结构形式:自走式。外形尺寸: 6030x2930x2760 ;工作压力: 0.5-0.8 ;驱动型式:四轮驱动;转向型式:四轮转向;整机限压安全装置：有；喷杆长度: 25000mm ;喷杆折叠型式:液压折叠;喷杆升降型式:液压升降;离地间隙: 1130mm ;驾驶室型式:无;轴距: 2350mm ;前后最大轮距: 1800mm ;前/后轮外径: 1170mm ;前/后轮胎宽: 130mm ;轮胎型式:充气橡胶轮胎;限压安全装置结构型式:弹簧式,限定压力:≤0.96 ;配套动力名称:柴油机;结构型式:四缸水冷四冲程;功率: 74/2400kw/r/min ;液泵结构型式:隔膜泵;额定压力: 3;额定流量: 100L/min ;药箱材质:塑料;药箱容积: 1500L ;喷杆材质:不锈钢+塑料;最高允许工作压力: 1 .2MPa ;承压管材质：橡胶；蓄电池类型:免维护铅酸蓄电池;容量: 80Ah;电话: 12x2 (串联)。 | 购机补贴（通用类） | 74 | 否 |  | 2018281401000066 | 2023-12-10
田间管理机械 | 植保机械 | 喷杆喷雾机 | 100马力及以上自走式四轮转向喷杆喷雾机 | 喷杆式喷雾机 | 潍坊巨沃世昌农业装备有限公司 | 3WPZ-1500E型自走式喷杆喷雾机 | 19200 | 19200 | 0 | 功率:100.6马力;四轮驱动:是 ;四轮转向:是 ;自走式:是 ; | 整机产品品目：喷杆喷雾机；结构形式:自走式。外形尺寸: 6100x1880x2510 ;工作压力: 0.5-0.8 ;驱动型式:四轮驱动;转向型式:四轮转向;整机限压安全装置：有；喷杆长度: 20000mm ;喷杆折叠型式:液压折叠;喷杆升降型式:液压升降;离地间隙: 1120mm ;驾驶室型式:无;轴距: 2300mm ;前后最大轮距: 1800mm ;前/后轮外径: 1600mm ;前后轮胎宽: 80mm ;轮胎型式:充气橡胶轮胎;限压安全装置结构型式:弹簧式,限定压力:≤0.96 ;配套动力名称:柴油机;结构型式:四缸水冷四冲程;功率: 74/2400kw/r/min ;液泵结构型式:隔膜泵;额定压力: 0-2.5;额定流量: 60L/min ;药箱材质:塑料;药箱容积: 1000+500L ;喷射部位材质:不锈钢+塑料;最高允许工作压力: 1 .2MPa ;承压管材质：橡胶；蓄电池类型:免维护铅酸蓄电池;容量: 80Ah;电话: 12x2 (串联)。 | 购机补贴（通用类） | 74 | 否 |  | 2018281401000066 | 2023-12-10
田间管理机械 | 植保机械 | 喷杆喷雾机 | 100马力及以上自走式四轮转向喷杆喷雾机 | 喷杆式喷雾机 | 潍坊巨沃世昌农业装备有限公司 | 3WPZ-1500F型自走式喷杆喷雾机 | 19200 | 19200 | 0 | 功率:100.6马力;四轮驱动:是 ;四轮转向:是 ;自走式:是 ; | 整机产品品目：喷杆喷雾机；结构形式:自走式。外形尺寸:5900x1780x2470 ;工作压力: 0.5-0.8 ;驱动型式:四轮驱动;转向型式:四轮转向;整机限压安全装置：有；喷杆长度: 20000mm ;喷杆折叠型式:液压折叠;喷杆升降型式:液压升降;离地间隙: 1000mm ;驾驶室型式:无;轴距: 2300mm ;前后最大轮距: 1500mm ;前/后轮外径: 1100mm ;前后轮胎宽: 80mm ;轮胎型式:充气橡胶轮胎;限压安全装置结构型式:弹簧式,限定压力:≤0.96 ;配套动力名称:柴油机;结构型式:四缸水冷四冲程;功率: 74/2400kw/r/min ;液泵结构型式:隔膜泵;额定压力: 0-2.5;额定流量: 60L/min ;药箱材质:塑料;药箱容积: 1000+500L ;喷射部位材质:不锈钢+塑料;最高允许工作压力: 1 .2MPa ;承压管材质：橡胶；蓄电池类型:免维护铅酸蓄电池;容量: 80Ah;电话: 12x2 (串联)。 | 购机补贴（通用类） | 74 | 否 |  | 2018281401000066 | 2023-12-10
田间管理机械 | 植保机械 | 喷杆喷雾机 | 100马力及以上自走式四轮转向喷杆喷雾机 | 喷杆式喷雾机 | 青州大丰农业装备有限公司 | 3WPZ-1500型自走式喷杆喷雾机 | 19200 | 19200 | 0 | 功率:100.64马力;四轮驱动:是 ;四轮转向:是 ;自走式:是 ; | 整机结构型式：自走式；整机工作压力（MPa）：0.3-0.5；整机驱动型式：四轮驱动，整机转向型式：四轮转向；整机外形尺寸（mm）：6800×3260×3290；喷杆长度（mm）：20710；最小离地间隙：（mm）：2000；整机限压安全装置：有；喷杆折叠型式：液压折叠，喷杆升降型式：液压升降；驾驶室型式：封闭式；轴距（mm）：2870；前/后最大轮距（mm）：2540，前/后轮外径（mm）：1240，前/后轮胎宽：（mm）：230，前/后轮轮胎型式：充气橡胶轮胎；发动机或电动机名称：柴油机；发动机或电动机结构形式：直列、水冷、四冲程；发动机或电动机机标定功率/转速（KW/r/min）：74.5/2400；液（气）泵/电机泵结构型式：隔膜泵；液泵/电机泵额定压力（MPa）：0-2.0；液泵/电机泵额定流量（L/min）：110-116；药箱材质：不锈钢；药箱容积（L）：750×2（个）；限压安全装置结构形式：机械限位式，限压安全装置限定压力：≤0.6；喷杆材质：塑料；喷杆允许最大工作压力（MPa）：0.75；承压软管材质：橡胶，承压软管允许最大工作压力（Mpa）：6.0；蓄电池类型：免维护蓄电池；蓄电池容量（Ah）：60（2只）；蓄电池标称电压（V）：12V×2只（串联）。 | 购机补贴（通用类） | 74 | 否 |  | 2017041401000065 | 2022-09-27
田间管理机械 | 植保机械 | 喷杆喷雾机 | 100马力及以上自走式四轮转向喷杆喷雾机 | 喷杆式喷雾机 | 青州大丰农业装备有限公司 | 3WPZ-2000型自走式喷杆喷雾机 | 19200 | 19200 | 0 | 功率:100.64马力;四轮驱动:是 ;四轮转向:是 ;自走式:是 ; | 整机结构型式：自走式；整机工作压力（MPa）：0.3-0.5；整机驱动型式：四轮驱动，整机转向型式：四轮转向；整机外形尺寸（mm）：4900×2200×2850；喷杆长度（mm）：20000；最小离地间隙：（mm）：1200；整机限压安全装置：有；喷杆折叠型式：液压折叠，喷杆升降型式：液压升降；驾驶室型式：无；轴距（mm）：2460；前/后最大轮距（mm）：1900（1800-2100可调），前/后轮外径（mm）：1150，前/后轮胎宽：（mm）：130，前/后轮轮胎型式：充气轮胎；发动机或电动机名称：柴油机；发动机或电动机结构形式：四缸、直列、水冷、四冲程；发动机或电动机机标定功率/转速（KW/r/min）：74/2400；液（气）泵/电机泵结构型式：隔膜泵；液泵/电机泵额定压力（MPa）：0-2.5；液泵/电机泵额定流量（L/min）：60；药箱材质：聚丙烯；药箱容积（L）：2000；限压安全装置结构形式：机械限位式，限压安全装置限定压力：≤0.6；喷杆材质：不锈钢，承压软管材质：橡胶，承压软管允许最高工作压力（Mpa）：4.0（40Bar分水器后）/10.5（分水器前）；蓄电池类型：免维护铅酸蓄电池；蓄电池容量（Ah）：60（2只）；蓄电池标称电压（V）：12V×2只（串联）。 | 购机补贴（通用类） | 74 | 否 |  | 2017041401000065 | 2022-09-27
田间管理机械 | 植保机械 | 喷杆喷雾机 | 100马力及以上自走式四轮转向喷杆喷雾机 | 喷杆式喷雾机 | 青州大丰农业装备有限公司 | 3WPZ-1000C型自走式喷杆喷雾机 | 19200 | 19200 | 0 | 功率:100.64马力;四轮驱动:是 ;四轮转向:是 ;自走式:是 ; | 整机结构型式：自走式；整机工作压力（MPa）：0.3-0.5；整机驱动型式：四轮驱动，整机转向型式：四轮转向；整机外形尺寸（mm）：4700×2200×2400；喷杆长度（mm）：20150；最小离地间隙：（mm）：980；整机限压安全装置：有；喷杆折叠型式：液压，喷杆升降型式：液压；驾驶室型式：无；轴距（mm）：2490；前/后最大轮距（mm）：1800（1800-2100可调），前/后轮外径（mm）：930，前/后轮胎宽：（mm）：120，前/后轮轮胎型式：充气轮胎；发动机或电动机名称：柴油机；发动机或电动机结构形式：四缸、直列、水冷、四冲程；发动机或电动机机标定功率/转速（KW/r/min）：74/2400；液（气）泵/电机泵结构型式：齿轮式高压喷雾泵；液泵/电机泵额定压力（MPa）：0.3-2.0；液泵/电机泵额定流量（L/min）：80；药箱材质：聚乙烯；药箱容积（L）：1000；限压安全装置结构形式：机械限位式，限压安全装置限定压力：≤0.6；喷杆材质：不锈钢，承压软管材质：橡胶，承压软管允许最高工作压力（Mpa）：4.0（分水器后）/16（分水器前）；蓄电池类型：免维护铅酸蓄电池；蓄电池容量（Ah）：60（2只）；蓄电池标称电压（V）：12×2（串联）。 | 购机补贴（通用类） | 74 | 否 |  | 2017041401000065 | 2022-09-27
田间管理机械 | 植保机械 | 喷杆喷雾机 | 100马力及以上自走式四轮转向喷杆喷雾机 | 喷杆式喷雾机 | 青州大丰农业装备有限公司 | 3WPZ-1500C型自走式喷杆喷雾机 | 19200 | 19200 | 0 | 功率:100.64马力;四轮驱动:是 ;四轮转向:是 ;自走式:是 ; | 整机结构型式：自走式；整机工作压力（MPa）：0.3-0.5；整机驱动型式：四轮驱动，整机转向型式：四轮转向；整机外形尺寸（mm）：4700×2200×2600；喷杆长度（mm）：20150；最小离地间隙：（mm）：1060；整机限压安全装置：有；喷杆折叠型式：液压，喷杆升降型式：液压；驾驶室型式：无；轴距（mm）：2480；前/后最大轮距（mm）：1870（1800-2100可调），前/后轮外径（mm）：1160，前/后轮胎宽：（mm）：130，前/后轮轮胎型式：充气轮胎；发动机或电动机名称：柴油机；发动机或电动机结构形式：四缸、直列、水冷、四冲程；发动机或电动机机标定功率/转速（KW/r/min）：74/2400；液（气）泵/电机泵结构型式：隔膜泵；液泵/电机泵额定压力（MPa）：0-2.5；液泵/电机泵额定流量（L/min）：60；药箱材质：聚乙烯；药箱容积（L）：1500；限压安全装置结构形式：机械限位式，限压安全装置限定压力：≤0.6；喷杆材质：不锈钢，承压软管材质：橡胶，承压软管允许最高工作压力（Mpa）：4.0（40Bar分水器后）/10.5（分水器前）；蓄电池类型：铅酸免维护蓄电池；蓄电池容量（Ah）：60（2只）；蓄电池标称电压（V）：12×2（串联）。 | 购机补贴（通用类） | 74 | 否 |  | 2017041401000065 | 2022-09-27
田间管理机械 | 植保机械 | 喷杆喷雾机 | 100马力及以上自走式四轮转向喷杆喷雾机 | 喷杆式喷雾机 | 青州市嘉瑞农业机械有限公司 | 3WPZ-2000A型自走式喷杆喷雾机 | 19200 | 19200 | 0 | 功率:100马力;四轮驱动:是 ;四轮转向:是 ;自走式:是 ; | 功率：100马力（74KW） ; 药箱：2000L；喷杆长度：20米；离地间隙：1.53米； 型式：自走式； 四轮驱动；四轮转向 | 购机补贴（通用类） | 74 | 否 |  | 2019041401000011 | 2024-02-17
田间管理机械 | 植保机械 | 喷杆喷雾机 | 100马力及以上自走式四轮转向喷杆喷雾机 | 喷杆式喷雾机 | 青州市嘉瑞农业机械有限公司 | 3WPZ-1600B型自走式喷杆喷雾机 | 19200 | 19200 | 0 | 功率:100马力;四轮驱动:是 ;四轮转向:是 ;自走式:是 ; | 功率：100马力（74KW） ； 药箱：1600L； 喷杆长度：23.000m： 离地间隙：0.89米；型式：自走式；四轮驱动；四轮转向 | 购机补贴（通用类） | 74 | 否 |  | 2019041401000011 | 2024-02-17
田间管理机械 | 植保机械 | 喷杆喷雾机 | 100马力及以上自走式四轮转向喷杆喷雾机 | 自走式喷杆喷雾机 | 射阳亿成机械制造有限公司 | 3WPZ-YC-1000A | 19200 | 19200 | 0 | 功率:100.64马力;四轮驱动:是 ;四轮转向:是 ;自走式:是 ; | 型式 / 自走式 规格型号 / 3WPZ-YC-1000A 外形尺寸工作状态 mm 5300×22800×3200 外形尺寸运输状态 mm 5250×2000×3100 药箱容量 L 1000 喷杆作业（整机作业）常用工作压力 MPa 0.3～0.5 喷头型式 / 扇形喷头 喷杆升降机构型式 / 液压 喷杆折叠机构型式 / 液压 喷杆长度 mm 22800 配套动力名称、结构型式 / 柴油机（直列、水冷、四冲程） 配套动力标定功率/转速 kW/(r/min) 74/2400 配套泵型式 / 隔膜泵 配套泵工作压力 MPa 3 配套泵流量 L/min 80 离地间隙 mm 1010 轴距（自走式） mm 2420 前/后最大轮距（自走式） mm 1830 前/后轮胎规格（自走式）前轮外径 mm 1300 前/后轮胎规格（自走式）前轮胎宽 mm 140 前/后轮胎规格（自走式）后轮外径 mm 1300 前/后轮胎规格（自走式）后轮胎宽 mm 140 前/后轮胎规格（自走式）前/后轮胎型式 / 充气轮胎 制动器型式（自走式） / 鼓式制动 离合器型式（自走式） / 机械离合 驱动方式（自走式） / 四轮驱动、四轮转向 驾驶室（自走式） / 封闭驾驶室 | 购机补贴（通用类） | 74 | 否 |  | 苏农机（2019）第（0304）号 | 2023-12-31
田间管理机械 | 植保机械 | 喷杆喷雾机 | 100马力及以上自走式四轮转向喷杆喷雾机 | 喷杆式喷雾机 | 射阳亿成机械制造有限公司 | 3WPZ-YC-1000C型自走式喷杆喷雾机 | 19200 | 19200 | 0 | 功率:100.64马力;四轮驱动:是 ;四轮转向:是 ;自走式:是 ; | 整机产品品目 / 喷杆喷雾机 整机结构型式 / 自走式 整机工作压力 MPa 0.3～0.5 整机驱动型式 / 四轮驱动 整机转向型式 / 四轮转向 整机外形尺寸 mm 5300×2070×3250 整机喷杆长度 mm 2500 最小离地间隙 mm 1120 整机限压安全装置 / 有 喷杆折叠型式 / 液压折叠 喷杆升降型式 / 液压升降 驾驶室型式 / 封闭驾驶室 轴距 mm 2500 前最大轮距 mm 1830 后最大轮距 mm 1830 前轮外径 mm 1400 前轮胎宽 mm 140 前轮轮胎型式 / 充气橡胶轮胎 后轮外径 mm 1400 后轮胎宽 mm 140 后轮轮胎型式 / 充气橡胶轮胎 发动机或电动机名称 / 柴油机 发动机或电动机结构型式 / 四缸水冷四冲程 发动机或电动机标定功率 kW 74 发动机或电动机标定转速 r/min 2400 发动机或电动机工作电压 V / 液（气）泵/电机泵结构型式 / 隔膜泵 液泵/电机泵额定压力 MPa 3 液泵/电机泵额定流量 L/min 100 液泵/电机泵柱塞（活塞）直径 mm / 药箱容积 L 1000 药箱材质 / 塑料 药箱质量 kg / 药箱成型工艺 / 滚塑 空气室（储压容器）材质 / / 空气室（储压容器）质量 g / 空气室（储压容器）安装位置 / / 限压安全装置结构型式 / 手动弹簧式 限压安全装置限定压力 MPa ≤0.6 喷杆材质 / 不锈钢+塑胶 喷杆允许最高工作压力 MPa 0.75 承压软管材质 / 塑料 承压软管允许最大工作压力 MPa 0.75 充电器充电电流 A / 充电器输入电压 V / 充电器输出电压 V / 蓄电池类型 / 铅酸蓄电池 蓄电池容量 Ah 80 蓄电池标称电压 V 12×2（串联） | 购机补贴（通用类） | 74 | 否 |  | 2017281401000037 | 2022-11-26
田间管理机械 | 植保机械 | 喷杆喷雾机 | 100马力及以上自走式四轮转向喷杆喷雾机 | 喷杆式喷雾机 | 射阳亿成机械制造有限公司 | 3WPZ-YC-1000F型自走式喷杆喷雾机 | 19200 | 19200 | 0 | 功率:100.64马力;四轮驱动:是 ;四轮转向:是 ;自走式:是 ; | 整机产品品目 / 喷杆喷雾机 整机结构型式 / 自走式 整机工作压力 MPa 0.3～0.5 整机驱动型式 / 四轮驱动 整机转向型式 / 四轮转向 整机外形尺寸 mm 5350×2070×3400 整机喷杆长度 mm 25000 最小离地间隙 mm 1120 整机限压安全装置 / 有 喷杆折叠型式 / 液压折叠 喷杆升降型式 / 液压升降 驾驶室型式 / 简易式驾驶室 轴距 mm 2500 前最大轮距 mm 1840 后最大轮距 mm 1840 前轮外径 mm 1400 前轮胎宽 mm 140 前轮轮胎型式 / 充气橡胶轮胎 后轮外径 mm 1400 后轮胎宽 mm 140 后轮轮胎型式 / 充气橡胶轮胎 发动机或电动机名称 / 柴油机 发动机或电动机结构型式 / 四缸、水冷、四冲程 发动机或电动机标定功率 kW 74 发动机或电动机标定转速 r/min 2400 发动机或电动机工作电压 V / 液（气）泵/电机泵结构型式 / 隔膜泵 液泵/电机泵额定压力 MPa 3 液泵/电机泵额定流量 L/min 100 液泵/电机泵柱塞（活塞）直径 mm / 药箱容积 L 1000 药箱材质 / 塑料 药箱质量 kg / 药箱成型工艺 / 滚塑 空气室（储压容器）材质 / / 空气室（储压容器）质量 g / 空气室（储压容器）安装位置 / / 限压安全装置结构型式 / 手动弹簧式 限压安全装置限定压力 MPa ≤0.6 喷杆材质 / 不锈钢+塑胶 喷杆允许最高工作压力 MPa 0.75 承压软管材质 / 塑料 承压软管允许最大工作压力 MPa 0.75 充电器充电电流 A / 充电器输入电压 V / 充电器输出电压 V / 蓄电池类型 / 铅酸蓄电池 蓄电池容量 Ah 80 蓄电池标称电压 V 12×2（串联） | 购机补贴（通用类） | 74 | 否 |  | 2017281401000037 | 2022-11-26
田间管理机械 | 植保机械 | 喷杆喷雾机 | 100马力及以上自走式四轮转向喷杆喷雾机 | 喷杆式喷雾机 | 射阳亿成机械制造有限公司 | 3WPZ-YC-1000E-1型自走式喷杆喷雾机 | 19200 | 19200 | 0 | 功率:100.64马力;四轮驱动:是 ;四轮转向:是 ;自走式:是 ; | 整机产品品目 / 喷杆喷雾机 整机结构型式 / 自走式 整机工作压力 MPa 0.3～0.5 整机驱动型式 / 四轮驱动 整机转向型式 / 四轮转向 整机外形尺寸 mm 5650×2060×3100 整机喷杆长度 mm 20000 最小离地间隙 mm 1030 整机限压安全装置 / 有 喷杆折叠型式 / 液压折叠 喷杆升降型式 / 液压升降 驾驶室型式 / 无 轴距 mm 2350 前最大轮距 mm 1540 后最大轮距 mm 1540 前轮外径 mm 1170 前轮胎宽 mm 130 前轮轮胎型式 / 充气橡胶轮胎 后轮外径 mm 1170 后轮胎宽 mm 130 后轮轮胎型式 / 充气橡胶轮胎 发动机或电动机名称 / 柴油机 发动机或电动机结构型式 / 四缸、水冷、四冲程 发动机或电动机标定功率 kW 74 发动机或电动机标定转速 r/min 2400 发动机或电动机工作电压 V / 液（气）泵/电机泵结构型式 / 隔膜泵 液泵/电机泵额定压力 MPa 0-3.0 液泵/电机泵额定流量 L/min 80 液泵/电机泵柱塞（活塞）直径 mm / 药箱容积 L 1000 药箱材质 / 塑料 药箱质量 kg / 药箱成型工艺 / 滚塑 空气室（储压容器）材质 / / 空气室（储压容器）质量 g / 空气室（储压容器）安装位置 / / 限压安全装置结构型式 / 弹簧式 限压安全装置限定压力 MPa ≤0.6 喷杆材质 / 不锈钢+塑料 喷杆允许最高工作压力 MPa 0.75 承压软管材质 / 塑料 承压软管允许最大工作压力 MPa 0.75 充电器充电电流 A / 充电器输入电压 V / 充电器输出电压 V / 蓄电池类型 / 免维护铅酸蓄电池 蓄电池容量 Ah 60 蓄电池标称电压 V 12×2（串联） | 购机补贴（通用类） | 74 | 否 |  | 2017281401000037 | 2022-11-26
田间管理机械 | 植保机械 | 喷杆喷雾机 | 100马力及以上自走式四轮转向喷杆喷雾机 | 喷杆式喷雾机 | 射阳亿成机械制造有限公司 | 3WPZ-YC-1000D-1型自走式喷杆喷雾机 | 19200 | 19200 | 0 | 功率:100.64马力;四轮驱动:是 ;四轮转向:是 ;自走式:是 ; | 整机产品品目 / 喷杆喷雾机 整机结构型式 / 自走式 整机工作压力 MPa 0.3～0.5 整机驱动型式 / 四轮驱动 整机转向型式 / 四轮转向 整机外形尺寸 mm 5600×2100×3150 整机喷杆长度 mm 20000 最小离地间隙 mm 850 整机限压安全装置 / 有 喷杆折叠型式 / 液压折叠 喷杆升降型式 / 液压升降 驾驶室型式 / 无 轴距 mm 2330 前最大轮距 mm 1850 后最大轮距 mm 1850 前轮外径 mm 1440 前轮胎宽 mm 130 前轮轮胎型式 / 充气橡胶轮胎 后轮外径 mm 1440 后轮胎宽 mm 130 后轮轮胎型式 / 充气橡胶轮胎 发动机或电动机名称 / 柴油机 发动机或电动机结构型式 / 四缸水冷四冲程 发动机或电动机标定功率 kW 74 发动机或电动机标定转速 r/min 2400 发动机或电动机工作电压 V / 液（气）泵/电机泵结构型式 / 隔膜泵 液泵/电机泵额定压力 MPa 0-3.0 液泵/电机泵额定流量 L/min 80 液泵/电机泵柱塞（活塞）直径 mm / 药箱容积 L 1000 药箱材质 / 塑料 药箱质量 kg / 药箱成型工艺 / 滚塑 空气室（储压容器）材质 / / 空气室（储压容器）质量 g / 空气室（储压容器）安装位置 / / 限压安全装置结构型式 / 弹簧式 限压安全装置限定压力 MPa ≤0.6 喷杆材质 / 不锈钢+塑料 喷杆允许最高工作压力 MPa 0.75 承压软管材质 / 塑料 承压软管允许最大工作压力 MPa 0.75 充电器充电电流 A / 充电器输入电压 V / 充电器输出电压 V / 蓄电池类型 / 免维护铅酸蓄电池 蓄电池容量 Ah 60 蓄电池标称电压 V 12×2（串联） | 购机补贴（通用类） | 74 | 否 |  | 2017281401000037 | 2022-11-26
田间管理机械 | 植保机械 | 喷杆喷雾机 | 100马力及以上自走式四轮转向喷杆喷雾机 | 喷杆式喷雾机 | 射阳亿成机械制造有限公司 | 3WPZ-YC-1500B型自走式喷杆喷雾机 | 19200 | 19200 | 0 | 功率:100.64马力;四轮驱动:是 ;四轮转向:是 ;自走式:是 ; | 整机产品品目 / 喷杆喷雾机 整机结构型式 / 自走式 整机工作压力 MPa 0.3～0.5 整机驱动型式 / 四轮驱动 整机转向型式 / 四轮转向 整机外形尺寸 mm 5600×2450×3100 整机喷杆长度 mm 24000 最小离地间隙 mm 1070 整机限压安全装置 / 有 喷杆折叠型式 / 液压折叠 喷杆升降型式 / 液压升降 驾驶室型式 / 简易式驾驶室 轴距 mm 2450 前最大轮距 mm 1900 后最大轮距 mm 1900 前轮外径 mm 1440 前轮胎宽 mm 130 前轮轮胎型式 / 充气橡胶轮胎 后轮外径 mm 1440 后轮胎宽 mm 130 后轮轮胎型式 / 充气橡胶轮胎 发动机或电动机名称 / 柴油机 发动机或电动机结构型式 / 四缸、水冷、四冲程 发动机或电动机标定功率 kW 74 发动机或电动机标定转速 r/min 2400 发动机或电动机工作电压 V / 液（气）泵/电机泵结构型式 / 隔膜泵 液泵/电机泵额定压力 MPa 3.0 液泵/电机泵额定流量 L/min 100 液泵/电机泵柱塞（活塞）直径 mm / 药箱容积 L 1500 药箱材质 / 塑料 药箱质量 kg / 药箱成型工艺 / 滚塑 空气室（储压容器）材质 / / 空气室（储压容器）质量 g / 空气室（储压容器）安装位置 / / 限压安全装置结构型式 / 弹簧式 限压安全装置限定压力 MPa ≤0.6 喷杆材质 / 不锈钢+塑料 喷杆允许最高工作压力 MPa 0.75 承压软管材质 / 塑料 承压软管允许最大工作压力 MPa 0.75 充电器充电电流 A / 充电器输入电压 V / 充电器输出电压 V / 蓄电池类型 / 免维护铅酸蓄电池 蓄电池容量 Ah 60 蓄电池标称电压 V 12×2（串联） | 购机补贴（通用类） | 74 | 否 |  | 2017281401000037 | 2022-11-26
田间管理机械 | 植保机械 | 喷杆喷雾机 | 100马力及以上自走式四轮转向喷杆喷雾机 | 喷杆式喷雾机 | 射阳亿成机械制造有限公司 | 3WPZ-YC-1000F-1型自走式喷杆喷雾机 | 19200 | 19200 | 0 | 功率:100.64马力;四轮驱动:是 ;四轮转向:是 ;自走式:是 ; | 整机产品品目 / 喷杆喷雾机 整机结构型式 / 自走式 整机工作压力 MPa 0.3～0.5 整机驱动型式 / 四轮驱动 整机转向型式 / 四轮转向 整机外形尺寸 mm 5070×1930×3250 整机喷杆长度 mm 20260 最小离地间隙 mm 1220 整机限压安全装置 / 有 喷杆折叠型式 / 液压折叠 喷杆升降型式 / 液压升降 驾驶室型式 / 无 轴距 mm 2560 前最大轮距 mm 1800 后最大轮距 mm 1800 前轮外径 mm 1170 前轮胎宽 mm 130 前轮轮胎型式 / 充气橡胶轮胎 后轮外径 mm 1170 后轮胎宽 mm 130 后轮轮胎型式 / 充气橡胶轮胎 发动机或电动机名称 / 柴油机 发动机或电动机结构型式 / 四缸、水冷、四冲程 发动机或电动机标定功率 kW 74 发动机或电动机标定转速 r/min 2400 发动机或电动机工作电压 V / 液（气）泵/电机泵结构型式 / 隔膜泵 液泵/电机泵额定压力 MPa 0-2.5 液泵/电机泵额定流量 L/min 60 液泵/电机泵柱塞（活塞）直径 mm / 药箱容积 L 1000 药箱材质 / 塑料 药箱质量 kg / 药箱成型工艺 / 滚塑 空气室（储压容器）材质 / / 空气室（储压容器）质量 g / 空气室（储压容器）安装位置 / / 限压安全装置结构型式 / 弹簧式 限压安全装置限定压力 MPa ≤0.6 喷杆材质 / 不锈钢+塑料 喷杆允许最高工作压力 MPa 0.75 承压软管材质 / 塑料 承压软管允许最大工作压力 MPa 0.75 充电器充电电流 A / 充电器输入电压 V / 充电器输出电压 V / 蓄电池类型 / 免维护铅酸蓄电池 蓄电池容量 Ah 60 蓄电池标称电压 V 12×2（串联） | 购机补贴（通用类） | 74 | 否 |  | 2017281401000037 | 2022-11-26
田间管理机械 | 植保机械 | 喷杆喷雾机 | 100马力及以上自走式四轮转向喷杆喷雾机 | 喷杆式喷雾机 | 潍坊谷沃农业装备科技有限公司 | 3WPZ-1000E型自走式喷杆喷雾机 | 19200 | 19200 | 0 | 功率:100马力;四轮驱动:是 ;四轮转向:是 ;自走式:是 ; | 100马力；整机结构型式:自走式;整机工作压力(MPa):0.3-0.5;整机驱动型式:四轮驱动;整机转向型式:四轮转向;整机外形尺寸(mm):5100×2000×2600;整机喷杆长度(mm):20260;最小离地间隙(mm):1260;喷杆折叠型式:液压折叠;喷杆升降型式:液压升降;轴距(mm)2560;前/后最大轮距（mm）：1800；前/后轮外径（mm）：1170；前/后轮胎宽（mm）：130；前/后轮轮胎型式：充气橡胶轮胎；发动机或电动机名称：柴油机；发动机或电动机结构型式：四缸水冷四冲程；发动机或电动机标定功率（kW）：74；发动机或电动机标定转速（r/min）：2400；液（气）泵/电机泵结构型式：隔膜泵；液泵/电机泵额定压力（MPa）：0-2.5；液泵/电机泵额定流量（L/min）：60；药箱容积（L）：1000；蓄电池类型：铅酸蓄电池；蓄电池容量（Ah）：60； | 购机补贴（通用类） | 74 | 否 |  | 2017281401000048 | 2022-12-18
田间管理机械 | 植保机械 | 喷杆喷雾机 | 100马力及以上自走式四轮转向喷杆喷雾机 | 喷杆式喷雾机 | 潍坊谷沃农业装备科技有限公司 | 3WPZ-1500EW型自走式喷杆喷雾机 | 19200 | 19200 | 0 | 功率:100马力;四轮驱动:是 ;四轮转向:是 ;自走式:是 ; | 功率：100马力（74KW）,形式：自走式、四轮驱动、四轮转向，整机尺寸（mm）：5600x2500x2750,喷杆长度（mm）:24000,工作压力（Mpa）:0.3-0.5,药箱容积(L)：1500;离地间隙（mm）:1100;配套泵：隔膜泵（流量：100L/min）；喷杆折叠形式：液压折叠；喷杆升降形式：液压升降；前后最大轮距（mm）:1900:轴距（mm）:2450;前/后轮胎规格：前轮（mm）:1430充气橡胶轮胎；后轮（mm）:1430充气橡胶轮胎; | 购机补贴（通用类） | 74 | 否 |  | 2017281401000048 | 2022-12-18
田间管理机械 | 植保机械 | 喷杆喷雾机 | 100马力及以上自走式四轮转向喷杆喷雾机 | 喷杆式喷雾机 | 潍坊谷沃农业装备科技有限公司 | 3WPZ-1500Z型自走式喷杆喷雾机 | 19200 | 19200 | 0 | 功率:100马力;四轮驱动:是 ;四轮转向:是 ;自走式:是 ; | 功率：100马力（74KW）,形式：自走式、四轮驱动、四轮转向，整机尺寸（mm）：5800x2300x3000,喷杆长度（mm）:25000,工作压力（Mpa）:0.3-0.5,药箱容积(L)：1500;离地间隙（mm）:850;配套泵：隔膜泵（流量：100L/min）；喷杆折叠形式：液压折叠；喷杆升降形式：液压升降；前后最大轮距（mm）:2000:轴距（mm）:2750;前/后轮胎规格：前轮（mm）:2100实心轮胎；后轮（mm）:2100实心轮胎; | 购机补贴（通用类） | 74 | 否 |  | 2017281401000048 | 2022-12-18
田间管理机械 | 植保机械 | 喷杆喷雾机 | 100马力及以上自走式四轮转向喷杆喷雾机 | 喷杆式喷雾机 | 潍坊谷沃农业装备科技有限公司 | 3WPZ-2000型自走式喷杆喷雾机 | 19200 | 19200 | 0 | 功率:100马力;四轮驱动:是 ;四轮转向:是 ;自走式:是 ; | 功率：100马力（74KW）,形式：自走式、四轮驱动、四轮转向，整机尺寸（mm）：5800x2250x2800,喷杆长度（mm）:20000,工作压力（Mpa）:0.3-0.5,药箱容积(L)：1000×2;离地间隙（mm）:1240;配套泵：隔膜泵（流量：60L/min）；喷杆折叠形式：液压折叠；喷杆升降形式：液压升降；前后最大轮距（mm）:2110:轴距（mm）:3170;前/后轮胎规格：前轮（mm）:1170充气橡胶轮胎；后轮（mm）:1170充气橡胶轮胎; | 购机补贴（通用类） | 74 | 否 |  | 2017281401000048 | 2022-12-18
田间管理机械 | 植保机械 | 喷杆喷雾机 | 100马力及以上自走式四轮转向喷杆喷雾机 | 喷杆式喷雾机 | 潍坊谷沃农业装备科技有限公司 | 3WPZ-1500H型自走式喷杆喷雾机 | 19200 | 19200 | 0 | 功率:100马力;四轮驱动:是 ;四轮转向:是 ;自走式:是 ; | 功率：100马力（74KW）,形式：自走式、四轮驱动、四轮转向，整机尺寸（mm）5200x2000x2950,喷杆长度（mm）:20260,工作压力（Mpa）:0.3-0.5,药箱容积(L)：1500;离地间隙（mm）:1280;配套泵：隔膜泵（流量：60L/min）；喷杆折叠形式：液压折叠；喷杆升降形式：液压升降；前后最大轮距（mm）:1800:轴距（mm）:2560;前/后轮胎规格：前轮（mm）:1170充气橡胶轮胎；后轮（mm）:1170充气橡胶轮胎; | 购机补贴（通用类） | 74 | 否 |  | 2017281401000048 | 2022-12-18
田间管理机械 | 植保机械 | 喷杆喷雾机 | 100马力及以上自走式四轮转向喷杆喷雾机 | 喷杆式喷雾机 | 潍坊谷沃农业装备科技有限公司 | 3WPZ-1500GT型自走式喷杆喷雾机 | 19200 | 19200 | 0 | 功率:100马力;四轮驱动:是 ;四轮转向:是 ;自走式:是 ; | 功率：100马力（74KW）,形式：自走式、四轮驱动、四轮转向，整机尺寸（mm）：5400x2750x3650,喷杆长度（mm）:20260,工作压力（Mpa）:0.3-0.5,药箱容积(L)：1500;离地间隙（mm）:1850;配套泵：隔膜泵（流量：60L/min) ；喷杆折叠形式：液压折叠；喷杆升降形式：液压升降；前后最大轮距（mm）:2600:轴距（mm）:2300;前/后轮胎规格：前轮（mm）:1430充气橡胶轮胎；后轮（mm）:1430充气橡胶轮胎; | 购机补贴（通用类） | 74 | 否 |  | 2017281401000048 | 2022-12-18
田间管理机械 | 植保机械 | 喷杆喷雾机 | 100马力及以上自走式四轮转向喷杆喷雾机 | 喷杆式喷雾机 | 潍坊谷沃农业装备科技有限公司 | 3WPZ-3000H型自走式喷杆喷雾机 | 19200 | 19200 | 0 | 功率:100马力;四轮驱动:是 ;四轮转向:是 ;自走式:是 ; | 功率：100马力（74KW）,形式：自走式、四轮驱动、四轮转向，整机尺寸（mm）：5600x2900x2900,喷杆长度（mm）:20000,工作压力（Mpa）:0.3-0.5,药箱容积(L)：1500×2;离地间隙（mm）:1030;配套泵：隔膜泵（流量：280L/min）；喷杆折叠形式：液压折叠；喷杆升降形式：液压升降；前后最大轮距（mm）:2320:轴距（mm）:3130;前/后轮胎规格：前轮（mm）:1020充气橡胶轮胎；后轮（mm）:1020充气橡胶轮胎; | 购机补贴（通用类） | 74 | 否 |  | 2017281401000048 | 2022-12-18
田间管理机械 | 植保机械 | 喷杆喷雾机 | 100马力及以上自走式四轮转向喷杆喷雾机 | 喷杆式喷雾机 | 潍坊谷沃农业装备科技有限公司 | 3WPZ-2000H型自走式喷杆喷雾机 | 19200 | 19200 | 0 | 功率:100马力;四轮驱动:是 ;四轮转向:是 ;自走式:是 ; | 率：100马力（74KW）,形式：自走式、四轮驱动、四轮转向，整机尺寸（mm）：6100x2750x3650,喷杆长度（mm）:20260,工作压力（Mpa）:0.3-0.5,药箱容积(L)：1000+500;离地间隙（mm）:1850;配套泵：隔膜泵（流量：60L/min）；喷杆折叠形式：液压折叠；喷杆升降形式：液压升降；前后最大轮距（mm）:2600:轴距（mm）:2300;前/后轮胎规格：前轮（mm）:1430充气橡胶轮胎；后轮（mm）:1430充气橡胶轮胎; | 购机补贴（通用类） | 74 | 否 |  | 2017281401000048 | 2022-12-18
田间管理机械 | 植保机械 | 喷杆喷雾机 | 100马力及以上自走式四轮转向喷杆喷雾机 | 喷杆式喷雾机 | 潍坊谷沃农业装备科技有限公司 | 3WPZ-1000G型自走式喷杆喷雾机 | 19200 | 19200 | 0 | 功率:100马力;四轮驱动:是 ;四轮转向:是 ;自走式:是 ; | 功率：100马力（74KW）,形式：自走式、四轮驱动、四轮转向，整机尺寸（mm）：7200×2200×3300,喷杆长度（mm）:20000,工作压力（Mpa）:0.5-0.8,药箱容积：500L×2,离地间隙（mm)1770;配套泵：隔膜泵（流量：160-180L/min）；喷杆折叠形式：液压；喷杆升降形式：升降；前后最大轮距（mm）:1950:轴距（mm）:2390;前/后轮胎规格：前轮（mm）:1170充气橡胶轮胎；后轮（mm）:1170充气橡胶轮胎; | 购机补贴（通用类） | 74 | 否 |  | 2017281401000048 | 2022-12-18
田间管理机械 | 植保机械 | 喷杆喷雾机 | 100马力及以上自走式四轮转向喷杆喷雾机 | 喷杆式喷雾机 | 潍坊谷沃农业装备科技有限公司 | 3WPZ-2000A型自走式喷杆喷雾机 | 19200 | 19200 | 0 | 功率:100马力;四轮驱动:是 ;四轮转向:是 ;自走式:是 ; | 功率：100马力（74KW）,形式：自走式、四轮驱动、四轮转向，整机尺寸（mm）：5900x1950x2950,喷杆长度（mm）:20260,工作压力（Mpa）:0.3-0.5,药箱容积(L)：1500+500,离地间隙（mm）:1280;配套泵：隔膜泵（流量：60L/min）；喷杆折叠形式：液压折叠；喷杆升降形式：液压升降；前后最大轮距（mm）:1800:轴距（mm）:2560;前/后轮胎规格：前轮（mm）:1170充气橡胶轮胎；后轮（mm）:1170充气橡胶轮胎; | 购机补贴（通用类） | 74 | 否 |  | 2017281401000048 | 2022-12-18
田间管理机械 | 植保机械 | 喷杆喷雾机 | 100马力及以上自走式四轮转向喷杆喷雾机 | 喷杆式喷雾机 | 潍坊谷沃农业装备科技有限公司 | 3WPZ-2000GT型自走式喷杆喷雾机 | 19200 | 19200 | 0 | 功率:100马力;四轮驱动:是 ;四轮转向:是 ;自走式:是 ; | 功率：100马力（74KW）,形式：自走式、四轮驱动、四轮转向，整机尺寸（mm）：4750x2850x3200,喷杆长度（mm）:20260,工作压力（Mpa）:0.3-0.5,药箱容积(L)：1000+500×2;离地间隙（mm）:1640;配套泵：隔膜泵（流量：60L/min）；喷杆折叠形式：液压折叠；喷杆升降形式：液压升降；前后最大轮距（mm）:2320:轴距（mm）:2630;前/后轮胎规格：前轮（mm）:1010充气橡胶轮胎；后轮（mm）:1010充气橡胶轮胎; | 购机补贴（通用类） | 74 | 否 |  | 2017281401000048 | 2022-12-18
田间管理机械 | 植保机械 | 喷杆喷雾机 | 100马力及以上自走式四轮转向喷杆喷雾机 | 喷杆式喷雾机 | 潍坊谷沃农业装备科技有限公司 | 3WPZ-1500AE型自走式喷杆喷雾机 | 19200 | 19200 | 0 | 功率:100马力;四轮驱动:是 ;四轮转向:是 ;自走式:是 ; | 功率：100马力（74KW）,形式：自走式、四轮驱动、四轮转向，整机尺寸（mm）：5100x2000x2650,喷杆长度（mm）:20260,工作压力（Mpa）:0.3-0.5,药箱容积(L)：1500;离地间隙（mm）:1260;配套泵：隔膜泵（流量：60L/min）； 喷杆折叠形式：液压折叠；喷杆升降形式：液压升降；前后最大轮距（mm）:1800:轴距（mm）:2570;前/后轮胎规格：前轮（mm）:1170充气橡胶轮胎；后轮（mm）:1170充气橡胶轮胎; | 购机补贴（通用类） | 74 | 否 |  | 2017281401000048 | 2022-12-18
田间管理机械 | 植保机械 | 喷杆喷雾机 | 100马力及以上自走式四轮转向喷杆喷雾机 | 喷杆式喷雾机 | 青州泰达机械有限公司 | 3WPZ-1500-21型自走式喷杆喷雾机 | 19200 | 19200 | 0 | 功率:100.64马力;四轮驱动:是 ;四轮转向:是 ;自走式:是 ; | 品目：喷杆喷雾机；型号规格：3WPZ-1500-21;结构型式：自走式；外形尺寸（mm）：5000x2450x3020;工作压力（Mpa）：0.3-0.5；驱动型式：四轮驱动；转向型式：四轮转向；喷杆长度（mm）：20400；喷杆折叠型式：液压；喷杆升降型式：液压；最小离地间隙（mm）1040；驾驶室型式：无；轴距（mm）：2740；前最大轮距（mm）：1760；后最大轮距（mm）：1760；前轮外径（mm）：1170；前轮胎宽（mm）：120；前轮轮胎型式：充气橡胶轮胎；后轮外径（mm）：1170；后轮胎宽（mm）：120；后轮轮胎型式：充气橡胶轮胎；限压安全装置结构型式：弹簧式；限压安全装置限定压力（Mpa）：≤0.6;配套动力名称：柴油机；配套动力结构型式：四缸水冷四冲程；配套动力标定功率（kW）：74；配套动力标定转速（r/min）：2400；液泵结构型式：隔膜泵；液泵额定压力（Mpa）：3.0；液泵额定流量（L/min）：100；药箱材质：塑料；药箱容积（L）：1500；喷杆材质：不锈钢；喷射部件最高允许工作压力（Mpa）：0.75；蓄电池类型：免维护铅酸蓄电池；蓄电池容量（Ah）：60；蓄电池标称电压（V）：12x2（串联）。 | 购机补贴（通用类） | 74 | 否 |  | 2018281401000013 | 2023-03-04
田间管理机械 | 植保机械 | 喷杆喷雾机 | 100马力及以上自走式四轮转向喷杆喷雾机 | 喷杆式喷雾机 | 青州泰达机械有限公司 | 3WPZ-1000A-21型自走式喷杆喷雾机 | 19200 | 19200 | 0 | 功率:100.64马力;四轮驱动:是 ;四轮转向:是 ;自走式:是 ; | 品目：喷杆喷雾机；型号规格：3WPZ-1000A-21;结构型式：自走式；外形尺寸（mm）：4950x2400x3045;工作压力（Mpa）：0.3-0.5；驱动型式：四轮驱动；转向型式：四轮转向；喷杆长度（mm）：20400；喷杆折叠型式：液压；喷杆升降型式：液压；最小离地间隙（mm）950；驾驶室型式：无；轴距（mm）：2720；前最大轮距（mm）：1820；后最大轮距（mm）：1820；前轮外径（mm）：930；前轮胎宽（mm）：120；前轮轮胎型式：充气橡胶轮胎；后轮外径（mm）：930；后轮胎宽（mm）：120；后轮轮胎型式：充气橡胶轮胎；限压安全装置结构型式：弹簧式；限压安全装置限定压力（Mpa）：≤0.6;配套动力名称：柴油机；配套动力结构型式：四缸水冷四冲程；配套动力标定功率（kW）：74；配套动力标定转速（r/min）：2400；液泵结构型式：隔膜泵；液泵额定压力（Mpa）：3.0；液泵额定流量（L/min）：100；药箱材质：塑料；药箱容积（L）：1000；喷杆材质：不锈钢；喷射部件最高允许工作压力（Mpa）：0.75；蓄电池类型：免维护铅酸蓄电池；蓄电池容量（Ah）：60；蓄电池标称电压（V）：12x2（串联）。 | 购机补贴（通用类） | 74 | 否 |  | 2018281401000013 | 2023-03-04
田间管理机械 | 植保机械 | 喷杆喷雾机 | 100马力及以上自走式四轮转向喷杆喷雾机 | 喷杆式喷雾机 | 青州泰达机械有限公司 | 3WPZ-3000-2型自走式喷杆喷雾机 | 19200 | 19200 | 0 | 功率:100.64马力;四轮驱动:是 ;四轮转向:是 ;自走式:是 ; | 品目：喷杆喷雾机；型号规格：3WPZ-3000-2;结构型式：自走式；外形尺寸（mm）：5550x2650x3050;工作压力（Mpa）：0.3-0.5；驱动型式：四轮驱动；转向型式：四轮转向；喷杆长度（mm）：20400；整机喷幅（mm）：21500；喷杆折叠型式：液压折叠；喷杆升降型式：液压升降；最小离地间隙（mm）：1060；驾驶室型式：简易式；轴距（mm）：2300；前最大轮距（mm）：2250；后最大轮距（mm）：2250；前轮外径（mm）：1010；前轮胎宽（mm）：230；前轮轮胎型式：充气橡胶轮胎；后轮外径（mm）：1010；后轮胎宽（mm）：230；后轮轮胎型式：充气橡胶轮胎；限压安全装置结构型式：弹簧式；限压安全装置限定压力（Mpa）：≤0.6;配套动力名称：柴油机；配套动力结构型式：四缸水冷四冲程；配套动力标定功率（kW）：74；配套动力标定转速（r/min）：2400；液泵结构型式：隔膜泵；液泵额定压力（Mpa）：2.5；液泵额定流量（L/min）：280；药箱材质：塑料；药箱容积（L）：1500x2；空气室材质：不锈钢；空气室质量（g）：800；喷杆材质：不锈钢；喷射部件最高允许工作压力（Mpa）：0.75；蓄电池类型：免维护铅酸蓄电池；蓄电池容量（Ah）：60；蓄电池标称电压（V）：12x2（串联）。 | 购机补贴（通用类） | 74 | 否 |  | 2018281401000013 | 2023-03-04
田间管理机械 | 植保机械 | 喷杆喷雾机 | 100马力及以上自走式四轮转向喷杆喷雾机 | 喷杆式喷雾机 | 青州泰达机械有限公司 | 3WPZ-1000-25型自走式喷杆喷雾机 | 19200 | 19200 | 0 | 功率:100.64马力;四轮驱动:是 ;四轮转向:是 ;自走式:是 ; | 品目：喷杆喷雾机；型号规格：3WPZ-1000-25;结构型式：自走式；外形尺寸（mm）：6000x2500x3100;工作压力（Mpa）：0.3-0.5；驱动型式：四轮驱动；转向型式：四轮转向；喷杆长度（mm）：23400；喷杆折叠型式：液压；喷杆升降型式：液压；最小离地间隙（mm）1070；驾驶室型式：无；轴距（mm）：2600；前最大轮距（mm）：1910；后最大轮距（mm）：1910；前轮外径（mm）：1430；前轮胎宽（mm）：130；前轮轮胎型式：充气橡胶轮胎；后轮外径（mm）：1430；后轮胎宽（mm）：130；后轮轮胎型式：充气橡胶轮胎；限压安全装置结构型式：弹簧式；限压安全装置限定压力（Mpa）：≤0.6;配套动力名称：柴油机；配套动力结构型式：四缸水冷四冲程；配套动力标定功率（kW）：74；配套动力标定转速（r/min）：2400；液泵结构型式：隔膜泵；液泵额定压力（Mpa）：0-2.5；液泵额定流量（L/min）：160-180；药箱材质：塑料；药箱容积（L）：1000；喷杆材质：不锈钢；喷射部件最高允许工作压力（Mpa）：0.75；蓄电池类型：免维护铅酸蓄电池；蓄电池容量（Ah）：60；蓄电池标称电压（V）：12x2（串联）。 | 购机补贴（通用类） | 74 | 否 |  | 2018281401000013 | 2023-03-04
田间管理机械 | 植保机械 | 喷杆喷雾机 | 100马力及以上自走式四轮转向喷杆喷雾机 | 喷杆式喷雾机 | 青州泰达机械有限公司 | 3WPZ-1000D-25型自走式喷杆喷雾机 | 19200 | 19200 | 0 | 功率:100.64马力;四轮驱动:是 ;四轮转向:是 ;自走式:是 ; | 品目：喷杆喷雾机；型号规格：3WPZ-1000D-25;结构型式：自走式；外形尺寸（mm）：5950x2500x3000;工作压力（Mpa）：0.3-0.5；驱动型式：四轮驱动；转向型式：四轮转向；喷杆长度（mm）：23400；喷杆折叠型式：液压；喷杆升降型式：液压；最小离地间隙（mm）950；驾驶室型式：无；轴距（mm）：2600；前最大轮距（mm）：1860；后最大轮距（mm）：1860；前轮外径（mm）：1600；前轮胎宽（mm）：120；前轮轮胎型式：实心橡胶轮胎；后轮外径（mm）：1600；后轮胎宽（mm）：120；后轮轮胎型式：实心橡胶轮胎；限压安全装置结构型式：弹簧式；限压安全装置限定压力（Mpa）：≤0.6;配套动力名称：柴油机；配套动力结构型式：四缸水冷四冲程；配套动力标定功率（kW）：74；配套动力标定转速（r/min）：2400；液泵结构型式：隔膜泵；液泵额定压力（Mpa）：0-2.5；液泵额定流量（L/min）：160-180；药箱材质：塑料；药箱容积（L）：1000；喷杆材质：不锈钢；喷射部件最高允许工作压力（Mpa）：0.75；蓄电池类型：免维护铅酸蓄电池；蓄电池容量（Ah）：60；蓄电池标称电压（V）：12x2（串联）。 | 购机补贴（通用类） | 74 | 否 |  | 2018281401000013 | 2023-03-04
田间管理机械 | 植保机械 | 喷杆喷雾机 | 100马力及以上自走式四轮转向喷杆喷雾机 | 喷杆式喷雾机 | 青州泰达机械有限公司 | 3WPZ-2000-21型自走式喷杆喷雾机 | 19200 | 19200 | 0 | 功率:100.64马力;四轮驱动:是 ;四轮转向:是 ;自走式:是 ; | 品目：喷杆喷雾机；型号规格：3WPZ-2000-21;结构型式：自走式；外形尺寸（mm）：5450x2350x3450;工作压力（Mpa）：0.3-0.5；驱动型式：四轮驱动；转向型式：四轮转向；喷杆长度（mm）：20300；喷杆折叠型式：液压；喷杆升降型式：液压；最小离地间隙（mm）1280；驾驶室型式：无；轴距（mm）：2700；前最大轮距（mm）：1950；后最大轮距（mm）：1950；前轮外径（mm）：1170；前轮胎宽（mm）：140；前轮轮胎型式：充气橡胶轮胎；后轮外径（mm）：1170；后轮胎宽（mm）：140；后轮轮胎型式：充气橡胶轮胎；限压安全装置结构型式：弹簧式；限压安全装置限定压力（Mpa）：≤0.6;配套动力名称：柴油机；配套动力结构型式：四缸水冷四冲程；配套动力标定功率（kW）：74；配套动力标定转速（r/min）：2400；液泵结构型式：隔膜泵；液泵额定压力（Mpa）：3.0；液泵额定流量（L/min）：100；药箱材质：塑料；药箱容积（L）：1000+1000；喷杆材质：不锈钢；喷射部件最高允许工作压力（Mpa）：0.75；蓄电池类型：免维护铅酸蓄电池；蓄电池容量（Ah）：60；蓄电池标称电压（V）：12x2（串联）。 | 购机补贴（通用类） | 74 | 否 |  | 2018281401000013 | 2023-03-04
田间管理机械 | 植保机械 | 喷杆喷雾机 | 100马力及以上自走式四轮转向喷杆喷雾机 | 喷杆式喷雾机 | 青州泰达机械有限公司 | 3WPZ-2000-21H型自走式喷杆喷雾机 | 19200 | 19200 | 0 | 功率:100.64马力;四轮驱动:是 ;四轮转向:是 ;自走式:是 ; | 品目：喷杆喷雾机；型号规格：3WPZ-2000-21H;结构型式：自走式；外形尺寸（mm）：5680x2350x3450;工作压力（Mpa）：0.3-0.5；驱动型式：四轮驱动；转向型式：四轮转向；喷杆长度（mm）：20300；喷杆折叠型式：液压；喷杆升降型式：液压；最小离地间隙（mm）1280；驾驶室型式：无；轴距（mm）：2700；前最大轮距（mm）：1950；后最大轮距（mm）：1950；前轮外径（mm）：1170；前轮胎宽（mm）：140；前轮轮胎型式：充气橡胶轮胎；后轮外径（mm）：1170；后轮胎宽（mm）：140；后轮轮胎型式：充气橡胶轮胎；限压安全装置结构型式：弹簧式；限压安全装置限定压力（Mpa）：≤0.6;配套动力名称：柴油机；配套动力结构型式：四缸水冷四冲程；配套动力标定功率（kW）：74；配套动力标定转速（r/min）：2400；液泵结构型式：隔膜泵；液泵额定压力（Mpa）：3.0；液泵额定流量（L/min）：100；药箱材质：塑料；药箱容积（L）：1000+1000；喷杆材质：不锈钢；喷射部件最高允许工作压力（Mpa）：0.75；蓄电池类型：免维护铅酸蓄电池；蓄电池容量（Ah）：60；蓄电池标称电压（V）：12x2（串联）。 | 购机补贴（通用类） | 74 | 否 |  | 2018281401000013 | 2023-03-04
田间管理机械 | 植保机械 | 喷杆喷雾机 | 100马力及以上自走式四轮转向喷杆喷雾机 | 喷杆式喷雾机 | 青州泰达机械有限公司 | 3WPZ-2000G-25H型自走式喷杆喷雾机 | 19200 | 19200 | 0 | 功率:100.64马力;四轮驱动:是 ;四轮转向:是 ;自走式:是 ; | 品目：喷杆喷雾机；型号规格：3WPZ-2000G-25H;结构型式：自走式；外形尺寸（mm）：6050x3150x3900;工作压力（Mpa）：0.3-0.5；驱动型式：四轮驱动；转向型式：四轮转向；喷杆长度（mm）：23600；喷杆折叠型式：液压；喷杆升降型式：液压；最小离地间隙（mm）1690；驾驶室型式：无；轴距（mm）：2910；前最大轮距（mm）：2600；后最大轮距（mm）：2600；前轮外径（mm）：1170；前轮胎宽（mm）：180；前轮轮胎型式：充气橡胶轮胎；后轮外径（mm）：1170；后轮胎宽（mm）：180；后轮轮胎型式：充气橡胶轮胎；限压安全装置结构型式：弹簧式；限压安全装置限定压力（Mpa）：≤0.6;配套动力名称：柴油机；配套动力结构型式：四缸水冷四冲程；配套动力标定功率（kW）：74；配套动力标定转速（r/min）：2400；液泵结构型式：隔膜泵；液泵额定压力（Mpa）：0-2.5；液泵额定流量（L/min）：160-180；药箱材质：塑料；药箱容积（L）：1000×2；喷杆材质：不锈钢；喷射部件最高允许工作压力（Mpa）：0.75；蓄电池类型：免维护铅酸蓄电池；蓄电池容量（Ah）：60；蓄电池标称电压（V）：12x2（串联）。 | 购机补贴（通用类） | 74 | 否 |  | 2018281401000013 | 2023-03-04
田间管理机械 | 植保机械 | 喷杆喷雾机 | 100马力及以上自走式四轮转向喷杆喷雾机 | 喷杆式喷雾机 | 青州泰达机械有限公司 | 3WPZ-2000-25型自走式喷杆喷雾机 | 19200 | 19200 | 0 | 功率:100.64马力;四轮驱动:是 ;四轮转向:是 ;自走式:是 ; | 品目：喷杆喷雾机；型号规格：3WPZ-2000-25;结构型式：自走式；外形尺寸（mm）：6050x2800x3500;工作压力（Mpa）：0.3-0.5；驱动型式：四轮驱动；转向型式：四轮转向；喷杆长度（mm）：23400；喷杆折叠型式：液压；喷杆升降型式：液压；最小离地间隙（mm）1240；驾驶室型式：无；轴距（mm）：2910；前最大轮距（mm）：2620；后最大轮距（mm）：2620；前轮外径（mm）：1170；前轮胎宽（mm）：180；前轮轮胎型式：充气橡胶轮胎；后轮外径（mm）：1170；后轮胎宽（mm）：180；后轮轮胎型式：充气橡胶轮胎；限压安全装置结构型式：弹簧式；限压安全装置限定压力（Mpa）：≤0.6;配套动力名称：柴油机；配套动力结构型式：四缸水冷四冲程；配套动力标定功率（kW）：74；配套动力标定转速（r/min）：2400；液泵结构型式：隔膜泵；液泵额定压力（Mpa）：0-2.5；液泵额定流量（L/min）：160-180；药箱材质：塑料；药箱容积（L）：1000×2；喷杆材质：不锈钢；喷射部件最高允许工作压力（Mpa）：0.75；蓄电池类型：免维护铅酸蓄电池；蓄电池容量（Ah）：60；蓄电池标称电压（V）：12x2（串联）。 | 购机补贴（通用类） | 74 | 否 |  | 2018281401000013 | 2023-03-04
田间管理机械 | 植保机械 | 喷杆喷雾机 | 100马力及以上自走式四轮转向喷杆喷雾机 | 喷杆式喷雾机 | 青州泰达机械有限公司 | 3WPZ-2000-25H型自走式喷杆喷雾机 | 19200 | 19200 | 0 | 功率:100.64马力;四轮驱动:是 ;四轮转向:是 ;自走式:是 ; | 品目：喷杆喷雾机；型号规格：3WPZ-2000-25H;结构型式：自走式；外形尺寸（mm）：6100x2800x3500;工作压力（Mpa）：0.3-0.5；驱动型式：四轮驱动；转向型式：四轮转向；喷杆长度（mm）：23400；喷杆折叠型式：液压；喷杆升降型式：液压；最小离地间隙（mm）1240；驾驶室型式：无；轴距（mm）：2910；前最大轮距（mm）：2620；后最大轮距（mm）：2620；前轮外径（mm）：1170；前轮胎宽（mm）：180；前轮轮胎型式：充气橡胶轮胎；后轮外径（mm）：1170；后轮胎宽（mm）：180；后轮轮胎型式：充气橡胶轮胎；限压安全装置结构型式：弹簧式；限压安全装置限定压力（Mpa）：≤0.6;配套动力名称：柴油机；配套动力结构型式：四缸水冷四冲程；配套动力标定功率（kW）：74；配套动力标定转速（r/min）：2400；液泵结构型式：隔膜泵；液泵额定压力（Mpa）：0-2.5；液泵额定流量（L/min）：160-180；药箱材质：塑料；药箱容积（L）：1000×2；喷杆材质：不锈钢；喷射部件最高允许工作压力（Mpa）：0.75；蓄电池类型：免维护铅酸蓄电池；蓄电池容量（Ah）：60；蓄电池标称电压（V）：12x2（串联）。 | 购机补贴（通用类） | 74 | 否 |  | 2018281401000013 | 2023-03-04
田间管理机械 | 植保机械 | 喷杆喷雾机 | 100马力及以上自走式四轮转向喷杆喷雾机 | 喷杆式喷雾机 | 青州泰达机械有限公司 | 3WPZ-1000-21型自走式喷杆喷雾机 | 19200 | 19200 | 0 | 功率:100.64马力;四轮驱动:是 ;四轮转向:是 ;自走式:是 ; | 品目：喷杆喷雾机；型号规格：3WPZ-1000-21;结构型式：自走式；外形尺寸（mm）：5000x2350x3000;工作压力（Mpa）：0.3-0.5；驱动型式：四轮驱动；转向型式：四轮转向；喷杆长度（mm）：20400；喷杆折叠型式：液压；喷杆升降型式：液压；最小离地间隙（mm）1070；驾驶室型式：无；轴距（mm）：2600；前最大轮距（mm）：1900；后最大轮距（mm）：1900；前轮外径（mm）：1420；前轮胎宽（mm）：130；前轮轮胎型式：充气橡胶轮胎；后轮外径（mm）：1420；后轮胎宽（mm）：130；后轮轮胎型式：充气橡胶轮胎；限压安全装置结构型式：弹簧式；限压安全装置限定压力（Mpa）：≤0.6;配套动力名称：柴油机；配套动力结构型式：四缸水冷四冲程；配套动力标定功率（kW）：74；配套动力标定转速（r/min）：2400；液泵结构型式：隔膜泵；液泵额定压力（Mpa）：3.0；液泵额定流量（L/min）：100；药箱材质：塑料；药箱容积（L）：1000；喷杆材质：不锈钢；喷射部件最高允许工作压力（Mpa）：0.75；蓄电池类型：免维护铅酸蓄电池；蓄电池容量（Ah）：60；蓄电池标称电压（V）：12x2（串联）。 | 购机补贴（通用类） | 74 | 否 |  | 2018281401000013 | 2023-03-04
田间管理机械 | 植保机械 | 喷杆喷雾机 | 100马力及以上自走式四轮转向喷杆喷雾机 | 喷杆式喷雾机 | 青州泰达机械有限公司 | 3WPZ-3000C-21型自走式喷杆喷雾机 | 19200 | 19200 | 0 | 功率:100.64马力;四轮驱动:是 ;四轮转向:是 ;自走式:是 ; | 品目：喷杆喷雾机；型号规格：3WPZ-3000C-21;结构型式：自走式；外形尺寸（mm）：5640x2750x3300;工作压力（Mpa）：0.3-0.5；驱动型式：四轮驱动；转向型式：四轮转向；喷杆长度（mm）：20400；喷杆折叠型式：液压；喷杆升降型式：液压；最小离地间隙（mm）1050；驾驶室型式：密封式；轴距（mm）：2310；前最大轮距（mm）：2280；后最大轮距（mm）：2280；前轮外径（mm）：1060；前轮胎宽（mm）：230；前轮轮胎型式：充气橡胶轮胎；后轮外径（mm）：1060；后轮胎宽（mm）：230；后轮轮胎型式：充气橡胶轮胎；限压安全装置结构型式：弹簧式；限压安全装置限定压力（Mpa）：≤0.6;配套动力名称：柴油机；配套动力结构型式：四缸水冷四冲程；配套动力标定功率（kW）：74；配套动力标定转速（r/min）：2400；液泵结构型式：隔膜泵；液泵额定压力（Mpa）：2.5；液泵额定流量（L/min）：280；药箱材质：塑料；药箱容积（L）：1500*2；喷杆材质：不锈钢；喷射部件最高允许工作压力（Mpa）：0.75；蓄电池类型：免维护铅酸蓄电池；蓄电池容量（Ah）：60；蓄电池标称电压（V）：12x2（串联）。 | 购机补贴（通用类） | 74 | 否 |  | 2018281401000013 | 2023-03-04
田间管理机械 | 植保机械 | 喷杆喷雾机 | 100马力及以上自走式四轮转向喷杆喷雾机 | 喷杆式喷雾机 | 青州泰达机械有限公司 | 3WPZ-2000G-21型自走式喷杆喷雾机 | 19200 | 19200 | 0 | 功率:100.64马力;四轮驱动:是 ;四轮转向:是 ;自走式:是 ; | 品目：喷杆喷雾机；型号规格：3WPZ-2000G-21;结构型式：自走式；外形尺寸（mm）：5500x2600x3900;工作压力（Mpa）：0.3-0.5；驱动型式：四轮驱动；转向型式：四轮转向；喷杆长度（mm）：20400；喷杆折叠型式：液压；喷杆升降型式：液压；最小离地间隙（mm）1720；驾驶室型式：无；轴距（mm）：2920；前最大轮距（mm）：2430；后最大轮距（mm）：2430；前轮外径（mm）：1170；前轮胎宽（mm）：180；前轮轮胎型式：充气橡胶轮胎；后轮外径（mm）：1170；后轮胎宽（mm）：180；后轮轮胎型式：充气橡胶轮胎；限压安全装置结构型式：弹簧式；限压安全装置限定压力（Mpa）：≤0.6;配套动力名称：柴油机；配套动力结构型式：四缸水冷四冲程；配套动力标定功率（kW）：74；配套动力标定转速（r/min）：2400；液泵结构型式：隔膜泵；液泵额定压力（Mpa）：3.0；液泵额定流量（L/min）：100；药箱材质：塑料；药箱容积（L）：1000+500*2；喷杆材质：不锈钢；喷射部件最高允许工作压力（Mpa）：0.75；蓄电池类型：免维护铅酸蓄电池；蓄电池容量（Ah）：60；蓄电池标称电压（V）：12x2（串联）。 | 购机补贴（通用类） | 74 | 否 |  | 2018281401000013 | 2023-03-04
田间管理机械 | 植保机械 | 喷杆喷雾机 | 100马力及以上自走式四轮转向喷杆喷雾机 | 喷杆式喷雾机 | 青州泰达机械有限公司 | 3WPZ-1000G-21型自走式喷杆喷雾机 | 19200 | 19200 | 0 | 功率:100.64马力;四轮驱动:是 ;四轮转向:是 ;自走式:是 ; | 品目：喷杆喷雾机；型号规格：3WPZ-1000G-21;结构型式：自走式；外形尺寸（mm）：5500x2700x3700;工作压力（Mpa）：0.3-0.5；驱动型式：四轮驱动；转向型式：四轮转向；喷杆长度（mm）：20400；喷杆折叠型式：液压；喷杆升降型式：液压；最小离地间隙（mm）1580；驾驶室型式：无；轴距（mm）：2950；前最大轮距（mm）：2550；后最大轮距（mm）：2550；前轮外径（mm）：1170；前轮胎宽（mm）：130；前轮轮胎型式：充气橡胶轮胎；后轮外径（mm）：1170；后轮胎宽（mm）：130；后轮轮胎型式：充气橡胶轮胎；限压安全装置结构型式：弹簧式；限压安全装置限定压力（Mpa）：≤0.6;配套动力名称：柴油机；配套动力结构型式：四缸水冷四冲程；配套动力标定功率（kW）：74；配套动力标定转速（r/min）：2400；液泵结构型式：隔膜泵；液泵额定压力（Mpa）：3.0；液泵额定流量（L/min）：100；药箱材质：塑料；药箱容积（L）：1000；喷杆材质：不锈钢；喷射部件最高允许工作压力（Mpa）：0.75；蓄电池类型：免维护铅酸蓄电池；蓄电池容量（Ah）：60；蓄电池标称电压（V）：12x2（串联）。 | 购机补贴（通用类） | 74 | 否 |  | 2018281401000013 | 2023-03-04
田间管理机械 | 植保机械 | 喷杆喷雾机 | 100马力及以上自走式四轮转向喷杆喷雾机 | 自走式喷杆喷雾机 | 天津沃能达实业有限公司 | 3WPZ-W2000 | 19200 | 19200 | 0 | 功率:170马力;四轮驱动:是 ;四轮转向:是 ;自走式:是 ; | 1.结构型式：自走式2.配套动力：四缸水冷直列四冲程柴油机；功率/转速kw/(r/min):125/2300；3.喷雾机工作压力（MPa）:0.2-0.4；4.外形尺寸（长╳宽╳高）mm：7500×3240×3610；5.药箱容积（L）：1000×2；6.液泵型式：隔膜泵1个，液泵工作压力（MPa）：0-2.0；液泵工作流量（L/min）：247-256；液泵转速（r/min）：540；7.喷杆长度（m）：22；8.配套喷头型式：扇形；喷头数量：45；离地间隙（m）：1.8。驱动方式/转向方式（自走式）：四轮机械式驱动/四轮转向 | 购机补贴（通用类） | 125 | 否 |  | 苏农机（2018）第（0150）号 | 2022-12-31
田间管理机械 | 植保机械 | 喷杆喷雾机 | 100马力及以上自走式四轮转向喷杆喷雾机 | 喷杆式喷雾机 | 青州华武机械有限公司 | 3WPZ-1500A型自走式喷杆喷雾机 | 19200 | 19200 | 0 | 功率:100.64马力;四轮驱动:是 ;四轮转向:是 ;自走式:是 ; | 转向型式：四轮转向；整机外形尺寸（mm）：5640×2455×2650；喷杆长度（mm）：23000；最小离地间隙：（mm）：1060；整机限压安全装置：有；喷杆折叠型式：液压折叠，喷杆升降型式：液压升降；驾驶室型式：无；轴距（mm）：2350；前/后最大轮距（mm）：1800/1800，前/后轮外径（mm）：1440/1440，前/后轮胎宽：（mm）：140/140，前/后轮轮胎型式：充气轮胎；发动机或电动机名称：柴油机；发动机或电动机结构形式：四缸、直列、水冷四冲程；发动机或电动机机标定功率/转速（KW/r/min）：74/2400；液（气）泵/电机泵结构型式：隔膜泵；液泵/电机泵额定压力（MPa）：3.0；液泵/电机泵额定流量（L/min）：100；药箱材质：塑料；药箱容积（L）：1000+500；限压安全装置结构形式：弹簧式，限压安全装置限定压力：≤0.6；喷杆材质：不锈钢；喷杆允许最大工作压力（MPa）：0.75；承压软管材质：塑料，承压软管允许最大工作压力（Mpa）：0.75；蓄电池类型：铅酸免维护蓄电池；蓄电池容量（Ah）：60；蓄电池标称电压（V）：12V×2只（串联）。 | 购机补贴（通用类） | 74 | 否 |  | 2018281401000032 | 2023-05-01
田间管理机械 | 植保机械 | 喷杆喷雾机 | 100马力及以上自走式四轮转向喷杆喷雾机 | 喷杆式喷雾机 | 青州华武机械有限公司 | 3WPZ-1500B型自走式喷杆喷雾机 | 19200 | 19200 | 0 | 功率:100.64马力;四轮驱动:是 ;四轮转向:是 ;自走式:是 ; | 整机结构型式：自走式；整机工作压力（MPa）：0.3-0.5；整机驱动形式：四轮驱动，整机转向型式：四轮转向；整机外形尺寸（mm）：4600×2700×3250；喷杆长度（mm）：19000；喷幅（mm）：20000；最小离地间隙：（mm）：1600；整机限压安全装置：有；喷杆折叠型式：液压+手动折叠，喷杆升降型式：液压升降；驾驶室型式：无；轴距（mm）：2400；前/后最大轮距（mm）：2570/2570，前/后轮外径（mm）：1430/1430，前/后轮胎宽：（mm）：130/130，前/后轮轮胎型式：充气橡胶轮胎；发动机或电动机名称：柴油机；发动机或电动机结构形式：四缸、水冷四冲程；发动机或电动机机标定功率/转速（KW/r/min）：74/2400；液（气）泵/电机泵结构型式：隔膜泵；液泵/电机泵额定压力（MPa）：0-2.5；液泵/电机泵额定流量（L/min）：60；药箱材质：塑料；药箱容积（L）：375*4；限压安全装置结构形式：弹簧式，限压安全装置限定压力：≤0.6；喷杆材质：不锈钢+塑料；喷杆允许最大工作压力（MPa）：0.75；承压软管材质：塑料，承压软管允许最大工作压力（Mpa）：0.75；蓄电池类型：铅酸免维护蓄电池；蓄电池容量（Ah）：60；蓄电池标称电压（V）：12V×2只（串联）。 | 购机补贴（通用类） | 74 | 否 |  | 2018281401000032 | 2023-05-01
田间管理机械 | 植保机械 | 喷杆喷雾机 | 100马力及以上自走式四轮转向喷杆喷雾机 | 喷杆式喷雾机 | 青州华武机械有限公司 | 3WPZ-1500C型自走式喷杆喷雾机 | 19200 | 19200 | 0 | 功率:100.64马力;四轮驱动:是 ;四轮转向:是 ;自走式:是 ; | 整机结构型式：自走式；整机工作压力（MPa）：0.3-0.5；整机驱动形式：四轮驱动，整机转向型式：四轮转向；整机外形尺寸（mm）：6480×1750×2560；喷杆长度（mm）：21000；最小离地间隙：（mm）：1050；整机限压安全装置：有；喷杆折叠型式：液压+手动折叠，喷杆升降型式：液压升降；驾驶室型式：无；轴距（mm）：2370；前/后最大轮距（mm）：1535/1500，前/后轮外径（mm）：1160/1160，前/后轮胎宽：（mm）：120/120，前/后轮轮胎型式：充气轮胎；发动机或电动机名称：柴油机；发动机或电动机结构形式：四缸、水冷四冲程；发动机或电动机机标定功率/转速（KW/r/min）：74/2400；液（气）泵/电机泵结构型式：隔膜泵；液泵/电机泵额定压力（MPa）：0-2.5；液泵/电机泵额定流量（L/min）：60；药箱材质：塑料；药箱容积（L）：1000+500；限压安全装置结构形式：弹簧式，限压安全装置限定压力：≤0.6；喷杆材质：不锈钢；喷杆允许最大工作压力（MPa）：0.75；承压软管材质：塑料，承压软管允许最大工作压力（Mpa）：0.75；蓄电池类型：铅酸免维护蓄电池；蓄电池容量（Ah）：60；蓄电池标称电压（V）：12V×2只（串联）。 | 购机补贴（通用类） | 74 | 否 |  | 2018281401000032 | 2023-05-01
田间管理机械 | 植保机械 | 喷杆喷雾机 | 100马力及以上自走式四轮转向喷杆喷雾机 | 喷杆式喷雾机 | 青州华武机械有限公司 | 3WPZ-2000型自走式喷杆喷雾机 | 19200 | 19200 | 0 | 功率:100.64马力;四轮驱动:是 ;四轮转向:是 ;自走式:是 ; | 整机结构型式：自走式；整机工作压力（MPa）：0.3-0.5；整机驱动形式：四轮驱动，整机转向型式：四轮转向；整机外形尺寸（mm）：6300×2000×3270；喷杆长度（mm）：21000；最小离地间隙：（mm）：1760；整机限压安全装置：有；喷杆折叠型式：液压+手动折叠，喷杆升降型式：液压升降；驾驶室型式：无；轴距（mm）：2540；前/后最大轮距（mm）：1970/1970，前/后轮外径（mm）：1160/1160，前/后轮胎宽：（mm）：140/140，前/后轮轮胎型式：充气轮胎；发动机或电动机名称：柴油机；发动机或电动机结构形式：四缸、水冷四冲程；发动机或电动机机标定功率/转速（KW/r/min）：74/2400；液（气）泵/电机泵结构型式：隔膜泵；液泵/电机泵额定压力（MPa）：0-2.5；液泵/电机泵额定流量（L/min）：60；药箱材质：塑料；药箱容积（L）：1500+500；限压安全装置结构形式：弹簧式，限压安全装置限定压力：≤0.6；喷杆材质：不锈钢；喷杆允许最大工作压力（MPa）：0.75；承压软管材质：塑料，承压软管允许最大工作压力（Mpa）：0.75；蓄电池类型：铅酸免维护蓄电池；蓄电池容量（Ah）：60；蓄电池标称电压（V）：12V×2只（串联）。 | 购机补贴（通用类） | 74 | 否 |  | 2018281401000032 | 2023-05-01
田间管理机械 | 植保机械 | 喷杆喷雾机 | 100马力及以上自走式四轮转向喷杆喷雾机 | 喷杆式喷雾机 | 青州华武机械有限公司 | 3WPZ-2000A型自走式喷杆喷雾机 | 19200 | 19200 | 0 | 功率:100.64马力;四轮驱动:是 ;四轮转向:是 ;自走式:是 ; | 整机结构型式：自走式；整机工作压力（MPa）：0.3-0.5；整机驱动形式：四轮驱动，整机转向型式：四轮转向；整机外形尺寸（mm）：5750×2340×2800；喷杆长度（mm）：21000；最小离地间隙：（mm）：1030；整机限压安全装置：有；喷杆折叠型式：液压折叠，喷杆升降型式：液压升降；驾驶室型式：无；轴距（mm）：2530；前/后最大轮距（mm）：1600/1600，前/后轮外径（mm）：1165/1165，前/后轮胎宽：（mm）：120/120，前/后轮轮胎型式：充气轮胎；发动机或电动机名称：柴油机；发动机或电动机结构形式：四缸、水冷四冲程；发动机或电动机机标定功率/转速（KW/r/min）：74/2400；液（气）泵/电机泵结构型式：隔膜泵；液泵/电机泵额定压力（MPa）：0-2.5；液泵/电机泵额定流量（L/min）：60；药箱材质：塑料；药箱容积（L）：2000；限压安全装置结构形式：弹簧式，限压安全装置限定压力：≤0.6；喷杆材质：不锈钢；喷杆允许最大工作压力（MPa）：0.75；承压软管材质：塑料，承压软管允许最大工作压力（Mpa）：0.75；蓄电池类型：铅酸免维护蓄电池；蓄电池容量（Ah）：60；蓄电池标称电压（V）：12V×2只（串联）。 | 购机补贴（通用类） | 74 | 否 |  | 2018281401000032 | 2023-05-01
田间管理机械 | 植保机械 | 喷杆喷雾机 | 100马力及以上自走式四轮转向喷杆喷雾机 | 喷杆式喷雾机 | 青州华武机械有限公司 | 3WPZ-2000B型自走式喷杆喷雾机 | 19200 | 19200 | 0 | 功率:100.64马力;四轮驱动:是 ;四轮转向:是 ;自走式:是 ; | 整机结构型式：自走式；整机工作压力（MPa）：0.3-0.5；整机驱动形式：四轮驱动，整机转向型式：四轮转向；整机外形尺寸（mm）：5700×2090×3000；喷杆长度（mm）：23000；最小离地间隙：（mm）：870；整机限压安全装置：有；喷杆折叠型式：液压折叠，喷杆升降型式：液压升降；驾驶室型式：无；轴距（mm）：2690；前/后最大轮距（mm）：1900/1900，前/后轮外径（mm）：2100/2100，前/后轮胎宽：（mm）：100/100，前/后轮轮胎型式：实心轮胎；发动机或电动机名称：柴油机；发动机或电动机结构形式：四缸、直列、水冷四冲程；发动机或电动机机标定功率/转速（KW/r/min）：74/2400；液（气）泵/电机泵结构型式：隔膜泵；液泵/电机泵额定压力（MPa）：3.0；液泵/电机泵额定流量（L/min）：100；药箱材质：塑料；药箱容积（L）：2000；限压安全装置结构形式：弹簧式，限压安全装置限定压力：≤0.6；喷杆材质：不锈钢；喷杆允许最大工作压力（MPa）：0.75；承压软管材质：塑料，承压软管允许最大工作压力（Mpa）：0.75；蓄电池类型：铅酸免维护蓄电池；蓄电池容量（Ah）：60；蓄电池标称电压（V）：12V×2只（串联）。 | 购机补贴（通用类） | 74 | 否 |  | 2018281401000032 | 2023-05-01
田间管理机械 | 植保机械 | 喷杆喷雾机 | 100马力及以上自走式四轮转向喷杆喷雾机 | 喷杆式喷雾机 | 青州华武机械有限公司 | 3WPZ-2200型自走式喷杆喷雾机 | 19200 | 19200 | 0 | 功率:100.64马力;四轮驱动:是 ;四轮转向:是 ;自走式:是 ; | 整机结构型式：自走式；整机工作压力（MPa）：0.3-0.5；整机驱动形式：四轮驱动，整机转向型式：四轮转向；整机外形尺寸（mm）：4600×3000×3250；喷杆长度（mm）：21000；最小离地间隙：（mm）：1700；整机限压安全装置：有；喷杆折叠型式：液压+手动折叠，喷杆升降型式：液压升降；驾驶室型式：无；轴距（mm）：2400；前/后最大轮距（mm）：2570/2570，前/后轮外径（mm）：1430/1430，前/后轮胎宽：（mm）：140/140，前/后轮轮胎型式：充气橡胶轮胎；发动机或电动机名称：柴油机；发动机或电动机结构形式：四缸、直列、水冷四冲程；发动机或电动机机标定功率/转速（KW/r/min）：74/2400；液（气）泵/电机泵结构型式：隔膜泵；液泵/电机泵额定压力（MPa）：3.0；液泵/电机泵额定流量（L/min）：100；药箱材质：塑料；药箱容积（L）：375*4+700；限压安全装置结构形式：弹簧式，限压安全装置限定压力：≤0.6；喷杆材质：不锈钢；喷杆允许最大工作压力（MPa）：0.75；承压软管材质：塑料，承压软管允许最大工作压力（Mpa）：0.75；蓄电池类型：铅酸免维护蓄电池；蓄电池容量（Ah）：60；蓄电池标称电压（V）：12V×2只（串联）。 | 购机补贴（通用类） | 74 | 否 |  | 2018281401000032 | 2023-05-01
田间管理机械 | 植保机械 | 喷杆喷雾机 | 100马力及以上自走式四轮转向喷杆喷雾机 | 喷杆式喷雾机 | 青州华武机械有限公司 | 3WPZ-3000型自走式喷杆喷雾机 | 19200 | 19200 | 0 | 功率:100.64马力;四轮驱动:是 ;四轮转向:是 ;自走式:是 ; | 整机结构型式：自走式；整机工作压力（MPa）：0.3-0.5；整机驱动形式：四轮驱动，整机转向型式：四轮转向；整机外形尺寸（mm）：5400×2650×3300；喷杆长度（mm）：21000；最小离地间隙：（mm）：1760；整机限压安全装置：有；喷杆折叠型式：液压折叠，喷杆升降型式：液压升降；驾驶室型式：无；轴距（mm）：3200；前/后最大轮距（mm）：2500/2500，前/后轮外径（mm）：1250/1250，前/后轮胎宽：（mm）：230/230，前/后轮轮胎型式：充气轮胎；发动机或电动机名称：柴油机；发动机或电动机结构形式：四缸、直列、水冷四冲程；发动机或电动机机标定功率/转速（KW/r/min）：74/2400；液（气）泵/电机泵结构型式：隔膜泵；液泵/电机泵额定压力（MPa）：3.0；液泵/电机泵额定流量（L/min）：100；药箱材质：塑料；药箱容积（L）：1500*2；限压安全装置结构形式：弹簧式，限压安全装置限定压力：≤0.6；喷杆材质：不锈钢；喷杆允许最大工作压力（MPa）：0.75；承压软管材质：塑料，承压软管允许最大工作压力（Mpa）：0.75；蓄电池类型：铅酸免维护蓄电池；蓄电池容量（Ah）：60；蓄电池标称电压（V）：12V×2只（串联）。 | 购机补贴（通用类） | 74 | 否 |  | 2018281401000032 | 2023-05-01
田间管理机械 | 植保机械 | 喷杆喷雾机 | 100马力及以上自走式四轮转向喷杆喷雾机 | 喷杆式喷雾机 | 临沂御盛农业科技有限公司 | 3WPZ-1000C型自走式喷杆喷雾机 | 19200 | 19200 | 0 | 功率:100马力;四轮驱动:是 ;四轮转向:是 ;自走式:是 ; | 标定功率转速：74kw/2400r/min、药箱容积：1000L、喷杆长度：23.6m、离地间隙：1.05m、结构型式：自走式、四轮驱动、四轮转向 ；喷杆作业（整机作业）常用工作压力：0.3~0.5Mpa； | 购机补贴（通用类） | 74 | 否 |  | 2020281401000005 | 2025-04-09
田间管理机械 | 植保机械 | 喷杆喷雾机 | 100马力及以上自走式四轮转向喷杆喷雾机 | 喷杆式喷雾机 | 临沂御盛农业科技有限公司 | 3WPZ-1500LA型自走式喷杆喷雾机 | 19200 | 19200 | 0 | 功率:100马力;四轮驱动:是 ;四轮转向:是 ;自走式:是 ; | 标定功率转速：74kw/2400r/min、药箱容积：1000L+500L、喷杆长度：21m、离地间隙：1.05m、结构型式：自走式、四轮驱动、四轮转向 ；喷杆作业（整机作业）常用工作压力：0.3~0.5Mpa； | 购机补贴（通用类） | 74 | 否 |  | 2020281401000005 | 2025-04-09
田间管理机械 | 植保机械 | 喷杆喷雾机 | 100马力及以上自走式四轮转向喷杆喷雾机 | 喷杆式喷雾机 | 临沂御盛农业科技有限公司 | 3WPZ-1500LB型自走式喷杆喷雾机 | 19200 | 19200 | 0 | 功率:100马力;四轮驱动:是 ;四轮转向:是 ;自走式:是 ; | 标定功率转速：74kw/2400r/min、药箱容积：1500L、喷杆长度：21m、离地间隙：1.05m、结构型式：自走式、四轮驱动、四轮转向 ；喷杆作业（整机作业）常用工作压力：0.3~0.5Mpa； | 购机补贴（通用类） | 74 | 否 |  | 2020281401000005 | 2025-04-09
田间管理机械 | 植保机械 | 喷杆喷雾机 | 100马力及以上自走式四轮转向喷杆喷雾机 | 喷杆式喷雾机 | 临沂御盛农业科技有限公司 | 3WPZ-1500LC型自走式喷杆喷雾机 | 19200 | 19200 | 0 | 功率:100马力;四轮驱动:是 ;四轮转向:是 ;自走式:是 ; | 标定功率转速：74kw/2400r/min、药箱容积：1500L、喷杆长度：24m、离地间隙：0.85m、结构型式：自走式、四轮驱动、四轮转向 ；喷杆作业（整机作业）常用工作压力：0.3~0.5Mpa； | 购机补贴（通用类） | 74 | 否 |  | 2020281401000005 | 2025-04-09
田间管理机械 | 植保机械 | 喷杆喷雾机 | 100马力及以上自走式四轮转向喷杆喷雾机 | 喷杆式喷雾机 | 青州市昊林农业机械有限公司 | 3WPZ-1600A型自走式喷杆喷雾机 | 19200 | 19200 | 0 | 功率:100马力;四轮驱动:是 ;四轮转向:是 ;自走式:是 ; | 整机结构型式：自走式；整机工作压力（MPa）：0.3-0.5；整机驱动型式：四轮驱动；整机转向型式：四轮转向；整机外形尺寸（mm）：7000×2800×3600；整机喷杆长度（mm）：20000；最小离地间隙（mm）：2270；发动机名称：柴油机；发动机结构型式：四缸、直列、水冷、四冲程；发动机标定功率/转速：74kW/2400（r/min）；液泵结构型式：隔膜泵；液泵额定流量（L/min）：160-180；药箱容积（L）：400×4 | 购机补贴（通用类） | 74 | 否 |  | 2020281401000037 | 2026-01-14
田间管理机械 | 植保机械 | 喷杆喷雾机 | 100马力及以上自走式四轮转向喷杆喷雾机 | 喷杆式喷雾机 | 青州市昊林农业机械有限公司 | 3WPZ-1500F型自走式喷杆喷雾机 | 19200 | 19200 | 0 | 功率:100马力;四轮驱动:是 ;四轮转向:是 ;自走式:是 ; | 整机结构型式：自走式；整机工作压力（MPa）：0.3-0.5；整机驱动型式：四轮驱动；整机转向型式：四轮转向；整机外形尺寸（mm）：7000×2500×3200；整机喷杆长度（mm）：25000；最小离地间隙（mm）：850；发动机名称：柴油机；发动机结构型式：四缸、直列、水冷、四冲程；发动机标定功率/转速：74kW/2400（r/min）；液泵结构型式：隔膜泵；液泵额定流量（L/min）：100；药箱容积（L）：1500 | 购机补贴（通用类） | 74 | 否 |  | 2020281401000037 | 2026-01-14
田间管理机械 | 植保机械 | 喷杆喷雾机 | 100马力及以上自走式四轮转向喷杆喷雾机 | 喷杆式喷雾机 | 青州市昊林农业机械有限公司 | 3WPZ-3000E型自走式喷杆喷雾机 | 19200 | 19200 | 0 | 功率:100马力;四轮驱动:是 ;四轮转向:是 ;自走式:是 ; | 整机结构型式：自走式；整机工作压力（MPa）：0.3-0.5；整机驱动型式：四轮驱动；整机转向型式：四轮转向；整机外形尺寸（mm）：5900×2900×3100；整机喷杆长度（mm）：21000；最小离地间隙（mm）：1070；发动机名称：柴油机；发动机结构型式：四缸、直列、水冷、四冲程；发动机标定功率/转速：74kW/2400（r/min）；液泵结构型式：隔膜泵；液泵额定流量（L/min）：280；药箱容积（L）：1500×2 | 购机补贴（通用类） | 74 | 否 |  | 2020281401000037 | 2026-01-14
田间管理机械 | 植保机械 | 喷杆喷雾机 | 100马力及以上自走式四轮转向喷杆喷雾机 | 喷杆式喷雾机 | 青州市昊林农业机械有限公司 | 3WPZ-3000D型自走式喷杆喷雾机 | 19200 | 19200 | 0 | 功率:100马力;四轮驱动:是 ;四轮转向:是 ;自走式:是 ; | 整机结构型式：自走式；整机工作压力（MPa）：0.3-0.5；整机驱动型式：四轮驱动；整机转向型式：四轮转向；整机外形尺寸（mm）：6500×3200×3300；整机喷杆长度（mm）：21000；最小离地间隙（mm）：1010；发动机名称：柴油机；发动机结构型式：四缸、直列、水冷、四冲程；发动机标定功率/转速：74kW/2400（r/min）；液泵结构型式：隔膜泵；液泵额定流量（L/min）：280；药箱容积（L）：3000 | 购机补贴（通用类） | 74 | 否 |  | 2020281401000037 | 2026-01-14
田间管理机械 | 植保机械 | 喷杆喷雾机 | 100马力及以上自走式四轮转向喷杆喷雾机 | 喷杆式喷雾机 | 青州市昊林农业机械有限公司 | 3WPZ-1500G型自走式喷杆喷雾机 | 19200 | 19200 | 0 | 功率:100马力;四轮驱动:是 ;四轮转向:是 ;自走式:是 ; | 整机结构型式：自走式；整机工作压力（MPa）：0.3-0.5；整机驱动型式：四轮驱动；整机转向型式：四轮转向；整机外形尺寸（mm）：6500×2700×3000；整机喷杆长度（mm）：20000；最小离地间隙（mm）：1120；发动机名称：柴油机；发动机结构型式：四缸、直列、水冷、四冲程；发动机标定功率/转速：74kW/2400（r/min）；液泵结构型式：隔膜泵；液泵额定流量（L/min）：100；药箱容积（L）：1500 | 购机补贴（通用类） | 74 | 否 |  | 2020281401000037 | 2026-01-14
田间管理机械 | 植保机械 | 喷杆喷雾机 | 100马力及以上自走式四轮转向喷杆喷雾机 | 喷杆式喷雾机 | 青州市昊林农业机械有限公司 | 3WPZ-1000型自走式喷杆喷雾机 | 19200 | 19200 | 0 | 功率:100马力;四轮驱动:是 ;四轮转向:是 ;自走式:是 ; | 整机结构型式：自走式；整机工作压力（MPa）：0.3-0.5；整机驱动型式：四轮驱动；整机转向型式：四轮转向；整机外形尺寸（mm）：5400×2200×2400；整机喷杆长度（mm）：20000；最小离地间隙（mm）：1100；发动机名称：柴油机；发动机结构型式：四缸、直列、水冷、四冲程；发动机标定功率/转速：74kW/2400（r/min）；液泵结构型式：隔膜泵；液泵额定流量（L/min）：100；药箱容积（L）：1000 | 购机补贴（通用类） | 74 | 否 |  | 2020281401000037 | 2026-01-14
田间管理机械 | 植保机械 | 喷杆喷雾机 | 100马力及以上自走式四轮转向喷杆喷雾机 | 喷杆式喷雾机 | 青州炜锋车桥有限公司 | 3WPZ-2000C型自走式喷杆喷雾机 | 19200 | 19200 | 0 | 功率:100.64马力;四轮驱动:是 ;四轮转向:是 ;自走式:是 ; | 74KW(100.64马力);自走式,四轮驱动,四轮转向;离地间隙(mm):1700;外形尺寸（mm）：5700*2700*3300；药箱容量(L):1500+500;工作压力(MPa):0.3-0.5;喷杆长度(mm):21000;液泵结构形式:齿轮式高压喷雾泵;液泵额定压力(MPa):0.3-2.0;液泵额定流量(L/min):60;轴距(mm)2800;前/后轮最大轮距:(mm):2600/2600;前轮外径:1400mm;前轮胎宽:140mm;后轮外径:1400mm;后轮胎宽:140mm;前/后轮胎型式:充气轮胎。 | 购机补贴（通用类） | 74 | 否 |  | 2018281401000014 | 2023-02-26
田间管理机械 | 植保机械 | 喷杆喷雾机 | 100马力及以上自走式四轮转向喷杆喷雾机 | 喷杆式喷雾机 | 青州炜锋车桥有限公司 | 3WPZ-1000W型自走式喷杆喷雾机 | 19200 | 19200 | 0 | 功率:100.64马力;四轮驱动:是 ;四轮转向:是 ;自走式:是 ; | 74KW（100.64马力）；自走式，四轮驱动，四轮转向；离地间隙（mm）:1090;外形尺寸（mm）：5030*2320*2680；药箱容量（L）：1000；工作压力（MPa）:0.3-0.5;喷杆长度（mm）:20500；液泵结构形式：齿轮式高压喷雾泵；液泵额定压力（MPa）:0.3-2.0；液泵额定流量（L/min）:60;轴距（mm）:2630;前/后轮最大轮距：（mm）：2000/2000；前轮外径：1210mm;前轮胎宽：90mm;后轮外径：1210mm；后轮胎宽：90mm;前/后轮胎型式：实心轮胎。 | 购机补贴（通用类） | 74 | 否 |  | 2018281401000014 | 2023-02-26
田间管理机械 | 植保机械 | 喷杆喷雾机 | 100马力及以上自走式四轮转向喷杆喷雾机 | 喷杆式喷雾机 | 青州炜锋车桥有限公司 | 3WPZ-1500G型自走式喷杆喷雾机 | 19200 | 19200 | 0 | 功率:100.64马力;四轮驱动:是 ;四轮转向:是 ;自走式:是 ; | 74KW（100.64马力）；自走式，四轮驱动，四轮转向；离地间隙（mm）:1080;外形尺寸（mm）：5030*2320*2890；药箱容量（L）：1500；工作压力（MPa）:0.3-0.5;喷杆长度（mm）:20500；液泵结构形式：隔膜泵；液泵额定压力（MPa）:0-2.5；液泵额定流量（L/min）:60;轴距（mm）2630;前/后轮最大轮距：（mm）：2000/2000；前轮外径：1210mm;前轮胎宽：90mm;后轮外径：1210mm；后轮胎宽：90mm;前/后轮胎型式：实心轮胎。 | 购机补贴（通用类） | 74 | 否 |  | 2018281401000014 | 2023-02-26
田间管理机械 | 植保机械 | 喷杆喷雾机 | 100马力及以上自走式四轮转向喷杆喷雾机 | 喷杆式喷雾机 | 青州炜锋车桥有限公司 | 3WPZ-1500A型自走式喷杆喷雾机 | 19200 | 19200 | 0 | 功率:100.64马力;四轮驱动:是 ;四轮转向:是 ;自走式:是 ; | 74KW（100.64马力）；自走式，四轮驱动，四轮转向；离地间隙（mm）:860;外形尺寸（mm）：5450*2300*2500；药箱容量（L）：1000+500；工作压力（MPa）:0.3-0.5;喷杆长度（mm）:22900；液泵结构形式：齿轮泵；液泵额定压力（MPa）:0.3-2.0；液泵额定流量（L/min）:60;轴距（mm）2650;前/后轮最大轮距：（mm）：1870/1870；前轮外径：1400mm;前轮胎宽：140mm;后轮外径：1400mm；后轮胎宽：140mm;前/后轮胎型式：充气轮胎。 | 购机补贴（通用类） | 74 | 否 |  | 2018281401000014 | 2023-02-26
田间管理机械 | 植保机械 | 喷杆喷雾机 | 100马力及以上自走式四轮转向喷杆喷雾机 | 喷杆式喷雾机 | 青州博川农业机械有限公司 | 3WPZ-2000型自走式喷杆喷雾机 | 19200 | 19200 | 0 | 功率:100马力;四轮驱动:是 ;四轮转向:是 ;自走式:是 ; | 品目：喷杆喷雾机；结构型式：自走式；驱动型式：四轮驱动；转向型式：四轮转向；工作压力：0.3～0.5MPa；外形尺寸：5600×2200×2800mm；柴油机功率转速：74/2400kW/(r/min)；喷杆长度：20500mm；喷杆折叠型式：液压；喷杆升降型式：液压；液泵型式：齿轮泵；液泵工作压力：0.3-2.0MPa；液泵流量：80L/min；药箱容积：1500+500L；离地间隙：1210mm；轴距2780mm；轮距1870mm(1800-2100可调）；轮胎外径1440mm；轮胎胎宽：140mm；轮胎型式：充气轮胎；蓄电池类型：（铅酸）免维护蓄电池；蓄电池容量：80Ah；蓄电池标称电压：12×2（两只串联）。 | 购机补贴（通用类） | 74 | 否 |  | 2017281401000047 | 2022-12-18
田间管理机械 | 植保机械 | 喷杆喷雾机 | 100马力及以上自走式四轮转向喷杆喷雾机 | 喷杆式喷雾机 | 山东保利田农业装备有限公司 | 3WPZ-1000Z型自走式喷杆喷雾机 | 19200 | 19200 | 0 | 功率:100.64马力;四轮驱动:是 ;四轮转向:是 ;自走式:是 ; | 74KW（100.64马力）；自走式，四轮驱动，四轮转向；离地间隙（mm）:950；外形尺寸（mm）：5000*2100*2600；药箱容量（L）：1000；工作压力（MPa）：0.3-0.5；喷杆长度（mm）：20500；液泵结构形式：隔膜泵；液泵额定压力（MPa）：3.0；液泵额定流量（L/min）：100；轴距（mm）：2330；前/后轮最大轮距（mm）：1810/1810；前轮外径（mm）：940；前轮胎宽（mm）：110；后轮外径（mm）：940；后轮胎宽（mm）：110；前/后轮胎型式：充气轮胎。 | 购机补贴（通用类） | 74 | 否 |  | 2018281401000052 | 2023-09-13
田间管理机械 | 植保机械 | 喷杆喷雾机 | 100马力及以上自走式四轮转向喷杆喷雾机 | 喷杆式喷雾机 | 山东保利田农业装备有限公司 | 3WPZ-2800B型自走式喷杆喷雾机 | 19200 | 19200 | 0 | 功率:100.64马力;四轮驱动:是 ;四轮转向:是 ;自走式:是 ; | 74KW（100.64马力）；自走式，四轮驱动，四轮转向；离地间隙（mm）:1130；外形尺寸（mm）：5000*2500*3000；药箱容量（L）：1400+1400；工作压力（MPa）：0.3-0.5；喷杆长度（mm）：20500；液泵结构形式：隔膜泵；液泵额定压力（MPa）：2.5；液泵额定流量（L/min）：280；轴距（mm）：2980；前/后轮最大轮距（mm）：2260/2260；前轮外径（mm）：1200；前轮胎宽（mm）：180；后轮外径（mm）：1200；后轮胎宽（mm）：180；前/后轮胎型式：充气轮胎。 | 购机补贴（通用类） | 74 | 否 |  | 2018281401000052 | 2023-09-13
田间管理机械 | 植保机械 | 喷杆喷雾机 | 100马力及以上自走式四轮转向喷杆喷雾机 | 喷杆式喷雾机 | 山东保利田农业装备有限公司 | 3WPZ-1000W型自走式喷杆喷雾机 | 19200 | 19200 | 0 | 功率:100.64马力;四轮驱动:是 ;四轮转向:是 ;自走式:是 ; | 74KW（100.64马力）；自走式，四轮驱动，四轮转向；离地间隙（mm）：1090;外形尺寸（mm）：5030*2320*2680；药箱容量（L）：1000；工作压力（MPa）:0.3-0.5;喷杆长度（mm）:20500；液泵结构形式：齿轮式高压喷雾泵；液泵额定压力（MPa）:0.3-2.0；液泵额定流量（L/min）:60;轴距（mm）:2630;前/后轮最大轮距（mm）：2000/2000；前轮外径：1210mm;前轮胎宽：90mm;后轮外径：1210mm；后轮胎宽：90mm;前/后轮胎型式：实心轮胎。 | 购机补贴（通用类） | 74 | 否 |  | 2018281401000052 | 2023-09-13
田间管理机械 | 植保机械 | 喷杆喷雾机 | 100马力及以上自走式四轮转向喷杆喷雾机 | 喷杆式喷雾机 | 山东保利田农业装备有限公司 | 3WPZ-2000C型自走式喷杆喷雾机 | 19200 | 19200 | 0 | 功率:100.64马力;四轮驱动:是 ;四轮转向:是 ;自走式:是 ; | 74KW(100.64马力);自走式,四轮驱动,四轮转向;离地间隙(mm):1700;外形尺寸(mm):5700*2700*3300;药箱容量(L):1500+500;工作压力:(MPa):0.3-0.5;喷杆长度(mm):20500;液泵结构形式:隔膜泵;液泵额定压力:(MPa):0-2.5;液泵额定流量(L/min):60;轴距(mm)2800;前/后轮最大轮距(mm):2600/2600;前轮外径:1430mm;前轮胎宽:140mm;后轮外径:1430mm;后轮胎宽:140mm;前/后轮胎型式:充气轮胎. | 购机补贴（通用类） | 74 | 否 |  | 2018281401000052 | 2023-09-13
田间管理机械 | 植保机械 | 喷杆喷雾机 | 100马力及以上自走式四轮转向喷杆喷雾机 | 喷杆式喷雾机 | 山东保利田农业装备有限公司 | 3WPZ-1500G型自走式喷杆喷雾机 | 19200 | 19200 | 0 | 功率:100.64马力;四轮驱动:是 ;四轮转向:是 ;自走式:是 ; | 74KW（100.64马力）；自走式，四轮驱动，四轮转向；离地间隙（mm）:1080;外形尺寸（mm）：5030*2320*2890；药箱容量（L）：1500；工作压力（MPa）:0.3-0.5;喷杆长度（mm）:20500；液泵结构形式：隔膜泵；液泵额定压力：（MPa）:0-2.5；液泵额定流量（L/min）:60;轴距（mm）：2630;前/后轮最大轮距（mm）：2000/2000；前轮外径：1210mm;前轮胎宽：90mm;后轮外径：1210mm；后轮胎宽：90mm;前/后轮胎型式：实心轮胎。 | 购机补贴（通用类） | 74 | 否 |  | 2018281401000052 | 2023-09-13
田间管理机械 | 植保机械 | 喷杆喷雾机 | 100马力及以上自走式四轮转向喷杆喷雾机 | 喷杆式喷雾机 | 富锦市丰诺植保机械制造有限公司 | 3WPYZ-2000B型自走式喷杆喷雾机 | 19200 | 19200 | 0 | 功率:110马力;四轮驱动:是 ;四轮转向:是 ;自走式:是 ; | 功率：150马力；药箱：2000L；喷杆长度:22.1M；离地间隙：2.15m；型式：自走式；四轮驱动；四轮转向 | 购机补贴（通用类） | 110 | 否 |  | 2016041401000038 | 2026-03-14
田间管理机械 | 植保机械 | 喷杆喷雾机 | 100马力及以上自走式四轮转向喷杆喷雾机 | 喷杆式喷雾机 | 富锦市丰诺植保机械制造有限公司 | 3WPYZ-3000A型自走式喷杆喷雾机 | 19200 | 19200 | 0 | 功率:175马力;四轮驱动:是 ;四轮转向:是 ;自走式:是 ; | 功率：175马力；药箱：3000L；喷杆长度:28M；离地间隙：2m；型式：自走式；四轮驱动；四轮转向 | 购机补贴（通用类） | 129 | 否 |  | 2016041401000038 | 2026-03-14
田间管理机械 | 植保机械 | 喷杆喷雾机 | 100马力及以上自走式四轮转向喷杆喷雾机 | 喷杆式喷雾机 | 富锦市丰诺植保机械制造有限公司 | 3WPYZ-3000型自走式喷杆喷雾机 | 19200 | 19200 | 0 | 功率:240马力;四轮驱动:是 ;四轮转向:是 ;自走式:是 ; | 功率：240马力；药箱：3000L；喷杆长度:24M；离地间隙：2m；型式：自走式；四轮驱动；四轮转向 | 购机补贴（通用类） | 176 | 否 |  | 2016041401000038 | 2026-03-14
田间管理机械 | 植保机械 | 喷杆喷雾机 | 100马力及以上自走式四轮转向喷杆喷雾机 | 喷杆式喷雾机 | 富锦市丰诺植保机械制造有限公司 | 3WPYZ-3000B型自走式喷杆喷雾机 | 19200 | 19200 | 0 | 功率:125马力;四轮驱动:是 ;四轮转向:是 ;自走式:是 ; | 功率：125马力；药箱：3000L；喷杆长度:20M；离地间隙：1.4m；型式：自走式；四轮驱动；四轮转向 | 购机补贴（通用类） | 92 | 否 |  | 2016041401000038 | 2026-03-14
田间管理机械 | 植保机械 | 喷杆喷雾机 | 100马力及以上自走式四轮转向喷杆喷雾机 | 喷杆式喷雾机 | 富锦市丰诺植保机械制造有限公司 | 3WPJZ-2000A型自走式喷杆喷雾机 | 19200 | 19200 | 0 | 功率:100马力;四轮驱动:是 ;四轮转向:是 ;自走式:是 ; | 功率：100马力；药箱：2000L；喷杆长度:20M；离地间隙：2m；型式：自走式；四轮驱动；四轮转向 | 购机补贴（通用类） | 74.5 | 否 |  | 2016041401000038 | 2026-03-14
田间管理机械 | 植保机械 | 喷杆喷雾机 | 100马力及以上自走式四轮转向喷杆喷雾机 | 喷杆式喷雾机 | 富锦市丰诺植保机械制造有限公司 | 3WPJZ-2000型自走式喷杆喷雾机 | 19200 | 19200 | 0 | 功率:100马力;四轮驱动:是 ;四轮转向:是 ;自走式:是 ; | 功率：100马力；药箱：2000L；喷杆长度:21M；离地间隙：2m；型式：自走式；四轮驱动；四轮转向 | 购机补贴（通用类） | 73.5 | 否 |  | 2016041401000038 | 2026-03-14
田间管理机械 | 植保机械 | 喷杆喷雾机 | 100马力及以上自走式四轮转向喷杆喷雾机 | 喷杆式喷雾机 | 富锦市丰诺植保机械制造有限公司 | 3WPYZ-2000A型自走式喷杆喷雾机 | 19200 | 19200 | 0 | 功率:125马力;四轮驱动:是 ;四轮转向:是 ;自走式:是 ; | 功率：125马力；药箱：2000L；喷杆长度:21M；离地间隙：2.2m；型式：自走式；四轮驱动；四轮转向 | 购机补贴（通用类） | 92 | 否 |  | 2016041401000038 | 2026-03-14
田间管理机械 | 植保机械 | 喷杆喷雾机 | 100马力及以上自走式四轮转向喷杆喷雾机 | 喷杆式喷雾机 | 青州市凯博植保机械有限公司 | 3WPZ-2300型自走式喷杆喷雾机 | 19200 | 19200 | 0 | 功率:100.64马力;四轮驱动:是 ;四轮转向:是 ;自走式:是 ; | 发动机名称：柴油机；结构型式：四缸水冷四冲程；标定功率/转速：74Kw/2400r/min；排放标准：国三；形式：自走式；驱动方式/转向方式：四轮驱动、四轮转向；外形尺寸（mm）：5500x2800x3060；喷杆长度：21000mm；离地间隙mm:1500;喷杆折叠型式：液压折叠；喷杆升降型式：液压升降；轴距mm：2450；前/后最大轮距mm：2420；配套泵结构型式：隔膜泵；额定压力MPa：3.0；额定流量L/min：100；药箱容积L：700+400X4。 | 购机补贴（通用类） | 74 | 否 |  | 2015041401000097 | 2025-10-27
田间管理机械 | 植保机械 | 喷杆喷雾机 | 100马力及以上自走式四轮转向喷杆喷雾机 | 喷杆式喷雾机 | 青州市凯博植保机械有限公司 | 3WPZ-2000A型自走式喷杆喷雾机 | 19200 | 19200 | 0 | 功率:100.64马力;四轮驱动:是 ;四轮转向:是 ;自走式:是 ; | 发动机名称：柴油机；结构型式：四缸水冷四冲程；标定功率/转速：74Kw/2400r/min；排放标准：国三；形式：自走式；驱动方式/转向方式：四轮驱动、四轮转向；外形尺寸（mm）：5680x2100x2930；喷杆长度：21000mm；离地间隙mm:1410;喷杆折叠型式：液压折叠；喷杆升降型式：液压升降；轴距mm：2580；前/后最大轮距mm：1990；配套泵结构型式：隔膜泵；额定压力MPa：3.0；额定流量L/min：100；药箱容积L：1000+1000。 | 购机补贴（通用类） | 74 | 否 |  | 2015041401000097 | 2025-10-27
田间管理机械 | 植保机械 | 喷杆喷雾机 | 100马力及以上自走式四轮转向喷杆喷雾机 | 喷杆式喷雾机 | 青州市凯博植保机械有限公司 | 3WPZ-3000A型自走式喷杆喷雾机 | 19200 | 19200 | 0 | 功率:100.64马力;四轮驱动:是 ;四轮转向:是 ;自走式:是 ; | 发动机名称：柴油机；结构型式：四缸水冷四冲程；标定功率/转速：74Kw/2400r/min；排放标准：国三；形式：自走式；驱动方式/转向方式：四轮驱动、四轮转向；外形尺寸（mm）：5540x2940x2900；喷杆长度：20000mm；离地间隙mm:1050;喷杆折叠型式：液压折叠；喷杆升降型式：液压升降；轴距mm：3130；前/后最大轮距mm：2300；配套泵结构型式：隔膜泵；额定压力MPa：2.5；额定流量L：280；药箱容积L：1500x2。 | 购机补贴（通用类） | 74 | 否 |  | 2015041401000097 | 2025-10-27
田间管理机械 | 植保机械 | 喷杆喷雾机 | 100马力及以上自走式四轮转向喷杆喷雾机 | 喷杆式喷雾机 | 青州市凯博植保机械有限公司 | 3WPZ-2000型自走式喷杆喷雾机 | 19200 | 19200 | 0 | 功率:100.64马力;四轮驱动:是 ;四轮转向:是 ;自走式:是 ; | 发动机名称：柴油机；结构型式：四缸水冷四冲程；标定功率/转速：74Kw/2400r/min；排放标准：国三；形式：自走式；驱动方式/转向方式：四轮驱动、四轮转向；外形尺寸（mm）：5120x2120x2550；喷杆长度：20000mm；离地间隙mm:1020;喷杆折叠型式：两端液压折叠中间手动折叠；喷杆升降型式：液压升降；轴距mm：2580；前/后最大轮距mm：2000；配套泵结构型式：隔膜泵；额定压力MPa：3.0；额定流量L/min：100；药箱容积L：1000+1000。 | 购机补贴（通用类） | 74 | 否 |  | 2015041401000097 | 2025-10-27
田间管理机械 | 植保机械 | 喷杆喷雾机 | 100马力及以上自走式四轮转向喷杆喷雾机 | 喷杆式喷雾机 | 青州市科兴机械有限公司 | 3WPZ-2000型自走式喷杆喷雾机 | 19200 | 19200 | 0 | 功率:100马力;四轮驱动:是 ;四轮转向:是 ;自走式:是 ; | 型号：3WPZ-2000；型式：自走式；外形尺寸（长×宽×高）：4750mm×2850mm×3200mm； 工作压力：0.3～0.5MPa；驱动型式：四轮驱动；转向型式：四轮转向；喷杆长度：20m； 喷杆折叠型式：液压折叠；喷杆升降型式：液压升降；最小离地间隙：1640mm；轴距：2320mm；前轮最大轮距：2630mm；后轮最大轮距：2630mm；前轮外径：1010mm；前轮胎宽：230；前轮轮胎型式：充气橡胶轮胎；后轮外径：1010mm；后轮胎宽：230；后轮轮胎型式：充气橡胶轮胎；限压装置结构型式：弹簧式；限压装置限定压力：≤0.6MPa；配套动力名称：柴油机；配套动力结构型式：四缸水冷四冲程；配套动力功率：74kW;配套动力转速：2400r/min；液泵结构型式：隔膜泵；液泵额定压力：0-2.5MPa；液泵额定流量：60L/min；药箱材质：塑料；药箱容积：1000+500×2L；喷杆材质：不锈钢＋塑料；喷射部件最高工作压力：4MPa；蓄电池型式：铅酸蓄电池；蓄电池容量：80（Ah）；蓄电池标称电压：12×2（串联）； | 购机补贴（通用类） | 74 | 否 |  | 2016041401000043 | 2026-04-26
田间管理机械 | 植保机械 | 喷杆喷雾机 | 100马力及以上自走式四轮转向喷杆喷雾机 | 喷杆式喷雾机 | 青州市科兴机械有限公司 | 3WPZ-1000L型自走式喷杆喷雾机 | 19200 | 19200 | 0 | 功率:100马力;四轮驱动:是 ;四轮转向:是 ;自走式:是 ; | 3WPZ-1000L型自走式喷杆喷雾机；整机产品品目：喷杆喷雾机；整机结构型式：自走式； 整机工作压力：0.3-0.5MPa；整机驱动型式：四轮驱动；整机转向型式：四轮转向；整机外形尺寸：（mm）4800×1950×2500；整机喷杆长度：（mm）20000；(cx)最小离地间隙：（mm）940；整机限压安全装置：有；喷杆折叠型式：液压折叠；喷杆升降型式：液压升降；轴距：（mm）2330； 前最大轮距 ：（mm）1850； 后最大轮距：（mm）1850； 前轮外径：（mm）1600； 前轮胎宽：（mm）90； 前轮轮胎型式：实心轮胎； 后轮外径（mm）1600； 后轮胎宽（mm）90； 后轮轮胎型式：实心轮胎；发动机或电动机名称：柴油机； 发动机或电动机结构型式：四缸水冷四冲程；发动机或电动机标定功率/转速：74kW/2400r/min；发动机或电动机生产方式：采购；液(气)泵/电机泵结构型式：齿轮泵； 液泵/电机泵额定压力：0.3-2.0MPa ；液泵/电机泵额定流量：60L/min；液泵/电机泵生产方式：采购；药箱容积：1000L；药箱材质：塑料；药箱生产方式：采购；空气室（储压容器）材质：不锈钢；空气室（储压容器）质量：245g；空气室（储压容器）安装位置：外置； 空气室（储压容器）生产方式：采购；限压安全装置结构型式：手动弹簧式；限压安全装置限定压力：≤0.6MPa；限压安全装置生产方式：采购；喷杆材质：不锈钢+塑料；喷杆允许最大工作压力：2.5MPa；喷杆生产方式：采购；承压软管材质：塑料；承压软管允许最大工作压力：2.5MPa；承压软管生产方式：采购；开关组合生产方式：采购；蓄电池类型：铅酸蓄电池；蓄电池容量：60Ah；蓄电池标称电压：（V）12×2（串联）；蓄电池生产方式：采购； | 购机补贴（通用类） | 74 | 否 |  | 2016041401000043 | 2026-04-26
田间管理机械 | 植保机械 | 喷杆喷雾机 | 100马力及以上自走式四轮转向喷杆喷雾机 | 喷杆式喷雾机 | 青州市科兴机械有限公司 | 3WPZ-1500A型自走式喷杆喷雾机 | 19200 | 19200 | 0 | 功率:100马力;四轮驱动:是 ;四轮转向:是 ;自走式:是 ; | 3WPZ-1500A型自走式喷杆喷雾机；整机产品品目：喷杆喷雾机；整机结构型式：自走式 整机工作压力：0.3-0.5MPa(cx)整机驱动型式：四轮驱动；整机转向型式：四轮转向；整机外形尺寸：（mm）4800×1900×2520；整机喷杆长度：（mm）20000；最小离地间隙：（mm）900；整机限压安全装置：有；喷杆折叠型式：液压折叠；喷杆升降型式：液压升降；轴距：（mm）2330； 前最大轮距 ：（mm）1850； 后最大轮距：（mm）1850； 前轮外径 ：（mm）1430； 前轮胎宽：（mm）130； 前轮轮胎型式：充气橡胶轮胎； 后轮外径：（mm）1430；后轮胎宽：（mm）130；后轮轮胎型式：充气橡胶轮胎；发动机或电动机名称：柴油机；发动机或电动机结构型式：四缸水冷四冲程；发动机或电动机标定功率/转速：74kW/2400(r/min)；发动机或电动机生产方式：采购；液(气)泵/电机泵结构型式：齿轮泵； 液泵/电机泵额定压力：0.3-2.0MPa；液泵/电机泵额定流量：60L/min；液泵/电机泵生产方式：采购；药箱容积：1500L；药箱材质:塑料；药箱生产方式:采购；空气室（储压容器）材质:不锈钢；空气室（储压容器）质量:245g；空气室（储压容器）安装位置:外置；空气室（储压容器）生产方式:采购；限压安全装置结构型式：手动弹簧式；限压安全装置限定压力：≤0.6MPa；限压安全装置生产方式：采购；喷杆材质：不锈钢+塑料；喷杆允许最大工作压力：2.5MPa；喷杆生产方式：采购；承压软管材质：塑料；承压软管允许最大工作压力：2.5MPa；承压软管生产方式：采购；开关组合生产方式：采购；蓄电池类型：铅酸蓄电池； 蓄电池容量：60Ah；蓄电池标称电压： 12×2（串联）V；蓄电池生产方式：采购； | 购机补贴（通用类） | 74 | 否 |  | 2016041401000043 | 2026-04-26
田间管理机械 | 植保机械 | 喷杆喷雾机 | 100马力及以上自走式四轮转向喷杆喷雾机 | 喷杆式喷雾机 | 青州市科兴机械有限公司 | 3WPZ-1500LB型自走式喷杆喷雾机 | 19200 | 19200 | 0 | 功率:100马力;四轮驱动:是 ;四轮转向:是 ;自走式:是 ; | 3WPZ-1500LB型自走式喷杆喷雾机；整机产品品目：喷杆喷雾机；整机结构型式：自走式； 整机工作压力：0.3-0.5MPa；整机驱动型式：四轮驱动；整机转向型式：四轮转向；整机外形尺寸：5230×2850×3500（mm）；整机喷杆长度：20500（mm）；最小离地间隙：1710（mm）；整机限压安全装置：有；喷杆折叠型式：液压折叠；喷杆升降型式：液压升降；轴距：2600（mm）；前最大轮距：2500（mm）；后最大轮距：2500（mm）；前轮外径 ：1430（mm）；前轮胎宽：130（mm）；前轮轮胎型式：充气橡胶轮胎；后轮外径：1430（mm）；后轮胎宽： 130（mm）；后轮轮胎型式：充气橡胶轮胎；发动机或电动机名称：柴油机；发动机或电动机结构型式：四缸水冷四冲程；发动机或电动机标定功率/转速：74kW/2400(r/min)；发动机或电动机生产方式：采购；液(气)泵/电机泵结构型式：齿轮泵；液泵/电机泵额定压力：0.3-2.0MPa ；液泵/电机泵额定流量：60L/min；液泵/电机泵生产方式：采购；药箱容积：1500L；药箱材质：塑料；药箱生产方式：采购；空气室（储压容器）材质：不锈钢；空气室（储压容器）质量：245g；空气室（储压容器）安装位置：外置；空气室（储压容器）生产方式：采购；限压安全装置结构型式：手动弹簧式；限压安全装置限定压力：≤0.6MPa；限压安全装置生产方式：采购；喷杆材质：不锈钢+塑料；喷杆允许最大工作压力：2.5MPa；喷杆生产方式：采购；承压软管材质：塑料；承压软管允许最大工作压力：2.5MPa；承压软管生产方式：采购；开关组合生产方式：采购；蓄电池类型：铅酸蓄电池；蓄电池容量60Ah；蓄电池标称电压：V12×2（串联）；蓄电池生产方式：采购； | 购机补贴（通用类） | 74 | 否 |  | 2016041401000043 | 2026-04-26
田间管理机械 | 植保机械 | 喷杆喷雾机 | 100马力及以上自走式四轮转向喷杆喷雾机 | 喷杆式喷雾机 | 青州市隆科农业装备有限公司 | 3WPZ-1000/20型自走式喷杆喷雾机 | 19200 | 19200 | 0 | 功率:100.64马力;四轮驱动:是 ;四轮转向:是 ;自走式:是 ; | 整机结构型式/自走式；(cx)整机驱动型式/四轮驱动；(cx)整机转向型式/四轮转向；整机喷杆长度mm20000；(cx)最小离地间隙mm1100；发动机或电动机名称/柴油机；发动机或电动机结构型式/四缸、直列、水冷、四冲程；发动机或电动机标定功率/转速kW/(r/min)74/2400；药箱容积L1000； (cx)轴距mm2590；(cx) 前最大轮距mm1800；(cx) 后最大轮距mm1800；(cx) 前轮外径mm1050；(cx) 前轮胎宽mm140；限压安全装置生产方式/采购；喷杆材质/不锈钢；喷杆允许最大工作压力MPa/喷杆生产方式；/自制；承压软管材质/塑料；蓄电池类型/免维护铅酸蓄电池；蓄电池容量Ah80；蓄电池标称电压V12×2（串联）；蓄电池生产方式/采购 | 购机补贴（通用类） | 74 | 是 | 存在较重违规行为;处理措施为:取消产品补贴资格;处理文件:湖北省农业农村厅办公室关于部分企业违反 农机购置补贴政策处理情况的通报;文件文号:无 | 2016041401000129 | 2021-12-25
田间管理机械 | 植保机械 | 喷杆喷雾机 | 100马力及以上自走式四轮转向喷杆喷雾机 | 喷杆式喷雾机 | 青州市隆科农业装备有限公司 | 3WPZ-3000/20型自走式喷杆喷雾机 | 19200 | 19200 | 0 | 功率:100.64马力;四轮驱动:是 ;四轮转向:是 ;自走式:是 ; | 整机结构型式/自走式；(cx)整机驱动型式/四轮驱动；(cx)整机转向型式/四轮转向；整机喷杆长度mm20000；(cx)最小离地间隙mm1030；发动机或电动机名称/柴油机；发动机或电动机结构型式/四缸、直列、水冷、四冲程；发动机或电动机标定功率/转速kW/(r/min)74/2400；药箱容积L1500+1500； 空气室（储压容器）材质/金属；空气室（储压容器）质量g930；空气室（储压容器）安装位置/外置；空气室（储压容器）生产方式/采购；限压安全装置结构型式/机械限位式；限压安全装置限定压力MPa≤0.6；限压安全装置生产方式/采购；喷杆材质/不锈钢；蓄电池类型/免维护铅酸蓄电池；蓄电池容量Ah80；蓄电池标称电压V12×2（串联）；蓄电池生产方式/采购 | 购机补贴（通用类） | 74 | 否 |  | 2016041401000129 | 2021-12-25
田间管理机械 | 植保机械 | 喷杆喷雾机 | 100马力及以上自走式四轮转向喷杆喷雾机 | 喷杆式喷雾机 | 青州市隆科农业装备有限公司 | 3WPZ-1500/20型自走式喷杆喷雾机 | 19200 | 19200 | 0 | 功率:100.64马力;四轮驱动:是 ;四轮转向:是 ;自走式:是 ; | 整机结构型式/自走式;(cx)整机驱动型式/四轮驱动(cx)整机转向型式/四轮转向;(cx)最小离地间隙mm1100;整机喷杆长度mm20000;发动机或电动机名称/柴油机发动机或电动机结构型式/四缸、直列、水冷、四冲程;发动机或电动机标定功率/转速kW/(r/min)74/2400;药箱容积L 1500； 整机外形尺寸mm4700(长)×2500（宽）×3000（高）;整机工作压力MPa0.3-0.5； (cx)整机水平射程或喷幅mm/；发动机或电动机工作电压V/；发动机或电动机生产方式/采购；液(气)泵/电机泵结构型式/齿轮式高压喷雾泵；液泵/电机泵额定压力MPa0.3-2.0；液泵/电机泵额定流量L/min60；液泵/电机泵柱塞（活塞）直径mm/；液泵/电机泵生产方式/采购； | 购机补贴（通用类） | 74 | 是 | 存在较重违规行为;处理措施为:取消产品补贴资格;处理文件:湖北省农业农村厅办公室关于部分企业违反 农机购置补贴政策处理情况的通报;文件文号:无 | 2016041401000129 | 2021-12-25
田间管理机械 | 植保机械 | 喷杆喷雾机 | 100马力及以上自走式四轮转向喷杆喷雾机 | 喷杆式喷雾机 | 青州市隆科农业装备有限公司 | 3WPZ-2200G型自走式喷杆喷雾机 | 19200 | 19200 | 0 | 功率:100.64马力;四轮驱动:是 ;四轮转向:是 ;自走式:是 ; | 整机结构型式/自走式；(cx)整机驱动型式/四轮驱动；(cx)整机转向型式/四轮转向 整机喷杆长度mm18000；(cx)最小离地间隙mm1100；发动机或电动机结构型式 /立式、直列、水冷、四冲程；发动机或电动机标定功率/转速kW/(r/min)74/2400；药箱容积L2200 发动机或电动机生产方式/采购；液(气)泵/电机泵结构型式/隔膜泵；液泵/电机泵额定压力MPa2.5；液泵/电机泵额定流量L/min280；喷杆材质/不锈钢；喷杆允许最大工作压力MPa0.72；喷杆生产方式/自制；蓄电池类型/铅酸蓄电池；蓄电池容量Ah80；蓄电池标称电压V12×2（串联）；蓄电池生产方式/采购； | 购机补贴（通用类） | 74 | 否 |  | 2016041401000129 | 2021-12-25
田间管理机械 | 植保机械 | 喷杆喷雾机 | 100马力及以上自走式四轮转向喷杆喷雾机 | 喷杆式喷雾机 | 山东同洲机械制造有限公司 | 3WP-1200D型自走式喷杆喷雾机 | 19200 | 19200 | 0 | 功率:102马力;四轮驱动:是 ;四轮转向:是 ;自走式:是 ; | 型式：自走式；外形尺寸（mm):5800X2800X2930药箱容量（L）：1200;喷杆作业压力（Mpa):0.3~1.0；喷杆长度（mm):24000；配套动力：四缸直列水冷四冲程柴油机；离地间隙（mm):1080，驱动方式：四轮驱动、四轮转向。 | 购机补贴（通用类） | 74.8 | 否 |  | 2016041401000124 | 2021-12-20
田间管理机械 | 植保机械 | 喷杆喷雾机 | 100马力及以上自走式四轮转向喷杆喷雾机 | 自走式喷杆喷雾机 | 山东同洲机械制造有限公司 | 3WP-2600 | 19200 | 19200 | 0 | 功率:140马力;四轮驱动:是 ;四轮转向:是 ;自走式:是 ; | 型式：自走式；外形尺寸（mm):工作尺寸：（7200-7600）×22300×3940 运输尺寸：7900×3500×3940药箱容量（L）：1300×2;喷杆作业压力（Mpa):0.2~0.4；喷头型式：扇形雾防滴喷头；喷杆长度（mm):22100；配套动力：直列四缸水冷四冲程柴油机；离地间隙（mm):2000驱动方式：四轮驱动、四轮转向。 | 购机补贴（通用类） | 103 | 否 |  | 部20181043 | 2022-12-31
田间管理机械 | 植保机械 | 喷杆喷雾机 | 100马力及以上自走式四轮转向喷杆喷雾机 | 自走式喷杆喷雾机 | 山东同洲机械制造有限公司 | 3WP-2000 | 19200 | 19200 | 0 | 功率:140马力;四轮驱动:是 ;四轮转向:是 ;自走式:是 ; | 型式：自走式 外形尺寸（mm):工作尺寸：7000X22540X(3340-4000) 运输尺寸：7000X3240X3610 药箱容量（L）：2000 喷杆作业压力（Mpa):0.2~0.4 喷头型式：扇形雾防滴喷头 喷杆长度（mm):22000 配套动力：直列四缸水冷四冲程柴油机 离地间隙（mm):1910 驱动方式：四轮驱动、四轮转向 | 购机补贴（通用类） | 103 | 否 |  | 部20171449 | 2021-12-31
田间管理机械 | 植保机械 | 喷杆喷雾机 | 100马力及以上自走式四轮转向喷杆喷雾机 | 喷杆式喷雾机 | 山东同洲机械制造有限公司 | 3WP-1500J-4D型自走式喷杆喷雾机 | 19200 | 19200 | 0 | 功率:101马力;四轮驱动:是 ;四轮转向:是 ;自走式:是 ; | 型式：自走式；外形尺寸（mm):5620X3000X2850药箱容量（L）：500X3;喷杆作业压力（Mpa):0.3~0.5；喷杆长度（mm):18000；配套动力：四缸水冷四冲程柴油机；离地间隙（mm):1230;驱动方式：四轮驱动、四轮转向。 | 购机补贴（通用类） | 74.5 | 否 |  | 2016041401000124 | 2021-12-20
田间管理机械 | 植保机械 | 喷杆喷雾机 | 100马力及以上自走式四轮转向喷杆喷雾机 | 喷杆式喷雾机 | 青州市翔云农业装备有限公司 | 3WPZ-1500B型自走式喷杆喷雾机 | 19200 | 19200 | 0 | 功率:100马力;四轮驱动:是 ;四轮转向:是 ;自走式:是 ; | 功率：74KW；型式：自走式，四轮驱动、四轮转向；离地间隙：860mm；药箱容积：1500L；喷杆长度：23600mm；外形尺寸（长*宽*高）：5800×2200×3000喷雾工作压力：0.3-0.5MPa；配套动力名称、结构型式：四缸、直列、水冷、四冲程柴油机；配套动力标定功率/转速：74KW/2400(r/min)；配套泵型式：隔膜泵；配套泵工作压力3.0MPa；配套泵流量：100L/min；驱动方式/转向方式：四轮驱动、四轮转向；排放阶段：国3； | 购机补贴（通用类） | 74 | 否 |  | 2017281401000046 | 2022-12-17
田间管理机械 | 植保机械 | 喷杆喷雾机 | 100马力及以上自走式四轮转向喷杆喷雾机 | 喷杆式喷雾机 | 青州市翔云农业装备有限公司 | 3WPZ-1500C型自走式喷杆喷雾机 | 19200 | 19200 | 0 | 功率:100马力;四轮驱动:是 ;四轮转向:是 ;自走式:是 ; | 功率：74KW；型式：自走式，四轮驱动、四轮转向；离地间隙：1080mm；药箱容积：1500L；喷杆长度：23600mm；外形尺寸（长*宽*高）：5800×2300×2700喷雾工作压力：0.3-0.5MPa；配套动力名称、结构型式：四缸、直列、水冷、四冲程柴油机；配套动力标定功率/转速：74KW/2400(r/min)；配套泵型式：隔膜泵；配套泵工作压力：3.0MPa；配套泵流量：100L/min；驱动方式/转向方式：四轮驱动、四轮转向；排放阶段：国3； | 购机补贴（通用类） | 74 | 否 |  | 2017281401000046 | 2022-12-17
田间管理机械 | 植保机械 | 喷杆喷雾机 | 100马力及以上自走式四轮转向喷杆喷雾机 | 喷杆式喷雾机 | 青州市翔云农业装备有限公司 | 3WPZ-2000G型自走式喷杆喷雾机 | 19200 | 19200 | 0 | 功率:100马力;四轮驱动:是 ;四轮转向:是 ;自走式:是 ; | 功率：74KW；型式：自走式，四轮驱动、四轮转向；离地间隙：1210mm；药箱容积：2000L；喷杆长度：20000mm；外形尺寸（长*宽*高）：5400×2100×2800喷雾工作压力：0.3-0.5MPa；配套动力名称、结构型式：四缸、直列、水冷、四冲程柴油机；配套动力标定功率/转速：74KW/2400(r/min)；配套泵型式：隔膜泵；配套泵工作压力：0-2.5MPa；配套泵流量：100L/min；排放阶段：国3； | 购机补贴（通用类） | 74 | 否 |  | 2017281401000046 | 2022-12-17
田间管理机械 | 植保机械 | 喷杆喷雾机 | 100马力及以上自走式四轮转向喷杆喷雾机 | 喷杆式喷雾机 | 青州市翔云农业装备有限公司 | 3WPZ-2200G型自走式喷杆喷雾机 | 19200 | 19200 | 0 | 功率:100马力;四轮驱动:是 ;四轮转向:是 ;自走式:是 ; | 功率：74KW；型式：自走式，四轮驱动、四轮转向；离地间隙：1730mm；药箱容积：2200L；喷杆长度：20300mm；外形尺寸（长*宽*高）：5800×3100×3300喷雾工作压力：0.3-0.5MPa；配套动力名称、结构型式：四缸、直列、水冷、四冲程柴油机；配套动力标定功率/转速：74KW/2400(r/min)；配套泵型式：隔膜泵；配套泵工作压力：3.0MPa；配套泵流量：100L/min；排放阶段：国3； | 购机补贴（通用类） | 74 | 否 |  | 2017281401000046 | 2022-12-17
田间管理机械 | 植保机械 | 喷杆喷雾机 | 100马力及以上自走式四轮转向喷杆喷雾机 | 喷杆式喷雾机 | 青州市翔云农业装备有限公司 | 3WPZ-3000M-1型自走式喷杆喷雾机 | 19200 | 19200 | 0 | 功率:100马力;四轮驱动:是 ;四轮转向:是 ;自走式:是 ; | 功率：74KW；型式：自走式，四轮驱动、四轮转向；离地间隙：1060mm；药箱容积：3000L；喷杆长度：20300mm；外形尺寸（长*宽*高）：5500×3000×2800喷雾工作压力：0.3-0.5MPa；配套动力名称、结构型式：四缸、直列、水冷、四冲程柴油机；配套动力标定功率/转速：74KW/2400(r/min)；配套泵型式：隔膜泵；配套泵工作压力：2.5MPa；配套泵流量：280L/min；排放阶段：国3； | 购机补贴（通用类） | 74 | 否 |  | 2017281401000046 | 2022-12-17
田间管理机械 | 植保机械 | 喷杆喷雾机 | 100马力及以上自走式四轮转向喷杆喷雾机 | 喷杆式喷雾机 | 青州市翔云农业装备有限公司 | 3WPZ-1000B-1型自走式喷杆喷雾机 | 19200 | 19200 | 0 | 功率:100马力;四轮驱动:是 ;四轮转向:是 ;自走式:是 ; | 功率：74KW；型式：自走式，四轮驱动、四轮转向；离地间隙：950mm；药箱容积：1000L；喷杆长度：20300mm；外形尺寸（长*宽*高）：5000×2200×2500喷雾工作压力：0.3-0.5MPa；配套动力名称、结构型式：四缸、直列、水冷、四冲程柴油机；配套动力标定功率/转速：74KW/2400(r/min)；配套泵型式：隔膜泵；配套泵工作压力：0-2.5MPa；配套泵流量：100L/min；排放阶段：国3； | 购机补贴（通用类） | 74 | 否 |  | 2017281401000046 | 2022-12-17
田间管理机械 | 植保机械 | 喷杆喷雾机 | 100马力及以上自走式四轮转向喷杆喷雾机 | 喷杆式喷雾机 | 青州市翔云农业装备有限公司 | 3WPZ-3000M型自走式喷杆喷雾机 | 19200 | 19200 | 0 | 功率:100马力;四轮驱动:是 ;四轮转向:是 ;自走式:是 ; | 功率：74KW；型式：自走式，四轮驱动、四轮转向；离地间隙：1.05m；药箱容积：3000L；喷杆长度：20.5m；外形尺寸（长*宽*高）：5500×3400×2900；喷雾工作压力：0.3-0.5MPa；喷幅：22000mm；配套动力名称、结构型式：四缸、直列、水冷四冲程柴油机；配套动力标定功率/转速：74KW/2400(r/min)；配套泵型式：隔膜泵；配套泵工作压力：2.5MPa；配套泵流量：280L/min；驱动方式/转向方式：四轮驱动、四轮转向；排放阶段：国3； | 购机补贴（通用类） | 74 | 否 |  | 2017281401000046 | 2022-12-17
田间管理机械 | 植保机械 | 喷杆喷雾机 | 100马力及以上自走式四轮转向喷杆喷雾机 | 喷杆式喷雾机 | 青州市翔云农业装备有限公司 | 3WPZ-3600A型自走式喷杆喷雾机 | 19200 | 19200 | 0 | 功率:100马力;四轮驱动:是 ;四轮转向:是 ;自走式:是 ; | 功率：74KW；型式：自走式，四轮驱动、四轮转向；离地间隙：1.05m；药箱容积：3600L；喷杆长度：20.5m；外形尺寸（长*宽*高）：6500×3300×3200；喷雾工作压力：0.3-0.5MPa；喷幅：22000mm；配套动力名称、结构型式：四缸、直列、水冷四冲程柴油机；配套动力标定功率/转速：74KW/2400(r/min)；配套泵型式：隔膜泵；配套泵工作压力：2.5MPa；配套泵流量：280L/min；驱动方式/转向方式：四轮驱动、四轮转向；排放阶段：国3； | 购机补贴（通用类） | 74 | 否 |  | 2017281401000046 | 2022-12-17
田间管理机械 | 植保机械 | 喷杆喷雾机 | 100马力及以上自走式四轮转向喷杆喷雾机 | 喷杆式喷雾机 | 青州市翔云农业装备有限公司 | 3WPZ-1000A型自走式喷杆喷雾机 | 19200 | 19200 | 0 | 功率:100马力;四轮驱动:是 ;四轮转向:是 ;自走式:是 ; | 功率：74KW；型式：自走式，四轮驱动、四轮转向；离地间隙：860mm；药箱容积：1000L；喷杆长度：23600mm；外形尺寸（长*宽*高）运输状态：5800*2600*2560；药箱容量：1000L；喷雾工作压力：0.3-0.5MPa；配套动力名称、结构型式：四缸水冷四冲程柴油机；配套动力标定功率/转速：74KW/2400(r/min)；配套泵型式：齿轮泵；配套泵工作压力：0.3-2.0MPa；配套泵流量：60L/min；驱动方式/转向方式：四轮驱动、四轮转向；排放阶段：国3； | 购机补贴（通用类） | 74 | 否 |  | 2017281401000046 | 2022-12-17
田间管理机械 | 植保机械 | 喷杆喷雾机 | 100马力及以上自走式四轮转向喷杆喷雾机 | 喷杆式喷雾机 | 青州市翔云农业装备有限公司 | 3WPZ-1000B型自走式喷杆喷雾机 | 19200 | 19200 | 0 | 功率:100马力;四轮驱动:是 ;四轮转向:是 ;自走式:是 ; | 功率：74KW；型式：自走式，四轮驱动、四轮转向；离地间隙：1m；药箱容积：1000L；喷杆长度：23.6m；外形尺寸（长*宽*高）：5800×2200×2700；喷雾工作压力：0.3-0.5MPa；喷幅：25000mm；配套动力名称、结构型式：四缸、直列、水冷四冲程柴油机；配套动力标定功率/转速：74KW/2400(r/min)；配套泵型式：齿轮泵；配套泵工作压力：0.3-2.0MPa；配套泵流量：60L/min；驱动方式/转向方式：四轮驱动、四轮转向；排放阶段：国3； | 购机补贴（通用类） | 74 | 否 |  | 2017281401000046 | 2022-12-17
田间管理机械 | 植保机械 | 喷杆喷雾机 | 100马力及以上自走式四轮转向喷杆喷雾机 | 喷杆式喷雾机 | 公主岭市隆泉农业机械制造有限公司 | 3WPZ-2000-2型自走式喷杆喷雾机 | 19200 | 19200 | 0 | 功率:100.64马力;四轮驱动:是 ;四轮转向:是 ;自走式:是 ; | 配套动力名称，结构型式：四缸水冷四冲程柴油机；功率/转速：77kw/2400r/min；额定净功率/转速：74kw/2400r/min；型式：自走式；驱动方式：四轮驱动；转向方式：四轮转向；最小离地间隙：1.77米;喷杆折叠机构型式：液压折叠；喷杆长度：22米；喷头型式：扇形防滴喷头；药箱容积：750L×2+500L； | 购机补贴（通用类） | 74 | 否 |  | 2013041401000072 | 2023-07-27
田间管理机械 | 植保机械 | 喷杆喷雾机 | 100马力及以上自走式四轮转向喷杆喷雾机 | 喷杆式喷雾机 | 公主岭市隆泉农业机械制造有限公司 | 3WPZ-2000-1型自走式喷杆喷雾机 | 19200 | 19200 | 0 | 功率:100.64马力;四轮驱动:是 ;四轮转向:是 ;自走式:是 ; | 配套动力名称，结构型式：四缸水冷四冲程柴油机；功率/转速：77kw/2400r/min；额定净功率/转速：74kw/2400r/min；型式：自走式；驱动方式：四轮驱动；转向方式：四轮转向；最小离地间隙：1.86米；喷杆折叠机构型式：液压折叠；喷杆长度：20米；喷头型式：扇形防滴喷头；药箱容积：500L×4； | 购机补贴（通用类） | 74 | 否 |  | 2013041401000072 | 2023-07-27
田间管理机械 | 植保机械 | 喷杆喷雾机 | 100马力及以上自走式四轮转向喷杆喷雾机 | 喷杆式喷雾机 | 山东中农嘉禾机械科技有限公司 | 3WPZ-1500D型自走式喷杆喷雾机 | 19200 | 19200 | 0 | 功率:100马力;四轮驱动:是 ;四轮转向:是 ;自走式:是 ; | 整机结构型式：自走式；整机工作压力（MPa)：0.2-0.4；整机驱动型式：四轮驱动；整机转向形式：四轮转向；整机外形尺寸（mm)：5700×2000×2800；整机喷杆长度 ：20100mm；最小离地间隙：1130mm;喷杆折叠型式：液压 ；喷杆升降型式：液压；轴距：2380mm；前最大轮距：1550mm；后最大轮距：1550mm；前轮外径：1220mm；前轮胎宽：90mm；前轮轮胎型式：实心轮胎；后轮外径：1220mm；后轮胎宽：90mm；后轮轮胎型式：实心轮胎；发动机名称：柴油机；发动机结构型式：四缸、直列、水冷、四冲程；发动机标定功率/转速：74Kw/2400(r/min)；液(气)泵结构型式：隔膜泵；液泵额定压力：0-2.5MPa ；液泵额定流量60L/min；药箱容积：1500L；药箱材质:聚乙烯；限压安全装置结构型式：机械限位式；限压安全装置限定压力≤0.48MPa；限压安全装置生产方式：采购；喷杆材质：不锈钢；承压软管材质：橡胶；承压软管允许最大工作压力（MPa）：2.0（分水器前）/4.0（分水器后）；承压软管生产方式：采购；蓄电池类型：免维护铅酸蓄电池； 蓄电池容量60Ah；蓄电池标称电压（V)：12×2（串联）； | 购机补贴（通用类） | 74 | 否 |  | 2019041401000010 | 2024-01-29
田间管理机械 | 植保机械 | 喷杆喷雾机 | 100马力及以上自走式四轮转向喷杆喷雾机 | 喷杆式喷雾机 | 山东中农嘉禾机械科技有限公司 | 3WPZ-2000型自走式喷杆喷雾机 | 19200 | 19200 | 0 | 功率:100马力;四轮驱动:是 ;四轮转向:是 ;自走式:是 ; | 整机结构型式：自走式；整机工作压力（MPa)：0.2-0.4；整机驱动型式：四轮驱动；整机转向形式：四轮转向；整机外形尺寸（mm)：6300×2300×2800；整机喷杆长度 ：21000mm；最小离地间隙：1240mm;喷杆折叠型式：液压 ；喷杆升降型式：液压；轴距：3200mm；前最大轮距：2090mm；后最大轮距：2090mm；前轮外径：1200mm；前轮胎宽：180mm；前轮轮胎型式：充气轮胎；后轮外径：1200mm；后轮胎宽：180mm；后轮轮胎型式：充气轮胎；发动机名称：柴油机；发动机结构型式：四缸、直列、水冷、四冲程；发动机标定功率/转速：74Kw/2400(r/min)；液(气)泵结构型式：隔膜泵；液泵额定压力：0-2.5MPa ；液泵额定流量60L/min；药箱容积：（1000+1000）L；药箱材质:聚酯烯；限压安全装置结构型式：机械限位式；限压安全装置限定压力≤0.48MPa；限压安全装置生产方式：采购；喷杆材质：不锈钢；承压软管材质：橡胶；承压软管允许最大工作压力（MPa）：2.0（分水器前）/4.0（分水器后）；蓄电池类型：免维护铅酸蓄电池； 蓄电池容量60Ah；蓄电池标称电压（V)：（12×2串联）； | 购机补贴（通用类） | 74 | 否 |  | 2019041401000010 | 2024-01-29
田间管理机械 | 植保机械 | 喷杆喷雾机 | 100马力及以上自走式四轮转向喷杆喷雾机 | 喷杆式喷雾机 | 山东中农嘉禾机械科技有限公司 | 3WPZ-1000C型自走式喷杆喷雾机 | 19200 | 19200 | 0 | 功率:100马力;四轮驱动:是 ;四轮转向:是 ;自走式:是 ; | 整机结构型式：自走式；整机工作压力（MPa)：0.2-0.4；整机驱动型式：四轮驱动；整机转向形式：四轮转向；整机外形尺寸（mm)：4800×2500×2600；整机喷杆长度 ：20000mm；最小离地间隙：1120mm;喷杆折叠型式：液压 ；喷杆升降型式：液压；轴距：2370mm；前最大轮距：1780mm；后最大轮距：1780mm；前轮外径：1230mm；前轮胎宽：80mm；前轮轮胎型式：实心轮胎；后轮外径：1230mm；后轮胎宽：80mm；后轮轮胎型式：实心轮胎；发动机名称：柴油机；发动机结构型式：四缸、直列、水冷、四冲程；发动机标定功率/转速：74Kw/2400(r/min)；液(气)泵结构型式：隔膜泵；液泵额定压力：0-2.5MPa ；液泵额定流量60L/min；药箱容积：1000L；药箱材质:聚乙烯；限压安全装置结构型式：机械限位式；限压安全装置限定压力≤0.48MPa；限压安全装置生产方式：采购；喷杆材质：不锈钢；承压软管材质：橡胶；承压软管允许最大工作压力（MPa）：2.0（分水器前）/4.0（分水器后）；承压软管生产方式：采购；蓄电池类型：免维护铅酸蓄电池； 蓄电池容量60Ah；蓄电池标称电压（V)：（12×2串联）；蓄电池生产方式:采购； | 购机补贴（通用类） | 74 | 否 |  | 2019041401000010 | 2024-01-29
田间管理机械 | 植保机械 | 喷杆喷雾机 | 100马力及以上自走式四轮转向喷杆喷雾机 | 喷杆式喷雾机 | 山东迈特智能科技有限公司 | 3WPZ-2000D型自走式喷杆喷雾机 | 19200 | 19200 | 0 | 功率:101马力;四轮驱动:是 ;四轮转向:是 ;自走式:是 ; | 整机产品品目：喷杆喷雾机； 整机结构型式：自走式； 整机工作压力：0.3-0.5MPa； 整机驱动型式：四轮驱动； 整机转向型式：四轮转向； 整机外形尺寸：5100×2200×2800mm； 整机喷杆长度：20000mm； 最小离地间隙：1240mm； 整机限压安全装置：有； 喷杆折叠型式：液压； 喷杆升降型式：液压； 驾驶室型式：无； 轴距：2520mm； 前最大轮距：1820mm； 后最大轮距：1820mm； 前轮外径：1450mm； 前轮胎宽：140mm； 前轮轮胎型式：充气轮胎； 后轮外径：1450mm； 后轮胎宽：140mm； 后轮轮胎型式：充气轮胎； 发动机或电动机名称：柴油机； 发动机或电动机结构型式：四缸、直列、水冷、四冲程； 发动机或电动机标定功率/转速：74/2400kW/(r/min)； 液(气)泵/电机泵结构型式：隔膜泵； 液泵/电机泵额定压力：0-3.0MPa； 液泵/电机泵额定流量：80L/min； 药箱容积：2000L； 药箱材质：塑料； 药箱成型工艺：焊接； 限压安全装置结构型式：机械限位式； 限压安全装置限定压力：≤0.6MPa； 喷杆材质：金属； 喷杆允许最大工作压力：0.75MPa； 承压管材质：橡胶； 承压管允许最大工作压力：0.75MPa； 蓄电池类型：免维护蓄电池； 蓄电池容量：80Ah； 蓄电池标称电压：12×2（串联）V； | 购机补贴（通用类） | 74 | 否 |  | 2020281401000026 | 2025-10-18
田间管理机械 | 植保机械 | 喷杆喷雾机 | 100马力及以上自走式四轮转向喷杆喷雾机 | 喷杆式喷雾机 | 山东迈特智能科技有限公司 | 3WPZ-1500B型自走式喷杆喷雾机 | 19200 | 19200 | 0 | 功率:101马力;四轮驱动:是 ;四轮转向:是 ;自走式:是 ; | 整机产品品目： 喷杆喷雾机； 整机结构型式： 自走式； 整机工作压力： 0.3～0.5MPa； 整机驱动型式： 四轮驱动； 整机转向型式： 四轮转向； 整机外形尺寸： 5120×2120×2580mm； 整机喷杆长度： 20000mm； 最小离地间隙： 1050mm； 整机限压安全装置： 有； 喷杆折叠型式： 液压折叠； 喷杆升降型式： 液压升降； 驾驶室型式： 无； 轴距： 2500mm； 前最大轮距： 1510mm； 后最大轮距： 1510mm； 前轮外径： 1170mm； 前轮胎宽： 130mm； 前轮轮胎型式： 充气橡胶轮胎； 后轮外径： 1170mm； 后轮胎宽： 130mm； 后轮轮胎型式： 充气橡胶轮胎； 发动机或电动机名称： 柴油机； 发动机或电动机结构型式： 四缸四冲程水冷； 发动机或电动机标定功率： 74kW； 发动机或电动机标定转速： 2400r/min； 液（气）泵/电机泵结构型式： 隔膜泵； 液泵/电机泵额定压力： 0-3.0MPa； 液泵/电机泵额定流量： 80L/min； 药箱容积： 1500L； 药箱材质： 塑料； 限压安全装置结构型式： 弹簧式； 限压安全装置限定压力： ≤0.6MPa； 喷杆材质： 不锈钢； 喷杆允许最高工作压力： 0.75MPa； 承压软管材质： 橡胶； 承压软管允许最大工作压力： 0.75MPa； 蓄电池类型： 铅酸免维护蓄电池； 蓄电池容量： 80Ah； 蓄电池标称电压： 12×2只（串联）V； | 购机补贴（通用类） | 74 | 否 |  | 2020281401000026 | 2025-10-18
田间管理机械 | 植保机械 | 喷杆喷雾机 | 100马力及以上自走式四轮转向喷杆喷雾机 | 喷杆式喷雾机 | 山东迈特智能科技有限公司 | 3WPZ-1500C型自走式喷杆喷雾机 | 19200 | 19200 | 0 | 功率:101马力;四轮驱动:是 ;四轮转向:是 ;自走式:是 ; | 整机产品品目： 喷杆喷雾机； 整机结构型式： 自走式； 整机工作压力： 0.3～0.5MPa； 整机驱动型式： 四轮驱动； 整机转向型式： 四轮转向； 整机外形尺寸： 5500×2000×2600mm； 整机喷杆长度： 20000mm； 最小离地间隙： 1050mm； 整机限压安全装置： 有； 喷杆折叠型式： 液压折叠； 喷杆升降型式： 液压升降； 驾驶室型式： 无； 轴距： 2500mm； 前最大轮距： 1510mm； 后最大轮距： 1510mm； 前轮外径： 1170mm； 前轮胎宽： 130mm； 前轮轮胎型式： 充气橡胶轮胎； 后轮外径： 1170mm； 后轮胎宽： 130mm； 后轮轮胎型式： 充气橡胶轮胎； 发动机或电动机名称： 柴油机； 发动机或电动机结构型式： 四缸、水冷、四冲程； 发动机或电动机标定功率： 74kW； 发动机或电动机标定转速： 2400r/min； 液（气）泵/电机泵结构型式： 隔膜泵； 液泵/电机泵额定压力： 0-3.0MPa； 液泵/电机泵额定流量： 80L/min； 药箱容积： 1500L； 药箱材质： 塑料； 限压安全装置结构型式： 弹簧式； 限压安全装置限定压力： ≤0.6MPa； 喷杆材质： 不锈钢； 喷杆允许最高工作压力： 0.75MPa； 承压软管材质： 橡胶； 承压软管允许最大工作压力： 0.75MPa； 蓄电池类型： 铅酸免维护蓄电池； 蓄电池容量： 80Ah； 蓄电池标称电压： 12×2只（串联）V； | 购机补贴（通用类） | 74 | 否 |  | 2020281401000026 | 2025-10-18
田间管理机械 | 植保机械 | 喷杆喷雾机 | 100马力及以上自走式四轮转向喷杆喷雾机 | 喷杆式喷雾机 | 山东迈特智能科技有限公司 | 3WPZ-1500D型自走式喷杆喷雾机 | 19200 | 19200 | 0 | 功率:101马力;四轮驱动:是 ;四轮转向:是 ;自走式:是 ; | 整机产品品目： 喷杆喷雾机； 整机结构型式： 自走式； 整机工作压力： 0.3～0.5MPa； 整机驱动型式： 四轮驱动； 整机转向型式： 四轮转向； 整机外形尺寸： 5400×2600×3300mm； 整机喷杆长度： 20350mm； 最小离地间隙： 1600mm； 整机限压安全装置： 有； 喷杆折叠型式： 液压折叠； 喷杆升降型式： 液压升降； 驾驶室型式： 无； 轴距： 2660mm； 前最大轮距： 2500mm； 后最大轮距： 2500mm； 前轮外径： 1170mm； 前轮胎宽： 130mm； 前轮轮胎型式： 充气橡胶轮胎； 后轮外径： 1170mm； 后轮胎宽： 130mm； 后轮轮胎型式： 充气橡胶轮胎； 发动机或电动机名称： 柴油机； 发动机或电动机结构型式： 四缸、水冷、四冲程； 发动机或电动机标定功率： 74kW； 发动机或电动机标定转速： 2400r/min； 液（气）泵/电机泵结构型式： 隔膜泵； 液泵/电机泵额定压力： 0-3.0MPa； 液泵/电机泵额定流量： 80L/min； 药箱容积： 1500L； 药箱材质： 塑料； 限压安全装置结构型式： 弹簧式； 限压安全装置限定压力： ≤0.6MPa； 喷杆材质： 不锈钢； 喷杆允许最高工作压力： 0.75MPa； 承压软管材质： 橡胶； 承压软管允许最大工作压力： 0.75MPa； 蓄电池类型： 铅酸免维护蓄电池； 蓄电池标称电压： 12×2只（串联）V； | 购机补贴（通用类） | 74 | 否 |  | 2020281401000026 | 2025-10-18
田间管理机械 | 植保机械 | 喷杆喷雾机 | 100马力及以上自走式四轮转向喷杆喷雾机 | 喷杆式喷雾机 | 山东迈特智能科技有限公司 | 3WPZ-1500E型自走式喷杆喷雾机 | 19200 | 19200 | 0 | 功率:101马力;四轮驱动:是 ;四轮转向:是 ;自走式:是 ; | 整机产品品目： 喷杆喷雾机； 整机结构型式： 自走式； 整机工作压力： 0.3～0.5MPa； 整机驱动型式： 四轮驱动； 整机转向型式： 四轮转向； 整机外形尺寸： 5000×1850×3300mm； 整机喷杆长度： 20000mm； 最小离地间隙： 1050mm； 整机限压安全装置： 有； 喷杆折叠型式： 液压折叠； 喷杆升降型式： 液压升降； 驾驶室型式： 密封式； 轴距： 2500mm； 前最大轮距： 1800mm； 后最大轮距： 1800mm； 前轮外径： 1170mm； 前轮胎宽： 130mm； 前轮轮胎型式： 充气橡胶轮胎； 后轮外径： 1170mm； 后轮胎宽： 130mm； 后轮轮胎型式： 充气橡胶轮胎； 发动机或电动机名称： 柴油机； 发动机或电动机结构型式： 四缸、水冷、四冲程； 发动机或电动机标定功率： 74kW； 发动机或电动机标定转速： 2400r/min； 液（气）泵/电机泵结构型式： 隔膜泵； 液泵/电机泵额定压力： 0-3.0MPa； 液泵/电机泵额定流量： 80L/min； 药箱容积： 1500L； 药箱材质： 塑料； 限压安全装置结构型式： 弹簧式； 限压安全装置限定压力： ≤0.6MPa； 喷杆材质： 不锈钢； 喷杆允许最高工作压力： 0.75MPa； 承压软管材质： 橡胶； 承压软管允许最大工作压力： 0.75MPa； 蓄电池类型： 铅酸免维护蓄电池； 蓄电池容量： 80Ah； 蓄电池标称电压： 12×2只（串联）V； | 购机补贴（通用类） | 74 | 否 |  | 2020281401000026 | 2025-10-18
田间管理机械 | 植保机械 | 喷杆喷雾机 | 100马力及以上自走式四轮转向喷杆喷雾机 | 喷杆式喷雾机 | 山东迈特智能科技有限公司 | 3WPZ-2000B型自走式喷杆喷雾机 | 19200 | 19200 | 0 | 功率:101马力;四轮驱动:是 ;四轮转向:是 ;自走式:是 ; | 整机产品品目： 喷杆喷雾机； 整机结构型式： 自走式； 整机工作压力： 0.3～0.5MPa； 整机驱动型式： 四轮驱动； 整机转向型式： 四轮转向； 整机外形尺寸： 5100×2800×3300mm； 整机喷杆长度： 20000mm； 最小离地间隙： 1640mm； 整机限压安全装置： 有； 喷杆折叠型式： 液压折叠； 喷杆升降型式： 液压升降； 驾驶室型式： 无； 轴距： 2350mm； 前最大轮距： 2650mm； 后最大轮距： 2650mm； 前轮外径： 1170mm； 前轮胎宽： 130mm； 前轮轮胎型式： 充气橡胶轮胎； 后轮外径： 1170mm； 后轮胎宽： 130mm； 后轮轮胎型式： 充气橡胶轮胎； 发动机或电动机名称： 柴油机； 发动机或电动机结构型式： 四缸、水冷、四冲程； 发动机或电动机标定功率： 74kW； 发动机或电动机标定转速： 2400r/min； 液（气）泵/电机泵结构型式： 隔膜泵； 液泵/电机泵额定压力： 0-3.0MPa； 液泵/电机泵额定流量： 80L/min； 药箱容积： 2000L； 药箱材质： 塑料； 限压安全装置结构型式： 机械限位式； 限压安全装置限定压力： ≤0.6MPa； 喷杆材质： 不锈钢； 喷杆允许最高工作压力： 0.75MPa； 承压软管材质： 橡胶； 承压软管允许最大工作压力： 0.75MPa； 蓄电池类型： 铅酸免维护蓄电池； 蓄电池容量： 80Ah； 蓄电池标称电压： 12×2只（串联）V； | 购机补贴（通用类） | 74 | 否 |  | 2020281401000026 | 2025-10-18
田间管理机械 | 植保机械 | 喷杆喷雾机 | 100马力及以上自走式四轮转向喷杆喷雾机 | 喷杆式喷雾机 | 山东迈特智能科技有限公司 | 3WPZ-3000A型自走式喷杆喷雾机 | 19200 | 19200 | 0 | 功率:101马力;四轮驱动:是 ;四轮转向:是 ;自走式:是 ; | 整机产品品目： 喷杆喷雾机； 整机结构型式： 自走式； 整机工作压力： 0.3～0.5MPa； 整机驱动型式： 四轮驱动； 整机转向型式： 四轮转向； 整机外形尺寸： 5800×2750×3000mm； 整机喷杆长度： 20500mm； 最小离地间隙： 1250mm； 整机限压安全装置： 有； 喷杆折叠型式： 液压折叠； 喷杆升降型式： 液压升降； 驾驶室型式： 无； 轴距： 2630mm； 前最大轮距： 2300mm； 后最大轮距： 2300mm； 前轮外径： 1020mm； 前轮胎宽： 220mm； 前轮轮胎型式： 充气橡胶轮胎； 后轮外径： 1020mm； 后轮胎宽： 220mm； 后轮轮胎型式： 充气橡胶轮胎； 发动机或电动机名称： 柴油机； 发动机或电动机结构型式： 四缸、直列、水冷、四冲程； 发动机或电动机标定功率： 74kW； 发动机或电动机标定转速： 2400r/min； 液（气）泵/电机泵结构型式： 隔膜泵； 液泵/电机泵额定压力： 2.5MPa； 液泵/电机泵额定流量： 280L/min； 药箱容积： 3000L； 药箱材质： 不锈钢； 限压安全装置结构型式： 机械限位式； 限压安全装置限定压力： ≤0.6MPa； 喷杆材质： 不锈钢； 喷杆允许最高工作压力： 0.75MPa； 承压软管材质： 橡胶； 承压软管允许最大工作压力： 0.75MPa； 蓄电池类型： 铅酸免维护蓄电池； 蓄电池容量： 80Ah； 蓄电池标称电压： 12×2只（串联）V； | 购机补贴（通用类） | 74 | 否 |  | 2020281401000026 | 2025-10-18
田间管理机械 | 植保机械 | 喷杆喷雾机 | 100马力及以上自走式四轮转向喷杆喷雾机 | 喷杆式喷雾机 | 江苏沃得高新农业装备有限公司(原:江苏沃得植保机械有限公司、原:沃得重工(中国)有限公司) | 3WPZ-1000型自走式喷杆喷雾机 | 19200 | 19200 | 0 | 功率:100马力;四轮驱动:是 ;四轮转向:是 ;自走式:是 ; | 功率:100马力（74kW）;药箱容积:1000L;喷杆长度:20000mm;离地间隙:1100mm;形式:自走式,四轮驱动、四轮转向 ;发动机型号：全柴4B9-100C31（国Ⅲ排放标准）；转速（r/min）：2400；外形尺寸（长×宽×高）（mm）：5300×1900×3000。 | 购机补贴（通用类） | 74 | 否 |  | 2015041401000086 | 2025-08-24
田间管理机械 | 植保机械 | 喷杆喷雾机 | 100马力及以上自走式四轮转向喷杆喷雾机 | 喷杆式喷雾机 | 青州市奥林工程机械有限公司 | 3WPZ-1500C型自走式喷杆喷雾机 | 19200 | 19200 | 0 | 功率:100马力;四轮驱动:是 ;四轮转向:是 ;自走式:是 ; | 产品品目：喷杆喷雾机；驱动型式：四轮驱动；转向型式：四轮转向；结构型式：自走式；柴油机功率:74kW/2400r/min；整机尺寸(mm)5100×2550×3230;喷杆长度:21450mm;工作压力(MPa):0.3~0.6;药箱容积:1500L,配套泵:齿轮式高压喷雾泵(压力：0.3-2.0MPa，流量:60L/min； 离地间隙：1100mm；喷杆折叠型式：液压；喷杆升降型式：液压；轴距2490mm；轮距1830mm；轮胎外径1800mm;胎宽120mm，轮胎型式：实心轮胎；蓄电池类型：铅酸免维护蓄电池；蓄电池容量：60Ah，蓄电池标称电压：12×2（串联） | 购机补贴（通用类） | 74 | 否 |  | 2021281401000005 | 2026-04-01
田间管理机械 | 植保机械 | 喷杆喷雾机 | 100马力及以上自走式四轮转向喷杆喷雾机 | 喷杆式喷雾机 | 青州市奥林工程机械有限公司 | 3WPZ-1500B-4型自走式喷杆喷雾机 | 19200 | 19200 | 0 | 功率:100马力;四轮驱动:是 ;四轮转向:是 ;自走式:是 ; | 产品品目：喷杆喷雾机；驱动型式：四轮驱动；转向型式：四轮转向；结构型式：自走式；柴油机功率:74kW/2400r/min；整机尺寸(mm)5200×2430×2900;喷杆长度:21450mm;工作压力(MPa):0.3~0.6;药箱容积:1500L,配套泵:齿轮泵(压力：0.3-2.0MPa，流量:60L/min； 离地间隙：1100mm；喷杆折叠型式：液压；喷杆升降型式：液压；轴距2500mm；轮距1830mm；轮胎外径1800mm;胎宽120mm，轮胎型式：实心轮胎；蓄电池类型：铅酸免维护蓄电池；蓄电池容量：60Ah，蓄电池标称电压：12×2（串联） | 购机补贴（通用类） | 74 | 否 |  | 2021281401000005 | 2026-04-01
田间管理机械 | 植保机械 | 喷杆喷雾机 | 100马力及以上自走式四轮转向喷杆喷雾机 | 喷杆式喷雾机 | 青州市奥林工程机械有限公司 | 3WPZ-2000A型自走式喷杆喷雾机 | 19200 | 19200 | 0 | 功率:100马力;四轮驱动:是 ;四轮转向:是 ;自走式:是 ; | 产品品目：喷杆喷雾机；驱动型式：四轮驱动；转向型式：四轮转向；结构型式：自走式；柴油机功率:74kW/2400r/min；整机尺寸(mm)5600×2800×3100;喷杆长度:22000mm;工作压力(MPa):0.3~0.6;药箱容积:2000L,配套泵:齿轮式高压喷雾泵(压力：0.3-2.0MPa，流量:60L/min； 离地间隙：1270mm；喷杆折叠型式：液压；喷杆升降型式：液压；轴距2700mm；轮距2650mm；轮胎外径2140mm;胎宽100mm，轮胎型式：实心轮胎；蓄电池类型：铅酸免维护蓄电池；蓄电池容量：60Ah，蓄电池标称电压：12×2（串联） | 购机补贴（通用类） | 74 | 否 |  | 2021281401000005 | 2026-04-01
田间管理机械 | 植保机械 | 喷杆喷雾机 | 100马力及以上自走式四轮转向喷杆喷雾机 | 喷杆式喷雾机 | 青州市丰裕机械科技有限公司 | 3WPZ-1500B型自走式喷杆喷雾机 | 19200 | 19200 | 0 | 功率:100马力;四轮驱动:是 ;四轮转向:是 ;自走式:是 ; | 功率：:100马力（74KW）；药箱容积：1500L；喷杆长度：20100mm（20.1m)；离地间隙：1080mm(1.08m）；型式：自走式，四轮驱动、四轮转向；整机外形尺寸（mm）：5000×2300×3300；喷杆折叠形式：液压；喷杆升降形式：液压；轴距：2570mm；前最大轮距：1800mm；后最大轮距：1800mm；前轮外径：1170mm；前轮胎宽：130mm；前轮轮胎型式：充气轮胎；后轮外径：1170mm；后轮胎宽：130mm；后轮轮胎型式：充气轮胎；液泵结构型式：齿轮泵；液泵流量：80L/min;蓄电池类型：铅酸免维护蓄电池；蓄电池容量：80Ah | 购机补贴（通用类） | 74 | 否 |  | 2019281401000025 | 2024-09-03
田间管理机械 | 植保机械 | 喷杆喷雾机 | 100马力及以上自走式四轮转向喷杆喷雾机 | 喷杆式喷雾机 | 青州市丰裕机械科技有限公司 | 3WPZ-1500JC型自走式喷杆喷雾机 | 19200 | 19200 | 0 | 功率:100马力;四轮驱动:是 ;四轮转向:是 ;自走式:是 ; | 功率：:100马力（74KW）；药箱容积：1500L；喷杆长度：23500mm（23.5m)；离地间隙：1080mm(1.08m）；型式：自走式，四轮驱动、四轮转向；整机外形尺寸（mm）：5750×2000×2600；喷杆折叠形式：液压；喷杆升降形式：液压；轴距：2370mm；前最大轮距：1530mm；后最大轮距：1530mm；前轮外径：1170mm；前轮胎宽：120mm；前轮轮胎型式：充气轮胎；后轮外径：1170mm；后轮胎宽：120mm；后轮轮胎型式：充气轮胎；液泵结构型式：齿轮泵；液泵流量：100L/min;蓄电池类型：铅酸免维护蓄电池；蓄电池容量：80Ah | 购机补贴（通用类） | 74 | 否 |  | 2019281401000025 | 2024-09-03
田间管理机械 | 植保机械 | 喷杆喷雾机 | 100马力及以上自走式四轮转向喷杆喷雾机 | 喷杆式喷雾机 | 青州市丰裕机械科技有限公司 | 3WPZ-1500Z型自走式喷杆喷雾机 | 19200 | 19200 | 0 | 功率:100马力;四轮驱动:是 ;四轮转向:是 ;自走式:是 ; | 功率：100马力（74KW）；药箱容积：1500L；喷杆长度：20100mm（20.1m)；离地间隙：970mm(0.97m）；型式：自走式，四轮驱动、四轮转向；整机外形尺寸（mm）：5000×2350×2600；喷杆折叠形式：液压；喷杆升降形式：液压；轴距：2560mm；前最大轮距：1800mm；后最大轮距：1800mm；前轮外径：930mm；前轮胎宽：120mm；前轮轮胎型式：充气轮胎；后轮外径：930mm；后轮胎宽：120mm；后轮轮胎型式：充气轮胎；液泵结构型式：齿轮泵；液泵流量：80L/min;蓄电池类型：铅酸免维护蓄电池；蓄电池容量：80Ah | 购机补贴（通用类） | 74 | 否 |  | 2019281401000025 | 2024-09-03
田间管理机械 | 植保机械 | 喷杆喷雾机 | 100马力及以上自走式四轮转向喷杆喷雾机 | 喷杆式喷雾机 | 青州市丰裕机械科技有限公司 | 3WPZ-1500C型自走式喷杆喷雾机 | 19200 | 19200 | 0 | 功率:100马力;四轮驱动:是 ;四轮转向:是 ;自走式:是 ; | 功率：:100马力（74KW）；药箱容积：1000L+500L；喷杆长度：20500mm（20.5m)；离地间隙：970mm(0.97m）；型式：自走式，四轮驱动、四轮转向；整机外形尺寸（mm）：6100×2000×2480；喷杆折叠形式：液压；喷杆升降形式：液压；轴距：2370mm；前最大轮距：1540mm；后最大轮距：1540mm；前轮外径：930mm；前轮胎宽：120mm；前轮轮胎型式：充气轮胎；后轮外径：930mm；后轮胎宽：120mm；后轮轮胎型式：充气轮胎；液泵结构型式：齿轮泵；液泵流量：80L/min;蓄电池类型：铅酸免维护蓄电池；蓄电池容量：80Ah | 购机补贴（通用类） | 74 | 否 |  | 2019281401000025 | 2024-09-03
田间管理机械 | 植保机械 | 喷杆喷雾机 | 100马力及以上自走式四轮转向喷杆喷雾机 | 喷杆式喷雾机 | 青州市丰裕机械科技有限公司 | 3WPZ-1000C型自走式喷杆喷雾机 | 19200 | 19200 | 0 | 功率:100马力;四轮驱动:是 ;四轮转向:是 ;自走式:是 ; | 功率：:100马力（74KW）；药箱容积：1000L；喷杆长度：20500mm（20.5m)；离地间隙：970mm(0.97m）；型式：自走式，四轮驱动、四轮转向；整机外形尺寸（mm）：5150×2100×2460；喷杆折叠形式：液压；喷杆升降形式：液压；轴距：2380mm；前最大轮距：1800mm；后最大轮距：1800mm；前轮外径：930mm；前轮胎宽：120mm；前轮轮胎型式：充气轮胎；后轮外径：930mm；后轮胎宽：120mm；后轮轮胎型式：充气轮胎；液泵结构型式：齿轮泵；液泵流量：80L/min;蓄电池类型：铅酸免维护蓄电池；蓄电池容量：80Ah | 购机补贴（通用类） | 74 | 否 |  | 2019281401000025 | 2024-09-03
田间管理机械 | 植保机械 | 喷杆喷雾机 | 100马力及以上自走式四轮转向喷杆喷雾机 | 喷杆式喷雾机 | 临沂佳士通农业机械有限公司 | 3WPZ-1500LA型自走式喷杆喷雾机 | 19200 | 19200 | 0 | 功率:100马力;四轮驱动:是 ;四轮转向:是 ;自走式:是 ; | 标定功率转速：74kw/2400r/min、药箱容积：1000L+500L、喷杆长度：21m、离地间隙：1.05m、结构型式：自走式、四轮驱动、四轮转向 ；喷杆作业（整机作业）常用工作压力：0.3~0.5Mpa； | 购机补贴（通用类） | 74 | 否 |  | 2016041401000026 | 2026-01-26
田间管理机械 | 植保机械 | 喷杆喷雾机 | 100马力及以上自走式四轮转向喷杆喷雾机 | 喷杆式喷雾机 | 临沂佳士通农业机械有限公司 | 3WPZ-1500LB型自走式喷杆喷雾机 | 19200 | 19200 | 0 | 功率:100马力;四轮驱动:是 ;四轮转向:是 ;自走式:是 ; | 标定功率转速：74kw/2400r/min、药箱容积：1500L、喷杆长度：21m、离地间隙：1.05m、结构型式：自走式、四轮驱动、四轮转向 ；喷杆作业（整机作业）常用工作压力：0.3~0.5Mpa； | 购机补贴（通用类） | 74 | 否 |  | 2016041401000026 | 2026-01-26
田间管理机械 | 植保机械 | 喷杆喷雾机 | 100马力及以上自走式四轮转向喷杆喷雾机 | 喷杆式喷雾机 | 临沂佳士通农业机械有限公司 | 3WPZ-1500LC型自走式喷杆喷雾机 | 19200 | 19200 | 0 | 功率:100马力;四轮驱动:是 ;四轮转向:是 ;自走式:是 ; | 标定功率转速：74kw/2400r/min、药箱容积：1500L、喷杆长度：24m、离地间隙：0.85m、结构型式：自走式、四轮驱动、四轮转向 ；喷杆作业（整机作业）常用工作压力：0.3~0.5Mpa； | 购机补贴（通用类） | 74 | 否 |  | 2016041401000026 | 2026-01-26
田间管理机械 | 植保机械 | 喷杆喷雾机 | 100马力及以上自走式四轮转向喷杆喷雾机 | 喷杆式喷雾机 | 青州歌尔特植保机械有限公司 | 3WPZ-2000型自走式喷杆喷雾机 | 19200 | 19200 | 0 | 功率:100.64马力;四轮驱动:是 ;四轮转向:是 ;自走式:是 ; | 发动机名称：柴油机；结构型式：四缸、直列、水冷、四冲程；标定功率/转速：74Kw/2400r/min；排放标准：国三；形式：自走式；驱动方式/转向方式：四轮驱动、四轮转向；外形尺寸（mm）：5100X2700X2600；喷杆长度：20000mm；最小离地间隙：960mm；喷杆折叠型式：液压；喷杆升降型式：液压；轴距：2910mm；前/后最大轮距：2380mm；配套泵结构型式：隔膜泵；额定压力MPa：2.5；额定流量L/min：280；药箱容积L：1000+1000。 | 购机补贴（通用类） | 74 | 否 |  | 2018281401000007 | 2023-03-15
田间管理机械 | 植保机械 | 喷杆喷雾机 | 100马力及以上自走式四轮转向喷杆喷雾机 | 喷杆式喷雾机 | 青州歌尔特植保机械有限公司 | 3WPZ-3000A型自走式喷杆喷雾机 | 19200 | 19200 | 0 | 功率:100.64马力;四轮驱动:是 ;四轮转向:是 ;自走式:是 ; | 发动机名称：柴油机,结构型式：四缸、直列、水冷、四冲程；标定功率/转速：74Kw/2400r/min；排放标准：国三；形式：自走式；驱动方式/转向方式：四轮驱动、四轮转向；外形尺寸（mm）：6900X2700X3200；喷杆长度：20000mm；最小离地间隙：1170mm；喷杆折叠型式：液压；喷杆升降型式：液压；轴距：2250mm；前/后最大轮距：2320mm；配套泵结构型式：隔膜泵；额定压力MPa：2.5；额定流量L/min：360；药箱容积L：3000。 | 购机补贴（通用类） | 74 | 否 |  | 2018281401000007 | 2023-03-15
田间管理机械 | 植保机械 | 喷杆喷雾机 | 100马力及以上自走式四轮转向喷杆喷雾机 | 喷杆式喷雾机 | 青州歌尔特植保机械有限公司 | 3WPZ-1000E型自走式喷杆喷雾机 | 19200 | 19200 | 0 | 功率:100.64马力;四轮驱动:是 ;四轮转向:是 ;自走式:是 ; | 发动机名称：柴油机,结构型式：四缸、直列、水冷、四冲程；标定功率/转速：74kW/2400r/min；排放标准：国三；形式：自走式；驱动方式/转向方式：四轮驱动、四轮转向；外形尺寸（mm）：5600X2100X2500；喷杆长度：20000mm；最小离地间隙：1080mm；喷杆折叠型式：液压折叠；喷杆升降型式：液压升降；轴距：2360mm；前/后最大轮距：1700mm；配套泵结构型式：隔膜泵；额定压力MPa：3.0；额定流量L/min：100；药箱容积L：1000。 | 购机补贴（通用类） | 74 | 否 |  | 2018281401000007 | 2023-03-15
田间管理机械 | 植保机械 | 喷杆喷雾机 | 100马力及以上自走式四轮转向喷杆喷雾机 | 喷杆式喷雾机 | 青州歌尔特植保机械有限公司 | 3WPZ-1500B型自走式喷杆喷雾机 | 19200 | 19200 | 0 | 功率:100.64马力;四轮驱动:是 ;四轮转向:是 ;自走式:是 ; | 发动机名称：柴油机,结构型式：四缸、直列、水冷、四冲程；标定功率/转速：74kW/2400r/min；排放标准：国三；形式：自走式；驱动方式/转向方式：四轮驱动、四轮转向；外形尺寸（mm）：5600X2100X2600；喷杆长度：20000mm；最小离地间隙：1100mm；喷杆折叠型式：液压折叠；喷杆升降型式：液压升降；轴距：2580mm；前/后最大轮距：1770mm；配套泵结构型式：隔膜泵；额定压力MPa：3.0；额定流量L/min：100；药箱容积L：1500。 | 购机补贴（通用类） | 74 | 否 |  | 2018281401000007 | 2023-03-15
田间管理机械 | 植保机械 | 喷杆喷雾机 | 100马力及以上自走式四轮转向喷杆喷雾机 | 喷杆式喷雾机 | 青州歌尔特植保机械有限公司 | 3WPZ-1500C型自走式喷杆喷雾机 | 19200 | 19200 | 0 | 功率:100.64马力;四轮驱动:是 ;四轮转向:是 ;自走式:是 ; | 发动机名称：柴油机,结构型式：四缸、直列、水冷、四冲程；标定功率/转速：74kW/2400r/min；排放标准：国三；形式：自走式；驱动方式/转向方式：四轮驱动、四轮转向；外形尺寸（mm）：5600X1800X2600；喷杆长度：20000mm；最小离地间隙：1100mm；喷杆折叠型式：液压折叠；喷杆升降型式：液压升降；轴距：2580mm；前/后最大轮距：1520mm；配套泵结构型式：隔膜泵；额定压力MPa：3.0；额定流量L/min：100；药箱容积L：1500。 | 购机补贴（通用类） | 74 | 否 |  | 2018281401000007 | 2023-03-15
田间管理机械 | 植保机械 | 喷杆喷雾机 | 100马力及以上自走式四轮转向喷杆喷雾机 | 喷杆式喷雾机 | 青州歌尔特植保机械有限公司 | 3WPZ-3000B型自走式喷杆喷雾机 | 19200 | 19200 | 0 | 功率:100.64马力;四轮驱动:是 ;四轮转向:是 ;自走式:是 ; | 发动机名称：柴油机,结构型式：四缸、直列、水冷、四冲程；标定功率/转速：74Kw/2400r/min；排放标准：国三；形式：自走式；驱动方式/转向方式：四轮驱动、四轮转向；外形尺寸（mm）：5500X2900X2900；喷杆长度：20000mm；最小离地间隙：1050mm；喷杆折叠型式：液压折叠；喷杆升降型式：液压升降；轴距：3140mm；前/后最大轮距：2300mm；配套泵结构型式：隔膜泵；额定压力MPa：2.5；额定流量L/min：280；药箱容积L：1500+1500。 | 购机补贴（通用类） | 74 | 否 |  | 2018281401000007 | 2023-03-15
田间管理机械 | 植保机械 | 喷杆喷雾机 | 100马力及以上自走式四轮转向喷杆喷雾机 | 喷杆式喷雾机 | 青州市绿森农业装备有限公司 | 3WPZ-1000A型自走式喷杆喷雾机 | 19200 | 19200 | 0 | 功率:100马力;四轮驱动:是 ;四轮转向:是 ;自走式:是 ; | 功率：74KW；型式：自走式，四轮驱动、四轮转向；离地间隙：850mm；药箱容积：1000L；喷杆长度：23600mm；外形尺寸（长*宽*高）：6000×2600×2560；喷雾工作压力：0.3-0.5MPa；配套动力名称、结构型式：四缸、直列、水冷四冲程柴油机；配套动力标定功率/转速：74KW/2400(r/min)；配套泵型式：齿轮泵；配套泵工作压力：0.3-2.0MPa；配套泵流量：60L/min；驱动方式/转向方式：四轮驱动、四轮转向；排放阶段：国3； | 购机补贴（通用类） | 74 | 否 |  | 2018281401000012 | 2023-02-28
田间管理机械 | 植保机械 | 喷杆喷雾机 | 100马力及以上自走式四轮转向喷杆喷雾机 | 喷杆式喷雾机 | 青州市绿森农业装备有限公司 | 3WPZ-3000M型自走式喷杆喷雾机 | 19200 | 19200 | 0 | 功率:100马力;四轮驱动:是 ;四轮转向:是 ;自走式:是 ; | 功率：74KW；型式：自走式，四轮驱动、四轮转向；离地间隙：1050mm；药箱容积：3000L；喷杆长度：20500mm；外形尺寸（长*宽*高）：5500×3000×2900；喷雾工作压力：0.3-0.5MPa；配套动力名称、结构型式：四缸、直列、水冷四冲程柴油机；配套动力标定功率/转速：74KW/2400(r/min)；配套泵型式：隔膜泵；配套泵工作压力：2.5MPa；配套泵流量：280L/min；驱动方式/转向方式：四轮驱动、四轮转向；排放阶段：国3； | 购机补贴（通用类） | 74 | 否 |  | 2018281401000012 | 2023-02-28
田间管理机械 | 植保机械 | 喷杆喷雾机 | 100马力及以上自走式四轮转向喷杆喷雾机 | 喷杆式喷雾机 | 青州市绿森农业装备有限公司 | 3WPZ-3600A型自走式喷杆喷雾机 | 19200 | 19200 | 0 | 功率:100马力;四轮驱动:是 ;四轮转向:是 ;自走式:是 ; | 功率：74KW；型式：自走式，四轮驱动、四轮转向；离地间隙：1050mm；药箱容积：3600L；喷杆长度：20500mm；外形尺寸（长*宽*高）：6500×3300×3200；喷雾工作压力：0.3-0.5MPa；配套动力名称、结构型式：四缸、直列、水冷四冲程柴油机；配套动力标定功率/转速：74KW/2400(r/min)；配套泵型式：隔膜泵；配套泵工作压力：2.5MPa；配套泵流量：280L/min；驱动方式/转向方式：四轮驱动、四轮转向；排放阶段：国3； | 购机补贴（通用类） | 74 | 否 |  | 2018281401000012 | 2023-02-28
田间管理机械 | 植保机械 | 喷杆喷雾机 | 100马力及以上自走式四轮转向喷杆喷雾机 | 喷杆式喷雾机 | 青州市绿森农业装备有限公司 | 3WPZ-1000B-1型自走式喷杆喷雾机 | 19200 | 19200 | 0 | 功率:100马力;四轮驱动:是 ;四轮转向:是 ;自走式:是 ; | 功率：74KW；型式：自走式，四轮驱动、四轮转向；离地间隙：950mm；药箱容积：1000L；喷杆长度：20300mm；外形尺寸（长*宽*高）运输状态：5000*2200*2500；喷雾工作压力：0.3-0.5MPa；配套动力名称、结构型式：四缸、直列、水冷、四冲程柴油机；配套动力标定功率/转速：74KW/2400(r/min)；配套泵型式：隔膜泵；配套泵工作压力：0-2.5MPa；配套泵流量：100L/min；驱动方式/转向方式：四轮驱动、四轮转向；排放阶段：国3； | 购机补贴（通用类） | 74 | 否 |  | 2018281401000012 | 2023-02-28
田间管理机械 | 植保机械 | 喷杆喷雾机 | 100马力及以上自走式四轮转向喷杆喷雾机 | 喷杆式喷雾机 | 青州市绿森农业装备有限公司 | 3WPZ-2000G型自走式喷杆喷雾机 | 19200 | 19200 | 0 | 功率:100马力;四轮驱动:是 ;四轮转向:是 ;自走式:是 ; | 功率：74KW；型式：自走式，四轮驱动、四轮转向；离地间隙：1210mm；药箱容积：2000L；喷杆长度：20000mm；外形尺寸（长*宽*高）运输状态：5400*2100*2800；喷雾工作压力：0.3-0.5MPa；配套动力名称、结构型式：四缸、直列、水冷、四冲程柴油机；配套动力标定功率/转速：74KW/2400(r/min)；配套泵型式：隔膜泵；配套泵工作压力：0-2.5MPa；配套泵流量：100L/min；；排放阶段：国3； | 购机补贴（通用类） | 74 | 否 |  | 2018281401000012 | 2023-02-28
田间管理机械 | 植保机械 | 喷杆喷雾机 | 100马力及以上自走式四轮转向喷杆喷雾机 | 喷杆式喷雾机 | 青州市绿森农业装备有限公司 | 3WPZ-2200G型自走式喷杆喷雾机 | 19200 | 19200 | 0 | 功率:100马力;四轮驱动:是 ;四轮转向:是 ;自走式:是 ; | 功率：74KW；型式：自走式，四轮驱动、四轮转向；离地间隙：1730mm；药箱容积：2200L；喷杆长度：20300mm；外形尺寸（长*宽*高）运输状态：5800*3100*3300；喷雾工作压力：0.3-0.5MPa；配套动力名称、结构型式：四缸、直列、水冷、四冲程柴油机；配套动力标定功率/转速：74KW/2400(r/min)；配套泵型式：隔膜泵；配套泵工作压力：3.0MPa；配套泵流量：100L/min；排放阶段：国3； | 购机补贴（通用类） | 74 | 否 |  | 2018281401000012 | 2023-02-28
田间管理机械 | 植保机械 | 喷杆喷雾机 | 100马力及以上自走式四轮转向喷杆喷雾机 | 喷杆式喷雾机 | 青州市绿森农业装备有限公司 | 3WPZ-3000M-1型自走式喷杆喷雾机 | 19200 | 19200 | 0 | 功率:100马力;四轮驱动:是 ;四轮转向:是 ;自走式:是 ; | 功率：74KW；型式：自走式，四轮驱动、四轮转向；离地间隙：1060mm；药箱容积：3000L；喷杆长度：20300mm；外形尺寸（长*宽*高）运输状态：5500*3000*2800；喷雾工作压力：0.3-0.5MPa；配套动力名称、结构型式：四缸、直列、水冷、四冲程柴油机；配套动力标定功率/转速：74KW/2400(r/min)；配套泵型式：隔膜泵；配套泵工作压力：2.5MPa；配套泵流量：280L/min；排放阶段：国3； | 购机补贴（通用类） | 74 | 否 |  | 2018281401000012 | 2023-02-28
田间管理机械 | 植保机械 | 喷杆喷雾机 | 100马力及以上自走式四轮转向喷杆喷雾机 | 喷杆式喷雾机 | 青州市绿森农业装备有限公司 | 3WPZ-1500B型自走式喷杆喷雾机 | 19200 | 19200 | 0 | 功率:100马力;四轮驱动:是 ;四轮转向:是 ;自走式:是 ; | 功率：74KW；型式：自走式，四轮驱动、四轮转向；离地间隙：860mm；药箱容积：1500L；喷杆长度：23600mm；外形尺寸（长*宽*高）运输状态：5800*2200*3000；喷雾工作压力：0.3-0.5MPa；配套动力名称、结构型式：四缸、直列、水冷、四冲程柴油机；配套动力标定功率/转速：74KW/2400(r/min)；配套泵型式：隔膜泵；配套泵工作压力：3.0MPa；配套泵流量：100L/min；驱动方式/转向方式：四轮驱动、四轮转向；排放阶段：国3； | 购机补贴（通用类） | 74 | 否 |  | 2018281401000012 | 2023-02-28
田间管理机械 | 植保机械 | 喷杆喷雾机 | 100马力及以上自走式四轮转向喷杆喷雾机 | 喷杆式喷雾机 | 青州市绿森农业装备有限公司 | 3WPZ-1500C型自走式喷杆喷雾机 | 19200 | 19200 | 0 | 功率:100马力;四轮驱动:是 ;四轮转向:是 ;自走式:是 ; | 功率：74KW；型式：自走式，四轮驱动、四轮转向；离地间隙：1080mm；药箱容积：1500L；喷杆长度：23600mm；外形尺寸（长*宽*高）运输状态：5800*2300*2700；喷雾工作压力：0.3-0.5MPa；配套动力名称、结构型式：四缸、直列、水冷、四冲程柴油机；配套动力标定功率/转速：74KW/2400(r/min)；配套泵型式：隔膜泵；配套泵工作压力：3.0MPa；配套泵流量：100L/min；驱动方式/转向方式：四轮驱动、四轮转向；排放阶段：国3； | 购机补贴（通用类） | 74 | 否 |  | 2018281401000012 | 2023-02-28
田间管理机械 | 植保机械 | 喷杆喷雾机 | 100马力及以上自走式四轮转向喷杆喷雾机 | 喷杆式喷雾机 | 青州正吉机械有限公司 | 3WPZ-1500F型自走式喷杆喷雾机 | 19200 | 19200 | 0 | 功率:100.6马力;四轮驱动:是 ;四轮转向:是 ;自走式:是 ; | 整机产品品目：喷杆喷雾机；结构形式:自走式。外形尺寸:5900x1780x2470 ;工作压力: 0.5-0.8 ;驱动型式:四轮驱动;转向型式:四轮转向;整机限压安全装置：有；喷杆长度: 20000mm ;喷杆折叠型式:液压折叠;喷杆升降型式:液压升降;离地间隙: 1000mm ;驾驶室型式:无;轴距: 2300mm ;前后最大轮距: 1500mm ;前/后轮外径: 1100mm ;前后轮胎宽: 80mm ;轮胎型式:充气橡胶轮胎;限压安全装置结构型式:弹簧式,限定压力:≤0.96 ;配套动力名称:柴油机;结构型式:四缸水冷四冲程;功率: 74/2400kw/r/min ;液泵结构型式:隔膜泵;额定压力: 0-2.5;额定流量: 60L/min ;药箱材质:塑料;药箱容积: 1000+500L ;喷射部位材质:不锈钢+塑料;最高允许工作压力: 1 .2MPa ;承压管材质：橡胶；蓄电池类型:免维护铅酸蓄电池;容量: 80Ah;电话: 12x2 (串联)。 | 购机补贴（通用类） | 74 | 否 |  | 2020281401000033 | 2025-12-12
田间管理机械 | 植保机械 | 喷杆喷雾机 | 100马力及以上自走式四轮转向喷杆喷雾机 | 喷杆式喷雾机 | 青州正吉机械有限公司 | 3WPZ-1500D型自走式喷杆喷雾机 | 19200 | 19200 | 0 | 功率:100.6马力;四轮驱动:是 ;四轮转向:是 ;自走式:是 ; | 整机产品品目：喷杆喷雾机；结构形式:自走式。外形尺寸: 6030x2930x2760 ;工作压力: 0.5-0.8 ;驱动型式:四轮驱动;转向型式:四轮转向;整机限压安全装置：有；喷杆长度: 25000mm ;喷杆折叠型式:液压折叠;喷杆升降型式:液压升降;离地间隙: 1130mm ;驾驶室型式:无;轴距: 2350mm ;前后最大轮距: 1800mm ;前/后轮外径: 1170mm ;前/后轮胎宽: 130mm ;轮胎型式:充气橡胶轮胎;限压安全装置结构型式:弹簧式,限定压力:≤0.96 ;配套动力名称:柴油机;结构型式:四缸水冷四冲程;功率: 74/2400kw/r/min ;液泵结构型式:隔膜泵;额定压力: 3;额定流量: 100L/min ;药箱材质:塑料;药箱容积: 1500L ;喷杆材质:不锈钢+塑料;最高允许工作压力: 1 .2MPa ;承压管材质：橡胶；蓄电池类型:免维护铅酸蓄电池;容量: 80Ah;电话: 12x2 (串联)。 | 购机补贴（通用类） | 74 | 否 |  | 2020281401000033 | 2025-12-12
田间管理机械 | 植保机械 | 喷杆喷雾机 | 100马力及以上自走式四轮转向喷杆喷雾机 | 喷杆式喷雾机 | 青州正吉机械有限公司 | 3WPZ-1500E型自走式喷杆喷雾机 | 19200 | 19200 | 0 | 功率:100.6马力;四轮驱动:是 ;四轮转向:是 ;自走式:是 ; | 整机产品品目：喷杆喷雾机；结构形式:自走式。外形尺寸: 6100x1880x2510 ;工作压力: 0.5-0.8 ;驱动型式:四轮驱动;转向型式:四轮转向;整机限压安全装置：有；喷杆长度: 20000mm ;喷杆折叠型式:液压折叠;喷杆升降型式:液压升降;离地间隙: 1120mm ;驾驶室型式:无;轴距: 2300mm ;前后最大轮距: 1800mm ;前/后轮外径: 1600mm ;前后轮胎宽: 80mm ;轮胎型式:充气橡胶轮胎;限压安全装置结构型式:弹簧式,限定压力:≤0.96 ;配套动力名称:柴油机;结构型式:四缸水冷四冲程;功率: 74/2400kw/r/min ;液泵结构型式:隔膜泵;额定压力: 0-2.5;额定流量: 60L/min ;药箱材质:塑料;药箱容积: 1000+500L ;喷射部位材质:不锈钢+塑料;最高允许工作压力: 1 .2MPa ;承压管材质：橡胶；蓄电池类型:免维护铅酸蓄电池;容量: 80Ah;电话: 12x2 (串联)。 | 购机补贴（通用类） | 74 | 否 |  | 2020281401000033 | 2025-12-12
田间管理机械 | 植保机械 | 喷杆喷雾机 | 100马力及以上自走式四轮转向喷杆喷雾机 | 喷杆式喷雾机 | 青州正吉机械有限公司 | 3WPZ-2000A型自走式喷杆喷雾机 | 19200 | 19200 | 0 | 功率:100.6马力;四轮驱动:是 ;四轮转向:是 ;自走式:是 ; | 结构形式：自走式。外形尺寸：5450×2800×2750；工作压力：0.5-0.8；驱动型式：四轮驱动；转向型式：四轮转向；喷杆长度：20000mm；喷杆折叠型式：液压折叠；喷杆升降型式：液压升降；离地间隙：1260mm；驾驶室型式：无；轴距：3060mm；前/后最大轮距：2300mm；前/后轮外径：1030mm；前/后轮胎宽：220mm；轮胎型式：充气橡胶轮胎；限压安全装置结构型式：弹簧式，限定压力：≤0.96；配套动力名称：柴油机；结构型式：四缸水冷四冲程；功率：74/2400kw/r/min；液泵结构型式：隔膜泵；额定压力：2.5；额定流量：280L/min；药箱材质：塑料；药箱容积：2000L；喷射部位材质：不锈钢+塑料；最高允许工作压力：1.2MPa；蓄电池类型：免维护铅酸蓄电池；容量：80Ah；电压：12×2（串联）。 | 购机补贴（通用类） | 74 | 否 |  | 2020281401000033 | 2025-12-12
田间管理机械 | 植保机械 | 喷杆喷雾机 | 100马力及以上自走式四轮转向喷杆喷雾机 | 喷杆式喷雾机 | 青州嘉亿农业装备有限公司 | 3WPZ-200021型自走式喷杆喷雾机 | 19200 | 19200 | 0 | 功率:100马力;四轮驱动:是 ;四轮转向:是 ;自走式:是 ; | 形式：自走式，功率：100马力，四轮驱动，四轮转向，整机喷杆长度;21000mm, 最小离地间隙:1200mm,药箱容积:2000L | 购机补贴（通用类） | 74 | 否 |  | 2017041401000045 | 2022-07-05
田间管理机械 | 植保机械 | 喷杆喷雾机 | 100马力及以上自走式四轮转向喷杆喷雾机 | 喷杆式喷雾机 | 青州嘉亿农业装备有限公司 | 3WPZ-100020型自走式喷杆喷雾机 | 19200 | 19200 | 0 | 功率:100马力;四轮驱动:是 ;四轮转向:是 ;自走式:是 ; | 形式：自走式，功率：100马力，四轮驱动，四轮转向，整机喷杆长度;20000mm, 最小离地间隙:960mm,药箱容积:1000L | 购机补贴（通用类） | 74 | 否 |  | 2017041401000045 | 2022-07-05
田间管理机械 | 植保机械 | 喷杆喷雾机 | 100马力及以上自走式四轮转向喷杆喷雾机 | 喷杆式喷雾机 | 青州嘉亿农业装备有限公司 | 3WPZ-1500A型自走式喷杆喷雾机 | 19200 | 19200 | 0 | 功率:100马力;四轮驱动:是 ;四轮转向:是 ;自走式:是 ; | 形式：自走式，功率：100马力，四轮驱动，四轮转向，整机喷杆长度;22500mm, 最小离地间隙:1620mm,药箱容积1500L. | 购机补贴（通用类） | 74 | 否 |  | 2017041401000045 | 2022-07-05
田间管理机械 | 植保机械 | 喷杆喷雾机 | 100马力及以上自走式四轮转向喷杆喷雾机 | 喷杆式喷雾机 | 青州嘉亿农业装备有限公司 | 3WPZ-2800B型自走式喷杆喷雾机 | 19200 | 19200 | 0 | 功率:100马力;四轮驱动:是 ;四轮转向:是 ;自走式:是 ; | 形式：自走式，功率：100马力，四轮驱动，四轮转向，整机喷杆长度;20000mm, 最小离地间隙: 1050mm,药箱容积1400 X2 L | 购机补贴（通用类） | 74 | 否 |  | 2017041401000045 | 2022-07-05
田间管理机械 | 植保机械 | 喷杆喷雾机 | 100马力及以上自走式四轮转向喷杆喷雾机 | 喷杆式喷雾机 | 青州嘉亿农业装备有限公司 | 3WPZ-150020型自走式喷杆喷雾机 | 19200 | 19200 | 0 | 功率:100马力;四轮驱动:是 ;四轮转向:是 ;自走式:是 ; | 形式：自走式，功率：100马力，四轮驱动，四轮转向，整机喷杆长度;20000mm, 最小离地间隙:960mm,药箱容积1500L | 购机补贴（通用类） | 74 | 否 |  | 2017041401000045 | 2022-07-05
田间管理机械 | 植保机械 | 喷杆喷雾机 | 100马力及以上自走式四轮转向喷杆喷雾机 | 喷杆式喷雾机 | 青州嘉亿农业装备有限公司 | 3WPZ-300021型自走式喷杆喷雾机 | 19200 | 19200 | 0 | 功率:100马力;四轮驱动:是 ;四轮转向:是 ;自走式:是 ; | 形式：自走式，功率：100马力，四轮驱动，四轮转向，整机喷杆长度;21500mm, 最小离地间隙:1060mm,药箱容积1500X2L | 购机补贴（通用类） | 74 | 否 |  | 2017041401000045 | 2022-07-05
田间管理机械 | 植保机械 | 喷杆喷雾机 | 100马力及以上自走式四轮转向喷杆喷雾机 | 喷杆式喷雾机 | 青州市沃龙植保机械有限公司 | 3WPZ-1500型自走式喷杆喷雾机 | 19200 | 19200 | 0 | 功率:100马力;四轮驱动:是 ;四轮转向:是 ;自走式:是 ; | 品目：喷杆喷雾机；结构型式：自走式；驱动型式：四轮驱动；转向型式：四轮转向；工作压力：0.3～0.5MPa；外形尺寸：5700×2200×2800mm；柴油机功率转速：74/2400kW/(r/min)；喷杆长度：20500mm；喷杆折叠型式：液压；喷杆升降型式：液压；液泵型式：齿轮泵；液泵工作压力：0.3-2.0MPa；液泵流量：80L/min；药箱容积：1500L；离地间隙：1210mm；轴距2780mm；轮距1860mm；轮胎外径1450mm；轮胎胎宽：140mm；轮胎型式：充气轮胎；蓄电池类型：（铅酸）免维护蓄电池；蓄电池容量：80Ah；蓄电池标称电压：12×2（两只串联）。 | 购机补贴（通用类） | 74 | 否 |  | 2017281401000031 | 2022-09-29
田间管理机械 | 植保机械 | 喷杆喷雾机 | 100马力及以上自走式四轮转向喷杆喷雾机 | 喷杆式喷雾机 | 青州市沃龙植保机械有限公司 | 3WPZ-2000型自走式喷杆喷雾机 | 19200 | 19200 | 0 | 功率:100马力;四轮驱动:是 ;四轮转向:是 ;自走式:是 ; | 品目：喷杆喷雾机；结构型式：自走式；驱动型式：四轮驱动；转向型式：四轮转向；工作压力：0.3～0.5MPa；外形尺寸：6000×2300×2800mm；柴油机功率转速：74/2400kW/(r/min)；喷杆长度：20500mm；喷杆折叠型式：液压；喷杆升降型式：液压；液泵型式：齿轮泵；液泵工作压力：0.3-2.0MPa；液泵流量：80L/min；药箱容积：1500+500L；离地间隙：1210mm；轴距2800mm；轮距1870mm；轮胎外径1450mm；轮胎胎宽：140mm；轮胎型式：充气轮胎；蓄电池类型：（铅酸）免维护蓄电池；蓄电池容量：80Ah；蓄电池标称电压：12×2（两只串联）。 | 购机补贴（通用类） | 74 | 否 |  | 2017281401000031 | 2022-09-29
田间管理机械 | 植保机械 | 喷杆喷雾机 | 100马力及以上自走式四轮转向喷杆喷雾机 | 喷杆式喷雾机 | 青州市鑫沃农业装备有限公司 | 3WPZ-1500B型自走式喷杆喷雾机 | 19200 | 19200 | 0 | 功率:100马力;四轮驱动:是 ;四轮转向:是 ;自走式:是 ; | 功率：100马力（74KW）；药箱容积：1500L；喷杆长度：20800mm（20.8m）；离地间隙：1070mm(1.07m）；形式：自走式，四轮驱动、四轮转向；整机外形尺寸（mm）：5300×2200×2800；喷杆折叠形式：液压；喷杆升降形式：液压；轴距：2570mm；前最大轮距：1800mm；后最大轮距：1800mm；前轮外径：1150mm；前轮胎宽：140mm；前轮轮胎型式：充气轮胎；后轮外径：1150mm；后轮胎宽：140mm；后轮轮胎型式：充气轮胎；液泵结构型式：齿轮式高压喷雾泵；液泵流量：80L/min;蓄电池类型：免维护蓄电池；蓄电池容量：80Ah | 购机补贴（通用类） | 74 | 否 |  | 2018281401000018 | 2023-03-01
田间管理机械 | 植保机械 | 喷杆喷雾机 | 100马力及以上自走式四轮转向喷杆喷雾机 | 喷杆式喷雾机 | 青州市鑫沃农业装备有限公司 | 3WPZ-1500E型自走式喷杆喷雾机 | 19200 | 19200 | 0 | 功率:100马力;四轮驱动:是 ;四轮转向:是 ;自走式:是 ; | 功率：100马力（74KW）；药箱容积：1500L；喷杆长度：20100mm(20.1m）；离地间隙：1200mm（1.2m)；形式：自走式，四轮驱动、四轮转向；整机外形尺寸（mm）：5300×2200×3400；喷杆折叠形式：液压；喷杆升降形式：液压；驾驶室型式：密封式；轴距：2570mm；前最大轮距：1800mm；后最大轮距：1800mm；前轮外径：1430mm；前轮胎宽：130mm；前轮轮胎型式：充气轮胎；后轮外径：1430mm；后轮胎宽：130mm；后轮轮胎型式：充气轮胎；液泵结构型式：齿轮泵；液泵流量：80L/min;蓄电池类型：铅酸免维护蓄电池；蓄电池容量：80Ah | 购机补贴（通用类） | 74 | 否 |  | 2018281401000018 | 2023-03-01
田间管理机械 | 植保机械 | 喷杆喷雾机 | 100马力及以上自走式四轮转向喷杆喷雾机 | 喷杆式喷雾机 | 青州市鑫沃农业装备有限公司 | 3WPZ-2000B型自走式喷杆喷雾机 | 19200 | 19200 | 0 | 功率:100马力;四轮驱动:是 ;四轮转向:是 ;自走式:是 ; | 功率：100马力（74KW）；药箱容积：1500L+500L；喷杆长度：20100mm（20.1m）；离地间隙：1200mm（1.2m)；形式：自走式，四轮驱动、四轮转向；整机外形尺寸（mm）：5850×2350×2900；喷杆折叠形式：液压；喷杆升降形式：液压；轴距：2570mm；前后最大轮距：1800mm；前轮外径：1430mm；前轮胎宽：130mm；前轮轮胎型式：充气轮胎；后轮外径：1430mm；后轮胎宽：130mm；后轮轮胎型式：充气轮胎；液泵结构型式：齿轮泵；液泵流量：80L/min;蓄电池类型：铅酸免维护蓄电池；蓄电池容量：80Ah | 购机补贴（通用类） | 74 | 否 |  | 2018281401000018 | 2023-03-01
田间管理机械 | 植保机械 | 喷杆喷雾机 | 100马力及以上自走式四轮转向喷杆喷雾机 | 喷杆式喷雾机 | 青州市鑫沃农业装备有限公司 | 3WPZ-1500C型自走式喷杆喷雾机 | 19200 | 19200 | 0 | 功率:100马力;四轮驱动:是 ;四轮转向:是 ;自走式:是 ; | 功率：100马力（74KW）；药箱容积：1500L；喷杆长度：20800mm（20.8m)；离地间隙：1070mm（1.07m）；型式：自走式，四轮驱动、四轮转向；整机外形尺寸（mm）：5700×2200×2800；喷杆折叠形式：液压；喷杆升降形式：液压；轴距：2570mm；前最大轮距：1800mm；后最大轮距：1800mm；前轮外径：1150mm；前轮胎宽：140mm；前轮轮胎型式：充气轮胎；后轮外径：1150mm；后轮胎宽：140mm；后轮轮胎型式：充气轮胎；液泵结构型式：齿轮式高压喷雾泵；液泵流量：80L/min；蓄电池类型：免维护蓄电池；蓄电池容量：80Ah | 购机补贴（通用类） | 74 | 否 |  | 2018281401000018 | 2023-03-01
田间管理机械 | 植保机械 | 喷杆喷雾机 | 100马力及以上自走式四轮转向喷杆喷雾机 | 喷杆式喷雾机 | 青州市鑫沃农业装备有限公司 | 3WPZ-2100A型自走式喷杆喷雾机 | 19200 | 19200 | 0 | 功率:100马力;四轮驱动:是 ;四轮转向:是 ;自走式:是 ; | 功率：100马力（74KW）；药箱容积：(350×4+700)L（2100L）；喷杆长度：20800mm（20.8m）；离地间隙：1700mm（1.7,m)；形式：自走式，四轮驱动、四轮转向；整机外形尺寸（mm）：6200×3100×3100；喷杆折叠形式：液压；喷杆升降形式：液压；轴距：2620mm；前最大轮距：2500mm；后最大轮距：2500mm；前轮外径：1170mm；前轮胎宽：140mm；前轮轮胎型式：充气轮胎；后轮外径：1170mm；后轮胎宽：140mm；后轮轮胎型式：充气轮胎；液泵结构型式：齿轮式高压喷雾泵；液泵流量：80L/min;蓄电池类型：免维护蓄电池；蓄电池容量：80Ah | 购机补贴（通用类） | 74 | 否 |  | 2018281401000018 | 2023-03-01
田间管理机械 | 植保机械 | 喷杆喷雾机 | 100马力及以上自走式四轮转向喷杆喷雾机 | 喷杆式喷雾机 | 青州市鑫沃农业装备有限公司 | 3WPZ-1500AC型自走式喷杆喷雾机 | 19200 | 19200 | 0 | 功率:100马力;四轮驱动:是 ;四轮转向:是 ;自走式:是 ; | 功率：100马力（74KW）；药箱容积：1000L+500L；喷杆长度：20500mm（20.5m)；离地间隙：970mm（0.97m)；形式：自走式，四轮驱动、四轮转向；整机外形尺寸（mm）：6080×2000×2480；喷杆折叠形式：液压；喷杆升降形式：液压；轴距：2370mm；前后最大轮距：1540mm；前轮外径：930mm；前轮胎宽：120mm；前轮轮胎型式：充气轮胎；后轮外径：930mm；后轮胎宽：120mm；后轮轮胎型式：充气轮胎；液泵结构型式：齿轮泵；液泵流量：80L/min;蓄电池类型：铅酸免维护蓄电池；蓄电池容量：80Ah | 购机补贴（通用类） | 74 | 否 |  | 2018281401000018 | 2023-03-01
田间管理机械 | 植保机械 | 喷杆喷雾机 | 100马力及以上自走式四轮转向喷杆喷雾机 | 喷杆式喷雾机 | 青州市鑫沃农业装备有限公司 | 3WPZ-1000YB型自走式喷杆喷雾机 | 19200 | 19200 | 0 | 功率:100马力;四轮驱动:是 ;四轮转向:是 ;自走式:是 ; | 功率：100马力（74KW）；药箱容积：1000L；喷杆长度：20500mm（20.5m)；离地间隙：970mm（0.97m）；型式：自走式，四轮驱动、四轮转向；整机外形尺寸（mm）：5150×2080×2460；喷杆折叠形式：液压；喷杆升降形式：液压；轴距：2380mm；前最大轮距：1800mm；后最大轮距：1800mm；前轮外径：930mm；前轮胎宽：120mm；前轮轮胎型式：充气轮胎；后轮外径：930mm；后轮胎宽：120mm；后轮轮胎形式：充气轮胎；液泵结构型式：齿轮泵；液泵流量：80L/min；蓄电池类型：铅酸免维护蓄电池；蓄电池容量：80Ah | 购机补贴（通用类） | 74 | 否 |  | 2018281401000018 | 2023-03-01
田间管理机械 | 植保机械 | 喷杆喷雾机 | 100马力及以上自走式四轮转向喷杆喷雾机 | 喷杆式喷雾机 | 青州市久保丰植保机械有限公司 | 3WPZ-1500H型自走式喷杆喷雾机 | 19200 | 19200 | 0 | 功率:100马力;四轮驱动:是 ;四轮转向:是 ;自走式:是 ; | 整机结构型式：自走式；整机工作压力（MPa）：0.2-0.4；整机驱动型式：四轮驱动；整机转向型式：四轮转向；整机外形尺寸（mm）：5750×2200×3350；整机喷杆长度（mm）：20000；最小离地间隙（mm）：1610；发动机名称：柴油机；发动机结构型式：四缸、水冷、四冲程；发动机标定功率/转速：74kW/2400（r/min）；液泵结构型式：隔膜泵；液泵额定流量（L/min）：100；药箱容积（L）：1500 | 购机补贴（通用类） | 74 | 否 |  | 2016041401000102 | 2021-11-02
田间管理机械 | 植保机械 | 喷杆喷雾机 | 100马力及以上自走式四轮转向喷杆喷雾机 | 喷杆式喷雾机 | 青州市久保丰植保机械有限公司 | 3WPZ-1500G型自走式喷杆喷雾机 | 19200 | 19200 | 0 | 功率:100马力;四轮驱动:是 ;四轮转向:是 ;自走式:是 ; | 整机结构型式：自走式；整机工作压力（MPa）：0.2-0.4；整机驱动型式：四轮驱动；整机转向型式：四轮转向；整机外形尺寸（mm）：6800×2620×3350；整机喷杆长度（mm）：20000；最小离地间隙（mm）：1900；发动机名称：柴油机；发动机结构型式：四缸、水冷、四冲程；发动机标定功率/转速：74kW/2400（r/min）；液泵结构型式：隔膜泵；液泵额定流量（L/min）：100；药箱容积（L）：375×4 | 购机补贴（通用类） | 74 | 否 |  | 2016041401000102 | 2021-11-02
田间管理机械 | 植保机械 | 喷杆喷雾机 | 100马力及以上自走式四轮转向喷杆喷雾机 | 喷杆式喷雾机 | 青州市久保丰植保机械有限公司 | 3WPZ-1500A型自走式喷杆喷雾机 | 19200 | 19200 | 0 | 功率:100马力;四轮驱动:是 ;四轮转向:是 ;自走式:是 ; | 整机结构型式：自走式；整机工作压力（MPa）：0.2-0.4；整机驱动型式：四轮驱动；整机转向型式：四轮转向；整机外形尺寸（mm）：5650×1950×2500；整机喷杆长度（mm）：20200；最小离地间隙（mm）：950；发动机名称：柴油机；发动机结构型式：四缸、水冷、四冲程；发动机标定功率/转速：74kW/2400（r/min）；液泵结构型式：隔膜泵；液泵额定流量（L/min）：60；药箱容积（L）：1000+500 | 购机补贴（通用类） | 74 | 否 |  | 2016041401000102 | 2021-11-02
田间管理机械 | 植保机械 | 喷杆喷雾机 | 100马力及以上自走式四轮转向喷杆喷雾机 | 喷杆式喷雾机 | 青州市久保丰植保机械有限公司 | 3WPZ-1500型自走式喷杆喷雾机 | 19200 | 19200 | 0 | 功率:100马力;四轮驱动:是 ;四轮转向:是 ;自走式:是 ; | 整机结构型式：自走式；整机工作压力（MPa）：0.2-0.4；整机驱动型式：四轮驱动；整机转向型式：四轮转向；整机外形尺寸（mm）：4800×2050×2650；整机喷杆长度（mm）：20000；最小离地间隙（mm）：1060；发动机名称：柴油机；发动机结构型式：四缸、水冷、四冲程；发动机标定功率/转速：74kW/2400（r/min）；液泵结构型式：隔膜泵；液泵额定流量（L/min）：100；药箱容积（L）：1500 | 购机补贴（通用类） | 74 | 否 |  | 2016041401000102 | 2021-11-02
田间管理机械 | 植保机械 | 喷杆喷雾机 | 100马力及以上自走式四轮转向喷杆喷雾机 | 喷杆式喷雾机 | 青州市久保丰植保机械有限公司 | 3WPZ-1000D型自走式喷杆喷雾机 | 19200 | 19200 | 0 | 功率:100马力;四轮驱动:是 ;四轮转向:是 ;自走式:是 ; | 整机结构型式：自走式；整机工作压力（MPa）：0.2-0.4；整机驱动型式：四轮驱动；整机转向型式：四轮转向；整机外形尺寸（mm）：4800×2050×2450；整机喷杆长度（mm）：20500；最小离地间隙（mm）：950；发动机名称：柴油机；发动机结构型式：四缸、水冷、四冲程；发动机标定功率/转速：74kW/2400（r/min）；液泵结构型式：隔膜泵；液泵额定流量（L/min）：60；药箱容积（L）：1000 | 购机补贴（通用类） | 74 | 否 |  | 2016041401000102 | 2021-11-02
田间管理机械 | 植保机械 | 喷杆喷雾机 | 100马力及以上自走式四轮转向喷杆喷雾机 | 喷杆式喷雾机 | 青州市东禾农业科技有限公司 | 3WPZ-1500B型自走式喷杆喷雾机 | 19200 | 19200 | 0 | 功率:100马力;四轮驱动:是 ;四轮转向:是 ;自走式:是 ; | 功率:100马力（74KW）。形式:自走式,四轮驱动、四轮转向。外形尺寸（mm）5830×1900×2450 。 喷杆长度：:20100mm、液压升降、液压折叠; 。离地间隙:940mm。药箱容积:1000L+500L。配套泵：齿轮泵 | 购机补贴（通用类） | 74 | 否 |  | 2019281401000003 | 2024-04-01
田间管理机械 | 植保机械 | 喷杆喷雾机 | 100马力及以上自走式四轮转向喷杆喷雾机 | 喷杆式喷雾机 | 青州市东禾农业科技有限公司 | 3WPZ-1500A型自走式喷杆喷雾机 | 19200 | 19200 | 0 | 功率:100马力;四轮驱动:是 ;四轮转向:是 ;自走式:是 ; | 功率:100马力（74KW）。形式:自走式,四轮驱动、四轮转向。外形尺寸（mm）4930×1975×2740。 喷杆长度：:20100mm、液压升降、液压折叠; 。离地间隙:1060mm。药箱容积:1500L。配套泵：隔膜泵 | 购机补贴（通用类） | 74 | 否 |  | 2019281401000003 | 2024-04-01
田间管理机械 | 植保机械 | 喷杆喷雾机 | 100马力及以上自走式四轮转向喷杆喷雾机 | 喷杆式喷雾机 | 青州市东禾农业科技有限公司 | 3WPZ-1000A型自走式喷杆喷雾机 | 19200 | 19200 | 0 | 功率:100马力;四轮驱动:是 ;四轮转向:是 ;自走式:是 ; | 功率:100马力（74KW）。形式:自走式,四轮驱动、四轮转向。外形尺寸（mm）4900×1900×2450 。 喷杆长度：:20100mm、液压升降、液压折叠; 。离地间隙:940mm。药箱容积:1000L。配套泵：齿轮泵 | 购机补贴（通用类） | 74 | 否 |  | 2019281401000003 | 2024-04-01
田间管理机械 | 植保机械 | 喷杆喷雾机 | 100马力及以上自走式四轮转向喷杆喷雾机 | 喷杆式喷雾机 | 山东中润顺泰机械科技有限公司 | 3WPZ-1000B型自走式喷杆喷雾机 | 19200 | 19200 | 0 | 功率:101马力;四轮驱动:是 ;四轮转向:是 ;自走式:是 ; | 整机产品品目 : 喷杆喷雾机 ; 整机结构型式 : 自走式 ; 整机工作压力 : 0.3-0.5 MPa ; 整机驱动型式 : 四轮驱动 ; 整机转向型式 : 四轮转向 ; 整机外形尺寸 : 5150×2480×2760 mm ; 整机喷杆长度 : 21400 mm ; 整机水平射程或喷幅 : 24000 mm ; 最小离地间隙 : 1060 mm ; 整机限压安全装置 : 有 ; 喷杆折叠型式 : 液压 ; 喷杆升降型式 : 液压 ; 驾驶室型式 : 无 ; 轴距 : 2360 mm ; 前最大轮距 : 1800 mm ; 后最大轮距 : 1800 mm ; 前轮外径 : 1200 mm ; 前轮胎宽 : 140 mm ; 前轮轮胎型式 : 充气轮胎 ; 后轮外径 : 1200 mm ; 后轮胎宽 : 140 mm ; 后轮轮胎型式 : 充气轮胎 ; 发动机或电动机名称 : 柴油机 ; 发动机或电动机结构型式 : 四缸四冲程水冷 ; 发动机或电动机标定功率/转速 : 74/2400 kW/(r/min) ; 发动机或电动机生产方式 : 采购 ; 液(气)泵/电机泵结构型式 : 隔膜泵 ; 液泵/电机泵额定压力 : 3 MPa ; 液泵/电机泵额定流量 : 80 L/min ; 药箱容积 : 1000 l ; 药箱材质 : 塑料 ; 药箱生产方式 : 采购 ; 限压安全装置结构型式 : 手动弹簧式 ; 限压安全装置限定压力 : ≤0.6 MPa ; 限压安全装置生产方式 : 采购 ; 喷杆材质 : 不锈钢 ; 喷杆允许最大工作压力 : 0.75 MPa ; 喷杆生产方式 : 采购 ; 承压软管材质 : 塑料 ; 承压软管允许最大工作压力 : 0.75 MPa ; 承压软管生产方式 : 采购 ; 开关组合生产方式 : 采购 ; 蓄电池类型 : 免维护蓄电池 ; 蓄电池容量 : 80 Ah ; 蓄电池标称电压 : 12×2（串联） V ; 蓄电池生产方式 : 采购 ; | 购机补贴（通用类） | 74 | 否 |  | 2017281401000041 | 2022-12-06
田间管理机械 | 植保机械 | 喷杆喷雾机 | 100马力及以上自走式四轮转向喷杆喷雾机 | 喷杆式喷雾机 | 山东中润顺泰机械科技有限公司 | 3WPZ-1300A型自走式喷杆喷雾机 | 19200 | 19200 | 0 | 功率:101马力;四轮驱动:是 ;四轮转向:是 ;自走式:是 ; | 整机产品品目 : 喷杆喷雾机 ; 整机结构型式 : 自走式 ; 整机工作压力 : 0.3～0.5 MPa ; 整机驱动型式 : 四轮驱动 ; 整机转向型式 : 四轮转向 ; 整机外形尺寸 : 5850×2500×3000 mm ; 整机喷杆长度 : 23300 mm ; 最小离地间隙 : 900 mm ; 整机限压安全装置 : 有 ; 喷杆折叠型式 : 液压 ; 喷杆升降型式 : 液压 ; 驾驶室型式 : 无 ; 轴距 : 2960 mm ; 前最大轮距 : 1970 mm ; 后最大轮距 : 1970 mm ; 前轮外径 : 2140 mm ; 前轮胎宽 : 90 mm ; 前轮轮胎型式 : 实心轮胎 ; 后轮外径 : 2140 mm ; 后轮胎宽 : 90 mm ; 后轮轮胎型式 : 实心轮胎 ; 发动机或电动机名称 : 柴油机 ; 发动机或电动机结构型式 : 四缸直列水冷四冲程 ; 发动机或电动机标定功率 : 74 kW ; 发动机或电动机标定转速 : 2400 r/min ; 液（气）泵/电机泵结构型式 : 隔膜泵 ; 液泵/电机泵额定压力 : 2.5 MPa ; 液泵/电机泵额定流量 : 160-280 L/min ; 药箱容积 : 1300 L ; 药箱材质 : 不锈钢 ; 限压安全装置结构型式 : 机械限位式 ; 限压安全装置限定压力 : ≤0.6 MPa ; 喷杆材质 : 不锈钢 ; 喷杆允许最高工作压力 : 0.75 MPa ; 承压软管材质 : 橡胶 ; 承压软管允许最大工作压力 : 4 MPa ; 蓄电池类型 : 免维护蓄电池 ; 蓄电池容量 : 80 Ah ; 蓄电池标称电压 : 12×2（串联） V ; | 购机补贴（通用类） | 74 | 否 |  | 2017281401000041 | 2022-12-06
田间管理机械 | 植保机械 | 喷杆喷雾机 | 100马力及以上自走式四轮转向喷杆喷雾机 | 喷杆式喷雾机 | 青州爱科机械科技有限公司 | 3WPZ-1500B型自走式喷杆喷雾机 | 19200 | 19200 | 0 | 功率:100马力;四轮驱动:是 ;四轮转向:是 ;自走式:是 ; | 产品品目：喷杆喷雾机；驱动型式：四轮驱动；转向型式：四轮转向；结构型式：自走式；柴油机功率:74kW/2400r/min；整机尺寸(mm)5020×2300×2650;喷杆长度:18400mm;工作压力(MPa):0.3~0.6;药箱容积:1500L,配套泵:齿轮式高压喷射泵(流量:60L/min)；离地间隙：1000mm；喷杆折叠型式：液压；喷杆升降型式：液压；轴距2500mm；轮距1835mm；轮胎外径1590mm;胎宽120mm，轮胎型式：实心橡胶轮胎；蓄电池类型：铅酸免维护蓄电池；蓄电池容量：60Ah，蓄电池标称电压：12×2（串联） | 购机补贴（通用类） | 74 | 否 |  | 2015041401000069 | 2025-07-21
田间管理机械 | 植保机械 | 喷杆喷雾机 | 100马力及以上自走式四轮转向喷杆喷雾机 | 喷杆式喷雾机 | 青州爱科机械科技有限公司 | 3WPZ-2000A型自走式喷杆喷雾机 | 19200 | 19200 | 0 | 功率:100马力;四轮驱动:是 ;四轮转向:是 ;自走式:是 ; | 驱动型式：四轮驱动；转向型式：四轮转向；结构型式：自走式；柴油机功率:74kW/2400r/min；整机尺寸(mm)5400×2700×3700;喷杆长度：22000mm;工作压力(MPa):0.3~:0.6;药箱容积:2000L,配套泵:齿轮泵(压力0.3-2.0MPa,流量:60L/min) ；离地间隙：1360mm；喷杆折叠型式：液压；喷杆升降型式：液压；轴距2710mm；轮距2650mm；轮胎外径2140mm;胎宽100mm，轮胎型式：实心轮胎；蓄电池类型：铅酸免维护蓄电池；蓄电池容量：60Ah，蓄电池标称电压：12×2（串联） | 购机补贴（通用类） | 74 | 否 |  | 2015041401000069 | 2025-07-21
田间管理机械 | 植保机械 | 喷杆喷雾机 | 100马力及以上自走式四轮转向喷杆喷雾机 | 喷杆式喷雾机 | 青州爱科机械科技有限公司 | 3WPZ-1500C型自走式喷杆喷雾机 | 19200 | 19200 | 0 | 功率:100马力;四轮驱动:是 ;四轮转向:是 ;自走式:是 ; | 驱动型式：四轮驱动；转向型式：四轮转向；结构型式：自走式；柴油机功率:74kW/2400r/min；整机尺寸(mm)5200×2600×3200;喷杆长度：21300mm;工作压力(MPa):0.3~0.6;药箱容积:1500L,配套泵:齿轮式高压喷雾泵(压力0.3-2.0MPa,流量:60L/min) ；离地间隙：1100mm；喷杆折叠型式：液压；喷杆升降型式：液压；轴距2500mm；轮距1850mm；轮胎外径1800mm;胎宽110mm，轮胎型式：实心轮胎；蓄电池类型：铅酸免维护蓄电池；蓄电池容量：60Ah，蓄电池标称电压：12×2（串联） | 购机补贴（通用类） | 74 | 否 |  | 2015041401000069 | 2025-07-21
田间管理机械 | 植保机械 | 喷杆喷雾机 | 100马力及以上自走式四轮转向喷杆喷雾机 | 喷杆式喷雾机 | 青州爱科机械科技有限公司 | 3WPZ-1500D型自走式喷杆喷雾机 | 19200 | 19200 | 0 | 功率:100马力;四轮驱动:是 ;四轮转向:是 ;自走式:是 ; | 驱动型式：四轮驱动；转向型式：四轮转向；结构型式：自走式；柴油机功率:74kW/2400r/min；整机尺寸(mm)5100×2500×2900;喷杆长度：21500mm;工作压力(MPa):0.3~0.6;药箱容积:1500L,配套泵:齿轮式高压喷雾泵(压力0.3-2.0MPa,流量:60L/min) ；离地间隙：1100mm；喷杆折叠型式：液压；喷杆升降型式：液压；轴距2500mm；轮距1830mm；轮胎外径1800mm;胎宽110mm，轮胎型式：实心轮胎；蓄电池类型：铅酸免维护蓄电池；蓄电池容量：60Ah，蓄电池标称电压：12×2（串 | 购机补贴（通用类） | 74 | 否 |  | 2015041401000069 | 2025-07-21
田间管理机械 | 植保机械 | 喷杆喷雾机 | 100马力及以上自走式四轮转向喷杆喷雾机 | 自走式喷杆喷雾机 | 山东易田农业机械制造有限公司 | 3WYTZ1200-18 | 19200 | 19200 | 0 | 功率:101.32马力;四轮驱动:是 ;四轮转向:是 ;自走式:是 ; | 结构型式: 自走式，工作状态外形尺寸（长×宽×高）: 5400×21000×3500 mm，药箱容量：1400L, 喷杆喷幅:21m, 配套喷头型式:扇形, 配套喷头数量:43个,喷杆升降机构型式:液压,喷杆折叠机构型式:液压,喷杆长度:21m, 配套动力名称、结构型式:四缸四冲程柴油机,配套泵名称:隔膜泵,配套泵流量:185 L/min,配套泵转速:550r/min,离地间隙:1.25m,轴距:2.9 m,前/后轮最大轮距:2.4 m,前轮外径:Ф1.57m,前轮胎宽: 0.195 m,后轮外径:Ф1.57m,后轮胎宽:0.195m,前/后轮胎型式:充气轮胎,制动器型式:盘式 ,离合器型式:湿式多片常结合摩擦式,驱动方式/转向方式）:四轮驱动/四轮转向, 驾驶室:密封式，离地间隙：1.25m。 | 购机补贴（通用类） | 74.5 | 否 |  | 2017TJ184 | 2021-12-31
田间管理机械 | 植保机械 | 喷杆喷雾机 | 100马力及以上自走式四轮转向喷杆喷雾机 | 喷杆式喷雾机 | 山东易田农业机械制造有限公司 | 3WYTZ2000-21型自走式高地隙喷杆喷雾机 | 19200 | 19200 | 0 | 功率:100.64马力;四轮驱动:是 ;四轮转向:是 ;自走式:是 ; | 结构形式：自走式，外形尺寸（长×宽×高）：6200×21000×3800，药箱额定容量2000L，配套喷头形式：扇形，喷杆长度：21m，喷杆升降机构形式：液压，喷杆折叠机构形式：液压，配套动力：柴油机，配套动力结构形式：四缸四冲程，配套泵流量：130L/min，离合器形式：机械式，制动器形式：鼓式，驱动方式/转向方式：四轮驱动、四轮转向，驾驶室：无，前后最大轮距：2.6m,轴距：2.83m，前轮外径：ф1.28m，前轮胎宽：0.18m，后轮外径：ф1.28m，后轮胎宽：0.18m，前后轮胎型式：充气轮胎，离地间隙：1.2m。 | 购机补贴（通用类） | 74 | 否 |  | 2014041401000017 | 2023-12-24
田间管理机械 | 植保机械 | 喷杆喷雾机 | 100马力及以上自走式四轮转向喷杆喷雾机 | 喷杆式喷雾机 | 山东易田农业机械制造有限公司 | 3WYTZ3000-21型自走式高地隙喷杆喷雾机 | 19200 | 19200 | 0 | 功率:119.68马力;四轮驱动:是 ;四轮转向:是 ;自走式:是 ; | 结构形式：自走式，外形尺寸：6200×21000×3850，药箱额定容量3000L，配套喷头形式：扇形，喷杆长度：21m，喷杆升降机构形式：液压，喷杆折叠机构形式：液压，配套动力：柴油机，配套动力结构形式：四缸四冲程，配套泵流量：182.1L/min，离合器形式：湿式常结合摩擦式，制动器形式：盘式，驱动方式/转向方式：四轮驱动、四轮转向，驾驶室：密封式，前后最大轮距：2.3m,轴距：3.05m，前轮外径：ф1.57m，前轮胎宽：0.2m，后轮外径：ф1.57m，后轮胎宽：0.2m，前后轮胎型式：充气轮胎，离地间隙：1.23m。 | 购机补贴（通用类） | 88 | 否 |  | 2014041401000017 | 2023-12-24
田间管理机械 | 植保机械 | 喷杆喷雾机 | 100马力及以上自走式四轮转向喷杆喷雾机 | 喷杆式喷雾机 | 山东易田农业机械制造有限公司 | 3WYTZ1000-21C型自走式喷杆喷雾机 | 19200 | 19200 | 0 | 功率:101.728马力;四轮驱动:是 ;四轮转向:是 ;自走式:是 ; | 结构形式：自走式，外形尺寸（长×宽×高）：7900×21000×3400，药箱额定容量1000L，配套喷头形式：扇形，喷杆长度：21m，喷杆升降机构形式：液压，喷杆折叠机构形式：液压，配套动力：柴油机，配套动力结构形式：四缸四冲程，配套泵流量：130L/min，离合器形式：湿式常结合摩擦式，制动器形式：盘式，驱动方式/转向方式：四轮驱动、四轮转向，驾驶室：密封式，前后最大轮距：1.8m,轴距：2.7m，前轮外径：ф1.85m，前轮胎宽：0.1m，后轮外径：ф1.85m，后轮胎宽：0.1m，前后轮胎型式：实心轮胎，离地间隙：1.2m | 购机补贴（通用类） | 74.8 | 否 |  | 2014041401000017 | 2023-12-24
田间管理机械 | 植保机械 | 喷杆喷雾机 | 100马力及以上自走式四轮转向喷杆喷雾机 | 喷杆式喷雾机 | 山东易田农业机械制造有限公司 | 3WYTZ1000-21B型自走式喷杆喷雾机 | 19200 | 19200 | 0 | 功率:100.64马力;四轮驱动:是 ;四轮转向:是 ;自走式:是 ; | 结构形式：自走式，外形尺寸（长×宽×高）：6800×21000×3200，药箱额定容量1000L，配套喷头形式：扇形，喷杆长度：21m，喷杆升降机构形式：液压，喷杆折叠机构形式：液压，配套动力：柴油机，配套动力结构形式：四缸四冲程，配套泵流量：130L/min，离合器形式：湿式常结合摩擦式，制动器形式：盘式，驱动方式/转向方式：四轮驱动、四轮转向，驾驶室：密封式，前后最大轮距：1.8m,轴距：2.7m，前轮外径：ф1.85m，前轮胎宽：0.1m，后轮外径：ф1.85m，后轮胎宽：0.1m，前后轮胎型式：实心轮胎，离地间隙：0.75m | 购机补贴（通用类） | 74 | 是 | 存在较重违规行为;处理措施为:取消产品补贴资格;处理文件:天津市关于农机购置补贴投档违规企业处理意见（第二批）的通知;文件文号:无 | 2014041401000017 | 2023-12-24
田间管理机械 | 植保机械 | 喷杆喷雾机 | 100马力及以上自走式四轮转向喷杆喷雾机 | 喷杆式喷雾机 | 青州市隆顺农业机械有限公司 | 3WPZ-1000A型自走式喷杆喷雾机 | 19200 | 19200 | 0 | 功率:100马力;四轮驱动:是 ;四轮转向:是 ;自走式:是 ; | 功率：74KW；形式：自走式，四轮驱动、四轮转向；离地间隙：0.850m；药箱容积：1000L；喷杆长度：23.600m；运输状态尺寸：5800×2080×2800（mm）；喷雾工作压力：0.3-0.5MPa；配套动力名称、结构型式：四缸、直列、水冷四冲程；配套动力标定功率/转速：74KW/2400（r/min）；配套泵：齿轮泵；配套泵工作压力：0.3-2.0MPa；配套泵流量：60L/min；驱动方式/转向方式：四轮驱动、四轮转向；排放阶段：国三； | 购机补贴（通用类） | 74 | 否 |  | 2016041401000066 | 2026-05-30
田间管理机械 | 植保机械 | 喷杆喷雾机 | 100马力及以上自走式四轮转向喷杆喷雾机 | 喷杆式喷雾机 | 青州市隆顺农业机械有限公司 | 3WPZ-1000B-1型自走式喷杆喷雾机 | 19200 | 19200 | 0 | 功率:100马力;四轮驱动:是 ;四轮转向:是 ;自走式:是 ; | 功率：74KW；型式：自走式，四轮驱动、四轮转向；离地间隙：0.95m；药箱容积：1000L；喷杆长度：20.3m；外形尺寸（长*宽*高）：5000×2200×2500；喷雾工作压力：0.3-0.5MPa；配套动力名称、结构型式：四缸、直列、水冷四冲程柴油机；配套动力标定功率/转速：74W/2400(r/min)；配套泵型式：隔膜泵；配套泵工作压力：0-2.5MPa；配套泵流量：100L/min；驱动方式/转向方式：四轮驱动、四轮转向；排放阶段：国3； | 购机补贴（通用类） | 74 | 否 |  | 2016041401000066 | 2026-05-30
田间管理机械 | 植保机械 | 喷杆喷雾机 | 100马力及以上自走式四轮转向喷杆喷雾机 | 喷杆式喷雾机 | 青州市隆顺农业机械有限公司 | 3WPZ-1000B型自走式喷杆喷雾机 | 19200 | 19200 | 0 | 功率:100马力;四轮驱动:是 ;四轮转向:是 ;自走式:是 ; | 功率：74KW；型式：自走式，四轮驱动、四轮转向；离地间隙：1m；药箱容积：1000L；喷杆长度：23.6m；外形尺寸（长*宽*高）：5800×2220×2700；喷雾工作压力：0.3-0.5MPa；配套动力名称、结构型式：四缸、直列、水冷四冲程柴油机；配套动力标定功率/转速：74KW/2400(r/min)；配套泵型式：齿轮泵；配套泵工作压力：0.3-2.0MPa；配套泵流量：60L/min；驱动方式/转向方式：四轮驱动、四轮转向；排放阶段：国3； | 购机补贴（通用类） | 74 | 否 |  | 2016041401000066 | 2026-05-30
田间管理机械 | 植保机械 | 喷杆喷雾机 | 100马力及以上自走式四轮转向喷杆喷雾机 | 喷杆式喷雾机 | 青州市隆顺农业机械有限公司 | 3WPZ-3000M型自走式喷杆喷雾机 | 19200 | 19200 | 0 | 功率:100马力;四轮驱动:是 ;四轮转向:是 ;自走式:是 ; | 功率：74KW；型式：自走式，四轮驱动、四轮转向；离地间隙：1.05m；药箱容积：3000L；喷杆长度：20.5m；外形尺寸（长*宽*高）：5450×3400×2850；喷雾工作压力：0.3-0.5MPa；配套动力名称、结构型式：四缸、直列、水冷四冲程柴油机；配套动力标定功率/转速：74KW/2400(r/min)；配套泵型式：隔膜泵；配套泵工作压力：2.5MPa；配套泵流量：280L/min；驱动方式/转向方式：四轮驱动、四轮转向；排放阶段：国3； | 购机补贴（通用类） | 74 | 否 |  | 2016041401000066 | 2026-05-30
田间管理机械 | 植保机械 | 喷杆喷雾机 | 100马力及以上自走式四轮转向喷杆喷雾机 | 喷杆式喷雾机 | 青州市隆顺农业机械有限公司 | 3WPZ-3600A型自走式喷杆喷雾机 | 19200 | 19200 | 0 | 功率:100马力;四轮驱动:是 ;四轮转向:是 ;自走式:是 ; | 功率：74KW；型式：自走式，四轮驱动、四轮转向；离地间隙：1.05m；药箱容积：3600L；喷杆长度：20.5m；外形尺寸（长*宽*高）：6500×3300×3200；喷雾工作压力：0.3-0.5MPa；配套动力名称、结构型式：四缸、直列、水冷四冲程柴油机；配套动力标定功率/转速：74KW/2400(r/min)；配套泵型式：隔膜泵；配套泵工作压力：2.5MPa；配套泵流量：280L/min；驱动方式/转向方式：四轮驱动、四轮转向；排放阶段：国3； | 购机补贴（通用类） | 74 | 否 |  | 2016041401000066 | 2026-05-30
田间管理机械 | 植保机械 | 喷杆喷雾机 | 100马力及以上自走式四轮转向喷杆喷雾机 | 喷杆式喷雾机 | 青州市隆顺农业机械有限公司 | 3WPZ-2200G型自走式喷杆喷雾机 | 19200 | 19200 | 0 | 功率:100马力;四轮驱动:是 ;四轮转向:是 ;自走式:是 ; | 功率：74KW；型式：自走式，四轮驱动、四轮转向；离地间隙：1.73m；药箱容积：2200L；喷杆长度：20.3m；外形尺寸（长*宽*高）：5800×3100×3300；喷雾工作压力：0.3-0.5MPa；配套动力名称、结构型式：四缸、直列、水冷四冲程柴油机；配套动力标定功率/转速：74W/2400(r/min)；配套泵型式：隔膜泵；配套泵工作压力：3.0MPa；配套泵流量：100L/min；驱动方式/转向方式：四轮驱动、四轮转向；排放阶段：国3； | 购机补贴（通用类） | 74 | 否 |  | 2016041401000066 | 2026-05-30
田间管理机械 | 植保机械 | 喷杆喷雾机 | 100马力及以上自走式四轮转向喷杆喷雾机 | 喷杆式喷雾机 | 青州市隆顺农业机械有限公司 | 3WPZ-2000G型自走式喷杆喷雾机 | 19200 | 19200 | 0 | 功率:100马力;四轮驱动:是 ;四轮转向:是 ;自走式:是 ; | 功率：74KW；型式：自走式，四轮驱动、四轮转向；离地间隙：1.21m；药箱容积：2000L；喷杆长度：20m；外形尺寸（长*宽*高）：5400×2100×2800；喷雾工作压力：0.3-0.5MPa；配套动力名称、结构型式：四缸、直列、水冷四冲程柴油机；配套动力标定功率/转速：74W/2400(r/min)；配套泵型式：隔膜泵；配套泵工作压力：0-2.5MPa；配套泵流量：100L/min；驱动方式/转向方式：四轮驱动、四轮转向；排放阶段：国3； | 购机补贴（通用类） | 74 | 否 |  | 2016041401000066 | 2026-05-30
田间管理机械 | 植保机械 | 喷杆喷雾机 | 100马力及以上自走式四轮转向喷杆喷雾机 | 喷杆式喷雾机 | 青州市隆顺农业机械有限公司 | 3WPZ-3000M-1型自走式喷杆喷雾机 | 19200 | 19200 | 0 | 功率:100马力;四轮驱动:是 ;四轮转向:是 ;自走式:是 ; | 功率：74KW；型式：自走式，四轮驱动、四轮转向；离地间隙：1.06m；药箱容积：3000L；喷杆长度：20.3m；外形尺寸（长*宽*高）：5500×3000×2800；喷雾工作压力：0.3-0.5MPa；配套动力名称、结构型式：四缸、直列、水冷四冲程柴油机；配套动力标定功率/转速：74W/2400(r/min)；配套泵型式：隔膜泵；配套泵工作压力：2.5MPa；配套泵流量：280L/min；驱动方式/转向方式：四轮驱动、四轮转向；排放阶段：国3； | 购机补贴（通用类） | 74 | 否 |  | 2016041401000066 | 2026-05-30
田间管理机械 | 植保机械 | 喷杆喷雾机 | 100马力及以上自走式四轮转向喷杆喷雾机 | 喷杆式喷雾机 | 青州市隆顺农业机械有限公司 | 3WPZ-1500B型自走式喷杆喷雾机 | 19200 | 19200 | 0 | 功率:100马力;四轮驱动:是 ;四轮转向:是 ;自走式:是 ; | 功率：74KW；型式：自走式，四轮驱动、四轮转向；离地间隙：0.86m；药箱容积：1500L；喷杆长度：23.6m；外形尺寸（长*宽*高）：5800×2200×3000；喷雾工作压力：0.3-0.5MPa；配套动力名称、结构型式：四缸、直列、水冷四冲程柴油机；配套动力标定功率/转速：74W/2400(r/min)；配套泵型式：隔膜泵；配套泵工作压力：3.0MPa；配套泵流量：100L/min；驱动方式/转向方式：四轮驱动、四轮转向；排放阶段：国3； | 购机补贴（通用类） | 74 | 否 |  | 2016041401000066 | 2026-05-30
田间管理机械 | 植保机械 | 喷杆喷雾机 | 100马力及以上自走式四轮转向喷杆喷雾机 | 喷杆式喷雾机 | 青州市隆顺农业机械有限公司 | 3WPZ-1500C型自走式喷杆喷雾机 | 19200 | 19200 | 0 | 功率:100马力;四轮驱动:是 ;四轮转向:是 ;自走式:是 ; | 功率：74KW；型式：自走式，四轮驱动、四轮转向；离地间隙：1.08m；药箱容积：1500L；喷杆长度：23.6m；外形尺寸（长*宽*高）：5800×2300×2700；喷雾工作压力：0.3-0.5MPa；配套动力名称、结构型式：四缸、直列、水冷四冲程柴油机；配套动力标定功率/转速：74W/2400(r/min)；配套泵型式：隔膜泵；配套泵工作压力：3.0MPa；配套泵流量：100L/min；驱动方式/转向方式：四轮驱动、四轮转向；排放阶段：国3； | 购机补贴（通用类） | 74 | 否 |  | 2016041401000066 | 2026-05-30
田间管理机械 | 植保机械 | 喷杆喷雾机 | 100马力及以上自走式四轮转向喷杆喷雾机 | 喷杆式喷雾机 | 青州市奥森农业装备有限公司 | 3WPZ-1000D型自走式喷杆喷雾机 | 19200 | 19200 | 0 | 功率:100马力;四轮驱动:是 ;四轮转向:是 ;自走式:是 ; | 整机结构型式：自走式；整机工作压力（MPa）：0.2-0.4；整机驱动型式：四轮驱动；整机转向型式：四轮转向；整机外形尺寸（mm）：4800×2050×2450；整机喷杆长度（mm）：20500；最小离地间隙（mm）：950；发动机名称：柴油机；发动机结构型式：四缸、水冷、四冲程；发动机标定功率/转速：74kW/2400（r/min）；液泵结构型式：隔膜泵；液泵额定流量（L/min）：60；药箱容积（L）：1000 | 购机补贴（通用类） | 74 | 否 |  | 2012041401000061 | 2024-07-08
田间管理机械 | 植保机械 | 喷杆喷雾机 | 100马力及以上自走式四轮转向喷杆喷雾机 | 喷杆式喷雾机 | 青州市奥森农业装备有限公司 | 3WPZ-1500型自走式喷杆喷雾机 | 19200 | 19200 | 0 | 功率:100马力;四轮驱动:是 ;四轮转向:是 ;自走式:是 ; | 整机结构型式：自走式；整机工作压力（MPa）：0.2-0.4；整机驱动型式：四轮驱动；整机转向型式：四轮转向；整机外形尺寸（mm）：4800×2050×2650；整机喷杆长度（mm）：20000；最小离地间隙（mm）：1060；发动机名称：柴油机；发动机结构型式：四缸、水冷、四冲程；发动机标定功率/转速：74kW/2400（r/min）；液泵结构型式：隔膜泵；液泵额定流量（L/min）：100；药箱容积（L）：1500 | 购机补贴（通用类） | 74 | 否 |  | 2012041401000061 | 2024-07-08
田间管理机械 | 植保机械 | 喷杆喷雾机 | 100马力及以上自走式四轮转向喷杆喷雾机 | 喷杆式喷雾机 | 青州市奥森农业装备有限公司 | 3WPZ-1500H型自走式喷杆喷雾机 | 19200 | 19200 | 0 | 功率:100马力;四轮驱动:是 ;四轮转向:是 ;自走式:是 ; | 整机结构型式：自走式；整机工作压力（MPa）：0.2-0.4；整机驱动型式：四轮驱动；整机转向型式：四轮转向；整机外形尺寸（mm）：5750×2200×3350；整机喷杆长度（mm）：20000；最小离地间隙（mm）：1610；发动机名称：柴油机；发动机结构型式：四缸、水冷、四冲程；发动机标定功率/转速：74kW/2400（r/min）；液泵结构型式：隔膜泵；液泵额定流量（L/min）：100；药箱容积（L）：1500 | 购机补贴（通用类） | 74 | 否 |  | 2012041401000061 | 2024-07-08
田间管理机械 | 植保机械 | 喷杆喷雾机 | 100马力及以上自走式四轮转向喷杆喷雾机 | 喷杆式喷雾机 | 青州市奥森农业装备有限公司 | 3WPZ-1500G型自走式喷杆喷雾机 | 19200 | 19200 | 0 | 功率:100马力;四轮驱动:是 ;四轮转向:是 ;自走式:是 ; | 整机结构型式：自走式；整机工作压力（MPa）：0.2-0.4；整机驱动型式：四轮驱动；整机转向型式：四轮转向；整机外形尺寸（mm）：6800×2620×3350；整机喷杆长度（mm）：20000；最小离地间隙（mm）：1900；发动机名称：柴油机；发动机结构型式：四缸、水冷、四冲程；发动机标定功率/转速：74kW/2400（r/min）；液泵结构型式：隔膜泵；液泵额定流量（L/min）：100；药箱容积（L）：375×4 | 购机补贴（通用类） | 74 | 否 |  | 2012041401000061 | 2024-07-08
田间管理机械 | 植保机械 | 喷杆喷雾机 | 100马力及以上自走式四轮转向喷杆喷雾机 | 喷杆式喷雾机 | 青州市奥森农业装备有限公司 | 3WPZ-1500A型自走式喷杆喷雾机 | 19200 | 19200 | 0 | 功率:100马力;四轮驱动:是 ;四轮转向:是 ;自走式:是 ; | 整机结构型式：自走式；整机工作压力（MPa）：0.2-0.4；整机驱动型式：四轮驱动；整机转向型式：四轮转向；整机外形尺寸（mm）：5650×1950×2500；整机喷杆长度（mm）：20200；最小离地间隙（mm）：950；发动机名称：柴油机；发动机结构型式：四缸、水冷、四冲程；发动机标定功率/转速：74kW/2400（r/min）；液泵结构型式：隔膜泵；液泵额定流量（L/min）：60；药箱容积（L）：1000+500 | 购机补贴（通用类） | 74 | 否 |  | 2012041401000061 | 2024-07-08
田间管理机械 | 植保机械 | 喷杆喷雾机 | 100马力及以上自走式四轮转向喷杆喷雾机 | 喷杆式喷雾机 | 临沂劳泽农业科技有限公司 | 3WPZ-2000G型自走式喷杆喷雾机 | 19200 | 19200 | 0 | 功率:100马力;四轮驱动:是 ;四轮转向:是 ;自走式:是 ; | 结构型式：自走式；外形尺寸（工作状态，长×宽×高)mm：5500×2850×3550；结构质量（kg）：3000；药箱额定容量：2000L；喷杆喷幅m：20；配套喷头型式：金属；配套喷头数量：36；喷杆长度：20m；喷杆降机构型式：液压；喷杆折叠机构型式：液压折叠；配套泵名称：隔膜泵；配套泵型式：隔膜泵；配套泵流量：160L；离合器型式：干式；制动器型式：鼓刹；驱动方式/转向方式：四轮驱动/四轮转向；驾驶室：密封式；前/后最大轮距m：2.6；轴距m：3；前/后轮胎规格(分别填写)：1200*180；前/后轮胎型式:气胎轮；离地间隙m:1.55 | 购机补贴（通用类） | 74 | 否 |  | 2019041401000038 | 2024-06-02
田间管理机械 | 植保机械 | 喷杆喷雾机 | 100马力及以上自走式四轮转向喷杆喷雾机 | 喷杆式喷雾机 | 山东佳尔能机电有限公司 | 3WPZ-1500LD型自走式喷杆喷雾机 | 19200 | 19200 | 0 | 功率:100马力;四轮驱动:是 ;四轮转向:是 ;自走式:是 ; | 型号：3WPZ-1500LD，整机结构型式：自走式，整机工作压力：0.4-0.8Mpa，驱动型式：四轮驱动，转向型式：四轮转向，喷杆长度：25000mm，喷杆材质：铝合金+塑料，离地间隙：870mm，喷杆折叠型式：液压折叠，喷杆升降型式：液压升降，轴距：2900mm，轮胎型式：橡胶实心轮胎，配套泵：隔膜泵，泵流量：160L/min，药箱容积：1500L | 购机补贴（通用类） | 0 | 否 |  | 2015041401000067 | 2025-07-20
田间管理机械 | 植保机械 | 喷杆喷雾机 | 100马力及以上自走式四轮转向喷杆喷雾机 | 喷杆式喷雾机 | 山东佳尔能机电有限公司 | 3WPZ-2000G型自走式喷杆喷雾机 | 19200 | 19200 | 0 | 功率:100马力;四轮驱动:是 ;四轮转向:是 ;自走式:是 ; | 型号：3WPZ-2000G,整机结构型式：自走式，整机工作压力：0.4-0.8Mpa，驱动型式：四轮驱动，转向型式：四轮转向，喷杆长度：20000mm，喷杆材质：铝合金+塑料，离地间隙：1550mm，喷杆折叠型式：液压折叠，喷杆升降型式：液压升降，轴距：3000mm，轮胎型式：充气橡胶轮胎，配套泵：隔膜泵，泵流量：160L/min，药箱容积：2000（375×4+500）L | 购机补贴（通用类） | 74 | 否 |  | 2015041401000067 | 2025-07-20
田间管理机械 | 植保机械 | 喷杆喷雾机 | 100马力及以上自走式四轮转向喷杆喷雾机 | 喷杆式喷雾机 | 山东华盛农业药械有限责任公司 | 3WP-1500G型高地隙自走式喷杆喷雾机 | 19200 | 19200 | 0 | 功率:100马力;四轮驱动:是 ;四轮转向:是 ;自走式:是 ; | 功率 100马力；药箱1500L；喷杆长度 20m；离地间隙1m；型式：自走式； 四轮驱动；四轮转向 | 购机补贴（通用类） | 74 | 否 |  | 2010041401000014 | 2023-11-22
田间管理机械 | 植保机械 | 喷杆喷雾机 | 100马力及以上自走式四轮转向喷杆喷雾机 | 高地隙自走式风幕喷杆喷雾机 | 山东华盛农业药械有限责任公司 | 3WP-2600G | 19200 | 19200 | 0 | 功率:153马力;四轮驱动:是 ;四轮转向:是 ;自走式:是 ; | 功率153马力；药箱2600L；喷杆长度24m；离地间隙2.5m；型式：自走式；四轮 驱动；四轮转向 | 购机补贴（通用类） | 113 | 否 |  | 2019TJ704 | 2024-12-23
田间管理机械 | 植保机械 | 喷杆喷雾机 | 100马力及以上自走式四轮转向喷杆喷雾机 | 喷杆式喷雾机 | 青州市丰园农业装备有限公司 | 3WPZ-1000C型自走式喷杆喷雾机 | 19200 | 19200 | 0 | 功率:100马力;四轮驱动:是 ;四轮转向:是 ;自走式:是 ; | 整机结构型式：自走式；整机工作压力（MPa)：0.2-0.4；整机驱动型式：四轮驱动；整机转向形式：四轮转向；整机外形尺寸（mm)：4800×1900×2600；整机喷杆长度 ：20000mm；最小离地间隙：1120mm;喷杆折叠型式：液压 ；喷杆升降型式：液压；轴距：2370mm；前最大轮距：1780mm；后最大轮距：1780mm；前轮外径：1230mm；前轮胎宽：80mm；前轮轮胎型式：实心轮胎；后轮外径：1230mm；后轮胎宽：80mm；后轮轮胎型式：实心轮胎；发动机名称：柴油机；发动机结构型式：四缸、直列、水冷、四冲程；发动机标定功率/转速：74Kw/2400(r/min)；液(气)泵结构型式：隔膜泵；液泵额定压力：0-2.5MPa ；液泵额定流量60L/min；药箱容积：1000L；药箱材质:聚乙烯；限压安全装置结构型式：机械限位式；限压安全装置限定压力≤0.48MPa；限压安全装置生产方式：采购；喷杆材质：不锈钢；承压软管材质：橡胶；承压软管允许最大工作压力（MPa）：2.0（分水器前）/4.0（分水器后）；承压软管生产方式：采购；蓄电池类型：免维护铅酸蓄电池； 蓄电池容量60Ah；蓄电池标称电压（V)：（12×2串联）；蓄电池生产方式:采购； | 购机补贴（通用类） | 74 | 否 |  | 2017041401000048 | 2022-08-01
田间管理机械 | 植保机械 | 喷杆喷雾机 | 100马力及以上自走式四轮转向喷杆喷雾机 | 喷杆式喷雾机 | 山东维凯斯农业装备有限公司 | 3WP-1000C型自走式喷杆喷雾机 | 19200 | 19200 | 0 | 功率:101马力;四轮驱动:是 ;四轮转向:是 ;自走式:是 ; | 型式：自走式；外形尺寸（mm):5700X2300X3000，药箱容量（L）：1000;喷杆作业压力（Mpa):0.1-0.6；喷杆长度（mm):25000；配套动力：四缸直列水冷四冲程柴油机；离地间隙（mm):990，驱动方式：四轮驱动、四轮转向。 | 购机补贴（通用类） | 74 | 否 |  | 2020041401000032 | 2025-09-02
田间管理机械 | 植保机械 | 喷杆喷雾机 | 100马力及以上自走式四轮转向喷杆喷雾机 | 喷杆式喷雾机 | 山东维凯斯农业装备有限公司 | 3WP-1500A型自走式喷杆喷雾机 | 19200 | 19200 | 0 | 功率:101马力;四轮驱动:是 ;四轮转向:是 ;自走式:是 ; | 型式：自走式；外形尺寸（mm):5600X2300X3100，药箱容量（L）：1500;喷杆作业压力（Mpa):0.1-0.6；喷杆长度（mm):25000；配套动力：四缸直列水冷四冲程柴油机；离地间隙（mm):1090，驱动方式：四轮驱动、四轮转向。 | 购机补贴（通用类） | 74 | 否 |  | 2020041401000032 | 2025-09-02
田间管理机械 | 植保机械 | 喷杆喷雾机 | 100马力及以上自走式四轮转向喷杆喷雾机 | 喷杆式喷雾机 | 山东维凯斯农业装备有限公司 | 3WP-1600D型自走式喷杆喷雾机 | 19200 | 19200 | 0 | 功率:101马力;四轮驱动:是 ;四轮转向:是 ;自走式:是 ; | 型式：自走式；外形尺寸（mm):6500X2400X3200，药箱容量（L）：1600;喷杆作业压力（Mpa):0.1-0.6；喷杆长度（mm):24000；配套动力：四缸直列水冷四冲程柴油机；离地间隙（mm):1080，驱动方式：四轮驱动、四轮转向。 | 购机补贴（通用类） | 74 | 否 |  | 2020041401000032 | 2025-09-02
田间管理机械 | 植保机械 | 喷杆喷雾机 | 100马力及以上自走式四轮转向喷杆喷雾机 | 喷杆式喷雾机 | 山东维凯斯农业装备有限公司 | 3WP-1600C型自走式喷杆喷雾机 | 19200 | 19200 | 0 | 功率:102马力;四轮驱动:是 ;四轮转向:是 ;自走式:是 ; | 型式：自走式；外形尺寸（mm):5700X2200X2950;药箱容量（L）：1600;整机工作压力（Mpa):0.1-0.6；喷杆长度（mm):24000；配套动力：四缸、直列、水冷、四冲程柴油机；驱动方式：四轮驱动、四轮转向；离地间隙（mm):1090 | 购机补贴（通用类） | 74.8 | 否 |  | 2020041401000032 | 2025-09-02
田间管理机械 | 植保机械 | 喷杆喷雾机 | 100马力及以上自走式四轮转向喷杆喷雾机 | 喷杆式喷雾机 | 山东维凯斯农业装备有限公司 | 3WP-1800型自走式喷杆喷雾机 | 19200 | 19200 | 0 | 功率:102马力;四轮驱动:是 ;四轮转向:是 ;自走式:是 ; | 型式：自走式；外形尺寸（mm):5700X2780X3340药箱容量（L）：1800;整机工作压力（Mpa):0.1-0.6；喷杆长度（mm):24000；配套动力：四缸直列水冷四冲程柴油机；驱动方式：四轮驱动、四轮转向。离地间隙（mm):1120 | 购机补贴（通用类） | 74.8 | 否 |  | 2020041401000032 | 2025-09-02
田间管理机械 | 植保机械 | 喷杆喷雾机 | 100马力及以上自走式四轮转向喷杆喷雾机 | 喷杆式喷雾机 | 山东维凯斯农业装备有限公司 | 3WP-2000型自走式喷杆喷雾机 | 19200 | 19200 | 0 | 功率:140马力;四轮驱动:是 ;四轮转向:是 ;自走式:是 ; | 型式：自走式；外形尺寸（mm):7400X3500X4040 ;药箱容量（L）：2000整机工作压力（Mpa):0.1-0.6；喷杆长度（mm):22000；配套动力：直列四缸水冷四冲程柴油机；离地间隙（mm):2000；驱动方式：四轮驱动，四轮转向 | 购机补贴（通用类） | 103 | 否 |  | 2020041401000032 | 2025-09-02
田间管理机械 | 植保机械 | 喷杆喷雾机 | 100马力及以上自走式四轮转向喷杆喷雾机 | 喷杆式喷雾机 | 山东维凯斯农业装备有限公司 | 3WP-2600型自走式喷杆喷雾机 | 19200 | 19200 | 0 | 功率:140马力;四轮驱动:是 ;四轮转向:是 ;自走式:是 ; | 型式：自走式；外形尺寸（mm):7400X3500X4040 ;药箱容量（L）：2600；整机工作压力（Mpa):0.1-0.6；喷杆长度（mm):22000；配套动力：直列四缸水冷四冲程柴油机；离地间隙（mm):2000；驱动方式：四轮驱动，四轮转向 | 购机补贴（通用类） | 103 | 否 |  | 2020041401000032 | 2025-09-02
田间管理机械 | 植保机械 | 喷杆喷雾机 | 100马力及以上自走式四轮转向喷杆喷雾机 | 喷杆式喷雾机 | 山东维凯斯农业装备有限公司 | 3WP-2000C型自走式喷杆喷雾机 | 19200 | 19200 | 0 | 功率:102马力;四轮驱动:是 ;四轮转向:是 ;自走式:是 ; | 型式：自走式；外形尺寸（mm):5700X2780X3850;药箱容量（L）：2000;整机工作压力（Mpa):0.1-0.6；喷杆长度（mm):24000；配套动力：四缸、直列、水冷、四冲程柴油机；驱动方式：四轮驱动、四轮转向。离地间隙（mm):1660 | 购机补贴（通用类） | 74.8 | 否 |  | 2020041401000032 | 2025-09-02
田间管理机械 | 植保机械 | 喷杆喷雾机 | 100马力及以上自走式四轮转向喷杆喷雾机 | 喷杆式喷雾机 | 山东维凯斯农业装备有限公司 | 3WP-1200D型自走式喷杆喷雾机 | 19200 | 19200 | 0 | 功率:102马力;四轮驱动:是 ;四轮转向:是 ;自走式:是 ; | 型式：自走式；外形尺寸（mm):5700X2200X2950;药箱容量（L）：1200;喷杆作业压力（Mpa):0.1-0.6；喷杆长度（mm):24000；配套动力：四缸直列水冷四冲程柴油机；离地间隙（mm):1080，驱动方式：四轮驱动、四轮转向。 | 购机补贴（通用类） | 74.8 | 否 |  | 2020041401000032 | 2025-09-02
田间管理机械 | 植保机械 | 风送喷雾机 | 药箱容积≥300L,喷幅≥20M,自走式 | 风送式喷雾机 | 青岛万农达花生机械有限公司 | 3WGZ-350型自走式风送喷雾机 | 3320 | 3320 | 0 | 行走形式:自走式 ;喷幅:30m;药箱容积:350L; | 整机结构型式：自走式；喷幅/水平射程：≥30000mm；药箱容积:350L 整机工作压力：1～2MPa；整机驱动型式：两轮驱动；整机转向型式：前轮转向；整机外形尺寸：2650×950×950mm；离地间隙：110mm；轴距：1850mm；发动机名称：柴油机；发动机结构型式：单缸风冷四冲程；发动机标定功率：6.2kW；发动机标定转速:3000r/min;液泵结构型式:柱塞泵;液泵额定压力:1.0～4.0MPa;液泵额定流量：45-60L/min；;风机叶轮材质：塑料；风机叶轮风机标定转速;3125r/min;风机叶轮直径:580mm;蓄电池容量：36Ah；蓄电池标称电压：12V | 购机补贴（非通用类） | 6.2 | 否 |  | 2019281401000021 | 2024-08-11
田间管理机械 | 植保机械 | 风送喷雾机 | 药箱容积≥300L,喷幅≥20M,自走式 | 风送式喷雾机 | 无锡亿丰丸山科技有限公司 | 3WGZ-500型自走式风送喷雾机 | 3320 | 3320 | 0 | 行走形式:自走式 ;喷幅:35.6m;药箱容积:500L; | 型式:自走式、四轮驱动、两轮转向（前轮转向）；喷幅(m):35.6；额定流量（L/min）:55；配套动力(kw):11.8；标定转速（r/min）：2300；尺寸(mm):2990*1225*1120；药箱容量(L):500；排放标准:国三。轮距1.01 | 购机补贴（非通用类） | 11.8 | 否 |  | 2019281401000027 | 2024-11-14
田间管理机械 | 植保机械 | 风送喷雾机 | 药箱容积≥300L,喷幅≥20M,自走式 | 风送式喷雾机 | 台州市华绿机械有限公司 | 3WG-380型履带自走式风送喷雾机 | 3320 | 3320 | 0 | 行走形式:自走式 ;喷幅:35m;药箱容积:380L; | 整机产品品目 / 风送喷雾机 整机结构型式 / 自走式 整机工作压力 MPa 2.0-3.5 整机净重 kg / 整机外形尺寸 mm 2700×800×1670 整机喷杆长度 mm / 喷幅/水平射程 mm ≥35000 驱动型式 / 履带式 转向型式 / 离合转向 发动机名称 / 汽油机（风机用/行走、泵用） 发动机结构型式 / 单缸四冲程风冷 发动机标定功率 kW 4.0 发动机标定转速 r/min 3600 发动机工作电压 V / 液泵结构型式 / 三缸柱塞泵 液泵额定压力 MPa 1.0～4.0 液泵额定流量 L/min 32-48 液泵柱塞（活塞）直径 mm / 药箱容积 L 380 药箱材质 / 聚乙烯 药箱质量 kg / 药箱成型工艺 / / 空气室材质 / 不锈钢 空气室质量 g 300 空气室安装位置 / / 限压安全装置结构型式 / 弹簧式 限压安全装置限定压力 MPa ≤4.2 喷射部件喷杆材质 / 不锈钢 喷射部件承压管材质 / 橡胶 喷射部件开关组合材质 / / 喷射部件最高允许工作压力 MPa 5.25 风机叶轮材质 / 钢 风机叶轮风机标定转速 r/min 3600 风机叶轮直径 mm 500 燃烧室喷管材质 / / 燃烧室喷口内径 mm / 充电器输入电压 V / 充电器输出电压 V / 充电器充电电流 A / 蓄电池类型 / / 蓄电池容量 Ah / 蓄电池标称电压 V / | 购机补贴（非通用类） | 8 | 否 |  | 2019281401000017 | 2024-06-28
田间管理机械 | 植保机械 | 风送喷雾机 | 药箱容积≥300L,喷幅≥20M,自走式 | 风送式喷雾机 | 临沂佳士通农业机械有限公司 | 3WGL-300型自走式风送喷雾机 | 3320 | 3320 | 0 | 行走形式:自走式 ;喷幅:30m;药箱容积:300L; | 标定功率转速：7.8kw/3600r/min；结构型式：两轮驱动、前轮转向、自走式 ；喷杆作业（整机作业）常用工作压力：1.5~2.5Mpa；水平射程或喷幅：30m；药箱容量：300L； | 购机补贴（非通用类） | 7.8 | 否 |  | 2017041401000027 | 2022-03-16
田间管理机械 | 植保机械 | 风送喷雾机 | 药箱容积≥300L,喷幅≥20M,自走式 | 风送式喷雾机 | 临沂佳士通农业机械有限公司 | 3WGL-300A型自走式风送喷雾机 | 3320 | 3320 | 0 | 行走形式:自走式 ;喷幅:35m;药箱容积:300L; | 标定功率转速：6.3kw/3600r/min；结构型式：两轮驱动、前轮转向、自走式 ；喷杆作业（整机作业）常用工作压力：1.5~2.5Mpa；水平射程或喷幅：35m；药箱容量：300L； | 购机补贴（非通用类） | 6.3 | 否 |  | 2017041401000027 | 2022-03-16
田间管理机械 | 植保机械 | 风送喷雾机 | 药箱容积≥300L,喷幅≥20M,自走式 | 风送式喷雾机 | 临沂佳士通农业机械有限公司 | 3WGL-300B型自走式风送喷雾机 | 3320 | 3320 | 0 | 行走形式:自走式 ;喷幅:35m;药箱容积:300L; | 标定功率转速：6.3kw/3600r/min；结构型式：两轮驱动、前轮转向、自走式 ；喷杆作业（整机作业）常用工作压力：1.5~2.5Mpa；水平射程或喷幅：35m；药箱容量：300L； | 购机补贴（非通用类） | 6.3 | 否 |  | 2017041401000027 | 2022-03-16
田间管理机械 | 植保机械 | 风送喷雾机 | 药箱容积≥300L,喷幅≥20M,自走式 | 风送式喷雾机 | 临沂佳士通农业机械有限公司 | 3WGL-300-L型自走式风送喷雾机 | 3320 | 3320 | 0 | 行走形式:自走式 ;喷幅:35m;药箱容积:300L; | 标定功率转速：8.0kw/3600r/min；结构型式：两轮驱动、前轮转向、自走式 ；喷杆作业（整机作业）常用工作压力：1~2Mpa；水平射程或喷幅：35m；药箱容量：300L； | 购机补贴（非通用类） | 8 | 否 |  | 2017041401000027 | 2022-03-16
田间管理机械 | 植保机械 | 风送喷雾机 | 药箱容积≥300L,喷幅≥20M,自走式 | 风送式喷雾机 | 临沂佳士通农业机械有限公司 | 3WGL-300A-L型自走式风送喷雾机 | 3320 | 3320 | 0 | 行走形式:自走式 ;喷幅:35m;药箱容积:300L; | 标定功率转速：6.3kw/3600r/min；结构型式：两轮驱动、前轮转向、自走式 ；喷杆作业（整机作业）常用工作压力：1~2Mpa；水平射程或喷幅：35m；药箱容量：300L； | 购机补贴（非通用类） | 6.3 | 否 |  | 2017041401000027 | 2022-03-16
田间管理机械 | 植保机械 | 风送喷雾机 | 药箱容积≥300L,喷幅≥20M,自走式 | 风送式喷雾机 | 临沂佳士通农业机械有限公司 | 3WGF-300型自走式风送喷雾机 | 3320 | 3320 | 0 | 行走形式:自走式 ;喷幅:35m;药箱容积:300L; | 标定功率转速：8.0kw/3600r/min；结构型式：两轮驱动、前轮转向、自走式 ；喷杆作业（整机作业）常用工作压力：1~2Mpa；水平射程或喷幅：35m；药箱容量：300L； | 购机补贴（非通用类） | 8 | 否 |  | 2017041401000027 | 2022-03-16
田间管理机械 | 植保机械 | 风送喷雾机 | 药箱容积≥300L,喷幅≥20M,自走式 | 风送式喷雾机 | 临沂佳士通农业机械有限公司 | 3WGF-300A型自走式风送喷雾机 | 3320 | 3320 | 0 | 行走形式:自走式 ;喷幅:35m;药箱容积:300L; | 标定功率转速：6.3kw/3600r/min；结构型式：两轮驱动、前轮转向、自走式 ；喷杆作业（整机作业）常用工作压力：1~2Mpa；水平射程或喷幅：35m；药箱容量：300L； | 购机补贴（非通用类） | 6.3 | 否 |  | 2017041401000027 | 2022-03-16
田间管理机械 | 植保机械 | 风送喷雾机 | 药箱容积≥300L,喷幅≥20M,自走式 | 风送式喷雾机 | 天津士富农业机械有限公司 | 3WGZ-308型自走式风送喷雾机 | 3320 | 3320 | 0 | 行走形式:自走式 ;喷幅:35m;药箱容积:308L; | 整机结构型式：自走式；整机外形尺寸mm：3250×1000×1750；整机工作压力Mpa：0.2-0.6；驱动型式：两轮驱动；转向型式：两轮转向；喷幅mm：35000；配套动力：直流电动机（行走）/单缸、四冲程、风冷汽油机（风机）；标定功率/转速kW/（r/min）：0.8/3000电动机（行走）/4.0/3600（使用转速2800）汽油机（风机）；液泵结构型式：五缸平面隔膜电机泵；额定压力Mpa：1.0-1.3；额定流量L/min：15；药箱容积L：308；风机叶轮风机标定转速r/min:2800;风机叶轮直径mm:500 | 购机补贴（非通用类） | 0 | 是 | 全国农业机械试验鉴定管理服务信息化平台中证书产品被暂停，进行封闭 | 2019281401000038 | 2025-03-08
田间管理机械 | 植保机械 | 风送喷雾机 | 药箱容积≥300L,喷幅≥20M,自走式 | 风送式喷雾机 | 天津士富农业机械有限公司 | 3WGZ-310型自走式风送喷雾机 | 3320 | 3320 | 0 | 行走形式:自走式 ;喷幅:35m;药箱容积:310L; | 整机结构型式：自走式；整机外形尺寸mm：2600×1200×1800；整机工作压力Mpa：0.2-0.6；驱动型式：两轮驱动；转向型式：两轮转向；喷幅mm：35000；配套动力：直流电动机（行走）/单缸、四冲程、风冷汽油机（风机）；标定功率/转速kW/（r/min）：0.5/3000电动机（行走）/4.0/3600（使用转速2800）汽油机（风机）；液泵结构型式：五缸平面隔膜电机泵；额定压力Mpa：1.0-1.3；额定流量L/min：15；药箱容积L：310；风机叶轮风机标定转速r/min:2800;风机叶轮直径mm:500 | 购机补贴（非通用类） | 0 | 是 | 全国农业机械试验鉴定管理服务信息化平台中证书产品被暂停，进行封闭 | 2019281401000038 | 2025-03-08
田间管理机械 | 植保机械 | 风送喷雾机 | 药箱容积≥300L,喷幅≥20M,自走式 | 风送式喷雾机 | 天津士富农业机械有限公司 | 3WGZ-1000型自走式风送喷雾机 | 3320 | 3320 | 0 | 行走形式:自走式 ;喷幅:35m;药箱容积:1000L; | 整机结构型式：自走式；整机外形尺寸mm：5030×1790×2970；整机工作压力Mpa：0.2-0.6；驱动型式：四轮驱动；转向型式：四轮转向；喷幅mm：35000；配套动力：四缸、水冷、立式柴油机（行走动力）/单缸、四冲程、风冷汽油发电机组（风机动力）/三相异步、卧式电动机（风机动力）；标定功率/转速kW/（r/min）：36.8/2400/6.5/3260/4.0/2800；液泵结构型式：齿轮式高压喷雾泵；额定压力Mpa：0.3-2.0；额定流量L/min：60；药箱容积L：1000；风机叶轮风机标定转速r/min:2800;风机叶轮直径mm:480 | 购机补贴（非通用类） | 0 | 是 | 全国农业机械试验鉴定管理服务信息化平台中证书产品被暂停，进行封闭 | 2019281401000038 | 2025-03-08
田间管理机械 | 植保机械 | 风送喷雾机 | 药箱容积≥300L,喷幅≥20M,自走式 | 风送式喷雾机 | 山东金益丰农业装备有限公司 | 3WGZ-300A型自走式风送喷雾机 | 3320 | 3320 | 0 | 行走形式:自走式 ;喷幅:35m;药箱容积:300L; | 结构型式：自走式；外形尺寸（工作状态,长×宽×高）mm：2820×980×1020；结构质量（kg）：370；药箱额定容量：300L；液泵结构型式：柱塞泵；额定流量：32-48L/min；自走式行走系，驱动方式/转向方式：两轮驱动/前轮转向；离合器型式：甩块式；制动器型式：鼓式；轴距m:2；前/后轮胎型式：充气轮胎/充气轮胎；风机型式：轴流式； | 购机补贴（非通用类） | 8.2 | 否 |  | 2020281401000009 | 2025-05-26
田间管理机械 | 植保机械 | 风送喷雾机 | 药箱容积≥300L,喷幅≥20M,自走式 | 风送式喷雾机 | 山东金益丰农业装备有限公司 | 3WGZ-300B型自走式风送喷雾机 | 3320 | 3320 | 0 | 行走形式:自走式 ;喷幅:35m;药箱容积:300L; | 结构型式：自走式；外形尺寸（工作状态,长×宽×高）mm：2800×980×1600；结构质量（kg）：385；药箱额定容量：300L；液泵结构型式：柱塞泵；额定流量：32-48L/min；自走式行走系，驱动方式/转向方式：两轮驱动/前轮转向；离合器型式：甩块式；制动器型式：鼓式；轴距m:2；前/后轮胎型式：充气轮胎/充气轮胎；风机型式：轴流式； | 购机补贴（非通用类） | 8.2 | 否 |  | 2020281401000009 | 2025-05-26
田间管理机械 | 植保机械 | 风送喷雾机 | 药箱容积≥300L,喷幅≥20M,自走式 | 风送式喷雾机 | 山东金益丰农业装备有限公司 | 3WGZ-400A型自走式风送喷雾机 | 3320 | 3320 | 0 | 行走形式:自走式 ;喷幅:35m;药箱容积:400L; | 结构型式：自走式；外形尺寸（工作状态,长×宽×高）mm：2800×980×1600；结构质量（kg）：405；药箱额定容量：400L；液泵结构型式：柱塞泵；额定流量：32-48L/min；自走式行走系，驱动方式/转向方式：两轮驱动/前轮转向；离合器型式：甩块式；制动器型式：鼓式；轴距m:2；前/后轮胎型式：充气轮胎/充气轮胎；风机型式：轴流式； | 购机补贴（非通用类） | 8.2 | 否 |  | 2020281401000009 | 2025-05-26
田间管理机械 | 植保机械 | 风送喷雾机 | 药箱容积≥300L,喷幅≥20M,自走式 | 风送式喷雾机 | 山东金益丰农业装备有限公司 | 3WGZ-400B型自走式风送喷雾机 | 3320 | 3320 | 0 | 行走形式:自走式 ;喷幅:35m;药箱容积:400L; | 结构型式：自走式；外形尺寸（工作状态,长×宽×高）mm：2800×1000×1120；结构质量（kg）：395；药箱额定容量：400L；液泵结构型式：柱塞泵；额定流量：32-48L/min；自走式行走系，驱动方式/转向方式：两轮驱动/前轮转向；离合器型式：甩块式；制动器型式：鼓式；轴距m:1.96；前/后轮胎型式：充气轮胎/充气轮胎；风机型式：轴流式； | 购机补贴（非通用类） | 8.2 | 否 |  | 2020281401000009 | 2025-05-26
田间管理机械 | 植保机械 | 风送喷雾机 | 药箱容积≥300L,喷幅≥20M,自走式 | 风送式喷雾机 | 山东金益丰农业装备有限公司 | 3WGZ-350型自走式风送喷雾机 | 3320 | 3320 | 0 | 行走形式:自走式 ;喷幅:35m;药箱容积:350L; | 结构型式：自走式；外形尺寸（工作状态,长×宽×高）mm：2800×1050×1200；结构质量（kg）：390；药箱额定容量：350L；液泵结构型式：柱塞泵；额定流量：30L/min；自走式行走系，驱动方式/转向方式：两轮驱动/前轮转向；离合器型式：甩块式；制动器型式：鼓式；轴距m:1.68；前/后轮胎型式：充气轮胎/充气轮胎；风机型式：轴流式； | 购机补贴（非通用类） | 8.2 | 否 |  | 2020281401000009 | 2025-05-26
田间管理机械 | 植保机械 | 风送喷雾机 | 药箱容积≥300L,喷幅≥20M,自走式 | 风送式喷雾机 | 山东金益丰农业装备有限公司 | 3WGZ-500型自走式风送喷雾机 | 3320 | 3320 | 0 | 行走形式:自走式 ;喷幅:35m;药箱容积:500L; | 结构型式：自走式；外形尺寸（工作状态,长×宽×高）mm：2660×1070×1200；结构质量（kg）：420；药箱额定容量：500L；液泵结构型式：柱塞泵；额定流量：32-48L/min；自走式行走系，驱动方式/转向方式：两轮驱动/前轮转向；离合器型式：甩块式；制动器型式：鼓式；轴距m:1.66；前/后轮胎型式：充气轮胎/充气轮胎；风机型式：轴流式； | 购机补贴（非通用类） | 8.2 | 否 |  | 2020281401000009 | 2025-05-26
田间管理机械 | 植保机械 | 风送喷雾机 | 药箱容积≥300L,喷幅≥20M,自走式 | 风送式喷雾机 | 莱州奥伦农业机械有限公司 | 3WFZ-350型履带自走式风送喷雾机 | 3320 | 3320 | 0 | 行走形式:自走式 ;喷幅:35m;药箱容积:350L; | 外形尺寸：3490×1070×1190mm、驱动型式：履带驱动、结构型式：履带自走式、整机工作压力：1-2MPa、整机喷福/水平射程：≥35000mm、最小离地间隙：145mm、履带节距：72mm、履带宽度：180mm、履带节数：38、液（气）泵/电机泵结构型式：柱塞泵、液泵/电机泵额定流量：32-48L/min、药箱容积：100+250L | 购机补贴（非通用类） | 31.73 | 否 |  | 2021281401000001 | 2026-02-03
田间管理机械 | 植保机械 | 风送喷雾机 | 药箱容积≥300L,喷幅≥20M,自走式 | 风送式喷雾机 | 山东永佳动力股份有限公司 | 3WZ-400LD型自走式风送喷雾机 | 3320 | 3320 | 0 | 行走形式:自走式 ;喷幅:20m;药箱容积:400L; | 整机产品品目/风送式喷雾机 整机结构型式/风送式（自走） 整机工作压力MPa / 2-3.5 整机驱动型式/履带式 整机转向型式/差速转向 整机外形尺寸mm / 2530×1000×1120 整机水平射程半径（适用于风送式）m / 10 整机净重kg / 647 整机限压安全装置/有 发动机或电动机名称/行走用汽油机 发动机或电动机结构型式/单缸空冷四冲程 发动机或电动机标定功率/转速kW/（r/min） : 4.8/1800 发动机或电动机名称/风送用汽油机 发动机或电动机结构型式/双缸空冷四冲程 发动机或电动机标定功率/转速kW/（r/min） : 17.2/3600 液(气)泵/电机泵结构型式/柱塞泵 液泵/电机泵额定压力Mpa / 2.5 液泵/电机泵额定流量L/min : 61 药箱药箱容积L / 400 药箱材质/玻璃钢 空气室（储压容器）材质/不锈钢 空气室（储压容器）质量g / 800 空气室（储压容器）安装位置/外置 限压安全装置结构型式/弹簧式 限压安全装置限定压力Mpa / 4.2 喷杆材质/不锈钢 喷杆允许最大工作压力Mpa / 5 承压管允许最大工作压力Mpa / 2.25 开关组合允许最大工作压力Mpa / 3 风机叶轮材质/尼龙 风机叶轮风机标定转速r/min2800 风机叶轮叶轮直径mm / 540 蓄电池类型类型/铅酸蓄电池（行走） 蓄电池容量Ah / 45 蓄电池标称电压V / 12 蓄电池类型类型/铅酸蓄电池（风送） 蓄电池容量Ah / 45 蓄电池标称电压V / 12 | 购机补贴（非通用类） | 0 | 是 | 有效日期过期 | 2015041401000059 | 2020-07-07
田间管理机械 | 植保机械 | 风送喷雾机 | 药箱容积≥300L,喷幅≥20M,自走式 | 风送式喷雾机 | 山东永佳动力股份有限公司 | 3WZ-500LD型自走式风送喷雾机 | 3320 | 3320 | 0 | 行走形式:自走式 ;喷幅:35.2m;药箱容积:500L; | 整机结构型式/风送式（自走） 整机工作压力MPa：1-1.5 整机驱动型式/履带式 整机转向型式/履带式 整机外形尺寸mm：3440*1300*1280 整机水平射程或喷幅mm：35200（喷幅） 最小离地间隙mm：175 整机限压安全装置/有 履带宽度mm：250 履带节距mm：72 履带节数/47 发动机或电动机名称/汽油机(行走)/汽油机(送风) 发动机或电动机结构型式/汽油机(行走)：双缸风冷四冲程/汽油机(风送)：四缸水冷四冲程 发动机或电动机标定功率/转速kW/(r/min)：15.7/3600；37/3600 发动机或电动机生产方式/采购 液(气)泵/电机泵结构型式/柱塞式 液泵/电机泵额定压力MPa：3.5-6 液泵/电机泵额定流量L/min：51-99 液泵/电机泵生产方式/采购 药箱容积L:500 药箱材质/玻璃钢 药箱质量kg:49 药箱成型工艺/塑料 药箱生产方式/采购 空气室（储压容器）材质/不锈钢 空气室（储压容器）质量g:1250 空气室（储压容器）安装位置/外置 空气室（储压容器）生产方式/采购 限压安全装置结构型式/弹簧式 限压安全装置限定压力MPa:≤1.8 限压安全装置生产方式/采购 喷杆材质/不锈钢 喷杆允许最大工作压力MPa:5 喷杆生产方式/采购 承压软管材质/胶管 承压软管允许最大工作压力MPa:2.25 承压软管生产方式/采购 开关组合生产方式/采购 风机叶轮材质/尼龙 风机叶轮风机标定转速r/min:3000 风机叶轮叶轮直径mm:700 风机叶轮生产方式/采购 蓄电池类型/铅酸 蓄电池容量Ah:45 蓄电池标称电压V:12 蓄电池生产方式/采购 | 购机补贴（非通用类） | 0 | 否 |  | 2015041401000059 | 2025-04-25
田间管理机械 | 植保机械 | 风送喷雾机 | 药箱容积≥300L,喷幅≥20M,自走式 | 风送式喷雾机 | 山东永佳动力股份有限公司 | 3WZ-500L型自走式风送喷雾机 | 3320 | 3320 | 0 | 行走形式:自走式 ;喷幅:35.2m;药箱容积:500L; | 整机结构型式/风送式（自走） 整机工作压力MPa：1-1.5 整机驱动型式/四轮驱动 整机转向型式/四轮转向 整机外形尺寸mm：3330*1400*1340 整机水平射程或喷幅mm：35200（喷幅） 最小离地间隙mm：200 整机限压安全装置/有 轴距mm：1400 前最大轮距mm：1150 后最大轮距mm：1150 前轮外径mm：550 前轮胎宽mm：250 前轮轮胎型式/充气轮胎 后轮外径mm：550 后轮胎宽mm：250 后轮轮胎型式/充气轮胎 发动机或电动机名称/汽油机(行走)/汽油机(送风) 发动机或电动机结构型式/汽油机(行走)：双缸风冷四冲程/汽油机(风送)：四缸水冷四冲程 发动机或电动机标定功率/转速kW/(r/min)：17.2/3600；37/3600 发动机或电动机生产方式/采购 液(气)泵/电机泵结构型式/柱塞式 液泵/电机泵额定压力MPa：3.5-6 液泵/电机泵额定流量L/min：51-99 液泵/电机泵生产方式/采购 药箱容积L:500 药箱材质/玻璃钢 药箱生产方式/采购 空气室（储压容器）材质/不锈钢 空气室（储压容器）质量：1250 空气室（储压容器）安装位置/外置 空气室（储压容器）生产方式/采购 限压安全装置结构型式/弹簧式 限压安全装置限定压力MPa：≤1.8 限压安全装置生产方式/采购 喷杆材质/不锈钢 喷杆允许最大工作压力MPa：2.25 喷杆生产方式/采购 承压软管材质/塑料 承压软管允许最大工作压力MPa：2.25 承压软管生产方式/：采购 开关组合生产方式/采购 风机叶轮材质/尼龙 风机叶轮风机标定转速r/min：3000 风机叶轮叶轮直径mm：700 风机叶轮生产方式/采购 蓄电池类型/铅酸蓄电池 蓄电池容量Ah：45 蓄电池标称电压V：12 蓄电池生产方式/采购 | 购机补贴（非通用类） | 0 | 否 |  | 2015041401000059 | 2025-04-25
田间管理机械 | 植保机械 | 风送喷雾机 | 药箱容积≥300L,喷幅≥20M,自走式 | 自走式风送喷雾机 | 天津润丰农业工程技术有限公司 | 3WGZ-600 | 3320 | 3320 | 0 | 行走形式:自走式;喷幅:35m;药箱容积:600L; | 型式：自走式，外形尺寸：3800mm*1500mm*2500mm，药箱容量：600L，配套动力：单缸水冷卧式柴油机，功率/转速：15.5kw/2200(r/min),风机型式：轴流风机，叶轮直径：485mm，标定功率/转速：3.0kw/2880（r/min)，液泵型式：三缸柱塞泵，液泵规格型号：3WZ-60/ZB-60(选配），液泵功率/转速：3kw/1420（r/min），液泵工作压力(Mpa)：1.5~3.5/2.0~4.0（选配），水平射程（喷幅）：35m，最大喷雾量：16L/min | 购机补贴（非通用类） | 0 | 否 |  | 苏农机（2017）第（0286）号 | 2021-12-31
田间管理机械 | 植保机械 | 风送喷雾机 | 药箱容积≥300L,喷幅≥20M,自走式 | 风送式喷雾机 | 廊坊安耕机械制造有限公司 | 3WG-500A型履带自走式风送喷雾机 | 3320 | 3320 | 0 | 行走形式:自走式 ;喷幅:35m;药箱容积:500L; | 结构型式：自走式；外形尺寸：2800×1000×1600mm；药箱容积：500L；液泵结构型式：三缸柱塞泵；液泵额定流量：21-34L/min；自走式行走系，驱动方式/转向方式：履带自走式，履带驱动/差速转向；离合器型式：双片干式离合器； 制动器型式：分离式刹车；轴距m：/；前/后轮胎型式：/；履带规格（节距mm×节数×宽mm）：72×36×180；风机型式：/；风机电机功率：汽油机带动，汽油机功率：4.0/3600kW/min；喷幅/水平射程：≥35000mm； 柴油机（行走、喷药）/汽油发动机（风送）：22.1/2200kW/min（行走、喷药）/4.0/3600kW/min（风送） | 购机补贴（非通用类） | 26.1 | 是 | 2021.9.24，农机化司通知企业违规嫌疑较大，各省在农机购置补贴申请办理服务系统对企业所有产品先行采取封闭处理措施，即已购未报补贴的机具不允许录入，已录入系统尚未兑付的不允许兑付。 | 2020281401000003 | 2025-03-05
田间管理机械 | 植保机械 | 风送喷雾机 | 药箱容积≥300L,喷幅≥20M,自走式 | 风送式喷雾机 | 临沂御盛农业科技有限公司 | 3WGZ-300型自走式风送喷雾机 | 3320 | 3320 | 0 | 行走形式:自走式 ;喷幅:35m;药箱容积:300L; | 标定功率转速：8.0kw/3600r/min；结构型式：两轮驱动（后轮）、前轮转向、自走式 ；喷杆作业（整机作业）常用工作压力：1.5~2.5Mpa；水平射程或喷幅：35m；药箱容量：300L； | 购机补贴（非通用类） | 8 | 否 |  | 2020281401000031 | 2025-11-26
田间管理机械 | 植保机械 | 风送喷雾机 | 药箱容积≥300L,喷幅≥20M,自走式 | 风送式喷雾机 | 临沂御盛农业科技有限公司 | 3WGZ-300-L型自走式风送喷雾机 | 3320 | 3320 | 0 | 行走形式:自走式 ;喷幅:35m;药箱容积:300L; | 标定功率转速：8.0kw/3600r/min；结构型式：两轮驱动（后轮）、前轮转向、自走式 ；喷杆作业（整机作业）常用工作压力：1~2Mpa；水平射程或喷幅：35m；药箱容量：300L； | 购机补贴（非通用类） | 8 | 否 |  | 2020281401000031 | 2025-11-26
田间管理机械 | 植保机械 | 风送喷雾机 | 药箱容积≥300L,喷幅≥20M,自走式 | 风送式喷雾机 | 临沂御盛农业科技有限公司 | 3WGF-300型自走式风送喷雾机 | 3320 | 3320 | 0 | 行走形式:自走式 ;喷幅:35m;药箱容积:300L; | 标定功率转速：8.0kw/3600r/min；结构型式：两轮驱动（后轮）、前轮转向、自走式 ；喷杆作业（整机作业）常用工作压力：1~2Mpa；水平射程或喷幅：35m；药箱容量：300L； | 购机补贴（非通用类） | 8 | 否 |  | 2020281401000031 | 2025-11-26
田间管理机械 | 植保机械 | 风送喷雾机 | 药箱容积≥300L,喷幅≥20M,自走式 | 风送式喷雾机 | 临沂御盛农业科技有限公司 | 3WGZ-300A型自走式风送喷雾机 | 3320 | 3320 | 0 | 行走形式:自走式 ;喷幅:35m;药箱容积:300L; | 标定功率转速：6.3kw/3600r/min；结构型式：两轮驱动（后轮）、前轮转向、自走式 ；喷杆作业（整机作业）常用工作压力：1~2Mpa；水平射程或喷幅：35m；药箱容量：300L； | 购机补贴（非通用类） | 6.3 | 否 |  | 2020281401000031 | 2025-11-26
田间管理机械 | 植保机械 | 风送喷雾机 | 药箱容积≥300L,喷幅≥20M,自走式 | 风送式喷雾机 | 临沂御盛农业科技有限公司 | 3WGZ-300A-L型自走式风送喷雾机 | 3320 | 3320 | 0 | 行走形式:自走式 ;喷幅:35m;药箱容积:300L; | 标定功率转速：6.3kw/3600r/min；结构型式：两轮驱动（后轮）、前轮转向、自走式 ；喷杆作业（整机作业）常用工作压力：1~2Mpa；水平射程或喷幅：35m；药箱容量：300L； | 购机补贴（非通用类） | 6.3 | 否 |  | 2020281401000031 | 2025-11-26
田间管理机械 | 植保机械 | 风送喷雾机 | 药箱容积≥300L,喷幅≥20M,自走式 | 风送式喷雾机 | 临沂御盛农业科技有限公司 | 3WGZ-300B型自走式风送喷雾机 | 3320 | 3320 | 0 | 行走形式:自走式 ;喷幅:35m;药箱容积:300L; | 标定功率转速：6.3kw/3600r/min；结构型式：两轮驱动（后轮）、前轮转向、自走式 ；喷杆作业（整机作业）常用工作压力：1~2Mpa；水平射程或喷幅：35m；药箱容量：300L； | 购机补贴（非通用类） | 6.3 | 否 |  | 2020281401000031 | 2025-11-26
田间管理机械 | 植保机械 | 风送喷雾机 | 药箱容积≥300L,喷幅≥20M,自走式 | 风送式喷雾机 | 临沂御盛农业科技有限公司 | 3WGF-300A型自走式风送喷雾机 | 3320 | 3320 | 0 | 行走形式:自走式 ;喷幅:35m;药箱容积:300L; | 标定功率转速：6.3kw/3600r/min；结构型式：两轮驱动（后轮）、前轮转向、自走式 ；喷杆作业（整机作业）常用工作压力：1~2Mpa；水平射程或喷幅：35m；药箱容量：300L； | 购机补贴（非通用类） | 6.3 | 否 |  | 2020281401000031 | 2025-11-26
田间管理机械 | 植保机械 | 风送喷雾机 | 药箱容积≥300L,喷幅≥20M,自走式 | 风送式喷雾机 | 临沂御盛农业科技有限公司 | 3WGF-300D型自走式风送喷雾机 | 3320 | 3320 | 0 | 行走形式:自走式 ;喷幅:35m;药箱容积:300L; | 标定功率转速：（行走用）8.0kw/3600r/min；（液泵风机用）8.0kw/3600r/min；结构型式：两轮驱动（后轮）、前轮转向、自走式 ；喷杆作业（整机作业）常用工作压力：1~2Mpa；水平射程或喷幅：35m；药箱容量：300L； | 购机补贴（非通用类） | 16 | 否 |  | 2020281401000031 | 2025-11-26
田间管理机械 | 植保机械 | 风送喷雾机 | 药箱容积≥300L,喷幅≥20M,自走式 | 风送式喷雾机 | 高密市创通机械设备有限公司 | 3WFS-400Q型自走式风送喷雾机 | 3320 | 3320 | 0 | 行走形式:自走式 ;喷幅:30m;药箱容积:400L; | 整机结构型式：自走式；整机工作压力：1.5～2.5MPa；整机驱动型式：两轮驱动（后轮）；整机转向型式：两轮转向（前轮）；整机外形尺寸：2580×1000×1150mm；整机水平射程或喷幅：30000mm；)最小离地间隙：120mm；轴距：1500mm；前最大轮距：850mm；后最大轮距：790mm；发动机或电动机名称：汽油机；发动机或电动机结构型式：双缸风冷；发动机或电动机标定功率/转速：13.4/3600kW/(r/min)；药箱容积：400L；喷杆允许最大工作压力：3.75MPa； | 购机补贴（非通用类） | 13.4 | 否 |  | 2021041401000029 | 2026-03-28
田间管理机械 | 植保机械 | 风送喷雾机 | 药箱容积≥300L,喷幅≥20M,自走式 | 风送式喷雾机 | 高密市创通机械设备有限公司 | 3WFS-400C型自走式风送喷雾机 | 3320 | 3320 | 0 | 行走形式:自走式 ;喷幅:30m;药箱容积:400L; | 整机结构型式：自走式；整机工作压力：1.5～2.5MPa；整机驱动型式：两轮驱动（后轮）；整机转向型式：两轮转向（前轮）；整机外形尺寸：2580×1000×1150mm；整机水平射程或喷幅：30000mm；)最小离地间隙：120mm；轴距：1500mm；前最大轮距：850mm；后最大轮距：790mm；发动机或电动机名称：柴油机；发动机或电动机结构型式：单缸水冷；发动机或电动机标定功率/转速：16.4/2300kW/(r/min)；药箱容积：400L；喷杆允许最大工作压力：3.75MPa； | 购机补贴（非通用类） | 0 | 否 |  | 2021041401000029 | 2026-03-28
田间管理机械 | 植保机械 | 风送喷雾机 | 药箱容积≥300L,喷幅≥20M,自走式 | 风送式喷雾机 | 威海市佳盛机械科技有限公司 | 3WG-450H型自走式风送喷雾机 | 3320 | 3320 | 0 | 行走形式:自走式 ;喷幅:32m;药箱容积:300L; | 整机产品品目:风送喷雾机/；整机结构型式:自走式/；整机工作压力:1.0～2.0MPa；整机驱动型式:两轮驱动/；整机转向型式:前轮转向/；整机外形尺寸:3150×1000×1680mm；整机喷幅/水平射程:31000mm；整机限压安全装置:有/；驾驶室型式://；轴距:1800mm；前最大轮距:/mm；后最大轮距:800mm；前轮外径:400mm；前轮胎宽:100mm；前轮轮胎型式:充气轮胎/；后轮外径:450mm；后轮胎宽:200mm；后轮轮胎型式:充气轮胎/；发动机或电动机名称:汽油机（行走、径向风机和泵用/；发动机或电动机结构型式:单缸风冷四冲程/；发动机或电动机标定功率/转速:10/3600kW（r/min）；发动机或电动机名称:汽油机（轴向风机用）/；发动机或电动机结构型式:单缸风冷四冲程/；发动机或电动机标定功率/转速:4/3600kW（r/min）；发动机或电动机工作电压:/V；液（气）泵/电机泵结构型式:三缸柱塞泵/；液泵/电机泵额定压力:1.5～3.5MPa；液泵/电机泵额定流量:34-39L/min；液泵/电机泵柱塞（活塞）直径:/mm；药箱容积:300L；药箱材质:不锈钢/；药箱质量:/kg；药箱成型工艺://；空气室（储压容器）材质:不锈钢/；空气室（储压容器）质量:310g；空气室（储压容器）安装位置:外置/；限压安全装置结构型式:弹簧式调压阀/；限压安全装置限定压力:≤2.4MPa；喷环材质:不锈钢/；喷环允许最大工作压力://；承压软管材质://；承压软管允许最大工作压力:Φ13：WP50BAR；Φ8.5：BP150BARMPa；风机叶轮材质:钢（轴向风机）/；风机叶轮风机标定转速:3600r/min；风机叶轮直径:500mm；风机叶轮材质:金属轮毂，塑料叶片（径向风机）/；风机叶轮风机标定转速:2600r/min；风机叶轮直径:585mm；充电器充电电流:/V；充电器输入/输出电压:/V；蓄电池类型:铅酸蓄电池/；蓄电池容量:12Ah；蓄电池标称电压:12V； | 购机补贴（非通用类） | 0 | 否 |  | 2018281401000026 | 2023-03-01
田间管理机械 | 植保机械 | 风送喷雾机 | 药箱容积≥300L,喷幅≥20M,自走式 | 风送式喷雾机 | 淄博金禾丰农机有限公司 | 3WGF-300-C型履带自走式风送喷雾机 | 3320 | 3320 | 0 | 行走形式:自走式 ;喷幅:35m;药箱容积:300L; | 整机产品品目 : 风送喷雾机 整机结构型式 : 自走式（履带） 整机工作压力:1.5-3.0 MPa (cx)整机驱动型式 : 履带驱动 (cx)整机转向型式 : 离合转向 整机外形尺寸:2800×820×1000 mm (cx)整机水平射程或喷幅:35000 mm (cx)最小离地间隙:100 mm 整机限压安全装置 : 有 (cx)驾驶室型式 : 无 (cx)履带宽度:150 mm (cx)履带节距:60 mm (cx)履带节数 : 47 发动机或电动机名称 : 汽油机（行走用）:汽油机（风机和泵用） 发动机或电动机结构型式 : 汽油机（行走用）:单缸风冷四冲程:汽油机（风机和泵用）:单缸风冷四冲程 发动机或电动机标定功率:转速 kW/(r/min) 汽油机（行走用）:4.0/3600；汽油机（风机和泵用）:4.0/3600 发动机或电动机生产方式 : 采购 液(气)泵:电机泵结构型式 : 柱塞泵 液泵:电机泵额定压力:1-3.0 MPa 液泵:电机泵额定流量:17-26 L/min 液泵:电机泵生产方式 : 采购 药箱容积 l 300 药箱材质 : PE 药箱成型工艺 : 吹塑 药箱生产方式 : 采购 空气室（储压容器）材质 : 不锈钢 空气室（储压容器）质量:250 g 空气室（储压容器）安装位置 : : 空气室（储压容器）生产方式 : 采购 限压安全装置结构型式 : 弹簧式 限压安全装置限定压力 MPa :≤3.6 限压安全装置生产方式 : 采购 喷杆材质 : 不锈钢 喷杆生产方式 : 采购 承压软管材质 : 胶管 承压软管允许最大工作压力:6 MPa 承压软管生产方式 : 采购 开关组合生产方式 : 采购 风机叶轮材质 : 尼龙叶片+金属轮毂 风机叶轮风机标定转速:2650 r/min 风机叶轮叶轮直径:495 mm 风机叶轮生产方式 : 采购 蓄电池类型 : 铅酸 蓄电池容量: 4 Ah 蓄电池标称电压: 12 V 蓄电池生产方式 : 采购 | 购机补贴（非通用类） | 8 | 否 |  | 2018041401000064 | 2023-12-25
田间管理机械 | 植保机械 | 风送喷雾机 | 药箱容积≥300L,喷幅≥20M,自走式 | 风送式喷雾机 | 淄博金禾丰农机有限公司 | 3WGF-300-C2型自走式风送喷雾机 | 3320 | 3320 | 0 | 行走形式:自走式 ;喷幅:35m;药箱容积:300L; | 整机产品品目 ： 风送喷雾机 整机结构型式 ： 自走式 整机工作压力 MPa：1.5-3.0 (cx)整机驱动型式 ： 后轮驱动 (cx)整机转向型式 ： 前轮转向 整机外形尺寸 mm ：400×930×1100 (cx)整机水平射程或喷幅 mm ：35000 (cx)轴距 mm ：315 发动机或电动机名称： 柴油机 发动机或电动机结构型式 ： 单缸、风冷、四冲程 发动机或电动机标定功率/转速 kW/(r/min)： 6.3/3600 液泵/电机泵额定压力 MPa ：1.0-3.5 液泵/电机泵额定流量 L/min： 46-60 药箱容积 ：300l 空气室（储压容器）质量 g：300 限压安全装置限定压力 MPa ≤3.6 喷杆允许最大工作压力 MPa 4.5 风机叶轮风机标定转速 r/min ：650 风机叶轮叶轮直径 mm ：90 | 购机补贴（非通用类） | 6.3 | 否 |  | 2018041401000064 | 2023-12-25
田间管理机械 | 植保机械 | 风送喷雾机 | 药箱容积≥300L,喷幅≥20M,自走式 | 风送式喷雾机 | 淄博金禾丰农机有限公司 | 3WGF-300-C1型自走式风送喷雾机 | 3320 | 3320 | 0 | 行走形式:自走式 ;喷幅:35m;药箱容积:300L; | 整机产品品目 ： 风送喷雾机 整机结构型式 ： 自走式 整机工作压力 MPa：1.5-3.0 (cx)整机驱动型式 ： 后轮驱动 (cx)整机转向型式 ： 前轮转向 整机外形尺寸 mm ：2400×930×1480 (cx)整机水平射程或喷幅 mm ：35000 (cx)轴距 mm ：315 发动机或电动机名称：汽油机 发动机或电动机结构型式 ： 单缸、风冷、四冲程 发动机或电动机标定功率/转速 kW/(r/min)： 6.3/3600 液泵/电机泵额定压力 MPa ：1.0-3.5 液泵/电机泵额定流量 L/min： 46-60 药箱容积 ：300l 空气室（储压容器）质量 g：300 限压安全装置限定压力 MPa ≤3.6 喷杆允许最大工作压力 MPa 4.5 风机叶轮风机标定转速 r/min ：650 风机叶轮叶轮直径 mm ：90 | 购机补贴（非通用类） | 6.3 | 否 |  | 2018041401000064 | 2023-12-25
田间管理机械 | 植保机械 | 风送喷雾机 | 药箱容积≥300L,喷幅≥20M,自走式 | 自走式风送喷雾机 | 淄博金禾丰农机有限公司 | 3WGF-300 | 3320 | 3320 | 0 | 行走形式:自走式 ;喷幅:21m;药箱容积:300L; | 3WGF-300型自走式风送喷雾机, 结构型式 : 自走式 ;外形尺寸( mm ):2400×950×1100;工作压力 (Mpa): 1.5～3.0 ;配套动力名称 :汽油发动机 ;配套动力结构型式 :单缸风冷四冲程 ;配套动力标定功率/转速 kW/(r/min) :8.0/3600 ;液泵结构型式: 三缸柱塞泵 ;液泵额定流量 (l/min ):34～52 ;风机额定转速 (r/min) 2800 ;风机叶轮直径 (mm) :590 ;风机叶轮材质 : 铝合金 ;药箱额定容量 (l ):300 ;自走式行走系驱动方式 :后轮驱动 ; 自走式行走系轴距 (mm) :1530. | 购机补贴（非通用类） | 8 | 否 |  | 部20190404 | 2023-12-31
田间管理机械 | 植保机械 | 风送喷雾机 | 药箱容积≥300L,喷幅≥20M,自走式 | 风送式喷雾机 | 山东迈亿赫智能科技有限公司 | 3WG-500C型履带自走式风送喷雾机 | 3320 | 3320 | 0 | 行走形式:自走式 ;喷幅:35m;药箱容积:500L; | 整机产品品目 / 风送喷雾机 整机结构型式/自走式 整机工作压力MPa/1.0～2.0 整机驱动型式/履带驱动 整机转向型式/差速转向 整机外形尺寸mm/2400×1200×1200 整机水平射程或喷幅mm/≥35000 最小离地间隙mm/160 整机限压安全装置/有 履带节距mm/72 履带节数/ 36 履带宽度mm/180 发动机或电动机名称/汽油机（行走） 发动机或电动机结构型式/单缸、风冷、四冲程（行走） 发动机或电动机标定功率/转速kW/(r/min)/8/3600（行走） 发动机或电动机工作电压V/DC12（行走） 发动机或电动机名称/汽油机（送风、液泵） 发动机或电动机结构型式/单缸、风冷、四冲程（送风、液泵） 发动机或电动机标定功率/转速kW/(r/min) 8/3600（送风、液泵） 发动机或电动机工作电压V DC12（送风、液泵 ） 液(气)泵/电机泵结构型式/ 三缸柱塞泵 液泵/电机泵额定压力MPa/1.5-2.5 液泵/电机泵额定流量L/min/14-22 药箱容L/500 药箱材质/塑料 限压安全装置结构型式/机械限位式 限压安全装置限定压力MPa/≤2.4 喷杆允许最大工作压力MPa/3.0 承压软管允许最大工作压力MPa/3.0 风机叶轮风机标定转速r/min/180 | 购机补贴（非通用类） | 16 | 否 |  | 2021281401000008 | 2026-05-10
田间管理机械 | 植保机械 | 风送喷雾机 | 药箱容积≥300L,喷幅≥20M,自走式 | 风送式喷雾机 | 山东迈亿赫智能科技有限公司 | 3WG-500A型履带自走风送喷雾机 | 3320 | 3320 | 0 | 行走形式:自走式 ;喷幅:26m;药箱容积:500L; | 整机产品品目 / 风送喷雾机 整机结构型式 / 自走式 整机工作压力 MPa 1.0～2.0 整机驱动型式 / 履带驱动 整机转向型式 / 差速转向 整机外形尺寸 mm 2450×1230×1240 整机水平射程或喷幅 mm 26000 最小离地间隙 mm 160 整机限压安全装置 / 有 履带节距 mm 72 履带节数 / 36 履带宽度 mm 180 发动机或电动机名称 / 汽油机（行走） 发动机或电动机结构型式 / 单缸、风冷、四冲程（行走） 发动机或电动机标定功率/转速 kW/(r/min) 8/3600（行走） 发动机或电动机工作电压 V AC12（行走） 发动机或电动机生产方式 / 采购 发动机或电动机名称 / 汽油机（行走、液泵） 发动机或电动机结构型式 / 单缸、风冷、四冲程（送风、液泵） 发动机或电动机标定功率/转速 kW/(r/min) 8/3600（送风、液泵） 发动机或电动机工作电压 V AC12（送风、液泵 ） 发动机或电动机生产方式 / 采购 液(气)泵/电机泵结构型式 / 三缸柱塞泵 液泵/电机泵额定压力 MPa 1.5-3.5 液泵/电机泵额定流量 L/min 25-35 药箱容积 l 500 药箱材质 / 塑料 空气室（储压容器）材质 / 金属 空气室（储压容器）质量 g 377 空气室（储压容器）安装位置 / 外置 限压安全装置结构型式 / 机械限位式 限压安全装置限定压力 MPa ≤2.4 限压安全装置生产方式 / 采购 喷杆材质 / 金属 喷杆允许最大工作压力 MPa 3 承压软管材质 / 橡胶 承压软管允许最大工作压力 MPa 3 风机叶轮材质 / 塑料 风机叶轮风机标定转速 r/min 2057 风机叶轮叶轮直径 mm 585 风机叶轮生产方式 / 采购 蓄电池类型 / 免维护蓄电池 蓄电池容量 Ah 20 蓄电池标称电压 V 12（2块） | 购机补贴（非通用类） | 16 | 否 |  | 2021281401000008 | 2026-05-10
田间管理机械 | 植保机械 | 风送喷雾机 | 药箱容积≥300L,喷幅≥20M,自走式 | 风送式喷雾机 | 山东迈亿赫智能科技有限公司 | 3WG-500B型履带自走风送喷雾机 | 3320 | 3320 | 0 | 行走形式:自走式 ;喷幅:35m;药箱容积:500L; | 整机产品品目 / 风送喷雾机 整机结构型式 / 自走式 整机工作压力 MPa 1.0-2.0 整机驱动型式 / 履带驱动 整机转向型式 / 差速转向 整机外形尺寸 mm 2400×1200×1800 整机喷杆长度 mm ≥35000 履带节距 mm 72 履带节数 / 36 履带宽度 mm 180 发动机或电动机名称 / 汽油机（行走） 发动机或电动机结构型式 / 单缸、风冷、四冲程（行走） 发动机或电动机标定功率/转速 kW/(r/min) 8/3600（行走） 发动机或电动机工作电压 V AC12（行走） 发动机或电动机名称 / 汽油机（送风、液泵） 发动机或电动机结构型式 / 单缸、风冷、四冲程（送风、液泵） 发动机或电动机标定功率/转速 kW/(r/min) 8/3600（送风、液泵） 发动机或电动机工作电压 V AC12（送风、液泵 ） 液(气)泵/电机泵结构型式 / 三缸柱塞泵 液泵/电机泵额定压力 MPa 1.5-3.5 液泵/电机泵额定流量 L/min 25-35 药箱容积 l 500 药箱材质 / 塑料 空气室（储压容器）材质 / 金属 空气室（储压容器）质量 g 377 空气室（储压容器）安装位置 / 外置 空气室（储压容器）生产方式 / 采购 限压安全装置结构型式 / 机械限位式 限压安全装置限定压力 MPa ≤2.4 喷杆材质 / 金属 喷杆允许最大工作压力 MPa 3 喷杆生产方式 / 采购 承压软管材质 / 橡胶 承压软管允许最大工作压力 MPa 3 承压软管生产方式 / 采购 开关组合生产方式 / 采购 风机叶轮材质 / 金属 风机叶轮风机标定转速 r/min 2057 风机叶轮叶轮直径 mm 570 蓄电池类型 / 免维护蓄电池 蓄电池容量 Ah 20 蓄电池标称电压 V 12（2块） 蓄电池生产方式 / 采购 | 购机补贴（非通用类） | 16 | 否 |  | 2021281401000008 | 2026-05-10
田间管理机械 | 植保机械 | 风送喷雾机 | 药箱容积≥300L,喷幅≥20M,自走式 | 风送式喷雾机 | 洛阳长隆实业有限公司 | 3WG-355型风送式喷雾机 | 3320 | 3320 | 0 | 行走形式:自走式 ;喷幅:30m;药箱容积:355L; | 外形尺寸（工作状态，长×宽×高)mm：2490x1090x1150；；药箱额定容量：355L；液泵结构型式：柱塞泵；额定流量：30-45； | 购机补贴（非通用类） | 7.5 | 否 |  | 2021041401000042 | 2026-05-20
田间管理机械 | 植保机械 | 风送喷雾机 | 药箱容积≥300L,喷幅≥20M,自走式 | 风送式喷雾机 | 山东牧阳农业科技有限公司 | 3WGZ-300A型自走式风送喷雾机 | 3320 | 3320 | 0 | 行走形式:自走式 ;喷幅:35m;药箱容积:300L; | 功率：6.3kW；结构形式：自走式；药箱容量：300L；喷幅：35000mm；整机工作压力：0.2-0.5MPa；驱动型式：两轮驱动（后轮）；转向型式）：前轮转向（单轮）；限压安全装置限定压力：≤0.6MPa；配套动力名称：柴油机；配套动力结构型式：单缸、风冷、四冲程；配套动力标定转速：3600r/min；配套泵型式：三缸柱塞泵；配套泵额定压力：1-4MPa；配套泵额定流量：32-48L/min | 购机补贴（非通用类） | 6.3 | 否 |  | 2019281401000013 | 2024-05-08
田间管理机械 | 植保机械 | 风送喷雾机 | 药箱容积≥300L,喷幅≥20M,自走式 | 风送式喷雾机 | 山东牧阳农业科技有限公司 | 3WG-300型自走式风送高射程喷雾机 | 3320 | 3320 | 0 | 行走形式:自走式 ;喷幅:30m;药箱容积:300L; | 功率：6.3kW；结构形式：自走式；药箱容量：300L；喷幅：30000mm；整机工作压力：0.2-0.5MPa；驱动型式：两轮驱动；转向型式：单轮（前）；限压安全装置限定压力：≤0.6MPa；配套动力名称：机械单体泵柴油机；配套动力结构型式：立式、单缸、风冷、四冲程、直喷式；配套动力标定转速：3600r/min；配套泵型式：柱塞泵；配套泵额定压力：1-4MPa；配套泵额定流量：32-48L/min | 购机补贴（非通用类） | 6.3 | 否 |  | 2019281401000013 | 2024-05-08
田间管理机械 | 植保机械 | 风送喷雾机 | 药箱容积≥300L,喷幅≥20M,自走式 | 风送式喷雾机 | 招远市浩峰农业机械有限公司 | 3WFS-300S型自走式风送喷雾机 | 3320 | 3320 | 0 | 行走形式:自走式 ;喷幅:30m;药箱容积:300L; | 结构型式：自走式；工作压力（Mpa）：1.2~2.0驱动型式：两轮驱动；转向型式：独轮转向（前轮）；外形尺寸（mm）：2670×910×920；发动机或电动机名称：汽油机；药箱容积（L）:300;整机水平射程或喷幅：30000mm;发动机或电动机标定功率/转速（kW/(r/min)）：8.5/3600； | 购机补贴（非通用类） | 8.5 | 是 | 全国农业机械试验鉴定管理服务信息化平台中证书产品被暂停，进行封闭 | 2017041401000079 | 2022-11-06
田间管理机械 | 植保机械 | 风送喷雾机 | 药箱容积≥300L,喷幅≥20M,自走式 | 风送式喷雾机 | 招远市浩峰农业机械有限公司 | 3WFS-350A型自走式风送喷雾机 | 3320 | 3320 | 0 | 行走形式:自走式 ;喷幅:36m;药箱容积:350L; | 结构型式：自走式；工作压力（Mpa）：1.2~2.0；整机驱动型式：两轮驱动；整机转向型式：独轮转向（前轮）；外形尺寸（mm）：2880×1000×1100；整机水平射程或喷幅：36000mm；最小离地间隙：170；发动机或电动机名称：柴油机；药箱容积（L）:350;发动机或电动机标定功率/转速（kW/(r/min)）：18/2200 | 购机补贴（非通用类） | 18 | 是 | 全国农业机械试验鉴定管理服务信息化平台中证书产品被暂停，进行封闭 | 2017041401000079 | 2022-11-06
田间管理机械 | 植保机械 | 风送喷雾机 | 药箱容积≥300L,喷幅≥20M,自走式 | 风送式喷雾机 | 招远市浩峰农业机械有限公司 | 3WFS-350B型自走式风送喷雾机 | 3320 | 3320 | 0 | 行走形式:自走式 ;喷幅:36m;药箱容积:350L; | 结构型式：自走式；工作压力（Mpa）：1.2~2.0；整机驱动型式：两轮驱动；整机转向型式：两轮转向；外形尺寸（mm）：2770×1000×1100；整机水平射程或喷幅：36000mm；最小离地间隙：170；发动机或电动机名称：柴油机；药箱容积（L）:350;发动机或电动机标定功率/转速kW/(r/min)）：18/2200； | 购机补贴（非通用类） | 18 | 是 | 全国农业机械试验鉴定管理服务信息化平台中证书产品被暂停，进行封闭 | 2017041401000079 | 2022-11-06
田间管理机械 | 植保机械 | 风送喷雾机 | 药箱容积≥300L,喷幅≥20M,自走式 | 自走式风送喷雾机 | 招远市浩峰农业机械有限公司 | 3WFS-350 | 3320 | 3320 | 0 | 行走形式:自走式 ;喷幅:32m;药箱容积:350L; | 结构型式：自走式；发动机或电动机标定功率/转速（kW/(r/min)）：18/2200药箱容积：350L；喷幅：32M；外形尺寸（工作状态，长×宽×高)mm：2770×1000×1100；液泵结构型式：隔膜泵；驱动方式：后轮驱动；轴距mm：1350； | 购机补贴（非通用类） | 18 | 否 |  | 部20180014 | 2022-12-31
田间管理机械 | 植保机械 | 风送喷雾机 | 药箱容积≥300L,喷幅≥20M,自走式 | 自走式风送喷雾机 | 招远市浩峰农业机械有限公司 | 3WFS-300 | 3320 | 3320 | 0 | 行走形式:自走式 ;喷幅:22m;药箱容积:300L; | 结构型式：自走式；外形尺寸（工作状态，长×宽×高)mm：2740×940×940；结构质量（kg）：295；药箱额定容量：300L；喷幅：22m；液泵结构型式：柱塞泵；额定流量：29-45 (1/min)；自走式行走系，驱动方式/转向方式：后轮驱动；离合器型式：摩擦片；制动器型式：制动片，撑式，制动源手动，制动位置，后轮；轴距m：1.7；前/后轮胎型式:充气橡胶轮； | 购机补贴（非通用类） | 8.2 | 否 |  | 部20180013 | 2022-12-31
田间管理机械 | 植保机械 | 风送喷雾机 | 药箱容积≥300L,喷幅≥20M,自走式 | 风送式喷雾机 | 山东开锐智能装备有限公司(原:沂水沭拖机械有限公司) | 3WF-350B型自走式风送喷雾机 | 3320 | 3320 | 0 | 行走形式:自走式 ;喷幅:20m;药箱容积:350L; | 整机产品品目：风送喷雾机； 结构形式：自走式； 整机工作压力：0-3MPa； 整机驱动形式：两轮驱动； 整机转向型式：单轮转向； 整机外形尺寸：2050x810x1320mm； 整机水平射程或喷幅：20000mm； 最小离地间隙：115mm 整机限压安全装置：有； 驾驶室形式：无； 轴距：1160mm； 后最大轮距：660mm； 前轮外径：370mm； 前轮胎宽：150mm； 后轮外径：420mm； 后轮胎宽：160mm； 发动机或电机名称：汽油机； 发动机或电机结构形式；单缸、风冷、四冲程； 发动机或电机标定功率/转速：8.2kw / 3600（r/min）； 发动机或电机生产方式；采购； 液泵/电机泵结构形式：三缸柱塞泵； 液泵额定压力：2.5-4.5mpa； 液泵额定流量：45-60L/min； 液泵生产方式；采购； 药箱容积：350L； 药箱材质：塑料； 药箱质量：15kg； 药箱生产方式；采购； 空气室材质：不锈钢； 空气室质量：310g； 空气室生产方式：采购； 限压安全装置结构形式：弹簧微调式； 限压安全装置限定压力：≤3.6； 限压安全装置生产方式：采购； 喷杆材质：不锈钢； 喷杆生产方式：采购； 承压管材质：胶管； 承压管允许最大工作压力：21.5mpa； 承压管生产方式：采购； 组合开关生产方式：采购； 风机叶轮材质：塑料叶片+金属轮毂； 风机叶轮标定转速：2600r/min； 风机叶轮叶轮直径：485mm； 风机叶轮生产方式：采购； | 购机补贴（非通用类） | 8.2 | 否 |  | 2020041401000029 | 2025-07-12
田间管理机械 | 植保机械 | 风送喷雾机 | 药箱容积≥300L,喷幅≥20M,自走式 | 风送式果林喷雾机 | 南通黄海药械有限公司 | 3WGF-300B | 3320 | 3320 | 0 | 行走形式:自走式;喷幅:20m;药箱容积:500L; | 1、商标：狼山；2、型式：三轮自走式；3、规格型号：3WGF-300B；4、名称：风送式果林喷雾机；5、外形尺寸（长×宽×高）mm：3820×1280×1420；6、药箱容积L：500；7、喷雾工作压力Mpa：1.2～1.5；8、配套动力型式：单缸四冲程水冷柴油机；9、配套功率/转速kw（r/min):20/2200；10、风机型式：轴流式；11、风机叶轮直径mm：670；12、风机标定功率/转速kw/（r/min)：12.7/2200；13、液泵型式：隔膜泵。14、液泵规格型号：MB480/3.0；15、液泵标定功率/转速kw/（r/min)：5.5/600；16、液泵流量L/min：80；17、喷幅宽度m：≥20；18、喷幅高度m：≥8；19、喷洒行走速度m/min：30～45；20、正常行走速度km/h：20～30。 | 购机补贴（非通用类） | 0 | 否 |  | 苏农机（2017）第（0095）号 | 2021-12-31
田间管理机械 | 植保机械 | 风送喷雾机 | 药箱容积≥300L,喷幅≥20M,自走式 | 风送式喷雾机 | 南通黄海药械有限公司 | 3WGF-300A型风送式果林喷雾机 | 3320 | 3320 | 0 | 行走形式:自走式 ;喷幅:35m;药箱容积:600L; | 产品型号、规格及名称：3WGF-300A型风送式果林喷雾机；结构型式：自走式；工作压力（MPa）：1.2-1.5；驱动形式：履带式；转向型式：转向离合器；外形尺寸（mm）：3860×1200×1410；喷幅（m）：35；发动机名称：柴油机；发动机结构型式：四缸四冲程水冷；发动机标定功率/转速kW/(r/min)：38/2400；液泵结构型式：隔膜泵；液泵额定压力（MPa）：3.0；液泵额定流量（L/min）：80；药箱容积（L）：600；风机标定转速（r/min)：2100；风机叶轮直径（mm）：670。 | 购机补贴（非通用类） | 0 | 否 |  | 2009041401000052 | 2023-07-29
田间管理机械 | 植保机械 | 风送喷雾机 | 药箱容积≥300L,喷幅≥20M,自走式 | 风送式喷雾机 | 南通黄海药械有限公司 | 3WGF-300B型风送式果林喷雾机 | 3320 | 3320 | 0 | 行走形式:自走式 ;喷幅:20m;药箱容积:500L; | 产品型号、规格及名称：3WGF-300B型风送式果林喷雾机；结构型式：三轮自走式；工作压力（MPa）：1.2-1.5；驱动形式：两轮驱动；转向型式：前轮转向；外形尺寸（mm）：3820×1280×1420（不带风机板），3820×1280×2130（带不锈钢风机板）；喷幅（m）：20；发动机名称：柴油机（行走动力）；柴油机（液泵风机动力）；发动机结构型式：单缸水冷四冲程，发动机标定功率/转速kW/(r/min)：12.7/2200（行走动力）；18/2200（液泵风机动力）；液泵结构型式：隔膜泵；液泵额定压力（MPa）：3.0；液泵额定流量（L/min）：80；药箱容积（L）：500；风机标定转速（r/min)：2200；风机叶轮直径（mm）：670。 | 购机补贴（非通用类） | 0 | 否 |  | 2009041401000052 | 2023-07-29
田间管理机械 | 植保机械 | 风送喷雾机 | 药箱容积≥350L,喷幅半径≥6M,牵引式 | 风送式喷雾机 | 河北硕鑫机械制造有限公司 | 3WFQ-1500型牵引式风送喷雾机 | 1620 | 1620 | 0 | 行走形式:牵引式 ;喷幅:20m;药箱容积:1500L; | 药箱容积 l 1500 整机产品品目 / 风送喷雾机 整机结构型式 / 牵引式 (cx)整机水平射程或喷幅 mm ≥20000 | 购机补贴（非通用类） | 0 | 否 |  | 2018041401000066 | 2023-12-19
田间管理机械 | 植保机械 | 风送喷雾机 | 药箱容积≥350L,喷幅半径≥6M,牵引式 | 风送式喷雾机 | 河北硕鑫机械制造有限公司 | 3WFQ-800型牵引式风送喷雾机 | 1620 | 1620 | 0 | 行走形式:牵引式 ;喷幅:20m;药箱容积:800L; | 整机产品品目 / 风送喷雾机 整机结构型式 / 牵引式 (cx)整机水平射程或喷幅 mm ≥20000 药箱容积 l 800 喷幅 20000mm | 购机补贴（非通用类） | 0 | 否 |  | 2018041401000066 | 2023-12-19
田间管理机械 | 植保机械 | 风送喷雾机 | 药箱容积≥350L,喷幅半径≥6M,牵引式 | 风送式喷雾机 | 河北硕鑫机械制造有限公司 | 3WFQ-1200型牵引式风送喷雾机 | 1620 | 1620 | 0 | 行走形式:牵引式 ;喷幅:22m;药箱容积:1200L; | 整机产品品目 / 风送喷雾机 整机结构型式 / 牵引式整机外形尺寸 mm 3100×1400×1500整机水平射程或喷幅（适用于风送式） mm 22000 药箱药箱容积 l 1200 喷幅 22000mm | 购机补贴（非通用类） | 0 | 否 |  | 2018041401000066 | 2023-12-19
田间管理机械 | 植保机械 | 风送喷雾机 | 药箱容积≥350L,喷幅半径≥6M,牵引式 | 风送式喷雾机 | 河北硕鑫机械制造有限公司 | 3WFQ-2000型牵引式风送喷雾机 | 1620 | 1620 | 0 | 行走形式:牵引式 ;喷幅:22m;药箱容积:2000L; | 药箱容积 l 2000 整机产品品目 / 风送喷雾机 整机结构型式 / 牵引式整机外形尺寸 mm 3720×1510×1630 (cx)整机水平射程或喷幅 mm 22000 | 购机补贴（非通用类） | 0 | 否 |  | 2018041401000066 | 2023-12-19
田间管理机械 | 植保机械 | 风送喷雾机 | 药箱容积≥350L,喷幅半径≥6M,牵引式 | 风送式喷雾机 | 山东开锐智能装备有限公司(原:沂水沭拖机械有限公司) | 3WF-350A型牵引式风送喷雾机 | 1620 | 1620 | 0 | 行走形式:牵引式 ;喷幅:14m;药箱容积:350L; | 整机产品品目：风送喷雾机； 结构形式：牵引式； 整机工作压力：0-3MPa； 整机外形尺寸：1900x810x940mm； 整机水平射程或喷幅：14000mm； 整机限压安全装置：有； 发动机或电机名称：汽油机； 发动机或电机结构形式；单缸、风冷、四冲程； 发动机或电机标定功率/转速：4.0kw / 3600（r/min）； 发动机或电机生产方式；采购； 液泵/电机泵结构形式：三缸柱塞泵； 液泵额定压力：1.0-4.0mpa； 液泵生产方式；采购； 药箱容积：350L； 药箱材质：塑料； 药箱生产方式；采购； 空气室材质：不锈钢； 空气室质量：240g； 空气室生产方式：采购； 限压安全装置结构形式：弹簧微调式； 限压安全装置限定压力：≤3.6； 限压安全装置生产方式：采购； 喷杆材质：不锈钢； 喷杆生产方式：采购； 承压管材质：胶管； 承压管允许最大工作压力：21.5mpa； 承压管生产方式：采购； 组合开关生产方式：采购； 风机叶轮材质：塑料叶片+金属轮毂； 风机叶轮标定转速：2600r/min； 风机叶轮叶轮直径：485mm； 风机叶轮生产方式：采购； | 购机补贴（非通用类） | 4 | 否 |  | 2020041401000029 | 2025-07-12
田间管理机械 | 植保机械 | 风送喷雾机 | 药箱容积≥350L,喷幅半径≥6M,牵引式 | 风送式喷雾机 | 中农丰茂植保机械有限公司 | 3WFQ-2000Z2型牵引式风送喷雾机 | 1620 | 1620 | 0 | 行走形式:牵引式 ;喷幅:≥28m;药箱容积:2000L; | 1、型式:牵引式,2、规格型号:3WFQ-2000Z2,3、外形尺寸:4120X1460X1600(MM),4、风机额定转速：2200r/min，5、叶轮直径:815(MM),6、液泵型式:隔膜泵,7、额定流量：101.5-104.4/min，8、喷雾水平射程或喷幅：≥28M，9、药箱容积:2000(L) | 购机补贴（非通用类） | 0 | 否 |  | 2020041401000009 | 2025-03-05
田间管理机械 | 植保机械 | 风送喷雾机 | 药箱容积≥350L,喷幅半径≥6M,牵引式 | 风送式喷雾机 | 中农丰茂植保机械有限公司 | 3WFQ-2000Z3型牵引式风送喷雾机 | 1620 | 1620 | 0 | 行走形式:牵引式 ;喷幅:≥30m;药箱容积:2000L; | 1、型式:牵引式,2、规格型号:3WFQ-2000Z3,3、外形尺寸:4520X1460X1600(MM),4、风机额定转速：2200r/min，5、叶轮直径:915(MM),6、液泵型式:隔膜泵,7、额定流量：113.3-116.3（l/min），8、喷雾水平射程或喷幅：≥30M，9、药箱容积:2000(L) | 购机补贴（非通用类） | 0 | 否 |  | 2020041401000009 | 2025-03-05
田间管理机械 | 植保机械 | 风送喷雾机 | 药箱容积≥350L,喷幅半径≥6M,牵引式 | 风送式喷雾机 | 南通黄海药械有限公司 | 3WGF-2000型风送式高射程喷雾机 | 1620 | 1620 | 0 | 行走形式:牵引式 ;喷幅:35m;药箱容积:2000L; | 产品型号、规格及名称：3WGF-2000型风送式果林喷雾机；结构型式：牵引式；工作压力（MPa）：1.2-1.5；外形尺寸（mm）：4200×1500×3000；喷幅（m）：35；发动机名称：柴油机；发动机结构型式：四缸四冲程直列水冷；发动机标定功率/转速kW/(r/min)：38/2400；液泵结构型式：隔膜泵；液泵额定压力（MPa）：2.5；液泵额定流量（L/min）：160；药箱容积（L）：2000；风机标定转速（r/min)：2600；风机叶轮直径（mm）：600。 | 购机补贴（非通用类） | 38 | 否 |  | 2009041401000052 | 2023-07-29
田间管理机械 | 植保机械 | 风送喷雾机 | 药箱容积≥350L,喷幅半径≥6M,牵引式 | 风送式喷雾机 | 南通黄海药械有限公司 | 3WG-1200B型风送式果林喷雾机 | 1620 | 1620 | 0 | 行走形式:牵引式 ;喷幅:40m;药箱容积:1200L; | 产品型号、规格及名称：3WG-1200B型风送式果林喷雾机；结构型式：牵引式；工作压力（MPa）：1.2-1.5；外形尺寸（mm）：2950×1270×1450（不带风机板），2950×1270×2090（带不锈钢风机板）；喷幅（m）：≥40；液泵结构型式：隔膜泵；液泵额定压力（MPa）：3.0；液泵额定流量（L/min）：80；药箱容积（L）：1200；风机标定转速（r/min)：1800；风机叶轮直径（mm）：670。 | 购机补贴（非通用类） | 0 | 否 |  | 2009041401000052 | 2023-07-29
田间管理机械 | 植保机械 | 风送喷雾机 | 药箱容积≥350L,喷幅半径≥6M,牵引式 | 风送式喷雾机 | 南通黄海药械有限公司 | 3WGF-1600A型风送式果林喷雾机 | 1620 | 1620 | 0 | 行走形式:牵引式 ;喷幅:40m;药箱容积:1600L; | 产品型号、规格及名称：3WGF-1600A型风送式果林喷雾机；结构型式：牵引式；工作压力（MPa）：1.2-1.5；外形尺寸（mm）：3410×1540×1490；喷幅（m）：≥40；液泵结构型式：隔膜泵；液泵额定压力（MPa）：2.5；液泵额定流量（L/min）：130；药箱容积（L）：1600；风机标定转速（r/min)：1900；风机叶轮直径（mm）：815。 | 购机补贴（非通用类） | 0 | 否 |  | 2009041401000052 | 2023-07-29
田间管理机械 | 植保机械 | 风送喷雾机 | 药箱容积≥350L,喷幅半径≥6M,牵引式 | 风送式喷雾机 | 南通黄海药械有限公司 | 3WG-800A型风送式果林喷雾机 | 1620 | 1620 | 0 | 行走形式:牵引式 ;喷幅:20m;药箱容积:800L; | 产品型号、规格及名称：3WG-800A型风送式果林喷雾机；结构型式：牵引式；工作压力（MPa）：1.2-1.5；外形尺寸（mm）：2700×1260×1460；喷幅（m）：20；液泵结构型式：隔膜泵；液泵额定压力（MPa）：3.0；液泵额定流量（L/min）：80；药箱容积（L）：800；风机标定转速（r/min)：1800；风机叶轮直径（mm）：670。 | 购机补贴（非通用类） | 0 | 否 |  | 2009041401000052 | 2023-07-29
田间管理机械 | 植保机械 | 风送喷雾机 | 药箱容积≥350L,喷幅半径≥6M,牵引式 | 风送式喷雾机 | 南通黄海药械有限公司 | 3WG-1200A型风送式果林喷雾机 | 1620 | 1620 | 0 | 行走形式:牵引式 ;喷幅:20m;药箱容积:1200L; | 产品型号、规格及名称：3WG-1200A型风送式果林喷雾机；结构型式：牵引式；工作压力（MPa）：1.2-1.5；外形尺寸（mm）：3000×1300×1490（不带风机板），3000×1300×2100（带不锈钢风机板）；喷幅（m）：20；液泵结构型式：隔膜泵；液泵额定压力（MPa）：3.0；液泵额定流量（L/min）：80；药箱容积（L）：1200；风机标定转速（r/min)：1800；风机叶轮直径（mm）：670。 | 购机补贴（非通用类） | 0 | 否 |  | 2009041401000052 | 2023-07-29
田间管理机械 | 植保机械 | 风送喷雾机 | 药箱容积≥350L,喷幅半径≥6M,牵引式 | 风送式果林喷雾机 | 南通黄海药械有限公司 | 3WG-1200A | 1620 | 1620 | 0 | 行走形式:牵引式;喷幅:21m;药箱容积:1200L; | 1、商标：狼山；2、型式：牵引式；3、规格型号：3WG-1200A；4、外形尺寸（长×宽×高）mm：3000×1300×1490；5、配套动力型式：PTO；6、风机型式：轴流式；7、风机叶轮直径mm：670；8、风机标定功率/转速kW/（r/min)：5/1800；9、液泵型式：隔膜泵；10、液泵规格型号：MB480/3.0；11、液泵标定功率/转速kW/（r/min)：5.5/600；12、药箱容积L：1200；13、喷幅半径m：≥10.5。 | 购机补贴（非通用类） | 0 | 否 |  | 部20170828 | 2021-12-31
田间管理机械 | 植保机械 | 风送喷雾机 | 药箱容积≥350L,喷幅半径≥6M,牵引式 | 风送式果林喷雾机 | 南通黄海药械有限公司 | 3WG-800A | 1620 | 1620 | 0 | 行走形式:牵引式;喷幅:20m;药箱容积:800L; | 1、商标：狼山；2、型式：牵引式；3、规格型号：3WG-800A；4、外形尺寸（长×宽×高）mm：2680×1260×1420；5、配套动力型式：PTO；6、风机型式：轴流式；7、风机叶轮直径mm：680；8、风机标定功率/转速kW/（r/min)：5/1800；9、液泵型式：隔膜泵；10、液泵规格型号：MB480/3.0；11、液泵标定功率/转速kW/（r/min)：5.5/600；12、药箱容积L：800；13、喷幅半径m：≥10。 | 购机补贴（非通用类） | 0 | 否 |  | 部20170829 | 2021-12-31
田间管理机械 | 植保机械 | 风送喷雾机 | 药箱容积≥350L,喷幅半径≥6M,牵引式 | 风送式喷雾机 | 潍柴雷沃重工股份有限公司(原:雷沃重工股份有限公司) | 3WQF-2000A型牵引式风送喷雾机 | 1620 | 1620 | 0 | 行走形式:牵引式 ;喷幅:35m;药箱容积:2000L; | 结构型式：牵引式，药箱容量：2000L；喷幅半径（m）：35 | 购机补贴（非通用类） | 0 | 是 | 全国农业机械试验鉴定管理服务信息化平台中证书产品被注销，进行封闭 | 2017041401000021 | 2022-03-08
田间管理机械 | 植保机械 | 风送喷雾机 | 药箱容积≥350L,喷幅半径≥6M,牵引式 | 牵引式风送喷雾机 | 潍柴雷沃重工股份有限公司(原:雷沃重工股份有限公司) | 3WQF-1000 | 1620 | 1620 | 0 | 行走形式:牵引式 ;喷幅:25m;药箱容积:1000L; | 结构型式：牵引式，药箱容量：1000L；喷幅半径（m）：25 | 购机补贴（非通用类） | 0 | 是 | 企业提出封闭要求 | 苏农机（2017）第（0325）号 | 2021-12-31
田间管理机械 | 植保机械 | 风送喷雾机 | 药箱容积≥350L,喷幅半径≥6M,牵引式 | 风送式喷雾机 | 寿光浩宇现代农业设施有限公司 | 3WF-380型风送式喷雾机 | 1620 | 1620 | 0 | 行走形式:牵引式 ;喷幅:13m;药箱容积:380L; | 行走形式：牵引式；外形尺寸（mm）：1350×850×1280；工作压力：0.01-0.25MPa；水平射程：13m；电动机标定功率/转速kW/(r/min)：0.88/33000（3台）；电动机工作电压：220V；电机泵额定压力：0.48MPa；电机泵额定流量：3.5L/min；药箱容积：380L；药箱质量：10kg；限定压力：0.3MPa； | 购机补贴（非通用类） | 0 | 否 |  | 2019041401000065 | 2024-11-05
田间管理机械 | 植保机械 | 风送喷雾机 | 药箱容积≥350L,喷幅半径≥6M,牵引式 | 风送式喷雾机 | 北京丰茂植保机械有限公司 | 3WFQ-2000Z1型牵引式风送喷雾机 | 1620 | 1620 | 0 | 行走形式:牵引式 ;喷幅:28m;药箱容积:2000L; | 1、型式:牵引式,2、规格型号:3WFQ-2000Z1,3、外形尺寸(长X宽X高):4400X1570X1500(MM),4、风机额定转速：1980r/min，5、叶轮直径:915(MM),6、液泵型式:隔膜泵,7、额定流量：113.3-116.3（l/min），8、喷雾水平射程或喷幅：28M，9、药箱容积:2000(L) | 购机补贴（非通用类） | 0 | 是 | 全国农业机械试验鉴定管理服务信息化平台中证书产品被注销，进行封闭 | 2009041401000063 | 2023-09-10
田间管理机械 | 植保机械 | 风送喷雾机 | 药箱容积≥350L,喷幅半径≥6M,牵引式 | 风送式喷雾机 | 北京丰茂植保机械有限公司 | 3WFQ-2000Z型牵引式风送果林喷雾机 | 1620 | 1620 | 0 | 行走形式:牵引式 ;喷幅:22m;药箱容积:2000L; | 1、型式:牵引式,2、规格型号:3WFQ-2000Z,3、外形尺寸(长X宽X高):4150X1570X1500(MM),4、风机额定转速：1980r/min，5、叶轮直径:815(MM),6、液泵型式:隔膜泵,7、额定流量：99.7l/min，8、喷雾水平射程或喷幅：22M，9、药箱容积:2000(L) | 购机补贴（非通用类） | 0 | 是 | 全国农业机械试验鉴定管理服务信息化平台中证书产品被注销，进行封闭 | 2009041401000063 | 2023-09-10
田间管理机械 | 植保机械 | 风送喷雾机 | 药箱容积≥350L,喷幅半径≥6M,牵引式 | 风送式喷雾机 | 北京丰茂植保机械有限公司 | 3WFY-800型风送式高效远程喷雾机 | 1620 | 1620 | 0 | 行走形式:牵引式 ;喷幅:40m;药箱容积:800L; | 1、型式:悬挂式,2、规格型号:3WFY-800,3、外形尺寸(长X宽X高):1970X1525X2050(MM),4、配套动力:PTO,4.1、功率:≥51.45(KW),5、风机型式:离心式,5.1、叶轮直径:500(MM),5.2、标定功率/转速:30/3600(KW/R/MIN)6、液泵型式:隔膜泵,6.1、规格型号:AR713,6.2、标定功率/转速:5.4/550,7、药箱容积:800(L) | 购机补贴（非通用类） | 0 | 是 | 全国农业机械试验鉴定管理服务信息化平台中证书产品被注销，进行封闭 | 2009041401000063 | 2023-09-10
田间管理机械 | 植保机械 | 风送喷雾机 | 药箱容积≥350L,喷幅半径≥6M,牵引式 | 牵引式风送喷雾机 | 天津沃能达实业有限公司 | 3WFQ-1000B | 1620 | 1620 | 0 | 行走形式:牵引式;喷幅:35m;药箱容积:1000L; | 1.结构形式：牵引式,2.喷雾机工作压力（MPa）:0.2-0.6,3.外形尺寸（长╳宽╳高）mm：2700╳1300╳2600,4.风机结构型式：轴流卧式,5.标定功率/转速kw/(r/min))：3/2800,6.风机叶轮直径（mm）：500,7.液泵电机结构形式：卧式,8.标定功率/转速kw/(r/min))：3/500-800,9.药箱容积（L）：1000,10.液泵型式：三缸柱塞泵1个,11.液泵工作压力（Mpa）：2.0,12.液泵工作流量（L/min）： 21,13.液泵转速（r/min）：900,14.水平射程（喷幅半径）（m）：35,15.配套喷头型式：锥形,16.最大喷雾量（L/min）：26 | 购机补贴（非通用类） | 0 | 否 |  | 苏农机（2017）第（0115）号 | 2021-12-31
田间管理机械 | 植保机械 | 风送喷雾机 | 药箱容积≥350L,喷幅半径≥6M,牵引式 | 牵引式风送喷雾机 | 天津沃能达实业有限公司 | 3WFQ-1000A | 1620 | 1620 | 0 | 行走形式:牵引式;喷幅:35m;药箱容积:1000L; | 1.结构形式：牵引式,2.喷雾机工作压力（MPa）:0.2-0.6,3.外形尺寸（长╳宽╳高）mm：2800╳1400╳2400,4.风机结构型式：轴流卧式,5.标定功率/转速kw/(r/min))：3/2800,6.风机叶轮直径（mm）：485,7.液泵电机结构形式：卧式,8.标定功率/转速kw/(r/min)：3/500-800,9.药箱容积（L）：1000,10.液泵型式：三缸柱塞泵1个,11.液泵工作压力（Mpa）：2.0－5.0,12.液泵工作流量（L/min）： 21－34,13.液泵转速（r/min）：600,14.水平射程（喷幅半径）（m）：35,15.配套喷头型式：锥形,16.最大喷雾量（L/min)：25。 | 购机补贴（非通用类） | 0 | 否 |  | 苏农机（2017）第（0114）号 | 2021-12-31
田间管理机械 | 植保机械 | 风送喷雾机 | 药箱容积≥350L,喷幅半径≥6M,牵引式 | 车载式风送喷雾机 | 天津沃能达实业有限公司 | 3WG-400 | 1620 | 1620 | 0 | 行走形式:牵引式 ;喷幅:35m;药箱容积:400L; | 1.结构形式：车载式,2.喷雾机工作压力（MPa）:0.2-0.6,3.外形尺寸（长╳宽╳高）mm：1700╳1900╳1800,4.风机结构型式：轴流卧式,5.标定功率/转速kw/(r/min))：1.5/2800,6.风机叶轮直径mm：500,7.液泵电机结构形式：卧式,8.标定功率/转速kw/(r/min))：1.5/1400,9.药箱容积（L）：400,10.液泵型式：三缸柱塞泵1个,11.液泵工作压力（Mpa）：2.0－5.0,12.液泵工作流量（L/min）： 21－34,13.液泵转速（r/min）：600,14.水平射程（喷幅半径）（m）：35,15.配套喷头型式：扇形,16.最大喷雾量（L/min)15。 | 购机补贴（非通用类） | 0 | 否 |  | 苏农机（2017）第（0118）号 | 2021-12-31
田间管理机械 | 植保机械 | 风送喷雾机 | 药箱容积≥350L,喷幅半径≥6M,牵引式 | 风送式喷雾机 | 临沂御盛农业科技有限公司 | 3WG-350型牵引式风送喷雾机 | 1620 | 1620 | 0 | 行走形式:牵引式 ;喷幅:20m;药箱容积:350L; | 标定功率转速：4.2kw/3600r/min；结构型式：两轮驱动（后轮）、前轮转向、牵引式 ；喷杆作业（整机作业）常用工作压力：1~2Mpa；水平射程或喷幅：20m；药箱容量：350L； | 购机补贴（非通用类） | 4.2 | 否 |  | 2020281401000031 | 2025-11-26
田间管理机械 | 植保机械 | 风送喷雾机 | 药箱容积≥350L,喷幅半径≥6M,牵引式 | 风送式喷雾机 | 山东金益丰农业装备有限公司 | 3WGQ-400型牵引式风送喷雾机 | 1620 | 1620 | 0 | 行走形式:牵引式 ;喷幅:35m;药箱容积:400L; | 结构型式：牵引式；外形尺寸（工作状态,长×宽×高）mm：2100×970×1200；结构质量（kg）：350；药箱额定容量：400L；液泵结构型式：柱塞泵；额定流量：32-48L/min；离合器型式：甩块式；制动器型式：鼓式；风机型式：轴流式； | 购机补贴（非通用类） | 8.2 | 否 |  | 2020281401000009 | 2025-05-26
田间管理机械 | 植保机械 | 风送喷雾机 | 药箱容积≥350L,喷幅半径≥6M,牵引式 | 风送式喷雾机 | 山东金益丰农业装备有限公司 | 3WGQ-350A型牵引式风送喷雾机 | 1620 | 1620 | 0 | 行走形式:牵引式 ;喷幅:35m;药箱容积:350L; | 结构型式：牵引式；外形尺寸（工作状态,长×宽×高）mm：2280×900×1300；结构质量（kg）：335；药箱额定容量：350L；液泵结构型式：柱塞泵；额定流量：13-22L/min；离合器型式：甩块式；制动器型式：鼓式；轴距m:1.515；前/后轮胎型式：充气轮胎/充气轮胎；风机型式：轴流式； | 购机补贴（非通用类） | 4.2 | 否 |  | 2020281401000009 | 2025-05-26
田间管理机械 | 植保机械 | 风送喷雾机 | 药箱容积≥350L,喷幅半径≥6M,牵引式 | 风送式喷雾机 | 山东金益丰农业装备有限公司 | 3WGQ-350B型牵引式风送喷雾机 | 1620 | 1620 | 0 | 行走形式:牵引式 ;喷幅:35m;药箱容积:350L; | 结构型式：牵引式；外形尺寸（工作状态,长×宽×高）mm：2280×900×1300；结构质量（kg）：335；药箱额定容量：350L；液泵结构型式：柱塞泵；额定流量：13-22L/min；离合器型式：甩块式；制动器型式：鼓式；轴距m:1.515；前/后轮胎型式：充气轮胎/充气轮胎；风机型式：轴流式； | 购机补贴（非通用类） | 4.2 | 否 |  | 2020281401000009 | 2025-05-26
田间管理机械 | 植保机械 | 风送喷雾机 | 药箱容积≥350L,喷幅半径≥6M,牵引式 | 风送式喷雾机 | 石家庄市稼音农业机械有限公司 | 3WF-400型牵引式风送喷雾机 | 1620 | 1620 | 0 | 行走形式:牵引式 ;喷幅:6.5m;药箱容积:400L; | 配套动力范围（kW）：≥37Kw；结构型式：牵引式；外形尺寸（工作状态，长×宽×高)mm；1000×1150×1600mm；结构质量（kg）：90Kg；药箱额定容量：400L；配套喷头型式：扇形锥雾喷头；配套喷头数量：16个；喷幅半径：6.5m；风机标定转速：1500r/min；配套泵名称：四缸活塞式隔膜泵；配套泵型式：隔膜泵；配套泵流量：90-110L/min | 购机补贴（非通用类） | 0 | 否 |  | 2019281401000016 | 2024-06-09
田间管理机械 | 植保机械 | 风送喷雾机 | 药箱容积≥350L,喷幅半径≥6M,牵引式 | 风送式喷雾机 | 石家庄市稼音农业机械有限公司 | 3WF-1100型牵引式风送喷雾机 | 1620 | 1620 | 0 | 行走形式:牵引式 ;喷幅:6.5m;药箱容积:1100L; | 配套动力范围（kW）：≥37Kw；结构型式：牵引式；外形尺寸（工作状态，长×宽×高)mm；3200×1500×1800mm；结构质量（kg）：200Kg；药箱额定容量：1100L；配套喷头型式：扇形锥雾喷头；配套喷头数量：16个；喷幅半径：6.5m；风机标定转速：1500r/min；配套泵名称：四缸活塞式隔膜泵；配套泵型式：隔膜泵；配套泵流量：90-110L/min | 购机补贴（非通用类） | 0 | 否 |  | 2019281401000016 | 2024-06-09
田间管理机械 | 植保机械 | 风送喷雾机 | 药箱容积≥350L,喷幅半径≥6M,牵引式 | 风送式喷雾机 | 潍坊沃林机械设备有限公司 | 3WF-1600型牵引风送式喷雾机 | 1620 | 1620 | 0 | 行走形式:牵引式 ;喷幅:21.5m;药箱容积:1600L; | 1、型号规格：3WF-1600；2、品目：风送喷雾机；3、结构型式：牵引式；4、外形尺寸：3920×1400×1420mm；5、工作压力：0.5～1.0MPa；6、喷幅：21.5m；7、液泵结构型式：隔膜泵；8、液泵额定流量：73.1-76L/min；9、药箱容积：1600L；10、风机标定转速：2600r/min；11、风机叶轮直径：800mm；12、风机叶轮材质：铝（轮毂）/尼龙（叶片） | 购机补贴（非通用类） | 0 | 否 |  | 2018041401000008 | 2023-01-14
田间管理机械 | 植保机械 | 风送喷雾机 | 药箱容积≥350L,喷幅半径≥6M,牵引式 | 风送式喷雾机 | 潍坊沃林机械设备有限公司 | 3WF-2000型牵引风送式喷雾机 | 1620 | 1620 | 0 | 行走形式:牵引式 ;喷幅:24m;药箱容积:2000L; | 1、型号规格：3WF-2000；2、品目：风送喷雾机；3、结构型式：牵引式；4、外形尺寸：3680×1450×1490mm；5、工作压力：0.5～1.0MPa；6、喷幅：24m；7、液泵结构型式：隔膜泵；8、液泵额定流量：100L/min；9、药箱容积：2000L；10、风机标定转速：2133r/min；11、风机叶轮直径：900mm；12、风机叶轮材质：铝（轮毂）/尼龙（叶片） | 购机补贴（非通用类） | 0 | 否 |  | 2018041401000008 | 2023-01-14
田间管理机械 | 植保机械 | 风送喷雾机 | 药箱容积≥350L,喷幅半径≥6M,牵引式 | 风送式喷雾机 | 潍坊沃林机械设备有限公司 | 3WF-800型牵引风送式喷雾机 | 1620 | 1620 | 0 | 行走形式:牵引式 ;喷幅:26m;药箱容积:800L; | 1、型号规格：3WF-800；2、品目：风送喷雾机；3、结构型式：牵引式；4、外形尺寸：2140×1300×1300mm；5、工作压力：0.5～1.0MPa；6、喷幅：26m；7、液泵结构型式：隔膜泵；8、液泵额定流量：100L/min；9、药箱容积：800L；10、风机标定转速：2200r/min；11、风机叶轮直径：800mm；12、风机叶轮材质：铝（轮毂）/尼龙（叶片） | 购机补贴（非通用类） | 0 | 否 |  | 2018041401000008 | 2023-01-14
田间管理机械 | 植保机械 | 风送喷雾机 | 药箱容积≥350L,喷幅半径≥6M,牵引式 | 风送式喷雾机 | 潍坊沃林机械设备有限公司 | 3WF-1000型牵引风送式喷雾机 | 1620 | 1620 | 0 | 行走形式:牵引式 ;喷幅:18m;药箱容积:1000L; | 1、型号规格：3WF-1000；2、品目：风送喷雾机；3、结构型式：牵引式；4、外形尺寸：3140×1260×1350mm；5、工作压力：0.5～1.0MPa；6、喷幅：18m；7、液泵结构型式：隔膜泵；8、液泵额定流量：100L/min；9、药箱容积：1000L；10、风机标定转速：2600r/min 、2200r/min；11、风机叶轮直径：800mm；12、风机叶轮材质：铝（轮毂）/尼龙（叶片） | 购机补贴（非通用类） | 0 | 否 |  | 2018041401000008 | 2023-01-14
田间管理机械 | 植保机械 | 风送喷雾机 | 药箱容积≥350L,喷幅半径≥6M,牵引式 | 风送式喷雾机 | 潍坊沃林机械设备有限公司 | 3WF-1200型牵引风送式喷雾机 | 1620 | 1620 | 0 | 行走形式:牵引式 ;喷幅:18m;药箱容积:1200L; | 1、型号规格：3WF-1200；2、品目：风送喷雾机；3、结构型式：牵引式；4、外形尺寸：3580×1250×1420mm；5、工作压力：0.5～1.0MPa；6、喷幅：18m；7、液泵结构型式：隔膜泵；8、液泵额定流量：104L/min、99L/min；9、药箱容积：1200L；10、风机标定转速：2600r/min 、2200r/min；11、风机叶轮直径：800mm；12、风机叶轮材质：铝（轮毂）/尼龙（叶片） | 购机补贴（非通用类） | 0 | 否 |  | 2018041401000008 | 2023-01-14
田间管理机械 | 植保机械 | 风送喷雾机 | 药箱容积≥350L,喷幅半径≥6M,牵引式 | 风送式喷雾机 | 潍坊沃林机械设备有限公司 | 3WF-1500型牵引风送式喷雾机 | 1620 | 1620 | 0 | 行走形式:牵引式 ;喷幅:21m;药箱容积:1500L; | 1、型号规格：3WF-1500；2、品目：风送喷雾机；3、结构型式：牵引式；4、外形尺寸：3280×1350×1400mm；5、工作压力：0.5～1.0MPa；6、喷幅：21m；7、液泵结构型式：隔膜泵；8、液泵额定流量：130L/min；9、药箱容积：1500L；10、风机标定转速：2200r/min；11、风机叶轮直径：800mm；12、风机叶轮材质：铝（轮毂）/尼龙（叶片） | 购机补贴（非通用类） | 0 | 否 |  | 2018041401000008 | 2023-01-14
田间管理机械 | 植保机械 | 风送喷雾机 | 药箱容积≥350L,喷幅半径≥6M,牵引式 | 牵引式风送喷雾机 | 台州创富机械有限公司 | CF-1000 | 1620 | 1620 | 0 | 行走形式:牵引式 ;喷幅:12m;药箱容积:1000L; | 牵引式风送喷雾机，喷幅12M，药箱容积1000L,工作压力0.5-0.7Mpa | 购机补贴（非通用类） | 0 | 否 |  | 苏农机（2019）第（0318）号 | 2023-12-31
田间管理机械 | 植保机械 | 风送喷雾机 | 药箱容积≥350L,喷幅半径≥6M,牵引式 | 风送式喷雾机 | 青岛万农达花生机械有限公司 | 3WG-350A型牵引式风送喷雾机 | 1620 | 1620 | 0 | 行走形式:牵引式 ;喷幅:30m;药箱容积:350L; | 整机结构型式：牵引式；喷幅/水平射程：30000mm；药箱容积:350L 整机工作压力：1～2MPa；整机外形尺寸：2550×900×1100mm；发动机名称：柴油机；发动机结构型式：单缸风冷四冲程；发动机标定功率：6.3kW；发动机标定转速:3600r/min;液泵结构型式:柱塞泵;液泵额定压力:1～4MPa;液泵额定流量：45-60L/min；;风机叶轮材质：塑料；风机叶轮风机标定转速;3200r/min;风机叶轮直径:580mm;蓄电池容量：36Ah；蓄电池标称电压：12V | 购机补贴（非通用类） | 6.3 | 否 |  | 2019281401000021 | 2024-08-11
田间管理机械 | 植保机械 | 风送喷雾机 | 药箱容积≥350L,喷幅半径≥6M,牵引式 | 风送式喷雾机 | 青岛万农达花生机械有限公司 | 3WG-350B型牵引式风送喷雾机 | 1620 | 1620 | 0 | 行走形式:牵引式 ;喷幅:30m;药箱容积:350L; | 整机结构型式：牵引式；喷幅/水平射程：30000mm；药箱容积:350L 整机工作压力：1～2MPa；整机外形尺寸：2650×900×1100mm；发动机名称：柴油机；发动机结构型式：单缸风冷四冲程；发动机标定功率：6.3kW；发动机标定转速:3600r/min;液泵结构型式:柱塞泵;液泵额定压力:1～4MPa;液泵额定流量：45-60L/min；;风机叶轮材质：塑料；风机叶轮风机标定转速;3200r/min;风机叶轮直径:580mm;蓄电池容量：36Ah；蓄电池标称电压：12V | 购机补贴（非通用类） | 6.3 | 否 |  | 2019281401000021 | 2024-08-11
田间管理机械 | 植保机械 | 植保无人驾驶航空器 | 10-20L多旋翼植保无人驾驶航空器 | 高效农用无人植保喷雾机 | 无锡汉和航空技术有限公司 | 3WYD-4-16B | 4000 | 4000 | 0 | 具有避障系统:是 ;具有RTK的高精度卫星导航定位系统:是 ;具有电子围栏:是 ;是否多旋翼:是 ;电池组数:4组;载药量:16L; | 空机质量：22.5KG；额定起飞重量：38.5KG；工作压力：0.3MPa； 工作状态下的外形尺寸（长×宽×高）：1235×1235×645（mm）（不含旋翼、喷杆，含天线） 旋翼材质：碳纤维复合桨；主旋翼数量：4个，直径823mm； 药液箱材质：塑料；额定容量：16L； 喷头形式：压力喷头，数量4个；喷杆长度：1150mm； 液泵型式：隔膜泵；液泵流量：2.4~4.8（L/min）； 电动机KV值：110r（min·V）；电动机额定功率：2.2kw（4个）； 电池电压：51.8V；电池容量：17500mAH。 设计飞行速度：≤15m/s； 设计飞行真高：≤20m； 空载悬停时间：22min13s ，满载悬停时间：11min11s； 配备电池：4组； 配备一次可充4组电池的充电器； 操作模式：同时具备全自主飞行和手控操作系统，能够控制在视距内或扩展视距内操作； 药箱：有固定的药箱安装位置和唯一匹配紧固件，一款机型能且只能匹配一款药箱； 控制系统：机具加装飞行控制芯片，作业飞行数据可识别、可监测、可追查，具备施药作业系统，具备RTK厘米级定位系统、具有电子围栏功能、具有避障系统软件，可避开草垛、电杆、树木，距离障碍物（直径≥2.5厘米）3米以外能自动避让，具备全天候避障功能；具备防重喷漏喷功能、防农药漂移功能、具有断点续喷功能、能够控制在视距内飞行；具有限高、限速、限距功能。 身份密钥：有操作人员身份密钥接入装置，经密钥连接后才能够控制无人机飞行作业。 符合NY/T 3213-2018《植保无人飞机 质量评价技术规范》中残留液量、防滴性能等相关技术参数要求。 | 购机补贴（通用类） | 8.8 | 否
田间管理机械 | 植保机械 | 植保无人驾驶航空器 | 10-20L多旋翼植保无人驾驶航空器 | 多旋翼植保机 | 广州极飞科技股份有限公司(原公司名称:广州极飞科技有限公司) | 3WWDZ-16A | 4000 | 4000 | 0 | 具有避障系统:是 ;具有RTK的高精度卫星导航定位系统:是 ;具有电子围栏:是 ;是否多旋翼:是 ;电池组数:4组;载药量:16L; | 空机重量：26.8kg； 额定起飞质量：42.8kg； 最大起飞质量：80.8kg；载药量：16L； 最大飞行速度：12.1m/s； 最大飞行真高：18.9m；空载悬停时间：21'22"；满载悬停时间：11'47"； 主旋翼：4个； 蓄电池：4组；整机防护等级：IP67； 操作模式：能控制在视距内或扩展视距内操作； 药箱：有固定的药箱安装位置和唯一匹配紧固件，一款机型能且只能匹配一款药箱； 身份密钥：有身份密钥； 加装设备软件系统含：飞行控制芯片；电子围栏；避障系统；施药作业系统（具备防重喷漏喷、防农药漂移功能）；能够实现作业飞行可识别、可监测、可追查。 管控平台接入中国民用航空局无人机云交换系统：已直接接入中国民用航空局无人机云交换系统。具备作业飞行数据实时记录存储，能够实现作业飞行可识别、可监测、可追查，能作业飞行实行远程实时监测、安全管控。 培训考核体系：具备培训机构资质 | 购机补贴（通用类） | 1.5 | 否
田间管理机械 | 植保机械 | 植保无人驾驶航空器 | 10-20L多旋翼植保无人驾驶航空器 | Q10植保无人机 | 杭州启飞智能科技有限公司 | 3WWDZ-10C | 4000 | 4000 | 0 | 具有避障系统:是 ;具有RTK的高精度卫星导航定位系统:是 ;具有电子围栏:是 ;是否多旋翼:是 ;电池组数:4组;载药量:10L; | 空机质量19.6kg；额定起飞质量：29.6kg；空载悬停时间：20.6min；满载悬停时间：10.2min；额定载荷10L；配备RTK厘米级定位系统；具有电子围栏功能；具有防重喷漏喷功能，具有防漂移功能；具有全自动、半自动、手动作业功能；具有全天候避障功能；配备四组电池，配备可以一次充四组电池的充电器； | 购机补贴（通用类） | 0 | 否
田间管理机械 | 植保机械 | 植保无人驾驶航空器 | 10-20L多旋翼植保无人驾驶航空器 | A16植保无人机 | 杭州启飞智能科技有限公司 | 3WWDZ-16B | 4000 | 4000 | 0 | 具有避障系统:是 ;具有RTK的高精度卫星导航定位系统:是 ;具有电子围栏:是 ;是否多旋翼:是 ;电池组数:4组;载药量:15.1L; | 空机质量25.2kg；额定起飞质量：40.3kg；空载悬停时间：22.6min；满载悬停时间：10.8min；额定载荷15.1L；配备RTK厘米级定位系统；具有电子围栏功能；具有防重喷漏喷功能，具有防漂移功能；具有全自动、半自动、手动作业功能；具有全天候避障功能；配备四组电池，配备可以一次充四组电池的充电器； | 购机补贴（通用类） | 0 | 否
田间管理机械 | 植保机械 | 植保无人驾驶航空器 | 10-20L多旋翼植保无人驾驶航空器 | 植保无人飞机 | 深圳市大疆创新科技有限公司 | 3WWDZ-15.1B | 4000 | 4000 | 0 | 具有避障系统:是 ;具有RTK的高精度卫星导航定位系统:是 ;具有电子围栏:是 ;是否多旋翼:是 ;电池组数:4组;载药量:15.1L; | 空机重量21.1kg(不含电池)/27.8kg(含电池)，起飞全重47.5kg，额定载药量15.1L，最大飞行速度10m/s，最大飞行真高17.5m，能够控制在视距内或扩展视距内操作，六旋翼，遥控器1个，蓄电池4-6组，四通道充电器1个；飞机满载悬停时间大于10分钟，每组电池续航时间能保证喷完额定载药量；电池有外壳和电路保护，防止在使用，充电，存储过程中出现安全问题；有固定药箱安装位置和唯一匹配紧固件，一款机型能且只能匹配一款药箱；含：（身份密钥接入装置，经密钥连接后方可作业飞行；飞行控制芯片，电子围栏，避障系统软件，作业飞行数据实时记录存储设备和施药作业系统，具备防重喷漏喷，防农药漂移功能，能够实现作业飞行可识别，可监测，可追查）；可实现RTK厘米级定位；经国家植保机械质量监督检验中心检测，产品符合植保无人飞机质量评价技术规范。 | 购机补贴（通用类） | 0 | 否
田间管理机械 | 植保机械 | 植保无人驾驶航空器 | 10-20L多旋翼植保无人驾驶航空器 | 植保无人飞机 | 深圳市大疆创新科技有限公司 | 3WWDZ-15A | 4000 | 4000 | 0 | 具有避障系统:是 ;具有RTK的高精度卫星导航定位系统:是 ;具有电子围栏:是 ;是否多旋翼:是 ;电池组数:4组;载药量:15L; | 空机重量25.6kg，起飞全重40.7kg，载药量15.1L，最大飞行速度9.6m/s，最大飞行真高18.7m，能够控制在视距内或扩展视距内操作，六旋翼，遥控器1个，蓄电池4组，四通道充电器1个；飞机满载悬停时间大于10分钟，每组电池续航时间能保证喷完额定载药量；电池有外壳和电路保护，防止在使用，充电，存储过程中出现安全问题；有固定药箱安装位置和唯一匹配紧固件，一款机型能且只能匹配一款药箱；含：（身份密钥接入装置，经密钥连接后方可作业飞行；飞行控制芯片，电子围栏，避障系统软件，作业飞行数据实时记录存储设备和施药作业系统，具备防重喷漏喷，防农药漂移功能，能够实现作业飞行可识别，可监测，可追查）；可实现RTK厘米级定位；经国家植保机械质量监督检验中心，湖南省电子信息产业研究院的检测，产品符合植保无人飞机质量评价技术规范。 | 购机补贴（通用类） | 0 | 否
田间管理机械 | 植保机械 | 植保无人驾驶航空器 | 10-20L多旋翼植保无人驾驶航空器 | 植保无人机 | 拓攻(南京)机器人有限公司 | 3WWDZ-16B | 4000 | 4000 | 0 | 具有避障系统:是 ;具有RTK的高精度卫星导航定位系统:是 ;具有电子围栏:是 ;是否多旋翼:是 ;电池组数:4组;载药量:16L; | 飞行控制系统：TIA2020； 空机质量：20.1kg； 额定起飞质量：36.1kg； 药液箱额定容量：16L； 主旋翼：4个； 电池容量：16000mAh； 设计飞行真高：20m； 设计最大飞行速度：10m/s； 操作模式：能控制在视距内或扩展视距内操作； 药箱：有固定的药箱安装位置和唯一匹配紧固件，一款机型能且只能匹配一款药箱； 身份密钥：有身份密钥； 加装设备软件系统含：飞行控制芯片；电子围栏；避障系统；施药作业系统（具备防重喷漏喷、防农药漂移功能）；能够实现作业飞行可识别、可监测、可追查。 管控平台已接入中国民用航空局无人机云交换系统。具备作业飞行数据实时记录存储，能够实现作业飞行可识别、可监测、可追查，能作业飞行实行远程实时监测、安全管控。 | 购机补贴（通用类） | 3.6 | 否
田间管理机械 | 植保机械 | 植保无人驾驶航空器 | 10-20L多旋翼植保无人驾驶航空器 | 植保无人机 | 拓攻(南京)机器人有限公司 | 3WWDZ-12 | 4000 | 4000 | 0 | 具有避障系统:是 ;具有RTK的高精度卫星导航定位系统:是 ;具有电子围栏:是 ;是否多旋翼:是 ;电池组数:4组;载药量:12L; | 飞行控制系统：TIA2020； 空机质量：19.4kg； 额定起飞质量：31.4kg； 药液箱额定容量：12L； 主旋翼：4个； 电池容量：16000mAh； 设计飞行真高：20m； 设计最大飞行速度：10m/s； 操作模式：能控制在视距内或扩展视距内操作； 药箱：有固定的药箱安装位置和唯一匹配紧固件，一款机型能且只能匹配一款药箱； 身份密钥：有身份密钥； 加装设备软件系统含：飞行控制芯片；电子围栏；避障系统；施药作业系统（具备防重喷漏喷、防农药漂移功能）；能够实现作业飞行可识别、可监测、可追查。 管控平台已接入中国民用航空局无人机云交换系统。具备作业飞行数据实时记录存储，能够实现作业飞行可识别、可监测、可追查，能作业飞行实行远程实时监测、安全管控。 | 购机补贴（通用类） | 3.6 | 否
田间管理机械 | 植保机械 | 植保无人驾驶航空器 | 20-30L多旋翼植保无人驾驶航空器 | 植保无人机 | 山东晨诚科技有限公司 | 3WWDZ-20A | 6000 | 6000 | 0 | 具有避障系统:是 ;具有RTK的高精度卫星导航定位系统:是 ;具有电子围栏:是 ;是否多旋翼:是 ;电池组数:3组;载药量:20L; | 3WWDZ-20A型植保无人机主要技术规格： 空机质量25.4kg，额定起飞质量45.4kg；工作压力0.2-0.4Mpa；工作状态下的外型尺寸直径2050mm高750mm；主旋翼数量（个）：6个 药箱额定容量20L；采用6个圆锥喷头；喷杆长度1930mm；采用隔膜泵，流量5L/min;电动机额定功率5KW,110kv；电池电压：22.2V*2 ，电池容量22000mah。 检测数据及结果： 1.在高温高湿条件下，4 h 耐候试验，取出后满载飞行正常作业； 2. 在6 m/s±0.5 m/s 人工模拟风场中正常飞行 ; 3.具有药液和剩余电量检测功能；4.空载悬停25分8秒；5.同时具备手动控制模式和自动控制模式，可自由切换；6.配备飞行信息存储系统和后台远程监管系统通讯功能； 7.药液箱总容量22.2L，加药口加漏斗直径225mm; 8.泵及喷射部件无漏油、漏气现象；9.拥有3级过滤；10.作业喷幅6米；11.拥有限高、限速、限距功能；12.拥有全天候避障功能，能识别直径2cm障碍物并悬停；13.装配质量、使用说明书、三包凭证、安全标示、铭牌满足行业标准要求 14.配备了两组以上智能电池，和能一次性充两块智能电池的充电器 | 购机补贴（通用类） | 5 | 否
田间管理机械 | 植保机械 | 植保无人驾驶航空器 | 20-30L多旋翼植保无人驾驶航空器 | 高效农用无人植保喷雾机 | 无锡汉和航空技术有限公司 | 3WYD-4-22A | 6000 | 6000 | 0 | 具有避障系统:是 ;具有RTK的高精度卫星导航定位系统:是 ;具有电子围栏:是 ;是否多旋翼:是 ;电池组数:5组;载药量:22L; | 空机质量：23.2KG；额定起飞重量：45.2KG；工作压力：0.3MPa； 工作状态下的外形尺寸（长×宽×高）：1235×1235×643（mm）（不含旋翼、喷杆，含天线） 旋翼材质：碳纤维复合桨；主旋翼数量：4个，直径: 823mm； 额定容量：22L； 喷头形式：压力喷头，数量4个； 液泵型式：隔膜泵；液泵流量：2.4L/min（2个）； 电动机KV值：100r（min·V）；电动机额定功率：2.5kw（4个）； 电池电压：51.8V；电池容量：20000mAH。 设计最大飞行速度：≤15M/S； 设计飞行真高：≤20M； 空载悬停时间：20min10s,满载悬停时间：10min17s； 配备电池：5组； 配备一次可充4组电池的充电器； 操作模式：同时具备全自主飞行和手控操作系统，能够控制在视距内或扩展视距内操作； 药箱：有固定的药箱安装位置和唯一匹配紧固件，一款机型能且只能匹配一款药箱； 控制系统：机具加装飞行控制芯片，作业飞行数据可识别、可监测、可追查，具备施药作业系统，具备RTK厘米级定位系统、具有电子围栏功能、具有避障系统软件，可避开草垛、电杆、树木，距离障碍物（直径≥2.5厘米）3米以外能自动避让，具备全天候避障功能；具备防重喷漏喷功能、防农药漂移功能、具有断点续喷功能、能够控制在视距内飞行；具有限高、限速、限距功能。 身份密钥：有操作人员身份密钥接入装置，经密钥连接后才能够控制无人机飞行作业。 符合NY/T 3213-2018《植保无人飞机 质量评价技术规范》中残留液量、防滴性能等相关技术参数要求。 | 购机补贴（通用类） | 10 | 否
收获机械 | 谷物收获机械 | 自走轮式谷物联合收割机 | 5-6kg/s自走轮式谷物联合收割机 | 全喂入式联合收割机 | 久保田农业机械(苏州)有限公司 | 4LZ-5(PRO100) | 35600 | 35600 | 0 | 轮式/履带式:轮式 ;喂入量:5kg/s; | 喂入量：5kg/s；自走轮式；喂入方式：全喂入 | 购机补贴（通用类） | 72.9 | 否 |  | 部20170218 | 2021-12-31
收获机械 | 谷物收获机械 | 自走轮式谷物联合收割机 | 5-6kg/s自走轮式谷物联合收割机 | 全喂入联合收割机 | 约翰.迪尔(佳木斯)农业机械有限公司 | 4LZ-5B(W100) | 35600 | 35600 | 0 | 轮式/履带式:轮式 ;喂入量:5kg/s; | 喂入量:5kg/s；自走轮式；喂入方式：全喂入 | 购机补贴（通用类） | 103 | 否 |  | 部20171067 | 2021-12-31
收获机械 | 谷物收获机械 | 自走轮式谷物联合收割机 | 6-7kg/s自走轮式谷物联合收割机 | 全喂入联合收割机 | 约翰.迪尔(佳木斯)农业机械有限公司 | 4LZ-6A(W100) | 37900 | 37900 | 0 | 轮式/履带式:轮式 ;喂入量:6kg/s; | 喂入量:6kg/s；自走轮式；喂入方式：全喂入 | 购机补贴（通用类） | 103 | 否 |  | 部20171068 | 2021-12-31
收获机械 | 谷物收获机械 | 自走轮式谷物联合收割机 | 6-7kg/s自走轮式谷物联合收割机 | 全喂入联合收割机 | 约翰.迪尔(佳木斯)农业机械有限公司 | 4LZ-6C(W100) | 37900 | 37900 | 0 | 轮式/履带式:轮式 ;喂入量:6kg/s; | 喂入量:6kg/s；自走轮式；喂入方式：全喂入 | 购机补贴（通用类） | 103 | 否 |  | 部20171069 | 2021-12-31
收获机械 | 谷物收获机械 | 自走轮式谷物联合收割机 | 6-7kg/s自走轮式谷物联合收割机 | 全喂入式联合收割机 | 久保田农业机械(苏州)有限公司 | 4LZ-6A2 | 37900 | 37900 | 0 | 轮式/履带式:轮式;喂入量:6kg/s; | 喂入量：6kg/s；自走轮式；喂入方式：全喂入 | 购机补贴（通用类） | 0 | 否 |  | 苏农机（2018）第（0080）号 | 2022-12-31
收获机械 | 谷物收获机械 | 自走轮式谷物联合收割机 | 6-7kg/s自走轮式谷物联合收割机 | 自走式谷物联合收割机 | 中联农业机械股份有限公司(原:中联重机股份有限公司) | 4LZ-6K | 37900 | 37900 | 0 | 轮式/履带式:轮式;喂入量:6kg/s; | 结构型式：自走式全喂入；喂入量(kg/s):6； | 购机补贴（通用类） | 0 | 否 |  | 2017TJ754 | 2021-12-31
收获机械 | 谷物收获机械 | 自走轮式谷物联合收割机 | 7kg/s及以上自走轮式谷物联合收割机 | 自走式谷物联合收割机 | 中联农业机械股份有限公司(原:中联重机股份有限公司) | 4LZ-9B1 | 38670 | 38670 | 0 | 轮式/履带式:轮式 ;喂入量:9kg/s; | 结构型式：全喂入自走轮式；喂入量(kg/s):9； | 购机补贴（通用类） | 140 | 否 |  | T202100030710 | 2026-08-31
收获机械 | 谷物收获机械 | 自走轮式谷物联合收割机 | 7kg/s及以上自走轮式谷物联合收割机 | 自走式谷物联合收割机 | 中联农业机械股份有限公司(原:中联重机股份有限公司) | 4LZ-8B2 | 38670 | 38670 | 0 | 轮式/履带式:轮式;喂入量:8kg/s; | 结构形式：全喂入自走轮式；喂入量(kg/s):8 | 购机补贴（通用类） | 0 | 否 |  | 2017TJ400 | 2021-12-31
收获机械 | 谷物收获机械 | 自走轮式谷物联合收割机 | 7kg/s及以上自走轮式谷物联合收割机 | 自走式谷物联合收割机 | 中联农业机械股份有限公司(原:中联重机股份有限公司) | 4LZ-8BZ | 38670 | 38670 | 0 | 轮式/履带式:轮式;喂入量:8kg/s; | 结构形式：全喂入自走轮式；喂入量(kg/s):8； | 购机补贴（通用类） | 0 | 否 |  | 2017TJ398 | 2021-12-31
收获机械 | 谷物收获机械 | 自走轮式谷物联合收割机 | 7kg/s及以上自走轮式谷物联合收割机 | 自走式谷物联合收割机 | 中联农业机械股份有限公司(原:中联重机股份有限公司) | 4LZ-8BH | 38670 | 38670 | 0 | 轮式/履带式:轮式;喂入量:8kg/s; | 结构形式：全喂入自走轮式；喂入量(kg/s):8； | 购机补贴（通用类） | 0 | 否 |  | 2017TJ399 | 2021-12-31
收获机械 | 谷物收获机械 | 自走轮式谷物联合收割机 | 7kg/s及以上自走轮式谷物联合收割机 | 自走式谷物联合收割机 | 中联农业机械股份有限公司(原:中联重机股份有限公司) | 4LZ-9BZH | 38670 | 38670 | 0 | 轮式/履带式:轮式;喂入量:9kg/s; | 结构型式：全喂入自走轮式；喂入量(kg/s):9； | 购机补贴（通用类） | 0 | 否 |  | 2017TJ790 | 2021-12-31
收获机械 | 谷物收获机械 | 自走轮式谷物联合收割机 | 7kg/s及以上自走轮式谷物联合收割机 | 自走式谷物联合收割机 | 中联农业机械股份有限公司(原:中联重机股份有限公司) | 4LZ-10CZ | 38670 | 38670 | 0 | 轮式/履带式:轮式;喂入量:10kg/s; | 结构型式：全喂入自走轮式；喂入量(kg/s):10； | 购机补贴（通用类） | 0 | 否 |  | 2017TJ791 | 2021-12-31
收获机械 | 谷物收获机械 | 自走轮式谷物联合收割机 | 7kg/s及以上自走轮式谷物联合收割机 | 自走式谷物联合收割机 | 中联农业机械股份有限公司(原:中联重机股份有限公司) | 4LZ-7B2 | 38670 | 38670 | 0 | 轮式/履带式:轮式 ;喂入量:7kg/s; | 结构形式：全喂入自走轮式；喂入量(kg/s):7； | 购机补贴（通用类） | 0 | 否 |  | T201900410910 | 2024-12-30
收获机械 | 谷物收获机械 | 自走轮式谷物联合收割机 | 7kg/s及以上自走轮式谷物联合收割机 | 自走式谷物联合收割机 | 中联农业机械股份有限公司(原:中联重机股份有限公司) | 4LZ-8CZ | 38670 | 38670 | 0 | 轮式/履带式:轮式 ;喂入量:8kg/s; | 结构形式：全喂入自走轮式；喂入量(kg/s):8 | 购机补贴（通用类） | 0 | 否 |  | T201900410909 | 2024-12-30
收获机械 | 谷物收获机械 | 自走轮式谷物联合收割机 | 7kg/s及以上自走轮式谷物联合收割机 | 自走式谷物联合收割机 | 中联农业机械股份有限公司(原:中联重机股份有限公司) | 4LZ-10CZH | 38670 | 38670 | 0 | 轮式/履带式:轮式;喂入量:10kg/s; | 结构型式：全喂入自走轮式；喂入量(kg/s):10； | 购机补贴（通用类） | 0 | 否 |  | 2018TJ172 | 2022-12-31
收获机械 | 谷物收获机械 | 自走轮式谷物联合收割机 | 7kg/s及以上自走轮式谷物联合收割机 | 自走式谷物联合收割机 | 中联农业机械股份有限公司(原:中联重机股份有限公司) | 4LZ-9B | 38670 | 38670 | 0 | 轮式/履带式:轮式 ;喂入量:9kg/s; | 结构型式：全喂入自走轮式；喂入量(kg/s):9； | 购机补贴（通用类） | 129 | 否 |  | T202000340468 | 2025-09-29
收获机械 | 谷物收获机械 | 自走轮式谷物联合收割机 | 7kg/s及以上自走轮式谷物联合收割机 | 自走式谷物联合收割机 | 中联农业机械股份有限公司(原:中联重机股份有限公司) | 4LZ-10BZH | 38670 | 38670 | 0 | 轮式/履带式:轮式 ;喂入量:10kg/s; | 结构型式：全喂入自走轮式；喂入量(kg/s):10； | 购机补贴（通用类） | 129 | 否 |  | T202000340469 | 2025-09-29
收获机械 | 谷物收获机械 | 自走轮式谷物联合收割机 | 7kg/s及以上自走轮式谷物联合收割机 | 自走式谷物联合收割机 | 中联农业机械股份有限公司(原:中联重机股份有限公司) | 4LZ-8K | 38670 | 38670 | 0 | 轮式/履带式:轮式 ;喂入量:8kg/s; | 结构型式：全喂入自走轮式；喂入量(kg/s):8； | 购机补贴（通用类） | 110 | 否 |  | T202000340470 | 2025-09-29
收获机械 | 谷物收获机械 | 自走轮式谷物联合收割机 | 7kg/s及以上自走轮式谷物联合收割机 | 自走式谷物联合收割机 | 中联农业机械股份有限公司(原:中联重机股份有限公司) | 4LZ-8B1 | 38670 | 38670 | 0 | 轮式/履带式:轮式 ;喂入量:8kg/s; | 结构形式：全喂入自走轮式；喂入量(kg/s):8 | 购机补贴（通用类） | 118 | 否 |  | T202000341116 | 2025-12-30
收获机械 | 谷物收获机械 | 自走轮式谷物联合收割机 | 7kg/s及以上自走轮式谷物联合收割机 | 自走式谷物联合收割机 | 中联农业机械股份有限公司(原:中联重机股份有限公司) | 4LZ-8BZ1 | 38670 | 38670 | 0 | 轮式/履带式:轮式 ;喂入量:8kg/s; | 结构形式：全喂入自走轮式；喂入量(kg/s):8 | 购机补贴（通用类） | 118 | 否 |  | T202000341117 | 2025-12-30
收获机械 | 谷物收获机械 | 自走轮式谷物联合收割机 | 7kg/s及以上自走轮式谷物联合收割机 | 自走轮式谷物联合收割机 | 郑州中联收获机械有限公司 | 4LZ-8A | 38670 | 38670 | 0 | 轮式/履带式:轮式 ;喂入量:8kg/s; | 结构型式：自走轮式，配套发动机：118KW，喂入量：8kg/s,工作状态外形尺寸：6640*3600*3430mm,整机质量：6060kg,割台宽度（全喂入）：3270mm，最小离地间隙：300mm,轮胎规格：导向轮10.0/75-15.3，驱动轮：15-24，轮距：导向轮1920mm,驱动轮1970mm.轴距：2822mm. | 购机补贴（通用类） | 118 | 否 |  | 部20171889 | 2021-12-31
收获机械 | 谷物收获机械 | 自走轮式谷物联合收割机 | 7kg/s及以上自走轮式谷物联合收割机 | 自走轮式谷物联合收割机 | 郑州中联收获机械有限公司 | 4LZ-8B | 38670 | 38670 | 0 | 轮式/履带式:轮式 ;喂入量:8kg/s; | 结构型式：自走轮式，配套发动机：113KW，工作状态外形尺寸：6700*3080*3350mm,喂入量：8kg/s,割台宽度：2840mm，整机质量：5405kg，脱粒机构布置方式（全喂入）：切流式+横轴流式，脱粒滚筒：2个,轮胎规格：导向轮10.0/75-15.3，驱动轮：15-24，轮距：导向轮1770mm,驱动轮1900mm,轴距：2822mm. | 购机补贴（通用类） | 113 | 否 |  | 部20171890 | 2021-12-31
收获机械 | 谷物收获机械 | 自走轮式谷物联合收割机 | 7kg/s及以上自走轮式谷物联合收割机 | 自走轮式谷物联合收割机 | 郑州中联收获机械有限公司 | 4LZ-8B1 | 38670 | 38670 | 0 | 轮式/履带式:轮式 ;喂入量:8kg/s; | 结构型式：自走轮式，配套发动机：118KW，工作状态外形尺寸：6700*3010*3350mm,整机质量：5405kg,喂入量：8kg/s，割台宽度：2680mm，脱粒机构布置方式：切流式+横轴流式，脱粒滚筒：2个，轮胎规格：导向轮10.0/75-15.3，驱动轮：15-24，轮距：导向轮1770mm,驱动轮1900mm,轴距：2775mm. | 购机补贴（通用类） | 118 | 否 |  | 部20181359 | 2022-12-31
收获机械 | 谷物收获机械 | 自走轮式谷物联合收割机 | 7kg/s及以上自走轮式谷物联合收割机 | 自走式谷物联合收割机 | 山东五征集团有限公司 | 4LZ-8 | 38670 | 38670 | 0 | 轮式/履带式:轮式;喂入量:8kg/s; | 喂入量：8kg/s；自走轮式；喂入方式：全喂入；工作状态外形尺寸（长×宽×高）：6990×3110×3350mm；整机使用质量：6120kg（燃油满）；割台宽度：2800mm；理论作业速度：1.6-10hm/h；割刀型式：标Ⅱ型；割台搅龙型式：螺旋推运+伸缩齿式；拨禾轮型式：偏心弹齿式；脱粒滚筒型式：主滚筒 三段式轴流滚筒，副滚筒 板齿切流式；变速箱类型：（3+1）机械组成式；制动器型式：盘式；接粮方式：多方位卸粮 | 购机补贴（通用类） | 0 | 否 |  | 部20171823 | 2021-12-31
收获机械 | 谷物收获机械 | 自走轮式谷物联合收割机 | 7kg/s及以上自走轮式谷物联合收割机 | 自走式谷物联合收割机 | 山东五征集团有限公司 | 4LZ-7 | 38670 | 38670 | 0 | 轮式/履带式:轮式 ;喂入量:7kg/s; | 喂入量：7kg/s；自走轮式；喂入方式：全喂入；工作状态外形尺寸（长×宽×高）：6650×3480×3420mm；整机使用质量：5600kg；割台宽度：2750mm；理论作业速度：1.6-10km/h；割刀型式：标Ⅱ型；割台搅龙型式：螺旋推运+伸缩齿式；脱粒滚筒型式：主滚筒 三段式轴流滚筒，副脱粒滚筒 板齿切流式；变速箱类型：机械式（3+1）+无级变速轮；制动器型式（前、后）：前：盘式、后：鼓式；复脱方式：自脱粒式；驾驶室类型：普通式；卸粮方式：机械自动卸粮 | 购机补贴（通用类） | 0 | 否 |  | T201900370849 | 2024-12-30
收获机械 | 谷物收获机械 | 自走轮式谷物联合收割机 | 7kg/s及以上自走轮式谷物联合收割机 | 全喂入联合收割机 | 约翰.迪尔(佳木斯)农业机械有限公司 | 4LZ-11(C230) | 38670 | 38670 | 0 | 轮式/履带式:轮式 ;喂入量:11kg/s; | 喂入量:11kg/s；自走轮式；喂入方式：全喂入 | 购机补贴（通用类） | 148 | 否 |  | T201900120326 | 2024-12-30
收获机械 | 谷物收获机械 | 自走轮式谷物联合收割机 | 7kg/s及以上自走轮式谷物联合收割机 | 全喂入联合收割机 | 约翰.迪尔(佳木斯)农业机械有限公司 | 4LZ-13A(C440) | 38670 | 38670 | 0 | 轮式/履带式:轮式 ;喂入量:13kg/s; | 喂入量:13kg/s；自走轮式；喂入方式：全喂入 | 购机补贴（通用类） | 175 | 否 |  | 部20171484 | 2021-12-31
收获机械 | 谷物收获机械 | 自走轮式谷物联合收割机 | 7kg/s及以上自走轮式谷物联合收割机 | 全喂入联合收割机 | 约翰.迪尔(佳木斯)农业机械有限公司 | 4LZ-7(W230) | 38670 | 38670 | 0 | 轮式/履带式:轮式 ;喂入量:7kg/s; | 喂入量:7kg/s；自走轮式；喂入方式：全喂入 | 购机补贴（通用类） | 136 | 否 |  | T201900120328 | 2024-12-30
收获机械 | 谷物收获机械 | 自走轮式谷物联合收割机 | 7kg/s及以上自走轮式谷物联合收割机 | 全喂入联合收割机 | 约翰.迪尔(佳木斯)农业机械有限公司 | 4LZ-8(W230) | 38670 | 38670 | 0 | 轮式/履带式:轮式 ;喂入量:8kg/s; | 喂入量:8kg/s；自走轮式；喂入方式：全喂入 | 购机补贴（通用类） | 136 | 否 |  | T201900120327 | 2024-12-30
收获机械 | 谷物收获机械 | 自走轮式谷物联合收割机 | 7kg/s及以上自走轮式谷物联合收割机 | 全喂入联合收割机 | 约翰.迪尔(佳木斯)农业机械有限公司 | 4LZ-9B(C120) | 38670 | 38670 | 0 | 轮式/履带式:轮式 ;喂入量:9kg/s; | 喂入量:9kg/s；自走轮式；喂入方式：全喂入 | 购机补贴（通用类） | 121 | 否 |  | T201900230154 | 2024-11-28
收获机械 | 谷物收获机械 | 自走轮式谷物联合收割机 | 7kg/s及以上自走轮式谷物联合收割机 | 全喂入联合收割机 | 约翰.迪尔(佳木斯)农业机械有限公司 | 4LZ-13C(C440) | 38670 | 38670 | 0 | 轮式/履带式:轮式 ;喂入量:13kg/s; | 喂入量:13kg/s；自走轮式；喂入方式：全喂入 | 购机补贴（通用类） | 175 | 否 |  | 部20171484 | 2021-12-31
收获机械 | 谷物收获机械 | 自走轮式谷物联合收割机 | 7kg/s及以上自走轮式谷物联合收割机 | 全喂入联合收割机 | 约翰.迪尔(佳木斯)农业机械有限公司 | 4LZ-13(S760) | 38670 | 38670 | 0 | 轮式/履带式:轮式 ;喂入量:13kg/s; | 喂入量:13kg/s；自走轮式；喂入方式：全喂入 | 购机补贴（通用类） | 239 | 否 |  | T201900120325 | 2024-12-30
收获机械 | 谷物收获机械 | 自走轮式谷物联合收割机 | 7kg/s及以上自走轮式谷物联合收割机 | 自走式小麦联合收割机 | 焦作泰利机械制造股份有限公司 | 4LZ-9A | 38670 | 38670 | 0 | 轮式/履带式:轮式 ;喂入量:9kg/s; | 型号名称：4LZ-9A自走式小麦联合收割机；结构型式：全喂入、自走轮式；割台工作幅宽：2750mm；整机外形尺寸（长宽高mm）6940*3080*3360；发动机功率：140kW；额定转速：2200r/min；最小离地间隙：320mm；割刀型式：Ⅱ型；拨禾轮型式：偏心弹齿式；脱粒机构布置方式：切流+横轴流；脱粒滚筒数量：2个；主脱粒滚筒型式：板齿+钉齿+分离板；副脱粒滚筒型式：板齿；凹板筛型式；栅格式；复脱方式：搓盘式;风扇型式：离心式；变速机构型式：机械无级变速； | 购机补贴（通用类） | 140 | 否 |  | 鄂2020088 | 2025-09-29
收获机械 | 谷物收获机械 | 自走轮式谷物联合收割机 | 7kg/s及以上自走轮式谷物联合收割机 | 自走式小麦联合收割机 | 焦作泰利机械制造股份有限公司 | 4LZ-9B | 38670 | 38670 | 0 | 轮式/履带式:轮式 ;喂入量:9kg/s; | 型号名称：4LZ-9B自走式小麦联合收割机；结构型式：全喂入、自走轮式；割台工作幅宽：2580mm；整机外形尺寸（长宽高mm）6940*3080*3360；发动机功率：140kW；额定转速：2200r/min；最小离地间隙：320mm；割刀型式：Ⅱ型；拨禾轮型式：偏心弹齿式；脱粒机构布置方式：切流+横轴流；脱粒滚筒数量：2个；主脱粒滚筒型式：板齿+钉齿+分离板；副脱粒滚筒型式：板齿；凹板筛型式；栅格式；复脱方式：搓盘式;风扇型式：离心式；变速机构型式：机械无级变速； | 购机补贴（通用类） | 140 | 否 |  | 鄂2020089 | 2025-09-29
收获机械 | 谷物收获机械 | 自走轮式谷物联合收割机 | 7kg/s及以上自走轮式谷物联合收割机 | 自走式小麦联合收割机 | 焦作泰利机械制造股份有限公司 | 4LZ-8A | 38670 | 38670 | 0 | 轮式/履带式:轮式 ;喂入量:8kg/s; | 型号名称：4LZ-8A自走式小麦联合收割机；结构型式：全喂入、自走轮式；割台工作幅宽：2750mm；整机外形尺寸（长宽高mm）6940*3050*3360；发动机功率：129kW；额定转速：2200r/min；最小离地间隙：320mm；割刀型式：Ⅱ型；拨禾轮型式：偏心弹齿式；脱粒机构布置方式：切流+横轴流；脱粒滚筒数量：2个；主脱粒滚筒型式：板齿+钉齿+分离板；副脱粒滚筒型式：板齿；凹板筛型式；栅格式；复脱方式：搓盘式;风扇型式：离心式；变速机构型式：机械式； | 购机补贴（通用类） | 0 | 否 |  | 鄂2019255 | 2024-07-17
收获机械 | 谷物收获机械 | 自走轮式谷物联合收割机 | 7kg/s及以上自走轮式谷物联合收割机 | 自走式谷物联合收割机 | 焦作泰利机械制造股份有限公司 | 4LZ-9 | 38670 | 38670 | 0 | 轮式/履带式:轮式;喂入量:9.0kg/s; | 喂入量:9KG/S；结构型式:全喂入；外形尺寸(工作状态,长×宽×高)MM:6950×3120×3360；结构质量(KG):5975；割台宽度(全喂入):2750MM；割刀型式:Ⅱ型；拨禾轮型式:偏心弹齿式；脱粒机构布置方式(全喂入):切流+横轴流；凹板筛型式:栅格式；复脱器型式:搓板式；变速箱类型:机械式；驱动方式:四轮前驱；制动器型式:驱动轮盘式/导向轮鼓式；驱动桥型式:机械驱动；驾驶室类型:普通式；茎干切碎器型式:无；位置:/；幅宽:2750MM.卸粮方式:机械式；轮胎规格:前轮15-24/后轮10.0/75-15.3； | 购机补贴（通用类） | 0 | 否 |  | 部20171081 | 2021-12-31
收获机械 | 谷物收获机械 | 自走轮式谷物联合收割机 | 7kg/s及以上自走轮式谷物联合收割机 | 自走式谷物联合收割机 | 焦作泰利机械制造股份有限公司 | 4LZ-8 | 38670 | 38670 | 0 | 轮式/履带式:轮式;喂入量:8.0kg/s; | 喂入量:8KG/S；结构型式:全喂入；外形尺寸(工作状态,长×宽×高)MM:6940×3050×3360；结构质量(KG):5890；割台宽度(全喂入):2580MM；割刀型式:Ⅱ型；拨禾轮型式:偏心弹齿式；脱粒机构布置方式(全喂入):切流+横轴流；凹板筛型式:栅格式；复脱器型式:搓板式；变速箱类型:机械式；驱动方式:四轮前驱；制动器型式:驱动轮盘式/导向轮鼓式；驱动桥型式:机械驱动；驾驶室类型:普通式；茎干切碎器型式:无；位置:/；幅宽:2580MM.卸粮方式:机械式；轮胎规格:前轮15-24/后轮10.0/75-15.3； | 购机补贴（通用类） | 0 | 否 |  | 部20171079 | 2021-12-31
收获机械 | 谷物收获机械 | 自走轮式谷物联合收割机 | 7kg/s及以上自走轮式谷物联合收割机 | 自走轮式谷物联合收割机 | 洛阳福格森机械装备有限公司 | 4LZ-10 | 38670 | 38670 | 0 | 轮式/履带式:轮式;喂入量:10kg/s; | 喂入量：36t/h；形式：全喂入、自走轮式；割幅：3.85m/3.6m；工作状态外形尺寸（长×宽×高）（mm）：8800×4180×3850; 整机使用质量（kg）：10300; | 购机补贴（通用类） | 0 | 否 |  | 部20170460 | 2021-12-31
收获机械 | 谷物收获机械 | 自走轮式谷物联合收割机 | 7kg/s及以上自走轮式谷物联合收割机 | 自走轮式谷物联合收割机 | 洛阳福格森机械装备有限公司 | 4LZ-8 | 38670 | 38670 | 0 | 轮式/履带式:轮式;喂入量:8kg/s; | 喂入量：28.8t/h；形式：全喂入、自走轮式；割幅：2.75m/2.85m；工作状态外形尺寸（长×宽×高）（mm）：7600×3390×3650; 整机使用质量（kg）：7500; | 购机补贴（通用类） | 0 | 否 |  | 部20170461 | 2021-12-31
收获机械 | 谷物收获机械 | 自走轮式谷物联合收割机 | 7kg/s及以上自走轮式谷物联合收割机 | 自走式水稻联合收割机 | 潍坊速博世达农业装备有限公司 | 4LZ-8 | 38670 | 38670 | 0 | 轮式/履带式:轮式 ;喂入量:8kg/s; | 结构型式:轮式、自走式、单纵轴流；外形尺寸（工作状态，长×宽×高)mm：8400×2750×3600；割台宽度（mm）：2750；割台搅龙型式：螺旋扒齿；结构质量（kg）：7500；喂入量（kg/s）：8 ；喂入方式：全喂入；割刀型式 ：Ⅰ型；脱粒滚筒型式：纵轴流；脱粒滚筒数量：1个；凹板筛型式：栅格式；驱动方式：机械两驱；轮胎规格：导向轮10/75-15.3，驱动轮19.5L-24；轮距（mm）：导向轮2200，驱动轮2200；轴距（mm）：2826；变速箱型式：机械Ⅳ速；制动器型式：钳式；驱动桥型式：静液压驱动。配套发动机额定功率：118kw；排放阶段：国三。 | 购机补贴（通用类） | 0 | 否 |  | 鄂2017050 | 2021-12-31
收获机械 | 谷物收获机械 | 自走轮式谷物联合收割机 | 7kg/s及以上自走轮式谷物联合收割机 | 自走式水稻联合收割机 | 潍坊速博世达农业装备有限公司 | 4LZ-10 | 38670 | 38670 | 0 | 轮式/履带式:轮式 ;喂入量:10kg/s; | 结构型式:轮式、自走式、单纵轴流；外形尺寸（工作状态，长×宽×高)mm：8880×5700×3800；割台宽度（mm）：4570；割台搅龙型式：螺旋扒齿；结构质量（kg）：8700；喂入量（kg/s）：10 ；喂入方式：全喂入；割刀型式 ：Ⅰ型；脱粒滚筒型式：纵轴流；脱粒滚筒数量：1个；凹板筛型式：栅格式；驱动方式：机械两驱；轮胎规格：导向轮19.5L-24，驱动轮28L-26；轮距（mm）：导向轮2600，驱动轮2600；轴距（mm）：3125；变速箱型式：机械Ⅳ速；制动器型式：钳式；驱动桥型式：静液压驱动。配套发动机额定功率：154kw；排放阶段：国三。 | 购机补贴（通用类） | 0 | 否 |  | 鄂2017051 | 2021-12-31
收获机械 | 谷物收获机械 | 自走轮式谷物联合收割机 | 7kg/s及以上自走轮式谷物联合收割机 | 自走式水稻联合收割机 | 潍坊速博世达农业装备有限公司 | 4LZ-14 | 38670 | 38670 | 0 | 轮式/履带式:轮式 ;喂入量:14kg/s; | 结构型式:轮式、自走式、单纵轴流；外形尺寸（工作状态，长×宽×高)mm：8880×5400×3800；割台宽度（mm）：5400；割台搅龙型式：螺旋扒齿；结构质量（kg）：9500；喂入量（kg/s）：14 ；喂入方式：全喂入；割刀型式 ：Ⅰ型；脱粒滚筒型式：纵轴流；脱粒滚筒数量：2个；凹板筛型式：栅格式；驱动方式：机械四驱；轮胎规格：导向轮19.5L-24，驱动轮28L-26；轮距（mm）：导向轮2600，驱动轮2600；轴距（mm）：3125；变速箱型式：机械Ⅳ速；制动器型式：钳式；驱动桥型式：静液压驱动。配套发动机额定功率：199kw；排放阶段：国三。 | 购机补贴（通用类） | 0 | 否 |  | 鄂2017052 | 2021-12-31
收获机械 | 谷物收获机械 | 自走轮式谷物联合收割机 | 7kg/s及以上自走轮式谷物联合收割机 | 自走式谷物联合收割机 | 潍柴雷沃重工股份有限公司(原:雷沃重工股份有限公司) | 4LZ-8E2 | 38670 | 38670 | 0 | 轮式/履带式:轮式 ;喂入量:8kg/s; | 结构型式：自走轮式；喂入方式：全喂入；喂入量：8kg/s | 购机补贴（通用类） | 129 | 否 |  | T202000341131 | 2025-12-30
收获机械 | 谷物收获机械 | 自走轮式谷物联合收割机 | 7kg/s及以上自走轮式谷物联合收割机 | 自走式谷物联合收割机 | 潍柴雷沃重工股份有限公司(原:雷沃重工股份有限公司) | 4LZ-9E3 | 38670 | 38670 | 0 | 轮式/履带式:轮式 ;喂入量:9kg/s; | 结构型式：自走轮式；喂入方式：全喂入；喂入量：9kg/s | 购机补贴（通用类） | 147 | 否 |  | T202100030708 | 2026-08-31
收获机械 | 谷物收获机械 | 自走轮式谷物联合收割机 | 7kg/s及以上自走轮式谷物联合收割机 | 自走式谷物联合收割机 | 潍柴雷沃重工股份有限公司(原:雷沃重工股份有限公司) | 4LZ-8E4 | 38670 | 38670 | 0 | 轮式/履带式:轮式 ;喂入量:8kg/s; | 结构型式：自走轮式；喂入方式：全喂入；喂入量：8kg/s | 购机补贴（通用类） | 140 | 否 |  | T202100030709 | 2026-08-31
收获机械 | 谷物收获机械 | 自走轮式谷物联合收割机 | 7kg/s及以上自走轮式谷物联合收割机 | 自走式谷物联合收割机 | 潍柴雷沃重工股份有限公司(原:雷沃重工股份有限公司) | 4LZ-9E2 | 38670 | 38670 | 0 | 轮式/履带式:轮式;喂入量:9kg/s; | 结构型式：自走轮式；喂入方式：全喂入；喂入量：9kg/s | 购机补贴（通用类） | 0 | 否 |  | 部20180397 | 2022-12-31
收获机械 | 谷物收获机械 | 自走轮式谷物联合收割机 | 7kg/s及以上自走轮式谷物联合收割机 | 自走式谷物联合收割机 | 潍柴雷沃重工股份有限公司(原:雷沃重工股份有限公司) | 4LZ-10M6 | 38670 | 38670 | 0 | 轮式/履带式:轮式 ;喂入量:10kg/s; | 结构型式:自走、轮式、全喂入，喂入量（kg/s）：10； | 购机补贴（通用类） | 0 | 否 |  | T201900370050 | 2024-10-22
收获机械 | 谷物收获机械 | 自走轮式谷物联合收割机 | 7kg/s及以上自走轮式谷物联合收割机 | 自走式谷物联合收割机 | 潍柴雷沃重工股份有限公司(原:雷沃重工股份有限公司) | 4LZ-8M6 | 38670 | 38670 | 0 | 轮式/履带式:轮式;喂入量:8kg/s; | 结构型式：自走轮式；喂入方式：全喂入；喂入量：8kg/s | 购机补贴（通用类） | 0 | 否 |  | 部20180399 | 2022-12-31
收获机械 | 谷物收获机械 | 自走轮式谷物联合收割机 | 7kg/s及以上自走轮式谷物联合收割机 | 自走式谷物联合收割机 | 潍柴雷沃重工股份有限公司(原:雷沃重工股份有限公司) | 4LZ-8R | 38670 | 38670 | 0 | 轮式/履带式:轮式 ;喂入量:8kg/s; | 结构型式：自走轮式；喂入方式：全喂入；喂入量：8kg/s | 购机补贴（通用类） | 0 | 否 |  | T202000370261 | 2025-07-05
收获机械 | 谷物收获机械 | 自走轮式谷物联合收割机 | 7kg/s及以上自走轮式谷物联合收割机 | 自走式谷物联合收割机 | 潍柴雷沃重工股份有限公司(原:雷沃重工股份有限公司) | 4LZ-8R1 | 38670 | 38670 | 0 | 轮式/履带式:轮式 ;喂入量:8kg/s; | 结构型式：自走轮式；喂入方式：全喂入；喂入量：8kg/s | 购机补贴（通用类） | 129 | 否 |  | T202100370829 | 2026-08-31
收获机械 | 谷物收获机械 | 自走轮式谷物联合收割机 | 7kg/s及以上自走轮式谷物联合收割机 | 自走式谷物联合收割机 | 河南豪丰农业装备有限公司 | 4LZ-7.0 | 38670 | 38670 | 0 | 轮式/履带式:轮式 ;喂入量:7kg/s; | 型号名称：4LZ-7.0型自走式谷物联合收割机；结构型式：自走轮式全喂入；配套发动机生产企业：潍柴（潍坊）中型柴油机有限公司；牌号型号：WP4G160E330；结构型式：电控高压共轨+增压中冷；气缸数量：4缸；额定功率118kW；额定转速：2200r/min；工作状态外形尺寸：7100×3120×3380mm；整机质量：6700kg；最小离地间隙：290mm；作业速度：2.0～6.0km/h；作业小时生产率：0.48～1.44h㎡/h；单位作业量燃油消耗量：≤53kg/h㎡；割台宽度：2825mm；喂入量：7.0kg/s；割刀型式：标准Ⅱ型；割台搅龙型式：螺旋扒指式；拨禾轮型式：偏心弹齿式；直径：Ф1030mm；拨禾轮板数：5个；脱粒机构布置方式；纵向轴流滚筒；脱粒滚筒：数量：2个，主滚筒型式：双纵轴流滚钉齿式；尺寸（外径×长度）：主滚筒 Ф400×2640（双）mm；凹板筛型式：栅格式；风扇型式：离心式，直径：Ф450mm，数量1个；驱动方式：4×2；轮胎规格：导向轮：10.0/75-15.3；驱动轮：15-24；轮距：导向轮：1665mm；驱动轮：1865mm；轴距：2780mm；作业档位：Ⅰ、Ⅱ；驾驶室类型：普通式；变速箱型式：机械变速+液压无级变速；制动器型式：鼓式；驱动桥型式：静液压驱动；卸粮方式：多方位卸粮；复脱器型式：板齿风叶式。 | 购机补贴（通用类） | 118 | 否 |  | 鄂2019004 | 2023-12-31
收获机械 | 谷物收获机械 | 自走轮式谷物联合收割机 | 7kg/s及以上自走轮式谷物联合收割机 | 自走式谷物联合收割机 | 河南豪丰农业装备有限公司 | 4LZ-8.0 | 38670 | 38670 | 0 | 轮式/履带式:轮式 ;喂入量:8kg/s; | 型号名称：4LZ-8.0型自走式谷物联合收割机；结构型式：全喂入；配套发动机生产企业：潍柴（潍坊）中型柴油机有限公司；牌号型号：WP4G160E330；结构型式：电控高压共轨+增压中冷；气缸数量：4缸；额定功率118kW；额定转速：2200r/min；工作状态外形尺寸：7420×4200×3400mm；整机质量：7500kg；最小离地间隙：315mm；作业速度：2.0～6.0km/h；作业小时生产率：0.7～2.0h㎡/h；单位作业量燃油消耗量：≤38kg/h㎡；割台宽度：3880mm；喂入量：8.0kg/s；割刀型式：标准Ⅱ型；割台搅龙型式：螺旋扒指式；拨禾轮型式：偏心式；直径：1030mm；拨禾轮板数：5个；脱粒机构布置方式；纵向；脱粒滚筒：数量：2个，主滚筒型式：双纵向轴流滚筒钉齿式；尺寸（外径×长度）：主滚筒 Ф500×2300（双）mm；凹板筛型式：栅格式；风扇型式：离心式，直径：Ф510mm，数量1个；驱动方式：4×2；轮胎规格：导向轮：10.0/75-15.3；驱动轮：15-24；轮距：导向轮：1880mm；驱动轮：2095mm；轴距：3370mm；作业档位：Ⅰ、Ⅱ；驾驶室类型：普通式；变速箱型式：机械式；制动器型式：蹄式；驱动桥型式：机械驱动；卸粮方式：机械自动多方位卸粮。 | 购机补贴（通用类） | 118 | 否 |  | 鄂2019001 | 2023-12-31
收获机械 | 谷物收获机械 | 自走轮式谷物联合收割机 | 7kg/s及以上自走轮式谷物联合收割机 | 自走式谷物联合收割机 | 吉林牧神机械有限责任公司 | 4LZ-8AS | 38670 | 38670 | 0 | 轮式/履带式:轮式;喂入量:8kg/s; | 结构型式：全喂入；外形尺寸：8130×4015×4080mm；割台宽度：3650mm；割刀型式：Ⅱ型；拨禾轮型式：偏心弹齿式；拨禾轮板数：6个；脱粒机构布置方式：纵向；脱粒滚筒型式：纵向钉齿式；凹板筛型式：栅格式；风扇形式：蜗壳式；变速箱类型：液压驱动式；驱动方式：4×4液压驱动；制动器型式：液压助力；驱动桥型式：静液压驱动；卸粮方式：多方位卸粮； | 购机补贴（通用类） | 0 | 否 |  | 部20181177 | 2022-12-31
收获机械 | 谷物收获机械 | 自走轮式谷物联合收割机 | 7kg/s及以上自走轮式谷物联合收割机 | 自走式谷物联合收割机 | 吉林牧神机械有限责任公司 | 4LZ-8A | 38670 | 38670 | 0 | 轮式/履带式:轮式;喂入量:8kg/s; | 结构型式：全喂入；外形尺寸：8130×4015×4080mm；割台宽度：3650mm；割刀型式：Ⅱ型；拨禾轮型式：偏心弹齿式；拨禾轮板数：6个；脱粒机构布置方式：纵向；脱粒滚筒型式：纵向钉齿式；凹板筛型式：栅格式；风扇形式：蜗壳式；变速箱类型：液压驱动式；驱动方式：4×2液压驱动；制动器型式：液压助力；驱动桥型式：静液压驱动；卸粮方式：多方位卸粮； | 购机补贴（通用类） | 0 | 否 |  | 部20181177 | 2022-12-31
收获机械 | 谷物收获机械 | 自走轮式谷物联合收割机 | 7kg/s及以上自走轮式谷物联合收割机 | 自走式谷物联合收割机 | 山东巨明机械有限公司 | 4LZ-8.0B | 38670 | 38670 | 0 | 轮式/履带式:轮式;喂入量:8.0kg/s; | 结构型式：自走轮式全喂入；喂入量：8.0kg/s；配套发动机额定功率：129kW；工作状态外形尺寸（长×宽×高）：6480×3150×3300mm；整机使用质量：5050kg；割台宽度：2750mm；作业效率小时生产率：0.45-0.9h㎡/h。 | 购机补贴（通用类） | 0 | 否 |  | 部20180941 | 2022-12-31
收获机械 | 谷物收获机械 | 自走轮式谷物联合收割机 | 7kg/s及以上自走轮式谷物联合收割机 | 自走式纵轴流谷物联合收割机 | 山东巨明机械有限公司 | 4LZ-8.0C | 38670 | 38670 | 0 | 轮式/履带式:轮式 ;喂入量:8.0kg/s; | 结构型式：自走轮式全喂入；喂入量：8.0kg/s；配套发动机额定功率：118kW；工作状态外形尺寸（长×宽×高）：7200×3130×3650mm；整机使用质量：6000kg；割台宽度：2750mm；作业效率小时生产率：0.6-1.3h㎡/h。 | 购机补贴（通用类） | 118 | 否 |  | 部20171808 | 2021-12-31
收获机械 | 谷物收获机械 | 自走轮式谷物联合收割机 | 7kg/s及以上自走轮式谷物联合收割机 | 自走式谷物联合收割机 | 科乐收农业机械(山东)有限责任公司 | 4LZ-8 | 38670 | 38670 | 0 | 轮式/履带式:轮式;喂入量:8kg/s; | 结构型式：轮式自走全喂入；外形尺寸（工作状态，长×宽×高)mm：7030×3260×3460；结构质量（kg）：5920；割台宽度（全喂入）：2880mm；喂入量：8kg/s；割刀型式 ：Ⅱ型；拨禾轮型式：偏心弹齿式；脱粒机构布置方式（全喂入）：横向布置；凹板筛型式：栅格式；复脱器型式：叶轮式；变速箱类型：机械式(3+1)；驱动方式：4×2；制动器型式：液压盘式；驱动桥型式：机械驱动；驾驶室类型：普通式；卸粮方式：机械；轮胎规格 ：导向轮10/75-15.3/驱动轮15-24 | 购机补贴（通用类） | 0 | 否 |  | TJ-2017T-40 | 2021-12-31
收获机械 | 谷物收获机械 | 自走轮式谷物联合收割机 | 7kg/s及以上自走轮式谷物联合收割机 | 自走式谷物联合收割机 | 科乐收农业机械(山东)有限责任公司 | 4LZ-14(Tucano570) | 38670 | 38670 | 0 | 轮式/履带式:轮式;喂入量:14kg/s; | 结构形式：轮式自走式；外形尺寸（工作状态）:12227×7190×3970mm；整机使用质量：16380kg；割台宽度：6600mm； 喂入量：50.4t/h（14kg/s）；理论作业速度：1～12km/h；作业效率小时生产率：1-4hm2/h；割刀型式：I型；拨禾轮型式：偏心弹齿式；凹板筛型式：栅格式；风扇型式：涡流式；变速箱类型：液压驱动机械变档式；制动器型式：脚制动器液压盘式 驻车制动液压鼓式；茎秆切碎器型式：刀片切碎；复脱器型式：回脱粒滚筒；接粮方式：自动卸粮 | 购机补贴（通用类） | 0 | 是 | 有效日期过期 | 部20152516 | 2019-12-31
收获机械 | 谷物收获机械 | 自走轮式谷物联合收割机 | 7kg/s及以上自走轮式谷物联合收割机 | 自走式谷物联合收割机 | 科乐收农业机械(山东)有限责任公司 | 4LZ-8H | 38670 | 38670 | 0 | 轮式/履带式:轮式;喂入量:8kg/s; | 结构型式：自走、轮式、全喂入；工作状态外形尺寸 (长×宽×高)：7480×3780×3680mm；整机质量：7480kg；割台宽度：3400mm；喂入量：8kg/s；割刀型式：Ⅱ型；割台搅龙型式：螺旋扒齿式；拨禾轮型式：偏心弹齿式；脱粒机构布置形式：切流+纵向轴流；脱粒滚筒主滚筒型式：纹杆；脱粒滚筒副滚筒型式：短齿分离板；复脱器型式：叶轮式；凹板筛型式：栅格式+冲孔式；风扇型式：离心式；驾驶室类型：普通式；变速箱型式：机械式；制动器型式：液压盘式；驱动桥型式：静液压驱动；茎秆切碎器型式：甩刀式；卸粮方式：多方位卸粮 | 购机补贴（通用类） | 0 | 否 |  | TJ-2018T-15 | 2022-12-31
收获机械 | 谷物收获机械 | 自走轮式谷物联合收割机 | 7kg/s及以上自走轮式谷物联合收割机 | 自走式谷物联合收割机 | 科乐收农业机械(山东)有限责任公司 | 4LZ-8CZ | 38670 | 38670 | 0 | 轮式/履带式:轮式;喂入量:8kg/s; | 结构型式：轮式自走全喂入；外形尺寸（工作状态，长×宽×高)mm：7480×3260×3680；结构质量（kg）：7180；割台宽度：2880mm；喂入量：8kg/s；割刀型式 ：Ⅱ型；拨禾轮型式：偏心弹齿式；脱粒机构布置形式：切流+纵向轴流；脱粒滚筒主滚筒型式：纹杆；凹板筛型式：栅格式+冲孔式；驱动方式：4×2；驾驶室类型：普通式；变速箱型式：机械式；驱动桥型式：静液压驱动；茎秆切碎器型式：滚刀式；卸粮方式：多方位卸粮 | 购机补贴（通用类） | 0 | 否 |  | 部20171071 | 2021-12-31
收获机械 | 谷物收获机械 | 自走轮式谷物联合收割机 | 7kg/s及以上自走轮式谷物联合收割机 | 自走式谷物联合收割机 | 科乐收农业机械(山东)有限责任公司 | 4LZ-10CZ | 38670 | 38670 | 0 | 轮式/履带式:轮式;喂入量:10kg/s; | 结构型式：自走、轮式、全喂入；工作状态外形尺寸 (长×宽×高)：7600×3780×3680mm；整机质量：7480kg；割台宽度：3400mm；喂入量：10kg/s；割刀型式：Ⅱ型；割台搅龙型式：螺旋扒齿式；拨禾轮型式：偏心弹齿式；脱粒机构布置形式：切流+纵向轴流；脱粒滚筒主滚筒型式：纹杆；脱粒滚筒副滚筒型式：短齿分离板；复脱器型式：叶轮式；凹板筛型式：栅格式+冲孔；风扇型式：离心式；驾驶室类型：普通式；变速箱型式：机械式；制动器型式：液压 盘式；驱动桥型式：静液压驱动；茎秆切碎器型式：甩刀式；卸粮方式：多方位卸粮 | 购机补贴（通用类） | 0 | 否 |  | TJ-2018T-13 | 2022-12-31
收获机械 | 谷物收获机械 | 自走轮式谷物联合收割机 | 7kg/s及以上自走轮式谷物联合收割机 | 自走式谷物联合收割机 | 科乐收农业机械(山东)有限责任公司 | 4LZ-8T | 38670 | 38670 | 0 | 轮式/履带式:轮式;喂入量:8kg/s; | 结构型式：自走、轮式、全喂入；工作状态外形尺寸 (长×宽×高)：7030×3065×3460mm；整机质量：5880kg；最小离地间隙：330；作业速度：3.65～8.5km/h；作业小时生产率：0.52～1.95hm2/h；割台宽度：2720mm；喂入量：8kg/s；割刀型式：Ⅱ型；割台搅龙型式：螺旋扒齿式；拨禾轮型式：偏心弹齿式；脱粒机构布置形式：横向布置；脱粒滚筒主滚筒型式：复合式或杆齿式；复脱器型式：叶轮式；凹板筛型式：栅格式；驾驶室类型：普通式；变速箱型式：机械式（3+1）；制动器型式：液压盘式；驱动桥型式：机械驱动；卸粮方式：多方位卸粮 | 购机补贴（通用类） | 0 | 否 |  | TJ-2018T-14 | 2022-12-31
收获机械 | 谷物收获机械 | 自走轮式谷物联合收割机 | 7kg/s及以上自走轮式谷物联合收割机 | 自走式小麦联合收割机 | 科乐收农业机械(山东)有限责任公司 | 4LZ-8T1 | 38670 | 38670 | 0 | 轮式/履带式:轮式;喂入量:8kg/s; | 结构型式：轮式自走全喂入；工作状态外形尺寸 (长×宽×高)：7030×3780×3460mm；整机质量：6180kg；作业速度：3.65~8.5km/h；作业小时生产率：0.52～1.95hm2/h；割台宽度：3400mm；割刀型式：Ⅱ型；割台搅龙型式：螺旋扒齿式；拨禾轮型式：偏心弹齿式；脱粒机构布置方式：横向布置；脱粒滚筒型式主滚筒：复合式或杆齿式；脱粒滚筒型式副滚筒：板齿式；凹板筛型式：栅格式；风扇型式：离心式；变速箱型式：机械式(3+1)；制动器型式：液压 盘式；驱动桥型式静液压驱动：机械驱动；卸粮方式：多方位卸粮；复脱器型式：叶轮式 | 购机补贴（通用类） | 0 | 否 |  | 鄂2019009 | 2023-12-31
收获机械 | 谷物收获机械 | 自走轮式谷物联合收割机 | 7kg/s及以上自走轮式谷物联合收割机 | 自走式谷物联合收割机 | 科乐收农业机械(山东)有限责任公司 | 4LZ-10H | 38670 | 38670 | 0 | 轮式/履带式:轮式 ;喂入量:10kg/s; | 结构型式：自走 轮式 全喂入；整机外形尺寸 (长×宽×高)mm：7480×3670×3680；整机质量kg：7580；割台宽度mm：3275；割刀型式：Ⅱ型；喂入量 kg/s：10；作业速度 km/h：0～9；作业小时生产率 hm2/h：0.52～2.7；割台搅龙型式：螺旋扒齿式；拨禾轮型式：偏心弹齿式；脱粒机构布置方式：切流 + 纵向轴流；凹板筛型式：栅格式+冲孔式；复脱方式：杂余回滚筒；风扇型式：离心式；驱动方式：4×2；制动器型式（前、后）：液压、盘式；液压、鼓式；变速机构型式：机械式；驱动桥型式（前）：静液压驱动；导向轮轮胎规格 ：10/75-15.3；驱动轮轮胎规格：15-24；导向轮轮距mm：1650/1850；驱动轮轮距mm：1940；轴距mm：2890；驾驶室类型：普通式；茎秆切碎器型式：甩刀式；卸粮方式：机械自动卸粮 | 购机补贴（通用类） | 0 | 否 |  | T201900370049 | 2024-10-22
收获机械 | 谷物收获机械 | 自走轮式谷物联合收割机 | 7kg/s及以上自走轮式谷物联合收割机 | 自走式谷物联合收割机 | 科乐收农业机械(山东)有限责任公司 | 4LZ-8CZ1 | 38670 | 38670 | 0 | 轮式/履带式:轮式 ;喂入量:8kg/s; | 结构型式：自走 轮式 全喂入；整机外形尺寸 (长×宽×高) mm：7480×3130×3680；整机质量kg：7180；割台宽度mm：2750；割刀型式：Ⅱ型；喂入量 kg/s：8；作业速度 km/h：0～9；作业小时生产率 hm2/h：1～1.5 ；割台搅龙型式：螺旋扒齿式；拨禾轮型式：偏心弹齿式；脱粒机构布置方式：切流 + 纵向轴流；凹板筛型式：栅格式+冲孔式；复脱方式：自脱式；驱动方式：4×2；变速机构型式：机械式；驱动桥型式（前）：静液压驱动；导向轮轮胎规格：10/75-15.3；驱动轮轮胎规格：15-24；导向轮轮距mm：1650—1850；驱动轮轮距mm：1940；轴距mm：2890；驾驶室类型：普通式；茎秆切碎器型式：甩刀式；卸粮方式：机械自动卸粮 | 购机补贴（通用类） | 0 | 否 |  | T201900370047 | 2024-10-22
收获机械 | 谷物收获机械 | 自走轮式谷物联合收割机 | 7kg/s及以上自走轮式谷物联合收割机 | 自走式谷物联合收割机 | 科乐收农业机械(山东)有限责任公司 | 4LZ-12(Dominator370) | 38670 | 38670 | 0 | 轮式/履带式:轮式 ;喂入量:12kg/s; | 结构型式：自走 轮式 全喂入；整机外形尺寸 (长×宽×高)：9900×6693×3950mm；整机质量 ：12998kg；割台宽度：6290mm；最小离地间隙：450mm；割刀型式：Ⅱ型；喂入量：12kg/s；作业速度：0-8km/h；作业小时生产率：1-3hm2/h；割台搅龙型式：螺旋扒齿式；拨禾轮型式:：偏心弹齿式；脱粒机构布置方式：切流滚筒+副脱粒滚筒；凹板筛型式：栅格式；复脱方式：杂余回滚筒；风扇型式：离心式；驱动方式：4×4；制动器型式（前、后）：液压 盘式；变速机构型式：机械变档式；驱动桥型式（前、后）：静液压驱动；导向轮轮胎规格：14.9-24；驱动轮轮胎规格：710/60R34；导向轮轮距：2553mm；驱动轮轮距：2673mm；轴距：3554mm；驾驶室类型：封闭式；茎秆切碎器型式：甩刀式；卸粮方式：机械自动卸粮 | 购机补贴（通用类） | 0 | 否 |  | T201900370048 | 2024-10-22
收获机械 | 谷物收获机械 | 自走轮式谷物联合收割机 | 7kg/s及以上自走轮式谷物联合收割机 | 自走式谷物联合收割机 | 科乐收农业机械(山东)有限责任公司 | 4LZ-12S(Dominator370) | 38670 | 38670 | 0 | 轮式/履带式:轮式 ;喂入量:12kg/s; | 结构型式：自走 轮式 全喂入；整机外形尺寸 (长×宽×高)：9900×6693×3950mm；整机质量 ：12778kg；割台宽度：6290mm；最小离地间隙：450mm；割刀型式：Ⅱ型；喂入量：12kg/s；作业速度：0-8km/h；作业小时生产率：1-3hm2/h；割台搅龙型式：螺旋扒齿式；拨禾轮型式:：偏心弹齿式；脱粒机构布置方式：切流滚筒+副脱粒滚筒；凹板筛型式：栅格式；复脱方式：杂余回滚筒；风扇型式：离心式；驱动方式：4×2；制动器型式（前、后）：液压 盘式；变速机构型式：机械变档式；驱动桥型式（前、后）：静液压驱动；导向轮轮胎规格：14.9-24；驱动轮轮胎规格：28L-26；导向轮轮距：2553mm；驱动轮轮距：2673mm；轴距：3562mm；驾驶室类型：封闭式；茎秆切碎器型式：甩刀式；卸粮方式：机械自动卸粮 | 购机补贴（通用类） | 0 | 否 |  | T201900370048 | 2024-10-22
收获机械 | 谷物收获机械 | 自走轮式谷物联合收割机 | 7kg/s及以上自走轮式谷物联合收割机 | 谷物联合收割机 | 凯斯纽荷兰工业(哈尔滨)机械有限公司 | 4LZ-12(4088) | 38670 | 38670 | 0 | 轮式/履带式:轮式 ;喂入量:12kg/s; | 结构型式：全喂入；外形尺寸（工作状态，长×宽×高)mm：9291×6610×3943；结构质量（kg）：12179；割台宽度（全喂入）：6100mm；割刀型式 ：往复式；拨禾轮型式：偏心式；脱粒机构布置方式（全喂入）：纵向轴流滚筒；凹板筛型式：栅格式；复脱器型式：刮板式；变速箱类型：液压马达驱动；驱动方式：四轮驱动；制动器型式：液压动力制动；驱动桥型式：；驾驶室类型：封闭式；茎干切碎器型式：定刀式；位置：滚筒后；卸粮方式：机械；轮胎规格 ：16.9-26/28L-26； | 购机补贴（通用类） | 156 | 否 |  | 部20170169 | 2021-12-31
收获机械 | 谷物收获机械 | 自走轮式谷物联合收割机 | 7kg/s及以上自走轮式谷物联合收割机 | 谷物联合收割机 | 凯斯纽荷兰工业(哈尔滨)机械有限公司 | 4LZ-9(TC5.70) | 38670 | 38670 | 0 | 轮式/履带式:轮式 ;喂入量:9kg/s; | 结构型式：全喂入；外形尺寸（工作状态，长×宽×高)mm：9860×4910×3870；结构质量（kg）：12179；割台宽度（全喂入）：4910mm；喂入量：9kg/S；配套动力型号：F4GE9684R*J，额定功率：125kw，国3排放标准，割刀型式 ：往复式；拨禾轮型式：偏心式；脱粒机构布置方式（全喂入）：横置；凹板筛型式：栅格式；复脱器型式：刮板式；变速箱类型：液压马达驱动；驱动方式：四轮驱动；制动器型式：液压动力制动；驱动桥型式：；驾驶室类型：封闭式；茎干切碎器型式：定刀式；位置：滚筒后；卸粮方式：机械； | 购机补贴（通用类） | 125 | 否 |  | 新2019047 | 2024-04-10
收获机械 | 谷物收获机械 | 自走轮式谷物联合收割机 | 7kg/s及以上自走轮式谷物联合收割机 | 谷物联合收割机 | 凯斯纽荷兰工业(哈尔滨)机械有限公司 | 4LZ-11(4077) | 38670 | 38670 | 0 | 轮式/履带式:轮式 ;喂入量:11kg/s; | 结构型式：全喂入；外形尺寸（工作状态，长×宽×高)mm：9291×5696×3947；结构质量（kg）：11792；割台宽度（全喂入）：5180mm；割刀型式 ：往复式；拨禾轮型式：偏心式；脱粒机构布置方式（全喂入）：纵向轴流滚筒；凹板筛型式：栅格式；复脱器型式：刮板式；变速箱类型：液压马达驱动；驱动方式：四轮驱动；制动器型式：液压动力制动；驱动桥型式：；驾驶室类型：封闭式；茎干切碎器型式：定刀式；位置：滚筒后；幅宽：卸粮方式：自动卸粮；轮胎规格 ：16.9-26/28L-26； | 购机补贴（通用类） | 135 | 否 |  | 部20170869 | 2021-12-31
收获机械 | 谷物收获机械 | 自走轮式谷物联合收割机 | 7kg/s及以上自走轮式谷物联合收割机 | 自走式谷物联合收割机 | 新疆牧神机械有限责任公司 | 4LZ-8 | 38670 | 38670 | 0 | 轮式/履带式:轮式;喂入量:8kg/s; | 结构型式：自走式；喂入量：28.8t/h（8kg/s）；工作幅宽mm：4960；脱粒滚筒型式：纹杆式；复脱器型式：二次复脱；配套发动机额定功率kW：147； | 购机补贴（通用类） | 0 | 否 |  | 新2019132 | 2024-04-18
收获机械 | 谷物收获机械 | 自走轮式谷物联合收割机 | 7kg/s及以上自走轮式谷物联合收割机 | 自走轮式谷物联合收割机 | 星光农机(河南)有限公司 | 4LZ-10 | 38670 | 38670 | 0 | 轮式/履带式:轮式 ;喂入量:10kg/s; | 结构型式：自走轮式，工作幅宽：2750mm，整机重量：6620kg 外形尺寸：6900mm×3090mm×3500mm，喂入量：10kg/s； 作业速度：5-9km/h；割台搅龙型式：螺旋推运式；拨禾轮型式：偏心弹齿式；脱粒机构布置方式：纵向； 主脱粒滚筒型式：纵轴流锥形复合钉齿式；脱粒滚筒数量：1个 | 购机补贴（通用类） | 129 | 否 |  | 鄂2019451 | 2024-12-29
收获机械 | 谷物收获机械 | 自走轮式谷物联合收割机 | 7kg/s及以上自走轮式谷物联合收割机 | 自走轮式谷物联合收割机 | 洛阳中收机械装备有限公司 | 4LZ-9B | 38670 | 38670 | 0 | 轮式/履带式:轮式 ;喂入量:9kg/s; | 结构型式(轮式自走式)：全喂入；工作状态外形尺寸长×宽×高（mm）：7160×3200×3420；结构质量（kg）：5850；割台宽度（mm）：2960；割刀型式 ：II型；拨禾轮型式：偏心弹齿式；脱粒机构布置方式：切流+横轴流；凹板筛型式：栅格式；复脱器型式：风扇复脱抛扔式；变速箱类型：机械变速+液压无极变速式；驱动方式：4×2；制动器型式：钳盘式；驱动桥型式：机械驱动；驾驶室类型：普通式；卸粮方式：机械；轮胎规格 ：导向轮10.0/75-15.3；驱动轮：15-24。 | 购机补贴（通用类） | 0 | 否 |  | T201900410030 | 2024-10-22
收获机械 | 谷物收获机械 | 自走轮式谷物联合收割机 | 7kg/s及以上自走轮式谷物联合收割机 | 自走轮式谷物联合收割机 | 洛阳中收机械装备有限公司 | 4LZ-8B3 | 38670 | 38670 | 0 | 轮式/履带式:轮式 ;喂入量:8kg/s; | 结构型式(轮式自走式)：全喂入；工作状态外形尺寸长×宽×高（mm）：7160×3100×3420；结构质量（kg）：5850；割台宽度（mm）：2750；割刀型式 ：II型；拨禾轮型式：偏心弹齿式；脱粒机构布置方式：切流+横轴流；凹板筛型式：栅格式；复脱器型式：揉搓冲击式；制动器型式（前、后）：前：钳盘式，后：鼓式；驱动方式：两驱；驱动桥型式：液压驱动、机械驱动（选配）；驾驶室类型：普通式；卸粮方式：机械自动卸粮；轮胎规格 ：导向轮10.0/75-15.3；驱动轮：15-24。 | 购机补贴（通用类） | 132.3 | 否 |  | T202000410588 | 2025-09-29
收获机械 | 谷物收获机械 | 自走轮式谷物联合收割机 | 7kg/s及以上自走轮式谷物联合收割机 | 自走轮式谷物联合收割机 | 洛阳中收机械装备有限公司 | 4LZ-8B | 38670 | 38670 | 0 | 轮式/履带式:轮式 ;喂入量:8kg/s; | 结构型式(轮式自走式)：全喂入；工作状态外形尺寸长×宽×高（mm）：7160×3200×3360；结构质量（kg）：5300；割台宽度（mm）：2960；割刀型式 ：II型；拨禾轮型式：偏心弹齿式；脱粒机构布置方式：切流+横轴流；凹板筛型式：栅格式；复脱器型式：揉搓冲击式；制动器型式（前、后）：前：钳盘式，后：鼓式；驱动方式：两驱；驱动桥型式：液压驱动、机械驱动（选配）；驾驶室类型：普通式；卸粮方式：机械自动卸粮；轮胎规格 ：导向轮10.0/75-15.3；驱动轮：15-24。 | 购机补贴（通用类） | 118 | 否 |  | T202000410589 | 2025-09-29
收获机械 | 谷物收获机械 | 自走轮式谷物联合收割机 | 7kg/s及以上自走轮式谷物联合收割机 | 自走轮式谷物联合收割机 | 洛阳中收机械装备有限公司 | 4LZ-9B1 | 38670 | 38670 | 0 | 轮式/履带式:轮式 ;喂入量:9kg/s; | 结构型式(轮式自走式)：全喂入；配套动力型号：配套发动机牌号型号：LR4M3LR22/1323；配套发动机标定功率(KW)：132.3；配套发动机生产企业：一拖（洛阳）柴油机有限公司；工作状态外形尺寸长×宽×高（mm）：7160×3200×3420；结构质量（kg）：5900；割台宽度（mm）：2960；割刀型式 ：II型；喂入量(kg/s)：9；拨禾轮型式：偏心弹齿式；脱粒机构布置方式：切流+横轴流；凹板筛型式：栅格式；复脱器型式：揉搓冲击式；制动器型式（前、后）：前：钳盘式，后：鼓式；驱动方式：两驱；驱动桥型式：液压驱动、机械驱动（选配）；驾驶室类型：普通式；卸粮方式：机械自动卸粮；轮胎规格 ：导向轮10.0/75-15.3；驱动轮：15-24。 | 购机补贴（通用类） | 132.3 | 否 |  | T202000410587 | 2025-09-29
收获机械 | 谷物收获机械 | 自走轮式谷物联合收割机 | 7kg/s及以上自走轮式谷物联合收割机 | 自走轮式谷物联合收割机 | 洛阳中收机械装备有限公司 | 4LZ-8B1 | 38670 | 38670 | 0 | 轮式/履带式:轮式;喂入量:8kg/s; | 结构型式(轮式自走式)：全喂入；工作状态外形尺寸长×宽×高（mm）：7080×3100×3360；结构质量（kg）：5600；割台宽度（mm）：2750；割刀型式 ：II型；拨禾轮型式：偏心弹齿式；脱粒机构布置方式：切流+横轴流；凹板筛型式：栅格式；复脱器型式：风扇复脱抛扔式；变速箱类型：机械变速+液压无极变速式；驱动方式：4×2；制动器型式：钳盘式；驱动桥型式：机械驱动；驾驶室类型：普通式；卸粮方式：机械；轮胎规格 ：导向轮10.0/75-15.3；驱动轮：15-24。 | 购机补贴（通用类） | 0 | 否 |  | 部20171888 | 2021-12-31
收获机械 | 谷物收获机械 | 自走轮式谷物联合收割机 | 7kg/s及以上自走轮式谷物联合收割机 | 自走轮式谷物联合收割机 | 洛阳中收机械装备有限公司 | 4LZ-8B2 | 38670 | 38670 | 0 | 轮式/履带式:轮式 ;喂入量:8kg/s; | 结构型式(轮式自走式)：全喂入；工作状态外形尺寸长×宽×高（mm）：7160×3100×3420；结构质量（kg）：5800；割台宽度（mm）：2750；割刀型式 ：II型；拨禾轮型式：偏心弹齿式；脱粒机构布置方式：切流+横轴流；凹板筛型式：栅格式；复脱器型式：风扇复脱抛扔式；变速箱类型：机械变速+液压无极变速式；驱动方式：4×2；制动器型式：钳盘式；驱动桥型式：机械驱动；驾驶室类型：普通式；卸粮方式：机械；轮胎规格 ：导向轮10.0/75-15.3；驱动轮：15-24。 | 购机补贴（通用类） | 0 | 否 |  | T201900410029 | 2024-10-22
收获机械 | 谷物收获机械 | 自走轮式谷物联合收割机 | 7kg/s及以上自走轮式谷物联合收割机 | 轮式自走全喂入式谷物联合收割机 | 江苏沃得农业机械股份有限公司(原:江苏沃得农业机械有限公司) | 4LZ-8FE | 38670 | 38670 | 0 | 轮式/履带式:轮式 ;喂入量:8.0kg/s; | 喂入量（kg/s）：8.0；结构型式：轮式自走全喂入式；喂入方式：全喂入；外形尺寸（长×宽×高）（mm）：6550×3100×3350；配套发动机型号：玉柴YC4DK150-T301；标定功率(kW)：110；标定转速(r/min)：2600；结构质量（kg）：5300；割台宽度（mm）：2600；割刀型式：标Ⅱ型；驱动方式：两驱；轮胎规格（导向轮/驱动轮）：10/75-15.3/14.9-24；轮距（导向轮/驱动轮）（mm）：1700/1900；轴距（mm）：2960；变速机构型式：液压无级变速器（HST）+机械变速箱；制动器型式（前、后）：制动钳（前）+制动毂（后）；茎秆切碎器型式：旋转刀片式；卸粮方式：机械自动卸粮。 | 购机补贴（通用类） | 110 | 否 |  | T202032320425 | 2025-12-30
收获机械 | 谷物收获机械 | 自走轮式谷物联合收割机 | 7kg/s及以上自走轮式谷物联合收割机 | 轮式自走全喂入式谷物联合收割机 | 江苏沃得农业机械股份有限公司(原:江苏沃得农业机械有限公司) | 4LZ-9 | 38670 | 38670 | 0 | 轮式/履带式:轮式 ;喂入量:9.0kg/s; | 喂入量（kg/s）：9.0；结构型式：轮式自走全喂入式；喂入方式：全喂入；外形尺寸（长×宽×高）（mm）：6550×3200×3350；配套发动机型号：玉柴YC4DK150-T301；标定功率(kW)：110；标定转速(r/min)：2600；结构质量（kg）：5300；割台宽度（mm）：2750；割刀型式：标Ⅱ型；驱动方式：两驱；轮胎规格（导向轮/驱动轮）：10/75-15.3/15-24；轮距（导向轮/驱动轮）（mm）：1700/1900；轴距（mm）：2960；变速机构型式：液压无级变速器（HST）+机械变速箱；制动器型式（前、后）：制动钳（前）+制动毂（后）；茎秆切碎器型式：旋转刀片式；卸粮方式：机械自动卸粮。 | 购机补贴（通用类） | 110 | 否 |  | T202032320424 | 2025-12-30
收获机械 | 谷物收获机械 | 自走轮式谷物联合收割机 | 7kg/s及以上自走轮式谷物联合收割机 | 轮式自走全喂入式谷物联合收割机 | 江苏沃得农业机械股份有限公司(原:江苏沃得农业机械有限公司) | 4LZ-8F | 38670 | 38670 | 0 | 轮式/履带式:轮式 ;喂入量:8.0kg/s; | 喂入量（kg/s）：8.0；结构型式：轮式自走全喂入式；喂入方式：全喂入；外形尺寸（长×宽×高）（mm）：6060×3200×3350；配套发动机型号：玉柴YC4DK140-T301；标定功率(kW)：103；标定转速(r/min)：2600；结构质量（kg）：4700；割台宽度（mm）：2600；割刀型式：标Ⅱ型；驱动方式：4×2；轮胎规格（导向轮/驱动轮）：10-15/14.9-24；轮距（导向轮/驱动轮）：1870/1900；变速箱类型：液压无级变速器（HST）+机械变速箱；制动器型式：摩擦片式；茎秆切碎器型式：旋转刀片式；卸粮方式：机械自动卸粮。 | 购机补贴（通用类） | 0 | 否 |  | T201932320069 | 2024-12-01
收获机械 | 谷物收获机械 | 自走轮式谷物联合收割机 | 7kg/s及以上自走轮式谷物联合收割机 | 轮式自走全喂入式谷物联合收割机 | 江苏沃得农业机械股份有限公司(原:江苏沃得农业机械有限公司) | 4LZ-7C | 38670 | 38670 | 0 | 轮式/履带式:轮式;喂入量:7.0kg/s; | 喂入量（kg/s）：7.0；结构型式：轮式自走全喂入式；喂入方式：全喂入；外形尺寸（长×宽×高）（mm）：5900×3200×3350；配套发动机型号：常柴股份有限公司4G33V16、广西玉柴机器股份有限公司YC4DK125-T300；标定功率(kW)：92；标定转速(r/min)：2600；结构质量（kg）：4500；割台宽度（mm）：2600；割刀型式：标Ⅱ型；驱动方式：4×2；轮胎规格（导向轮/驱动轮）：10-15/14.9-24；轮距（导向轮/驱动轮）：1950/1900；变速箱类型：液压无级变速器（HST）+机械变速箱；制动器型式：干式摩擦片式；茎秆切碎器型式：旋转刀片式；卸粮方式：单一方位卸粮。 | 购机补贴（通用类） | 0 | 否 |  | 苏农机（2017）第（0306）号 | 2021-12-31
收获机械 | 谷物收获机械 | 自走轮式谷物联合收割机 | 7kg/s及以上自走轮式谷物联合收割机 | 轮式自走全喂入式谷物联合收割机 | 江苏沃得农业机械股份有限公司(原:江苏沃得农业机械有限公司) | 4LZ-7B | 38670 | 38670 | 0 | 轮式/履带式:轮式;喂入量:7.0kg/s; | 喂入量（kg/s）：7.0；结构型式：轮式自走全喂入式；喂入方式：全喂入；外形尺寸（mm）：6660×2980×3270；配套发动机：常柴 4G33V16/全柴 4G1-125U31（国Ⅲ排放标准）；配套动力：92kW；额定转速（r/min）：2600；整机使用质量：4000kg；割台宽度：2600mm；割刀型式：标Ⅱ型；驱动方式：4×2；轮胎规格（导向轮/驱动轮）：207/80-15/13.6-24；轮距（导向轮/驱动轮）：1729mm/1700mm；轴距：2750mm；变速箱类型：液压无级变速（HST）+变速箱；制动器型式：机械蹄式制动；茎秆切碎器型式：旋转刀片式（选配）；卸粮方式：多方位自动卸粮。 | 购机补贴（通用类） | 0 | 否 |  | 苏农机（2017）第（0084）号 | 2021-12-31
收获机械 | 谷物收获机械 | 自走轮式谷物联合收割机 | 7kg/s及以上自走轮式谷物联合收割机 | 自走式谷物联合收割机 | 爱科(济宁)农业机械有限公司 | 4LZ-13 | 38670 | 38670 | 0 | 轮式/履带式:轮式;喂入量:13kg/s; | 结构型式：轮式自走全喂入；发动机额定功率：164kw；工作状态外形尺寸（长×宽×高）：9450×6650×4070mm；整机使用质量：12500kg；割台宽度：6020mm；喂入量：13kg/s；最小离地间隙：600mm；割刀型式：Ⅱ型；割台搅龙型式：螺旋搅龙偏心伸缩杆式；拨禾轮型式：偏心弹齿式；拨禾轮直径：1118mm；拨禾轮板数：6；脱粒滚筒数量：1；脱粒滚筒型式：纹杆式；凹板筛型式：栅格式；风扇型式：贯流；轮胎规格：导向轮16.9-26；驱动轮800/65R32；最小通过半径：左转8800mm，右转8400mm；变速箱类型：机械+液压；制动器型式：液压；复脱器型式：甩刀式；接粮方式：液压+机械 | 购机补贴（通用类） | 0 | 否 |  | 部20170142 | 2021-12-31
收获机械 | 谷物收获机械 | 自走履带式谷物联合收割机（全喂入） | 0.6-1kg/s自走履带式谷物联合收割机（全喂入），包含1-1.5kg/s自走履带式水稻联合收割机（全喂入） | 履带式谷物联合收割机 | 四川红驰农机制造有限公司 | 4LZ-0.6B | 5980 | 5980 | 0 | 轮式/履带式:履带式 ;喂入量:0.6kg/s; | 喂入量:0.6kg/s；喂入方式:全喂入；结构型式:自走履带式。 | 购机补贴（通用类） | 7.5 | 否 |  | T202051510025 | 2025-06-18
收获机械 | 谷物收获机械 | 自走履带式谷物联合收割机（全喂入） | 0.6-1kg/s自走履带式谷物联合收割机（全喂入），包含1-1.5kg/s自走履带式水稻联合收割机（全喂入） | 履带式谷物联合收割机 | 四川红驰农机制造有限公司 | 4LZ-0.6C | 5980 | 5980 | 0 | 轮式/履带式:履带式 ;喂入量:0.6kg/s; | 喂入量:0.6kg/s；喂入方式:全喂入；结构型式:自走履带式。 | 购机补贴（通用类） | 7.5 | 否 |  | T202051510024 | 2025-06-18
收获机械 | 谷物收获机械 | 自走履带式谷物联合收割机（全喂入） | 0.6-1kg/s自走履带式谷物联合收割机（全喂入），包含1-1.5kg/s自走履带式水稻联合收割机（全喂入） | 小型水稻收割机 | 重庆宏美科技有限公司 | 4LZ-0.6 | 5980 | 5980 | 0 | 轮式/履带式:履带式 ;喂入量:0.6kg/s; | 标定功率 : 8.5 kW , 标定转速 ：3600 r/min.，外形尺寸（长*宽*高）mm：2230*1050*1670，割台工作宽度mm：890，升降方式：手动液压，搅龙型式：螺旋式 | 购机补贴（通用类） | 8.5 | 是 | 存在较重违规行为;处理措施为:取消产品补贴资格;处理文件:湖北省农业农村厅办公室关于部分企业违反 农机购置补贴政策处理情况的通报;文件文号:无 | 渝2017061 | 2021-12-31
收获机械 | 谷物收获机械 | 自走履带式谷物联合收割机（全喂入） | 0.6-1kg/s自走履带式谷物联合收割机（全喂入），包含1-1.5kg/s自走履带式水稻联合收割机（全喂入） | 小型收割机 | 重庆宏美科技有限公司 | 4LZ-0.6L | 5980 | 5980 | 0 | 轮式/履带式:履带式 ;喂入量:0.6kg/s; | 配套内燃机标定功率:8.5KW,配套内燃机标定转速:3600r/min,结构型式:履带式、手扶步进式,工作状态外形尺寸(长×宽×高)mm：2230×1050×1670，整机质量：350kg，割台工作宽度：890mm，额定喂入量：0.6kg/s，配套内燃机冷却方式：强制风冷，配套内燃机燃油种类：汽油，割台型式：扶指式，割台升降方式：手动液压，割刀型式：Ⅳ型切割器，搅龙型式：螺旋式，扶禾链回转方式：斜面回转，脱离滚筒型式：轴流、杆齿，接粮方式：人工装袋接粮，履带型式：全履带式，行走离合器型式：张紧轮式，制动器型式（前、后）：牙嵌+摩擦片式，工作离合器型式：张紧轮式，转向方式：牙嵌离合转向 | 购机补贴（通用类） | 8.5 | 否 |  | T202150500204 | 2026-08-19
收获机械 | 谷物收获机械 | 自走履带式谷物联合收割机（全喂入） | 0.6-1kg/s自走履带式谷物联合收割机（全喂入），包含1-1.5kg/s自走履带式水稻联合收割机（全喂入） | 小型收割机 | 重庆市双恩农机制造有限公司 | 4LZ-0.6L | 5980 | 5980 | 0 | 轮式/履带式:履带式 ;喂入量:0.6kg/s; | 型号名称：4LZ-0.6L小型收割机；结构型式：履带式、乘坐式、全喂入；工作状态外形尺寸（长×宽×高）;2600 mm×1350 mm×1430 mm；割台工作宽度：1050 mm；配套内燃机生产企业：常州科普动力机械有限公司；配套内燃机型号名称：KD192FB柴油机；配套内燃机功率：7.5 kW；配套内燃机转速：3600 r/min；配套内燃机启动方式：电启动。 | 购机补贴（通用类） | 7.5 | 否 |  | T202150500172 | 2026-07-07
收获机械 | 谷物收获机械 | 自走履带式谷物联合收割机（全喂入） | 0.6-1kg/s自走履带式谷物联合收割机（全喂入），包含1-1.5kg/s自走履带式水稻联合收割机（全喂入） | 小型收割机 | 重庆鑫源农机股份有限公司 | 4LZ-0.6L | 5980 | 5980 | 0 | 轮式/履带式:履带式;喂入量:0.6kg/s; | 标定转速：3600r/min；燃油种类：汽油；结构型式：自走履带式、全喂入；额定喂入量：0.6kg/s；外形尺寸（工作状态，长×宽×高）mm;2420×1140×1550；结构质量（kg）：350；割台工作宽度：930mm；最小离地间隙：200mm；档位：快档、慢档、空档、倒档（主变速）快档、空档、慢档（副变速）；作业速度：0.5~0.9m/s；作业小时生产率：≥0.06hm2/h；燃油消化量：≤30kg/hm2。 | 购机补贴（通用类） | 0 | 否 |  | 渝2018124 | 2022-12-31
收获机械 | 谷物收获机械 | 自走履带式谷物联合收割机（全喂入） | 1-1.5kg/s自走履带式谷物联合收割机（全喂入），包含1.5-2.1kg/s自走履带式水稻联合收割机（全喂入） | 小型收割机 | 成都鼎峰盛现代农业机械有限公司 | 4L-1.2 | 7850 | 7850 | 0 | 轮式/履带式:履带式 ;喂入量:1.2kg/s; | 结构型式：全喂入；外形尺寸（工作状态，长×宽×高)mm：3200×1650×1350；结构质量（kg）：660；割台宽度（全喂入）：1280；割刀型式 ：标Ⅱ型往复式；拨禾轮型式：偏心弹齿式；脱粒机构布置方式（全喂入）：轴流式钉齿；凹板筛型式：编制筛式；复脱器型式：无；变速箱类型：有级式、有倒挡；驱动方式：前置驱动；制动器型式：湿式摩擦片式；驱动桥型式：无；驾驶室类型：无；茎干切碎器型式：无；位置：xxx；幅宽：xxx。卸粮方式：人工；轮胎规格 ：无；履带规格（节距mm×节数×宽mm）：66×48×400；履带轨距（mm）：755； | 购机补贴（通用类） | 18 | 否 |  | T202051510055 | 2025-08-16
收获机械 | 谷物收获机械 | 自走履带式谷物联合收割机（全喂入） | 1-1.5kg/s自走履带式谷物联合收割机（全喂入），包含1.5-2.1kg/s自走履带式水稻联合收割机（全喂入） | 小型收割机 | 重庆万虎机电有限责任公司 | 4LZ-1.0L | 7850 | 7850 | 0 | 轮式/履带式:履带式 ;喂入量:1.0kg/s; | 1型号名称/4LZ-1.0L型小型收割机2结构型式/自走履带式、全喂入3整机工作状态外形尺寸(长×宽×高)mm2700×1310×1530整机质量kg600割台工作宽度mm1050最小离地间隙mm215额定喂入量kg/s1.0档位/前进档、空档、倒档;3档、1档、空档、2档、4档作业速度m/s0.5~1.44作业小时生产率hm2/h≥0.07燃油消耗量kg/hm2≤304配套动力生产企业/无锡华源凯马发动机有限公司型号名称/KM195FD柴油机结构型式/单缸、风冷、四冲程、直喷式标定功率kW7.5标定转速r/min3600冷却方式/风冷缸数/1起动方式/电起动燃油种类/柴油5割台型式/卧式升降方式/机动液压割刀型式/上割刀:Ⅵ型;下割刀:Ⅳ型总成数量/2套搅龙型式/螺旋伸缩扒指式转速r/min/200与底板间隙/mm10拨禾轮型式/偏心弹齿式直径mm/700转速r/min/45板数/4分禾器/有6中间输送装置型式/无7脱粒装置滚筒型式/轴流式、钉齿尺寸(外径×长度)/mm400×1035齿高mm/70齿数/38转速r/min/865凹板筛型式/栅格式8出谷装置风扇型式/离心式[]轴流式[√]直径mm/340转速r/min/1000数量/1籽粒输送器类型/螺旋式、人工装袋接粮9行走装置履带式/全履带式规格(节距×节数×宽)/79mm×38节×280mm轨距mm630变速箱类型/有级式、有倒档行走离合器型式/摩擦片式工作离合器型式/张紧轮式10操作方式/坐骑式[√]11转向方式/牙嵌离合转向 | 购机补贴（通用类） | 7.5 | 否 |  | T202050500164 | 2025-08-05
收获机械 | 谷物收获机械 | 自走履带式谷物联合收割机（全喂入） | 1-1.5kg/s自走履带式谷物联合收割机（全喂入），包含1.5-2.1kg/s自走履带式水稻联合收割机（全喂入） | 全喂入联合收割机 | 湖南省农友农业装备股份有限公司 | 4LZ-1.0K | 7850 | 7850 | 0 | 轮式/履带式:履带式 ;喂入量:1.0kg/s; | 型号名称：4LZ-1.0K型全唱入联合收割机；结构型式: 全喂入自走履带式;配套发动机生产企业:江苏农华智慧农业科技股份有限公司;配套发动机牌号型号:ZH1130 ;配套发动机结构型式:卧式,单缸、水冷,四冲程;配套发动机气缸数量 缸:1 ;配套发动机标定功率:20.6kw;配套发动机标定转速:2200r/min ;整机外形尺寸(长X宽x高) 3800X1950X2300(mm) ;整机质量:1280kg;割台工作幅室宽 :1450mm;最小离地间隙：200mm;割刀型式: Ⅲ标型;喂入量:1.0kg/s;作业挡位:低2档,低3档、高1;作业速度:1.5~3.5km/h;作业小时生产率:0.12-0.23hm'/h;单位作业量燃油消耗量: ≤20kg/hm；制台搅龙型式：螺旋仲缩扒齿式；履带接地压力：20kPa ；拨禾轮型式：偏心并齿式；拨禾轮直轻：∅600mm；拨禾轮板數：4个 脱較滾筒布置方式：横向；脱粒滚筒數量：1个；主脱粒滚筒型式：钉齿式； 主脱粒滚筒外形尺寸(外径X长度) ：∅430×860；凹板障型式：栅格式；复脱方式：钉齿武；风扇型式：离心式；风期直径：∅300；风扇数量：1 个；履帶节距X节數x寬度：90mmX38节X320m履带軌距：820；制动器型式(前、后)：湿式摩擦片式；变速机构型式：机械变速(3+1)X2；驾駛室类型：无驾驶室；卸粮方式：人工接粮 | 购机补贴（通用类） | 20.6 | 否 |  | T202043430220 | 2025-10-08
收获机械 | 谷物收获机械 | 自走履带式谷物联合收割机（全喂入） | 1-1.5kg/s自走履带式谷物联合收割机（全喂入），包含1.5-2.1kg/s自走履带式水稻联合收割机（全喂入） | 全喂入联合收割机 | 湖南省农友农业装备股份有限公司 | 4LZ-1.0X | 7850 | 7850 | 0 | 轮式/履带式:履带式 ;喂入量:1.0kg/s; | 型号名称：4LZ-1.0X型全唱入联合收割机；结构型式: 全喂入自走履带式;配套发动机生产企业:常柴股份有限公司;配套发动机牌号型号:ZS1115 ;配套发动机结构型式:卧式,单缸、水冷,四冲程;配套发动机气缸数量 缸:1 ;配套发动机标定功率:14.7kw;配套发动机标定转速:2200r/min ;整机外形尺寸(长X宽x高) 3130X1770X1590(mm) ;整机质量:850kg;割台工作幅室宽 :1200mm;最小离地间隙：200mm;割刀型式: Ⅲ标型;喂入量:1.0kg/s;作业挡位:低2档,低3档、高1;作业速度:1.2-3.0km/h;作业小时生产率: ≥0.1 hm'/h;单位作业量燃油消耗量: ≤20kg/hm；制台搅龙型式：螺旋仲缩扒齿式；履带接地压力：17kPa ；拨禾轮型式：偏心并齿式；拨禾轮直轻：∅600mm；拨禾轮板數：4个;脱較滾筒布置方式：横向；脱粒滚筒數量：1个；主脱粒滚筒型式：钉齿式； 主脱粒滚筒外形尺寸(外径X长度) ：∅390×780；凹板障型式：栅格式；风扇型式：离心式；风期直径：∅265；履帶节距X节數x寬度：72mmX42节X250m履带軌距：640；制动器型式(前、后)：干式摩擦片式；变速机构型式：机械变速(3+1)X2；驾駛室类型：无驾驶室；卸粮方式：人工接粮 | 购机补贴（通用类） | 14.7 | 否 |  | T202043430219 | 2025-10-08
收获机械 | 谷物收获机械 | 自走履带式谷物联合收割机（全喂入） | 1-1.5kg/s自走履带式谷物联合收割机（全喂入），包含1.5-2.1kg/s自走履带式水稻联合收割机（全喂入） | 全喂入联合收割机 | 湖南省农友农业装备股份有限公司 | 4LZ-1.0 | 7850 | 7850 | 0 | 轮式/履带式:履带式 ;喂入量:1.0kg/s; | 型号名称：4LZ-1.0型全喂入联合收割机；结构型式：全喂入履带自走式；配套发动机生产企业：常州亚美柯机械设备有限公司；配套发动机牌号型号：DH1115；配套发动机机结构型式：卧式、单缸、水冷；配套发动机气缸数量：1；配套发动机标定功率：15.5KW；配套发动机标定转速：2200r/min;整机外形尺寸（长*宽*高）：2710*1700*1870）；整机质量：750kg；割台工作宽幅：1200mm；最小离地间隙：180mm；割刀型式：标Ⅱ型；喂入量：1.0kg/s;作业档位：工作档；作业速度：2.1-2.8km/h;工作小时生产率：≥0.1hm²/h;单位作业量燃烧油消耗量：＜20kg/hm²;割台搅龙型式：伸缩齿横向输送搅龙；履带接地压力：16kpa;拔禾轮型式：偏心弹齿式；拔禾轮直径：Φ600；拔禾轮板数：4个；脱粒机构布置方式：横轴流；主脱粒滚筒型式：钉齿式；主脱粒滚筒外形尺寸（外径×长度）：Φ390×780；凹板筛型式：栅格式；风扇型式：离心式；风扇直径：Φ265；风扇数量：1个；履带节距×节数×宽度：73mm×41节×250mm;履带轨距：645mm;变速机构型式：机械变速（3+1）；驱动桥型式（前、后）：毂刹；卸粮方式：人工接粮 | 购机补贴（通用类） | 15.5 | 否 |  | T201900430949 | 2024-12-30
收获机械 | 谷物收获机械 | 自走履带式谷物联合收割机（全喂入） | 1-1.5kg/s自走履带式谷物联合收割机（全喂入），包含1.5-2.1kg/s自走履带式水稻联合收割机（全喂入） | 全喂入谷物联合收割机 | 湖南龙舟农机股份有限公司 | 4LZ-1.0 | 7850 | 7850 | 0 | 轮式/履带式:履带式 ;喂入量:1.0kg/s; | 喂入量：1.0kg/s；结构形式：全喂入履带自走式；配套发动机：L32；标定功率20.6kW；标定转速：2200r/min；配套发动机生产企业：常柴股份有限公司；配套发动机结构型式：卧式、单缸、水冷；配套发动机气缸数量：1缸；外形尺寸：长4080宽1860高1940mm；整机质量：1430kg；割台宽度1420mm；最小离地间隙：180mm；作业挡位：工作挡；作业速度：1.8~4.5km/h；作业小时生产率：0.07~0.17h㎡/h；单位作业量燃油消耗量：16~22kg/h㎡；履带规格：节距90mmX38节X宽280mm，轨距：780mm；变速机构型式：机械变速（3+1）X2；卸粮方式：人工接粮 | 购机补贴（通用类） | 0 | 否 |  | T201900430945 | 2024-12-30
收获机械 | 谷物收获机械 | 自走履带式谷物联合收割机（全喂入） | 1-1.5kg/s自走履带式谷物联合收割机（全喂入），包含1.5-2.1kg/s自走履带式水稻联合收割机（全喂入） | 小型收割机 | 成都金川田农机制造有限公司 | 4LZ-1.2 | 7850 | 7850 | 0 | 轮式/履带式:履带式 ;喂入量:1.2kg/s; | 结构型式:全喂入;外形尺寸(工作状态,长×宽×高)mm:3600×1570×2200;结构质量(kg):1180;割台宽度(全喂入):1200mm;割刀型式:往复式;拨禾轮型式:偏心弹齿式;脱粒机构布置方式(全喂入):横向;凹板筛型式:栅格式;复脱器型式:吸风式;变速箱类型:有级式、有倒档;驱动方式:后驱;制动器型式:摩擦片式 | 购机补贴（通用类） | 20.6 | 否 |  | T202051510060 | 2025-08-31
收获机械 | 谷物收获机械 | 自走履带式谷物联合收割机（全喂入） | 1.5-2.1kg/s自走履带式谷物联合收割机（全喂入），包含2.1-3kg/s自走履带式水稻联合收割机（全喂入） | 全喂入谷物联合收割机 | 湖南省农友农业装备股份有限公司 | 4LZ-1.6Z | 13800 | 13800 | 0 | 轮式/履带式:履带式 ;喂入量:1.6kg/s; | 型号名称：4LZ1.6Z全喂入履带自走式；结构形式：全喂入自走履带式；配套发动机：生产企业：江苏农华智慧农业科技股份有限公司，牌号型号：ZH1130,结构形式：卧式、单缸、水冷、气缸数量：1缸、标定功率：20.6kw、标定转速：2200r/min;工作状态外形尺寸（长×宽×高）：3730×1600×2040mm；整机质量：1200KG;最小离地间隙：220mm;履带接地压力： 18kPa；作业速度（km/h）：1.63-3.56 ;作业小时生产率（hm²/h）：0.12-0.23;单位作业量燃油消耗量：≦20kg/hm²;割台宽度：1310mm；喂入量：1.6kg/s;割刀型式：标Ⅲ；割台搅龙型式：螺旋伸缩扒齿式；脱粒机构布置方式：纵向；拨禾轮：型式：偏心弹齿式；半径：Φ360mm；板数：5个；脱粒滚筒：数量：1个，型式：轴流钉齿式，外形尺寸：（mm）：Φ390*1350；凹板筛型式：栅格式；风扇：型式：离心式，直径：Φ300，数量：1个；作业档位：2、3挡；履带轨距：650mm；节距×节数×宽：72mm*48节*280mm；变速箱型式：机械变速3+1；制动器型式：湿式；卸粮方式：单一方位机械。 | 购机补贴（通用类） | 20.6 | 否 |  | 湘20180913053 | 2022-12-31
收获机械 | 谷物收获机械 | 自走履带式谷物联合收割机（全喂入） | 1.5-2.1kg/s自走履带式谷物联合收割机（全喂入），包含2.1-3kg/s自走履带式水稻联合收割机（全喂入） | 小型收割机 | 重庆市双恩农机制造有限公司 | 4LZ-1.5 | 13800 | 13800 | 0 | 轮式/履带式:履带式 ;喂入量:1.5kg/s; | 型号名称：4LZ-1.5 小型收割机；结构型式：履带式、乘坐式、全喂入；整机质量：995 KG；额定喂入量：1.5 kg/s；配套内燃机标定功率：16.4 kW； | 购机补贴（通用类） | 16.4 | 否 |  | T202150500282 | 2026-10-21
收获机械 | 谷物收获机械 | 自走履带式谷物联合收割机（全喂入） | 1.5-2.1kg/s自走履带式谷物联合收割机（全喂入），包含2.1-3kg/s自走履带式水稻联合收割机（全喂入） | 全喂入式联合收割机 | 久保田农业机械(苏州)有限公司 | 4LZ-1.5A8 | 13800 | 13800 | 0 | 轮式/履带式:履带式;喂入量:1.5kg/s; | 喂入量：1.5kg/s；自走履带式；喂入方式：全喂入 | 购机补贴（通用类） | 0 | 否 |  | 苏农机（2019）第（0086）号 | 2023-12-31
收获机械 | 谷物收获机械 | 自走履带式谷物联合收割机（全喂入） | 2.1-3kg/s自走履带式谷物联合收割机（全喂入），包含3-4kg/s自走履带式水稻联合收割机（全喂入） | 全喂入式联合收割机 | 久保田农业机械(苏州)有限公司 | 4LZ-2.5(PRO688Q) | 24600 | 24600 | 0 | 轮式/履带式:履带式 ;喂入量:2.5kg/s; | 喂入量：2.5kg/s；自走履带式；喂入方式：全喂入 | 购机补贴（通用类） | 0 | 否 |  | T201900320752 | 2024-12-30
收获机械 | 谷物收获机械 | 自走履带式谷物联合收割机（全喂入） | 2.1-3kg/s自走履带式谷物联合收割机（全喂入），包含3-4kg/s自走履带式水稻联合收割机（全喂入） | 全喂入联合收割机 | 星光农机股份有限公司 | 4LZ-2.5T | 24600 | 24600 | 0 | 轮式/履带式:履带式;喂入量:2.5kg/s; | 结构型式：全喂入履带自走式；外形尺寸（工作状态，长×宽×高)mm：4680MM×2625MM×2605MM；结构质量（kg）2800KG；割台宽度（全喂入）：2000MM；割刀型式 ：标准Ⅱ型；拨禾轮型式：偏心拨齿式；脱粒机构布置方式（全喂入）：横向；凹板筛型式：栅格式；变速箱类型：机械变速箱+液压无级变速器；制动器型式：湿式摩擦片式；驾驶室类型：无；茎干切碎器型式：刀片旋转式（选配）；卸粮方式：机械单一方位自动卸粮；90MM×48节×400MM；履带轨距（mm）：980mm | 购机补贴（通用类） | 0 | 否 |  | 部20171774 | 2021-12-31
收获机械 | 谷物收获机械 | 自走履带式谷物联合收割机（全喂入） | 2.1-3kg/s自走履带式谷物联合收割机（全喂入），包含3-4kg/s自走履带式水稻联合收割机（全喂入） | 全喂入谷物联合收割机 | 湖南省农友农业装备股份有限公司 | 4LZ-2.2Z | 24600 | 24600 | 0 | 轮式/履带式:履带式 ;喂入量:2.2kg/s; | 结构型式：全喂入履带自走式，外形尺寸（长×宽×高）：3850×2070×2260mm；整机使用质量：1650KG割幅：1500mm；割刀型式：标Ⅱ；割台搅龙型式：螺旋伸缩扒齿；拔禾轮型式：偏心弹齿式；拔禾轮直径（mm):Φ840脱粒滚筒型式：钉齿式；脱粒滚筒直径×长度（mm）:Φ450×1360；凹板筛型式：栅格式；风扇型式：离心式；风扇直径：Φ325；履带（节距×节数×宽）：90mm×42节×280mm；轨距（mm）：800；喂入量（kg/s）：2.2；配套动力：ZH36M-RO2型柴油机，25kw，2400r/min；变速箱类型：（3+1）×2机械变速；制动器型式：湿式制动；复脱器型式：钉齿式；接粮方式：人工接粮 | 购机补贴（通用类） | 25 | 否 |  | 湘20170413042 | 2021-12-31
收获机械 | 谷物收获机械 | 自走履带式谷物联合收割机（全喂入） | 2.1-3kg/s自走履带式谷物联合收割机（全喂入），包含3-4kg/s自走履带式水稻联合收割机（全喂入） | 全喂入谷物联合收割机 | 湖南龙舟农机股份有限公司 | 4LZ-2.5 | 24600 | 24600 | 0 | 轮式/履带式:履带式 ;喂入量:2.5kg/s; | 喂入量：2.5kg/s；结构形式：全喂入履带自走式；配套发动机：YN4EZ075-31CR；标定功率55kW；标定转速：2600r/min；配套发动力生产企业：昆明云内动力股份有限公司；配套发动机结构型式：直列、四缸、水冷、高压共轨；配套发动机气缸数量：4缸；外形尺寸：长5300宽2460高2720mm；整机质量：2770kg；割台宽度1980mm；最小离地间隙：260mm；作业挡位：工作挡；作业速度：2.88~6.03km/h；作业小时生产率：0.26~0.40h㎡/h；单位作业量燃油消耗量：≤30kg/h㎡；履带规格：节距90mmX50节X宽400mm，轨距：1100mm；变速机构形式：机械变速（3+1）X2；卸粮方式：机械自动卸粮 | 购机补贴（通用类） | 0 | 否 |  | T201900430946 | 2024-12-30
收获机械 | 谷物收获机械 | 自走履带式谷物联合收割机（全喂入） | 2.1-3kg/s自走履带式谷物联合收割机（全喂入），包含3-4kg/s自走履带式水稻联合收割机（全喂入） | 全喂入谷物联合收割机 | 湖南龙舟农机股份有限公司 | 4LZ-2.3 | 24600 | 24600 | 0 | 轮式/履带式:履带式 ;喂入量:2.3kg/s; | 喂入量：2.3kg/s；结构形式：全喂入履带自走式；配套发动机：YN4CZ061-31CR；标定功率45kW；标定转速：2600r/min；配套发动机生产企业：昆明云内动力股份有限公司；配套发动机结构型式：直列、四缸、水冷、高压共轨；配套发动机气缸数量：4缸；外形尺寸：长4830宽2530高2720mm；整机质量：2580kg；割台宽度1960mm；最小离地间隙：260mm；作业挡位：工作挡；作业速度：2.88~6.03km/h；作业小时生产率：0.20~0.40h㎡/h；单位作业量燃油消耗量：≤28kg/h㎡；履带规格：节距90mmX48节X宽400mm，轨距：1050mm；变速机构形式：机械变速（3+1）X2；卸粮方式：人工接粮 | 购机补贴（通用类） | 0 | 否 |  | T201900430939 | 2024-12-30
收获机械 | 谷物收获机械 | 自走履带式谷物联合收割机（全喂入） | 2.1-3kg/s自走履带式谷物联合收割机（全喂入），包含3-4kg/s自走履带式水稻联合收割机（全喂入） | 谷物联合收割机 | 德阳市金兴农机制造有限责任公司 | 4LZ-2.2Z | 24600 | 24600 | 0 | 轮式/履带式:履带式 ;喂入量:2.2kg/s; | 喂入量：2.2kg/s；自走履带式；喂入方式:全喂入 | 购机补贴（通用类） | 44.2 | 否 |  | 川F17013(产品1） | 2021-12-31
收获机械 | 谷物收获机械 | 自走履带式谷物联合收割机（全喂入） | 3-4kg/s自走履带式谷物联合收割机（全喂入），包含4kg/s及以上自走履带式水稻联合收割机（全喂入） | 谷物联合收割机 | 德阳市金兴农机制造有限责任公司 | 4LZ-3.0 | 28800 | 28800 | 0 | 轮式/履带式:履带式 ;喂入量:3.0kg/s; | 喂入量：3.0kg/s；自走履带式；喂入方式:全喂入 | 购机补贴（通用类） | 65 | 否 |  | 部20171254 | 2021-12-31
收获机械 | 谷物收获机械 | 自走履带式谷物联合收割机（全喂入） | 3-4kg/s自走履带式谷物联合收割机（全喂入），包含4kg/s及以上自走履带式水稻联合收割机（全喂入） | 谷物联合收割机 | 德阳市金兴农机制造有限责任公司 | 4LZ-3.0Z | 28800 | 28800 | 0 | 轮式/履带式:履带式 ;喂入量:3.0kg/s; | 喂入量：3.0kg/s；自走履带式；喂入方式:全喂入 | 购机补贴（通用类） | 44.2 | 否 |  | T202051510092 | 2025-12-27
收获机械 | 谷物收获机械 | 自走履带式谷物联合收割机（全喂入） | 3-4kg/s自走履带式谷物联合收割机（全喂入），包含4kg/s及以上自走履带式水稻联合收割机（全喂入） | 谷物联合收割机 | 德阳市金兴农机制造有限责任公司 | 4LZ-3.0ZA | 28800 | 28800 | 0 | 轮式/履带式:履带式 ;喂入量:3.0kg/s; | 喂入量：3.0kg/s；自走履带式；喂入方式:全喂入 | 购机补贴（通用类） | 44.2 | 否 |  | T202051510092 | 2025-12-27
收获机械 | 谷物收获机械 | 自走履带式谷物联合收割机（全喂入） | 3-4kg/s自走履带式谷物联合收割机（全喂入），包含4kg/s及以上自走履带式水稻联合收割机（全喂入） | 履带自走全喂入式谷物联合收割机 | 江苏沃得农业机械股份有限公司(原:江苏沃得农业机械有限公司) | 4LZ-3.0E | 28800 | 28800 | 0 | 轮式/履带式:履带式;喂入量:3.0kg/s; | 喂入量（kg/s）：3.0；结构型式：履带自走全喂入式；喂入方式：全喂入；外形尺寸（长×宽×高）（mm）：4700×2110×2959；配套发动机型号：常柴股份有限公司3G25TC（国Ⅲ排放标准）；标定功率（KW）：47.8；标定转速（r/min）：2300；结构质量（kg）：1800；割台宽度（mm）：1675；割刀型式：标Ⅱ型；变速箱类型：液压无级变速器（HST）+机械变速箱；制动器型式：摩擦片式；茎秆切碎器型式：旋转刀片式；卸粮方式：单一方位自动卸粮；履带规格（节距mm×节数×宽mm）：90×44节×350（选装400mm）；履带轨距（mm）：1020。 | 购机补贴（通用类） | 0 | 否 |  | 苏农机（2018）第（0091）号 | 2022-12-31
收获机械 | 谷物收获机械 | 自走履带式谷物联合收割机（全喂入） | 3-4kg/s自走履带式谷物联合收割机（全喂入），包含4kg/s及以上自走履带式水稻联合收割机（全喂入） | 谷物联合收割机 | 湖南省农友农业装备股份有限公司 | 4LZ-3.2Z | 28800 | 28800 | 0 | 轮式/履带式:履带式 ;喂入量:3.2kg/s; | 型号名称：4LZ-3.2Z型全喂入联合收割机；结构型式: 全喂入自走履带式;配套发动机生产企业:常柴股份有限公司;配套发动机牌号型号:4D32YT30;配套发动机结构型式:立式、直列、水冷,四冲程;配套发动机气缸数量4缸;配套发动机标定功率:55.2kw;配套发动机标定转速:2600r/min ;整机外形尺寸(长X宽x高) 4480X2110X2800(mm) ;整机质量:2900kg;割台工作幅室宽:1700mm;最小离地间隙：290mm;割刀型式:标Ⅱ型;喂入量:3.2kg/s;作业挡位: Ⅲ档低速, Ⅱ档;作业速度:0-8km/h;作业小时生产率: ≥0.2 hm'/h;单位作业量燃油消耗量: ≤32kg/hm；制台搅龙型式：螺旋仲缩扒齿式；履带接地压力：20kPa ；拨禾轮型式：偏心并齿式；拨禾轮直轻：∅820mm；拨禾轮板數：5个;脱較滾筒布置方式：纵向；脱粒滚筒數量：1个；主脱粒滚筒型式：钉齿式； 主脱粒滚筒外形尺寸(外径X长度) ：∅550×1670；凹板障型式：栅格式；复脱方式：齿板式；风扇型式：离心式；风期直径：∅370；风扇数量：1；履帶节距X节數x寬度：90mmX46节X450m履带軌距：1000mm；制动器型式(前、后)：干式摩擦片式；变速机构型式：无级变速；驾駛室类型：无驾驶室；卸粮方式：机械自动卸粮； | 购机补贴（通用类） | 55.2 | 否 |  | T202143430083 | 2026-06-08
收获机械 | 谷物收获机械 | 自走履带式谷物联合收割机（全喂入） | 3-4kg/s自走履带式谷物联合收割机（全喂入），包含4kg/s及以上自走履带式水稻联合收割机（全喂入） | 履带式全喂入联合收割机 | 乐星农业装备(青岛)有限公司 | 4LZ-3.5 | 28800 | 28800 | 0 | 轮式/履带式:履带式 ;喂入量:3.5kg/s; | 喂入量：3.5kg/s，自走履带式，喂入方式：全喂入；发动机排放阶段：第三阶段；功率:65KW | 购机补贴（通用类） | 0 | 否 |  | T201900370879 | 2024-12-30
收获机械 | 谷物收获机械 | 自走履带式谷物联合收割机（全喂入） | 3-4kg/s自走履带式谷物联合收割机（全喂入），包含4kg/s及以上自走履带式水稻联合收割机（全喂入） | 全喂入式联合收割机 | 久保田农业机械(苏州)有限公司 | 4LZ-3(PRO758Q) | 28800 | 28800 | 0 | 轮式/履带式:履带式;喂入量:3kg/s; | 喂入量：3kg/s；自走履带式；喂入方式：全喂入 | 购机补贴（通用类） | 0 | 否 |  | 苏农机（2018）第（0079）号 | 2022-12-31
收获机械 | 谷物收获机械 | 自走履带式谷物联合收割机（全喂入） | 3-4kg/s自走履带式谷物联合收割机（全喂入），包含4kg/s及以上自走履带式水稻联合收割机（全喂入） | 全喂入自走式稻麦联合收割机 | 东风井关农业机械有限公司 | 4LZ-3.0A(HC868G) | 28800 | 28800 | 0 | 轮式/履带式:履带式 ;喂入量:3.0kg/s; | 喂入量：3.0kg/s；自走履带式；喂入方式：全喂入；工作状态外形尺寸：4950*2272*2945；整机使用质量：3250kg功率：63.9KW；柴油发动机信息：制造商：洋马发动机（山东）有限公司；发动机型号：4TNV98T-ZCNISC;功率:63.9KW；排放阶段：国家第三阶段 | 购机补贴（通用类） | 0 | 否 |  | T201900420926 | 2024-12-30
收获机械 | 谷物收获机械 | 自走履带式谷物联合收割机（全喂入） | 3-4kg/s自走履带式谷物联合收割机（全喂入），包含4kg/s及以上自走履带式水稻联合收割机（全喂入） | 全喂入自走式稻麦联合收割机 | 东风井关农业机械有限公司 | 4LZ-3.0B(ENC888G) | 28800 | 28800 | 0 | 轮式/履带式:履带式;喂入量:3.0kg/s; | 喂入量：3.0kg/s；自走履带式；喂入方式：全喂入；外形尺寸（mm)：4900*2350*2830；整机使用质量：3150kg；割台宽度：2000mm；履带规格：90mm*50节*450mm； | 购机补贴（通用类） | 0 | 否 |  | 部20170454 | 2021-12-31
收获机械 | 谷物收获机械 | 自走履带式谷物联合收割机（全喂入） | 4kg/s及以上自走履带式谷物联合收割机（全喂入） | 全喂入自走式稻麦联合收割机 | 东风井关农业机械有限公司 | 4LZ-4.1B(ENC888G) | 31300 | 31300 | 0 | 轮式/履带式:履带式;喂入量:4.1kg/s; | 喂入量：4.1kg/s；自走履带式；喂入方式：全喂入；工作状态外形尺寸：5604*2664*2870；整机使用质量：3150kg；割台宽度：2000mm； | 购机补贴（通用类） | 0 | 否 |  | 鄂2017162 | 2021-12-31
收获机械 | 谷物收获机械 | 自走履带式谷物联合收割机（全喂入） | 4kg/s及以上自走履带式谷物联合收割机（全喂入） | 全喂入自走式稻麦联合收割机 | 东风井关农业机械有限公司 | 4LZ-4.1A(HC868G) | 31300 | 31300 | 0 | 轮式/履带式:履带式;喂入量:4.1kg/s; | 喂入量：4.1kg/s；自走履带式；喂入方式：全喂入；工作状态外形尺寸：5058*2541*3225；整机使用质量：3250kg；割台宽度：2000mm； | 购机补贴（通用类） | 0 | 否 |  | 鄂2017161 | 2021-12-31
收获机械 | 谷物收获机械 | 自走履带式谷物联合收割机（全喂入） | 4kg/s及以上自走履带式谷物联合收割机（全喂入） | 履带式全喂入谷物联合收割机 | 中联农业机械股份有限公司(原:中联重机股份有限公司) | 4LZT-6Z1 | 31300 | 31300 | 0 | 轮式/履带式:履带式 ;喂入量:6kg/s; | 结构型式：履带式全喂入；喂入量（kg/s）：6； | 购机补贴（通用类） | 0 | 否 |  | 鄂2020060 | 2025-05-13
收获机械 | 谷物收获机械 | 自走履带式谷物联合收割机（全喂入） | 4kg/s及以上自走履带式谷物联合收割机（全喂入） | 履带式全喂入谷物联合收割机 | 中联农业机械股份有限公司(原:中联重机股份有限公司) | 4LZT-6Z | 31300 | 31300 | 0 | 轮式/履带式:履带式 ;喂入量:6kg/s; | 结构型式：履带式全喂入；喂入量（kg/s）：6； | 购机补贴（通用类） | 0 | 否 |  | 鄂2020060 | 2025-05-13
收获机械 | 谷物收获机械 | 自走履带式谷物联合收割机（全喂入） | 4kg/s及以上自走履带式谷物联合收割机（全喂入） | 履带式全喂入谷物联合收割机 | 中联农业机械股份有限公司(原:中联重机股份有限公司) | 4LZT-5Q1 | 31300 | 31300 | 0 | 轮式/履带式:履带式 ;喂入量:5kg/s; | 结构型式：履带式全喂入；喂入量（kg/s）：5； | 购机补贴（通用类） | 0 | 否 |  | 鄂2020059 | 2025-05-13
收获机械 | 谷物收获机械 | 自走履带式谷物联合收割机（全喂入） | 4kg/s及以上自走履带式谷物联合收割机（全喂入） | 履带式全喂入谷物联合收割机 | 中联农业机械股份有限公司(原:中联重机股份有限公司) | 4LZT-5Z | 31300 | 31300 | 0 | 轮式/履带式:履带式 ;喂入量:5kg/s; | 结构型式：履带式全喂入；喂入量（kg/s）：5； | 购机补贴（通用类） | 0 | 否 |  | 鄂2020058 | 2025-05-13
收获机械 | 谷物收获机械 | 自走履带式谷物联合收割机（全喂入） | 4kg/s及以上自走履带式谷物联合收割机（全喂入） | 履带式全喂入谷物联合收割机 | 中联农业机械股份有限公司(原:中联重机股份有限公司) | 4LZT-5Z1 | 31300 | 31300 | 0 | 轮式/履带式:履带式 ;喂入量:5kg/s; | 结构型式：履带式全喂入；喂入量（kg/s）：5； | 购机补贴（通用类） | 0 | 否 |  | 鄂2020058 | 2025-05-13
收获机械 | 谷物收获机械 | 自走履带式谷物联合收割机（全喂入） | 4kg/s及以上自走履带式谷物联合收割机（全喂入） | 履带式全喂入谷物联合收割机 | 中联农业机械股份有限公司(原:中联重机股份有限公司) | 4LZT-7Z | 31300 | 31300 | 0 | 轮式/履带式:履带式 ;喂入量:7kg/s; | 结构型式：履带式全喂入；喂入量（kg/s）：7； | 购机补贴（通用类） | 0 | 否 |  | 鄂2020061 | 2025-05-13
收获机械 | 谷物收获机械 | 自走履带式谷物联合收割机（全喂入） | 4kg/s及以上自走履带式谷物联合收割机（全喂入） | 履带式全喂入谷物联合收割机 | 中联农业机械股份有限公司(原:中联重机股份有限公司) | 4LZT-7Z1 | 31300 | 31300 | 0 | 轮式/履带式:履带式 ;喂入量:7kg/s; | 结构型式：履带式全喂入；喂入量（kg/s）：7； | 购机补贴（通用类） | 0 | 否 |  | 鄂2020061 | 2025-05-13
收获机械 | 谷物收获机械 | 自走履带式谷物联合收割机（全喂入） | 4kg/s及以上自走履带式谷物联合收割机（全喂入） | 履带式全喂入谷物联合收割机 | 中联农业机械股份有限公司(原:中联重机股份有限公司) | 4LZT-7ZA | 31300 | 31300 | 0 | 轮式/履带式:履带式 ;喂入量:7kg/s; | 结构型式：履带式全喂入；喂入量（kg/s）：7； | 购机补贴（通用类） | 0 | 否 |  | 鄂2020062 | 2025-05-13
收获机械 | 谷物收获机械 | 自走履带式谷物联合收割机（全喂入） | 4kg/s及以上自走履带式谷物联合收割机（全喂入） | 履带式全喂入谷物联合收割机 | 中联农业机械股份有限公司(原:中联重机股份有限公司) | 4LZT-6.0ZD1 | 31300 | 31300 | 0 | 轮式/履带式:履带式;喂入量:6kg/s; | 结构型式：履带式全喂入；喂入量（kg/s）：6； | 购机补贴（通用类） | 0 | 否 |  | 2017TJ664 | 2021-12-31
收获机械 | 谷物收获机械 | 自走履带式谷物联合收割机（全喂入） | 4kg/s及以上自走履带式谷物联合收割机（全喂入） | 履带式全喂入谷物联合收割机 | 中联农业机械股份有限公司(原:中联重机股份有限公司) | 4LZT-5.0QD | 31300 | 31300 | 0 | 轮式/履带式:履带式;喂入量:5kg/s; | 结构型式：履带式全喂入；喂入量（kg/s）：5； | 购机补贴（通用类） | 0 | 否 |  | 2017TJ626 | 2021-12-31
收获机械 | 谷物收获机械 | 自走履带式谷物联合收割机（全喂入） | 4kg/s及以上自走履带式谷物联合收割机（全喂入） | 履带式全喂入谷物联合收割机 | 中联农业机械股份有限公司(原:中联重机股份有限公司) | 4LZT-6.0ZC1 | 31300 | 31300 | 0 | 轮式/履带式:履带式;喂入量:6kg/s; | 结构型式：履带式全喂入；喂入量（kg/s）：6； | 购机补贴（通用类） | 0 | 否 |  | 2017TJ663 | 2021-12-31
收获机械 | 谷物收获机械 | 自走履带式谷物联合收割机（全喂入） | 4kg/s及以上自走履带式谷物联合收割机（全喂入） | 履带式全喂入谷物联合收割机 | 中联农业机械股份有限公司(原:中联重机股份有限公司) | 4LZT-6.0ZE1 | 31300 | 31300 | 0 | 轮式/履带式:履带式;喂入量:6kg/s; | 结构型式：履带式全喂入；喂入量（kg/s）：6； | 购机补贴（通用类） | 0 | 否 |  | 2017TJ688 | 2021-12-31
收获机械 | 谷物收获机械 | 自走履带式谷物联合收割机（全喂入） | 4kg/s及以上自走履带式谷物联合收割机（全喂入） | 履带式全喂入谷物联合收割机 | 中联农业机械股份有限公司(原:中联重机股份有限公司) | 4LZT-6.0ZE | 31300 | 31300 | 0 | 轮式/履带式:履带式;喂入量:6kg/s; | 结构型式：履带式全喂入；喂入量（kg/s）：6； | 购机补贴（通用类） | 0 | 否 |  | 2017TJ688 | 2021-12-31
收获机械 | 谷物收获机械 | 自走履带式谷物联合收割机（全喂入） | 4kg/s及以上自走履带式谷物联合收割机（全喂入） | 履带式全喂入谷物联合收割机 | 中联农业机械股份有限公司(原:中联重机股份有限公司) | 4LZT-6.0ZD | 31300 | 31300 | 0 | 轮式/履带式:履带式;喂入量:6kg/s; | 结构型式：履带式全喂入；喂入量（kg/s）：6； | 购机补贴（通用类） | 0 | 否 |  | 2017TJ664 | 2021-12-31
收获机械 | 谷物收获机械 | 自走履带式谷物联合收割机（全喂入） | 4kg/s及以上自走履带式谷物联合收割机（全喂入） | 履带式全喂入谷物联合收割机 | 中联农业机械股份有限公司(原:中联重机股份有限公司) | 4LZT-6.0ZC | 31300 | 31300 | 0 | 轮式/履带式:履带式;喂入量:6kg/s; | 结构型式：履带式全喂入；喂入量（kg/s）：6； | 购机补贴（通用类） | 0 | 否 |  | 2017TJ663 | 2021-12-31
收获机械 | 谷物收获机械 | 自走履带式谷物联合收割机（全喂入） | 4kg/s及以上自走履带式谷物联合收割机（全喂入） | 履带式全喂入谷物联合收割机 | 中联农业机械股份有限公司(原:中联重机股份有限公司) | 4LZT-4.0ZF | 31300 | 31300 | 0 | 轮式/履带式:履带式;喂入量:4kg/s; | 结构型式：履带式全喂入；喂入量（kg/s）：4； | 购机补贴（通用类） | 0 | 否 |  | 2017TJ625 | 2021-12-31
收获机械 | 谷物收获机械 | 自走履带式谷物联合收割机（全喂入） | 4kg/s及以上自走履带式谷物联合收割机（全喂入） | 履带式全喂入谷物联合收割机 | 中联农业机械股份有限公司(原:中联重机股份有限公司) | 4LZT-6.0ZF1 | 31300 | 31300 | 0 | 轮式/履带式:履带式;喂入量:6kg/s; | 结构型式：履带式全喂入；喂入量（kg/s）：6； | 购机补贴（通用类） | 0 | 否 |  | 2017TJ689 | 2021-12-31
收获机械 | 谷物收获机械 | 自走履带式谷物联合收割机（全喂入） | 4kg/s及以上自走履带式谷物联合收割机（全喂入） | 履带式全喂入谷物联合收割机 | 中联农业机械股份有限公司(原:中联重机股份有限公司) | 4LZT-6.0ZF | 31300 | 31300 | 0 | 轮式/履带式:履带式;喂入量:6kg/s; | 结构型式：履带式全喂入；喂入量（kg/s）：6； | 购机补贴（通用类） | 0 | 否 |  | 2017TJ689 | 2021-12-31
收获机械 | 谷物收获机械 | 自走履带式谷物联合收割机（全喂入） | 4kg/s及以上自走履带式谷物联合收割机（全喂入） | 履带式全喂入谷物联合收割机 | 中联农业机械股份有限公司(原:中联重机股份有限公司) | 4LZT-5.0ZC | 31300 | 31300 | 0 | 轮式/履带式:履带式 ;喂入量:5kg/s; | 结构型式：履带式全喂入；喂入量(kg/s)：5； | 购机补贴（通用类） | 0 | 否 |  | 2019TJ415 | 2024-12-23
收获机械 | 谷物收获机械 | 自走履带式谷物联合收割机（全喂入） | 4kg/s及以上自走履带式谷物联合收割机（全喂入） | 履带式全喂入谷物联合收割机 | 中联农业机械股份有限公司(原:中联重机股份有限公司) | 4LZT-5.0QC | 31300 | 31300 | 0 | 轮式/履带式:履带式 ;喂入量:5kg/s; | 结构型式：履带自走全喂入；喂入量(kg/s)：5； | 购机补贴（通用类） | 0 | 否 |  | 2019TJ416 | 2024-12-23
收获机械 | 谷物收获机械 | 自走履带式谷物联合收割机（全喂入） | 4kg/s及以上自走履带式谷物联合收割机（全喂入） | 履带式全喂入谷物联合收割机 | 中联农业机械股份有限公司(原:中联重机股份有限公司) | 4LZT-6.0ZB | 31300 | 31300 | 0 | 轮式/履带式:履带式 ;喂入量:6kg/s; | 结构型式：履带式全喂入；喂入量(kg/s)：6； | 购机补贴（通用类） | 0 | 否 |  | 2019TJ417 | 2024-12-23
收获机械 | 谷物收获机械 | 自走履带式谷物联合收割机（全喂入） | 4kg/s及以上自走履带式谷物联合收割机（全喂入） | 履带式全喂入谷物联合收割机 | 中联农业机械股份有限公司(原:中联重机股份有限公司) | 4LZT-7.0Z | 31300 | 31300 | 0 | 轮式/履带式:履带式 ;喂入量:7kg/s; | 结构型式：履带式全喂入；喂入量（kg/s）：7.0； | 购机补贴（通用类） | 0 | 否 |  | 2019TJ244 | 2023-12-31
收获机械 | 谷物收获机械 | 自走履带式谷物联合收割机（全喂入） | 4kg/s及以上自走履带式谷物联合收割机（全喂入） | 履带式全喂入谷物联合收割机 | 中联农业机械股份有限公司(原:中联重机股份有限公司) | 4LZT-7.0Z1 | 31300 | 31300 | 0 | 轮式/履带式:履带式 ;喂入量:7kg/s; | 结构型式：履带式全喂入；喂入量（kg/s）：7.0； | 购机补贴（通用类） | 0 | 否 |  | 2019TJ244 | 2023-12-31
收获机械 | 谷物收获机械 | 自走履带式谷物联合收割机（全喂入） | 4kg/s及以上自走履带式谷物联合收割机（全喂入） | 履带式全喂入谷物联合收割机 | 中联农业机械股份有限公司(原:中联重机股份有限公司) | 4LZT-7.0ZA | 31300 | 31300 | 0 | 轮式/履带式:履带式 ;喂入量:7kg/s; | 结构型式：履带式全喂入；喂入量（kg/s）：7.0； | 购机补贴（通用类） | 0 | 否 |  | 2019TJ245 | 2023-12-31
收获机械 | 谷物收获机械 | 自走履带式谷物联合收割机（全喂入） | 4kg/s及以上自走履带式谷物联合收割机（全喂入） | 履带式全喂入谷物联合收割机 | 中联农业机械股份有限公司(原:中联重机股份有限公司) | 4LZT-7.0ZA1 | 31300 | 31300 | 0 | 轮式/履带式:履带式 ;喂入量:7kg/s; | 结构型式：履带式全喂入；喂入量（kg/s）：7.0； | 购机补贴（通用类） | 0 | 否 |  | 2019TJ245 | 2023-12-31
收获机械 | 谷物收获机械 | 自走履带式谷物联合收割机（全喂入） | 4kg/s及以上自走履带式谷物联合收割机（全喂入） | 全喂入式联合收割机 | 久保田农业机械(苏州)有限公司 | 4LZ-4(PRO988Q) | 31300 | 31300 | 0 | 轮式/履带式:履带式;喂入量:4kg/s; | 喂入量：4kg/s；自走履带式；喂入方式：全喂入 | 购机补贴（通用类） | 0 | 否 |  | 部20170219 | 2021-12-31
收获机械 | 谷物收获机械 | 自走履带式谷物联合收割机（全喂入） | 4kg/s及以上自走履带式谷物联合收割机（全喂入） | 全喂入式联合收割机 | 久保田农业机械(苏州)有限公司 | 4LZ-4A8 | 31300 | 31300 | 0 | 轮式/履带式:履带式 ;喂入量:4kg/s; | 喂入量：4kg/s；自走履带式；喂入方式：全喂入 | 购机补贴（通用类） | 0 | 否 |  | T201932320068 | 2024-12-01
收获机械 | 谷物收获机械 | 自走履带式谷物联合收割机（全喂入） | 4kg/s及以上自走履带式谷物联合收割机（全喂入） | 全喂入式联合收割机 | 久保田农业机械(苏州)有限公司 | 4LZ-4J(PRO988Q-Q) | 31300 | 31300 | 0 | 轮式/履带式:履带式 ;喂入量:4kg/s; | 喂入量：4kg/s；自走履带式；喂入方式：全喂入 | 购机补贴（通用类） | 72.9 | 否 |  | 部20171366 | 2021-12-31
收获机械 | 谷物收获机械 | 自走履带式谷物联合收割机（全喂入） | 4kg/s及以上自走履带式谷物联合收割机（全喂入） | 全喂入式联合收割机 | 久保田农业机械(苏州)有限公司 | 4LZ-5A8 | 31300 | 31300 | 0 | 轮式/履带式:履带式 ;喂入量:5kg/s; | 喂入量：5.0kg/s；自走履带式；喂入方式：全喂入 | 购机补贴（通用类） | 80.1 | 否 |  | T202032320297 | 2025-11-01
收获机械 | 谷物收获机械 | 自走履带式谷物联合收割机（全喂入） | 4kg/s及以上自走履带式谷物联合收割机（全喂入） | 全喂入式联合收割机 | 久保田农业机械(苏州)有限公司 | 4LZ-5B8 | 31300 | 31300 | 0 | 轮式/履带式:履带式 ;喂入量:5kg/s; | 喂入量：5.0kg/s；自走履带式；喂入方式：全喂入 | 购机补贴（通用类） | 80.1 | 否 |  | T202032320297 | 2025-11-01
收获机械 | 谷物收获机械 | 自走履带式谷物联合收割机（全喂入） | 4kg/s及以上自走履带式谷物联合收割机（全喂入） | 全喂入式联合收割机 | 久保田农业机械(苏州)有限公司 | 4LZ-5C8 | 31300 | 31300 | 0 | 轮式/履带式:履带式 ;喂入量:5kg/s; | 喂入量：5.0kg/s；自走履带式；喂入方式：全喂入 | 购机补贴（通用类） | 72.9 | 否 |  | T202032320296 | 2025-11-01
收获机械 | 谷物收获机械 | 自走履带式谷物联合收割机（全喂入） | 4kg/s及以上自走履带式谷物联合收割机（全喂入） | 全喂入式联合收割机 | 久保田农业机械(苏州)有限公司 | 4LZ-5D8 | 31300 | 31300 | 0 | 轮式/履带式:履带式 ;喂入量:5kg/s; | 喂入量：5.0kg/s；自走履带式；喂入方式：全喂入 | 购机补贴（通用类） | 72.9 | 否 |  | T202032320296 | 2025-11-01
收获机械 | 谷物收获机械 | 自走履带式谷物联合收割机（全喂入） | 4kg/s及以上自走履带式谷物联合收割机（全喂入） | 全喂入联合收割机 | 星光农机股份有限公司 | 4LZ-6.0ZJA | 31300 | 31300 | 0 | 轮式/履带式:履带式 ;喂入量:6.0kg/s; | 结构型式：全喂入履带自走式；整机外形尺寸（长×宽×高)mm：5600mm×2620mm×2840mm；结构质量（kg）：4050kg；割台工作宽幅：2200mm；最小离地间隙：320mm；割刀型式 ：标准Ⅱ型；喂入量：6.0kg/s；拨禾轮型式：偏心拨齿式；脱粒机构布置方式：纵向；凹板筛型式：栅格筛式；变速机构型式：三挡齿轮变速箱+液压无级变速器（HST）；制动器型式：湿式摩擦片式；驾驶室类型：普通式；茎干切碎器型式：刀片旋转式；卸粮方式：机械自动卸粮；履带节距×节数×宽度：90mm×53节×500mm；履带轨距（mm）：1150mm。 | 购机补贴（通用类） | 85 | 否 |  | T202033330286 | 2026-03-04
收获机械 | 谷物收获机械 | 自走履带式谷物联合收割机（全喂入） | 4kg/s及以上自走履带式谷物联合收割机（全喂入） | 全喂入联合收割机 | 星光农机股份有限公司 | 4LZ-6.0ZA | 31300 | 31300 | 0 | 轮式/履带式:履带式 ;喂入量:6.0kg/s; | 结构型式：全喂入履带自走式；整机外形尺寸（长×宽×高)mm：5600mm×2620mm×2960mm；结构质量（kg）：3750kg；割台工作宽幅：2200mm；最小离地间隙：320mm；割刀型式 ：标准Ⅱ型；喂入量：6.0kg/s；拨禾轮型式：偏心拨齿式；脱粒机构布置方式：纵向；凹板筛型式：栅格筛式；变速机构型式：三挡齿轮变速箱+液压无级变速器（HST）；制动器型式：湿式摩擦片式；驾驶室类型：无驾驶室；茎秆切碎器型式：刀片旋转式；卸粮方式：机械自动卸粮；履带节距×节数×宽度：90mm×53节×500mm；履带轨距（mm）：1150mm。 | 购机补贴（通用类） | 85 | 否 |  | T202033330286 | 2026-03-04
收获机械 | 谷物收获机械 | 自走履带式谷物联合收割机（全喂入） | 4kg/s及以上自走履带式谷物联合收割机（全喂入） | 全喂入联合收割机 | 星光农机股份有限公司 | 4LZ-6.0ZJ | 31300 | 31300 | 0 | 轮式/履带式:履带式;喂入量:6.0kg/s; | 结构型式：全喂入履带自走式；外形尺寸（工作状态，长×宽×高)mm：5120MM×2560MM×2810MM；结构质量（kg）：3360kg；割台宽度（全喂入）：2200MM；割刀型式 ：标准Ⅱ型；拨禾轮型式：偏心拨齿式；脱粒机构布置方式（全喂入）：纵向；凹板筛型式：栅格式；变速箱类型：三挡齿轮变速箱+液压无级变速器（HST）；制动器型式：湿式摩擦片式；驱动桥型式：/；驾驶室类型：普通式；茎干切碎器型式：刀片旋转式；卸粮方式：机械自动多方位卸粮；履带规格（节距mm×节数×宽mm）：90MM×56节×450MM；履带轨距（mm）：1150mm | 购机补贴（通用类） | 0 | 否 |  | 部20171776 | 2021-12-31
收获机械 | 谷物收获机械 | 自走履带式谷物联合收割机（全喂入） | 4kg/s及以上自走履带式谷物联合收割机（全喂入） | 全喂入联合收割机 | 星光农机股份有限公司 | 4LZ-5.0ZF | 31300 | 31300 | 0 | 轮式/履带式:履带式 ;喂入量:5.0kg/s; | 结构型式:全喂入履带自走式；工作状态外形尺寸(长×宽×高):6600MM×2560MM×3080MM；整机使用质量:4750KG；割台宽度:2200MM；喂入量:5.0KG/S；履带规格(节距×节数×宽):90MM×60节×500MM；变速箱类型:三挡齿轮变速箱+液压无级变速器(HST)；卸粮方式:机械自动卸粮；打（压）捆机构型式：方草捆；打（压）捆机构数量：1个；打（压）捆机构打结器型式：D型小方捆打结器；打（压）捆机构打结器数量：2个 | 购机补贴（通用类） | 0 | 否 |  | T201933330031 | 2024-10-22
收获机械 | 谷物收获机械 | 自走履带式谷物联合收割机（全喂入） | 4kg/s及以上自走履带式谷物联合收割机（全喂入） | 全喂入联合收割机 | 星光农机股份有限公司 | 4LZ-7.0ZJ | 31300 | 31300 | 0 | 轮式/履带式:履带式;喂入量:7.0kg/s; | 结构型式：全喂入履带自走式；外形尺寸（工作状态，长×宽×高)mm：5375MM×2850MM×2840MM；结构质量（kg）：3650kg；割台宽度（全喂入）：2300MM；割刀型式 ：标准Ⅱ型；拨禾轮型式：偏心拨齿式；脱粒机构布置方式（全喂入）：纵向；凹板筛型式：栅格式；变速箱类型：三挡齿轮变速箱+液压无级变速器（HST）；制动器型式：湿式摩擦片式；驱动桥型式：/；驾驶室类型：普通式；茎干切碎器型式：刀片旋转式；卸粮方式：机械自动多方位卸粮；履带规格（节距mm×节数×宽mm）：90MM×56节×450MM；履带轨距（mm）：1150mm。 | 购机补贴（通用类） | 0 | 否 |  | ZJ2017121 | 2021-12-31
收获机械 | 谷物收获机械 | 自走履带式谷物联合收割机（全喂入） | 4kg/s及以上自走履带式谷物联合收割机（全喂入） | 全喂入联合收割机 | 星光农机股份有限公司 | 4LZ-5.0Z | 31300 | 31300 | 0 | 轮式/履带式:履带式 ;喂入量:5.0kg/s; | 结构型式:履带自走式全喂入；工作状态外形尺寸(长×宽×高):5120MM×2620MM×2870MM；整机使用质量:2985KG；割台宽度:2200MM；喂入量:5.0KG/S；履带规格(节距×节数×宽):90MM×51节×400MM；变速箱类型:三挡齿轮变速箱+液压无级变速器（HST)；卸粮方式:机械自动卸粮 | 购机补贴（通用类） | 0 | 否 |  | T201900330808 | 2024-12-30
收获机械 | 谷物收获机械 | 自走履带式谷物联合收割机（全喂入） | 4kg/s及以上自走履带式谷物联合收割机（全喂入） | 全喂入联合收割机 | 星光农机股份有限公司 | 4LZ-4.0S | 31300 | 31300 | 0 | 轮式/履带式:履带式 ;喂入量:4.0kg/s; | 结构型式:履带自走全喂入式；工作状态外形尺寸(长×宽×高):4680MM×2500MM×2605MM；整机使用质量:2600KG；割台宽度:2000MM；喂入量:4.0KG/S；履带规格(节距×节数×宽):90MM×51节×400MM；变速箱类型:三挡齿轮变速箱+液压无级变速器(HST)；卸粮方式:机械自动卸粮(国三动力；发动机型号:YN4B095-30CR；功率:67KW；制造商:昆明云内动力有限公司) | 购机补贴（通用类） | 0 | 否 |  | T201933330067 | 2024-12-24
收获机械 | 谷物收获机械 | 自走履带式谷物联合收割机（全喂入） | 4kg/s及以上自走履带式谷物联合收割机（全喂入） | 全喂入联合收割机 | 星光农机股份有限公司 | 4LZ-5.0Y | 31300 | 31300 | 0 | 轮式/履带式:履带式;喂入量:5.0kg/s; | 结构型式:全喂入履带自走式；工作状态外形尺寸(长×宽×高):5120MM×2625MM×2900MM；整机使用质量:3130KG；最小离地间隙：435mm;割台宽度:2200MM；喂入量:5.0KG/S；割台搅龙型式：伸缩式横向输送；脱粒机构布置方式：纵向；凹板筛型式：栅格筛式；履带规格(节距×节数×宽):90MM×51节×450MM；作业档位：液压无极变速；变速箱类型:液压行走减速机；卸粮方式:机械自动多方位。 | 购机补贴（通用类） | 0 | 否 |  | 部20181323 | 2022-12-31
收获机械 | 谷物收获机械 | 自走履带式谷物联合收割机（全喂入） | 4kg/s及以上自走履带式谷物联合收割机（全喂入） | 全喂入联合收割机 | 星光农机股份有限公司 | 4LZ-4.5Z | 31300 | 31300 | 0 | 轮式/履带式:履带式;喂入量:4.5kg/s; | 结构型式：全喂入履带自走式；外形尺寸（工作状态，长×宽×高)mm：5080MM×2450MM×2705MM；结构质量（kg）：2945kg；割台宽度（全喂入）：2000MM；割刀型式 ：标准Ⅱ型；拨禾轮型式：偏心拨齿式；脱粒机构布置方式（全喂入）：纵向；凹板筛型式：栅格式；复脱器型式：刀片旋转式；变速箱类型：三挡齿轮变速箱+液压无级变速器（HST）；制动器型式：湿式摩擦片式；驱动桥型式：/；驾驶室类型：无；茎干切碎器型式：刀片旋转式；卸粮方式：机械自动多方位卸粮；履带规格（节距mm×节数×宽mm）：90MM×51节×450MM；履带轨距（mm）：1150mm | 购机补贴（通用类） | 0 | 否 |  | 部20170407 | 2021-12-31
收获机械 | 谷物收获机械 | 自走履带式谷物联合收割机（全喂入） | 4kg/s及以上自走履带式谷物联合收割机（全喂入） | 全喂入联合收割机 | 星光农机股份有限公司 | 4LZ-5.5Z | 31300 | 31300 | 0 | 轮式/履带式:履带式;喂入量:5.5kg/s; | 结构型式:全喂入履带自走式；工作状态外形尺寸(长×宽×高):5120MM×2480MM×2870MM；整机使用质量:3130KG；割台宽度:2100MM；喂入量:5.5KG/S；履带规格(节距×节数×宽):90MM×51节×450MM；变速箱型式:三挡齿轮变速箱+液压无级变速器（HST）；卸粮方式:机械自动多方位卸粮；最小离地间隙：300mm；割刀型式 ：标准Ⅱ型；拨禾轮型式：偏心拨齿式；凹板筛型式：栅格筛式；卸粮方式：机械自动多方位卸粮 | 购机补贴（通用类） | 0 | 否 |  | 部20171777 | 2021-12-31
收获机械 | 谷物收获机械 | 自走履带式谷物联合收割机（全喂入） | 4kg/s及以上自走履带式谷物联合收割机（全喂入） | 全喂入联合收割机 | 星光农机股份有限公司 | 4LZ-6.5ZJ | 31300 | 31300 | 0 | 轮式/履带式:履带式;喂入量:6.5kg/s; | 结构型式：全喂入履带自走式；外形尺寸（工作状态，长×宽×高)mm：5440MM×2710MM×2840MM；结构质量（kg）：3600kg；割台宽度（全喂入）：2200MM；割刀型式 ：标准Ⅱ型；拨禾轮型式：偏心拨齿式；脱粒机构布置方式（全喂入）：纵向；凹板筛型式：栅格式；变速箱类型：三挡齿轮变速箱+液压无级变速器（HST）；制动器型式：湿式摩擦片式；驱动桥型式：/；驾驶室类型：普通式；茎干切碎器型式：刀片旋转式；卸粮方式：机械自动多方位卸粮；履带规格（节距mm×节数×宽mm）：90MM×56节×450MM；履带轨距（mm）：1150mm | 购机补贴（通用类） | 0 | 否 |  | 部20171775 | 2021-12-31
收获机械 | 谷物收获机械 | 自走履带式谷物联合收割机（全喂入） | 4kg/s及以上自走履带式谷物联合收割机（全喂入） | 全喂入联合收割机 | 星光农机股份有限公司 | 4LZ-6.5Z | 31300 | 31300 | 0 | 轮式/履带式:履带式;喂入量:6.5kg/s; | 结构型式：全喂入履带自走式；外形尺寸（工作状态，长×宽×高)mm：5420MM×2620MM×2960MM；结构质量（kg）：3450kg；割台宽度（全喂入）：2200MM；割刀型式 ：标准Ⅱ型；拨禾轮型式：偏心拨齿式；脱粒机构布置方式（全喂入）：纵向；凹板筛型式：栅格式；变速箱类型：三挡齿轮变速箱+液压无级变速器（HST）；制动器型式：湿式摩擦片式；驱动桥型式：/；驾驶室类型：无；茎干切碎器型式：刀片旋转式；卸粮方式：机械自动多方位卸粮；履带规格（节距mm×节数×宽mm）：90MM×56节×450MM；履带轨距（mm）：1150mm | 购机补贴（通用类） | 0 | 否 |  | 部20171775 | 2021-12-31
收获机械 | 谷物收获机械 | 自走履带式谷物联合收割机（全喂入） | 4kg/s及以上自走履带式谷物联合收割机（全喂入） | 全喂入联合收割机 | 星光农机股份有限公司 | 4LZ-6.0Z | 31300 | 31300 | 0 | 轮式/履带式:履带式;喂入量:6.0kg/s; | 结构型式：全喂入履带自走式；外形尺寸（工作状态，长×宽×高)mm：5170MM×2620MM×2930MM；结构质量（kg）：3160kg；割台宽度（全喂入）：2200MM；割刀型式 ：标准Ⅱ型；拨禾轮型式：偏心拨齿式；脱粒机构布置方式（全喂入）：纵向；凹板筛型式：栅格式；变速箱类型：三挡齿轮变速箱+液压无级变速器（HST）；制动器型式：湿式摩擦片式；驱动桥型式：/；驾驶室类型：无；茎干切碎器型式：刀片旋转式；卸粮方式：机械自动多方位卸粮；履带规格（节距mm×节数×宽mm）：90MM×56节×450MM；履带轨距（mm）：1150mm | 购机补贴（通用类） | 0 | 否 |  | 部20171776 | 2021-12-31
收获机械 | 谷物收获机械 | 自走履带式谷物联合收割机（全喂入） | 4kg/s及以上自走履带式谷物联合收割机（全喂入） | 全喂入联合收割机 | 星光农机股份有限公司 | 4LZ-5.5ZJ | 31300 | 31300 | 0 | 轮式/履带式:履带式;喂入量:5.5kg/s; | 结构型式：全喂入履带自走式；外形尺寸（工作状态，长×宽×高)mm：5110MM×2580MM×2800MM；结构质量（kg）：3250kg；割台宽度（全喂入）：2100MM；割刀型式 ：标准Ⅱ型；拨禾轮型式：偏心拨齿式；脱粒机构布置方式（全喂入）：纵向；凹板筛型式：栅格式；变速箱类型：三挡齿轮变速箱+液压无级变速器（HST）；制动器型式：湿式摩擦片式；驱动桥型式：/；驾驶室类型：普通式；茎干切碎器型式：刀片旋转式；卸粮方式：机械自动多方位卸粮；履带规格（节距mm×节数×宽mm）：90MM×51节×450MM；履带轨距（mm）：1150mm | 购机补贴（通用类） | 0 | 否 |  | 部20171777 | 2021-12-31
收获机械 | 谷物收获机械 | 自走履带式谷物联合收割机（全喂入） | 4kg/s及以上自走履带式谷物联合收割机（全喂入） | 全喂入联合收割机 | 星光农机股份有限公司 | 4LZ-7.0Z | 31300 | 31300 | 0 | 轮式/履带式:履带式;喂入量:7.0kg/s; | 结构型式：全喂入履带自走式；外形尺寸（工作状态，长×宽×高)mm：5375MM×2750MM×2960MM；结构质量（kg）：3500kg；割台宽度（全喂入）：2300MM；割刀型式 ：标准Ⅱ型；拨禾轮型式：偏心拨齿式；脱粒机构布置方式（全喂入）：纵向；凹板筛型式：栅格式；变速箱类型：三挡齿轮变速箱+液压无级变速器（HST）；制动器型式：湿式摩擦片式；驱动桥型式：/；驾驶室类型：无；茎干切碎器型式：刀片旋转式；卸粮方式：机械自动多方位卸粮；履带规格（节距mm×节数×宽mm）：90MM×56节×450MM；履带轨距（mm）：1150mm | 购机补贴（通用类） | 0 | 否 |  | ZJ2017121 | 2021-12-31
收获机械 | 谷物收获机械 | 自走履带式谷物联合收割机（全喂入） | 4kg/s及以上自走履带式谷物联合收割机（全喂入） | 履带式全喂入谷物联合收割机 | 中联重机浙江有限公司 | 4LZT-5.0ZC1 | 31300 | 31300 | 0 | 轮式/履带式:履带式 ;喂入量:5.0kg/s; | 结构型式：履带自走式；喂入量kg/s：5.0；喂入方式：全喂入；整机外形尺寸 (长×宽×高)mm：5400×2600×2600；整机质量kg：3650；割台工作幅宽mm：2200；作业小时生产率（h㎡/h）：0.27～0.47；履带节距×节数×宽度：90mm×53节×450mm；履带轨距mm：1250。 | 购机补贴（通用类） | 74.5 | 否 |  | T202033330144 | 2025-12-28
收获机械 | 谷物收获机械 | 自走履带式谷物联合收割机（全喂入） | 4kg/s及以上自走履带式谷物联合收割机（全喂入） | 履带式全喂入谷物联合收割机 | 中联重机浙江有限公司 | 4LZT-5.0ZE1 | 31300 | 31300 | 0 | 轮式/履带式:履带式 ;喂入量:5.0kg/s; | 结构型式：履带自走式；喂入量kg/s：5.0；喂入方式：全喂入；整机外形尺寸 (长×宽×高)mm：5400×2400×2600；整机质量kg：3610；割台工作幅宽mm：2000；作业小时生产率（h㎡/h）：0.2～0.4；履带节距×节数×宽度：90mm×53节×450mm；履带轨距mm：1250。 | 购机补贴（通用类） | 74.5 | 否 |  | T202033330145 | 2025-12-28
收获机械 | 谷物收获机械 | 自走履带式谷物联合收割机（全喂入） | 4kg/s及以上自走履带式谷物联合收割机（全喂入） | 履带式全喂入谷物联合收割机 | 中联重机浙江有限公司 | 4LZT-5.0ZB | 31300 | 31300 | 0 | 轮式/履带式:履带式 ;喂入量:5.0kg/s; | 结构型式：履带自走式；喂入量kg/s：5.0；喂入方式：全喂入；整机外形尺寸（长×宽×高）mm：5060×2475×2935；整机质量kg：3450；割台工作幅宽mm：2200；最小离地间隙mm：280；作业小时生产率h㎡/h：0.3～0.5； 履带规格（节距×节数×宽）：90mm×51节×450mm；履带轨距mm：1150。 | 购机补贴（通用类） | 73 | 否 |  | T202034222 | 2025-12-28
收获机械 | 谷物收获机械 | 自走履带式谷物联合收割机（全喂入） | 4kg/s及以上自走履带式谷物联合收割机（全喂入） | 履带式全喂入谷物联合收割机 | 中联重机浙江有限公司 | 4LZT-4.0ZC | 31300 | 31300 | 0 | 轮式/履带式:履带式 ;喂入量:4.0kg/s; | 结构型式：履带自走式；喂入量kg/s：4.0；喂入方式：全喂入；整机外形尺寸（长×宽×高）mm：5060×2342×2935；整机质量kg：3435；割台工作幅宽mm：2000；最小离地间隙mm：280；作业小时生产率h㎡/h：0.3～0.4； 履带规格（节距×节数×宽）：90mm×51节×450mm；履带轨距mm：1150。 | 购机补贴（通用类） | 73 | 否 |  | T202034223 | 2025-12-28
收获机械 | 谷物收获机械 | 自走履带式谷物联合收割机（全喂入） | 4kg/s及以上自走履带式谷物联合收割机（全喂入） | 履带式全喂入谷物联合收割机 | 中联重机浙江有限公司 | 4LZT-5.0ZA | 31300 | 31300 | 0 | 轮式/履带式:履带式 ;喂入量:5.0kg/s; | 结构型式：纵向轴流全喂入履带自走式；喂入量kg/s：5.0；整机外形尺寸（长×宽×高）mm：5300×2820×2940；整机质量kg：3400；割台工作幅宽mm：2400；作业小时生产率h㎡/h：0.3～0.5；履带节距×节数×宽：90mm×51节×450mm；履带轨距mm：1150。 | 购机补贴（通用类） | 73 | 否 |  | T201900511026 | 2024-12-30
收获机械 | 谷物收获机械 | 自走履带式谷物联合收割机（全喂入） | 4kg/s及以上自走履带式谷物联合收割机（全喂入） | 履带式全喂入谷物联合收割机 | 中联重机浙江有限公司 | 4LZT-6.0ZC | 31300 | 31300 | 0 | 轮式/履带式:履带式 ;喂入量:6.0kg/s; | 结构型式：履带自走式；喂入量kg/s：6.0；喂入方式：全喂入；整机外形尺寸 (长×宽×高)mm：5475×2576×2650；整机质量kg：3950；割台工作幅宽mm：2200；作业小时生产率（h㎡/h）：0.3～0.6；履带节距×节数×宽度：90mm×56节×500mm；履带轨距mm：1300；茎秆切碎器型式：甩刀式（选配）。 | 购机补贴（通用类） | 81 | 否 |  | T202133330082 | 2026-10-25
收获机械 | 谷物收获机械 | 自走履带式谷物联合收割机（全喂入） | 4kg/s及以上自走履带式谷物联合收割机（全喂入） | 履带式全喂入谷物联合收割机 | 中联重机浙江有限公司 | 4LZT-6.0ZE | 31300 | 31300 | 0 | 轮式/履带式:履带式 ;喂入量:6.0kg/s; | 结构型式：履带自走式；喂入量kg/s：6.0；喂入方式：全喂入；整机外形尺寸 (长×宽×高)mm：5850×2750×2850；整机质量kg：4100；割台工作幅宽mm：2400；作业小时生产率（h㎡/h）：0.3～0.6；履带节距×节数×宽度：90mm×56节×500mm；履带轨距mm：1300；茎秆切碎器型式：甩刀式（选配）。 | 购机补贴（通用类） | 88 | 否 |  | T202133330084 | 2026-10-25
收获机械 | 谷物收获机械 | 自走履带式谷物联合收割机（全喂入） | 4kg/s及以上自走履带式谷物联合收割机（全喂入） | 履带式全喂入谷物联合收割机 | 中联重机浙江有限公司 | 4LZT-7.0Z | 31300 | 31300 | 0 | 轮式/履带式:履带式 ;喂入量:7.0kg/s; | 结构型式：履带自走式；喂入量kg/s：7.0；喂入方式：全喂入；整机外形尺寸 (长×宽×高)mm：5850×2880×2850；整机质量kg：4450；割台工作幅宽mm：2600；作业小时生产率（h㎡/h）：0.33～0.67；履带节距×节数×宽度：90mm×59节×550mm；履带轨距mm：1350；茎秆切碎器型式：甩刀式（选配）。 | 购机补贴（通用类） | 88 | 否 |  | T202133330085 | 2026-10-25
收获机械 | 谷物收获机械 | 自走履带式谷物联合收割机（全喂入） | 4kg/s及以上自走履带式谷物联合收割机（全喂入） | 履带式全喂入谷物联合收割机 | 中联重机浙江有限公司 | 4LZT-4.0ZA | 31300 | 31300 | 0 | 轮式/履带式:履带式 ;喂入量:4.0kg/s; | 结构型式：纵向轴流全喂入履带自走式；喂入量kg/s：4.0；整机外形尺寸（长×宽×高）mm：5300×2580×2940；整机质量kg：3360；割台工作幅宽mm：2130；作业小时生产率（h㎡/h）：0.2～0.4；履带节距×节数×宽：90mm×51节×450mm；履带轨距mm：1150。 | 购机补贴（通用类） | 73 | 否 |  | T201900511027 | 2024-12-30
收获机械 | 谷物收获机械 | 自走履带式谷物联合收割机（全喂入） | 4kg/s及以上自走履带式谷物联合收割机（全喂入） | 履带自走全喂入式谷物联合收割机 | 沃得农机(沈阳)有限公司 | 4LZ-9.0F | 31300 | 31300 | 0 | 轮式/履带式:履带式;喂入量:9.0kg/s; | 喂入量：9.0kg/s；结构型式：履带自走全喂入式；喂入方式：全喂入；外形尺寸（mm）：5630×5050×3300；配套发动机：玉柴YC4A175-T301（国Ⅲ排放标准）；配套动力：129kW；额定转速：2300r/min；割台宽度：3900mm；整机使用质量：4250kg；变速箱类型：液压无级变速（HST）+机械变速箱；制动器型式：湿式摩擦片式；茎秆切碎器型式：旋转刀片式；履带规格：90mm×60节×500mm（选装550mm、500mm）；履带轨距：1550mm；接粮方式：多方位自动卸粮。 | 购机补贴（通用类） | 0 | 否 |  | 苏农机（2018）第（0515）号 | 2022-12-31
收获机械 | 谷物收获机械 | 自走履带式谷物联合收割机（全喂入） | 4kg/s及以上自走履带式谷物联合收割机（全喂入） | 履带自走全喂入式谷物联合收割机 | 沃得农机(沈阳)有限公司 | 4LZ-5.5AA | 31300 | 31300 | 0 | 轮式/履带式:履带式;喂入量:5.5kg/s; | 喂入量：5.5kg/s；结构型式：履带自走全喂入式；喂入方式：全喂入；外形尺寸（mm）：5530×5050×3300；配套发动机：玉柴YCD4D33T7-125/常柴4G33V16/玉柴YC4DK125-T300（国Ⅲ排放标准）；配套动力：92kW；额定转速：2600r/min；割台宽度：3280mm；整机使用质量：3900kg；变速箱类型：机械变速箱+液压无级变速（HST）；制动器型式：湿式摩擦片式；茎秆切碎器型式：旋转刀片式；履带规格：90mm×60节×500mm（选装550mm、600mm）；履带轨距：1450mm；接粮方式：多方位自动卸粮。 | 购机补贴（通用类） | 0 | 否 |  | 苏农机（2018）第（0092）号 | 2022-12-31
收获机械 | 谷物收获机械 | 自走履带式谷物联合收割机（全喂入） | 4kg/s及以上自走履带式谷物联合收割机（全喂入） | 履带自走全喂入式谷物联合收割机 | 沃得农机(沈阳)有限公司 | 4LZ-8.0E | 31300 | 31300 | 0 | 轮式/履带式:履带式;喂入量:8.0kg/s; | 喂入量：8.0kg/s；结构型式：履带自走全喂入式；喂入方式：全喂入；外形尺寸（mm）：5530×5050×3300；配套发动机：玉柴YCD4J33T6-140C（国Ⅲ排放标准）；配套动力：103kW；额定转速：2600r/min；割台宽度：3280mm；整机使用质量：3900kg；变速箱类型：液压无级变速（HST）+机械变速箱；制动器型式：湿式摩擦片式；茎秆切碎器型式：旋转刀片式；履带规格：90mm×60节×500mm（选装550mm、600mm）；履带轨距：1450mm；接粮方式：多方位自动卸粮。 | 购机补贴（通用类） | 0 | 否 |  | 苏农机（2018）第（0514）号 | 2022-12-31
收获机械 | 谷物收获机械 | 自走履带式谷物联合收割机（全喂入） | 4kg/s及以上自走履带式谷物联合收割机（全喂入） | 履带自走全喂入式谷物联合收割机 | 沃得农机(沈阳)有限公司 | 4LZ-5.5AB | 31300 | 31300 | 0 | 轮式/履带式:履带式;喂入量:5.5kg/s; | 喂入量：5.5kg/s；结构型式：履带自走全喂入式；喂入方式：全喂入；外形尺寸（mm）：5530×5050×3300；配套发动机：玉柴YCD4J33T6-140C（国Ⅲ排放标准）；配套动力：103kW；额定转速：2600r/min；割台宽度：3280mm；整机使用质量：3900kg；变速箱类型：机械变速箱+液压无级变速（HST）；制动器型式：湿式摩擦片式；茎秆切碎器型式：旋转刀片式；履带规格：90mm×60节×500mm（选装550mm、600mm）；履带轨距：1450mm；接粮方式：多方位自动卸粮。 | 购机补贴（通用类） | 0 | 否 |  | 苏农机（2018）第（0093）号 | 2022-12-31
收获机械 | 谷物收获机械 | 自走履带式谷物联合收割机（全喂入） | 4kg/s及以上自走履带式谷物联合收割机（全喂入） | 履带自走全喂入式谷物联合收割机 | 沃得农机(沈阳)有限公司 | 4LZ-6.0AA | 31300 | 31300 | 0 | 轮式/履带式:履带式;喂入量:6.0kg/s; | 喂入量：6.0kg/s；结构型式：履带自走全喂入式；喂入方式：全喂入；外形尺寸（mm）：5630×5050×3300；配套发动机：玉柴YC4A175-T301（国Ⅲ排放标准）；配套动力：129kW；额定转速：2300r/min；割台宽度：3900mm；整机使用质量：4250kg；变速箱类型：液压无级变速（HST）+机械变速箱；制动器型式：湿式摩擦片式；茎秆切碎器型式：旋转刀片式；履带规格：90mm×60节×500mm（选装550mm、600mm）；履带轨距：1600mm；接粮方式：多方位自动卸粮。 | 购机补贴（通用类） | 0 | 否 |  | 苏农机（2018）第（0094）号 | 2022-12-31
收获机械 | 谷物收获机械 | 自走履带式谷物联合收割机（全喂入） | 4kg/s及以上自走履带式谷物联合收割机（全喂入） | 履带自走全喂入式谷物联合收割机 | 沃得农机(沈阳)有限公司 | 4LZ-8.0 | 31300 | 31300 | 0 | 轮式/履带式:履带式 ;喂入量:8.0kg/s; | 喂入量（kg/s）：8.0；结构型式：履带自走全喂入式；喂入方式：全喂入；割台宽度（mm）：3900；配套发动机型号：玉柴YCD4P33T7-155、玉柴YC4A150-T303（国Ⅲ排放标准）；标定功率(kW)：113、110；标定转速(r/min)：2300；结构质量（kg）：4250；外形尺寸（长×宽×高）（mm）：5630×4130×3000；割刀型式：标Ⅱ型；履带规格（节距mm×节数×宽mm）：90mm×56节×500mm（选装550mm、600mm）；履带轨距（mm）：1450；变速箱类型：液压无级变速器（HST）+机械变速箱；制动器型式：湿式摩擦片式；茎秆切碎器型式：旋转刀片式；卸粮方式：机械自动卸粮。 | 购机补贴（通用类） | 0 | 否 |  | T201900340837 | 2024-12-30
收获机械 | 谷物收获机械 | 自走履带式谷物联合收割机（全喂入） | 4kg/s及以上自走履带式谷物联合收割机（全喂入） | 履带自走全喂入式谷物联合收割机 | 沃得农机(沈阳)有限公司 | 4LZ-5.0E | 31300 | 31300 | 0 | 轮式/履带式:履带式 ;喂入量:5.0kg/s; | 喂入量（kg/s）：5.0；结构型式：履带自走全喂入式；喂入方式：全喂入；割台宽度（mm）：2200；配套发动机型号：常柴4G33TC、玉柴YC4DK100-T300、玉柴YCD4N23T8-100（国Ⅲ排放标准）；标定功率(kW)：72、73.5、72；标定转速(r/min)：2600；结构质量（kg）：3380；外形尺寸（长×宽×高）（mm）：5200×2670×2875；割刀型式：标Ⅱ型；履带规格（节距mm×节数×宽mm）：90mm×51节×450mm（选装500mm、550mm）；履带轨距（mm）：1150；变速箱类型：液压无级变速器（HST）+机械变速箱；制动器型式：湿式摩擦片式；茎秆切碎器型式：旋转刀片式；卸粮方式：机械自动卸粮。 | 购机补贴（通用类） | 0 | 否 |  | T2019320035 | 2024-10-30
收获机械 | 谷物收获机械 | 自走履带式谷物联合收割机（全喂入） | 4kg/s及以上自走履带式谷物联合收割机（全喂入） | 履带自走全喂入式谷物联合收割机 | 沃得农机(沈阳)有限公司 | 4LZ-8.0EA | 31300 | 31300 | 0 | 轮式/履带式:履带式 ;喂入量:8.0kg/s; | 喂入量：8.0kg/s；结构型式：履带自走全喂入式；喂入方式：全喂入；外形尺寸（mm）：5530×3880×3300；配套发动机：玉柴YCD4J33T6-140C（国Ⅲ排放标准）；配套动力：103kW；额定转速：2600r/min；割台宽度：3280mm；整机使用质量：3900kg；履带规格：90mm×60节×500mm（选装550mm、600mm）；履带轨距：2150mm；变速箱类型：液压无级变速器（HST）+机械变速箱；制动器型式：湿式摩擦片式；茎秆切碎器型式：旋转刀片式；卸粮方式：机械自动卸粮。 | 购机补贴（通用类） | 0 | 否 |  | T2019320030 | 2024-10-07
收获机械 | 谷物收获机械 | 自走履带式谷物联合收割机（全喂入） | 4kg/s及以上自走履带式谷物联合收割机（全喂入） | 履带自走全喂入式谷物联合收割机 | 沃得农机(沈阳)有限公司 | 4LZ-8.0EE | 31300 | 31300 | 0 | 轮式/履带式:履带式 ;喂入量:8.0kg/s; | 喂入量：8.0kg/s；结构型式：履带自走全喂入式；喂入方式：全喂入；外形尺寸（mm）：5530×3880×3300；配套发动机：玉柴YCD4J33T6-140C（国Ⅲ排放标准）；配套动力：103kW；额定转速：2600r/min；割台宽度：3280mm；整机使用质量：3900kg；履带规格：90mm×60节×500mm（选装550mm、600mm）；履带轨距：1450mm；变速箱类型：液压无级变速器（HST）+机械变速箱；制动器型式：湿式摩擦片式；茎秆切碎器型式：旋转刀片式；卸粮方式：机械自动卸粮。 | 购机补贴（通用类） | 0 | 否 |  | T2019320037 | 2024-10-30
收获机械 | 谷物收获机械 | 自走履带式谷物联合收割机（全喂入） | 4kg/s及以上自走履带式谷物联合收割机（全喂入） | 履带自走全喂入式谷物联合收割机 | 沃得农机(沈阳)有限公司 | 4LZ-9.0FF | 31300 | 31300 | 0 | 轮式/履带式:履带式 ;喂入量:9.0kg/s; | 喂入量：9.0kg/s；结构型式：履带自走全喂入式；喂入方式：全喂入；外形尺寸（mm）：5630×4130×3300；配套发动机：玉柴YC4A175-T301（国Ⅲ排放标准）；配套动力：129kW；额定转速：2300r/min；割台宽度：3900mm；整机使用质量：4250kg；变速箱类型：液压无级变速器（HST）+机械变速箱；制动器型式：湿式摩擦片式；茎秆切碎器型式：旋转刀片式；履带规格：90mm×60节×500mm（选装550mm、600mm）；履带轨距：1550mm；接粮方式：机械自动卸粮。 | 购机补贴（通用类） | 0 | 否 |  | T2019320036 | 2024-10-30
收获机械 | 谷物收获机械 | 自走履带式谷物联合收割机（全喂入） | 4kg/s及以上自走履带式谷物联合收割机（全喂入） | 履带自走全喂入式谷物联合收割机 | 沃得农机(沈阳)有限公司 | 4LZ-8.0EB | 31300 | 31300 | 0 | 轮式/履带式:履带式 ;喂入量:8.0kg/s; | 喂入量（kg/s）：8.0；结构型式：履带自走全喂入式；喂入方式：全喂入；割台宽度（mm）：3550；配套发动机型号：玉柴YCD4J33T6-140C（国Ⅲ排放标准）；标定功率(kW)：103；标定转速(r/min)：2600；结构质量（kg）：4660；外形尺寸（长×宽×高）（mm）：6200×3990×3300；割刀型式：标Ⅱ型；履带规格（节距mm×节数×宽mm）：90mm×63节×500mm（选装550mm、600mm）；履带轨距（mm）：2350；变速箱类型：液压无级变速器（HST）+机械变速箱；制动器型式：湿式摩擦片式；茎秆切碎器型式：旋转刀片式；卸粮方式：机械自动卸粮。 | 购机补贴（通用类） | 0 | 否 |  | T202032320080 | 2025-05-28
收获机械 | 谷物收获机械 | 自走履带式谷物联合收割机（全喂入） | 4kg/s及以上自走履带式谷物联合收割机（全喂入） | 全喂入稻麦联合收割机 | 洋马农机(中国)有限公司 | 4LZ-6.0A | 31300 | 31300 | 0 | 轮式/履带式:履带式 ;喂入量:6.0kg/s; | 型号名称 ： 4LZ-6.0A型全喂入稻麦联合收割机 结构型式 ： 全喂入履带自走式 配套发动机生产企业 ： 洋马株式会社 配套发动机牌号型号 ： 4TNV94HT-ZCNRC 配套发动机结构型式 ： 4缸、水冷、单列、立式、4冲程 配套发动机气缸数量 缸 4 配套发动机标定功率 kW 87.3 配套发动机标定转速 r/min 2500 整机外形尺寸 (长×宽×高) mm 5630×2510×2770 整机质量 kg 4330 割台工作幅宽 mm 2295 最小离地间隙 mm 230 割刀型式 ： II型 喂入量 kg/s 6 作业挡位 ： 2 作业速度 km/h 低速：0～3.9/标准：0～5.9 作业小时生产率 hm2/h 10～21 单位作业量燃油消耗量 kg/hm2 0.38～0.87 割台搅龙型式 ： 螺旋式 履带接地压力 kPa 20.5 拨禾轮型式 ： 偏心弹齿式 拨禾轮直径 mm φ900、φ940 拨禾轮板数 个 5 脱粒机构布置方式 ： 纵轴流式 脱粒滚筒数量 个 1 主脱粒滚筒型式 ： 钉齿式 副脱粒滚筒型式 ： / 主脱粒滚筒外形尺寸(外径×长度) mm φ640×2300 副脱粒滚筒外形尺寸(外径×长度) mm / 凹板筛型式 ： 栅格式 复脱方式 ： / 风扇型式 ： 离心叶片式 风扇直径 mm φ375(主)+φ180（二次）+φ156（前） 风扇数量 个 3 履带节距×节数×宽度 ： 90mm×58节×550mm 履带轨距 mm 1200 驱动方式 ： / 制动器型式（前、后） ： 干式摩擦式 变速机构型式 ： 机械机构+无级变速 驱动型式（前、后） ： / 导向轮轮胎规格 ： / 驱动轮轮胎规格 ： / 导向轮轮距 mm / 驱动轮轮距 mm / 轴距 mm / 驾驶室类型 ： 封闭式 茎秆切碎器型式 ： / 卸粮方式 ： 机械自动卸粮 打（压）捆机构型式 ： / 打（压）捆机构数量 个 / 打（压）捆机构打结器型式 ： / 打（压）捆机构打结器数量 个 / | 购机补贴（通用类） | 87.3 | 否 |  | T202032320189 | 2025-08-31
收获机械 | 谷物收获机械 | 自走履带式谷物联合收割机（全喂入） | 4kg/s及以上自走履带式谷物联合收割机（全喂入） | 履带自走式谷物联合收割机 | 泰州常发农业装备有限公司 | 4LZ-6A | 31300 | 31300 | 0 | 轮式/履带式:履带式 ;喂入量:6kg/s; | 结构型式：履带自走式；外形尺寸（长×宽×高）：5560mm×2710mm×3040mm；整机质量：3650kg；割台宽度：2200mm；喂入量：6kg/s；割刀型式：标准Ⅱ型；拨禾轮型式：偏心式；脱粒机构布置方式：轴流式；脱粒滚筒型式：轴流钉齿式；凹板筛型式：栅格式；风扇型式：离心式；履带规格（节距×节数×宽）：90mm×53节×450mm；履带轨距：1205mm；变速箱型式：液压无极变速+机械变速箱；制动器型式：湿式摩擦片；驾驶室类型：普通式；茎秆切碎器型式：动刀片+定刀片；位置：脱粒滚筒后部，排草口下方；卸粮方式：机械自动卸粮 | 购机补贴（通用类） | 88.2 | 否 |  | T202132320156 | 2026-06-06
收获机械 | 谷物收获机械 | 自走履带式谷物联合收割机（全喂入） | 4kg/s及以上自走履带式谷物联合收割机（全喂入） | 履带自走式谷物联合收割机 | 泰州常发农业装备有限公司 | 4LZ-7A | 31300 | 31300 | 0 | 轮式/履带式:履带式 ;喂入量:7kg/s; | 结构型式：履带自走式；外形尺寸（长×宽×高）：5610mm×2730mm×3040mm；整机质量：4050kg；割台宽度：2200mm；喂入量：7kg/s；割刀型式：标准Ⅱ型；拨禾轮型式：偏心式；脱粒机构布置方式：轴流式；脱粒滚筒型式：轴流钉齿式；凹板筛型式：栅格式；风扇型式：离心式；履带规格（节距×节数×宽）：90mm×53节×450mm；履带轨距：1250mm；变速箱型式：液压无极变速+机械变速箱；制动器型式：湿式摩擦片；驾驶室类型：普通式；茎秆切碎器型式：动刀片+定刀片；位置：脱粒滚筒后部，排草口下方；卸粮方式：机械自动卸粮 | 购机补贴（通用类） | 95.6 | 否 |  | T202132320157 | 2026-06-06
收获机械 | 谷物收获机械 | 自走履带式谷物联合收割机（全喂入） | 4kg/s及以上自走履带式谷物联合收割机（全喂入） | 履带自走式谷物联合收割机 | 泰州常发农业装备有限公司 | 4LZ-7B | 31300 | 31300 | 0 | 轮式/履带式:履带式 ;喂入量:7kg/s; | 结构型式：履带自走式；外形尺寸（长×宽×高）：5610mm×2730mm×3015mm；整机质量：3850kg；割台宽度：2200mm；喂入量：7kg/s；割刀型式：标准Ⅱ型；拨禾轮型式：偏心式；脱粒机构布置方式：轴流式；脱粒滚筒型式：轴流钉齿式；凹板筛型式：栅格式；风扇型式：离心式；履带规格（节距×节数×宽）：90mm×53节×450mm；履带轨距：1250mm；变速箱型式：液压无极变速+机械变速箱；制动器型式：湿式摩擦片；驾驶室类型：普通式；茎秆切碎器型式：动刀片+定刀片；位置：脱粒滚筒后部，排草口下方；卸粮方式：机械自动卸粮 | 购机补贴（通用类） | 95.6 | 否 |  | T202132320157 | 2026-06-06
收获机械 | 谷物收获机械 | 自走履带式谷物联合收割机（全喂入） | 4kg/s及以上自走履带式谷物联合收割机（全喂入） | 履带自走式谷物联合收割机 | 泰州常发农业装备有限公司 | 4LZ-6B | 31300 | 31300 | 0 | 轮式/履带式:履带式 ;喂入量:6kg/s; | 结构型式：履带自走式；外形尺寸（长×宽×高）：5560mm×2710mm×2980mm；整机质量：3500kg；割台宽度：2200mm；喂入量：6kg/s；割刀型式：标准Ⅱ型；拨禾轮型式：偏心式；脱粒机构布置方式：轴流式；脱粒滚筒型式：轴流钉齿式；凹板筛型式：栅格式；风扇型式：离心式；履带规格（节距×节数×宽）：90mm×53节×450mm；履带轨距：1205mm；变速箱型式：液压无极变速+机械变速箱；制动器型式：湿式摩擦片；驾驶室类型：无驾驶室；茎秆切碎器型式：动刀片+定刀片；位置：脱粒滚筒后部，排草口下方；卸粮方式：机械自动卸粮 | 购机补贴（通用类） | 88.2 | 否 |  | T202132320156 | 2026-06-06
收获机械 | 谷物收获机械 | 自走履带式谷物联合收割机（全喂入） | 4kg/s及以上自走履带式谷物联合收割机（全喂入） | 履带式全喂入谷物联合收割机 | 潍柴雷沃重工股份有限公司(原:雷沃重工股份有限公司) | 4LZ-5G | 31300 | 31300 | 0 | 轮式/履带式:履带式 ;喂入量:5kg/s; | 结构型式：自走履带式；喂入方式：全喂入；喂入量：5kg/s； | 购机补贴（通用类） | 0 | 否 |  | T201900340811 | 2024-12-30
收获机械 | 谷物收获机械 | 自走履带式谷物联合收割机（全喂入） | 4kg/s及以上自走履带式谷物联合收割机（全喂入） | 履带式全喂入谷物联合收割机 | 潍柴雷沃重工股份有限公司(原:雷沃重工股份有限公司) | 4LZ-5G1 | 31300 | 31300 | 0 | 轮式/履带式:履带式;喂入量:5kg/s; | 结构型式：自走履带式；喂入方式：全喂入；喂入量：5kg/s | 购机补贴（通用类） | 0 | 否 |  | 部20171807 | 2021-12-31
收获机械 | 谷物收获机械 | 自走履带式谷物联合收割机（全喂入） | 4kg/s及以上自走履带式谷物联合收割机（全喂入） | 履带式全喂入谷物联合收割机 | 潍柴雷沃重工股份有限公司(原:雷沃重工股份有限公司) | 4LZ-5G2 | 31300 | 31300 | 0 | 轮式/履带式:履带式;喂入量:5kg/s; | 结构型式：自走履带式；喂入方式：全喂入；喂入量：5kg/s | 购机补贴（通用类） | 0 | 否 |  | 部20181330 | 2022-12-31
收获机械 | 谷物收获机械 | 自走履带式谷物联合收割机（全喂入） | 4kg/s及以上自走履带式谷物联合收割机（全喂入） | 履带式全喂入谷物联合收割机 | 潍柴雷沃重工股份有限公司(原:雷沃重工股份有限公司) | 4LZ-5G3 | 31300 | 31300 | 0 | 轮式/履带式:履带式 ;喂入量:5kg/s; | 结构型式：自走履带式；喂入方式：全喂入；喂入量：5kg/s； | 购机补贴（通用类） | 0 | 否 |  | T201900430929 | 2024-12-30
收获机械 | 谷物收获机械 | 自走履带式谷物联合收割机（全喂入） | 4kg/s及以上自走履带式谷物联合收割机（全喂入） | 履带式全喂入谷物联合收割机 | 潍柴雷沃重工股份有限公司(原:雷沃重工股份有限公司) | 4LZ-5G3A | 31300 | 31300 | 0 | 轮式/履带式:履带式 ;喂入量:5kg/s; | 结构型式：自走履带式；喂入方式：全喂入；喂入量：5kg/s； | 购机补贴（通用类） | 0 | 否 |  | T201900430929 | 2024-12-30
收获机械 | 谷物收获机械 | 自走履带式谷物联合收割机（全喂入） | 4kg/s及以上自走履带式谷物联合收割机（全喂入） | 履带式全喂入谷物联合收割机 | 潍柴雷沃重工股份有限公司(原:雷沃重工股份有限公司) | 4LZ-5GY | 31300 | 31300 | 0 | 轮式/履带式:履带式;喂入量:5kg/s; | 结构型式：自走履带式；喂入方式：全喂入；喂入量：5kg/s | 购机补贴（通用类） | 0 | 否 |  | 部20171006 | 2021-12-31
收获机械 | 谷物收获机械 | 自走履带式谷物联合收割机（全喂入） | 4kg/s及以上自走履带式谷物联合收割机（全喂入） | 履带式全喂入谷物联合收割机 | 潍柴雷沃重工股份有限公司(原:雷沃重工股份有限公司) | 4LZ-6D | 31300 | 31300 | 0 | 轮式/履带式:履带式;喂入量:6kg/s; | 结构型式：自走履带式；喂入方式：全喂入；喂入量：6kg/s | 购机补贴（通用类） | 0 | 否 |  | 部20180645 | 2022-12-31
收获机械 | 谷物收获机械 | 自走履带式谷物联合收割机（全喂入） | 4kg/s及以上自走履带式谷物联合收割机（全喂入） | 履带式全喂入谷物联合收割机 | 潍柴雷沃重工股份有限公司(原:雷沃重工股份有限公司) | 4LZ-6F | 31300 | 31300 | 0 | 轮式/履带式:履带式;喂入量:6kg/s; | 结构型式：自走轮式；喂入方式：全喂入；喂入量：6kg/s | 购机补贴（通用类） | 0 | 是 | 有效日期过期 | 部20151807 | 2019-12-31
收获机械 | 谷物收获机械 | 自走履带式谷物联合收割机（全喂入） | 4kg/s及以上自走履带式谷物联合收割机（全喂入） | 履带式全喂入谷物联合收割机 | 潍柴雷沃重工股份有限公司(原:雷沃重工股份有限公司) | 4LZ-6G1 | 31300 | 31300 | 0 | 轮式/履带式:履带式;喂入量:6kg/s; | 结构型式：自走履带式；喂入方式：全喂入；喂入量：6kg/s | 购机补贴（通用类） | 0 | 否 |  | 部20171007 | 2021-12-31
收获机械 | 谷物收获机械 | 自走履带式谷物联合收割机（全喂入） | 4kg/s及以上自走履带式谷物联合收割机（全喂入） | 履带式全喂入谷物联合收割机 | 潍柴雷沃重工股份有限公司(原:雷沃重工股份有限公司) | 4LZ-6G2 | 31300 | 31300 | 0 | 轮式/履带式:履带式;喂入量:6kg/s; | 结构型式：自走履带式；喂入方式：全喂入；喂入量：6kg/s | 购机补贴（通用类） | 0 | 否 |  | 部20180644 | 2022-12-31
收获机械 | 谷物收获机械 | 自走履带式谷物联合收割机（全喂入） | 4kg/s及以上自走履带式谷物联合收割机（全喂入） | 履带式全喂入谷物联合收割机 | 潍柴雷沃重工股份有限公司(原:雷沃重工股份有限公司) | 4LZ-6G3 | 31300 | 31300 | 0 | 轮式/履带式:履带式;喂入量:6kg/s; | 结构型式：自走履带式；喂入方式：全喂入；喂入量：6kg/s | 购机补贴（通用类） | 0 | 否 |  | 部20180393 | 2022-12-31
收获机械 | 谷物收获机械 | 自走履带式谷物联合收割机（全喂入） | 4kg/s及以上自走履带式谷物联合收割机（全喂入） | 履带式全喂入谷物联合收割机 | 潍柴雷沃重工股份有限公司(原:雷沃重工股份有限公司) | 4LZ-6G3A | 31300 | 31300 | 0 | 轮式/履带式:履带式;喂入量:6kg/s; | 结构型式：自走履带式；喂入方式：全喂入；喂入量：6kg/s | 购机补贴（通用类） | 0 | 否 |  | 部20180393 | 2022-12-31
收获机械 | 谷物收获机械 | 自走履带式谷物联合收割机（全喂入） | 4kg/s及以上自走履带式谷物联合收割机（全喂入） | 履带式全喂入谷物联合收割机 | 潍柴雷沃重工股份有限公司(原:雷沃重工股份有限公司) | 4LZ-6G4 | 31300 | 31300 | 0 | 轮式/履带式:履带式 ;喂入量:6kg/s; | 结构型式：自走履带式；喂入方式：全喂入；喂入量：6kg/s； | 购机补贴（通用类） | 0 | 否 |  | T201900430928 | 2024-12-30
收获机械 | 谷物收获机械 | 自走履带式谷物联合收割机（全喂入） | 4kg/s及以上自走履带式谷物联合收割机（全喂入） | 履带式全喂入谷物联合收割机 | 潍柴雷沃重工股份有限公司(原:雷沃重工股份有限公司) | 4LZ-6G4A | 31300 | 31300 | 0 | 轮式/履带式:履带式 ;喂入量:6kg/s; | 结构型式：自走履带式；喂入方式：全喂入；喂入量：6kg/s； | 购机补贴（通用类） | 0 | 否 |  | T201900430928 | 2024-12-30
收获机械 | 谷物收获机械 | 自走履带式谷物联合收割机（全喂入） | 4kg/s及以上自走履带式谷物联合收割机（全喂入） | 履带式全喂入谷物联合收割机 | 潍柴雷沃重工股份有限公司(原:雷沃重工股份有限公司) | 4LZ-7G1 | 31300 | 31300 | 0 | 轮式/履带式:履带式 ;喂入量:7kg/s; | 结构型式：自走履带式；喂入方式：全喂入；喂入量：7kg/s | 购机补贴（通用类） | 0 | 否 |  | T202000370260 | 2025-07-05
收获机械 | 谷物收获机械 | 自走履带式谷物联合收割机（全喂入） | 4kg/s及以上自走履带式谷物联合收割机（全喂入） | 履带式全喂入谷物联合收割机 | 潍柴雷沃重工股份有限公司(原:雷沃重工股份有限公司) | 4LZ-7G1A | 31300 | 31300 | 0 | 轮式/履带式:履带式 ;喂入量:7kg/s; | 结构型式：自走履带式；喂入方式：全喂入；喂入量：7kg/s | 购机补贴（通用类） | 0 | 否 |  | T202000370260 | 2025-07-05
收获机械 | 谷物收获机械 | 自走履带式谷物联合收割机（全喂入） | 4kg/s及以上自走履带式谷物联合收割机（全喂入） | 履带式全喂入谷物联合收割机 | 山东金大丰机械有限公司 | 4LZ-5A | 31300 | 31300 | 0 | 轮式/履带式:履带式 ;喂入量:5kg/s; | 结构形式：自走履带式全喂入；割台宽度（mm）：2000；喂入量：5kg/s；外形尺寸 (长×宽×高)：5580mm×2420mm×2880mm；最小离地间隙（mm）：290；风扇型式：离心式；履带节距×节数×宽：90 mm×51节×400mm；履带轨距（mm）：1150；变速箱型式：机械变速箱＋液压无级变速器（HST）；驱动桥型式静液压驱动：静液压驱动；卸粮方式人工接粮：多方位卸粮； | 购机补贴（通用类） | 74.5 | 否 |  | 鄂2017216 | 2021-12-31
收获机械 | 谷物收获机械 | 自走履带式谷物联合收割机（全喂入） | 4kg/s及以上自走履带式谷物联合收割机（全喂入） | 全喂入联合收割机 | 常州东风农机集团有限公司 | 4LZ-5.2Z | 31300 | 31300 | 0 | 轮式/履带式:履带式 ;喂入量:5.2kg/s; | 产品型号：4LZ-5.2Z； 2.结构型式：履带自走式纵轴流全喂入； 3.外形尺寸：5600mm×2800mm×2950mm； 4.整机使用质量（主机）：3200kg； 5.配套发动机生产企业：常柴股份有限公司；牌号型号：4G33TC;结构形式： 四缸直列水冷增压；额定功率：72KW；额定转速：2400r/min； 6.割台宽度：2400mm； 7.喂入量：18.72t/h； 8.最小离地间隙：290mm； 9.理论作业速度：1.5~6.3km/h； 10.作业小时生产率：小麦0.25~0.68hm2/h、水稻0.25~0.5hm2/h； 11.单位面积燃油消耗量：21~36kg/hm2； 12.割刀型式：II型； 13.割台搅龙型式：螺旋扒齿式； 14.拨禾轮形势：遍心弹齿式；直径：900mm；拨禾轮板数：5； 15.脱粒滚筒：数量1个；形式主滚筒：纵轴流钉齿式；尺寸：外径630mm×长度2000mm； 16.凹板筛型式：栅格式； 17.风扇形式：离心式；直径：396mm；数量：1个； 18.履带规格（节距×节数×宽）：90mm×51节×450mm;轨距：1150mm； 19.变速箱类型：机械式液压无极变速器； 20.制动器型式：湿式摩擦片式； 21.茎秆切碎器型式：菱形刀片粉碎式（选装）； 22复脱器型式：板齿式； 23接粮方式：自动卸粮；变速箱类型：机械齿轮箱+（HST）液压无级变速器；卸粮方式：机械自动卸粮 | 购机补贴（通用类） | 74.5 | 否 |  | T202034468 | 2025-12-28
收获机械 | 谷物收获机械 | 自走履带式谷物联合收割机（全喂入） | 4kg/s及以上自走履带式谷物联合收割机（全喂入） | 全喂入联合收割机 | 常州东风农机集团有限公司 | 4LZ-5.2ZA1 | 31300 | 31300 | 0 | 轮式/履带式:履带式 ;喂入量:5.2kg/s; | 变速箱类型：机械齿轮箱+（HST）液压无级变速器；作业档位：低速档、中速档、高速档；卸粮方式：机械自动卸粮 | 购机补贴（通用类） | 81 | 否 |  | T202000341114 | 2025-12-30
收获机械 | 谷物收获机械 | 自走履带式谷物联合收割机（全喂入） | 4kg/s及以上自走履带式谷物联合收割机（全喂入） | 全喂入联合收割机 | 常州东风农机集团有限公司 | 4LZ-5.2ZA | 31300 | 31300 | 0 | 轮式/履带式:履带式 ;喂入量:5.2kg/s; | 变速箱类型：机械齿轮箱+（HST）液压无级变速器；作业档位：低速档、中速档、高速档；卸粮方式：机械自动卸粮；驾驶室类型：普通式 | 购机补贴（通用类） | 81 | 否 |  | T202000341114 | 2025-12-30
收获机械 | 谷物收获机械 | 自走履带式谷物联合收割机（全喂入） | 4kg/s及以上自走履带式谷物联合收割机（全喂入） | 全喂入联合收割机 | 常州东风农机集团有限公司 | 4LZ-4.0Z | 31300 | 31300 | 0 | 轮式/履带式:履带式;喂入量:4kg/s; | 结构尺寸（长*宽*高mm）： 4880*3050*2490 整机质量（kg）： 2830 配套动力（kw）： 72 发动机型号： 常柴4G33TC 履带规格(节距x节数x宽)(mm)： 90x51x400(450可迭配） 最小离地间隙(mm)： 280 行走速度(km/h)： 低速：0-4.115 高速:0-5.335 行走：0-7.985 变速方式： HST+齿轮变速 割幅(mm)： 2200 主滚筒直径x长度(mm)： 630 x 2000 风扇直径(mm）： 390 喂入量（km/m）： 4 驱动方式： 自走履带式 | 购机补贴（通用类） | 0 | 是 | 有效日期过期 | 部2015529 | 2019-12-31
收获机械 | 谷物收获机械 | 自走履带式谷物联合收割机（全喂入） | 4kg/s及以上自走履带式谷物联合收割机（全喂入） | 全喂入联合收割机 | 常州东风农机集团有限公司 | 4LZ-5.0Z | 31300 | 31300 | 0 | 轮式/履带式:履带式;喂入量:5kg/s; | 结构尺寸（长*宽*高mm）： 5150×2350×3050 整机质量（kg）： 3200 配套动力（kw）： 74.5 割台宽度（mm）： 2100 最小离地间隙： 315 作业速度（km/h）： 0~6.9 割刀型式： II型 割台搅龙型式： 螺旋扒齿式 拨禾轮板数（个）： 5 脱粒滚筒数量（个）： 1 拨禾轮直径（mm）：Ф900 行走型式： 自走履带式 喂入方式： 全喂入 | 购机补贴（通用类） | 0 | 否 |  | 部20180917 | 2022-12-31
收获机械 | 谷物收获机械 | 自走履带式谷物联合收割机（全喂入） | 4kg/s及以上自走履带式谷物联合收割机（全喂入） | 全喂入联合收割机 | 常州东风农机集团有限公司 | 4LZ-6.0 | 31300 | 31300 | 0 | 轮式/履带式:履带式 ;喂入量:6.0kg/s; | 整机外形尺寸 (长×宽×高) mm 5250×2480×2750 整机质量 kg 3680 割台工作幅宽 mm 2200 最小离地间隙 mm 315 割刀型式 / II型 喂入量 kg/s 6 作业挡位 / 3 作业速度 km/h 0～8.3 作业小时生产率 hm2/h 0.46～1.0 单位作业量燃油消耗量 kg/hm2 21～36 割台搅龙型式 / 螺旋扒齿式 履带接地压力 kPa ≤24 拨禾轮型式 / 偏心弹齿式 拨禾轮直径 mm φ900 拨禾轮板数 个 5 脱粒机构布置方式 / 纵向轴流式 脱粒滚筒数量 个 1 主脱粒滚筒型式 / 纵轴流钉齿式 副脱粒滚筒型式 / / 主脱粒滚筒外形尺寸(外径×长度) mm φ630×2200 副脱粒滚筒外形尺寸(外径×长度) mm / 凹板筛型式 / 栅格式 复脱方式 / 板齿式 风扇型式 / 离心式 风扇直径 mm φ396 风扇数量 个 1 履带节距×节数×宽度 / 90mm×54节×500mm 履带轨距 mm 1250 驱动方式 / / 制动器型式（前、后） / 湿式摩擦片式 变速机构型式 / 机械齿轮箱+ (HST)液压无级变速器 | 购机补贴（通用类） | 88 | 否 |  | T202132320229 | 2026-09-05
收获机械 | 谷物收获机械 | 自走履带式谷物联合收割机（全喂入） | 4kg/s及以上自走履带式谷物联合收割机（全喂入） | 全喂入联合收割机 | 常州东风农机集团有限公司 | 4LZ-6.0J | 31300 | 31300 | 0 | 轮式/履带式:履带式 ;喂入量:6.0kg/s; | 整机外形尺寸 (长×宽×高) mm 5250×2530×2850 整机质量 kg 3850 割台工作幅宽 mm 2200 最小离地间隙 mm 315 割刀型式 / II型 喂入量 kg/s 6 作业挡位 / 3 作业速度 km/h 0～8.3 作业小时生产率 hm2/h 0.46～1.0 单位作业量燃油消耗量 kg/hm2 21～36 割台搅龙型式 / 螺旋扒齿式 履带接地压力 kPa ≤24 拨禾轮型式 / 偏心弹齿式 拨禾轮直径 mm φ900 拨禾轮板数 个 5 脱粒机构布置方式 / 纵向轴流式 脱粒滚筒数量 个 1 主脱粒滚筒型式 / 纵轴流钉齿式 副脱粒滚筒型式 / / 主脱粒滚筒外形尺寸(外径×长度) mm φ630×2200 副脱粒滚筒外形尺寸(外径×长度) mm / 凹板筛型式 / 栅格式 复脱方式 / 板齿式 风扇型式 / 离心式 风扇直径 mm φ396 风扇数量 个 1 履带节距×节数×宽度 / 90mm×54节×500mm 履带轨距 mm 1250 驱动方式 / / 制动器型式（前、后） / 湿式摩擦片式 变速机构型式 / 机械齿轮箱+ (HST)液压无级变速器 | 购机补贴（通用类） | 88 | 否 |  | T202132320229 | 2026-09-05
收获机械 | 谷物收获机械 | 自走履带式谷物联合收割机（全喂入） | 4kg/s及以上自走履带式谷物联合收割机（全喂入） | 全喂入履带式谷物联合收割机 | 洛阳中收机械装备有限公司 | 4LZ-5.5 | 31300 | 31300 | 0 | 轮式/履带式:履带式 ;喂入量:5.5kg/s; | 结构型式(全喂入履带式)：全喂入；工作状态外形尺寸长×宽×高（mm）：5885×2650×2820；结构质量（kg）：3600；割台宽度（mm）：2200；割刀型式 ：II型；拨禾轮型式：偏心弹齿式；脱粒机构布置方式：纵向；凹板筛型式：栅格式；复脱器型式：板齿风叶式；变速箱类型：机械变速+液压无极变速；制动器型式：湿式盘式；驾驶室类型：无；茎干切碎器型式：旋转刀片式；卸粮方式：机械式自动卸粮；履带规格（节距mm×节数×宽mm）：90×53×450；履带轨距（mm）：1200； | 购机补贴（通用类） | 74.5 | 否 |  | 部20171893 | 2021-12-31
收获机械 | 谷物收获机械 | 自走履带式谷物联合收割机（全喂入） | 4kg/s及以上自走履带式谷物联合收割机（全喂入） | 全喂入履带式谷物联合收割机 | 洛阳中收机械装备有限公司 | 4LZ-5.0 | 31300 | 31300 | 0 | 轮式/履带式:履带式 ;喂入量:5.0kg/s; | 结构型式(全喂入履带式)：全喂入；工作状态外形尺寸长×宽×高（mm）：5885×2450×2820；结构质量（kg）：3550；割台宽度（mm）：2000；割刀型式 ：II型；拨禾轮型式：偏心弹齿式；脱粒机构布置方式：纵向；凹板筛型式：栅格式；复脱器型式：板齿风叶式；变速箱类型：机械变速+液压无极变速；制动器型式：湿式盘式；驾驶室类型：无；茎干切碎器型式：旋转刀片式；卸粮方式：机械式自动卸粮；履带规格（节距mm×节数×宽mm）：90×53×450；履带轨距（mm）：1200； | 购机补贴（通用类） | 74.5 | 否 |  | 部20171894 | 2021-12-31
收获机械 | 谷物收获机械 | 自走履带式谷物联合收割机（全喂入） | 4kg/s及以上自走履带式谷物联合收割机（全喂入） | 履带自走全喂入式谷物联合收割机 | 徐州徐工农业装备科技有限公司 | 4LZ-6.0A | 31300 | 31300 | 0 | 轮式/履带式:履带式 ;喂入量:6.0kg/s; | 型号名称：4LZ-6.0A履带自走全喂入式谷物联合收割机，喂入量：6.0kg/s，结构型式：履带自走全喂入式，整机外形尺寸（长×宽×高）：5505mm×2535mm×2725mm，整机质量：3800kg，割台工作宽幅：2200mm,割刀型式：Ⅳ型，作业档位：前进无级·后退无级（副变速各3挡），割台搅龙型式：螺旋拨齿式，拨禾轮型式：偏心弹齿式，脱粒机构布置方式：纵向轴流滚筒式，主脱粒滚筒型式：钉齿式，主脱粒滚筒外形尺寸（外径×长度）：φ620mm×2210mm,凹板筛型式：栅格式，复脱方式：再输送螺旋搅龙，风扇型式：离心式，履带节距×节数×宽度：90mm×53节×500mm（选配56节）,变速机构型式：机械变速+液压无级变速（HST），驱动型式：液压驱动，驾驶室类型：无驾驶室，卸粮方式：机械自动卸粮。 | 购机补贴（通用类） | 88 | 否 |  | T202168680019 | 2025-12-31
收获机械 | 谷物收获机械 | 自走履带式谷物联合收割机（全喂入） | 4kg/s及以上自走履带式谷物联合收割机（全喂入） | 全喂入谷物联合收割机 | 湖南龙舟农机股份有限公司 | 4LZ-5.0Z | 31300 | 31300 | 0 | 轮式/履带式:履带式 ;喂入量:5.0kg/s; | 喂入量：5.0kg/s；结构形式：全喂入履带自走式；配套动力：YN4BL105-30CR；额定净功率：74kW；额定转速：2400r/min；外形尺寸：长5280宽2480高2880mm；整机质量：3420kg；割幅工作宽度：2150mm；割台搅龙型式：螺旋伸缩齿式；拨禾轮型式：偏心弹齿式；主脱粒滚筒型式：钉齿式；履带规格：节距90mmX53节X宽450mm；轨距：1140mm；变速机构型式：无级变速；驾驶室类型：无驾驶室；卸粮方式：机械自动卸粮 | 购机补贴（通用类） | 0 | 否 |  | T202043430079 | 2025-07-05
收获机械 | 谷物收获机械 | 自走履带式谷物联合收割机（全喂入） | 4kg/s及以上自走履带式谷物联合收割机（全喂入） | 履带自走全喂入式谷物联合收割机 | 江苏沃得农业机械股份有限公司(原:江苏沃得农业机械有限公司) | 4LZ-6.0MD | 31300 | 31300 | 0 | 轮式/履带式:履带式 ;喂入量:6.0kg/s; | 喂入量（kg/s）：6.0；结构型式：履带自走全喂入式；喂入方式：全喂入；割台宽度（mm）：2100；配套发动机型号：常柴4G33V16-105G31G（国Ⅲ排放标准）；标定功率(kW)：77.2；标定转速(r/min)：2600；结构质量（kg）：3780；外形尺寸（长×宽×高）（mm）：5330×2650×2950；割刀型式：标Ⅱ型；履带规格（节距mm×节数×宽mm）：90mm×53节×500mm（选装550mm）；履带轨距（mm）：1250；变速箱类型：液压无级变速器（HST）+机械变速箱；制动器型式：摩擦片式；茎秆切碎器型式：旋转刀片式；卸粮方式：机械自动卸粮。 | 购机补贴（通用类） | 0 | 否 |  | T202032320079 | 2025-05-28
收获机械 | 谷物收获机械 | 自走履带式谷物联合收割机（全喂入） | 4kg/s及以上自走履带式谷物联合收割机（全喂入） | 履带自走全喂入式谷物联合收割机 | 江苏沃得农业机械股份有限公司(原:江苏沃得农业机械有限公司) | 4LZ-6.0MDQ | 31300 | 31300 | 0 | 轮式/履带式:履带式 ;喂入量:6.0kg/s; | 喂入量（kg/s）：6.0；结构型式：履带自走全喂入式；喂入方式：全喂入；割台宽度（mm）：2100；配套发动机型号：常柴4G33V16-105G31G（国Ⅲ排放标准）；标定功率(kW)：77.2；标定转速(r/min)：2600；结构质量（kg）：3580；外形尺寸（长×宽×高）（mm）：5330×2650×2955；割刀型式：标Ⅱ型；履带规格（节距mm×节数×宽mm）：90mm×53节×500mm（选装550mm）；履带轨距（mm）：1250；变速箱类型：液压无级变速器（HST）+机械变速箱；制动器型式：摩擦片式；茎秆切碎器型式：旋转刀片式；卸粮方式：机械自动卸粮。 | 购机补贴（通用类） | 0 | 否 |  | T202032320079 | 2025-05-28
收获机械 | 谷物收获机械 | 自走履带式谷物联合收割机（全喂入） | 4kg/s及以上自走履带式谷物联合收割机（全喂入） | 履带自走全喂入式谷物联合收割机 | 江苏沃得农业机械股份有限公司(原:江苏沃得农业机械有限公司) | 4LZ-8.0G | 31300 | 31300 | 0 | 轮式/履带式:履带式 ;喂入量:8.0kg/s; | 喂入量（kg/s）：8.0；结构型式：履带自走全喂入式；喂入方式：全喂入；割台宽度（mm）：2750；配套发动机型号：玉柴YC4DK140-T301（国Ⅲ排放标准）；标定功率(kW)：103；标定转速(r/min)：2600；结构质量（kg）：4500；外形尺寸（长×宽×高）（mm）：6200×3170×3080；割刀型式：标Ⅱ型；履带规格（节距mm×节数×宽mm）：90mm×60节×500mm（选装550、600mm）；履带轨距（mm）：1350；变速箱类型：液压无级变速器（HST）+机械变速箱；制动器型式：摩擦片式；茎秆切碎器型式：旋转刀片式；卸粮方式：机械自动卸粮。 | 购机补贴（通用类） | 0 | 否 |  | T202032320078 | 2025-05-28
收获机械 | 谷物收获机械 | 自走履带式谷物联合收割机（全喂入） | 4kg/s及以上自走履带式谷物联合收割机（全喂入） | 履带自走全喂入式谷物联合收割机 | 江苏沃得农业机械股份有限公司(原:江苏沃得农业机械有限公司) | 4LZ-8.0GQ | 31300 | 31300 | 0 | 轮式/履带式:履带式 ;喂入量:8.0kg/s; | 喂入量（kg/s）：8.0；结构型式：履带自走全喂入式；喂入方式：全喂入；割台宽度（mm）：2750；配套发动机型号：玉柴YC4DK140-T301（国Ⅲ排放标准）；标定功率(kW)：103；标定转速(r/min)：2600；结构质量（kg）：4300；外形尺寸（长×宽×高）（mm）：6200×3170×2900；割刀型式：标Ⅱ型；履带规格（节距mm×节数×宽mm）：90mm×60节×500mm（选装550、600mm）；履带轨距（mm）：1350；变速箱类型：液压无级变速器（HST）+机械变速箱；制动器型式：摩擦片式；茎秆切碎器型式：旋转刀片式；卸粮方式：机械自动卸粮。 | 购机补贴（通用类） | 0 | 否 |  | T202032320078 | 2025-05-28
收获机械 | 谷物收获机械 | 自走履带式谷物联合收割机（全喂入） | 4kg/s及以上自走履带式谷物联合收割机（全喂入） | 履带自走全喂入式谷物联合收割机 | 江苏沃得农业机械股份有限公司(原:江苏沃得农业机械有限公司) | 4LZ-5.0E | 31300 | 31300 | 0 | 轮式/履带式:履带式 ;喂入量:5.0kg/s; | 喂入量（kg/s）：5.0；结构型式：履带自走全喂入式；喂入方式：全喂入；割台宽度（mm）：2200；配套发动机型号：常柴4G33TC、玉柴YC4DK100-T300、玉柴YCD4N23T8-100（国Ⅲ排放标准）；标定功率(kW)：72、73.5、72；标定转速(r/min)：2600；结构质量（kg）：3380；外形尺寸（长×宽×高）（mm）：5200×2670×2875；割刀型式：标Ⅱ型；履带规格（节距mm×节数×宽mm）：90mm×51节×450mm（选装500mm、550mm）；履带轨距（mm）：1150；变速箱类型：液压无级变速器（HST）+机械变速箱；制动器型式：湿式摩擦片式；茎秆切碎器型式：旋转刀片式；卸粮方式：机械自动卸粮。 | 购机补贴（通用类） | 0 | 否 |  | T2019320031 | 2024-10-30
收获机械 | 谷物收获机械 | 自走履带式谷物联合收割机（全喂入） | 4kg/s及以上自走履带式谷物联合收割机（全喂入） | 履带自走全喂入式谷物联合收割机 | 江苏沃得农业机械股份有限公司(原:江苏沃得农业机械有限公司) | 4LZ-5.0SA | 31300 | 31300 | 0 | 轮式/履带式:履带式;喂入量:5.0kg/s; | 喂入量（kg/s）：5.0；结构型式：履带自走全喂入式；喂入方式：全喂入；外形尺寸（长×宽×高）（mm）：5390×2850×2900；配套发动机型号：常柴股份有限公司4G33V16、安徽全柴动力股份有限公司4G1-125U31、广西玉柴机器股份有限公司YC4DK125-T300（国Ⅲ排放标准）；标定功率(kW)：92；标定转速(r/min)：2600；结构质量（kg）：3300；割台宽度（mm）：2320；割刀型式：标Ⅱ型；变速箱类型：液压无级变速器（HST）+机械变速箱；制动器型式：摩擦片式；茎秆切碎器型式：旋转刀片式；卸粮方式：多方位自动卸粮；履带规格（节距mm×节数×宽mm）：90×56节×450（选装500mm）；履带轨距（mm）：1350。 | 购机补贴（通用类） | 0 | 否 |  | 苏农机（2018）第（0081）号 | 2022-12-31
收获机械 | 谷物收获机械 | 自走履带式谷物联合收割机（全喂入） | 4kg/s及以上自走履带式谷物联合收割机（全喂入） | 履带自走全喂入式谷物联合收割机 | 江苏沃得农业机械股份有限公司(原:江苏沃得农业机械有限公司) | 4LZ-6.0ED | 31300 | 31300 | 0 | 轮式/履带式:履带式;喂入量:6.0kg/s; | 喂入量（kg/s）：6.0；结构型式：履带自走全喂入式；喂入方式：全喂入；外形尺寸（长×宽×高）（mm）：5840×2520×3010；配套发动机型号：常柴股份有限公司4G33TC、广西玉柴动力机械有限公司YCD4N23T8-102（国Ⅲ排放标准）；标定功率（KW）：74.5/75；标定转速（r/min）：2600；结构质量（kg）：3680；割台宽度（mm）：2200；割刀型式：标Ⅱ型；变速箱类型：液压无级变速器（HST）+机械变速箱；制动器型式：摩擦片式；茎秆切碎器型式：旋转刀片式；卸粮方式：多方位自动卸粮；履带规格（节距mm×节数×宽mm）：90×53节×500（选装550mm）；履带轨距（mm）：1250。 | 购机补贴（通用类） | 0 | 否 |  | 苏农机（2018）第（0086）号 | 2022-12-31
收获机械 | 谷物收获机械 | 自走履带式谷物联合收割机（全喂入） | 4kg/s及以上自走履带式谷物联合收割机（全喂入） | 履带自走全喂入式谷物联合收割机 | 江苏沃得农业机械股份有限公司(原:江苏沃得农业机械有限公司) | 4LZ-6.0E | 31300 | 31300 | 0 | 轮式/履带式:履带式;喂入量:6.0kg/s; | 喂入量（kg/s）：6.0；结构型式：履带自走全喂入式；喂入方式：全喂入；外形尺寸（长×宽×高）（mm）：5720×2620×3030；配套发动机型号：常柴股份有限公司4G33TC、广西玉柴动力机械有限公司YCD4N23T8-102（国Ⅲ排放标准）；制造商：；标定功率（KW）：74.5/75、标定转速（r/min）：2600；结构质量（kg）：3600；割台宽度（mm）：2200；割刀型式：标Ⅱ型；变速箱类型：液压无级变速器（HST）+机械变速箱；制动器型式：摩擦片式；茎秆切碎器型式：旋转刀片式；卸粮方式：多方位卸粮；履带规格（节距mm×节数×宽mm）：90×56节×500（选装550mm）；履带轨距（mm）：1250。 | 购机补贴（通用类） | 0 | 否 |  | 苏农机（2017）第（0305）号 | 2021-12-31
收获机械 | 谷物收获机械 | 自走履带式谷物联合收割机（全喂入） | 4kg/s及以上自走履带式谷物联合收割机（全喂入） | 履带自走全喂入式谷物联合收割机 | 江苏沃得农业机械股份有限公司(原:江苏沃得农业机械有限公司) | 4LZ-6.0NBQ | 31300 | 31300 | 0 | 轮式/履带式:履带式;喂入量:6.0kg/s; | 喂入量（kg/s）：6.0；结构型式：履带自走全喂入式；喂入方式：全喂入；外形尺寸（长×宽×高）（mm）：6200×3220×2980；配套发动机型号：常柴股份有限公司4G33V16（国Ⅲ排放标准）；标定功率(kW)：95；标定转速(r/min)：2600；结构质量（kg）：3400；割台宽度（mm）：2800；割刀型式：标Ⅱ型；变速箱类型：液压无级变速器（HST）+机械变速箱；制动器型式：摩擦片式；茎秆切碎器型式：旋转刀片式；卸粮方式：多方位自动卸粮；履带规格（节距mm×节数×宽mm）：90×56节×500（选装550、600mm）；履带轨距（mm）：1350。 | 购机补贴（通用类） | 0 | 否 |  | 苏农机（2018）第（0088）号 | 2022-12-31
收获机械 | 谷物收获机械 | 自走履带式谷物联合收割机（全喂入） | 4kg/s及以上自走履带式谷物联合收割机（全喂入） | 履带自走全喂入式谷物联合收割机 | 江苏沃得农业机械股份有限公司(原:江苏沃得农业机械有限公司) | 4LZ-6.0ECQ | 31300 | 31300 | 0 | 轮式/履带式:履带式;喂入量:6.0kg/s; | 喂入量（kg/s）：6.0；结构型式：履带自走全喂入式；喂入方式：全喂入；外形尺寸（长×宽×高）（mm）：5840×2720×2950；配套发动机型号：常柴股份有限公司4G33TC、广西玉柴动力机械有限公司YCD4N23T8-102（国Ⅲ排放标准）；标定功率（KW）：74.5/75；标定转速（r/min）：2600；结构质量（kg）：3480；割台宽度（mm）：2300；割刀型式：标Ⅱ型变速箱类型：液压无级变速器（HST）+机械变速箱；制动器型式：摩擦片式；茎秆切碎器型式：旋转刀片式；卸粮方式：多方位自动卸粮；履带规格（节距mm×节数×宽mm）：90×56节×500（选装550mm）；履带轨距（mm）：1250。 | 购机补贴（通用类） | 0 | 否 |  | 苏农机（2018）第（0085）号 | 2022-12-31
收获机械 | 谷物收获机械 | 自走履带式谷物联合收割机（全喂入） | 4kg/s及以上自走履带式谷物联合收割机（全喂入） | 履带自走全喂入式谷物联合收割机 | 江苏沃得农业机械股份有限公司(原:江苏沃得农业机械有限公司) | 4LZ-6.0NCQ | 31300 | 31300 | 0 | 轮式/履带式:履带式;喂入量:6.0kg/s; | 喂入量（kg/s）：6.0；结构型式：履带自走全喂入式；喂入方式：全喂入；外形尺寸（长×宽×高）（mm）：6200×2920×2980；配套发动机型号：常柴股份有限公司4G33V16（国Ⅲ排放标准）；标定功率(kW)：95；标定转速(r/min)：2600；结构质量（kg）：3330；割台宽度（mm）：2500；割刀型式：标Ⅱ型；变速箱类型：液压无级变速器（HST）+机械变速箱；制动器型式：摩擦片式；茎秆切碎器型式：旋转刀片式；卸粮方式：多方位自动卸粮；履带规格（节距mm×节数×宽mm）：90×56节×500（选装550、600mm）；履带轨距（mm）：1350。 | 购机补贴（通用类） | 0 | 否 |  | 苏农机（2018）第（0089）号 | 2022-12-31
收获机械 | 谷物收获机械 | 自走履带式谷物联合收割机（全喂入） | 4kg/s及以上自走履带式谷物联合收割机（全喂入） | 履带自走全喂入式谷物联合收割机 | 江苏沃得农业机械股份有限公司(原:江苏沃得农业机械有限公司) | 4LZ-5.0MA | 31300 | 31300 | 0 | 轮式/履带式:履带式;喂入量:5.0kg/s; | 喂入量（kg/s）：5.0；结构型式：履带自走全喂入式；喂入方式：全喂入；外形尺寸（长×宽×高）（mm）：5590×2515×2875；配套发动机型号：常柴股份有限公司4G33TC、广西玉柴机器股份有限公司YC4DK100-T300、广西玉柴动力机械有限公司YCD4N23T8-100（国Ⅲ排放标准）；标定功率（KW）：72/73.5/72；标定转速(r/min)：2600；结构质量（kg）：3420；割台宽度（mm）：2000；割刀型式：标Ⅱ型；变速箱类型：液压无级变速器（HST）+机械变速箱；制动器型式：摩擦片式；茎秆切碎器型式：旋转刀片式；卸粮方式：多方位自动卸粮；履带规格（节距mm×节数×宽mm）：90×51节×450（选装500mm）；履带轨距（mm）：1150。 | 购机补贴（通用类） | 0 | 否 |  | 苏农机（2018）第（0082）号 | 2022-12-31
收获机械 | 谷物收获机械 | 自走履带式谷物联合收割机（全喂入） | 4kg/s及以上自走履带式谷物联合收割机（全喂入） | 履带自走全喂入式谷物联合收割机 | 江苏沃得农业机械股份有限公司(原:江苏沃得农业机械有限公司) | 4LZ-6.0EAQ | 31300 | 31300 | 0 | 轮式/履带式:履带式;喂入量:6.0kg/s; | 喂入量（kg/s）：6.0；结构型式：履带自走全喂入式；喂入方式：全喂入；外形尺寸（长×宽×高）（mm）：5840×2520×2950；配套发动机型号：常柴股份有限公司4G33TC、广西玉柴动力机械有限公司YCD4N23T8-102（国Ⅲ排放标准）；标定功率（KW）：74.5/75；标定转速（r/min）：2600；结构质量（kg）：3480；割台宽度（mm）：2200；割刀型式：标Ⅱ型；变速箱类型：液压无级变速器（HST）+机械变速箱；制动器型式：摩擦片式；茎秆切碎器型式：旋转刀片式；卸粮方式：多方位自动卸粮；履带规格（节距mm×节数×宽mm）：90×53节×500（选装550mm）；履带轨距（mm）：1250。 | 购机补贴（通用类） | 0 | 否 |  | 苏农机（2018）第（0083）号 | 2022-12-31
收获机械 | 谷物收获机械 | 自走履带式谷物联合收割机（全喂入） | 4kg/s及以上自走履带式谷物联合收割机（全喂入） | 履带自走全喂入式谷物联合收割机 | 江苏沃得农业机械股份有限公司(原:江苏沃得农业机械有限公司) | 4LZ-6.0EB | 31300 | 31300 | 0 | 轮式/履带式:履带式;喂入量:6.0kg/s; | 喂入量（kg/s）：6.0；结构型式：履带自走全喂入式；喂入方式：全喂入；外形尺寸（长×宽×高）（mm）：5840×2720×3010；配套发动机型号：常柴股份有限公司4G33TC、广西玉柴动力机械有限公司YCD4N23T8-102（国Ⅲ排放标准）；标定功率（KW）：74.5/75；标定转速（r/min）：2600；结构质量（kg）：3680；割台宽度（mm）：2300；割刀型式：标Ⅱ型；变速箱类型：液压无级变速器（HST）+机械变速箱；制动器型式：摩擦片式；茎秆切碎器型式：旋转刀片式；卸粮方式：多方位自动卸粮；履带规格（节距mm×节数×宽mm）：90×56节×500（选装550mm）；履带轨距（mm）：1250。 | 购机补贴（通用类） | 0 | 否 |  | 苏农机（2018）第（0084）号 | 2022-12-31
收获机械 | 谷物收获机械 | 自走履带式谷物联合收割机（全喂入） | 4kg/s及以上自走履带式谷物联合收割机（全喂入） | 履带自走全喂入式谷物联合收割机 | 江苏沃得农业机械股份有限公司(原:江苏沃得农业机械有限公司) | 4LZ-6.0NA | 31300 | 31300 | 0 | 轮式/履带式:履带式;喂入量:6.0kg/s; | 喂入量（kg/s）：6.0；结构型式：履带自走全喂入式；喂入方式：全喂入；外形尺寸（长×宽×高）（mm）：6200×2820×3080；配套发动机型号：常柴股份有限公司4G33V16、安徽全柴动力股份有限公司4G1-125U31、广西玉柴机器股份有限公司YC4DK125-T300（国Ⅲ排放标准）；标定功率(kW)：92；标定转速(r/min)：2600；结构质量（kg）：3500；割台宽度（mm）：2400；割刀型式：标Ⅱ型；变速箱类型：液压无级变速器（HST）+机械变速箱；制动器型式：摩擦片式；茎秆切碎器型式：旋转刀片式；卸粮方式：多方位自动卸粮；履带规格（节距mm×节数×宽mm）：90×56节×500（选装550、600mm）；履带轨距（mm）：1350。 | 购机补贴（通用类） | 0 | 否 |  | 苏农机（2018）第（0087）号 | 2022-12-31
收获机械 | 谷物收获机械 | 自走履带式谷物联合收割机（全喂入） | 4kg/s及以上自走履带式谷物联合收割机（全喂入） | 履带自走全喂入式谷物联合收割机 | 江苏沃得农业机械股份有限公司(原:江苏沃得农业机械有限公司) | 4LZ-6.0NAQ | 31300 | 31300 | 0 | 轮式/履带式:履带式;喂入量:6.0kg/s; | 喂入量（kg/s）：6.0；结构型式：履带自走全喂入式；喂入方式：全喂入；外形尺寸（长×宽×高）（mm）：6200×2820×2980；配套发动机型号：常柴股份有限公司4G33V16、安徽全柴动力股份有限公司4G1-125U31、广西玉柴机器股份有限公司YC4DK125-T300（国Ⅲ排放标准）；标定功率(kW)：92；标定转速(r/min)：2600；结构质量（kg）：3300；割台宽度（mm）：2400；割刀型式：标Ⅱ型；变速箱类型：液压无级变速器（HST）+机械变速箱；制动器型式：摩擦片式；茎秆切碎器型式：旋转刀片式；卸粮方式：多方位自动卸粮；履带规格（节距mm×节数×宽mm）：90×56节×500（选装550、600mm）；履带轨距（mm）：1350。 | 购机补贴（通用类） | 0 | 否 |  | 苏农机（2018）第（0087）号 | 2022-12-31
收获机械 | 谷物收获机械 | 自走履带式谷物联合收割机（全喂入） | 4kg/s及以上自走履带式谷物联合收割机（全喂入） | 履带自走全喂入式谷物联合收割机 | 江苏沃得农业机械股份有限公司(原:江苏沃得农业机械有限公司) | 4LZ-6.0NC | 31300 | 31300 | 0 | 轮式/履带式:履带式;喂入量:6.0kg/s; | 喂入量（kg/s）：6.0；结构型式：履带自走全喂入式；；喂入方式：全喂入；喂入方式：全喂入；外形尺寸（长×宽×高）（mm）：6200×2920×3080；配套发动机型号：常柴股份有限公司4G33V16（国Ⅲ排放标准）；标定功率(kW)：95；标定转速(r/min)：2600；结构质量（kg）：3530；割台宽度（mm）：2500；割刀型式：标Ⅱ型；变速箱类型：液压无级变速器（HST）+机械变速箱；制动器型式：摩擦片式；茎秆切碎器型式：旋转刀片式；卸粮方式：多方位自动卸粮；履带规格（节距mm×节数×宽mm）：90×56节×500（选装550、600mm）；履带轨距（mm）：1350。 | 购机补贴（通用类） | 0 | 否 |  | 苏农机（2018）第（0089）号 | 2022-12-31
收获机械 | 谷物收获机械 | 自走履带式谷物联合收割机（全喂入） | 4kg/s及以上自走履带式谷物联合收割机（全喂入） | 履带自走全喂入式谷物联合收割机 | 江苏沃得农业机械股份有限公司(原:江苏沃得农业机械有限公司) | 4LZ-6.0EC | 31300 | 31300 | 0 | 轮式/履带式:履带式;喂入量:6.0kg/s; | 喂入量（kg/s）：6.0；结构型式：履带自走全喂入式；喂入方式：全喂入；外形尺寸（长×宽×高）（mm）：5840×2720×3010；配套发动机型号：常柴股份有限公司4G33TC、广西玉柴动力机械有限公司YCD4N23T8-102（国Ⅲ排放标准）；标定功率（KW）：74.5/75；标定转速（r/min）：2600；结构质量（kg）：3680；割台宽度（mm）：2300；割刀型式：标Ⅱ型；变速箱类型：液压无级变速器（HST）+机械变速箱；制动器型式：摩擦片式；茎秆切碎器型式：旋转刀片式；卸粮方式：多方位自动卸粮；履带规格（节距mm×节数×宽mm）：90×56节×500（选装550mm）；履带轨距（mm）：1250。 | 购机补贴（通用类） | 0 | 否 |  | 苏农机（2018）第（0085）号 | 2022-12-31
收获机械 | 谷物收获机械 | 自走履带式谷物联合收割机（全喂入） | 4kg/s及以上自走履带式谷物联合收割机（全喂入） | 履带自走全喂入式谷物联合收割机 | 江苏沃得农业机械股份有限公司(原:江苏沃得农业机械有限公司) | 4LZ-6.0NB | 31300 | 31300 | 0 | 轮式/履带式:履带式;喂入量:6.0kg/s; | 喂入量（kg/s）：6.0；结构型式：履带自走全喂入式；喂入方式：全喂入；外形尺寸（长×宽×高）（mm）：6200×3220×3080；配套发动机型号：常柴股份有限公司4G33V16（国Ⅲ排放标准）；标定功率(kW)：95；标定转速(r/min)：2600；结构质量（kg）：3600；割台宽度（mm）：2800；割刀型式：标Ⅱ型；变速箱类型：液压无级变速器（HST）+机械变速箱；制动器型式：摩擦片式；茎秆切碎器型式：旋转刀片式；卸粮方式：多方位自动卸粮；履带规格（节距mm×节数×宽mm）：90×56节×500（选装550、600mm）；履带轨距（mm）：1350。 | 购机补贴（通用类） | 0 | 否 |  | 苏农机（2018）第（0088）号 | 2022-12-31
收获机械 | 谷物收获机械 | 自走履带式谷物联合收割机（全喂入） | 4kg/s及以上自走履带式谷物联合收割机（全喂入） | 履带自走全喂入式谷物联合收割机 | 江苏沃得农业机械股份有限公司(原:江苏沃得农业机械有限公司) | 4LZ-5.0DA | 31300 | 31300 | 0 | 轮式/履带式:履带式;喂入量:5.0kg/s; | 喂入量（kg/s）：5.0；结构型式：履带自走全喂入式；喂入方式：全喂入；外形尺寸（长×宽×高）（mm）：5010×2040×2860；配套发动机型号：常柴股份有限公司4G33TC、浙江新柴股份有限公司4D32RT30/1006、广西玉柴动力机械有限公司YCD4N23T8-100（国Ⅲ排放标准）；标定功率(kW)：72/73.5/72；标定转速(r/min)：2600；结构质量（kg）：3100；割台宽度（mm）：2100；割刀型式：标Ⅱ型；变速箱类型：液压无级变速器（HST）+机械变速箱；制动器型式：湿式摩擦片式；茎秆切碎器型式：旋转刀片式；卸粮方式：多方位自动卸粮；履带规格（节距mm×节数×宽mm）：90×51节×400（选配450mm）；履带轨距（mm）：1145。 | 购机补贴（通用类） | 0 | 否 |  | 苏农机（2018）第（0090）号 | 2022-12-31
收获机械 | 谷物收获机械 | 自走履带式谷物联合收割机（全喂入） | 4kg/s及以上自走履带式谷物联合收割机（全喂入） | 履带自走全喂入式谷物联合收割机 | 江苏沃得农业机械股份有限公司(原:江苏沃得农业机械有限公司) | 4LZ-8.0CQ | 31300 | 31300 | 0 | 轮式/履带式:履带式;喂入量:8.0kg/s; | 喂入量（kg/s）：8.0；结构型式：履带自走全喂入式；喂入方式：全喂入；割台宽度（mm）：2860；配套发动机型号：常柴4G33V16（国Ⅲ排放标准）；标定功率(kW)：95；标定转速(r/min)：2600；结构质量（kg）：4000；外形尺寸（长×宽×高）（mm）：6200×3280×2980；割刀型式：标Ⅱ型；变速箱类型：液压无级变速器（HST）+机械变速箱；制动器型式：摩擦片式；茎秆切碎器型式：旋转刀片式；卸粮方式：多方位自动卸粮；履带规格（节距mm×节数×宽mm）：90×60节×500mm（选装550mm、600mm）；履带轨距（mm）：1350。 | 购机补贴（通用类） | 0 | 否 |  | 苏农机（2018）第（0521）号 | 2022-12-31
收获机械 | 谷物收获机械 | 自走履带式谷物联合收割机（全喂入） | 4kg/s及以上自走履带式谷物联合收割机（全喂入） | 履带自走全喂入式谷物联合收割机 | 江苏沃得农业机械股份有限公司(原:江苏沃得农业机械有限公司) | 4LZ-8.0C | 31300 | 31300 | 0 | 轮式/履带式:履带式;喂入量:8.0kg/s; | 喂入量（kg/s）：8.0；结构型式：履带自走全喂入式；喂入方式：全喂入；割台宽度（mm）：2860；配套发动机型号：常柴4G33V16（国Ⅲ排放标准）；标定功率(kW)：95；标定转速(r/min)：2600；结构质量（kg）：4200；外形尺寸（长×宽×高）（mm）：6200×3280×3080；割刀型式：标Ⅱ型；变速箱类型：液压无级变速器（HST）+机械变速箱；制动器型式：摩擦片式；茎秆切碎器型式：旋转刀片式；卸粮方式：多方位自动卸粮；履带规格（节距mm×节数×宽mm）：90×60节×500mm（选装550mm、600mm）；履带轨距（mm）：1350。 | 购机补贴（通用类） | 0 | 否 |  | 苏农机（2018）第（0521）号 | 2022-12-31
收获机械 | 谷物收获机械 | 自走履带式谷物联合收割机（全喂入） | 4kg/s及以上自走履带式谷物联合收割机（全喂入） | 履带自走全喂入式谷物联合收割机 | 江苏沃得农业机械股份有限公司(原:江苏沃得农业机械有限公司) | 4LZ-6.0N | 31300 | 31300 | 0 | 轮式/履带式:履带式;喂入量:6.0kg/s; | 喂入量：6.0kg/s；结构型式：履带自走全喂入式；喂入方式：全喂入；外形尺寸（mm）：6200×3020×3080；配套发动机：常柴4G33V16/全柴 4G1-125U31（国Ⅲ排放标准）；配套动力：92kW；额定转速：2600r/min；整机使用质量：3500kg；割台宽度：2520mm；变速箱类型：液压无级变速（HST）+变速箱；制动器型式：摩擦片式；茎秆切碎器型式：旋转刀片式；履带规格：90mm×55节×500mm；履带轨距：1350mm；卸粮方式：多方位自动卸粮。 | 购机补贴（通用类） | 0 | 否 |  | 苏农机（2017）第（0083）号 | 2021-12-31
收获机械 | 谷物收获机械 | 自走履带式谷物联合收割机（全喂入） | 4kg/s及以上自走履带式谷物联合收割机（全喂入） | 履带自走全喂入式谷物联合收割机 | 江苏沃得农业机械股份有限公司(原:江苏沃得农业机械有限公司) | 4LZ-6.0EDQ | 31300 | 31300 | 0 | 轮式/履带式:履带式;喂入量:6.0kg/s; | 喂入量（kg/s）：6.0；结构型式：履带自走全喂入式；喂入方式：全喂入；外形尺寸（长×宽×高）（mm）：5840×2520×2950；配套发动机型号：常柴股份有限公司4G33TC、广西玉柴动力机械有限公司YCD4N23T8-102（国Ⅲ排放标准）；标定功率（KW）：74.5/75；标定转速（r/min）：2600；结构质量（kg）：3480；割台宽度（mm）：2200；割刀型式：标Ⅱ型；变速箱类型：液压无级变速器（HST）+机械变速箱；制动器型式：摩擦片式；茎秆切碎器型式：旋转刀片式；卸粮方式：多方位自动卸粮；履带规格（节距mm×节数×宽mm）：90×53节×500（选装550mm）；履带轨距（mm）：1250。 | 购机补贴（通用类） | 0 | 否 |  | 苏农机（2018）第（0086）号 | 2022-12-31
收获机械 | 谷物收获机械 | 自走履带式谷物联合收割机（全喂入） | 4kg/s及以上自走履带式谷物联合收割机（全喂入） | 履带自走全喂入式谷物联合收割机 | 江苏沃得农业机械股份有限公司(原:江苏沃得农业机械有限公司) | 4LZ-5.0MAQ | 31300 | 31300 | 0 | 轮式/履带式:履带式;喂入量:5.0kg/s; | 喂入量（kg/s）：5.0；结构型式：履带自走全喂入式；喂入方式：全喂入；外形尺寸（长×宽×高）（mm）：5590×2515×2875；配套发动机型号：常柴股份有限公司4G33TC、广西玉柴机器股份有限公司YC4DK100-T300、广西玉柴动力机械有限公司YCD4N23T8-100（国Ⅲ排放标准）；标定功率（KW）：72/73.5/72；标定转速(r/min)：2600；结构质量（kg）：3220；割台宽度（mm）：2000；割刀型式：标Ⅱ型；变速箱类型：液压无级变速器（HST）+机械变速箱；制动器型式：摩擦片式；茎秆切碎器型式：旋转刀片式；卸粮方式：多方位自动卸粮；履带规格（节距mm×节数×宽mm）：90×51节×450（选装500mm）；履带轨距（mm）：1150。 | 购机补贴（通用类） | 0 | 否 |  | 苏农机（2018）第（0082）号 | 2022-12-31
收获机械 | 谷物收获机械 | 自走履带式谷物联合收割机（全喂入） | 4kg/s及以上自走履带式谷物联合收割机（全喂入） | 履带自走全喂入式谷物联合收割机 | 江苏沃得农业机械股份有限公司(原:江苏沃得农业机械有限公司) | 4LZ-5.0L | 31300 | 31300 | 0 | 轮式/履带式:履带式;喂入量:5.0kg/s; | 喂入量：5.0kg/s；结构型式：履带自走全喂入式；喂入方式：全喂入；外形尺寸（mm）：4850×2720×3050；配套发动机：常柴 4G33TC/全柴 4C6-100U31/玉柴 YCD4N23T8-100（国Ⅲ排放标准）；额定转速：2600r/min；配套动力：72/74/72kW；整机使用质量：3320kg；割台宽度：2200mm；变速箱类型：液压无级变速（HST）+变速箱；制动器型式：摩擦片式；茎秆切碎器型式：旋转刀片式（选配）；履带规格：90mm×51节×450mm；履带轨距：1200mm；卸粮方式：多方位自动卸粮。 | 购机补贴（通用类） | 0 | 否 |  | 苏农机（2017）第（0085）号 | 2021-12-31
收获机械 | 谷物收获机械 | 自走履带式谷物联合收割机（全喂入） | 4kg/s及以上自走履带式谷物联合收割机（全喂入） | 履带自走全喂入式谷物联合收割机 | 江苏沃得农业机械股份有限公司(原:江苏沃得农业机械有限公司) | 4LZ-5.0S | 31300 | 31300 | 0 | 轮式/履带式:履带式;喂入量:5.0kg/s; | 喂入量：5.0kg/s；结构型式：履带自走全喂入式；喂入方式：全喂入；外形尺寸（mm）：5390×2850×2900；配套发动机：常柴 4G33V16（国Ⅲ排放标准）；配套动力：80kW；额定转速：2600r/min；整机使用质量：3200kg；割台宽度：2320mm；变速箱类型：液压无级变速（HST）+变速箱；制动器型式：摩擦片式；茎秆切碎器型式：旋转刀片式（选配）；履带规格：90mm×51节×450mm；履带轨距：1320mm；卸粮方式：多方位自动卸粮。 | 购机补贴（通用类） | 0 | 否 |  | 苏农机（2017）第（0082）号 | 2021-12-31
收获机械 | 谷物收获机械 | 自走履带式谷物联合收割机（全喂入） | 4kg/s及以上自走履带式谷物联合收割机（全喂入） | 履带自走全喂入式谷物联合收割机 | 江苏沃得农业机械股份有限公司(原:江苏沃得农业机械有限公司) | 4LZ-6.0EBQ | 31300 | 31300 | 0 | 轮式/履带式:履带式;喂入量:6.0kg/s; | 喂入量（kg/s）：6.0；结构型式：履带自走全喂入式；喂入方式：全喂入；外形尺寸（长×宽×高）（mm）：5840×2720×2950；配套发动机型号：常柴股份有限公司4G33TC、广西玉柴动力机械有限公司YCD4N23T8-102（国Ⅲ排放标准）；标定功率（KW）：74.5/75；标定转速（r/min）：2600；结构质量（kg）：3480；割台宽度（mm）：2300；割刀型式：标Ⅱ型；变速箱类型：液压无级变速器（HST）+机械变速箱；制动器型式：摩擦片式；茎秆切碎器型式：旋转刀片式；卸粮方式：多方位自动卸粮；履带规格（节距mm×节数×宽mm）：90×56节×500（选装550mm）；履带轨距（mm）：1250。 | 购机补贴（通用类） | 0 | 否 |  | 苏农机（2018）第（0084）号 | 2022-12-31
收获机械 | 谷物收获机械 | 自走履带式谷物联合收割机（全喂入） | 4kg/s及以上自走履带式谷物联合收割机（全喂入） | 履带自走全喂入式谷物联合收割机 | 江苏沃得农业机械股份有限公司(原:江苏沃得农业机械有限公司) | 4LZ-4.0HA | 31300 | 31300 | 0 | 轮式/履带式:履带式;喂入量:4.0kg/s; | 喂入量（kg/s）：4.0；结构型式：履带自走全喂入式；喂入方式：全喂入；割台宽度（mm）：1675；配套发动机型号：常柴4D24TI01（国Ⅲ排放标准）；标定功率(kW)：51.5；标定转速(r/min)：2400；结构质量（kg）：2100；外形尺寸（长×宽×高）（mm）：4950×2150×2590；割刀型式：标Ⅱ型；变速箱类型：液压无级变速器（HST）+机械变速箱；制动器型式：摩擦片式；茎秆切碎器型式：旋转刀片式；卸粮方式：单一方位自动卸粮；履带规格（节距mm×节数×宽mm）：90×44节×350mm（选装400mm）；履带轨距（mm）：1080。 | 购机补贴（通用类） | 0 | 否 |  | 苏农机（2019）第（0275）号 | 2023-12-31
收获机械 | 谷物收获机械 | 自走履带式谷物联合收割机（全喂入） | 4kg/s及以上自走履带式谷物联合收割机（全喂入） | 履带自走全喂入式谷物联合收割机 | 江苏沃得农业机械股份有限公司(原:江苏沃得农业机械有限公司) | 4LZ-6.0EA | 31300 | 31300 | 0 | 轮式/履带式:履带式;喂入量:6.0kg/s; | 喂入量（kg/s）：6.0；结构型式：履带自走全喂入式；喂入方式：全喂入；外形尺寸（长×宽×高）（mm）：5840×2520×3010；配套发动机型号：常柴股份有限公司4G33TC、广西玉柴动力机械有限公司YCD4N23T8-102（国Ⅲ排放标准）；标定功率（KW）：74.5/75；标定转速（r/min）：2600；结构质量（kg）：3680；割台宽度（mm）：2200；割刀型式：标Ⅱ型；变速箱类型：液压无级变速器（HST）+机械变速箱；制动器型式：摩擦片式；茎秆切碎器型式：旋转刀片式；卸粮方式：多方位自动卸粮；履带规格（节距mm×节数×宽mm）：90×53节×500（选装550mm）；履带轨距（mm）：1250。 | 购机补贴（通用类） | 0 | 否 |  | 苏农机（2018）第（0083）号 | 2022-12-31
收获机械 | 谷物收获机械 | 自走履带式谷物联合收割机（全喂入） | 4kg/s及以上自走履带式谷物联合收割机（全喂入） | 履带自走全喂入式谷物联合收割机 | 江苏沃得农业机械股份有限公司(原:江苏沃得农业机械有限公司) | 4LZ-6.0MC | 31300 | 31300 | 0 | 轮式/履带式:履带式 ;喂入量:6.0kg/s; | 喂入量（kg/s）：6.0；结构型式：履带自走全喂入式；喂入方式：全喂入；割台宽度（mm）：2100；配套发动机型号：常柴4G33TC-101G31G1（国Ⅲ排放标准）；标定功率(kW)：74.5；标定转速(r/min)：2600；结构质量（kg）：3460；外形尺寸（长×宽×高）（mm）：5460×2670×2950；割刀型式：标Ⅱ型；履带规格（节距mm×节数×宽mm）：90mm×51节×450mm（选装500mm、550mm）；履带轨距（mm）：1250；变速箱类型：液压无级变速器（HST）+机械变速箱；制动器型式：摩擦片式；茎秆切碎器型式：旋转刀片式；卸粮方式：机械自动卸粮。 | 购机补贴（通用类） | 0 | 否 |  | T2019320034 | 2024-10-30
收获机械 | 谷物收获机械 | 自走履带式谷物联合收割机（全喂入） | 4kg/s及以上自走履带式谷物联合收割机（全喂入） | 履带自走全喂入式谷物联合收割机 | 江苏沃得农业机械股份有限公司(原:江苏沃得农业机械有限公司) | 4LZ-7.0EMQ | 31300 | 31300 | 0 | 轮式/履带式:履带式 ;喂入量:7.0kg/s; | 喂入量（kg/s）：7.0；结构型式：履带自走全喂入式；喂入方式：全喂入；割台宽度（mm）：2560；配套发动机型号：玉柴YC4DK120-T300、常柴4G33V16（国Ⅲ排放标准）；标定功率(kW)：88、88.2；标定转速(r/min)：2600；结构质量（kg）：3530；外形尺寸（长×宽×高）（mm）：5840×2980×2950；割刀型式：标Ⅱ型；履带规格（节距mm×节数×宽mm）：90mm×56节×500mm（选装550mm）；履带轨距（mm）：1250；变速箱类型：液压无级变速器（HST）+机械变速箱；制动器型式：摩擦片式；茎秆切碎器型式：旋转刀片式；卸粮方式：机械自动卸粮。 | 购机补贴（通用类） | 0 | 否 |  | T2019320032 | 2024-10-30
收获机械 | 谷物收获机械 | 自走履带式谷物联合收割机（全喂入） | 4kg/s及以上自走履带式谷物联合收割机（全喂入） | 履带自走全喂入式谷物联合收割机 | 江苏沃得农业机械股份有限公司(原:江苏沃得农业机械有限公司) | 4LZ-7.0H | 31300 | 31300 | 0 | 轮式/履带式:履带式 ;喂入量:7.0kg/s; | 喂入量（kg/s）：7.0；结构型式：履带自走全喂入式；喂入方式：全喂入；割台宽度（mm）：2800；配套发动机型号：常柴4G33V16、全柴4G1-125U31、玉柴YC4DK125-T300（国Ⅲ排放标准）；标定功率(kW)：92；标定转速(r/min)：2600；结构质量（kg）：3360；外形尺寸（长×宽×高）（mm）：5390×3330×2900；割刀型式：标Ⅱ型；履带规格（节距mm×节数×宽mm）：90mm×53节×500mm（选装550mm）；履带轨距（mm）：1360；变速箱类型：液压无级变速器（HST）+机械变速箱；制动器型式：摩擦片式；茎秆切碎器型式：旋转刀片式；卸粮方式：机械自动卸粮。 | 购机补贴（通用类） | 0 | 否 |  | T2019320033 | 2024-10-30
收获机械 | 谷物收获机械 | 自走履带式谷物联合收割机（全喂入） | 4kg/s及以上自走履带式谷物联合收割机（全喂入） | 履带自走全喂入式谷物联合收割机 | 江苏沃得农业机械股份有限公司(原:江苏沃得农业机械有限公司) | 4LZ-6.0MCQ | 31300 | 31300 | 0 | 轮式/履带式:履带式 ;喂入量:6.0kg/s; | 喂入量（kg/s）：6.0；结构型式：履带自走全喂入式；喂入方式：全喂入；割台宽度（mm）：2100；配套发动机型号：常柴4G33TC-101G31G1（国Ⅲ排放标准）；标定功率(kW)：74.5；标定转速(r/min)：2600；结构质量（kg）：3260；外形尺寸（长×宽×高）（mm）：5460×2670×2950；割刀型式：标Ⅱ型；履带规格（节距mm×节数×宽mm）：90mm×51节×450mm（选装500mm、550mm）；履带轨距（mm）：1250；变速箱类型：液压无级变速器（HST）+机械变速箱；制动器型式：摩擦片式；茎秆切碎器型式：旋转刀片式；卸粮方式：机械自动卸粮。 | 购机补贴（通用类） | 0 | 否 |  | T2019320034 | 2024-10-30
收获机械 | 谷物收获机械 | 自走履带式谷物联合收割机（全喂入） | 4kg/s及以上自走履带式谷物联合收割机（全喂入） | 履带自走全喂入式谷物联合收割机 | 江苏沃得农业机械股份有限公司(原:江苏沃得农业机械有限公司) | 4LZ-7.0HQ | 31300 | 31300 | 0 | 轮式/履带式:履带式 ;喂入量:7.0kg/s; | 喂入量（kg/s）：7.0；结构型式：履带自走全喂入式；喂入方式：全喂入；割台宽度（mm）：2800；配套发动机型号：常柴4G33V16、全柴4G1-125U31、玉柴YC4DK125-T300（国Ⅲ排放标准）；标定功率(kW)：92；标定转速(r/min)：2600；结构质量（kg）：3160；外形尺寸（长×宽×高）（mm）：5390×3330×2800；割刀型式：标Ⅱ型；履带规格（节距mm×节数×宽mm）：90mm×53节×500mm（选装550mm）；履带轨距（mm）：1360；变速箱类型：液压无级变速器（HST）+机械变速箱；制动器型式：摩擦片式；茎秆切碎器型式：旋转刀片式；卸粮方式：机械自动卸粮。 | 购机补贴（通用类） | 0 | 否 |  | T2019320033 | 2024-10-30
收获机械 | 谷物收获机械 | 自走履带式谷物联合收割机（全喂入） | 4kg/s及以上自走履带式谷物联合收割机（全喂入） | 履带自走全喂入式谷物联合收割机 | 江苏沃得农业机械股份有限公司(原:江苏沃得农业机械有限公司) | 4LZ-7.0EM | 31300 | 31300 | 0 | 轮式/履带式:履带式 ;喂入量:7.0kg/s; | 喂入量（kg/s）：7.0；结构型式：履带自走全喂入式；喂入方式：全喂入；割台宽度（mm）：2560；配套发动机型号：玉柴YC4DK120-T300、常柴4G33V16（国Ⅲ排放标准）；标定功率(kW)：88、88.2；标定转速(r/min)：2600；结构质量（kg）：3730；外形尺寸（长×宽×高）（mm）：5840×2980×3010；割刀型式：标Ⅱ型；履带规格（节距mm×节数×宽mm）：90mm×56节×500mm（选装550mm）；履带轨距（mm）：1250；变速箱类型：液压无级变速器（HST）+机械变速箱；制动器型式：摩擦片式；茎秆切碎器型式：旋转刀片式；卸粮方式：机械自动卸粮。 | 购机补贴（通用类） | 0 | 否 |  | T2019320032 | 2024-10-30
收获机械 | 谷物收获机械 | 自走履带式谷物联合收割机（全喂入） | 4kg/s及以上自走履带式谷物联合收割机（全喂入） | 履带自走全喂入式谷物联合收割机 | 江苏沃得农业机械股份有限公司(原:江苏沃得农业机械有限公司) | 4LZ-6.0EL | 31300 | 31300 | 0 | 轮式/履带式:履带式 ;喂入量:6.0kg/s; | 喂入量（kg/s）：6.0；结构型式：履带自走全喂入式；喂入方式：全喂入；割台宽度（mm）：2200；配套发动机型号：常柴4G33V16（国Ⅲ排放标准）；标定功率(kW)：88.2；标定转速(r/min)：2600；结构质量（kg）：3900；外形尺寸（长×宽×高）（mm）：5610×2720×3010；割刀型式：标Ⅱ型；履带规格（节距mm×节数×宽mm）：90mm×53节×500mm（选装550mm）；履带轨距（mm）：1250；变速机构型式：液压无级变速器（HST）+机械变速箱；制动器型式：摩擦片式；卸粮方式：机械自动卸粮。 | 购机补贴（通用类） | 0 | 否 |  | T202032320231 | 2025-09-29
收获机械 | 谷物收获机械 | 自走履带式谷物联合收割机（全喂入） | 4kg/s及以上自走履带式谷物联合收割机（全喂入） | 履带自走全喂入式谷物联合收割机 | 江苏沃得农业机械股份有限公司(原:江苏沃得农业机械有限公司) | 4LZ-6.0ELQ | 31300 | 31300 | 0 | 轮式/履带式:履带式 ;喂入量:6.0kg/s; | 喂入量（kg/s）：6.0；结构型式：履带自走全喂入式；喂入方式：全喂入；割台宽度（mm）：2200；配套发动机型号：常柴4G33V16（国Ⅲ排放标准）；标定功率(kW)：88.2；标定转速(r/min)：2600；结构质量（kg）：3730；外形尺寸（长×宽×高）（mm）：5640×2700×2950；割刀型式：标Ⅱ型；履带规格（节距mm×节数×宽mm）：90mm×53节×500mm（选装550mm）；履带轨距（mm）：1250；变速机构型式：液压无级变速器（HST）+机械变速箱；制动器型式：摩擦片式；卸粮方式：机械自动卸粮。 | 购机补贴（通用类） | 0 | 否 |  | T202032320231 | 2025-09-29
收获机械 | 谷物收获机械 | 自走履带式谷物联合收割机（全喂入） | 4kg/s及以上自走履带式谷物联合收割机（全喂入） | 履带自走全喂入式谷物联合收割机 | 江苏沃得农业机械股份有限公司(原:江苏沃得农业机械有限公司) | 4LZK-5.0FZ | 31300 | 31300 | 0 | 轮式/履带式:履带式 ;喂入量:5.0kg/s; | 喂入量（kg/s）：5.0；结构型式：履带自走全喂入式；喂入方式：全喂入；割台宽度（mm）：2200；配套发动机型号：常柴4G33V16（国Ⅲ排放标准）；标定功率(kW)：88.2；标定转速(r/min)：2600；结构质量（kg）：4800；外形尺寸（长×宽×高）（mm）：5850×3430×3010；割刀型式：标Ⅱ型；履带规格（节距mm×节数×宽mm）：90mm×60节×500mm（选装550mm）；履带轨距（mm）：1250；变速机构型式：液压无级变速器（HST）+机械变速箱；制动器型式：摩擦片式；卸粮方式：机械自动卸粮；打（压）捆机构型式：后置横向方捆式；打（压）捆机构数量（个）：1；打（压）捆机构打结器型式：D；打（压）捆机构打结器数量（个）2。 | 购机补贴（通用类） | 0 | 否 |  | T202032320170 | 2025-08-13
收获机械 | 谷物收获机械 | 自走履带式谷物联合收割机（全喂入） | 4kg/s及以上自走履带式谷物联合收割机（全喂入） | 履带自走全喂入式谷物联合收割机 | 江苏沃得农业机械股份有限公司(原:江苏沃得农业机械有限公司) | 4LZK-5.0FZQ | 31300 | 31300 | 0 | 轮式/履带式:履带式 ;喂入量:5.0kg/s; | 喂入量（kg/s）：5.0；结构型式：履带自走全喂入式；喂入方式：全喂入；割台宽度（mm）：2200；配套发动机型号：常柴4G33V16（国Ⅲ排放标准）；标定功率(kW)：88.2；标定转速(r/min)：2600；结构质量（kg）：4600；外形尺寸（长×宽×高）（mm）：5810×3420×2930；割刀型式：标Ⅱ型；履带规格（节距mm×节数×宽mm）：90mm×60节×500mm（选装550mm）；履带轨距（mm）：1250；变速机构型式：液压无级变速器（HST）+机械变速箱；制动器型式：摩擦片式；卸粮方式：机械自动卸粮；打（压）捆机构型式：后置横向方捆式；打（压）捆机构数量（个）：1；打（压）捆机构打结器型式：D；打（压）捆机构打结器数量（个）2。 | 购机补贴（通用类） | 0 | 否 |  | T202032320170 | 2025-08-13
收获机械 | 谷物收获机械 | 自走履带式谷物联合收割机（全喂入） | 4kg/s及以上自走履带式谷物联合收割机（全喂入） | 履带自走全喂入式谷物联合收割机 | 江苏沃得农业机械股份有限公司(原:江苏沃得农业机械有限公司) | 4LZK-5.0FQ | 31300 | 31300 | 0 | 轮式/履带式:履带式 ;喂入量:5.0kg/s; | 喂入量（kg/s）：5.0；结构型式：履带自走全喂入式；喂入方式：全喂入；割台宽度（mm）：2360；配套发动机型号：常柴4G33V16-125G31G、玉柴YC4DK125-T300（国Ⅲ排放标准）；标定功率(kW)：92；标定转速(r/min)：2600；结构质量（kg）：4760；外形尺寸（长×宽×高）（mm）：5830×3450×3020；割刀型式：标Ⅱ型；履带规格（节距mm×节数×宽mm）：90mm×60节×500mm（选装550mm）；履带轨距（mm）：1250；变速机构型式：液压无级变速器（HST）+机械变速箱；制动器型式：摩擦片式；卸粮方式：机械自动卸粮；打（压）捆机构型式：后置横向方捆式；打（压）捆机构数量（个）：1；打（压）捆机构打结器型式：D；打（压）捆机构打结器数量（个）2。 | 购机补贴（通用类） | 0 | 否 |  | T202032320169 | 2025-08-13
收获机械 | 谷物收获机械 | 自走履带式谷物联合收割机（全喂入） | 4kg/s及以上自走履带式谷物联合收割机（全喂入） | 履带自走全喂入式谷物联合收割机 | 江苏沃得农业机械股份有限公司(原:江苏沃得农业机械有限公司) | 4LZK-5.0FQQ | 31300 | 31300 | 0 | 轮式/履带式:履带式 ;喂入量:5.0kg/s; | 喂入量（kg/s）：5.0；结构型式：履带自走全喂入式；喂入方式：全喂入；割台宽度（mm）：2360；配套发动机型号：常柴4G33V16-125G31G、玉柴YC4DK125-T300（国Ⅲ排放标准）；标定功率(kW)：92；标定转速(r/min)：2600；结构质量（kg）：4620；外形尺寸（长×宽×高）（mm）：5890×3410×2910；割刀型式：标Ⅱ型；履带规格（节距mm×节数×宽mm）：90mm×60节×500mm（选装550mm）；履带轨距（mm）：1250；变速机构型式：液压无级变速器（HST）+机械变速箱；制动器型式：摩擦片式；卸粮方式：机械自动卸粮；打（压）捆机构型式：后置横向方捆式；打（压）捆机构数量（个）：1；打（压）捆机构打结器型式：D；打（压）捆机构打结器数量（个）2。 | 购机补贴（通用类） | 0 | 否 |  | T202032320169 | 2025-08-13
收获机械 | 谷物收获机械 | 自走履带式谷物联合收割机（全喂入） | 4kg/s及以上自走履带式谷物联合收割机（全喂入） | 履带自走全喂入式谷物联合收割机 | 江苏沃得农业机械股份有限公司(原:江苏沃得农业机械有限公司) | 4LZ-6.0EG | 31300 | 31300 | 0 | 轮式/履带式:履带式;喂入量:6.0kg/s; | 喂入量（kg/s）：6.0；结构型式：履带自走全喂入式；喂入方式：全喂入；割台宽度（mm）：2560；配套发动机型号：常柴4G33V16/玉柴YC4DK108-T300/新柴4D32RT30/1086（国Ⅲ排放标准）；标定功率(kW)：80；标定转速(r/min)：2600；结构质量（kg）：3730；外形尺寸（长×宽×高）（mm）：5840×2980×3010；割刀型式：标Ⅱ型；变速箱类型：液压无级变速器（HST）+机械变速箱；制动器型式：摩擦片式；茎秆切碎器型式：旋转刀片式；卸粮方式：多方位自动卸粮；履带规格（节距mm×节数×宽mm）：90×56节×500mm（选装550mm）；履带轨距（mm）：1250。 | 购机补贴（通用类） | 0 | 否 |  | 苏农机（2018）第（0523）号 | 2022-12-31
收获机械 | 谷物收获机械 | 自走履带式谷物联合收割机（全喂入） | 4kg/s及以上自走履带式谷物联合收割机（全喂入） | 履带自走全喂入式谷物联合收割机 | 江苏沃得农业机械股份有限公司(原:江苏沃得农业机械有限公司) | 4LZ-4.0H | 31300 | 31300 | 0 | 轮式/履带式:履带式;喂入量:4.0kg/s; | 喂入量（kg/s）：4.0；结构型式：履带自走全喂入式；喂入方式：全喂入；割台宽度（mm）：1675；配套发动机型号：常柴3G25TC（国Ⅲ排放标准）；标定功率(kW)：47.8；标定转速(r/min)：2300；结构质量（kg）：1800；外形尺寸（长×宽×高）（mm）：4700×2110×2959；割刀型式：标Ⅱ型；变速箱类型：液压无级变速器（HST）+机械变速箱；制动器型式：摩擦片式；茎秆切碎器型式：旋转刀片式；卸粮方式：单一方位自动卸粮；履带规格（节距mm×节数×宽mm）：90×44节×350mm（选装400mm）；履带轨距（mm）：1020。 | 购机补贴（通用类） | 0 | 否 |  | 苏农机（2018）第（0518）号 | 2022-12-31
收获机械 | 谷物收获机械 | 自走履带式谷物联合收割机（全喂入） | 4kg/s及以上自走履带式谷物联合收割机（全喂入） | 履带自走全喂入式谷物联合收割机 | 江苏沃得农业机械股份有限公司(原:江苏沃得农业机械有限公司) | 4LZ-6.0EF | 31300 | 31300 | 0 | 轮式/履带式:履带式;喂入量:6.0kg/s; | 喂入量（kg/s）：6.0；结构型式：履带自走全喂入式；喂入方式：全喂入；割台宽度（mm）：2560；配套发动机型号：常柴4G33V16/玉柴YC4DK108-T300/新柴4D32RT30/1086（国Ⅲ排放标准）；标定功率(kW)：80；标定转速(r/min)：2600；外形尺寸（长×宽×高）（mm）：5840×2980×3010；结构质量（kg）：3730；割刀型式：标Ⅱ型；变速箱类型：液压无级变速器（HST）+机械变速箱；制动器型式：摩擦片式；茎秆切碎器型式：旋转刀片式；卸粮方式：多方位卸粮；履带规格（节距mm×节数×宽mm）：90×56节×500mm（选装550mm）；履带轨距（mm）：1250。 | 购机补贴（通用类） | 0 | 否 |  | 苏农机（2018）第（0524）号 | 2022-12-31
收获机械 | 谷物收获机械 | 自走履带式谷物联合收割机（全喂入） | 4kg/s及以上自走履带式谷物联合收割机（全喂入） | 履带自走全喂入式谷物联合收割机 | 江苏沃得农业机械股份有限公司(原:江苏沃得农业机械有限公司) | 4LZ-6.0EFQ | 31300 | 31300 | 0 | 轮式/履带式:履带式;喂入量:6.0kg/s; | 喂入量（kg/s）：6.0；结构型式：履带自走全喂入式；喂入方式：全喂入；割台宽度（mm）：2560；配套发动机型号：常柴4G33V16/玉柴YC4DK108-T300/新柴4D32RT30/1086（国Ⅲ排放标准）；标定功率(kW)：80；标定转速(r/min)：2600；结构质量（kg）：3530；外形尺寸（长×宽×高）（mm）：5840×2980×2950；割刀型式：标Ⅱ型；变速箱类型：液压无级变速器（HST）+机械变速箱；制动器型式：摩擦片式；茎秆切碎器型式：旋转刀片式；卸粮方式：多方位自动卸粮；履带规格（节距mm×节数×宽mm）：90×56节×500mm（选装550mm）；履带轨距（mm）：1250。 | 购机补贴（通用类） | 0 | 否 |  | 苏农机（2018）第（0524）号 | 2022-12-31
收获机械 | 谷物收获机械 | 自走履带式谷物联合收割机（全喂入） | 4kg/s及以上自走履带式谷物联合收割机（全喂入） | 履带自走全喂入式谷物联合收割机 | 江苏沃得农业机械股份有限公司(原:江苏沃得农业机械有限公司) | 4LZ-6.0EGQ | 31300 | 31300 | 0 | 轮式/履带式:履带式;喂入量:6.0kg/s; | 喂入量（kg/s）：6.0；结构型式：履带自走全喂入式；喂入方式：全喂入；割台宽度（mm）：2560；配套发动机型号：常柴4G33V16/玉柴YC4DK108-T300/新柴4D32RT30/1086（国Ⅲ排放标准）；标定功率(kW)：80；标定转速(r/min)：2600；结构质量（kg）：3530；外形尺寸（长×宽×高）（mm）：5840×2980×2950；割刀型式：标Ⅱ型；变速箱类型：液压无级变速器（HST）+机械变速箱；制动器型式：摩擦片式；茎秆切碎器型式：旋转刀片式；卸粮方式：多方位卸粮；履带规格（节距mm×节数×宽mm）：90×56节×500mm（选装550mm）；履带轨距（mm）：1250。 | 购机补贴（通用类） | 0 | 否 |  | 苏农机（2018）第（0523）号 | 2022-12-31
收获机械 | 谷物收获机械 | 自走履带式谷物联合收割机（全喂入） | 4kg/s及以上自走履带式谷物联合收割机（全喂入） | 履带自走全喂入式谷物联合收割机 | 江苏沃得农业机械股份有限公司(原:江苏沃得农业机械有限公司) | 4LZ-6.0EK | 31300 | 31300 | 0 | 轮式/履带式:履带式;喂入量:6.0kg/s; | 喂入量（kg/s）：6.0；结构型式：履带自走全喂入式；喂入方式：全喂入；割台宽度（mm）：2200；配套发动机型号：常柴4G33V16/玉柴YC4DK108-T300/新柴4D32RT30/1086（国Ⅲ排放标准）；标定功率(kW)：80；标定转速(r/min)：2600；结构质量（kg）：3680；外形尺寸（长×宽×高）（mm）：5840×2520×3010；割刀型式：标Ⅱ型；变速箱类型：液压无级变速器（HST）+机械变速箱；制动器型式：摩擦片式；茎秆切碎器型式：旋转刀片式；卸粮方式：多方位自动卸粮；履带规格（节距mm×节数×宽mm）：90×53节×500mm（选装550mm）；履带轨距（mm）：1250。 | 购机补贴（通用类） | 0 | 否 |  | 苏农机（2018）第（0519）号 | 2022-12-31
收获机械 | 谷物收获机械 | 自走履带式谷物联合收割机（全喂入） | 4kg/s及以上自走履带式谷物联合收割机（全喂入） | 履带自走全喂入式谷物联合收割机 | 江苏沃得农业机械股份有限公司(原:江苏沃得农业机械有限公司) | 4LZ-6.0EKQ | 31300 | 31300 | 0 | 轮式/履带式:履带式;喂入量:6.0kg/s; | 喂入量（kg/s）：6.0；结构型式：履带自走全喂入式；喂入方式：全喂入；割台宽度（mm）：2200；配套发动机型号：常柴4G33V16/玉柴YC4DK108-T300/新柴4D32RT30/1086（国Ⅲ排放标准）；标定功率(kW)：80；标定转速(r/min)：2600；结构质量（kg）：3480；外形尺寸（长×宽×高）（mm）：5840×2520×2950；割刀型式：标Ⅱ型；变速箱类型：液压无级变速器（HST）+机械变速箱；制动器型式：摩擦片式；茎秆切碎器型式：旋转刀片式；卸粮方式：多方位自动卸粮；履带规格（节距mm×节数×宽mm）：90×53节×500mm（选装550mm）；履带轨距（mm）：1250。 | 购机补贴（通用类） | 0 | 否 |  | 苏农机（2018）第（0519）号 | 2022-12-31
收获机械 | 谷物收获机械 | 自走履带式谷物联合收割机（全喂入） | 4kg/s及以上自走履带式谷物联合收割机（全喂入） | 履带自走全喂入式谷物联合收割机 | 江苏沃得农业机械股份有限公司(原:江苏沃得农业机械有限公司) | 4LZ-6.0H | 31300 | 31300 | 0 | 轮式/履带式:履带式;喂入量:6.0kg/s; | 喂入量（kg/s）：6.0；结构型式：履带自走全喂入式；喂入方式：全喂入；割台宽度（mm）：2320；配套发动机型号：常柴4G33V16/全柴4G1-125U31/玉柴YC4DK125-T300（国Ⅲ排放标准）；标定功率(kW)：92；标定转速(r/min)：2600；结构质量（kg）：3300；外形尺寸（长×宽×高）（mm）：5390×2850×2900；割刀型式：标Ⅱ型；变速箱类型：液压无级变速器（HST）+机械变速箱；制动器型式：摩擦片式；茎秆切碎器型式：旋转刀片式；卸粮方式：多方位自动卸粮；履带规格（节距mm×节数×宽mm）：90×51节×450mm（选装500mm）；履带轨距（mm）：1350。 | 购机补贴（通用类） | 0 | 否 |  | 苏农机（2018）第（0517）号 | 2022-12-31
收获机械 | 谷物收获机械 | 自走履带式谷物联合收割机（全喂入） | 4kg/s及以上自走履带式谷物联合收割机（全喂入） | 履带自走全喂入式谷物联合收割机 | 江苏沃得农业机械股份有限公司(原:江苏沃得农业机械有限公司) | 4LZ-6.0HQ | 31300 | 31300 | 0 | 轮式/履带式:履带式;喂入量:6.0kg/s; | 喂入量（kg/s）：6.0；结构型式：履带自走全喂入式；喂入方式：全喂入；割台宽度（mm）：2320；配套发动机型号：常柴4G33V16/全柴4G1-125U31/玉柴YC4DK125-T300（国Ⅲ排放标准）；标定功率(kW)：92；标定转速(r/min)：2600；结构质量（kg）：3100；外形尺寸（长×宽×高）（mm）：5390×2850×2800；割刀型式：标Ⅱ型；变速箱类型：液压无级变速器（HST）+机械变速箱；制动器型式：摩擦片式；茎秆切碎器型式：旋转刀片式；卸粮方式：多方位自动卸粮；履带规格（节距mm×节数×宽mm）：90×51节×450mm（选装500mm）；履带轨距（mm）：1350。 | 购机补贴（通用类） | 0 | 否 |  | 苏农机（2018）第（0517）号 | 2022-12-31
收获机械 | 谷物收获机械 | 自走履带式谷物联合收割机（全喂入） | 4kg/s及以上自走履带式谷物联合收割机（全喂入） | 履带自走全喂入式谷物联合收割机 | 江苏沃得农业机械股份有限公司(原:江苏沃得农业机械有限公司) | 4LZ-6.0ND | 31300 | 31300 | 0 | 轮式/履带式:履带式;喂入量:6.0kg/s; | 喂入量（kg/s）：6.0；结构型式：履带自走全喂入式；喂入方式：全喂入；割台宽度（mm）：2560；配套发动机型号：常柴4G33V16/全柴4G1-125U31/玉柴YC4DK125-T300（国Ⅲ排放标准）；标定功率(kW)：92；标定转速(r/min)：2600；结构质量（kg）：3530；外形尺寸（长×宽×高）（mm）：6200×2980×3080；割刀型式：标Ⅱ型；变速箱类型：液压无级变速器（HST）+机械变速箱；制动器型式：摩擦片式；茎秆切碎器型式：旋转刀片式；卸粮方式：多方位自动卸粮；履带规格（节距mm×节数×宽mm）：90×56节×500mm（选装550mm、600mm）；履带轨距（mm）：1350。 | 购机补贴（通用类） | 0 | 否 |  | 苏农机（2018）第（0520）号 | 2022-12-31
收获机械 | 谷物收获机械 | 自走履带式谷物联合收割机（全喂入） | 4kg/s及以上自走履带式谷物联合收割机（全喂入） | 履带自走全喂入式谷物联合收割机 | 江苏沃得农业机械股份有限公司(原:江苏沃得农业机械有限公司) | 4LZ-8.0D | 31300 | 31300 | 0 | 轮式/履带式:履带式;喂入量:8.0kg/s; | 喂入量（kg/s）：8.0；结构型式：履带自走全喂入式；喂入方式：全喂入；割台宽度（mm）：2860；配套发动机型号：常柴4G33V16（国Ⅲ排放标准）；标定功率(kW)：95；标定转速(r/min)：2600；结构质量（kg）：4200；外形尺寸（长×宽×高）（mm）：6200×3280×3080；割刀型式：标Ⅱ型；变速箱类型：液压无级变速器（HST）+机械变速箱；制动器型式：摩擦片式；茎秆切碎器型式：旋转刀片式；卸粮方式：多方位自动卸粮；履带规格（节距mm×节数×宽mm）：90×60节×500mm（选装550mm、600mm）；履带轨距（mm）：1350。 | 购机补贴（通用类） | 0 | 否 |  | 苏农机（2018）第（0522）号 | 2022-12-31
收获机械 | 谷物收获机械 | 自走履带式谷物联合收割机（全喂入） | 4kg/s及以上自走履带式谷物联合收割机（全喂入） | 履带自走全喂入式谷物联合收割机 | 江苏沃得农业机械股份有限公司(原:江苏沃得农业机械有限公司) | 4LZ-8.0DQ | 31300 | 31300 | 0 | 轮式/履带式:履带式;喂入量:8.0kg/s; | 喂入量（kg/s）：8.0；结构型式：履带自走全喂入式；喂入方式：全喂入；割台宽度（mm）：2860；配套发动机型号：常柴4G33V16（国Ⅲ排放标准）；标定功率(kW)：95；标定转速(r/min)：2600；结构质量（kg）：4000；外形尺寸（长×宽×高）（mm）：6200×3280×2980；割刀型式：标Ⅱ型；变速箱类型：液压无级变速器（HST）+机械变速箱；制动器型式：摩擦片式；茎秆切碎器型式：旋转刀片式；卸粮方式：多方位自动卸粮；履带规格（节距mm×节数×宽mm）：90×60节×500mm（选装550mm、600mm）；履带轨距（mm）：1350。 | 购机补贴（通用类） | 0 | 否 |  | 苏农机（2018）第（0522）号 | 2022-12-31
收获机械 | 谷物收获机械 | 自走履带式谷物联合收割机（全喂入） | 4kg/s及以上自走履带式谷物联合收割机（全喂入） | 履带自走全喂入式谷物联合收割机 | 江苏沃得农业机械股份有限公司(原:江苏沃得农业机械有限公司) | 4LZ-6.0NDQ | 31300 | 31300 | 0 | 轮式/履带式:履带式;喂入量:6.0kg/s; | 喂入量（kg/s）：6.0；结构型式：履带自走全喂入式；喂入方式：全喂入；割台宽度（mm）：2560；配套发动机型号：常柴4G33V16/全柴4G1-125U31/玉柴YC4DK125-T300（国Ⅲ排放标准）；标定功率(kW)：92；标定转速(r/min)：2600；结构质量（kg）：3330；外形尺寸（长×宽×高）（mm）：6200×2980×2980；割刀型式：标Ⅱ型；变速箱类型：液压无级变速器（HST）+机械变速箱；制动器型式：摩擦片式；茎秆切碎器型式：旋转刀片式；卸粮方式：多方位自动卸粮；履带规格（节距mm×节数×宽mm）：90×56节×500mm（选装550mm、600mm）；履带轨距（mm）：1350。 | 购机补贴（通用类） | 0 | 否 |  | 苏农机（2018）第（0520）号 | 2022-12-31
收获机械 | 谷物收获机械 | 自走履带式谷物联合收割机（全喂入） | 4kg/s及以上自走履带式谷物联合收割机（全喂入） | 履带自走全喂入式谷物联合收割机 | 江苏沃得农业机械股份有限公司(原:江苏沃得农业机械有限公司) | 4LZ-6.0MB | 31300 | 31300 | 0 | 轮式/履带式:履带式;喂入量:6.0kg/s; | 喂入量（kg/s）：6.0；结构型式：履带自走全喂入式；喂入方式：全喂入；割台宽度（mm）：2100；配套发动机型号：常柴4G33TC/玉柴YC4DK100-T300/玉柴YCD4N23T8-100（国Ⅲ排放标准）；标定功率(kW)：72/73.5/72；标定转速(r/min)：2600；结构质量（kg）：3420；外形尺寸（长×宽×高）（mm）：5590×2515×2875；割刀型式：标Ⅱ型；变速箱类型：液压无级变速器（HST）+机械变速箱；制动器型式：摩擦片式；茎秆切碎器型式：旋转刀片式；卸粮方式：多方位自动卸粮；履带规格（节距mm×节数×宽mm）：90×51节×450mm（选装500mm）；履带轨距（mm）：1150。 | 购机补贴（通用类） | 0 | 否 |  | 苏农机（2018）第（0459）号 | 2022-12-31
收获机械 | 谷物收获机械 | 自走履带式谷物联合收割机（全喂入） | 4kg/s及以上自走履带式谷物联合收割机（全喂入） | 履带自走全喂入式谷物联合收割机 | 江苏沃得农业机械股份有限公司(原:江苏沃得农业机械有限公司) | 4LZ-6.0MBQ | 31300 | 31300 | 0 | 轮式/履带式:履带式;喂入量:6.0kg/s; | 喂入量（kg/s）：6.0；结构型式：履带自走全喂入式；喂入方式：全喂入；割台宽度（mm）：2100；配套发动机型号：常柴4G33TC/玉柴YC4DK100-T300/玉柴YCD4N23T8-100（国Ⅲ排放标准）；标定功率(kW)：72/73.5/72；标定转速(r/min)：2600；结构质量（kg）：3220；外形尺寸（长×宽×高）（mm）：5590×2515×2875；割刀型式：标Ⅱ型；变速箱类型：液压无级变速器（HST）+机械变速箱；制动器型式：摩擦片式；茎秆切碎器型式：旋转刀片式；卸粮方式：多方位自动卸粮；履带规格（节距mm×节数×宽mm）：90×51节×450mm（选装500mm）；履带轨距（mm）：1150。 | 购机补贴（通用类） | 0 | 否 |  | 苏农机（2018）第（0459）号 | 2022-12-31
收获机械 | 谷物收获机械 | 自走履带式谷物联合收割机（全喂入） | 4kg/s及以上自走履带式谷物联合收割机（全喂入） | 履带自走全喂入式谷物联合收割机 | 江苏沃得农业机械股份有限公司(原:江苏沃得农业机械有限公司) | 4LZ-8.0AQ | 31300 | 31300 | 0 | 轮式/履带式:履带式;喂入量:8.0kg/s; | 喂入量（kg/s）：8.0；结构型式：履带自走全喂入式；喂入方式：全喂入；割台宽度（mm）：2800；配套发动机型号：常柴4G33V16（国Ⅲ排放标准）；标定功率(kW)：95；标定转速(r/min)：2600；结构质量（kg）：3980；外形尺寸（长×宽×高）（mm）：6200×3220×2980；割刀型式：标Ⅱ型；变速箱类型：液压无级变速器（HST）+机械变速箱；制动器型式：摩擦片式；茎秆切碎器型式：旋转刀片式；卸粮方式：多方位自动卸粮；履带规格（节距mm×节数×宽mm）：90×56节×500mm（选装550mm、600mm）；履带轨距（mm）：1350。 | 购机补贴（通用类） | 0 | 否 |  | 苏农机（2018）第（0460）号 | 2022-12-31
收获机械 | 谷物收获机械 | 自走履带式谷物联合收割机（全喂入） | 4kg/s及以上自走履带式谷物联合收割机（全喂入） | 履带自走全喂入式谷物联合收割机 | 江苏沃得农业机械股份有限公司(原:江苏沃得农业机械有限公司) | 4LZ-7.0HA | 31300 | 31300 | 0 | 轮式/履带式:履带式 ;喂入量:7.0kg/s; | 喂入量（kg/s）：7.0；结构型式：履带自走全喂入式；喂入方式：全喂入；割台宽度（mm）：2560；配套发动机型号：玉柴YC4DK125-T300（国Ⅲ排放标准）；标定功率(kW)：92；标定转速(r/min)：2600；外形尺寸（长×宽×高）（mm）：5450×2940×3160；结构质量（kg）：4140；履带规格（节距mm×节数×宽mm）：90 mm×56节×500mm(选装550 mm)；履带轨距（mm）：1360；变速机构型式：液压无级变速器(HST)+机械变速箱；制动器型式(前、后)：摩擦片式；茎秆切碎器型式：旋转刀片式；卸粮方式：机械自动卸粮。 | 购机补贴（通用类） | 92 | 否 |  | T202132320177 | 2026-06-29
收获机械 | 谷物收获机械 | 自走履带式谷物联合收割机（全喂入） | 4kg/s及以上自走履带式谷物联合收割机（全喂入） | 履带自走全喂入式谷物联合收割机 | 江苏沃得农业机械股份有限公司(原:江苏沃得农业机械有限公司) | 4LZ-7.0HAQ | 31300 | 31300 | 0 | 轮式/履带式:履带式 ;喂入量:7.0kg/s; | 喂入量（kg/s）：7.0；结构型式：履带自走全喂入式；喂入方式：全喂入；割台宽度（mm）：2560；配套发动机型号：玉柴YC4DK125-T300（国Ⅲ排放标准）；标定功率(kW)：92；标定转速(r/min)：2600；外形尺寸（长×宽×高）（mm）：5450×2940×2960；结构质量（kg）：4000；履带规格（节距mm×节数×宽mm）：90 mm×56节×500mm(选装550 mm)；履带轨距（mm）：1360；变速机构型式：液压无级变速器(HST)+机械变速箱；制动器型式(前、后)：摩擦片式；茎秆切碎器型式：旋转刀片式；卸粮方式：机械自动卸粮。 | 购机补贴（通用类） | 92 | 否 |  | T202132320177 | 2026-06-29
收获机械 | 谷物收获机械 | 自走履带式谷物联合收割机（全喂入） | 4kg/s及以上自走履带式谷物联合收割机（全喂入） | 履带自走全喂入式谷物联合收割机 | 江苏沃得农业机械股份有限公司(原:江苏沃得农业机械有限公司) | 4LZ-7.0EN | 31300 | 31300 | 0 | 轮式/履带式:履带式 ;喂入量:7.0kg/s; | 喂入量（kg/s）：7.0；结构型式：履带自走全喂入式；喂入方式：全喂入；割台宽度（mm）：2360；配套发动机型号：常柴4G33V16-125G31G 、玉柴YC4DK125-T300（国Ⅲ排放标准）；标定功率(kW)：92；标定转速(r/min)：2600；外形尺寸（长×宽×高）（mm）：5840×2840×3090；结构质量（kg）：4030；履带规格（节距mm×节数×宽mm）：90 mm×56节×500mm(选装550 mm)；履带轨距（mm）：1250；变速机构型式：液压无级变速器(HST)+机械变速箱；制动器型式(前、后)：摩擦片式；茎秆切碎器型式：旋转刀片式；卸粮方式：机械自动卸粮。 | 购机补贴（通用类） | 92 | 否 |  | T202132320178 | 2026-06-29
收获机械 | 谷物收获机械 | 自走履带式谷物联合收割机（全喂入） | 4kg/s及以上自走履带式谷物联合收割机（全喂入） | 履带自走全喂入式谷物联合收割机 | 江苏沃得农业机械股份有限公司(原:江苏沃得农业机械有限公司) | 4LZ-7.0ENQ | 31300 | 31300 | 0 | 轮式/履带式:履带式 ;喂入量:7.0kg/s; | 喂入量（kg/s）：7.0；结构型式：履带自走全喂入式；喂入方式：全喂入；割台宽度（mm）：2360；配套发动机型号：常柴4G33V16-125G31G 、玉柴YC4DK125-T300（国Ⅲ排放标准）；标定功率(kW)：92；标定转速(r/min)：2600；外形尺寸（长×宽×高）（mm）：5850×2600×2870；结构质量（kg）：3700；履带规格（节距mm×节数×宽mm）：90 mm×56节×500mm(选装550 mm)；履带轨距（mm）：1250；变速机构型式：液压无级变速器(HST)+机械变速箱；制动器型式(前、后)：摩擦片式；茎秆切碎器型式：旋转刀片式；卸粮方式：机械自动卸粮。 | 购机补贴（通用类） | 92 | 否 |  | T202132320178 | 2026-06-29
收获机械 | 谷物收获机械 | 自走履带式谷物联合收割机（全喂入） | 4kg/s及以上自走履带式谷物联合收割机（全喂入） | 谷物联合收割机 | 德阳市金兴农机制造有限责任公司 | 4LZ-4.5Z | 31300 | 31300 | 0 | 轮式/履带式:履带式 ;喂入量:4.5kg/s; | 喂入量：4.5kg/s；自走履带式；喂入方式:全喂入 | 购机补贴（通用类） | 73.5 | 否 |  | 川F17013（产品2） | 2021-12-31
收获机械 | 谷物收获机械 | 自走履带式谷物联合收割机（全喂入） | 4kg/s及以上自走履带式谷物联合收割机（全喂入） | 谷物联合收割机 | 德阳市金兴农机制造有限责任公司 | 4LZ-4.0Z | 31300 | 31300 | 0 | 轮式/履带式:履带式 ;喂入量:4.0kg/s; | 喂入量：4.0kg/s；自走履带式；喂入方式:全喂入 | 购机补贴（通用类） | 65 | 否 |  | 部20171253 | 2021-12-31
收获机械 | 谷物收获机械 | 自走履带式谷物联合收割机（全喂入） | 4kg/s及以上自走履带式谷物联合收割机（全喂入） | 谷物联合收割机 | 德阳市金兴农机制造有限责任公司 | 4LZ-5.0ZJ | 31300 | 31300 | 0 | 轮式/履带式:履带式 ;喂入量:5.0kg/s; | 喂入量：5.0kg/s；自走履带式；喂入方式:全喂入 | 购机补贴（通用类） | 80 | 否 |  | T202051510091 | 2025-12-27
收获机械 | 谷物收获机械 | 自走履带式谷物联合收割机（全喂入） | 4kg/s及以上自走履带式谷物联合收割机（全喂入） | 谷物联合收割机 | 德阳市金兴农机制造有限责任公司 | 4LZ-5.0Z | 31300 | 31300 | 0 | 轮式/履带式:履带式 ;喂入量:5.0kg/s; | 喂入量：5.0kg/s；自走履带式；喂入方式:全喂入 | 购机补贴（通用类） | 80 | 否 |  | T202051510091 | 2025-12-27
收获机械 | 谷物收获机械 | 自走履带式谷物联合收割机（全喂入） | 4kg/s及以上自走履带式谷物联合收割机（全喂入） | 谷物联合收割机 | 江苏锡拖农机有限公司 | 4LZ-5.0 | 31300 | 31300 | 0 | 轮式/履带式:履带式 ;喂入量:5.0kg/s; | 喂入量：5.0kg/s；自走履带式；喂入方式：全喂入；结构尺寸（长*宽*高mm）：5900*2530*2800；整机质量（kg）：3100；配套动力（kw）：72；额定转速（r/min）：2400；割台宽度mm：2200 | 购机补贴（通用类） | 72 | 否 |  | 2019TJ577 | 2024-12-23
收获机械 | 谷物收获机械 | 自走履带式谷物联合收割机（全喂入） | 4kg/s及以上自走履带式谷物联合收割机（全喂入） | 谷物联合收割机 | 江苏锡拖农机有限公司 | 4LZ-4.2 | 31300 | 31300 | 0 | 轮式/履带式:履带式 ;喂入量:4.2kg/s; | 喂入量：4.2kg/s；自走履带式；喂入方式：全喂入；结构尺寸（长*宽*高mm）：5700*2480*2800；整机质量（kg）：3000；配套动力（kw）：62；额定转速（r/min）：2400；割台宽度mm：2000 | 购机补贴（通用类） | 62 | 否 |  | 2019TJ576 | 2024-12-23
收获机械 | 谷物收获机械 | 半喂入联合收割机 | 4行及以上35马力及以上半喂入联合收割机 | 半喂入联合收割机 | 江苏锡拖农机有限公司 | 4LBZ-150A(XT650) | 50000 | 50000 | 0 | 功率:65马力;收获行数:4行; | 作业行数：4行；喂入方式：半喂入；配套功率（kW）：48；工作状态外形尺寸（长*宽*高mm）：4150*2370*2370；整机质量（kg）：2550；额定转速（r/min）：2400；割台宽度mm：1500；最小离地间隙mm：175 | 购机补贴（通用类） | 48 | 否 |  | T201900430948 | 2024-12-30
收获机械 | 谷物收获机械 | 半喂入联合收割机 | 4行及以上35马力及以上半喂入联合收割机 | 半喂入联合收割机 | 江苏沃得农业机械股份有限公司(原:江苏沃得农业机械有限公司) | 4LB-150A | 50000 | 50000 | 0 | 功率:75马力;收获行数:4行; | 工作行数：4行；结构型式：履带自走式半喂入；喂入方式：半喂入；配套动力：75马力（55kW）；配套发动机：常柴 4L88（国Ⅲ排放标准）；额定转速：2600r/min；外形尺寸（mm）：4150×2050×2650mm；整机使用质量:2750kg；割台宽度：1500mm；最小离地间隙：240mm；作业速度：0-5.2km/h；作业小时生产率：0.27-0.47hm² /h；变速机构型式：液压无级变速器（HST）+副变速三档；履带规格：90mm×46节×400mm；履带轨距：1000mm；接粮方式：机械自动卸粮。 | 购机补贴（通用类） | 55 | 否 |  | T202000341115 | 2025-12-30
收获机械 | 谷物收获机械 | 半喂入联合收割机 | 4行及以上35马力及以上半喂入联合收割机 | 半喂入联合收割机 | 常州东风农机集团有限公司 | 4LBZ-150B | 50000 | 50000 | 0 | 功率:75马力;收获行数:4行; | 变速箱类型：机械齿轮箱+（HST）液压变速马达；卸粮方式：多方位卸粮 | 购机补贴（通用类） | 55 | 否 |  | 2018TJ362 | 2022-12-31
收获机械 | 谷物收获机械 | 半喂入联合收割机 | 4行及以上35马力及以上半喂入联合收割机 | 半喂入自走式联合收割机 | 洋马农机(中国)有限公司 | 4LBZJ-198A | 50000 | 50000 | 0 | 功率:118.8马力;收获行数:6行; | 型号名称 ： 4LBZJ-198A型半喂入自走式联合收割机 结构型式 ： 半喂入履带自走式 配套发动机生产企业 ： 洋马动力科技有限公司 配套发动机牌号型号 ： 4TNV94HT-ZCNRC 配套发动机结构型式 ： 4缸、水冷、单列、立式、4冲程 配套发动机气缸数量 缸 4 配套发动机标定功率 kW 87.3 配套发动机标定转速 r/min 2500 整机外形尺寸 (长×宽×高) mm 4800×2295×2755 收割行数 行 6 作业幅宽 mm 1980 最小离地间隙 mm 190 整机质量 kg 4455 履带接地压力 kPa 20.7 割刀型式 ： Ⅵ型 作业挡位 ： 2 作业速度 km/h 低速：0～3.9/标准：0～5.9 作业小时生产率 hm2/h 0.45～0.8 单位作业量燃油消耗量 kg/hm2 10～21 脱粒滚筒型式 ： 主滚筒：弓齿式；副滚筒：板齿式 脱粒滚筒外形尺寸(外径×长度) mm 主滚筒：φ420×1200；副滚筒：φ140×960 凹板筛型式 ： 冲压式 复脱方式 ： / 风扇型式 ： 叶片式 风扇直径 mm φ150（前）+φ380(主)+φ200（二次）+φ264（吸引） 风扇数量 个 4 履带节距×节数×宽度 ： 90mm×58节×550mm 履带轨距 mm 1200 驾驶室类型 ： 封闭式 变速机构型式 ： 机械式变速+油压伺服HST 茎秆切碎器型式 ： 圆盘式 卸粮方式 ： 机械自动卸粮 | 购机补贴（通用类） | 87.3 | 否 |  | T202032320362 | 2025-11-29
收获机械 | 玉米收获机械 | 自走式玉米收获机 | 2行摘穗剥皮型自走式玉米收获机 | 自走履带式玉米联合收获机 | 沃得农机(沈阳)有限公司 | 4YZL-2A | 22400 | 22400 | 0 | 收获行数:2行;是否可剥皮:是 ;幅宽:1.4米; | 工作行数（行）：2；工作幅宽（mm）：1400；结构型式：履带式、摘穗、剥皮；配套发动机：全柴4C6-100C37、常柴4G33V16-100G31C（国Ⅲ排放标准）；配套动力：73.5KW、73.5kW；额定转速：2300r/min；外形尺寸(长×宽×高）（mm）：5830×1643×2910；最小离地间隙（mm）：260；割台型式：卧式；卸粮方式：液压翻转卸粮；变速机构型式：液压无级变速器（HST）+机械变速箱；履带节数（节）：52；履带宽度（mm）：280；履带轨距（mm）：1250。 | 购机补贴（通用类） | 73.5 | 否 |  | T202032320240 | 2025-09-29
收获机械 | 玉米收获机械 | 自走式玉米收获机 | 2行摘穗剥皮型自走式玉米收获机 | 自走式玉米收获机 | 山东国丰机械有限公司 | 4YZP-2 | 22400 | 22400 | 0 | 收获行数:2行;是否可剥皮:是;是否茎穗兼收:否; | 结构型式：自走式；外形尺寸(长×宽×高)：6600×1800×3220mm；结构质量：4700kg；工作行数：2行；适用行距范围：500-900mm；工作幅宽：1730mm；最大卸果穗高度：1850mm；果穗升运器最大通过高度：3070mm；最小离地间隙：200mm；最小通过半径：左转6550mm/右转7000mm；理论作业速度：1.67～5.24km/h；作业小时生产率：0.2-0.33hm2/h；单位面积燃油消耗量：≤30kg/hm2；摘穗辊型式：卧式螺旋筋；剥皮辊型式：胶辊；割刀型式：前滚刀；变速箱类型：（3×2）+1组合式；轮距：导向轮1370mm/驱动轮1450mm；轮胎规格：导向轮207/80-15；驱动轮11.2-24；秸秆切碎机构型式：甩刀；秸秆粉碎还田机型号规格：4JGH-1.4; | 购机补贴（通用类） | 0 | 否 |  | 部20170134 | 2021-12-31
收获机械 | 玉米收获机械 | 自走式玉米收获机 | 2行摘穗剥皮型自走式玉米收获机 | 自走式玉米收获机 | 潍坊华夏拖拉机制造有限公司 | 4YZP-2A | 22400 | 22400 | 0 | 收获行数:2行;是否可剥皮:是 ;幅宽:1.2米; | 工作行数：2行；工作幅宽：1200mm；拉茎辊型式：六棱式；剥皮辊型式：螺旋橡胶辊；型式：自走式 | 购机补贴（通用类） | 29.5 | 否 |  | 部20170015 | 2021-12-31
收获机械 | 玉米收获机械 | 自走式玉米收获机 | 2行摘穗剥皮型自走式玉米收获机 | 自走式玉米收获机 | 莱州市金达威机械有限公司 | 4YZP-2D | 22400 | 22400 | 0 | 收获行数:2行;是否可剥皮:是 ;幅宽:1.3米; | 结构形式：自走式（摘穗剥皮型），工作行数：2行，工作幅宽：1300mm，行距：680mm，整机外形尺寸：6600*1920*3170mm，轴距：2610mm，导向轮轮距：1250mm，驱动轮轮距：1180mm，导向轮轮胎规格：10.0-15，驱动轮轮胎规格：11.2-24 | 购机补贴（通用类） | 73.5 | 否 |  | T202000220946 | 2025-12-30
收获机械 | 玉米收获机械 | 自走式玉米收获机 | 2行摘穗剥皮型自走式玉米收获机 | 自走式玉米收获机 | 莱州市金达威机械有限公司 | 4YZP-2C | 22400 | 22400 | 0 | 收获行数:2行;是否可剥皮:是 ;幅宽:1.18米; | 结构形式：自走式（摘穗剥皮型），工作行数：2行，工作幅宽：1180mm，功率：36.8kw，整机外形尺寸：4720*1420*2460mm，行距：580mm，轴距：2220mm，导向轮轮距：1240mm，驱动轮轮距：1260mm，导向轮轮胎规格：6.50-16，驱动轮轮胎规格：6.50-16 | 购机补贴（通用类） | 36.8 | 否 |  | T202000220945 | 2025-12-30
收获机械 | 玉米收获机械 | 自走式玉米收获机 | 2行摘穗剥皮型自走式玉米收获机 | 自走履带式玉米收获机 | 莱州市金达威机械有限公司 | 4YZP-2M | 22400 | 22400 | 0 | 收获行数:2行;是否可剥皮:是 ;幅宽:1.19米; | 结构形式：自走式（摘穗剥皮型），工作行数：2行，工作幅宽：1190mm，行距：580mm，整机外形尺寸：5400*1880*2850mm，履带节数：48节，履带宽度：580mm，履带轨距：1250mm | 购机补贴（通用类） | 52 | 否 |  | 鄂2020109 | 2025-09-29
收获机械 | 玉米收获机械 | 自走式玉米收获机 | 2行摘穗剥皮型自走式玉米收获机 | 自走式玉米收获机 | 莱州市金达威机械有限公司 | 4YZP-2F | 22400 | 22400 | 0 | 收获行数:2行;是否可剥皮:是;是否茎穗兼收:是; | 结构形式：自走式（摘穗剥皮型），工作行数：2行，工作幅宽：1240mm，最大卸果穗高度：1920mm，工作状态外形尺寸：5650*1800*2650mm，变速方式：机械式，轴距：2310mm，导向轮轮距：1270mm，驱动轮轮距：1230mm，导向轮轮胎规格：10-15，驱动轮轮胎规格：10-15 | 购机补贴（通用类） | 0 | 否 |  | 部20171543 | 2021-12-31
收获机械 | 玉米收获机械 | 自走式玉米收获机 | 2行摘穗剥皮型自走式玉米收获机 | 自走式玉米联合收获机 | 莱州市金达威机械有限公司 | 4YZ-2D | 22400 | 22400 | 0 | 收获行数:2行;是否可剥皮:是;是否茎穗兼收:是; | 结构形式：自走式（摘穗剥皮型），工作行数：2行，工作幅宽：1220mm，行距：650mm，工作状态外形尺寸：6000*1920*2950mm，轴距：2600mm，导向轮轮距：1280mm，驱动轮轮距：1330mm，导向轮轮胎规格：207/80-15，驱动轮轮胎规格：11.2-20 | 购机补贴（通用类） | 0 | 否 |  | 部20171865 | 2021-12-31
收获机械 | 玉米收获机械 | 自走式玉米收获机 | 2行摘穗剥皮型自走式玉米收获机 | 自走式玉米收获机 | 莱州市金达威机械有限公司 | 4YZP-2J | 22400 | 22400 | 0 | 收获行数:2行;是否可剥皮:是;是否茎穗兼收:是; | 结构形式：自走式（摘穗剥皮型），工作行数：2行，工作幅宽：1190mm，行距：580mm，工作状态外形尺寸：4430*1470*1920mm，最大卸果穗高度：1700mm，变速方式：机械式，轴距：1820mm，导向轮轮距：1245mm，驱动轮轮距：1250mm，导向轮轮胎规格：6.00-16，驱动轮轮胎规格：6.00-16 | 购机补贴（通用类） | 0 | 否 |  | 鄂2019117 | 2023-12-31
收获机械 | 玉米收获机械 | 自走式玉米收获机 | 2行摘穗剥皮型自走式玉米收获机 | 自走式玉米收获机 | 莱州市金达威机械有限公司 | 4YZP-2E | 22400 | 22400 | 0 | 收获行数:2行;是否可剥皮:是 ;幅宽:1.16米; | 结构形式：自走式（摘穗剥皮型），工作行数：2行，工作幅宽：1160mm，工作状态外形尺寸：4750*1590*2545mm，轴距：2220mm，导向轮轮距：1230mm，驱动轮轮距：1270mm，导向轮轮胎规格：6.50-16，驱动轮轮胎规格：6.50-16 | 购机补贴（通用类） | 36.8 | 否 |  | 部20170589 | 2021-12-31
收获机械 | 玉米收获机械 | 自走式玉米收获机 | 2行摘穗剥皮型自走式玉米收获机 | 自走式玉米收获机 | 莱州市金达威机械有限公司 | 4YZP-2H | 22400 | 22400 | 0 | 收获行数:2行;是否可剥皮:是 ;幅宽:1.19米; | 结构形式：自走式（摘穗剥皮型），工作行数：2行，工作幅宽：1190mm，工作状态外形尺寸：5880*1880*2770mm，轴距：2200mm，导向轮轮距：1240mm，驱动轮轮距：1240mm，导向轮轮胎规格：6.50-16，驱动轮轮胎规格：9.5-20 | 购机补贴（通用类） | 51.5 | 否 |  | 部20181220 | 2022-12-31
收获机械 | 玉米收获机械 | 自走式玉米收获机 | 2行摘穗剥皮型自走式玉米收获机 | 自走履带式玉米收获机 | 莱州市金达威机械有限公司 | 4YZP-2L | 22400 | 22400 | 0 | 收获行数:2行;是否可剥皮:是 ;幅宽:1.38米; | 结构形式：自走式（摘穗剥皮型），工作行数：2行，工作幅宽：1380mm，行距：675mm，整机外形尺寸：5090*1470*2650mm，履带节数：50节，履带宽度：280mm，履带轨距：1250mm | 购机补贴（通用类） | 52 | 否 |  | 鄂2019288 | 2024-07-17
收获机械 | 玉米收获机械 | 自走式玉米收获机 | 2行摘穗剥皮型自走式玉米收获机 | 自走式玉米收获机 | 山东时风(集团)有限责任公司 | 4YZP-2D | 22400 | 22400 | 0 | 收获行数:两行行;是否可剥皮:是 ;幅宽:1.2米; | 浙江新柴股份有限公司，柴油机机型：4D272ZT32/656，国三；工作行数：2行，行距：600mm,工作幅宽：1200mm，剥皮机型式：对辊式；割台型式：卧式；摘穗机构型式：摘穗辊式摘穗辊4个；剥皮机构为对辊式；秸秆粉碎还田机构：滚刀式；驱动桥形式：前后机械式；卸粮方式为液压侧翻式；导向轮轮胎：6.50-14；驱动轮轮胎：9.5-20型。 | 购机补贴（通用类） | 48 | 否 |  | T201900410888 | 2024-12-30
收获机械 | 玉米收获机械 | 自走式玉米收获机 | 2行摘穗剥皮型自走式玉米收获机 | 自走式玉米收获机 | 山东时风(集团)有限责任公司 | 4YZP-2H | 22400 | 22400 | 0 | 收获行数:两行行;是否可剥皮:是 ;幅宽:1.36米; | 四达SDDW3Z1国Ⅲ发动机、驱动轮9.5-16、转向轮6.00-12、前切碎、两组剥皮机、不带风机、四轮驱动、液压卸粮、七档变速箱。(后附参数页证明文件) | 购机补贴（通用类） | 48 | 否 |  | 鄂2018077 | 2022-12-31
收获机械 | 玉米收获机械 | 自走式玉米收获机 | 2行摘穗剥皮型自走式玉米收获机 | 自走式玉米收获机 | 山东时风(集团)有限责任公司 | 4YZP-2A | 22400 | 22400 | 0 | 收获行数:两行行;是否可剥皮:是 ;幅宽:1.36米; | 四达SDDW3Z1国Ⅲ发动机，驱动轮9.5-24，转向轮7.50-16，豪华驾驶室，三组十二辊式剥皮机，采用1.3米轮距新型全浮运输型收获机专利后桥。(后附参数页证明文件) | 购机补贴（通用类） | 65 | 否 |  | 鄂2018125 | 2022-12-31
收获机械 | 玉米收获机械 | 自走式玉米收获机 | 2行摘穗剥皮型自走式玉米收获机 | 自走式玉米收获机 | 山东天凯中锐机械科技有限公司 | 4YZP-2A | 22400 | 22400 | 0 | 收获行数:2行;是否可剥皮:是 ;幅宽:1.65米; | 型号名称:4YZP-2A自走式玉米收获机；结构型式：轮式、摘穗、剥皮、秸秆还田； 整机外形尺寸(长×宽×高)：6350×1950×3060mm；工作行数（通道数）2行；行距：680 Mm；工作幅宽：1650mm；最小离地间隙：230mm：作业速度：2.5～4.5km/h；作业小时生产率：0.2～0.47hm2/h；单位面积燃油消耗量：≤30kg/hm2；果穗升运器布置位置 ：中置；果穗升运器结构型式：链条+刮板；摘穗机构型式：摘穗辊式：摘穗辊/板数量：4个；剥皮机构型式：橡胶辊；剥皮辊数量：12个；割台型式：卧式；风扇数量：1个；风扇型式：离心式；风扇直径：φ347mm；卸粮方式：液压倾翻式；秸秆粉碎还田机构型式：甩刀式；秸秆粉碎还田机构位置：中置;；秸秆粉碎还田机构工作幅宽：1240mm；驾驶室型式：普通式；变速机构型式：静液压无级变速器+机械变速箱；驱动型式（前/后）：液压驱动（前）；驱动方式：两驱；制动器型式（前/后）：盘式（前）、无（后）；轴距：2550mm；导向轮轮距：1340mm；驱动轮轮距：1370mm；导向轮轮胎规格：10.0-15；驱动轮轮胎规格：11.2-20。 | 购机补贴（通用类） | 88 | 否 |  | T202100370168 | 2026-04-01
收获机械 | 玉米收获机械 | 自走式玉米收获机 | 2行摘穗剥皮型自走式玉米收获机 | 自走式玉米收获机 | 沂南县凯粒莱机械有限公司 | 4YZP-2C | 22400 | 22400 | 0 | 收获行数:2行;是否可剥皮:是 ;幅宽:1.220米; | 主要参数：型号：4YZP-2C；工作行数2行割台，工作幅宽1.220m，结构型式：自走式（轮式摘穗剥皮秸秆还田型） 配套动力：生产企业江苏四达动力机械集团有限公司，规格型号SD4DW3Z1，发动机结构型式涡轮增压，额定功率48KW，转速2400r/min, 排放达到GB20891-2014《非道路移动机械用柴油机排气污染物排放限值及测量方法（中国第三、四阶段）》第三阶段的要求。 基本参数：外形尺寸（长×宽×高）5200×1680×2640mm，行距600mm，最大通过高度2220mm，最小离地间隙230mm，作业速度2.0~5.0km/h，作业小时生产率2.0~4.0hm2/h，单位面积油消耗量≤35kg/hm2，果穗升运器右置，果穗升运器结构型式链耙式，摘穗机构型式板式，摘穗辊/板数量4个，剥皮结构型式螺旋橡胶辊式，剥皮辊数量8根，割台型式卧式，割刀型式定刀，风扇数量2个，风扇型式离心式和轴流式，风扇直径φ430/φ280mm，卸粮方式液压式，秸秆粉碎还田机构型式滚刀切碎式，前置秸秆粉碎还田机构，驾驶室简易式，变速机构型式机械式，驱动桥型式变速驱动桥和转向驱动桥，制动器型式前桥鼓刹，轴距2000mm，导向轮轮距1230mm，驱动轮轮距1260mm，导向轮轮胎规格6.50-16，驱动轮轮胎规格9.5-20。 | 购机补贴（通用类） | 0 | 否 |  | GZNJ/TJ 2019-222 | 2023-12-31
收获机械 | 玉米收获机械 | 自走式玉米收获机 | 2行摘穗剥皮型自走式玉米收获机 | 自走式玉米收获机 | 沂南县凯粒莱机械有限公司 | 4YZ-2A | 22400 | 22400 | 0 | 收获行数:2行;是否可剥皮:是 ;幅宽:1.140米; | 主要参数：型号4YZ-2A；工作行数：2行割台；工作幅宽：1.140m；结构型式：自走式（轮式摘穗剥皮型） 配套动力：生产企业，江苏农华智慧农业科技股份有限公司，规格型号JD4B4M1，额定功率33.09kw，转速2300r/min；外形尺寸（长×宽×高）：4625×1450×2300；结构质量2500kg；行距范围：400～700mm；最大卸果穗高度1785mm；果穗升运器最大通过高度780mm；最小离地间隙105mm；理论作业速度2.0～5.0km/h；作业小时生产率0.15～0.30hm2/h；单位面积燃油消耗量≤25kg/hm2；最小转弯半径：左转/右转5500mm；拉茎辊型式：板式；剥皮辊型式：螺旋橡胶辊；割刀型式：定刀；风扇：离心式、直径φ200mm，2个；变速箱类型：齿轮传动；轮距：导向轮1320mm、驱动轮1340mm；轮胎规格：导向轮/驱动轮6.0-14；秸秆切碎机构型式：滚刀式。 配套动力：生产企业，江苏农华智慧农业科技股份有限公司，规格型号JD4B4M1，额定功率33.09kw，转速2300r/min；排放达到GB20891-2014《非道路移动机械用柴油机排气污染物排放限值及测量方法（中国第三、四阶段）》第三阶段的要求。 | 购机补贴（通用类） | 0 | 否 |  | 部20170508 | 2021-12-31
收获机械 | 玉米收获机械 | 自走式玉米收获机 | 2行摘穗剥皮型自走式玉米收获机 | 履带式玉米收获机 | 山东亿佳农农业装备有限公司 | 4YZP-2H | 22400 | 22400 | 0 | 收获行数:2行;是否可剥皮:是 ;幅宽:1.22米; | 型号名称:4YZP-2H型履带式玉米收获机；结构型式:履带式、摘穗、剥皮、茎秆还田；配套发动机额定功率（Kw）:36.8；额定转速（r/min）:2400；整机外形尺寸（长*宽*高）mm：5430*1610*2650；工作行数（行）:2；行距（mm）:560；工作幅宽（mm）:1220；最小离地间隙（mm）:275；轴距（mm）:/；轮距（导向轮/驱动轮）mm:/；轮胎规格（导向轮/驱动轮）:/；履带节距（mm）:90，履带节数（节）:50，履带宽度（mm）:280，履带轨距（mm）:1250； | 购机补贴（通用类） | 36.8 | 否 |  | T202012120065 | 2025-12-01
收获机械 | 玉米收获机械 | 自走式玉米收获机 | 2行摘穗剥皮型自走式玉米收获机 | 自走式玉米收获机 | 山东巨明机械有限公司 | 4YZLP-2A | 22400 | 22400 | 0 | 收获行数:2行;是否可剥皮:是 ;幅宽:1.4米; | 工作行数（通道数）：2行；工作幅宽：1400mm；结构型式：履带式、摘穗、剥皮、秸秆还田；配套发动机额定功率：48kW；整机外形尺寸（长×宽×高）：5070×1750×2670mm；最大通过高度：2640mm；最小离地间隙：250mm；果穗升运器结构型式：刮板式；摘穗机构型式：辊式；剥皮机构型式：全胶辊；割台型式：卧式；变速机构型式：机械三挡+静液压无级变速；驾驶室型式：简易；履带节数：50节；履带宽度：280mm；履带轨距：1250mm。 | 购机补贴（通用类） | 48 | 否 |  | T201937370192 | 2024-12-23
收获机械 | 玉米收获机械 | 自走式玉米收获机 | 2行摘穗剥皮型自走式玉米收获机 | 自走式玉米收获机 | 山东巨明机械有限公司 | 4YZLP-2C | 22400 | 22400 | 0 | 收获行数:2行;是否可剥皮:是 ;幅宽:1.51米; | 工作行数（通道数）：2行；工作幅宽：1510mm；结构型式：履带式、摘穗、剥皮、秸秆还田；配套发动机额定功率：48kW；整机外形尺寸（长×宽×高）：5310×1750×2680mm；最大通过高度：2640mm；最小离地间隙：250mm；果穗升运器结构型式：刮板式；摘穗机构型式：板式；剥皮机构型式：全胶辊；割台型式：卧式；变速机构型式：机械三挡+静液压无级变速；驾驶室型式：简易；履带节数：50节；履带宽度：280mm；履带轨距：1250mm。 | 购机补贴（通用类） | 48 | 否 |  | T201937370193 | 2024-12-23
收获机械 | 玉米收获机械 | 自走式玉米收获机 | 2行摘穗剥皮型自走式玉米收获机 | 自走式玉米收获机 | 山东巨明机械有限公司 | 4YZP-2C | 22400 | 22400 | 0 | 收获行数:2行;是否可剥皮:是 ;幅宽:1.4米; | 工作行数：2行；工作幅宽：1400mm；结构型式：摘穗、剥皮、粉碎还田；配套发动机额定功率：48kW；外形尺寸（长×宽×高）：5200×1890×2530mm；结构质量：2500kg；适用行距范围：450-750mm；摘穗辊型式：辊式；剥皮辊型式：全胶辊；变速方式：（3+1）×2机械式；驱动方式：4×4；切碎器型式：辊刀式。 | 购机补贴（通用类） | 48 | 否 |  | 部20171877 | 2021-12-31
收获机械 | 玉米收获机械 | 自走式玉米收获机 | 2行摘穗剥皮型自走式玉米收获机 | 自走式玉米收获机 | 山东巨明机械有限公司 | 4YZP-2 | 22400 | 22400 | 0 | 收获行数:2行;是否可剥皮:是 ;幅宽:1.265米; | 工作行数：2行；工作幅宽：1265mm；剥皮辊型式：胶辊与铁辊交替排列；配套发动机额定功率：48kW；工作状态外形尺寸（长×宽×高）：5400×1890×2820mm；结构质量：2500kg；适用行距范围：450-750mm；摘穗辊型式：纵卧螺旋爪式；变速方式：（3+1）×2机械式；秸秆处理机构型号名称：4JH-120型秸秆粉碎还田机。 | 购机补贴（通用类） | 48 | 否 |  | 部20171829 | 2021-12-31
收获机械 | 玉米收获机械 | 自走式玉米收获机 | 2行摘穗剥皮型自走式玉米收获机 | 自走式玉米收获机 | 山东巨明机械有限公司 | 4YZP-2F | 22400 | 22400 | 0 | 收获行数:2行;是否可剥皮:是 ;幅宽:1.35米; | 工作行数：2行；工作幅宽：1350mm；结构型式：自走式+摘穗+剥皮+粉碎还田；配套发动机额定功率：48kW；外形尺寸（长×宽×高）：5200×1700×2530mm；结构质量：2500kg；适用行距范围：450-750mm；摘穗辊型式：辊式；剥皮辊型式：全胶辊；驾驶室型式：普通；变速方式：（3+1）×2机械式；驱动型式：4×4轮式；切碎器型式：直刀式。 | 购机补贴（通用类） | 48 | 否 |  | 部20171526 | 2021-12-31
收获机械 | 玉米收获机械 | 自走式玉米收获机 | 2行摘穗剥皮型自走式玉米收获机 | 自走式玉米收获机 | 山东巨明机械有限公司 | 4YZLP-2D | 22400 | 22400 | 0 | 收获行数:2行;是否可剥皮:是 ;幅宽:1.42米; | 工作行数（通道数）：2行；工作幅宽：1420mm；结构型式：履带式 摘穗 剥皮；配套发动机额定功率：73.6kW；整机外形尺寸（长×宽×高）：5350×1720×2680mm；最大通过高度：2680mm；最小离地间隙：210mm；果穗升运器结构型式：刮板式；摘穗机构型式：板式；剥皮机构型式：全胶辊；割台型式：卧式；变速机构型式：机械三挡+静液压无级变速；驾驶室型式：简易；履带节数：50节；履带宽度：280mm；履带轨距：1250mm。 | 购机补贴（通用类） | 73.6 | 否 |  | T202037370386 | 2025-12-29
收获机械 | 玉米收获机械 | 自走式玉米收获机 | 2行摘穗剥皮型自走式玉米收获机 | 自走式玉米收获机 | 山东巨明机械有限公司 | 4YZP-2D | 22400 | 22400 | 0 | 收获行数:2行;是否可剥皮:是 ;幅宽:1.42米; | 工作行数（通道数）：2行；工作幅宽：1420mm；结构型式：轮式 摘穗 剥皮；配套发动机额定功率：73.6kW；整机外形尺寸（长×宽×高）：5400×1750×2750mm；最大通过高度：2750mm；最小离地间隙：250mm；轴距：1980mm；果穗升运器结构型式：刮板式；摘穗机构型式：板式；剥皮机构型式：全橡辊；割台型式：卧式；变速机构型式：（3+1）×2机械式；驾驶室型式：简易式。 | 购机补贴（通用类） | 73.6 | 否 |  | T202037370387 | 2025-12-29
收获机械 | 玉米收获机械 | 自走式玉米收获机 | 2行摘穗剥皮型自走式玉米收获机 | 履带式玉米收获机 | 山东金大丰机械有限公司 | 4YZP-2L | 22400 | 22400 | 0 | 收获行数:2行;是否可剥皮:是 ;幅宽:1.5米; | 型号名称：4YZP-2L型履带式玉米收获机；结构型式：履带式、摘穗、剥皮、秸秆还田；配套发动机额定功率（kW）：77.3；整机外形尺寸(长×宽×高)mm：5600×2150×2830；工作行数：2行；行距（mm）：600；工作幅宽（mm）：1500；果穗升运器布置位置：中置；果穗升运器结构型式：链条刮板式；履带节数：48节；履带节距（mm）：90；履带宽度（mm）：280；履带轨距（mm）：1250； | 购机补贴（通用类） | 77.3 | 否 |  | 鄂2019426 | 2024-11-15
收获机械 | 玉米收获机械 | 自走式玉米收获机 | 2行摘穗剥皮型自走式玉米收获机 | 自走式玉米收获机 | 山东金大丰机械有限公司 | 4YZP-2D | 22400 | 22400 | 0 | 收获行数:2行;是否可剥皮:是 ;幅宽:1.27米; | 结构型式：轮式、摘穗、剥皮、秸秆还田；外形尺寸（工作状态，长×宽×高)mm：5325×1925×2650；配套动力（kw）:52 额定转速r/min :2400；工作行数（行）:2；行距（mm）：600；工作幅宽（mm）:1270 ；最小离地间隙（mm）:260 ；摘穗机构型式：摘穗板式；风扇型式：离心式；秸秆粉碎还田机构型式：滚刀式秸秆切碎器；秸秆粉碎还田机构工作幅宽（mm）：1100； | 购机补贴（通用类） | 52 | 否 |  | 鄂2019196 | 2023-12-31
收获机械 | 玉米收获机械 | 自走式玉米收获机 | 2行摘穗剥皮型自走式玉米收获机 | 自走式玉米收获机 | 山东瑞泽重工有限公司 | 4YZP-2 | 22400 | 22400 | 0 | 收获行数:2行;是否可剥皮:是 ;幅宽:1.55米; | 2行割台；幅宽(m):1.55m；形式：自走式（摘穗剥皮型） 型号规格 4YZP-2型自走式玉米收获机 结构型式（自走式）摘穗、剥皮、粉碎还田 工作状态外形尺寸(长×宽×高)：5800×2020×2950mm 工作行数：2行 行距680mm 工作幅宽1550mm 最大卸果穗高度1700mm 果穗升运器布置位置：中置 果穗升运器结构型式：链条刮板式 果穗升运器最大通过高度：2840mm 最小离地间隙：200mm 作业速度：2.5～4.5km/h 作业小时生产率：0.2～0.4hm2/h 单位面积燃油消耗量：≤30kg/hm2 摘穗机构摘穗辊/板型式：摘穗辊式 摘穗机构摘穗辊/板尺寸：Φ90×865mm 输送槽型式：链条刮板式 输送槽输送带宽度：280mm 剥皮机剥皮辊型式：橡胶-铸铁+橡胶辊组合式 剥皮机剥皮辊尺寸：Φ70×1005mm 剥皮机剥皮辊数量：6对 割台型式：卧式 集粮箱容积：1600L 集粮箱卸粮方式：液压左侧倾翻式 集粮箱驱动方式：液压 秸秆处理机构型号名称：秸秆切碎器+秸秆还田机 秸秆处理机构型式：卧式回转切割装置+甩刀式 秸秆处理机构工作幅宽：1092+1200mm 秸秆处理机构位置：前置+中置 驾驶室型式：普通式 变速方式：机械式（3×2）+1 驱动桥型式：机械式 驱动桥驱动方式：机械两驱 转向机型式：液压式 制动器型式：盘式 轴距：2240mm 导向轮轮距：1280mm 驱动轮轮距：1280mm 导向轮轮胎规格：6.5-16 驱动轮轮胎规格：11.2-20 | 购机补贴（通用类） | 62.5 | 否 |  | 部20171857 | 2021-12-31
收获机械 | 玉米收获机械 | 自走式玉米收获机 | 2行摘穗剥皮型自走式玉米收获机 | 自走式玉米收获机 | 山东江华机械制造有限公司 | 4YZP-2 | 22400 | 22400 | 0 | 收获行数:2行;是否可剥皮:是 ;幅宽:1.25米; | 结构型式:摘穗剥皮型；外形尺寸（工作状态，长×宽×高)mm：5560x1865x2650；结构质量（kg）：3100；工作行数：2；工作幅宽（mm）：1250；适应行距范围mm：600；果穗升运器布置位置：中置；摘穗机构型式：板式；剥皮机型式：全胶辊；割刀型式 ：/；脱粒滚筒型式：/；清选筛型式：/；凹板筛型式：/；秸秆处理机构型式：/；工作幅宽：/；位置/。驱动方式：四驱；制动器型式：前：盘式；后：无；驱动桥型式：机械驱动；轮胎规格 ：导向轮：6.00-14/驱动轮：9.5-16； | 购机补贴（通用类） | 51.5 | 否 |  | T202137370149 | 2026-05-09
收获机械 | 玉米收获机械 | 自走式玉米收获机 | 2行摘穗剥皮型自走式玉米收获机 | 自走式玉米收获机 | 山东江华机械制造有限公司 | 4YZP-2L | 22400 | 22400 | 0 | 收获行数:2行;是否可剥皮:是 ;幅宽:1.25米; | 结构型式:摘穗剥皮型；外形尺寸（工作状态，长×宽×高)mm：5650x2040x2700；结构质量（kg）：3480；工作行数：2；工作幅宽（mm）：1250；适应行距范围mm：600；果穗升运器布置位置：中置；摘穗机构型式：板式；剥皮机型式：全胶辊；割刀型式 ：/；脱粒滚筒型式：/；清选筛型式：/；凹板筛型式：/；秸秆处理机构型式：/；工作幅宽：/；位置/。制动器型式：前：湿摩擦片式；后：无；履带节距：90mm；履带节数：50节；履带宽度：280mm；履带轨距：1250mm | 购机补贴（通用类） | 74 | 否 |  | T202137370150 | 2026-05-09
收获机械 | 玉米收获机械 | 自走式玉米收获机 | 2行摘穗剥皮型自走式玉米收获机 | 自走履带式玉米收获机 | 克拉斯(山东)农业机械有限公司 | 4YZP-2M | 22400 | 22400 | 0 | 收获行数:2行;是否可剥皮:是 ;幅宽:1.43米; | 结构形式：自走式（摘穗剥皮型），工作行数：2行，工作幅宽：1430mm，整机外形尺寸：5600*1880*2750mm，履带节数：48节，履带宽度：280mm，履带轨距：1250mm | 购机补贴（通用类） | 66.2 | 否 |  | 鄂2020426 | 2025-12-23
收获机械 | 玉米收获机械 | 自走式玉米收获机 | 2行摘穗剥皮型自走式玉米收获机 | 自走式玉米收获机 | 克拉斯(山东)农业机械有限公司 | 4YZP-2H | 22400 | 22400 | 0 | 收获行数:2行;是否可剥皮:是 ;幅宽:1.43米; | 结构形式：自走式（摘穗剥皮型），工作行数：2行，工作幅宽：1430mm，行距：580mm，整机外形尺寸：6000*1880*2850mm，轴距：2200mm，导向轮轮距：1240mm，驱动轮轮距：1240mm，导向轮轮胎规格：6.50-16，驱动轮轮胎规格：9.5-20 | 购机补贴（通用类） | 66.2 | 否 |  | 鄂2020427 | 2025-12-23
收获机械 | 玉米收获机械 | 自走式玉米收获机 | 2行摘穗剥皮型自走式玉米收获机 | 自走履带式玉米收获机 | 长春继鑫农业装备有限公司 | 4YZL-2H | 22400 | 22400 | 0 | 收获行数:2行;是否可剥皮:是 ;幅宽:1.2米; | 结构形式：自走履带式；配套动力发动机型号规格：常柴ZN490B；额定功率：36kW；额定转速：2400r/min；外形尺寸：（4860X1490X2570）mm；工作行数：2行；工作幅宽：1200mm；最大卸果穗高度：1900mm；果穗升运器布置位置：右置，结构型式：拨板式，最大通过高度：1650mm；最小离地间隙：260mm；作业速度：2-4km/h；作业小时生产率：0.24-0.36h㎡/h；单位面积燃油消耗量：≤25kg/h㎡；摘穗机构摘穗辊/板型式：铁棍，摘穗辊/板尺寸：（Ф90X720）mm；输送槽型式：链板式，输送带宽度：265mm；剥皮机剥皮棍型式：6对橡胶辊，剥皮棍尺寸：(70X890)mm，剥皮棍数量12个；割台型式：前置摘穗辊下置辊刀；割台型式：链板式；风扇型式：涡轮式，数量：1个，直径：230mm；集粮箱容积：0.8㎡，卸粮方式：左侧翻倒，驱动方式：液压式；秸秆处理机构型式：辊刀式，工作幅宽：905mm,位置：割台后下方；驾驶室型式：无驾驶室；变速方式：机械式；驱动桥型式：机械式，驱动方式：机械六加二档；转向机型式：操纵杆机械离合式；制动器型式：湿式纸基片；轴距：1680mm；履带轨距：1260mm,节距：58mm，节数：72节，履带宽：230mm。 | 购机补贴（通用类） | 36 | 否 |  | 吉农机鉴2017-022 | 2021-12-31
收获机械 | 玉米收获机械 | 自走式玉米收获机 | 2行摘穗剥皮型自走式玉米收获机 | 自走履带式玉米收获机 | 长春继鑫农业装备有限公司 | 4YZL-2C | 22400 | 22400 | 0 | 收获行数:2行;是否可剥皮:是 ;幅宽:1.46米; | 结构形式：履带式、摘穗、剥皮、秸秆还田；配套发动机型号规格：常柴4G33TC；配套发动机生产企业：常柴股份有限公司；配套发动机结构型式：直列式L4；配套发动机额定功率：74.5kW；配套发动机额定转速：2400r/min；整机外形尺寸（长X宽X高）：5360X1740X2630mm；工作行数：2行；行距：600mm；工作幅宽：1460mm；最小离地间隙：230mm；作业速度：1.6-5.2km/h；作业小时生产率：0.21-0.67h㎡/h；单位面积燃油消耗量≤40kg/h㎡；果穗升运器布置位置：右置；果穗升运器结构型式：刮板式；摘穗机构型式：摘穗板式；摘穗辊/板数量：4个；剥皮机构型式：螺旋橡胶辊式；剥皮辊数量：8个；割台型式：卧式；风扇数量：2个；风扇型式：离心式；风扇直径：450/500mm；卸粮方式：液压左侧卸粮；秸秆粉碎还田机构型式：滚刀式；秸秆粉碎还田机构位置：前置； 秸秆粉碎还田机构工作幅宽：1050mm；驾驶室型式：无；变速机构型式：机械三挡+静夜压无级变速；驱动型式：静液压驱动；制动器型式：湿式摩擦片；履带节数：50节；履带节距：90mm；履带宽度：280mm；履带轨距：1250mm。 | 购机补贴（通用类） | 74.5 | 否 |  | T202022220212 | 2025-12-24
收获机械 | 玉米收获机械 | 自走式玉米收获机 | 2行摘穗剥皮型自走式玉米收获机 | 自走履带式玉米收获机 | 长春继鑫农业装备有限公司 | 4YZL-2F | 22400 | 22400 | 0 | 收获行数:2行;是否可剥皮:是 ;幅宽:1.2米; | 型号名称：4YZL-2F型自走履带式玉米收获机；结构型式：履带式、摘穗、剥皮、秸秆还田；配套发动机型号规格：常柴4L88；配套发动机生产企业：常柴股份有限公司；配套发动机结构型式：直列式L4； 配套发动机额定功率：63kW；配套发动机额定转速：2400r/min；整机外形尺寸(长×宽×高)：5300mm×1600mm×2500mm；工作行数：2行；行距：600mm；工作幅宽：1200mm；最大通过高度2600mm；最小离地间隙：260mm；作业速度；1.6-4.5km/h；作业小时生产率：0.16-0.45hm²/h；单位面积燃油消耗量：≤40kg/hm²；果穗升运器布置位置：右置；果穗升运器结构型式：刮板式；摘穗机构型式：摘穗板式；摘穗辊/板数量：4个；剥皮机构型式：螺旋橡胶辊式；剥皮辊数量：8个；割台型式：卧式；风扇数量：1个；风扇型式：离心式；风扇直径：550mm；卸粮方式：液压左侧卸粮；秸秆粉碎还田机构型式：滚刀式；秸秆粉碎还田机构位置：前置；秸秆粉碎还田机构工作幅宽：960mm；驾驶室型式：无；变速机构型式：机械式；履带节数：66节；履带节距：72mm；履带宽度：250mm；履带轨距：1260mm。 | 购机补贴（通用类） | 63 | 否 |  | T202022220048 | 2025-03-19
收获机械 | 玉米收获机械 | 自走式玉米收获机 | 2行摘穗剥皮型自走式玉米收获机 | 自走式玉米收获机 | 襄垣县仁达机电设备有限公司 | 4YZX-2C | 22400 | 22400 | 0 | 收获行数:2行;是否可剥皮:是 ;幅宽:1.15-1.5米; | 型号名称:4YZX-2C型自走式玉米收获机;结构型式（自走式）：摘穗、剥皮、粉碎还田；配套发动机型号规格：YD4EZ100C1；配套发动机生产企业：扬动股份有限公司；配套发动机结构型式：直列水冷；配套发动机额定功率：73.5kW；配套发动机额定转速：2400r/min；结构尺寸（长*宽*高mm）:5700×1700×2950 ；整机质量（kg）:3500；结构型式:自走式 ；工作行数（行）:2 ；适用行距范围（mm):670 ；工作幅宽（mm):1150-1500 ；最大卸果穗高度（mm):1800； 果穗升运器最大通过高度（mm):2680 ；最小离地间隙（mm):295； 摘穗辊型式:螺旋爪式摘穗辊 ；秸秆切碎机构型式:卧式甩刀式； 秸秆粉碎还田机工作幅宽（mm):1300。 | 购机补贴（通用类） | 73.5 | 否 |  | 晋201704 | 2021-12-31
收获机械 | 玉米收获机械 | 自走式玉米收获机 | 2行摘穗剥皮型自走式玉米收获机 | 自走式玉米收获机 | 襄垣县仁达机电设备有限公司 | 4YZX-2D | 22400 | 22400 | 0 | 收获行数:2行;是否可剥皮:是 ;幅宽:1.325米; | 型号名称:4YZX-2D型自走式玉米收获机;结构型式:轮式、摘穗，剥皮、秸秆还田；配套发动机型号规格：YD4CZ80C1；配套发动机生产企业：扬动股份有限公司；配套发动机结构型式：直列水冷；配套发动机额定功率：58.8kW；配套发动机额定转速：2400r/min；整机外形尺寸(长×宽×高)：5100×1650×2570mm；工作行数（通道数）：2行；行距：670mm；工作幅宽：1325mm；最大通过高度：2570mm；最小离地间隙：200mm；作业速度：3-5km/h；作业小时生产率：0.2-0.3hm²/h；单位面积燃油消耗量：≤25kg/hm²；果穗升运器布置位置：中置；果穗升运器结构型式：链条刮板式；摘穗机构型式：摘穗板式；摘穗辊：4个；剥皮机构型式：胶辊式；剥皮辊数量：8个；割台型式：卧式；风扇数量：1个；风扇型式：叶片式；风扇直径：260mm；清选筛型式：往复式振动筛；卸粮方式：液压侧翻；秸秆粉碎还田机构型式：甩刀式；秸秆粉碎还田机构位置：前置；秸秆粉碎还田机构幅宽：1100mm；驾驶室型式：简易式；变速机构型式：机械式；驱动桥型式（前/后）：前机械式+后机械式；制动器型式（前/后）：前毂式；轴距：2000mm；导向轮轮距：1200mm；驱动轮轮距：1240mm；导向轮轮胎规格：6.00-12；驱动轮轮胎规格：7.50-16。 | 购机补贴（通用类） | 58.8 | 否 |  | T201914140049 | 2024-12-23
收获机械 | 玉米收获机械 | 自走式玉米收获机 | 2行摘穗剥皮型自走式玉米收获机 | 现:自走式玉米收获机(原:自走式玉米收获机) | 襄垣县仁达机电设备有限公司 | 4YZX-2H | 22400 | 22400 | 0 | 收获行数:2行;是否可剥皮:是 ;幅宽:1.21米; | 型号名称：4YZX-2H型自走式玉米收获机；结构型式：轮式,摘穗,剥皮,秸秆还田；配套发动机型号规格：YD4CZ80C1；配套发动机生产企业：扬动股份有限公司；配套发动机结构型式：直列水冷；配套发动机额定功率：58.8kW；配套发动机额定转速：2400r/min；整机外形尺寸(长×宽×高)：5200×1680×2590mm；工作行数（通道数）：2行；行距：600mm；工作幅宽：1210mm；最小离地间隙：200mm；作业速度：3-5km/h；作业小时生产率：0.2-0.3hm²/h；单位面积燃油消耗量：≤30kg/hm²；果穗升运器布置位置：中置；果穗升运器结构型式：链条刮板式；摘穗机构型式：摘穗板式；摘穗辊/板数量：4个；剥皮机构型式：胶辊式；剥皮辊数量：8个；割台型式：卧式；风扇数量：2个；风扇型式：叶片式；风扇直径：籽粒清选 Φ210+果穗排杂 Φ355mm；卸粮方式：液压侧翻；秸秆粉碎还田机构型式：甩刀式；秸秆粉碎还田机构位置：前置；秸秆粉碎还田机构幅宽：968mm；驾驶室型式：简易式；变速机构型式：机械式；驱动型式（前、后）：前机械式+后机械式；制动器型式（前/后）：前鼓式；轴距：2000mm；导向轮轮距：1250mm；驱动轮轮距：1310mm；导向轮轮胎规格：6.00-12；驱动轮轮胎规格：7.50-16。 | 购机补贴（通用类） | 58.8 | 否 |  | T202014140068 | 2025-12-21
收获机械 | 玉米收获机械 | 自走式玉米收获机 | 2行摘穗剥皮型自走式玉米收获机 | 自走式玉米收获机 | 襄垣县仁达机电设备有限公司 | 4YZX-2E | 22400 | 22400 | 0 | 收获行数:2行;是否可剥皮:是 ;幅宽:1.325米; | 产品配置参数：型号名称:4YZX-2E型自走式玉米收获机;结构型式:履带式、摘穗，剥皮、秸秆还田；配套发动机型号规格：4C6-100C31；配套发动机生产企业： 安徽全柴动力股份有限公司；配套发动机结构型式：直列水冷；配套发动机额定功率：74kW；配套发动机额定转速：2400r/min；整机外形尺寸(长×宽×高)：5530×1635×2640mm；工作行数（通道数）：2行；行距：670mm；工作幅宽：1325mm；最大通过高度：2640mm；最小离地间隙：225mm；作业速度：3-5km/h；作业小时生产率：0.2-0.35hm²/h；单位面积燃油消耗量：≤30kg/hm²；果穗升运器布置位置：中置；果穗升运器结构型式：链条刮板式；摘穗机构型式：摘穗板式；摘穗辊：4个；剥皮机构型式：胶辊式；剥皮辊数量：12个；割台型式：卧式；风扇数量：2个；风扇型式：叶片式；风扇直径：260+460mm；清选筛型式：往复式振动筛；卸粮方式：液压侧翻；秸秆粉碎还田机构型式：甩刀式；秸秆粉碎还田机构位置：前置；秸秆粉碎还田机构幅宽：1100mm；驾驶室型式：简易式；变速机构型式：机械式＋液压无极变速；驱动桥型式（前/后）：前机械式；制动器型式（前/后）：摩擦片式；履带节数：48节；履带宽度：280mm；履带轨距：1250mm。 | 购机补贴（通用类） | 74 | 否 |  | T201914140047 | 2024-12-23
收获机械 | 玉米收获机械 | 自走式玉米收获机 | 2行摘穗剥皮型自走式玉米收获机 | 自走式玉米收获机 | 襄垣县仁达机电设备有限公司 | 4YZX-2F | 22400 | 22400 | 0 | 收获行数:2行;是否可剥皮:是 ;幅宽:1.325米; | 型号名称:4YZX-2F型自走式玉米收获机;结构型式:轮式、摘穗，剥皮、秸秆还田；配套发动机型号规格：YD4EZ100C1；配套发动机生产企业：扬动股份有限公司；配套发动机结构型式：直列水冷；配套发动机额定功率：73.5kW；配套发动机额定转速：2400r/min；整机外形尺寸(长×宽×高)：5820×1745×2920mm；工作行数（通道数）：2行；行距：670mm；工作幅宽：1325mm；最大通过高度：2920mm；最小离地间隙：260mm；作业速度：3-5km/h；作业小时生产率：0.2-0.35h㎡/h；单位面积燃油消耗量：≤30kg/hm²；果穗升运器布置位置：中置；果穗升运器结构型式：链条刮板式；摘穗机构型式：摘穗板式；摘穗辊：4个；剥皮机构型式：胶辊式；剥皮辊数量：12个；割台型式：卧式；风扇数量：1个；风扇型式：叶片式；风扇直径：260mm；清选筛型式：往复式振动筛；卸粮方式：液压侧翻；秸秆粉碎还田机构型式：甩刀式；秸秆粉碎还田机构位置：前置；秸秆粉碎还田机构幅宽：1365mm；驾驶室型式：简易式；变速机构型式：机械式；驱动桥型式（前/后）：前机械式+后机械式；制动器型式（前/后）：前毂式+后盘式；轴距：2150mm；导向轮轮距：1240mm；驱动轮轮距：1290mm；导向轮轮胎规格：10-15；驱动轮轮胎规格：11.2-20。 | 购机补贴（通用类） | 73.5 | 否 |  | T201914140048 | 2024-12-23
收获机械 | 玉米收获机械 | 自走式玉米收获机 | 2行摘穗剥皮型自走式玉米收获机 | 自走式玉米收获机 | 襄垣县仁达机电设备有限公司 | 4YZX-2B | 22400 | 22400 | 0 | 收获行数:2行;是否可剥皮:是 ;幅宽:1.15-1.5米; | 型号名称：4YZX－2B型自走式玉米收获机；结构型式（自走式）：摘穗、剥皮、粉碎还田；配套动力型号规格：YD4EZ75C1；配套动力额定功率：55.2kW；配套动力额定转速：2400r/min；工作状态外形尺寸(长×宽×高)：5700×1700×2950mm；工作行数：2行；工作幅宽：1150-1500mm；最大卸果穗高度：1800mm；果穗升运器布置位置：中置；果穗升运器结构型式：链条刮板式；果穗升运器最大通过高度：2680mm；最小离地间隙：295mm；作业速度：3-5km/h；作业小时生产率：0.2-0.35h㎡/h；单位面积燃油消耗量：≤30kg/h㎡；摘穗机构摘穗辊/板型式：螺旋爪式摘穗辊；摘穗机构摘穗辊/板尺寸：φ90×880mm；剥皮机剥皮辊型式：胶辊组合；剥皮机剥皮辊尺寸：长：φ70×957 短：φ70×926mm；剥皮机剥皮辊数量：12个；割台型式：卧式；风扇型式：叶片式；风扇直径：φ250mm；风扇数量：1个；清选筛型式：往复式编网筛；集粮箱容积：1400L；集粮箱卸粮方式：左侧倾；集粮箱驱动方式：液压式；秸秆处理机构型号名称：秸秆粉碎还田机；秸秆处理机构型式：卧式甩刀式；秸秆处理机构工作幅宽：1300mm；秸秆处理机构位置：前置；驾驶室型式：简易式；变速方式：机械式（4+1）×2；驱动桥型式：整体式；驱动桥驱动方式：机械式；转向机型式：液压式；转向机助力方式：液压式；制动器型式：前后毂式；制动器助力方式：液压式；轴距：2150mm；轮距导向轮：1240mm；轮距驱动轮：1290mm；轮胎规格导向轮：207/80-15；轮胎规格驱动轮：11.2-20。 | 购机补贴（通用类） | 55.2 | 否 |  | 部20171511 | 2021-12-31
收获机械 | 玉米收获机械 | 自走式玉米收获机 | 2行摘穗剥皮型自走式玉米收获机 | 自走式玉米收获机 | 辽宁辽拓大益农业机械有限公司 | 4YZ-2F | 22400 | 22400 | 0 | 收获行数:2行;是否可剥皮:是 ;幅宽:1.21米; | 型号名称 4YZ-2F型自走式玉米收获机 结构型式 轮式 摘穗 剥皮 秸秆还田 配套发动机型号规格 4L88 配套发动机生产企业 常柴股份有限公司 配套发动机结构型式 直列 四缸 水冷 电喷 配套发动机额定功率 kW63 配套发动机额定转速r/min2400 整机外形尺寸(长×宽×高)mm5730×1600×2600 工作行数（通道数)行2 行距mm580 工作幅宽mm1210 最小离地间隙mm200 作业速度 km/h2.0-4.0 作业小时生产率hm2/h0.15-0.30 单位面积燃油消耗量 kg/hm2≤23 果穗升运器布置位置 右置 果穗升运器结构型式 链条刮板 摘穗机构型式摘穗板 摘穗辊/板数量个4 剥皮机构型式橡胶辊 剥皮辊数量个8 割台型式卧式 风扇数量个1 风扇型式离心式 风扇直径mm500 卸粮方式液压翻转 秸秆粉碎还田机构型式切碎还田 秸秆粉碎还田机构位置前置 秸秆粉碎还田机构工作幅宽mm850 驾驶室型式无 变速机构型式（4+1）×2机械式 驱动型式（前/后）机械驱动 驱动方式四驱 制动器型式（前/后）鼓式/鼓式 轴距mm2200 导向轮轮距mm1200 驱动轮轮距mm1300 导向轮轮胎规格6.50-16 驱动轮轮胎规格6.50-16 | 购机补贴（通用类） | 63 | 否 |  | T20202121142 | 2025-12-01
收获机械 | 玉米收获机械 | 自走式玉米收获机 | 2行摘穗剥皮型自走式玉米收获机 | 履带自走式玉米收获机 | 吉林农信机械制造有限公司 | 4YZL-2 | 22400 | 22400 | 0 | 收获行数:2行;是否可剥皮:是 ;幅宽:1.2米; | 型号名称：4YZL-2型履带自走式玉米收获机；结构型式：履带式、摘穗、剥皮、秸秆还田；配套发动机型号规格：4L88；配套发动机生产企业：常柴股份有限公司；配套发动机结构型式：立式、四缸、水冷；配套发动机额定功率：63kW；配套发动机额定转速：2400r/min；整机外形尺寸(长×宽×高)：5450×1650×2660mm；工作行数：2行；行距：600mm；工作幅宽：1200mm；最小离地间隙：180mm；作业速度：2～5km/h；作业小时生产率：0.2～0.55hm²/h；单位面积燃油消耗量：≤25kg/hm²；果穗升运器布置位置：中置；果穗升运器结构型式：链条刮板式；摘穗机构型式：摘穗板式；摘穗辊/板数量：4个；剥皮机构型式：橡胶辊式；剥皮辊数量：8个；割台型式：卧式；风扇数量：1个；风扇型式：离心式；风扇直径：450mm 卸粮方式：液压侧翻；秸秆粉碎还田机构型式：卧式滚刀；秸秆粉碎还田机构位置：前置；秸秆粉碎还田机构工作幅宽：1100mm；变速机构型式：机械；制动器型式：湿式摩擦；履带节数：48节；履带节距：90mm；履带宽度：280mm；履带轨距：1260mm | 购机补贴（通用类） | 63 | 否 |  | T201922220072 | 2024-12-15
收获机械 | 玉米收获机械 | 自走式玉米收获机 | 2行摘穗剥皮型自走式玉米收获机 | 自走式玉米收获机 | 河北冀新农机有限公司 | 4YZ-2A2 | 22400 | 22400 | 0 | 收获行数:2行;是否可剥皮:是 ;幅宽:1.04米; | 结构形式：轮式、摘穗、剥皮、秸秆还田，整机外形尺寸 (长 ×宽 ×高)：5090mm×1820mm×2760mm，工作行数：2行，工作幅宽：1040mm，卸粮方式：液压侧翻。 | 购机补贴（通用类） | 60 | 否 |  | T202013130382 | 2025-12-29
收获机械 | 玉米收获机械 | 自走式玉米收获机 | 2行摘穗剥皮型自走式玉米收获机 | 自走式玉米联合收获机 | 焦作泰利机械制造股份有限公司 | 4YZ-2 | 22400 | 22400 | 0 | 收获行数:2行;是否可剥皮:是;是否茎穗兼收:否; | 工作行数:2行；工作幅宽:1250mm；形式:自走式(摘穗剥皮型)；发动机功率(kW)73.5；工作状态外形尺寸:5800*1850*3000mm；最大卸果穗高度:1850mm；最小离地间隙:280mm；摘穗机构:螺旋直筋式；输送槽:链耙式；剥皮辊型式:全胶辊；割台型式:卧式；轴距:2150mm；轮胎规格:前轮11.2-24/后轮10-15 | 购机补贴（通用类） | 0 | 否 |  | 部20180386 | 2022-12-31
收获机械 | 玉米收获机械 | 自走式玉米收获机 | 2行摘穗剥皮型自走式玉米收获机 | 履带式玉米收获机 | 河北春柳机械有限公司 | 4YZP-2H | 22400 | 22400 | 0 | 收获行数:2行;是否可剥皮:是 ;幅宽:1.22米; | 结构型式:履带式摘穗剥皮型；外形尺寸（工作状态，长×宽×高)mm：5430×1610×2650；工作行数：2行；适应行距范围cm：56；果穗升运器布置位置：中置；果穗升运器结构型式：链耙式；摘穗机构型式：拉茎辊摘穗板式；剥皮机型式：双胶辊；剥皮机数量（对）：4；秸秆处理机构型式：甩刀式；工作幅宽：970mm；位置:前置。驱动方式：前驱；制动器型式：湿摩擦片式（前）；驱动桥型式：机械式； | 购机补贴（通用类） | 36.8 | 否 |  | T201913130006 | 2024-08-01
收获机械 | 玉米收获机械 | 自走式玉米收获机 | 2行摘穗剥皮型自走式玉米收获机 | 履带式玉米收获机 | 河北春柳机械有限公司 | 4YZP-2L | 22400 | 22400 | 0 | 收获行数:2行;是否可剥皮:是 ;幅宽:1.35米; | 结构型式:履带式摘穗剥皮型；外形尺寸（工作状态，长×宽×高)mm：5210×1620×2650；工作行数：2行；适应行距范围cm：58；果穗升运器布置位置：中置；果穗升运器结构型式：链耙式；摘穗机构型式：摘穗辊；剥皮机型式：双胶辊；剥皮机数量（对）：4；秸秆处理机构型式：滚刀式；工作幅宽：1000mm；位置:前置。驱动方式：前驱；制动器型式：湿摩擦片式（前）；驱动桥型式：机械式； | 购机补贴（通用类） | 33.09 | 否 |  | T201913130005 | 2024-08-01
收获机械 | 玉米收获机械 | 自走式玉米收获机 | 2行摘穗剥皮型自走式玉米收获机 | 自走式玉米收获机 | 山东常美机械制造有限公司 | 4YZP-2 | 22400 | 22400 | 0 | 收获行数:2行;是否可剥皮:是 ;幅宽:1.13米; | 结构形式：摘穗、剥皮、粉碎还田；配套发动机【型号规格：JD4B4M1;额定功率（kw）：33.09；额定转速（r/min）：2300；型号规格：4B2-45V32;额定功率（kw）：33.8；额定转速（r/min）：2400；型号规格：CF4B46G；额定功率（kw）：34.5；额定转速（r/min）：2400】；外形尺寸（mm）：4930×1585×2640；工作行数（行）：2；行距（mm）：560；工作幅宽（mm）：1130；最大卸果穗高度（mm）：1900；果穗升运器【布置位置：右置；结构形式：链条刮板式；最大通过高度（mm）：2455】；最小离地间隙（mm）：210；作业速度（km/h）：2.0-4.0；作业小时生产率（hm²/h）：0.15-0.25；单位面积燃油消耗量（kg/hm²）：≤25；摘穗机构【摘穗辊/板形式：摘穗板；摘穗辊/板尺寸（mm）：710×5；输送槽形式：链条刮板式；输送带宽度（mm）：320；剥皮辊形式：螺旋橡胶式；剥皮辊尺寸（mm）：685×Ф75；剥皮辊数量（个）：8；割台型式：卧式；风扇【形式：离心式；直径（mm）：Ф360；数量（个）：1】；集粮箱【容积（L）：1323；卸粮方式：液压自卸（侧翻式）；驱动方式：液压】；秸秆处理机构【形式：卧式回转切割；工作幅宽（mm）：935；位置：割台下方；变速方式：机械式；驱动桥【型式：机械式；驱动方式：四驱】；转向机【型式：机械式；助力方式：液压】；制动器【型式：鼓式；助力方式：机械式】；轴距（mm）：2290；轮距【导向轮（mm）：1235；驱动轮（mm）：1230】；轮胎规格【导向轮：6.00-16；驱动轮：6.00-16】 | 购机补贴（通用类） | 33.09 | 否 |  | 部20181219 | 2022-12-31
收获机械 | 玉米收获机械 | 自走式玉米收获机 | 2行摘穗剥皮型自走式玉米收获机 | 玉米收获机 | 山东常美机械制造有限公司 | 4YZP-2C | 22400 | 22400 | 0 | 收获行数:2行;是否可剥皮:是 ;幅宽:1.155米; | 结构形式：轮式、摘穗、剥皮、秸秆还田；配套发动机【型号规格：4B2-65U32;生产企业：安徽全柴动力股份有限公司；结构形式：直列4缸，涡轮增压；额定功率（kw）：48；额定转速（r/min）：2400】；外形尺寸（mm）：5000×1500×2700；工作行数（行）：2；行距（mm）：575；工作幅宽（mm）：1155；通过最大高度（mm）：2320；果穗升运器【布置位置：右置；结构形式：链条刮板式】；最小离地间隙（mm）：190；作业速度（km/h）：2.2-5；作业小时生产率（hm²/h）：0.15-0.3；单位面积燃油消耗量（kg/hm²）：≤25；摘穗机构【摘穗辊/板形式：摘穗板+六棱拉茎辊；摘穗辊/板数量：4；】剥皮机构形式：螺旋橡胶式；剥皮辊数量（个）：8；割台型式：卧式；风扇【形式：离心式；直径（mm）：170、420；数量（个）：2】；卸粮方式：液压自卸（侧翻式）；秸秆切碎还田处理机构【形式：辊刀式；工作幅宽（mm）：930；位置：割台下方；】驾驶室型式：简易式；变速机构型式：机械式；驱动桥型式：前：机械驱动，后：机械驱动；制动器型式：前：鼓式，后：鼓式；轴距（mm）：2300；轮距【导向轮（mm）：1240；驱动轮（mm）：1240】；轮胎规格【导向轮：6.00-16；驱动轮：6.00-16】 | 购机补贴（通用类） | 48 | 否 |  | T201937370195 | 2024-12-23
收获机械 | 玉米收获机械 | 自走式玉米收获机 | 2行摘穗剥皮型自走式玉米收获机 | 自走式玉米收获机 | 吉林省启丰机械有限公司 | 4YZP-2L | 22400 | 22400 | 0 | 收获行数:2行;是否可剥皮:是 ;幅宽:1.48米; | 外形尺寸：5500X1780X2700mm 结构质量：2680kg 适应行距：600mm 最小离地间隙：270mm | 购机补贴（通用类） | 47.8 | 否 |  | T202022220058 | 2025-03-19
收获机械 | 玉米收获机械 | 自走式玉米收获机 | 2行摘穗剥皮型自走式玉米收获机 | 自走式玉米收获机 | 吉林省启丰机械有限公司 | 4YZP-2A | 22400 | 22400 | 0 | 收获行数:2行;是否可剥皮:是 ;幅宽:1.22米; | 外形尺寸：5850X1820X2800mm 结构质量：2880kg 适应行距：570mm 最小离地间隙：250mm | 购机补贴（通用类） | 47.8 | 否 |  | T202022220057 | 2025-03-19
收获机械 | 玉米收获机械 | 自走式玉米收获机 | 2行摘穗剥皮型自走式玉米收获机 | 自走式玉米收获机 | 道依茨法尔机械有限公司 | 4YZP-2K | 22400 | 22400 | 0 | 收获行数:2行;是否可剥皮:是 ;幅宽:1.35米; | 工作行数：2行割台； 工作幅宽：1350mm； 形式：自走式（履带摘穗剥皮型） 外形尺寸:5310×1750×2700mm 结构质量:3300kg 行距:620mm 最小离地间隙:250mm | 购机补贴（通用类） | 58.8 | 否 |  | T202142420137 | 2026-04-29
收获机械 | 玉米收获机械 | 自走式玉米收获机 | 2行摘穗剥皮型自走式玉米收获机 | 自走式玉米收获机 | 道依茨法尔机械有限公司 | 4YZP-2H | 22400 | 22400 | 0 | 收获行数:2行;是否可剥皮:是 ;幅宽:1.21米; | 工作行数：2行割台； 工作幅宽：1210mm； 形式：自走式（摘穗剥皮型） 外形尺寸:5400×1830×2900mm 结构质量:2880kg 行距:570mm 最小离地间隙:200mm | 购机补贴（通用类） | 48 | 否 |  | 鄂2019453 | 2024-12-29
收获机械 | 玉米收获机械 | 自走式玉米收获机 | 2行摘穗剥皮型自走式玉米收获机 | 自走式玉米收获机 | 道依茨法尔机械有限公司 | 4YZP-2Q | 22400 | 22400 | 0 | 收获行数:2行;是否可剥皮:是 ;幅宽:1.21米; | 工作行数：2行割台； 工作幅宽：1210mm； 形式：自走式（摘穗剥皮型） 外形尺寸:4550×1500×2270mm 结构质量:1980kg 行距:570mm 最小离地间隙:235mm | 购机补贴（通用类） | 25.2 | 否 |  | 鄂2019454 | 2024-12-29
收获机械 | 玉米收获机械 | 自走式玉米收获机 | 2行摘穗剥皮型自走式玉米收获机 | 玉米联合收获机 | 道依茨法尔机械有限公司 | 4YZP-2A | 22400 | 22400 | 0 | 收获行数:2行;是否可剥皮:是 ;幅宽:1.3米; | 工作行数：2行割台 工作幅宽：1300mm 形式：自走式（摘穗剥皮型） 外形尺寸:4980×1780×2700mm 结构质量:2880kg 适应行距范围:450-650mm 最小离地间隙:270mm | 购机补贴（通用类） | 47.8 | 否 |  | 部20181052 | 2022-12-31
收获机械 | 玉米收获机械 | 自走式玉米收获机 | 2行摘穗剥皮型自走式玉米收获机 | 自走式玉米收获机 | 潍坊速博世达农业装备有限公司 | 4YZ-2 | 22400 | 22400 | 0 | 收获行数:2行;是否可剥皮:是 ;幅宽:1.28米; | 2行割台；1m≤幅宽＜1.6m；型式：自走式 （摘穗剥皮型） | 购机补贴（通用类） | 48 | 否 |  | 鄂2019354 | 2024-09-27
收获机械 | 玉米收获机械 | 自走式玉米收获机 | 2行摘穗剥皮型自走式玉米收获机 | 自走履带式玉米收获机 | 敦化市方正农业机械装备制造有限责任公司 | 4YZL-2 | 22400 | 22400 | 0 | 收获行数:2行;是否可剥皮:是 ;幅宽:1.23米; | 型号名称:4YZL-2型自走履带式玉米收获机;结构型式：履带式、摘穗、剥皮、秸秆还田;配套发动机型号规格:YD4CZ80C1;配套发动机生产企业：扬动股份有限公司；配套发动机结构型式：立式、水冷、直列、四冲程；配套发动机额定功率：58.8kw；配套发动机额定转速：2400r/min；工作行数:2行;行距：600mm；工作幅宽:1230mm;果穗升运器布置位置：中置；果穗升运器结构型式：链耙式；摘穗机构型式：板式；摘穗辊数量：4个；剥皮机构型式：橡胶辊+铁辊；剥皮辊数量：8个；割台型式：卧式；秸秆粉碎还田机构型式：滚刀式；秸秆粉碎还田机构位置：前置；秸秆粉碎还田机构工作幅宽：1100mm；驾驶室型式：无；变速机构型式：机械式HST；驱动型式：液压驱动；制动器型式：摩擦片式；履带节数：50节；履带节距：90mm；履带宽度：280mm；履带轨距：1255mm | 购机补贴（通用类） | 58.8 | 否 |  | T202022220209 | 2025-12-24
收获机械 | 玉米收获机械 | 自走式玉米收获机 | 2行摘穗剥皮型自走式玉米收获机 | 自走式玉米联合收获机 | 敦化市方正农业机械装备制造有限责任公司 | 4YZH-2 | 22400 | 22400 | 0 | 收获行数:2行;是否可剥皮:是 ;幅宽:1.2米; | 型号规格:4YZH-2型自走式玉米联合收获机;结构型式(自走式):摘穗、剥皮、粉碎还田型;配套发动机型号规格:YD4CZ65C1;工作行数:2行;工作幅宽:1.2m;拉茎辊型式:六棱形;摘穗辊型式:卧式;剥皮辊型式:铁辊+橡胶辊;轮距:导向轮1230mm,驱动轮1230mm;轮胎规格:导向轮6.5-16,驱动轮9.5-24;秸秆切碎机构型式:卧式旋转切割装置;割刀型式:滚刀;驱动桥型式:四轮驱动;转向桥型式:全液压 | 购机补贴（通用类） | 47.8 | 否 |  | 部20171533 | 2021-12-31
收获机械 | 玉米收获机械 | 自走式玉米收获机 | 2行摘穗剥皮型自走式玉米收获机 | 自走式玉米收获机 | 蛟河鹏翔农业机械有限公司 | 4YZ-2 | 22400 | 22400 | 0 | 收获行数:2行;是否可剥皮:是 ;幅宽:1.2米; | 结构型式（自走式）：摘穗、剥皮、粉碎还田；工作行数：2行；工作幅宽：1200mm；摘穗机构型式：板式；剥皮辊型式：螺旋橡胶辊式；割台型式：卧式割台；秸秆处理机构：滚刀式；配套动力：34kW | 购机补贴（通用类） | 34 | 否 |  | 部20181175 | 2022-12-31
收获机械 | 玉米收获机械 | 自走式玉米收获机 | 2行摘穗剥皮型自走式玉米收获机 | 自走式玉米收获机 | 河南沃正实业有限公司 | 4YZJ-2 | 22400 | 22400 | 0 | 收获行数:2行;是否可剥皮:是 ;幅宽:1.59米; | 型号规格：4YZJ-2；结构型式：自走轮式（剥皮+粉碎还田）；配套发动机型号规格：SD4CQ3D2；机额定功率：73.6kW；额定转速：2400r/min；外形尺寸（长×宽×高）：5925×2130×3120mm；结构质量：4360kg；工作行数：2行；适用行距范围：450～750mm；工作幅宽：1590mm；最大卸果穗高度：1640mm；果穗升动器最大通过高度：2840mm；最小离地间隙：230mm；最小通过半径：左转6800mm，右转6350mm；理论作业速度：1.5～5km/h；作业小时生产率：0.2～0.45h㎡/h；单位面积燃油消耗量：≤35kg/hm2；摘穗辊型式：卧式摘穗辊；剥皮辊型式：橡胶辊；风扇型式：轴流式，直径：390mm，数量1个；变速箱类型：机械式；轮距：导向轮1270mm，驱动轮1315mm；轮胎规格：导向轮10-15，驱动轮11.2-24；秸秆切碎机构型式：滚刀式；秸秆粉碎还田机型号规格：4J-120。 | 购机补贴（通用类） | 73.6 | 否 |  | 豫2016167 | 2021-12-31
收获机械 | 玉米收获机械 | 自走式玉米收获机 | 2行摘穗剥皮型自走式玉米收获机 | 自走履带式玉米联合收获机 | 吉林顺昆电动车有限公司 | 4YZP-2 | 22400 | 22400 | 0 | 收获行数:2行;是否可剥皮:是 ;幅宽:1.4米; | 型号规格：4YZP-2型自走履带式玉米联合收获机;结构型式:摘穗、剥皮、粉碎还田;配套发动机型号规格:4B2-65U32;配套发动机额定功率:48KW;配套发动机额定转速:2400r/min;工作状态外形尺寸(长×宽×高:5200×1650×2750mm;工作行数:2行;行距:700mm；工作幅宽：1400mm;最大卸果穗高度:1870mm;果穗升运器布置位置:中置;果穗升运器结构型式:链条输送带;果穗升运器最大通过高度:2450mm;最小离地间隙190mm;摘穗机构摘穗辊/板型式；螺旋筋；摘穗机构摘穗辊/板尺寸：880×φ90mm;输送槽型式：链耙式；剥皮机剥皮辊型式：双胶辊；剥皮机剥皮辊数量：8个；割台型式：卧式；风扇型式：离心式；秸秆处理机构型号名称：秸秆粉碎器；秸秆处理机构型式：滚刀式；制动器型式：湿摩擦片式；轨距：1250mm;履带型式:插齿式橡胶履带;履带节数:48个；履带节距：90mm;履带宽度:280mm; | 购机补贴（通用类） | 48 | 否 |  | 吉农机鉴2018-068 | 2022-12-31
收获机械 | 玉米收获机械 | 自走式玉米收获机 | 2行摘穗剥皮型自走式玉米收获机 | 自走履带式玉米联合收获机 | 吉林顺昆电动车有限公司 | 4YZP-2B | 22400 | 22400 | 0 | 收获行数:2行;是否可剥皮:是 ;幅宽:1.45米; | 型号名称:4YZP-2B型自走履带式玉米联合收获机;结构型式:履带式、摘穗、剥皮、秸秆还田;配套发动机型号规格:4C6-100U32;配套发动机生产企业;安徽全柴动力股份有限公司;配套发动机结构型式;四缸、直列、水冷、四冲程;配套发动机额定功率:74KW;配套发动机额定转速:2400;r/min;整机外形尺寸(长×宽×高):5200×1650×2750;工作行数:2行；行距：650mm;工作幅宽1450mm;果穗升运器结构型式:链条输送带;摘穗机构型式:螺旋辊;秸秆粉碎还田机构型式:滚刀+锤片;秸秆粉碎还田机构位置;:前置;变速机构型式:液压机械式无级变速;制动器型式;湿式摩擦片;履带轨距:1250mm; | 购机补贴（通用类） | 74 | 否 |  | T202022220184 | 2025-12-24
收获机械 | 玉米收获机械 | 自走式玉米收获机 | 2行摘穗剥皮型自走式玉米收获机 | 自走履带式玉米联合收获机 | 吉林顺昆电动车有限公司 | 4YZP-2A | 22400 | 22400 | 0 | 收获行数:2行;是否可剥皮:是 ;幅宽:1.45米; | 型号名称：4YZP-2A型自走履带式玉米联合收获机；结构型式：履带式、摘穗、剥皮、秸秆还田；配套发动机型号规格：4C6-100U32；配套发动机生产企业：安徽全柴动力股份有限公司；配套发动机结构型式：四缸、直列、水冷、四冲程；配套发动机额定功率：74KW;配套发动机额定转速:2400r/min;整机外形尺寸(长×宽×高):5200×1650×2750mm;工作行数:2行;行距:700mm;工作幅宽:1450mm;最大通过高度:2450mm;最小离地间隙:235mm;作业速度:3～5km/h;果穗升运器结构型式:链条输送带;剥皮机构型式:双胶辊;割台型式:卧式;秸秆粉碎还田机构型式:滚刀式;变速机构型式:液压机械式无极变速;制动器型式:湿式摩擦片;履带节数:48节;履带节距:90mm;履带宽度:280mm;履带轨距1250mm | 购机补贴（通用类） | 74 | 否 |  | T202022220056 | 2025-03-19
收获机械 | 玉米收获机械 | 自走式玉米收获机 | 2行摘穗剥皮型自走式玉米收获机 | 自走式玉米收获机 | 山东新农发机械有限公司 | 4YZP-2D | 22400 | 22400 | 0 | 收获行数:2行;是否可剥皮:是 ;幅宽:1.25米; | 型号名称：4YZP-2D型自走式玉米收获机；结构型式：轮式、摘穗、剥皮、秸秆还田；整机外形尺寸(长×宽×高)：5400×1850×2540mm；工作行数（通道数）：2行；行距：600mm；工作幅宽：1250mm；最小离地间隙：210mm；作业速度：1.5~3.3km/h；作业小时生产率：0.18~0.4hm2/h；单位面积燃油消耗量：≤30kg/hm2；果穗升运器布置位置：右置；果穗升运器结构型式：刮板式；摘穗机构型式：摘穗板式；摘穗辊/板数量：4个；剥皮机构型式：全胶辊；剥皮辊数量：8个；割台型式：卧式；风扇数量：1个；风扇型式：离心式；风扇直径：Φ240mm；卸粮方式：侧翻式；秸秆粉碎还田机构型式：滚刀式；秸秆粉碎还田机构位置：中置；秸秆粉碎还田机构工作幅宽：900mm；变速机构型式：机械式；驱动型式（前/后）：前：机械驱动；后：机械驱动；驱动方式：四驱；制动器型式（前/后）：前：鼓式；后：鼓式；轴距：2150mm；导向轮轮距：1200mm；驱动轮轮距：1230mm；导向轮轮胎规格：6.00-16；驱动轮轮胎规格：6.00-16。 | 购机补贴（通用类） | 36.8 | 否 |  | T202142420084 | 2026-02-07
收获机械 | 玉米收获机械 | 自走式玉米收获机 | 2行摘穗剥皮型自走式玉米收获机 | 履带式玉米收获机 | 德州春明农业机械有限公司 | 4YPU-2B | 22400 | 22400 | 0 | 收获行数:2行;是否可剥皮:是 ;幅宽:1.35米; | 结构型式：履带式、摘穗、剥皮、秸秆还田；整机外形尺寸（长×宽×高）：6350×1700×2750mm；结构质量：3900kg；工作行数：2行；行距：600mm；工作幅宽：1350mm；果穗升运器结构型式：链条刮板式；摘穗机构型式：卧式摘穗板式；剥皮机构型式：胶辊+铁辊；割台型式：卧式；卸粮方式：液压侧翻式；秸秆粉碎还田机构型式：甩刀式；变速机构型式：机械式+静液压无级变速；驱动桥型式：前（静液压驱动），后（无）；制动器型式：前（内置式纸基摩擦制动器），后（无）；履带节距：90mm；履带节数：48节；履带宽度：280mm；履带轨距：1250mm。 | 购机补贴（通用类） | 65 | 否 |  | T201937370090 | 2024-10-24
收获机械 | 玉米收获机械 | 自走式玉米收获机 | 2行摘穗剥皮型自走式玉米收获机 | 自走式玉米收获机 | 德州春明农业机械有限公司 | 4YZP-2D | 22400 | 22400 | 0 | 收获行数:2行;是否可剥皮:是 ;幅宽:1.36米; | 结构型式：轮式、摘穗、剥皮、秸秆还田；整机外形尺寸（长×宽×高）：6500×2100×3200mm；结构质量：3900kg；工作行数：2行；行距：630mm；工作幅宽：1360mm；果穗升运器结构型式：链条刮板式；摘穗机构型式：卧式螺旋摘穗辊式；剥皮机构型式：胶辊+铁辊；割台型式：卧式；卸粮方式：液压侧翻式；秸秆粉碎还田机构型式：锤爪式；变速机构型式：机械式（3×2＋1）；驱动桥型式：前（机械驱动），后（无）；制动器型式：前（鼓式），后（无）；导向轮轮胎规格：207/80-15；驱动轮轮胎规格：285/80-20。 | 购机补贴（通用类） | 92 | 否 |  | T201937370091 | 2024-10-24
收获机械 | 玉米收获机械 | 自走式玉米收获机 | 2行摘穗剥皮型自走式玉米收获机 | 履带式玉米收获机 | 德州春明农业机械有限公司 | 4YPU-2A | 22400 | 22400 | 0 | 收获行数:2行;是否可剥皮:是 ;幅宽:1.36米; | 结构型式：履带式、摘穗、剥皮、秸秆还田；整机外形尺寸（长×宽×高）：5800×1700×2750mm；结构质量：3450kg；工作行数：2行；行距：630mm；工作幅宽：1360mm；果穗升运器结构型式：链条刮板式；摘穗机构型式：卧式螺旋摘穗辊式；剥皮机构型式：胶辊+铁辊；割台型式：卧式；卸粮方式：液压侧翻式；秸秆切碎还田机构型式：滚刀式；变速机构型式：机械式+静液压无级变速；驱动桥型式：前（静液压驱动），后（无）；制动器型式：前（内置式纸基摩擦制动器），后（无）；履带节距：90mm；履带节数：48节；履带宽度：280mm；履带轨距：1250mm。 | 购机补贴（通用类） | 65 | 否 |  | T201937370092 | 2024-10-24
收获机械 | 玉米收获机械 | 自走式玉米收获机 | 2行摘穗剥皮型自走式玉米收获机 | 自走式玉米收获机 | 德州春明农业机械有限公司 | 4YZP-2E | 22400 | 22400 | 0 | 收获行数:2行;是否可剥皮:是 ;幅宽:1.32米; | 结构型式：轮式、摘穗、剥皮、秸秆还田；整机外形尺寸（长×宽×高）：6600×2100×3200mm；结构质量：4060kg；工作行数：2行；行距：630mm；工作幅宽：1320mm；果穗升运器结构型式：链条刮板式；摘穗机构型式：卧式摘穗板式；剥皮机构型式：胶辊+铁辊；割台型式：卧式；卸粮方式：液压侧翻式；秸秆粉碎还田机构型式：甩刀式；变速机构型式：机械式（3×2＋1）；驱动型式：机械驱动；驱动方式：两驱；制动器型式：鼓式；导向轮轮胎规格：207/80-15；驱动轮轮胎规格：285/80-20。 | 购机补贴（通用类） | 74 | 否 |  | T202037370385 | 2025-12-29
收获机械 | 玉米收获机械 | 自走式玉米收获机 | 2行摘穗剥皮型自走式玉米收获机 | 履带式玉米收获机 | 德州春明农业机械有限公司 | 4YPU-2C | 22400 | 22400 | 0 | 收获行数:2行;是否可剥皮:是 ;幅宽:1.27米; | 结构型式：履带式、摘穗、剥皮、秸秆还田；整机外形尺寸（长×宽×高）：5900×1800×2750mm；结构质量：3900kg；工作行数：2行；行距：600mm；工作幅宽：1270mm；果穗升运器结构型式：链条刮板式；摘穗机构型式：卧式摘穗板式；剥皮机构型式：胶辊+铁辊；割台型式：卧式；卸粮方式：液压侧翻式；秸秆粉碎还田机构型式：甩刀式；变速机构型式：机械3挡+静液压无级变速；驱动型式：前（液压驱动），后（无）；制动器型式：前（内置式纸基摩擦制动器），后（无）；履带节距：90mm；履带节数：48节；履带宽度：280mm；履带轨距：1250mm。 | 购机补贴（通用类） | 74 | 否 |  | T202037370384 | 2025-12-29
收获机械 | 玉米收获机械 | 自走式玉米收获机 | 2行摘穗剥皮型自走式玉米收获机 | 自走式玉米收获机 | 德州春明农业机械有限公司 | 4YZP-2B | 22400 | 22400 | 0 | 收获行数:2行;是否可剥皮:是 ;幅宽:1.36米; | 结构型式：摘穗剥皮型；外形尺寸（工作状态，长×宽×高）：6600×1860×3090mm；结构质量：3620kg；工作行数：2行；适用行距范围：450～700mm；果穗升运器布置位置：中间；果穗升运器结构型式：链条刮板式；摘穗机构型式：螺旋式；剥皮机型式：胶辊+铁辊；剥皮辊数量：6对；割刀型式：无；脱粒滚筒型式：无；清选筛型式：无；凹板筛型式：无；秸秆处理机构型式：甩刀式或锤爪式；工作幅宽：1360mm；驱动方式：轮式两驱；制动器型式：碟式；驱动桥型式：机械式（3+1）×2；轮胎规格：（导向轮：207/80-15；驱动轮：285/80-20）。 | 购机补贴（通用类） | 65 | 否 |  | 部20170188 | 2021-12-31
收获机械 | 玉米收获机械 | 自走式玉米收获机 | 2行摘穗剥皮型自走式玉米收获机 | 自走式玉米收获机 | 德州春明农业机械有限公司 | 4YZP-2C | 22400 | 22400 | 0 | 收获行数:2行;是否可剥皮:是 ;幅宽:1.35米; | 工作状态外形尺寸（长×宽×高）:5600×2000×2750mm；结构质量:3150kg；工作行数:2行；工作幅宽:1350mm；结构形式:自走式（摘穗+剥皮+粉碎还田）；输送槽型式:链条刮板式；摘穗辊形式:螺旋摘穗辊式；剥皮辊型式:全橡胶辊；变速方式:机械式(3+1)×2；驱动桥型式：机械式；驱动桥驱动方式：4×4（四驱）；转向机型式：液压式；制动器型式：钳盘式；秸秆处理机构型式:滚刀式；秸秆处理机构型号名称:330×3切碎器。 | 购机补贴（通用类） | 48 | 否 |  | 部20181248 | 2022-12-31
收获机械 | 玉米收获机械 | 自走式玉米收获机 | 2行摘穗剥皮型自走式玉米收获机 | 自走式玉米收获机 | 山东白龙机械有限公司 | 4YZP-2D | 22400 | 22400 | 0 | 收获行数:2行;是否可剥皮:是 ;幅宽:1.14米; | 外形尺寸（长×宽×高mm）：4900×1700×2300；工作行数：2行；工作行距：580mm；工作幅宽:1140mm；最小离地间隙：195mm；果穗升运器布置位置：右置，果穗升运器结构型式：刮板式；摘穗机构型式：板式；剥皮辊型式：橡胶辊式；驱动桥型式：机械驱动 | 购机补贴（通用类） | 33.1 | 否 |  | 部20171883 | 2021-12-31
收获机械 | 玉米收获机械 | 自走式玉米收获机 | 2行摘穗剥皮型自走式玉米收获机 | 自走式玉米收获机 | 山东白龙机械有限公司 | 4YZP-2C | 22400 | 22400 | 0 | 收获行数:2行;是否可剥皮:是 ;幅宽:1.2米; | 结构型式:摘穗剥皮型；外形尺寸（工作状态，长×宽×高)mm：5120×1750×2580；结构质量（kg）：2810；工作行数：2行；工作幅宽：1200mm；果穗升运器布置位置：中置；果穗升运器结构型式：刮板式；摘穗机构型式：螺旋辊式；剥皮机型式：橡胶辊式；剥皮机数量（对）：4；秸秆处理机构型式：滚刀式；工作幅宽mm：1100；位置：割台下方。制动器型式：盘式；驱动桥型式：机械驱动；轮胎规格（导向轮/驱动轮） ：6.00-14/9.5-16 | 购机补贴（通用类） | 48 | 否 |  | 部20171787 | 2021-12-31
收获机械 | 玉米收获机械 | 自走式玉米收获机 | 2行摘穗剥皮型自走式玉米收获机 | 自走履带式玉米收获机 | 山东白龙机械有限公司 | 4YZLP-2 | 22400 | 22400 | 0 | 收获行数:2行;是否可剥皮:是 ;幅宽:1.255米; | 结构型式:履带式、摘穗、剥皮、秸秆还田；外形尺寸(长×宽×高MM):5500×1800×2500；结构质量（kg）3230：kg；工作行数:2行；工作行距：570mm；工作幅宽：1255mm；最大通过高度：2600mm；最小离地间隙：210mm；果穗升运器布置位置：中置；果穗升运器结构型式：刮板式；摘穗机构型式：摘穗板式；剥皮机构型式：橡胶辊式；剥皮机数量（个）：8；秸秆切碎还田机构型式：滚刀式；履带节距：90mm；履带节数：50节；履带宽度：280mm；履带轨距：1250mm； | 购机补贴（通用类） | 65 | 否 |  | T201937370194 | 2024-12-23
收获机械 | 玉米收获机械 | 自走式玉米收获机 | 2行摘穗剥皮型自走式玉米收获机 | 自走式玉米收获机 | 山东白龙机械有限公司 | 4YZP-2A | 22400 | 22400 | 0 | 收获行数:2行;是否可剥皮:是 ;幅宽:1.17米; | 外形尺寸（长×宽×高mm）：4980×1400×2550；结构质量:2520kg；工作行数：2行；工作幅宽:1170mm；结构形式：自走式（摘穗剥皮型）；适用行距范围:550～700mm；拉茎辊型式：六棱式；剥皮辊型式：螺旋橡胶辊式；变速箱类型：（3＋1）×2；秸秆切碎机构型式：卧式回转切割式 | 购机补贴（通用类） | 33.1 | 否 |  | 部20170149 | 2021-12-31
收获机械 | 玉米收获机械 | 自走式玉米收获机 | 2行摘穗剥皮型自走式玉米收获机 | 自走式玉米收获机 | 山东白龙机械有限公司 | 4YZP-2F | 22400 | 22400 | 0 | 收获行数:2行;是否可剥皮:是 ;幅宽:1.32米; | 结构型式:摘穗，剥皮，粉碎还田；外形尺寸(长×宽×高MM):5150×2060×2650；结构质量（kg）：3070kg；工作行数:2行；工作行距：570mm；工作幅宽：1320mm；果穗升运器布置位置：中置；果穗升运器结构型式：刮板式；摘穗机构型式：摘穗板式；剥皮机型式：橡胶辊式；剥皮机数量（对）：6；秸秆处理机构型式：滚刀式；位置：割台下方。驱动方式：四轮驱动；制动器型式：盘式；驱动桥型式：机械驱动；轮胎规格：导向轮：6.00-14；驱动轮：9.5-16. | 购机补贴（通用类） | 48 | 否 |  | 部20180408 | 2022-12-31
收获机械 | 玉米收获机械 | 自走式玉米收获机 | 2行摘穗剥皮型自走式玉米收获机 | 自走式玉米收获机 | 潍坊久瑞田农业装备有限公司 | 4YZP-2 | 22400 | 22400 | 0 | 收获行数:2行;是否可剥皮:是 ;幅宽:1.39米; | 型号名称：4YZP-2型自走式玉米收获机；结构型式：轮式、摘穗、剥皮、粉碎还田；整机外形尺寸(长×宽×高)mm：5200×1890×2530；工作行数（行）：2；行距（mm）：680；工作幅宽（mm）：1390；最大通过高度（mm）：2400；作业速度（km/h）：2.0～4.0；摘穗机构型式：辊式；秸秆粉碎还田机构工作幅宽（mm）：1080；秸秆粉碎还田机构型式：辊刀式。 | 购机补贴（通用类） | 0 | 否 |  | 鄂2019432 | 2024-11-15
收获机械 | 玉米收获机械 | 自走式玉米收获机 | 2行摘穗剥皮型自走式玉米收获机 | 自走式玉米收获机 | 勇猛机械股份有限公司 | 4YZ-2A | 22400 | 22400 | 0 | 收获行数:2行;是否可剥皮:是 ;幅宽:1.26米; | 2行割台；幅宽:1.26M；形式:自走式(摘穗剥皮型) | 购机补贴（通用类） | 73.5 | 否 |  | 部20181068 | 2022-12-31
收获机械 | 玉米收获机械 | 自走式玉米收获机 | 2行摘穗剥皮型自走式玉米收获机 | 自走式玉米收获机 | 勇猛机械股份有限公司 | 4YZ-2A1 | 22400 | 22400 | 0 | 收获行数:2行;是否可剥皮:是 ;幅宽:1.26米; | 2行割台；幅宽:1.26M；形式:自走式(摘穗剥皮型) | 购机补贴（通用类） | 73.5 | 否 |  | TJ-2018T-77 | 2022-12-31
收获机械 | 玉米收获机械 | 自走式玉米收获机 | 2行摘穗剥皮型自走式玉米收获机 | 自走式玉米收获机 | 莱州市胜工机械有限公司 | 4YZP-2S | 22400 | 22400 | 0 | 收获行数:2行;是否可剥皮:是 ;幅宽:1.4米; | 型号名称：4YZP-2S型自走式玉米收获机 工作状态外形尺寸（长×宽×高）：5270mm×1800mm×2550mm；工作行数：2行；行距：650mm；工作幅宽：1400mm；结构形式：自走式、摘穗、剥皮；最小离地间隙：260mm；摘穗机构型式：摘穗辊；剥皮机剥皮辊型式：橡胶辊式；秸秆处理机构型号名称：滚筒式切刀；变速方式：机械式 | 购机补贴（通用类） | 48 | 否 |  | 鄂2017241 | 2021-12-31
收获机械 | 玉米收获机械 | 自走式玉米收获机 | 2行摘穗剥皮型自走式玉米收获机 | 自走式玉米收获机 | 莱州市胜工机械有限公司 | 4YZP-2Z | 22400 | 22400 | 0 | 收获行数:2行;是否可剥皮:是 ;幅宽:1.25米; | 型号规格：4YZP-2Z 结构型式（自走式）：摘穗、剥皮、粉碎型；工作状态外形尺寸(长×宽×高）：5200mm×1600mm×2680mm；工作行数：2行；工作幅宽：1250mm；最大卸果穗高度：1800mm；摘穗机构摘穗辊型式：摘穗辊式；剥皮机剥皮辊型式：全胶辊；割台型式：卧式玉米收获割台；变速方式：机械变速； | 购机补贴（通用类） | 47.8 | 否 |  | 鄂2019109 | 2023-12-31
收获机械 | 玉米收获机械 | 自走式玉米收获机 | 2行摘穗剥皮型自走式玉米收获机 | 自走式玉米收获机 | 莱州市胜工机械有限公司 | 4YZP-2Y | 22400 | 22400 | 0 | 收获行数:2行;是否可剥皮:是 ;幅宽:1.28米; | 型号规格：4YZP-2Y 结构型式（自走式）：摘穗+剥皮+粉碎型；工作状态外形尺寸（长×宽×高）4050mm×1460mm×2460mm; 工作行数:2行；工作幅宽：1280mm；最小离地间隙：140mm；摘穗机构摘穗辊型式：摘穗辊式； 剥皮机剥皮辊型式：全胶辊；割台型式：卧式玉米收获割台；变速方式：机械变速 | 购机补贴（通用类） | 23.53 | 否 |  | 鄂2019110 | 2023-12-31
收获机械 | 玉米收获机械 | 自走式玉米收获机 | 2行摘穗剥皮型自走式玉米收获机 | 自走式玉米收获机 | 莱州市双联农业机械有限公司 | 4YZP-2C | 22400 | 22400 | 0 | 收获行数:2行;是否可剥皮:是 ;是否茎穗兼收:是 ; | 结构形式：自走式（摘穗剥皮型），工作行数：2行，工作幅宽：1160mm，工作状态外形尺寸：4795*1420*2475mm，轴距：2210mm，导向轮轮距：1240mm，驱动轮轮距：1255mm，导向轮轮胎规格：6.50-16，驱动轮轮胎规格：6.50-16 | 购机补贴（通用类） | 0 | 否 |  | 部20170590 | 2021-12-31
收获机械 | 玉米收获机械 | 自走式玉米收获机 | 2行摘穗剥皮型自走式玉米收获机 | 自走式玉米收获机 | 科乐收农业机械(山东)有限责任公司 | 4YZP-2C1 | 22400 | 22400 | 0 | 收获行数:2行;是否可剥皮:是 ;幅宽:1.47米; | 结构型式（自走式）：摘穗、剥皮、粉碎还田；工作状态外形尺寸(长×宽×高)：6280×1950×3060mm；工作行数：2行；行距：680mm；工作幅宽：1470mm；摘穗机构摘穗辊/板型式：辊式；剥皮辊型式：橡胶辊；卸粮方式：液压倾翻式；集粮箱驱动方式：液压升降；秸秆处理机构型式：滚刀式+甩刀式；变速方式：机械式（3×2+1） | 购机补贴（通用类） | 88 | 否 |  | 部20181347 | 2022-12-31
收获机械 | 玉米收获机械 | 自走式玉米收获机 | 2行摘穗剥皮型自走式玉米收获机 | 履带自走式玉米收获机 | 山东玉收农机有限公司 | 4YZP-2 | 22400 | 22400 | 0 | 收获行数:2行;是否可剥皮:是 ;幅宽:1.26米; | 型号名称 / 4YZP-2型履带自走式玉米收获机 结构型式 / 履带式、摘穗、剥皮、秸秆还田 配套发动机型号规格 / 4B2-65U32 配套发动机生产企业 / 安徽全柴动力股份有限公司 配套发动机结构型式 / 立式，水冷，四冲程四缸机 配套发动机额定功率 kW 48 配套发动机额定转速 r/min 2400 整机外形尺寸(长×宽×高) mm 5300×1650×2700 工作行数（通道数） 行 2 行距 mm 650 工作幅宽 mm 1260 最大通过高度 mm 2700 最小离地间隙 mm 200 作业速度 km/h 2.0~4.0 作业小时生产率 hm2/h 0.2~0.3 单位面积燃油消耗量 kg/hm2 ≤30 果穗升运器布置位置 / 中置 果穗升运器结构型式 / 链条刮板 摘穗机构型式 / 辊式 摘穗辊/板数量 个 4 剥皮机构型式 / 橡胶辊 剥皮辊数量 个 8 割台型式 / 卧式 割刀型式 / / 风扇数量 个 / 风扇型式 / / 风扇直径 mm / 卸粮方式 / 液压升降自卸 秸秆粉碎还田机构型式 / 滚刀式 秸秆粉碎还田机构位置 / 割台下方 秸秆粉碎还田机构工作幅宽 mm 1200 秸秆切碎回收机构型式 / / 秸秆切碎回收机构位置 / / 秸秆切碎回收机构工作幅宽 mm / 驾驶室型式 / 简易式 变速机构型式 / 机械（3+1）×2 驱动桥型式（前/后） / 后驱 制动器型式（前/后） / 湿式摩擦片式 轴距 mm / 导向轮轮距 mm / 驱动轮轮距 mm / 导向轮轮胎规格 / / 驱动轮轮胎规格 / / 履带节数 节 60 履带节距 mm 72 履带宽度 mm 250 履带轨距 mm 1200 打（压）捆机构数量 个 / 打（压）捆机构型式 / / 打（压）捆机构打结器型式 / / 打（压）捆机构打结器数量 个 / | 购机补贴（通用类） | 48 | 否 |  | 鄂2019428 | 2024-11-15
收获机械 | 玉米收获机械 | 自走式玉米收获机 | 3行摘穗剥皮型自走式玉米收获机 | 自走式玉米收获机 | 洛阳中收机械装备有限公司 | 4YZ-3D2 | 40700 | 40700 | 0 | 收获行数:3行;是否可剥皮:是 ;幅宽:1.75米; | 结构型式（自走式）:摘穗剥皮型；工作状态外形尺寸长×宽×高（mm）：6700×2360×3355；结构质量（kg）：6400；工作行数：3；工作幅宽（mm）：1750；适应行距范围（mm）：580、550；果穗升运器布置位置：中置；果穗升运器结构型式：刮板式；摘穗机构型式：摘穗辊式；剥皮机型式：旋转对辊式；剥皮辊数量（个）：16；秸秆粉碎还田机构型式：甩刀式；位置:中置；驱动方式：4x2；制动器型式：前钳盘式后鼓式；驱动桥型式：机械驱动；轮胎规格 ：导向轮轮胎规格10.0-15；驱动轮13.6-24。 | 购机补贴（通用类） | 128.7 | 否 |  | T202000410089 | 2025-03-31
收获机械 | 玉米收获机械 | 自走式玉米收获机 | 3行摘穗剥皮型自走式玉米收获机 | 自走式玉米收获机 | 洛阳中收机械装备有限公司 | 4YZ-3D1 | 40700 | 40700 | 0 | 收获行数:3行;是否可剥皮:是 ;幅宽:1.75米; | 结构型式（自走式）:摘穗剥皮型；工作状态外形尺寸长×宽×高（mm）：6700×2360×3355；结构质量（kg）：6400；工作行数：3；工作幅宽（mm）:1750;适应行距范围（cm）：500～580；果穗升运器布置位置：中置；果穗升运器结构型式：刮板式；摘穗机构型式：摘穗辊式；剥皮机型式：全胶辊式；剥皮辊数量（个）：16；秸秆处理机构型式：甩刀式；位置:中置；驱动方式：机械式；制动器型式：钳盘式；驱动桥型式：中央单级+轮边减速式；轮胎规格 ：导向轮10.0-15；驱动轮13.6-24。 | 购机补贴（通用类） | 113 | 否 |  | 部20180130 | 2022-12-31
收获机械 | 玉米收获机械 | 自走式玉米收获机 | 3行摘穗剥皮型自走式玉米收获机 | 自走式玉米收获机 | 星光农机(河南)有限公司 | 4YZ-3 | 40700 | 40700 | 0 | 收获行数:3行;是否可剥皮:是 ;幅宽:1.99米; | 结构型式（自走式）：自走摘穗式，工作状态外形尺寸：6770mm×2250mm×3400mm，工作行数：3行， 工作幅宽 ：1990mm，最大卸果穗高度：1900mm，果穗升运器结构型式 ：链耙式，果穗升运器最大通过高度 ：3400mm, 最小离地间隙：260mm，摘穗辊型式：摘穗辊式，剥皮辊型式 ：全胶辊，剥皮辊数量 ：16个，割台型式 ：卧式玉米收获割台 变速方式 ：机械无极变速，卸粮方式 ：机械侧翻 | 购机补贴（通用类） | 118 | 否 |  | 鄂2019048 | 2023-12-31
收获机械 | 玉米收获机械 | 自走式玉米收获机 | 3行摘穗剥皮型自走式玉米收获机 | 自走式玉米收获机 | 科乐收农业机械(山东)有限责任公司 | 4YZP-3X1 | 40700 | 40700 | 0 | 收获行数:3行;是否可剥皮:是 ;幅宽:2.02米; | 结构型式（自走式）：摘穗、剥皮、粉碎还田；工作状态外形尺寸(长×宽×高)：6800×2330×3650mm；工作行数：3行；行距：580mm；工作幅宽：2020mm；摘穗机构摘穗辊/板型式：辊式；剥皮辊型式：橡胶辊；卸粮方式：液压倾翻式；集粮箱驱动方式：液压升降；秸秆处理机构型式：滚刀式+甩刀式；变速方式：机械式（3+1）+无级变速 | 购机补贴（通用类） | 118 | 否 |  | 部20181342 | 2022-12-31
收获机械 | 玉米收获机械 | 自走式玉米收获机 | 3行摘穗剥皮型自走式玉米收获机 | 自走式玉米收获机 | 科乐收农业机械(山东)有限责任公司 | 4YZP-3K | 40700 | 40700 | 0 | 收获行数:3行;是否可剥皮:是 ;幅宽:1.95米; | 结构型式（自走式）：摘穗、剥皮、粉碎还田；工作状态外形尺寸(长×宽×高)：7160×2330×3650mm；工作行数：3行；行距：580mm；工作幅宽：1950mm；果穗升运器布置位置：中置；果穗升运器结构型式：链条+刮板；摘穗机构摘穗辊/板型式：板式；剥皮辊型式：橡胶辊；集粮箱卸粮方式：液压倾翻式；秸秆处理机构型式：滚刀式+甩刀式；变速方式：机械式（3+1）+无级变速；驱动桥型式：机械驱动；驱动桥驱动方式：4×2；制动器型式：前：盘式+后：鼓式 | 购机补贴（通用类） | 118 | 否 |  | 部20181345 | 2022-12-31
收获机械 | 玉米收获机械 | 自走式玉米收获机 | 3行摘穗剥皮型自走式玉米收获机 | 自走式玉米收获机 | 科乐收农业机械(山东)有限责任公司 | 4YZP-3X | 40700 | 40700 | 0 | 收获行数:3行;是否可剥皮:是 ;幅宽:2.02米; | 结构型式：轮式自走式+前切段中置还田+剥皮；外形尺寸 (长×宽×高)：6800×2330×3500mm；工作行数：3行；行距：580mm；工作幅宽：2020mm；作业速度：2.88～4.54km/h；作业小时生产率：0.34～0.68hm2/h；摘穗机构型式：辊式；剥皮辊型式：橡胶辊；变速机构型式：机械式+无级变速；驱动桥型式（前/后）：机械驱动；制动器型式（前/后）：液压盘式+鼓式；秸秆粉碎还田机构型式：滚刀式+甩刀式 | 购机补贴（通用类） | 113 | 否 |  | T201900120347 | 2024-12-30
收获机械 | 玉米收获机械 | 自走式玉米收获机 | 3行摘穗剥皮型自走式玉米收获机 | 自走式玉米联合收获机 | 哈克(邯郸)农业机械装备制造有限公司 | 4YZB-3B | 40700 | 40700 | 0 | 收获行数:3行;是否可剥皮:是 ;幅宽:2.1米; | 型号规格：4YZB-3B；工作行数（行）：3；工作幅宽（mm）：2100；结构型式（自走式）：摘穗/剥皮/粉碎还田型；配套发动机型号规格：YC4A160-T311；配套发动机额定功率（kW）：118；配套发动机额定转速（r/min）：2300；工作状态外形尺寸（长×宽×高）（mm）：6500×2100×3300；行距（mm）：550；最大卸果穗高度（mm）：2500；果穗升运器布置位置：中置；果穗升运器结构型式：刮板式；果穗升运器最大通过高度（mm）：3200；最小离地间隙（mm）：230；作业速度（km/h）：2～9；作业小时生产率（hm2/h）：0.2-0.47；单位面积燃油消耗量（kg/hm2）：≤36；摘穗机构摘穗辊/板型式：摘穗辊；摘穗机构摘穗辊/板尺寸（mm）：直径：90/长度：755；剥皮辊型式：橡胶鱼鳞式+螺旋式；剥皮辊尺寸（mm）：直径：75/长度：835；剥皮辊数量（个）：16；割台型式：卧式玉米收获割台；输送槽型式：刮板式；集粮箱容积（L）：2300；集粮箱卸粮方式：侧翻式；集粮箱驱动方式：液压；秸秆处理机构型号名称：1JH-180型秸秆粉碎还田机；秸秆处理机构型式：甩刀式；秸秆处理机构工作幅宽（mm）：1730；秸秆处理机构位置：中置；驾驶室型式：普通；变速方式：机械式（3+1）；驱动桥型式：机械驱动；驱动桥驱动方式：4×2；转向机型式：全液压转向；转向机助力方式：液压；制动器型式：盘式；制动器助力方式：液压；轴距（mm）：2620；导向轮轮距/驱动轮轮距（mm）：1620/1620；导向轮轮胎规格/驱动轮轮胎规格：10-15/13.6-24； | 购机补贴（通用类） | 118 | 否 |  | TJ-2017T-50 | 2021-12-31
收获机械 | 玉米收获机械 | 自走式玉米收获机 | 3行摘穗剥皮型自走式玉米收获机 | 自走式玉米联合收获机 | 哈克(邯郸)农业机械装备制造有限公司 | 4YZB-3B1 | 40700 | 40700 | 0 | 收获行数:3行;是否可剥皮:是 ;幅宽:1.9米; | 型号名称：4YZB-3B1型自走式玉米联合收获机；工作行数（通道数）（行）：3；工作幅宽（mm）：1900；结构型式：轮式、摘穗、剥皮、秸秆还田；配套发动机型号规格：YC4A175-T301；配套发动机生产企业：广西玉柴机器股份有限公司；配套发动机结构型式：立式、直列、水冷、四冲程、增压中冷；配套发动机额定功率（kW）：129；配套发动机额定转速（r/min）：2300；整机外形尺寸（长×宽×高）（mm）：6500×2150×3300；行距（mm）：570；最小离地间隙（mm）：280；作业速度（km/h）：2-9；作业小时生产率（hm2/h）：0.2-0.45；单位面积燃油消耗量（kg/hm2）：≤42；果穗升运器布置位置：中置；果穗升运器结构型式：刮板式；摘穗机构型式：摘穗辊；摘穗辊/板数量（个）：6；剥皮机构型式：橡胶鱼鳞式+螺旋式；剥皮辊数量（个）：16；割台型式：卧式；卸粮方式：侧翻式；秸秆粉碎还田机构型式：甩刀式；秸秆粉碎还田机构位置：中置；秸秆粉碎还田机构工作幅宽（mm）：1780；驾驶室型式：普通式；变速机构型式：机械式；驱动型式（前/后）：机械驱动（前）；驱动方式：两驱；制动器型式（前/后）：盘式/鼓式；轴距（mm）：2620；导向轮轮距（mm）：1600；驱动轮轮距（mm）：1630；导向轮轮胎规格：10.0/75-15.3；驱动轮轮胎规格：13.6-24； | 购机补贴（通用类） | 129 | 否 |  | T202012120090 | 2025-12-30
收获机械 | 玉米收获机械 | 自走式玉米收获机 | 3行摘穗剥皮型自走式玉米收获机 | 自走式玉米联合收获机 | 哈克(邯郸)农业机械装备制造有限公司 | 4YZB-3D | 40700 | 40700 | 0 | 收获行数:3行;是否可剥皮:是 ;幅宽:1.92米; | 型号规格：4YZB-3D；工作行数（行）：3；工作幅宽（mm）：1920；结构型式（自走式）：摘穗、剥皮、粉碎还田；配套发动机型号规格：YC4A150-T303；配套发动机额定功率（kW）：110；配套发动机额定转速（r/min）：2300；工作状态外形尺寸（长×宽×高）（mm）：6500×2150×3300；行距（mm）：570；最大卸果穗高度（mm）：2600；果穗升运器布置位置：中置；果穗升运器结构型式：刮板式；果穗升运器最大通过高度（mm）：3250；最小离地间隙（mm）：230；作业速度（km/h）：2～9；作业小时生产率（hm2/h）：0.2-0.47；单位面积燃油消耗量（kg/ hm2）：≤36；摘穗机构摘穗辊/板型式：摘穗辊；摘穗机构摘穗辊/板尺寸（mm）：直径：90/长度：755；剥皮辊型式：橡胶鱼鳞式+螺旋式；剥皮辊尺寸（mm）：直径：75/长度：835；剥皮辊数量（个）：16；割台型式：卧式玉米收获割台；集粮箱容积（L）：2300；集粮箱卸粮方式：侧翻式；集粮箱驱动方式：液压；秸秆处理机构型号名称：1JH-180型秸秆粉碎还田机；秸秆处理机构型式：甩刀式；秸秆处理机构工作幅宽（mm）：1730；秸秆处理机构位置：中置；驾驶室型式：普通；变速方式：机械式（3+1）；驱动桥型式：机械驱动；驱动桥驱动方式：4×2；转向机型式：全液压转向；转向机助力方式：液压；制动器型式：盘式；制动器助力方式：液压；轴距（mm）：2620；导向轮轮距/驱动轮轮距：1600/1630；导向轮轮胎规格/驱动轮轮胎规格：10/75-15.3/ 13.6-24； | 购机补贴（通用类） | 110 | 否 |  | 部20181070 | 2022-12-31
收获机械 | 玉米收获机械 | 自走式玉米收获机 | 3行摘穗剥皮型自走式玉米收获机 | 自走式玉米收获机 | 山东金富尔机械有限公司 | 4YZP-3A | 40700 | 40700 | 0 | 收获行数:3行;是否可剥皮:是 ;幅宽:1.85米; | 发动机型号：4D3-130U32；功率：95.6kW；制造商：安徽全柴动力股份有限公司；排放阶段：国三。行距600mm，最小离地间隙200mm | 购机补贴（通用类） | 95.6 | 否 |  | T202000371188 | 2025-12-30
收获机械 | 玉米收获机械 | 自走式玉米收获机 | 3行摘穗剥皮型自走式玉米收获机 | 自走式玉米联合收获机 | 山东金富尔机械有限公司 | 4YZP-3 | 40700 | 40700 | 0 | 收获行数:3行;是否可剥皮:是 ;幅宽:1.8米; | 发动机型号：4D3-130U32；功率：82kW；制造商：安徽全柴动力股份有限公司；排放阶段：国三 | 购机补贴（通用类） | 82 | 否 |  | 部20171826 | 2021-12-31
收获机械 | 玉米收获机械 | 自走式玉米收获机 | 3行摘穗剥皮型自走式玉米收获机 | 自走式玉米收获机 | 勇猛机械股份有限公司 | 4YZ-3A | 40700 | 40700 | 0 | 收获行数:3行;是否可剥皮:是 ;幅宽:1.8米; | 3行割台；幅宽:1.8M；形式:自走式(摘穗剥皮型) | 购机补贴（通用类） | 118 | 否 |  | 部20181067 | 2022-12-31
收获机械 | 玉米收获机械 | 自走式玉米收获机 | 3行摘穗剥皮型自走式玉米收获机 | 自走式玉米收获机 | 勇猛机械股份有限公司 | 4YZ-3AQ | 40700 | 40700 | 0 | 收获行数:3行;是否可剥皮:是 ;幅宽:1.78米; | 3行割台；幅宽:1.78M；形式:自走式(摘穗剥皮型) | 购机补贴（通用类） | 140 | 否 |  | T202100120011 | 2026-04-01
收获机械 | 玉米收获机械 | 自走式玉米收获机 | 3行摘穗剥皮型自走式玉米收获机 | 自走式玉米收获机 | 山东白龙机械有限公司 | 4YZP-3C | 40700 | 40700 | 0 | 收获行数:3行;是否可剥皮:是 ;幅宽:1.81米; | 结构型式:轮式、摘穗、剥皮、粉碎还田；外形尺寸(长×宽×高MM)：5500×1860×2500；工作行数:3行；工作行距：500mm；工作幅宽:1810MM；果穗升运器布置位置：中置；果穗升运器结构型式：刮板式；摘穗机构型式：摘穗板式；剥皮机构型式：橡胶辊式；剥皮机数量（个）：12；驱动方式：四驱；轴距：1980mm；导向轮轮距：1200mm；驱动轮轮距：1200mm；导向轮轮胎规格：6.00-14；驱动轮轮胎规格：9.5-16 | 购机补贴（通用类） | 58.8 | 否 |  | T202000140875 | 2025-12-30
收获机械 | 玉米收获机械 | 自走式玉米收获机 | 3行摘穗剥皮型自走式玉米收获机 | 自走式玉米收获机 | 山东白龙机械有限公司 | 4YZP-3D | 40700 | 40700 | 0 | 收获行数:3行;是否可剥皮:是 ;幅宽:1.81米; | 结构型式:轮式、摘穗、剥皮、粉碎还田；外形尺寸(长×宽×高MM)：5500×1860×2550；工作行数:3行；工作行距：500mm；工作幅宽:1810MM；果穗升运器布置位置：中置；果穗升运器结构型式：刮板式；摘穗机构型式：摘穗板式；剥皮机构型式：橡胶辊式；剥皮机数量（个）：12；驱动方式：四驱；轴距：1980mm；导向轮轮距：1200mm；驱动轮轮距：1200mm；导向轮轮胎规格：6.00-14；驱动轮轮胎规格：9.5-16 | 购机补贴（通用类） | 58.8 | 否 |  | T202000140874 | 2025-12-30
收获机械 | 玉米收获机械 | 自走式玉米收获机 | 3行摘穗剥皮型自走式玉米收获机 | 自走式玉米收获机 | 山东白龙机械有限公司 | 4YZP-3B | 40700 | 40700 | 0 | 收获行数:3行;是否可剥皮:是 ;幅宽:1.83米; | 结构型式:轮式、摘穗、剥皮、粉碎还田；外形尺寸(长×宽×高MM)：5450×2120×2630；工作行数:3行；工作行距：570mm；工作幅宽:1830MM；果穗升运器布置位置：中置；果穗升运器结构型式：刮板式；摘穗机构型式：摘穗板式；剥皮机构型式：橡胶辊式；剥皮机数量（个）：12；驱动方式：四驱；轴距：1980mm；导向轮轮距：1700mm；驱动轮轮距：1650mm；导向轮轮胎规格：6.00-14；驱动轮轮胎规格：9.5-16 | 购机补贴（通用类） | 65 | 否 |  | T202000140876 | 2025-12-30
收获机械 | 玉米收获机械 | 自走式玉米收获机 | 3行摘穗剥皮型自走式玉米收获机 | 自走式玉米收获机 | 山东白龙机械有限公司 | 4YZP-3 | 40700 | 40700 | 0 | 收获行数:3行;是否可剥皮:是 ;幅宽:1.82米; | 结构型式:自走式(摘穗剥皮型)；外形尺寸(长×宽×高MM):6440×2300×3620；结构质量（kg）：5500kg；工作行数:3行；工作行距：580mm；工作幅宽:1820mm；果穗升运器布置位置：中置；果穗升运器结构型式：刮板式；摘穗机构型式：龙爪式；剥皮机型式：橡胶辊式；剥皮机数量（对）：8；秸秆处理机构型式：滚刀式；甩刀式；位置：前置；中置。驱动方式：机械式；制动器型式：盘式；驱动桥型式：两轮驱动；轮胎规格：导向轮：10-15；驱动轮：13.6-24 | 购机补贴（通用类） | 118 | 否 |  | 部20181229 | 2022-12-31
收获机械 | 玉米收获机械 | 自走式玉米收获机 | 3行摘穗剥皮型自走式玉米收获机 | 自走式玉米收获机 | 山东白龙机械有限公司 | 4YZP-3A | 40700 | 40700 | 0 | 收获行数:3行;是否可剥皮:是 ;幅宽:1.82米; | 结构型式:自走式(摘穗剥皮型)；外形尺寸(长×宽×高MM):5950×2380×2890；结构质量（kg）：5100kg；工作行数:3行；工作行距：580mm；果穗升运器布置位置：右置；果穗升运器结构型式：刮板式；摘穗机构型式：板式；剥皮机型式：螺旋橡胶辊；剥皮机数量（对）：7；秸秆处理机构型式：滚刀式；工作幅宽:1525MM；位置：割台下方。驱动方式：机械式；制动器型式：盘式；驱动桥型式：四轮驱动；轮胎规格：导向轮：7.5-16；驱动轮：11.2-20 | 购机补贴（通用类） | 83 | 否 |  | 部20181228 | 2022-12-31
收获机械 | 玉米收获机械 | 自走式玉米收获机 | 3行摘穗剥皮型自走式玉米收获机 | 自走式玉米收获机 | 爱科(济宁)农业机械有限公司 | 4YZ-3A | 40700 | 40700 | 0 | 收获行数:3行;是否可剥皮:是;是否茎穗兼收:否; | 配套发动机额定功率：101kw；外形尺寸（长×宽×高）：7660×2670×3150mm；工作行数：3行；行距：680mm；工作幅宽：2140mm；最大卸果穗高度：1760mm；果穗升运器最大通过高度：3150mm；最小离地间隙：300mm；摘穗机构型式：辊式；输送槽型式：链条刮板式；剥皮辊型式：橡胶辊+铸铁辊；割刀型式：辊式；集粮箱容积：3000L；秸秆处理机构：1JH-185型秸秆粉碎还田机；驾驶室型式：普通式；变速方式：机械式（3+1）×2+无极变速；驱动桥型式：机械两驱；转向机型式：液压转向；制动器型式：盘式；轴距：2792mm；轮距：导向轮1655mm；驱动轮1700mm；轮胎规格：导向轮10.00-15；驱动轮15-24 | 购机补贴（通用类） | 0 | 否 |  | 部20171836 | 2021-12-31
收获机械 | 玉米收获机械 | 自走式玉米收获机 | 3行摘穗剥皮型自走式玉米收获机 | 自走式玉米收获机 | 爱科(济宁)农业机械有限公司 | 4YZP-3A | 40700 | 40700 | 0 | 收获行数:3行;是否可剥皮:是;是否茎穗兼收:否; | 配套发动机额定功率：103kw；外形尺寸（长×宽×高）：7660×2670×3500mm；结构质量：6050kg；工作行数：3行；适用行距范围：550~750mm；工作幅宽：2140mm；最大卸果穗高度：1950mm；果穗升运器最大通过高度：3500mm；最小离地间隙：200mm；最小通过半径：左转7070mm；右转7800mm；拉茎辊型式：/；摘穗辊型式：辊式；剥皮辊型式：橡胶辊+铸铁辊；变速箱类型：3+1；轮距：导向轮1655mm；驱动轮1700mm；轮胎规格：导向轮10-15；驱动轮15-24；秸秆切碎机构型式：甩刀式；秸秆粉碎还田机型号：1JH-185 | 购机补贴（通用类） | 0 | 否 |  | 部20170143 | 2021-12-31
收获机械 | 玉米收获机械 | 自走式玉米收获机 | 3行摘穗剥皮型自走式玉米收获机 | 履带式玉米收获机 | 德州春明农业机械有限公司 | 4YPU-3B | 40700 | 40700 | 0 | 收获行数:3行;是否可剥皮:是 ;幅宽:1.86米; | 结构型式：履带式、摘穗、剥皮、秸秆还田；整机外形尺寸（长×宽×高）：6550×2250×2850mm；结构质量：5000kg；工作行数：3行；行距：600mm；工作幅宽：1860mm；果穗升运器结构型式：链条刮板式；摘穗机构型式：卧式摘穗板式；剥皮机构型式：全橡胶辊；割台型式：卧式；卸粮方式：液压侧翻式；秸秆切碎还田机构型式：甩刀式；变速机构型式：机械3档+无级变速；驱动桥型式：静液压式；制动器型式：纸基摩擦制动器；履带节距：90mm；履带节数：54节；履带宽度：280mm；履带轨距：1300mm。 | 购机补贴（通用类） | 92 | 否 |  | 黑垦鉴2019223 | 2024-12-31
收获机械 | 玉米收获机械 | 自走式玉米收获机 | 3行摘穗剥皮型自走式玉米收获机 | 自走式玉米收获机 | 德州春明农业机械有限公司 | 4YZP-3C | 40700 | 40700 | 0 | 收获行数:3行;是否可剥皮:是 ;幅宽:1.8米; | 结构型式：轮式、摘穗、剥皮、秸秆还田；整机外形尺寸（长×宽×高）：6500×2500×3100mm；结构质量：5350kg；工作行数：3行；行距：580mm；工作幅宽：1800mm；果穗升运器结构型式：链条刮板式；摘穗机构型式：卧式摘穗板式；剥皮机构型式：全橡胶辊；割台型式：卧式；卸粮方式：液压侧翻式；秸秆粉碎还田机构型式：甩刀式；变速机构型式：机械式（3＋1）＋无级变速；驱动桥型式：机械式4×4驱动；制动器型式：钳盘式；导向轮轮胎规格：10-15；驱动轮轮胎规格：11.2-20。 | 购机补贴（通用类） | 92 | 否 |  | 黑垦鉴2019222 | 2024-12-31
收获机械 | 玉米收获机械 | 自走式玉米收获机 | 3行摘穗剥皮型自走式玉米收获机 | 履带式玉米收获机 | 德州春明农业机械有限公司 | 4YPU-3A | 40700 | 40700 | 0 | 收获行数:3行;是否可剥皮:是 ;幅宽:1.65米; | 结构型式：履带式、摘穗、剥皮、秸秆还田；整机外形尺寸（长×宽×高）：6600×1860×2850mm；结构质量：4900kg；工作行数：3行；行距：500mm；工作幅宽：1650mm；果穗升运器结构型式：链条刮板式；摘穗机构型式：卧式摘穗板式；剥皮机构型式：胶辊+铁辊；割台型式：卧式；卸粮方式：液压侧翻式；秸秆切碎还田机构型式：甩刀式；变速机构型式：机械3档+静液压无级变速；驱动桥型式：静液压式（HST）；制动器型式：内置式纸基摩擦制动器；履带节距：90mm；履带节数：54节；履带宽度：280mm；履带轨距：1300mm。 | 购机补贴（通用类） | 92 | 否 |  | T202000060110 | 2025-07-05
收获机械 | 玉米收获机械 | 自走式玉米收获机 | 3行摘穗剥皮型自走式玉米收获机 | 自走式玉米收获机 | 德州春明农业机械有限公司 | 4YZP-3B | 40700 | 40700 | 0 | 收获行数:3行;是否可剥皮:是 ;幅宽:1.9米; | 结构型式：摘穗剥皮型；外形尺寸（工作状态，长×宽×高）：7010×2350×3130mm；结构质量：5320kg；工作行数：3行；适用行距范围：400～650mm；果穗升运器布置位置：中间；果穗升运器结构型式：链条刮板式；摘穗机构型式：螺旋式；剥皮机型式：全橡胶辊；剥皮辊数量：8对；割刀型式：无；脱粒滚筒型式：无；清选筛型式：无；凹板筛型式：无；秸秆处理机构型式：甩刀式；工作幅宽：1900mm；驱动方式：轮式两驱；制动器型式：碟式；驱动桥型式：机械式（3+1）+无级变速；轮胎规格：（导向轮：10-15；驱动轮：13.6-24） | 购机补贴（通用类） | 103 | 否 |  | 部20170189 | 2021-12-31
收获机械 | 玉米收获机械 | 自走式玉米收获机 | 3行摘穗剥皮型自走式玉米收获机 | 履带式玉米收获机 | 德州春明农业机械有限公司 | 4YPU-3C | 40700 | 40700 | 0 | 收获行数:3行;是否可剥皮:是 ;幅宽:1.9米; | 结构型式：履带式、摘穗、剥皮、秸秆还田；整机外形尺寸（长×宽×高）：6400×2430×3000mm；结构质量：5520kg；工作行数：3行；行距：630mm；工作幅宽：1900mm；果穗升运器结构型式：链条刮板式；摘穗机构型式：卧式摘穗板式；剥皮机构型式：胶辊+铁辊；割台型式：卧式；卸粮方式：液压侧翻式；秸秆粉碎还田机构型式：甩刀式；变速机构型式：机械3挡+静液压无级变速；驱动型式：前（液压驱动），后（无）；制动器型式：前（内置式纸基摩擦制动器），后（无）；履带节距：90mm；履带节数：54节；履带宽度：350mm；履带轨距：1800mm。 | 购机补贴（通用类） | 110.3 | 否 |  | T202100120864 | 2026-11-02
收获机械 | 玉米收获机械 | 自走式玉米收获机 | 3行摘穗剥皮型自走式玉米收获机 | 自走式玉米收获机 | 山东新农发机械有限公司 | 4YZP-3 | 40000 | 40000 | 0 | 收获行数:3行;是否可剥皮:是 ;幅宽:1.86米; | 型号规格：4YZP-3；结构型式（自走式）：摘穗、剥皮、粉碎还田；工作状态外形尺寸(长×宽×高)：5990×2270×2840mm；工作行数：3行；行距：600mm；工作幅宽：1860mm；最大卸果穗高度：1860mm；果穗升运器布置位置：右置；果穗升运器结构型式：刮板式；果穗升运器最大通过高度：2660mm；最小离地间隙：260mm；作业速度：3.3～6.8km/h；作业小时生产率：0.3-0.6hm2/h；单位面积燃油消耗量：≤30kg/hm2；摘穗机构摘穗辊/板型式：摘穗板；摘穗机构摘穗辊/板尺寸：长度：605 /厚度：6mm；输送槽型式：刮板式；输送槽输送带宽度：410mm；剥皮机剥皮辊型式：全胶辊；剥皮机剥皮辊尺寸：直径：66mm/长度：845mm；剥皮机剥皮辊数量：14个；割台型式：卧式；输送槽型式：刮板式；风扇型式：离心式；风扇直径：430mm；风扇数量：1个；集粮箱容积：1700L；集粮箱卸粮方式：侧翻式；集粮箱驱动方式：液压；秸秆处理机构型号名称：滚刀式秸秆处理器；秸秆处理机构型式：滚刀式；秸秆处理机构工作幅宽：1495mm；秸秆处理机构位置：前置；驾驶室型式：普通；变速方式：机械式；驱动桥型式：机械驱动；驱动桥驱动方式：4×4；转向机型式：摆线转阀式全液压转向器；转向机助力方式：液压；制动器型式：鼓式；制动器助力方式：液压；轴距：2350mm；导向轮轮距：1800mm；驱动轮轮距：1780mm；导向轮轮胎规格：9.5-20；驱动轮轮胎规格：9.5-20； | 购机补贴（通用类） | 74.5 | 否 |  | 部20181074 | 2022-12-31
收获机械 | 玉米收获机械 | 自走式玉米收获机 | 3行摘穗剥皮型自走式玉米收获机 | 自走式玉米收获机 | 山东新农发机械有限公司 | 4YZP-3A | 40000 | 40000 | 0 | 收获行数:3行;是否可剥皮:是 ;幅宽:1.86米; | 型号规格：4YZP-3；结构型式（自走式）：摘穗、剥皮、粉碎还田；工作状态外形尺寸(长×宽×高)：5990×2270×2840mm；工作行数：3行；行距：600mm；工作幅宽：1860mm；最大卸果穗高度：1860mm；果穗升运器布置位置：右置；果穗升运器结构型式：刮板式；果穗升运器最大通过高度：2660mm；最小离地间隙：260mm；作业速度：3.3～6.8km/h；作业小时生产率：0.3-0.6hm2/h；单位面积燃油消耗量：≤30kg/hm2；摘穗机构摘穗辊/板型式：摘穗板；摘穗机构摘穗辊/板尺寸：长度：605 /厚度：6mm；输送槽型式：刮板式；输送槽输送带宽度：410mm；剥皮机剥皮辊型式：全胶辊；剥皮机剥皮辊尺寸：直径：66/长度：845mm；剥皮机剥皮辊数量：14个；割台型式：卧式；输送槽型式：刮板式；风扇型式：离心式；风扇直径：430mm；风扇数量：1个；集粮箱容积：1700L；集粮箱卸粮方式：侧翻式；集粮箱驱动方式：液压；秸秆处理机构型号名称：滚刀式秸秆处理器；秸秆处理机构型式：滚刀式；秸秆处理机构工作幅宽：1495mm；秸秆处理机构位置：前置；驾驶室型式：普通；变速方式：机械式；驱动桥型式：机械驱动；驱动桥驱动方式：4×4；转向机型式：摆线转阀式全液压转向器；转向机助力方式：液压；制动器型式：鼓式；制动器助力方式：液压；轴距：2350mm；导向轮轮距：1800mm；驱动轮轮距：1780mm；导向轮轮胎规格：9.5-20；驱动轮轮胎规格：9.5-20； | 购机补贴（通用类） | 74.5 | 否 |  | 部20181074 | 2022-12-31
收获机械 | 玉米收获机械 | 自走式玉米收获机 | 3行摘穗剥皮型自走式玉米收获机 | 自走式玉米联合收获机 | 江苏沃得农业机械股份有限公司(原:江苏沃得农业机械有限公司) | 4YZ-3A | 40700 | 40700 | 0 | 收获行数:3行;是否可剥皮:是 ;幅宽:1.85米; | 工作行数（行）：3；工作幅宽（mm）：1850；结构型式（自走式）：摘穗、剥皮型、粉碎还田型；配套发动机：玉柴 YC4A160-T301（国Ⅲ排放标准）；配套动力：118kW；额定转速：2300r/min；外形尺寸(长×宽×高）（mm）：6720×2250×3250；最小离地间隙（mm）：280；割台型式：卧式；变速箱类型：液压无级变速+机械变速箱；驱动方式：4×2；轴距（mm）：2900；轮距导向轮/驱动轮（mm）：1350/1400；轮胎规格导向轮/驱动轮：10.00-15/13.6-24。 | 购机补贴（通用类） | 118 | 否 |  | 苏农机（2019）第（0212）号 | 2023-12-31
收获机械 | 玉米收获机械 | 自走式玉米收获机 | 3行摘穗剥皮型自走式玉米收获机 | 自走式玉米收获机 | 山东常林派克农业机械有限公司 | 4YZP-3A | 40700 | 40700 | 0 | 收获行数:3行;是否可剥皮:是 ;幅宽:1.9米; | 工作行数：3行；工作幅宽：1900mm；结构型式：自走+轮式+摘穗+剥皮；配套发动机额定功率：73.6kW；工作状态外形尺寸（长×宽×高）：6100×2300×2700mm；适用行距范围：500-750mm；驱动形式：机械驱动；驱动方式：四驱；果穗升运器布置位置：右置；果穗升运器结构形式：板式；摘穗辊型式：摘穗板式；剥皮辊型式：螺旋式橡胶辊式；变速机构形式：机械式；卸粮方式：液压驱动 侧翻卸粮。 | 购机补贴（通用类） | 73.6 | 否 |  | 鄂2020328 | 2025-12-23
收获机械 | 玉米收获机械 | 自走式玉米收获机 | 3行摘穗剥皮型自走式玉米收获机 | 履带式玉米收获机 | 河北征途农业机械有限公司 | 4YZ-3A | 40700 | 40700 | 0 | 收获行数:3行;是否可剥皮:是 ;幅宽:1.9米; | 工作行数3行；结构型式：履带式、摘穗、剥皮、秸秆还田； 整机外形尺寸(长×宽×高)5850*2180*2850；整机质量：4800KG； 行距620mm，工作幅宽1900mm；最小离地间隙：300mm； 果穗升运器布置位置：左置；割台型式：卧式； 摘穗机构型式：拉茎辊摘穗板式；剥皮机构型式：全胶辊； 剥皮辊数量：16个；风扇数量：3个； 秸秆粉碎还田机构型式：甩刀式； 卸粮方式：液压卸粮；秸秆粉碎还田机构工作幅宽： 1540mm； 变速机构形式：静液压无级变速+机械档； 驱动型式：前：机械＋液压驱动；制动器型式（前/后）：湿摩擦片式（前）； 履带节距：90mm；履带节数：52节；履带宽度：350mm；履带轨距：1800mm； 驾驶室型式： 简易式 | 购机补贴（通用类） | 0 | 否 |  | T202100130758 | 2026-08-31
收获机械 | 玉米收获机械 | 自走式玉米收获机 | 3行摘穗剥皮型自走式玉米收获机 | 自走履带式玉米联合收获机 | 吉林顺昆电动车有限公司 | 4YZP-3B | 40700 | 40700 | 0 | 收获行数:3行;是否可剥皮:是 ;幅宽:1.85米; | 型号名称:4YZP-3B型自走履带式玉米联合收获机;结构型式:履带式、摘穗、剥皮、秸秆还田;配套发动机型号规格:SD4G3D;配套发动机生产企业:江苏四达动力机械集团有限公司;配套发动机结构型式:四缸、直列、水冷、四冲程;配套发动机额定功率:110.5KW;配套发动机额定转速:2300r/min;整机外形尺寸(长×宽×高):6240×2380×2940mm;工作行数:3行；行距：650mm；工作幅宽：1850mm；最小离地间隙：400mm；果穗升运器结构型式：输送槽链耙式；摘穗机构型式：板式；剥皮机构型式：双胶辊；割台型式：卧式；秸秆粉碎还田机构型式:平割甩刀式;秸秆粉碎还田机构位置:前置;变速机构型式:液压无级变速+机械档;制动器型式:湿式摩擦片;履带轨距: 1850mm; | 购机补贴（通用类） | 110.5 | 否 |  | T202000220987 | 2025-12-30
收获机械 | 玉米收获机械 | 自走式玉米收获机 | 3行摘穗剥皮型自走式玉米收获机 | 玉米收获机 | 河北君峰收获机械有限公司 | 4YZB-3B | 40700 | 40700 | 0 | 收获行数:3行;是否可剥皮:是 ;幅宽:1.98米; | 型号名称：4YZB-3B玉米收获机；结构型式（自走式）：摘穗、剥皮、粉碎还田；配套发动机型号规格：WP4.1G140E301;配套发动机额定功率：103kW；配套发动机额定转速：2300r/min；工作状态外形尺寸（长*宽*高）6280*2160*3200mm；工作行数：3行；行距：（宽：570mm/窄：550mm）；工作幅宽：1980mm；最小离地间隙：270mm；最大通过高度：3040mm；果穗升运器布置位置：中置；果穗升运器结构型式：刮板式;摘穗机构型式：摘穗辊式；摘穗机构摘穗辊：工作长度735mm 直径φ90mm；剥皮机剥皮辊型式：胶辊；剥皮机剥皮辊尺寸：工作长度942mm 直径φ72mm剥皮机剥皮辊数量：16个；割台型式：卧式；割刀型式：回转式滚刀；风扇数量：1个；风扇型式：离心式；风扇直径：φ220mm；卸粮方式：液压侧翻；秸秆处理机构型号名称：1JQ-170型秸秆切碎还田机；秸秆处理机构型式：甩刀式；秸秆处理机构位置：中置;秸秆处理机构工作幅宽：1600mm;驾驶室型式：普通式；变速方式：机械式；驱动桥型式：整体式；驱动桥驱动方式：机械、两驱；转向机型式：液压式；转向机助力方式：液压助力；制动器型式： 盘式；制动器助力方式：液压；轴距：2700mm；导向轮轮距：1280mm;驱动轮轮距1520mm；导向轮轮胎规格：10-15；驱动轮轮胎规格：13.6-24 | 购机补贴（通用类） | 103 | 否 |  | 部20180387 | 2022-12-31
收获机械 | 玉米收获机械 | 自走式玉米收获机 | 3行摘穗剥皮型自走式玉米收获机 | 自走式玉米收获机 | 蛟河鹏翔农业机械有限公司 | 4YZ-3B | 40700 | 40700 | 0 | 收获行数:3行;是否可剥皮:是 ;幅宽:1.81米; | 结构型式：轮式、摘穗、剥皮、秸秆还田；工作行数：3行；工作幅宽：1810mm；摘穗机构型式：板式；剥皮辊型式：螺旋橡胶辊式；割台型式：卧式割台；秸秆处理机构：滚刀式；配套动力：58.8kW | 购机补贴（通用类） | 58.8 | 否 |  | T202000220996 | 2025-12-30
收获机械 | 玉米收获机械 | 自走式玉米收获机 | 3行摘穗剥皮型自走式玉米收获机 | 履带自走式玉米收获机 | 蛟河鹏翔农业机械有限公司 | 4YZL-3 | 40700 | 40700 | 0 | 收获行数:3行;是否可剥皮:是 ;幅宽:1.81米; | 结构型式：履带式摘穗、剥皮、秸秆还田；工作行数：3行；工作幅宽：1810mm；摘穗机构型式：板式；剥皮辊型式：螺旋橡胶辊式；割台型式：卧式割台；秸秆处理机构：滚刀式；配套动力：72kW | 购机补贴（通用类） | 72 | 否 |  | T201900220525 | 2024-12-30
收获机械 | 玉米收获机械 | 自走式玉米收获机 | 3行摘穗剥皮型自走式玉米收获机 | 自走式玉米收获机 | 潍坊速博世达农业装备有限公司 | 4YZP-3 | 40700 | 40700 | 0 | 收获行数:3行;是否可剥皮:是 ;幅宽:1.8米; | 结构型式: 轮式、自走式、摘穗、剥皮、粉碎还田；外形尺寸（工作状态，长×宽×高)mm：6460×2300×3700；结构质量（kg）：5880；工作行数：3行；行距mm：570；工作幅宽：1800mm；果穗升运器布置位置：中置；果穗升运器结构型式：链条刮板式；摘穗机构型式：摘穗辊式；割台型式：卧式；割刀型式 ：滚刀式；秸秆粉碎还田机构型式：滚刀式；秸秆粉碎还田机构工作幅宽mm：1800。变速机构型式：机械式；制动器型式：（前）盘式/（后）无；驱动桥型式：（前）机械驱动/（后）无；轴距mm：2647；导向轮轮距mm：1450；驱动轮轮距mm：1620。 配套发动机额定功率：118kW；发动机型号：WP4G160E331；发动机额定转速：2300r/min；发动机生产厂家：潍柴（潍坊）中型柴油机有限公司；发动机结构型式：立式、直列、水冷、四冲程；发动机排放标准：达到（GB 20891-2014）第三阶段的标准要求。 | 购机补贴（通用类） | 118 | 否 |  | 鄂2019452 | 2024-12-29
收获机械 | 玉米收获机械 | 自走式玉米收获机 | 3行摘穗剥皮型自走式玉米收获机 | 自走式玉米收获机 | 道依茨法尔机械有限公司 | 4YZP-3Q | 40700 | 40700 | 0 | 收获行数:3行;是否可剥皮:是 ;幅宽:1.85米; | 工作行数：3行割台 工作幅宽：1850mm 形式：自走式（摘穗剥皮型） 外形尺寸：6380×2200×2900mm 结构质量：4550kg 适应行距范围：550-650mm 最小离地间隙：250mm | 购机补贴（通用类） | 83 | 否 |  | 鄂2019026 | 2023-12-31
收获机械 | 玉米收获机械 | 自走式玉米收获机 | 3行摘穗剥皮型自走式玉米收获机 | 自走式玉米收获机 | 道依茨法尔机械有限公司 | 4YZP-3H | 40700 | 40700 | 0 | 收获行数:3行;是否可剥皮:是 ;幅宽:1.85米; | 工作行数：3行割台； 工作幅宽：1850mm； 形式：自走式（摘穗剥皮型） 外形尺寸:6100×2150×3040mm 结构质量:4460kg 行距:570mm 最小离地间隙:240mm | 购机补贴（通用类） | 73.6 | 否 |  | 鄂2019455 | 2024-12-29
收获机械 | 玉米收获机械 | 自走式玉米收获机 | 3行摘穗剥皮型自走式玉米收获机 | 自走式玉米收获机 | 道依茨法尔机械有限公司 | 4YZP-3C | 40700 | 40700 | 0 | 收获行数:3行;是否可剥皮:是 ;幅宽:1.81米; | 工作行数：3行割台 工作幅宽：1810mm 形式：自走式（摘穗剥皮型） 外形尺寸:5850×2220×3000mm 结构质量:4460kg 适应行距范围:550-650mm 最小离地间隙:280mm | 购机补贴（通用类） | 83 | 否 |  | 鄂2019025 | 2023-12-31
收获机械 | 玉米收获机械 | 自走式玉米收获机 | 3行摘穗剥皮型自走式玉米收获机 | 自走式玉米收获机 | 道依茨法尔机械有限公司 | 4YZP-3F | 40700 | 40700 | 0 | 收获行数:3行;是否可剥皮:是 ;幅宽:1.81米; | 工作行数：3行割台 工作幅宽：1810mm 形式：自走式（摘穗剥皮型） 外形尺寸:5850×2220×3000mm 结构质量:4280kg 适应行距范围:550-650mm 最小离地间隙:280mm | 购机补贴（通用类） | 83 | 否 |  | 鄂2019025 | 2023-12-31
收获机械 | 玉米收获机械 | 自走式玉米收获机 | 3行摘穗剥皮型自走式玉米收获机 | 自走式玉米联合收获机 | 河北中农博远农业装备有限公司 | 4YZ-3A | 40700 | 40700 | 0 | 收获行数:3行;是否可剥皮:是 ;幅宽:2.05米; | 结构型式：自走式，摘穗/剥皮/粉碎还田，配套发动机的型号规格YC4A150-T315，额定功率113KW,定额转速2300r/min ,外形尺寸（长*宽*高）7100mm*2260mm*3500mm,工作行数3行，行距620mm，工作幅宽2050mm，最大卸果穗高度2430mm，果穗升运器位置：中置，果穗升运器果结构穗型式：链耙式，果穗升运器最大通过高度3500mm，最小离地间隙250mm，摘穗机构型式：板式，剥皮机剥皮辊型式：胶辊，剥皮辊的数量：8对，风扇型式：叶片式，风扇的直径ф35mm,风扇的数量1个，秸秆处理机构名称：1JH-185秸秆粉碎还田机，型式：甩刀式，工作幅宽1750mm，位置中置，驾驶型式：普通，变速方式：机械式（3+1），驱动桥型式：整体式，驱动方式：机械、两驱，制动器型式：前盘后鼓式，轴距：2970，轮距：导向轮1750mm,驱动轮1640mm，轮胎规格：导向轮10.0/75-15.3，驱动轮：15-24，作业速度：2-6km/h，作业小时生产率：0.3-0.8h㎡/h，单位面积燃油消耗量：≤50kg/h㎡， | 购机补贴（通用类） | 113 | 否 |  | 部20171488 | 2021-12-31
收获机械 | 玉米收获机械 | 自走式玉米收获机 | 3行摘穗剥皮型自走式玉米收获机 | 自走式玉米联合收获机 | 河北中农博远农业装备有限公司 | 4YZ-3F | 40700 | 40700 | 0 | 收获行数:3行;是否可剥皮:是 ;幅宽:2.05米; | 结构型式：自走式，摘穗/剥皮/粉碎还田，配套发动机：型号规格：YC4A175-T301,额定功率129KW,额定转速2300r/min ,外形尺寸（长*宽*高）7100mm*2350mm*3500mm,工作行数3行，工作幅宽2050mm，最大卸果穗高度2430mm，果穗升运器布置位置：中置，果穗升运器果结构型式：链耙式，最大通过高度3500mm，最小离地间隙235mm，作业速度2.0-6.0km/h，作业小时生产率0.3-0.8h㎡/h，单位面积燃油消耗量≤50kg/h㎡，摘穗机构型式：板式，摘穗板尺寸：工作长度620mm，厚度6mm，剥皮机剥皮辊型式：胶辊/胶辊，剥皮辊的数量：16个，割台型式：卧式，输送槽型式：螺旋搅龙，风扇型式：叶片式、叶片式、叶片式，风扇的直径ф350mm、ф385mm、ф385mm,风扇的数量3个，集粮箱容积2300L，集粮箱卸粮方式：侧翻式，集粮驱动方式：液压驱动，秸秆处理机构名称：1592mm卧式辊刀/1JH-185型秸秆粉碎还田机，型式：卧式辊刀/甩刀式，工作幅宽1592/1850mm，位置：前置/中置，驾驶室型式：普通，变速方式：机械，驱动桥型式：机械式，驱动方式：前轮驱动，转向机型式：全液压，转向机助力型式：液压，制动器型式：前盘后鼓式，制动器助力方式：液压，轴距：2970mm，轮距：导向轮1750mm,驱动轮1640mm，轮胎规格：导向轮10.0/75-15.3，驱动轮：15-24； | 购机补贴（通用类） | 129 | 否 |  | 部20181111 | 2022-12-31
收获机械 | 玉米收获机械 | 自走式玉米收获机 | 3行摘穗剥皮型自走式玉米收获机 | 履带式玉米收获机 | 河北春柳机械有限公司 | 4YZP-3H | 40700 | 40700 | 0 | 收获行数:3行;是否可剥皮:是 ;幅宽:1.9（1.8）米; | 结构型式:履带式摘穗剥皮型；外形尺寸（工作状态，长×宽×高)mm：5880×2250×2800；；工作行数：3行；适应行距范围cm：62；果穗升运器布置位置：中置；果穗升运器结构型式：链耙式；摘穗机构型式：拉茎辊摘穗板式；剥皮机型式：双胶辊；剥皮机数量（对）：8；秸秆处理机构型式：甩刀式；工作幅宽mm：1635；位置:前置。驱动方式：前驱；制动器型式：湿摩擦片式（前）；驱动桥型式：机械式； | 购机补贴（通用类） | 74 | 否 |  | T202000120337 | 2025-09-29
收获机械 | 玉米收获机械 | 自走式玉米收获机 | 3行摘穗剥皮型自走式玉米收获机 | 履带式玉米收获机 | 河北春柳机械有限公司 | 4YZP-3L | 40700 | 40700 | 0 | 收获行数:3行;是否可剥皮:是 ;幅宽:1.76（选配1.61）米; | 结构型式:履带式摘穗剥皮型；外形尺寸（工作状态，长×宽×高)mm：5710×1910×2800（选配5710×1680×2800）；工作行数：3行；适应行距范围cm：56（选配47）；果穗升运器布置位置：中置；果穗升运器结构型式：链耙式；摘穗机构型式：拉茎辊摘穗板式；剥皮机型式：双胶辊；剥皮机数量（对）：6；秸秆处理机构型式：甩刀式；工作幅宽：1445mm；位置:前置。驱动方式：前驱；制动器型式：湿摩擦片式（前）；驱动桥型式：机械式； | 购机补贴（通用类） | 74 | 否 |  | T201900130025 | 2024-10-22
收获机械 | 玉米收获机械 | 自走式玉米收获机 | 3行摘穗剥皮型自走式玉米收获机 | 履带式玉米收获机 | 河北春柳机械有限公司 | 4YZP-3D | 40700 | 40700 | 0 | 收获行数:3行;是否可剥皮:是 ;幅宽:1.9米; | 结构型式:履带式摘穗剥皮型；外形尺寸（工作状态，长×宽×高)mm：5880×2250×2800；；工作行数：3行；适应行距范围cm：62；果穗升运器布置位置：中置；果穗升运器结构型式：链耙式；摘穗机构型式：拉茎辊摘穗板式；剥皮机型式：双胶辊；剥皮机数量（对）：8；秸秆处理机构型式：甩刀式；工作幅宽mm：1635；位置:前置。驱动方式：前驱；制动器型式：湿摩擦片式（前）；驱动桥型式：机械式； | 购机补贴（通用类） | 110 | 否 |  | T202000120336 | 2025-09-29
收获机械 | 玉米收获机械 | 自走式玉米收获机 | 3行摘穗剥皮型自走式玉米收获机 | 自走式玉米收获机 | 洛阳福格森机械装备有限公司 | 4YZ-3H | 40700 | 40700 | 0 | 收获行数:3行;是否可剥皮:是;是否茎穗兼收:否; | 工作行数（行）：3；结构型式（自走式）；摘穗型、剥皮型、粉碎还田型；工作状态外形尺寸（长×宽×高）（mm）：7000×2300×3550；作幅宽（mm）：1900；最大卸果穗高度（mm）：2185；果穗升运器 最大通过高度（mm）：3550 最小离地间隙（mm）：270； | 购机补贴（通用类） | 0 | 否 |  | 部20180131 | 2022-12-31
收获机械 | 玉米收获机械 | 自走式玉米收获机 | 3行摘穗剥皮型自走式玉米收获机 | 自走式玉米收获机 | 河北冀新农机有限公司 | 4YZB-3K | 40700 | 40700 | 0 | 收获行数:3行;是否可剥皮:是 ;幅宽:1.83米; | 整机外形尺寸(长×宽×高)：6690mm×2400mm×3200mm，工作行数：3行，工作幅宽：1830mm，作业速度：3.0km/h-5.5km/h，摘穗机构型式：摘穗板拉茎辊组合式，割台型式：卧式，卸粮方式：液压侧翻。 | 购机补贴（通用类） | 129 | 否 |  | T202013130451 | 2025-12-29
收获机械 | 玉米收获机械 | 自走式玉米收获机 | 3行摘穗剥皮型自走式玉米收获机 | 自走式玉米收获机 | 河北冀新农机有限公司 | 4YZB-3H | 40700 | 40700 | 0 | 收获行数:3行;是否可剥皮:是 ;幅宽:1.83米; | 整机外形尺寸(长×宽×高)：6690mm×2400mm×3200mm，工作行数：3行，工作幅宽：1830mm，作业速度：3.0km/h-5.5km/h，摘穗机构型式：摘穗板拉茎辊组合式，割台型式：卧式，卸粮方式：液压侧翻。 | 购机补贴（通用类） | 129 | 否 |  | T202013130451 | 2025-12-29
收获机械 | 玉米收获机械 | 自走式玉米收获机 | 3行摘穗剥皮型自走式玉米收获机 | 自走式玉米收获机 | 河北冀新农机有限公司 | 4YZB-3L | 40700 | 40700 | 0 | 收获行数:3行;是否可剥皮:是 ;幅宽:1.8米; | 结构形式：轮式、摘穗、剥皮、秸秆还田，整机外形尺寸（长×宽×高）：6500mm×2300mm×3200mm，工作行数：3行，工作幅宽：1800mm，割台型式：卧式，卸粮方式：液压侧翻。 | 购机补贴（通用类） | 113 | 否 |  | T201913130056 | 2024-12-08
收获机械 | 玉米收获机械 | 自走式玉米收获机 | 3行摘穗剥皮型自走式玉米收获机 | 自走式玉米联合收获机 | 焦作泰利机械制造股份有限公司 | 4YZ-3A | 40700 | 40700 | 0 | 收获行数:3行;是否可剥皮:是 ;幅宽:1.83米; | 结构型式:自走式摘穗剥皮型；外形尺寸（工作状态，长×宽×高)mm：6700*2380*3270；结构质量（kg）：6095；工作行数：3行；额定功率：118kW；适应行距范围cm：500-600；果穗升运器布置位置：中置；果穗升运器结构型式：链条刮板式；摘穗机构型式：螺旋直筋式；剥皮机型式：胶辊+胶辊型式；剥皮机数量（个）：16；割刀型式 ：滚刀；秸秆处理机构型式：甩刀式；工作幅宽：1700mm；位置：车架中间下方。驱动方式：机械式；制动器型式：前钳式；驱动桥型式：边减式；轮胎规格 ：驱动轮13.6-24/导向轮10.00-15； | 购机补贴（通用类） | 118 | 否 |  | 鄂2019023 | 2023-12-31
收获机械 | 玉米收获机械 | 自走式玉米收获机 | 3行摘穗剥皮型自走式玉米收获机 | 自走式玉米收获机 | 河北昊瑞机械制造有限公司 | 4YZB-3 | 40700 | 40700 | 0 | 收获行数:3行;是否可剥皮:是 ;幅宽:1.87米; | 整机外形尺寸(长x宽x高)mm：6770 x2300 x3500 配套动力：129kW 工作行数：3行 工作幅宽：1.87m | 购机补贴（通用类） | 129 | 否 |  | T202000130838 | 2025-12-30
收获机械 | 玉米收获机械 | 自走式玉米收获机 | 3行摘穗剥皮型自走式玉米收获机 | 自走式玉米收获机 | 山东白龙实业集团有限公司 | 4YZP-3 | 40700 | 40700 | 0 | 收获行数:3行;是否可剥皮:是 ;幅宽:1.715米; | 结构型式:自走式(摘穗剥皮型)；外形尺寸(长×宽×高MM):4940×1890×2740；结构质量（kg）：3150kg；工作行数:3行；工作幅宽:1715MM；最大卸果穗高度mm：2080；拉茎辊型式：六棱式；剥皮辊型式：螺旋橡胶辊式；最小离地间隙mm:240;轮胎规格：导向轮：6.5-16；驱动轮：6.5-16 | 购机补贴（通用类） | 36.8 | 否 |  | 部20170150 | 2021-12-31
收获机械 | 玉米收获机械 | 自走式玉米收获机 | 3行摘穗剥皮型自走式玉米收获机 | 履带自走式玉米联合收获机 | 吉林农信机械制造有限公司 | 4YZL-3 | 40700 | 40700 | 0 | 收获行数:3行;是否可剥皮:是 ;幅宽:1.8米; | 型号名称：4YZL-3型履带自走式玉米联合收获机；结构型式：履带式、摘穗、剥皮、秸秆还田；配套发动机型号规格：4L88；配套发动机生产企业：常柴股份有限公司；配套发动机结构型式：立式、水冷、四冲程；配套发动机额定功率：63kW；配套发动机额定转速：2400r/min；整机外形尺寸(长×宽×高)：5450×2250×2660mm；工作行数：3行；行距：600mm；工作幅宽：1800mm；最大通过高度：2700mm；最小离地间隙：180mm；作业速度：2～5km/h；作业小时生产率：0.3～0.82hm²/h；单位面积燃油消耗量：≤35kg/hm²；果穗升运器布置位置：中置；果穗升运器结构型式：链条刮板式；摘穗机构型式：摘穗板式；摘穗辊/板数量：6个；剥皮机构型式：橡胶辊式；剥皮辊数量：8个；割台型式：卧式；风扇数量：1个；风扇型式：离心式；风扇直径：Φ450mm；卸粮方式：液压倾翻；秸秆粉碎还田机构型式：卧式滚刀；秸秆粉碎还田机构位置：前置；秸秆粉碎还田机构工作幅宽：1705mm；变速机构型式：机械式；驱动桥型式：机械式；制动器型式：湿式摩擦片式；履带节数：48节；履带节距：90mm；履带宽度：280mm；履带轨距：1260mm | 购机补贴（通用类） | 63 | 否 |  | T202000220052 | 2025-03-31
收获机械 | 玉米收获机械 | 自走式玉米收获机 | 3行摘穗剥皮型自走式玉米收获机 | 自走式玉米收获机 | 辽宁辽拓大益农业机械有限公司 | 4YZ-3F | 40700 | 40700 | 0 | 收获行数:3行;是否可剥皮:是 ;幅宽:1.84米; | 型号名称4YZ-3F型自走式玉米收获机 结构型式轮式 摘穗 剥皮 秸秆还田 配套发动机型号规格4G33TC 配套发动机生产企业常柴股份有限公司 配套发动机结构型式直列 四缸 水冷 电喷 配套发动机额定功率kW74.5 配套发动机额定转速r/min2400 整机外形尺寸(长×宽×高)mm5890×2330×2800 工作行数（通道数）行3 行距mm580 工作幅宽mm1840 最小离地间隙mm280 作业速度km/h1.4-4.5 作业小时生产率hm2/h0.27-0.53 单位面积燃油消耗量kg/hm2≤30 果穗升运器布置位置右置 果穗升运器结构型式链条刮板 摘穗机构型式摘穗板 摘穗辊/板数量个6 剥皮机构型式橡胶辊 剥皮辊数量个12 割台型式卧式 风扇数量个1 风扇型式离心式 风扇直径mm500 卸粮方式液压翻转 秸秆粉碎还田机构型式切碎还田 秸秆粉碎还田机构位置前置 秸秆粉碎还田机构工作幅宽mm1400 驾驶室型式无 普通式 变速机构型式（3+1）×2机械式 驱动型式（前/后）机械驱动 驱动方式四驱 制动器型式（前/后）鼓式/鼓式 轴距mm2200 导向轮轮距mm1800 驱动轮轮距mm1800 导向轮轮胎规格9.5-16 驱动轮轮胎规格9.5-16 | 购机补贴（通用类） | 74.5 | 否 |  | T20202121141 | 2025-12-01
收获机械 | 玉米收获机械 | 自走式玉米收获机 | 3行摘穗剥皮型自走式玉米收获机 | 自走式玉米收获机 | 辽宁辽拓大益农业机械有限公司 | 4YZ-3FW | 40700 | 40700 | 0 | 收获行数:3行;是否可剥皮:是 ;幅宽:1.84米; | 型号名称4YZ-3FW型自走式玉米收获机 结构型式轮式 摘穗 剥皮 秸秆还田 配套发动机型号规格4G33TC 配套发动机生产企业常柴股份有限公司 配套发动机结构型式直列 四缸 水冷 电喷 配套发动机额定功率kW74.5 配套发动机额定转速r/min2400 整机外形尺寸(长×宽×高)mm5890×2330×2650 工作行数（通道数）行3 行距mm580 工作幅宽mm1840 最小离地间隙mm280 作业速度km/h1.4-4.5 作业小时生产率hm2/h0.27-0.53 单位面积燃油消耗量kg/hm2≤30 果穗升运器布置位置右置 果穗升运器结构型式链条刮板 摘穗机构型式摘穗板 摘穗辊/板数量个6 剥皮机构型式橡胶辊 剥皮辊数量个12 割台型式割台型式 风扇数量个1 风扇型式离心式 风扇直径mm500 卸粮方式液压翻转 秸秆粉碎还田机构型式切碎还田 秸秆粉碎还田机构位置前置 秸秆粉碎还田机构工作幅宽mm1400 驾驶室型式无 变速机构型式（3+1）×2机械式 驱动型式（前/后）机械驱动 驱动方式四驱 制动器型式（前/后）鼓式/鼓式 轴距mm2200 导向轮轮距mm1800 驱动轮轮距mm1800 导向轮轮胎规格9.5-16 驱动轮轮胎规格9.5-16 | 购机补贴（通用类） | 74.5 | 否 |  | T20202121141 | 2025-12-01
收获机械 | 玉米收获机械 | 自走式玉米收获机 | 3行摘穗剥皮型自走式玉米收获机 | 自走式玉米收获机 | 沧州田霸农机有限公司 | 4YZB-3B1 | 40700 | 40700 | 0 | 收获行数:3行;是否可剥皮:是 ;幅宽:1.7米; | 工作行数：3行，结构型式：轮式、摘穗、剥皮、秸秆还田，行距：550mm，配套发动机额定功率：88.2KW，工作幅宽：1700mm，整机外形尺寸（长×宽×高）mm：6500×2250×3200，最小离地间隙：290mm，割台型式：卧式，轴距：2460mm，导向轮轮距：1340mm，驱动轮轮距：1460mm，导向轮轮胎规格：10-15，驱动轮轮胎规格：11.2-24 | 购机补贴（通用类） | 88.2 | 否 |  | T201900130007 | 2024-10-22
收获机械 | 玉米收获机械 | 自走式玉米收获机 | 3行摘穗剥皮型自走式玉米收获机 | 自走式玉米收获机 | 沧州田霸农机有限公司 | 4YZB-3A1 | 40700 | 40700 | 0 | 收获行数:3行;是否可剥皮:是 ;幅宽:1.7米; | 工作行数：3行，结构型式：轮式、摘穗、剥皮、秸秆还田，配套发动机额定功率：74.5KW，工作幅宽：1700mm，整机外形尺寸（长×宽×高）mm：6000×2060×2970，行距：550mm，最小离地间隙：285mm，割台型式：卧式，轴距：2460mm，导向轮轮距：1340mm，驱动轮轮距：1460mm，导向轮轮胎规格：10-15，驱动轮轮胎规格：12.5/80-20 | 购机补贴（通用类） | 74.5 | 否 |  | T201900130008 | 2024-10-22
收获机械 | 玉米收获机械 | 自走式玉米收获机 | 3行摘穗剥皮型自走式玉米收获机 | 自走式玉米收获机 | 沧州田霸农机有限公司 | 4YZB-3D | 40700 | 40700 | 0 | 收获行数:3行;是否可剥皮:是 ;幅宽:1.7米; | 工作行数：3行，结构型式：轮式、摘穗、剥皮、秸秆还田，配套发动机额定功率：103KW，工作幅宽：1700mm，整机外形尺寸（长×宽×高）mm：6700×2250×3200，行距：550mm，最小离地间隙：290mm，割台型式：卧式，轴距：2460mm，导向轮轮距：1500mm，驱动轮轮距：1600mm，导向轮轮胎规格：10-15，驱动轮轮胎规格：13.6-24 | 购机补贴（通用类） | 103 | 否 |  | T201900130370 | 2024-12-30
收获机械 | 玉米收获机械 | 自走式玉米收获机 | 3行摘穗剥皮型自走式玉米收获机 | 自走式玉米收获机 | 沧州田霸农机有限公司 | 4YZB-3B | 40700 | 40700 | 0 | 收获行数:3行;是否可剥皮:是;是否茎穗兼收:否; | 工作行数：3行，行距：590mm，工作幅宽：1970mm，结构型式：自走式（摘穗剥皮粉碎还田型），功率：88.2KW，外形尺寸（mm）:6180×1980×3200，最小离地间隙：150mm，变速方式：机械式，驱动桥型式：机械式，驱动桥驱动方式：前轮驱动，轴距：2740mm，轮胎规格（导向轮）：10-15，轮胎规格（驱动轮）：285/80-20 | 购机补贴（通用类） | 0 | 否 |  | 冀2017T—181 | 2021-12-31
收获机械 | 玉米收获机械 | 自走式玉米收获机 | 3行摘穗剥皮型自走式玉米收获机 | 现:自走式玉米收获机(原:自走式玉米收获机) | 襄垣县仁达机电设备有限公司 | 4YZ-3C | 40700 | 40700 | 0 | 收获行数:3行;是否可剥皮:是 ;幅宽:1.84米; | 型号名称：4YZ-3C型自走式玉米收获机；结构型式：轮式,摘穗,剥皮,秸秆还田；配套发动机型号规格：YD4GL120G1；配套发动机生产企业：扬动股份有限公司；配套发动机结构型式：直列水冷；配套发动机额定功率：88.2kW；配套发动机额定转速：2400r/min；整机外形尺寸(长×宽×高)：6330×2050×3025mm；工作行数（通道数）：3行；行距：580mm；工作幅宽：1840mm；最小离地间隙：260mm；作业速度：3-5km/h；作业小时生产率：0.25-0.35hm²/h；单位面积燃油消耗量：≤35kg/hm²；果穗升运器布置位置：中置；果穗升运器结构型式：链条刮板式；摘穗机构型式：摘穗辊式；摘穗辊/板数量：6个；剥皮机构型式：胶辊式；剥皮辊数量：12个；割台型式：卧式；风扇数量：1个；风扇型式：叶片式；风扇直径：260mm；卸粮方式：液压侧翻；秸秆粉碎还田机构型式：甩刀式；秸秆粉碎还田机构位置：前置；秸秆粉碎还田机构幅宽：1565mm；驾驶室型式：普通式；变速机构型式：机械式；驱动型式（前、后）：前机械式；制动器型式（前/后）：前鼓式+后鼓式；轴距：2220mm；导向轮轮距：1400mm；驱动轮轮距：1480mm；导向轮轮胎规格：10-15；驱动轮轮胎规格：11.2-20。 | 购机补贴（通用类） | 88.2 | 否 |  | T202014140067 | 2025-12-21
收获机械 | 玉米收获机械 | 自走式玉米收获机 | 3行摘穗剥皮型自走式玉米收获机 | 自走式玉米收获机 | 襄垣县仁达机电设备有限公司 | 4YZ-3A | 40700 | 40700 | 0 | 收获行数:3行;是否可剥皮:是 ;幅宽:1.96米; | 型号名称:4YZ-3A型自走式玉米收获机;结构型式:轮式、摘穗，剥皮、秸秆还田；配套发动机型号规格：WP4.1NG175E301；配套发动机生产企业：潍柴动力股份有限公司；配套发动机结构型式：直列水冷；配套发动机额定功率：129kW；配套发动机额定转速：2200r/min；整机外形尺寸(长×宽×高)：6600×2320×3250mm；工作行数（通道数）：3行；行距：620mm；工作幅宽：1960mm；最大通过高度：3250mm；最小离地间隙：320mm；作业速度：3-5km/h；作业小时生产率：0.3-0.4hm²/h；单位面积燃油消耗量：≤40kg/hm²；果穗升运器布置位置：中置；果穗升运器结构型式：链条刮板式；摘穗机构型式：摘穗板式；摘穗辊：6个；剥皮机构型式：胶辊式；剥皮辊数量：16个；割台型式：卧式；风扇数量：1个；风扇型式：叶片式；风扇直径：220mm；清选筛型式：往复式振动筛；卸粮方式：液压侧翻；秸秆粉碎还田机构型式：前甩刀式+中甩刀式；秸秆粉碎还田机构位置：前置+中置；秸秆粉碎还田机构幅宽：前1680mm+中间1700mm；驾驶室型式：普通式；变速机构型式：机械式；驱动桥型式（前/后）：前机械式；制动器型式（前/后）：前盘式+后毂式；轴距：2650mm；导向轮轮距：1570mm；驱动轮轮距：1635mm；导向轮轮胎规格：10-15；驱动轮轮胎规格：13.6-24。 | 购机补贴（通用类） | 129 | 否 |  | T201914140045 | 2024-12-23
收获机械 | 玉米收获机械 | 自走式玉米收获机 | 3行摘穗剥皮型自走式玉米收获机 | 自走式玉米收获机 | 襄垣县仁达机电设备有限公司 | 4YZ-3 | 40700 | 40700 | 0 | 收获行数:3行;是否可剥皮:是 ;幅宽:1.62-1.95米; | 型号名称：4YZ-3型自走式玉米收获机；结构型式（自走式）：摘穗、剥皮、粉碎还田；配套动力型号规格：WP4.1G140E301；配套动力额定功率：103kW；配套动力额定转速：2300r/min；工作状态外形尺寸(长×宽×高)：6500×2150×3100mm；工作行数：3行；工作幅宽：1620-1950mm；最大卸果穗高度：2080mm；果穗升运器布置位置：中置；果穗升运器结构型式：链条刮板式；果穗升运器最大通过高度：3100mm；最小离地间隙：300mm；作业速度：3.0-5.0km/h；作业小时生产率：0.3-0.4h㎡/h；单位面积燃油消耗量：≤40kg/h㎡；摘穗机构摘穗辊/板型式：螺旋爪式摘穗辊；摘穗机构摘穗辊/板尺寸：φ90×880mm；剥皮机剥皮辊型式：胶辊组合；剥皮机剥皮辊尺寸：φ70×926mm；剥皮机剥皮辊数量：16个；割台型式：卧式；风扇型式：叶片式；风扇直径：φ225mm；风扇数量：1个；清选筛型式：圆孔筛；集粮箱容积：2000L；集粮箱卸粮方式：左侧倾；集粮箱驱动方式：液压式；秸秆处理机构型号名称：秸秆粉碎还田机；秸秆处理机构型式：卧式甩刀式；秸秆处理机构工作幅宽：1560/1700mm；秸秆处理机构位置：前置/中置；驾驶室型式：普通式；变速方式：机械式；驱动桥型式：分体式；驱动桥驱动方式：机械式；转向机型式：液压式；转向机助力方式：液压式；制动器型式：前盘后毂；制动器助力方式：液压式；轴距：2600mm；轮距导向轮：1570mm；轮距驱动轮：1635mm；轮胎规格导向轮：10-15；轮胎规格驱动轮：12.2-24。 | 购机补贴（通用类） | 103 | 否 |  | 部20171510 | 2021-12-31
收获机械 | 玉米收获机械 | 自走式玉米收获机 | 3行摘穗剥皮型自走式玉米收获机 | 现:自走式玉米收获机(原:自走式玉米收获机) | 襄垣县仁达机电设备有限公司 | 4YZ-3H | 40700 | 40700 | 0 | 收获行数:3行;是否可剥皮:是 ;幅宽:1.84米; | 型号名称：4YZ-3H型自走式玉米收获机；结构型式：轮式,摘穗,剥皮,秸秆还田；配套发动机型号规格：YD4GL120G1；配套发动机生产企业：扬动股份有限公司；配套发动机结构型式：直列水冷；配套发动机额定功率：88.2kW；配套发动机额定转速：2400r/min；整机外形尺寸(长×宽×高)：6330×2050×3025mm；工作行数（通道数）：3行；行距：580mm；工作幅宽：1840mm；最小离地间隙：260mm；作业速度：3-5km/h；作业小时生产率：0.25-0.35hm²/h；单位面积燃油消耗量：≤35kg/hm²；果穗升运器布置位置：中置；果穗升运器结构型式：链条刮板式；摘穗机构型式：摘穗辊式；摘穗辊/板数量：6个；剥皮机构型式：胶辊式；剥皮辊数量：12个；割台型式：卧式；风扇数量：1个；风扇型式：叶片式；风扇直径：260mm；卸粮方式：液压侧翻；秸秆粉碎还田机构型式：甩刀式；秸秆粉碎还田机构位置：前置；秸秆粉碎还田机构幅宽：1565mm；驾驶室型式：普通式；变速机构型式：机械式；驱动型式（前、后）：前机械式+后机械式；制动器型式（前/后）：前鼓式+后盘式；轴距：2220mm；导向轮轮距：1400mm；驱动轮轮距：1480mm；导向轮轮胎规格：10-15；驱动轮轮胎规格：11.2-20。 | 购机补贴（通用类） | 88.2 | 否 |  | T202014140067 | 2025-12-21
收获机械 | 玉米收获机械 | 自走式玉米收获机 | 3行摘穗剥皮型自走式玉米收获机 | 自走履带式玉米收获机 | 长春继鑫农业装备有限公司 | 4YZL-3F | 40700 | 40700 | 0 | 收获行数:3行;是否可剥皮:是 ;幅宽:1.8米; | 型号名称：4YZL-3F自走履带式玉米收获机；结构型式：履带式、摘穗、剥皮、秸秆还田；配套发动机型号规格：4G33TC；配套发动机生产企业：常柴股份有限公司；配套发动机结构型式：直列式L4柴油机；配套发动机额定功率：74.5kW；配套发动机额定转速：2400r/min；整机外形尺寸（长X宽X高）：5850mmX2150mmX2500mm；工作行数：3行；行距：600mm；工作幅宽：1800mm；最小离地间隙：290mm；作业速度：1.7-5km/h；作业小时生产率：0.28—0.52h㎡/h；单位面积燃油消耗量：≤45kg/h㎡；果穗升运器布置位置：右置；果穗升运器结构型式：刮板式；摘穗机型式：摘穗板式；摘穗辊/板数量：6个；剥皮机构型式：螺旋橡胶辊式；剥皮辊数量：12个；割台型式：卧式；风扇数量：1个；风扇型式：离心式；风扇直径：550mm；卸粮方式：液压左侧卸粮；秸秆粉碎还田机构型式：滚刀式；秸秆粉碎还田机构位置：割台后下方；秸秆粉碎还田机构工作幅宽：1500mm；驾驶室型式：普通式；变速机构型式：机械式；履带节数：56节；履带节距：90mm；履带宽度：350mm；履带轨距：1500mm。 | 购机补贴（通用类） | 74.5 | 否 |  | T201900220534 | 2024-12-30
收获机械 | 玉米收获机械 | 自走式玉米收获机 | 3行摘穗剥皮型自走式玉米收获机 | 自走式玉米收获机 | 克拉斯(山东)农业机械有限公司 | 4YZP-3C | 40700 | 40700 | 0 | 收获行数:3行;是否可剥皮:是 ;幅宽:1.93米; | 结构形式：自走式（摘穗剥皮型），工作行数：3行，工作幅宽：1930mm，行距：580mm，整机外形尺寸：6100*2200*2850mm，轴距：2350mm，导向轮轮距：1665mm，驱动轮轮距：1675mm，导向轮轮胎规格：9.5-16，驱动轮轮胎规格：9.5-16 | 购机补贴（通用类） | 74 | 否 |  | 鄂2020270 | 2025-11-01
收获机械 | 玉米收获机械 | 自走式玉米收获机 | 3行摘穗剥皮型自走式玉米收获机 | 自走履带式玉米收获机 | 克拉斯(山东)农业机械有限公司 | 4YZP-3M | 40700 | 40700 | 0 | 收获行数:3行;是否可剥皮:是 ;幅宽:1.93米; | 结构形式：自走式（摘穗剥皮型）工作行数：3行，工作幅宽：1930mm，行距：580mm，整机外形尺寸：5700*1930*2750mm，履带节数：52节，履带宽度：350mm，履带轨距：1375mm | 购机补贴（通用类） | 81 | 否 |  | 鄂2020269 | 2025-11-01
收获机械 | 玉米收获机械 | 自走式玉米收获机 | 3行摘穗剥皮型自走式玉米收获机 | 自走式玉米收获机 | 山东江华机械制造有限公司 | 4YZP-3 | 40700 | 40700 | 0 | 收获行数:3行;是否可剥皮:是 ;幅宽:1.86米; | 结构型式:摘穗剥皮型；外形尺寸（工作状态，长×宽×高)mm：6015x2200x2760；结构质量（kg）：4460；工作行数：3；工作幅宽（mm）：1860；适应行距范围mm：600；果穗升运器布置位置：右置；果穗升运器结构型式：刮板式；摘穗机构型式：板式；剥皮机型式：全胶辊；剥皮辊数量（对）：7；割刀型式 ：/；脱粒滚筒型式：/；清选筛型式：/；凹板筛型式：/；秸秆处理机构型式：/；工作幅宽：/；位置/。驱动方式：四驱；制动器型式：前：盘式；后：无；驱动桥型式：机械驱动；轮胎规格 ：导向轮：7.5-16/驱动轮：9.5-20； | 购机补贴（通用类） | 82 | 否 |  | 鄂2020046 | 2025-05-13
收获机械 | 玉米收获机械 | 自走式玉米收获机 | 3行摘穗剥皮型自走式玉米收获机 | 自走式玉米收获机 | 山东江华机械制造有限公司 | 4YZP-3A | 40700 | 40700 | 0 | 收获行数:3行;是否可剥皮:是 ;幅宽:1.925米; | 结构型式:轮式、摘穗、剥皮、秸秆还田；外形尺寸（工作状态，长×宽×高)mm：6405×2190×3410；结构质量（kg）：7900；工作行数：3；工作幅宽（mm）：1925；适应行距范围mm：中间500，两侧560；果穗升运器布置位置：中置；摘穗机构型式：摘穗辊式；剥皮机型式：全胶辊；割刀型式 ：/；脱粒滚筒型式：/；清选筛型式：/；凹板筛型式：/；秸秆粉碎还田机构型式：甩刀式；位置：中置；工作幅宽mm：1800；驱动型式（前/后）：机械驱动；驱动方式：两驱；制动器型式：前：盘式；后：鼓式；轴距mm：2670；导向轮轮距mm：1430；驱动轮轮距mm：1625；轮胎规格 ：导向轮：10-15/驱动轮：13.6-24； | 购机补贴（通用类） | 129 | 否 |  | T202012120074 | 2025-12-07
收获机械 | 玉米收获机械 | 自走式玉米收获机 | 3行摘穗剥皮型自走式玉米收获机 | 自走式玉米收获机 | 河南豪丰农业装备有限公司 | 4YZ-3 | 40700 | 40700 | 0 | 收获行数:3行;是否可剥皮:是 ;幅宽:1.83米; | 型号规格：4YZ-3；结构型式：自走式（摘穗+剥皮+粉碎还田）；配套发动机型号规格：LR4N5LR22/1180；额定功率：118kW；额定转速：2200r/min；外形尺寸（长×宽×高）：6150×2240×3260mm；工作行数：3行；行距：550mm；工作幅宽：1830mm；最大卸果穗高度：2180mm；果穗升运器布置位置：中置；结构型式：链耙式；最大通过高度：3080mm；最小离地间隙：230mm；作业速度：2～5km/h；作业小时生产率：0.31～0.78h㎡/h；单位面积燃油消耗量：≤85kg/h㎡；摘穗机构：摘穗辊型式：摘穗辊式；摘穗辊尺寸：Ф90×720mm（直径×长度）；输送槽型式：链耙式；输送带宽度：525mm；剥皮机：剥皮辊型式：橡胶辊；剥皮辊尺寸：Ф72×825mm（直径×长度）；剥皮辊数量：16个；割台型式：卧式；输送槽型式：链耙式；风扇型式：轴流式，直径：Ф390mm，数量1个；集粮箱容积：2000L；卸粮方式：侧翻；驱动方式：液压驱动；秸秆处理机构：1JHY-175型秸秆粉碎还田机；型式：甩刀式；工作幅宽：1750mm；位置：中置；驾驶室型式：普通；变速方式：机械档位+无级变速；驱动桥形式：断开式，驱动方式：机械驱动；转向机：型式：液压式整体动力转向器；助力方式：液压助力；制动器：型式：盘式+鼓式（前/后），助力方式：液压助力；轴距：2570mm；轮距：导向轮：1485mm；驱动轮：1620mm；轮胎规格：导向轮10-15；驱动轮：13.6-24。 | 购机补贴（通用类） | 118 | 否 |  | 鄂2019014 | 2023-12-31
收获机械 | 玉米收获机械 | 自走式玉米收获机 | 3行摘穗剥皮型自走式玉米收获机 | 自走式玉米收获机 | 河南豪丰农业装备有限公司 | 4YZX-3A | 40700 | 40700 | 0 | 收获行数:3行;是否可剥皮:是 ;幅宽:1.97米; | 型号规格：4YZX-3A；结构型式：自走式（摘穗+剥皮+粉碎还田）；配套发动机型号规格：LR4N5LR22/1180；额定功率：118kW；额定转速：2200r/min；外形尺寸（长×宽×高）：6520×2240×3260mm；工作行数：3行；行距：580mm；工作幅宽：1970mm；最大卸果穗高度：2180mm；果穗升运器布置位置：中置；结构型式：链耙式；最大通过高度：3080mm；最小离地间隙：230mm；作业速度：2～6km/h；作业小时生产率：0.34～1h㎡/h；单位面积燃油消耗量：≤80kg/h㎡；摘穗机构：摘穗辊型式：摘穗辊式；摘穗辊尺寸：Ф90×690mm（直径×长度）；输送槽：型式链耙式；输送带宽度：525mm；剥皮机：剥皮辊型式：橡胶辊；剥皮辊尺寸：Ф72×825mm（直径×长度）；剥皮辊数量：16个；割台型式：卧式；输送槽型式：螺旋搅龙式；风扇型式：轴流式，直径：Ф390mm，数量1个；集粮箱容积：2000L；卸粮方式：侧翻；驱动方式：液压驱动；秸秆处理机构：1JHY-175型秸秆粉碎还田机；型式：甩刀式；工作幅宽：1750mm；位置：中置；驾驶室型式：普通；变速方式：机械档位+无级变速；驱动桥形式：断开式，驱动方式：机械驱动；转向机型式：液压式整体动力转向器；助力方式：液压助力；制动器：型式：盘式+鼓式（前/后），助力方式：液压助力；轴距：2570mm；轮距：导向轮：1485mm；驱动轮：1620mm；轮胎规格：导向轮10-15；驱动轮：13.6-24。 | 购机补贴（通用类） | 118 | 否 |  | 鄂2019015 | 2023-12-31
收获机械 | 玉米收获机械 | 自走式玉米收获机 | 3行摘穗剥皮型自走式玉米收获机 | 自走式玉米收获机 | 山东瑞泽重工有限公司 | 4YZB-3 | 40700 | 40700 | 0 | 收获行数:3行;是否可剥皮:是 ;幅宽:1.86米; | 3行割台；幅宽(m):1.86m；形式：自走式（摘穗剥皮型） 型号规格:4YZB-3 结构型式（自走式）:摘穗、剥皮、粉碎还田 配套发动机型号规格:LR4M5LU23/0920E 配套发动机额定功率:92kW 配套发动机额定转速:2300r/min 工作状态外形尺寸（长×宽×高):6800×2300×3100mm 工作行数:3行 工作幅宽:1860mm 最大卸果穗高度:1875mm 果穗升运器布置位置/中置 果穗升运器结构型式:链条刮板式 果穗升运器最大通过高度:3100mm 最小离地间隙:250mm 作业速度:2.5～4.5km/h 作业小时生产率：0.3～0.6hm2/h 单位面积燃油消耗量：≤30kg/hm2 摘穗机构摘穗辊/板型式：摘穗辊式 摘穗机构摘穗辊/板尺寸：Ф90×870mm 剥皮机摘剥皮辊型式：全橡胶辊 剥皮机剥皮辊尺寸：Ф72×1005mm 剥皮机剥皮辊数量：16个 割台型式/卧式 集粮箱容积：1860L 集粮箱卸粮方式：侧倾翻式 集粮箱驱动方式:液压 秸秆处理机构型式:卧式回转切刀＋甩刀 秸秆处理机构工作幅宽:1525＋1635mm 秸秆处理机构位置:前置＋中置 驾驶室型式:普通式 变速方式:机械式 3+1 驱动桥型式:机械式 驱动桥驱动方式:两驱 转向机型式:液压式 制动器型式:盘式 制动器助力方式：液压 轴 距：2460mm 导向轮轮距：1650mm 驱动轮轮距：1660mm 导向轮轮胎规格：10-15 驱动轮轮胎规格：12.4-24 | 购机补贴（通用类） | 92 | 否 |  | 部20171553 | 2021-12-31
收获机械 | 玉米收获机械 | 自走式玉米收获机 | 3行摘穗剥皮型自走式玉米收获机 | 自走式玉米收获机 | 吉林牧神机械有限责任公司 | 4YZB-3 | 40700 | 40700 | 0 | 收获行数:3行;是否可剥皮:是 ;是否茎穗兼收:否 ; | 结构型式（自走式）：摘穗剥皮型；外形尺寸：7620×2350×3450mm，工作行数：3行，行距：600mm，工作幅宽：1960mm，果穗升运器位置：中置；果穗升运器结构形式：刮板式；摘穗机构型式：圆柱六棱式+摘穗板；剥皮机型式：铸铁直辊+橡胶直辊；剥皮辊数量：16个；秸秆处理机构型式：甩刀式；工作幅宽：1800mm；位置：中置；变速机构型式：机械变速+无级变速；驱动桥型式：机械齿轮式（两轮驱动）；制动器型式：盘式制动钳（前）；轮胎规格：10/75-15.3（导向轮）/13.6-24（驱动轮）。 | 购机补贴（通用类） | 0 | 否 |  | T201900220516 | 2024-12-30
收获机械 | 玉米收获机械 | 自走式玉米收获机 | 3行摘穗剥皮型自走式玉米收获机 | 自走式玉米收获机 | 吉林牧神机械有限责任公司 | 4YZB-3S | 40700 | 40700 | 0 | 收获行数:3行;是否可剥皮:是 ;是否茎穗兼收:否 ; | 结构型式（自走式）：摘穗剥皮型；外形尺寸：7620×2350×3450mm，工作行数：3行，行距：600mm，工作幅宽：1960mm，果穗升运器位置：中置；果穗升运器结构形式：刮板式；摘穗机构型式：圆柱六棱式+摘穗板；剥皮机型式：铸铁直辊+橡胶直辊；剥皮辊数量：16个；秸秆处理机构型式：甩刀式；工作幅宽：1800mm；位置：中置；变速机构型式：机械变速+无级变速；驱动桥型式：机械齿轮式（四轮驱动）；制动器型式：盘式制动钳（前）；轮胎规格：10/75-15.3（导向轮）/13.6-24（驱动轮）。 | 购机补贴（通用类） | 0 | 否 |  | T201900220516 | 2024-12-30
收获机械 | 玉米收获机械 | 自走式玉米收获机 | 3行摘穗剥皮型自走式玉米收获机 | 自走式玉米收获机 | 山东金大丰机械有限公司 | 4YZP-3GA | 40700 | 40700 | 0 | 收获行数:3行;是否可剥皮:是 ;幅宽:1.91米; | 结构型式：轮式、摘穗、剥皮、秸秆还田；整机外形尺寸(长×宽×高)mm：6460×2250×3400；工作行数（通道数）行：3；行距（mm）：600；工作幅宽（mm）：1910；果穗升运器布置位置：中置；果穗升运器结构型式：链条刮板式；摘穗机构型式：摘穗辊式；摘穗辊/板数量：6个；剥皮机构型式：橡胶辊；剥皮辊数量：16个；割台型式：卧式；卸粮方式：液压侧翻式卸粮；秸秆粉碎还田机构型式：刀片式；秸秆粉碎还田机构位置：前后轮胎之间；秸秆粉碎还田机构工作幅宽（mm）：1800；变速机构型式：机械式；驱动方式：两驱；驱动型式（前/后）：机械+液压驱动/无；制动器型式（前/后）：制动盘式/制动鼓式；轴距（mm）：2760；导向轮轮距（mm）：1430；驱动轮轮距（mm）：1635；导向轮轮胎规格：10-15；驱动轮轮胎规格：15.5/80-24； | 购机补贴（通用类） | 147 | 否 |  | T202142420133 | 2026-04-29
收获机械 | 玉米收获机械 | 自走式玉米收获机 | 3行摘穗剥皮型自走式玉米收获机 | 自走式玉米收获机 | 山东金大丰机械有限公司 | 4YZP-3G | 40700 | 40700 | 0 | 收获行数:3行;是否可剥皮:是 ;幅宽:1.9米; | 结构型式：轮式、摘穗、剥皮、秸秆还田；整机外形尺寸(长×宽×高)mm：6460×2330×3500；工作行数：3行；行距（mm）：600； 工作幅宽（mm）：1900；变速机构型式：机械式；轴距（mm）：2647；导向轮轮距（mm）：1450；驱动轮轮距（mm）：1620；导向轮轮胎规格：10—15；驱动轮轮胎规格：13.6-24； | 购机补贴（通用类） | 118 | 否 |  | 鄂2019425 | 2024-11-15
收获机械 | 玉米收获机械 | 自走式玉米收获机 | 3行摘穗剥皮型自走式玉米收获机 | 自走式玉米收获机 | 山东金大丰机械有限公司 | 4YZP-3F | 40700 | 40700 | 0 | 收获行数:3行;是否可剥皮:是 ;幅宽:1.85米; | 结构型式：摘穗剥皮型；外形尺寸（工作状态，长×宽×高)mm：6200×2420×2920；结构质量（kg）：4860；工作行数：3行；适应行距范围（cm）：55-65；果穗升运器布置位置：中置；果穗升运器结构形式：链条刮板式；摘穗机构型式：摘穗板式；剥皮机型式：橡胶辊；剥皮机数量（对）：8；秸秆处理机构型式：滚刀式秸秆切碎器；工作幅宽（mm）：1580；位置：割台下方。驱动方式：四轮驱动；制动器型式（前/后）：盘式/无；驱动桥型式：机械变速箱+四驱；轮胎规格（前/后）:11.2-24/7.5-20 | 购机补贴（通用类） | 88 | 否 |  | 鄂2019197 | 2023-12-31
收获机械 | 玉米收获机械 | 自走式玉米收获机 | 3行摘穗剥皮型自走式玉米收获机 | 自走式玉米收获机 | 潍柴雷沃重工股份有限公司(原:雷沃重工股份有限公司) | 4YZ-3K1 | 40700 | 40700 | 0 | 收获行数:3行;是否可剥皮:是 ;幅宽:2.01米; | 结构型式：自走式（摘穗剥皮型）；收获行数：3行；工作幅宽：2010mm | 购机补贴（通用类） | 118 | 否 |  | 部20171796 | 2021-12-31
收获机械 | 玉米收获机械 | 自走式玉米收获机 | 3行摘穗剥皮型自走式玉米收获机 | 自走式玉米收获机 | 潍柴雷沃重工股份有限公司(原:雷沃重工股份有限公司) | 4YZ-3DR | 40700 | 40700 | 0 | 收获行数:3行;是否可剥皮:是 ;幅宽:2.03/1.96米; | 结构型式：自走式（摘穗剥皮型）；收获行数：3行；工作幅宽：2030/1960mm | 购机补贴（通用类） | 147 | 否 |  | T202100370131 | 2026-04-01
收获机械 | 玉米收获机械 | 自走式玉米收获机 | 3行摘穗剥皮型自走式玉米收获机 | 自走式玉米收获机 | 潍柴雷沃重工股份有限公司(原:雷沃重工股份有限公司) | 4YZ-3H1 | 40700 | 40700 | 0 | 收获行数:3行;是否可剥皮:是 ;幅宽:2.01米; | 结构型式：自走式（摘穗剥皮型）；收获行数：3行；工作幅宽：2010mm | 购机补贴（通用类） | 118 | 否 |  | 部20171797 | 2021-12-31
收获机械 | 玉米收获机械 | 自走式玉米收获机 | 3行摘穗剥皮型自走式玉米收获机 | 自走式玉米收获机 | 潍柴雷沃重工股份有限公司(原:雷沃重工股份有限公司) | 4YZ-3H2 | 40700 | 40700 | 0 | 收获行数:3行;是否可剥皮:是 ;幅宽:1.86米; | 结构型式：自走式（摘穗剥皮型）；收获行数：3行；工作幅宽：1860mm | 购机补贴（通用类） | 129 | 否 |  | T202000370068 | 2025-03-31
收获机械 | 玉米收获机械 | 自走式玉米收获机 | 3行摘穗剥皮型自走式玉米收获机 | 自走式玉米收获机 | 山东巨明机械有限公司 | 4YZLP-3 | 40700 | 40700 | 0 | 收获行数:3行;是否可剥皮:是 ;幅宽:1.84米; | 工作行数（通道数）：3行；工作幅宽：1840mm；结构型式：履带式+摘穗+剥皮+秸秆还田；配套发动机额定功率：66.2kW；整机外形尺寸（长×宽×高）：5670×1920×2750mm；最大通过高度：2750mm；最小离地间隙：250mm；果穗升运器结构型式：刮板式；摘穗机构型式：板式；剥皮机构型式：全胶辊；割台型式：卧式；变速机构型式：静液压无级变速；驾驶室型式：普通；履带节数：52节；履带宽度：390mm；履带轨距：1375mm。 | 购机补贴（通用类） | 66.2 | 否 |  | T201900210482 | 2024-12-30
收获机械 | 玉米收获机械 | 自走式玉米收获机 | 3行摘穗剥皮型自走式玉米收获机 | 自走式玉米收获机 | 山东巨明机械有限公司 | 4YZP-3B1 | 40700 | 40700 | 0 | 收获行数:3行;是否可剥皮:是 ;幅宽:1.9米; | 工作行数：3行；工作幅宽：1900mm；结构型式：摘穗、剥皮、粉碎还田；配套发动机额定功率：129kW；工作状态外形尺寸（长×宽×高）：6450×2200×3400mm；摘穗辊型式：辊式；剥皮辊型式：全胶辊；变速方式：机械式（3+1）+无极变速；秸秆处理机构型号名称：秸秆切碎刀+秸秆粉碎还田机； | 购机补贴（通用类） | 129 | 否 |  | 部20190098 | 2023-12-31
收获机械 | 玉米收获机械 | 自走式玉米收获机 | 3行摘穗剥皮型自走式玉米收获机 | 自走式玉米收获机 | 山东巨明机械有限公司 | 4YZP-3D | 40700 | 40700 | 0 | 收获行数:3行;是否可剥皮:是 ;幅宽:1.9米; | 工作行数：3行；工作幅宽：1900mm；结构型式：轮式摘穗剥皮秸秆还田型；配套发动机额定功率：147kW；整机外形尺寸（长×宽×高）：6600×2230×3400mm；最大通过高度：3400mm；最小离地间隙：270mm；轴距：2920mm；果穗升运器结构型式：刮板式；摘穗机构型式：辊式；剥皮机构型式：全胶辊；割台型式：卧式；变速机构型式：机械（3+1）+无级变速；驾驶室型式：普通式。 | 购机补贴（通用类） | 147 | 否 |  | T201900030307 | 2024-12-30
收获机械 | 玉米收获机械 | 自走式玉米收获机 | 3行摘穗剥皮型自走式玉米收获机 | 自走式玉米收获机 | 山东巨明机械有限公司 | 4YZP-3S | 40700 | 40700 | 0 | 收获行数:3行;是否可剥皮:是 ;幅宽:1.855米; | 工作行数（通道数）：3行；工作幅宽：1855mm；结构型式：轮式 摘穗 剥皮 秸秆还田；配套发动机额定功率：88kW；整机外形尺寸（长×宽×高）：6740×2240×3090mm；最大通过高度：3150mm；最小离地间隙：280mm；轴距：2800mm；果穗升运器结构型式：刮板式；摘穗机构型式：板式；剥皮机构型式：全橡辊；割台型式：卧式；变速机构型式：机械（3+1）+无级变速；驾驶室型式：普通。 | 购机补贴（通用类） | 88 | 否 |  | T201900210483 | 2024-12-30
收获机械 | 玉米收获机械 | 自走式玉米收获机 | 3行摘穗剥皮型自走式玉米收获机 | 自走式玉米收获机 | 山东巨明机械有限公司 | 4YZLP-3A | 40700 | 40700 | 0 | 收获行数:3行;是否可剥皮:是 ;幅宽:1.84米; | 工作行数（通道数）：3行；工作幅宽：1840mm；结构型式：履带式、摘穗、剥皮、秸秆还田；配套发动机额定功率：103kW；整机外形尺寸（长×宽×高）：5670×1920×2750mm；最大通过高度：1480mm；最小离地间隙：250mm；果穗升运器结构型式：刮板式；摘穗机构型式：板式；剥皮机构型式：全胶辊；割台型式：卧式；变速机构型式：静液压无级变速；驾驶室型式：普通式；履带节数：52节；履带宽度：390mm；履带轨距：1375mm。 | 购机补贴（通用类） | 103 | 否 |  | 鄂2019522 | 2024-12-29
收获机械 | 玉米收获机械 | 自走式玉米收获机 | 3行摘穗剥皮型自走式玉米收获机 | 自走式玉米收获机 | 山东巨明机械有限公司 | 4YZP-3F | 40700 | 40700 | 0 | 收获行数:3行;是否可剥皮:是 ;幅宽:1.88米; | 工作行数（通道数）：3行；工作幅宽：1880mm；结构型式：轮式、摘穗、剥皮、秸秆还田；配套发动机额定功率：110kW；整机外形尺寸（长×宽×高）：6860×2240×3090mm；最大通过高度：1680mm；最小离地间隙：280mm；轴距：2800mm；果穗升运器结构型式：刮板式；摘穗机构型式：板式；剥皮机构型式：全胶辊；割台型式：卧式；变速机构型式：机械式（3+1）+无级变速；驾驶室型式：普通式。 | 购机补贴（通用类） | 110 | 否 |  | 鄂2019520 | 2024-12-29
收获机械 | 玉米收获机械 | 自走式玉米收获机 | 3行摘穗剥皮型自走式玉米收获机 | 自走式玉米收获机 | 山东巨明机械有限公司 | 4YZP-3H | 40700 | 40700 | 0 | 收获行数:3行;是否可剥皮:是 ;幅宽:1.92米; | 工作行数（通道数）：3行；工作幅宽：1920mm；结构型式：轮式、摘穗、剥皮、秸秆还田；配套发动机额定功率：118kW；整机外形尺寸（长×宽×高）：6020×2450×2800mm；最大通过高度：1680mm；最小离地间隙：250mm；轴距：2400mm；果穗升运器结构型式：刮板式；摘穗机构型式：板式；剥皮机构型式：全胶辊；割台型式：卧式；变速机构型式：（4+1）×2机械式；驾驶室型式：普通式。 | 购机补贴（通用类） | 118 | 否 |  | 鄂2019521 | 2024-12-29
收获机械 | 玉米收获机械 | 自走式玉米收获机 | 3行摘穗剥皮型自走式玉米收获机 | 自走式玉米收获机 | 山东巨明机械有限公司 | 4YZP-3B | 40700 | 40700 | 0 | 收获行数:3行;是否可剥皮:是 ;幅宽:1.9米; | 工作行数：3行；工作幅宽：1900mm；结构型式：摘穗、剥皮、粉碎还田；配套发动机额定功率：118kW；工作状态外形尺寸（长×宽×高）：6450×2200×3400mm；结构质量：4610kg；适用行距范围：450-650mm；摘穗辊型式：辊式；剥皮辊型式：全胶辊；变速方式：（3+1）×2机械式；秸秆处理机构型号名称：切碎器+粉碎还田机。 | 购机补贴（通用类） | 118 | 否 |  | 部20171878 | 2021-12-31
收获机械 | 玉米收获机械 | 自走式玉米收获机 | 3行摘穗剥皮型自走式玉米收获机 | 自走式玉米收获机 | 山东巨明机械有限公司 | 4YZP-3A | 40700 | 40700 | 0 | 收获行数:3行;是否可剥皮:是 ;幅宽:2米; | 工作行数：3行；工作幅宽：2000mm；结构型式：自走 轮式 剥皮；配套发动机额定功率：118kW；外形尺寸（长×宽×高）：8030×2480×3465mm；结构质量：6600kg；适用行距范围：500-750mm；拉茎辊型式：六棱辊式；摘穗辊型式：摘穗板式；剥皮辊型式：平辊全胶辊；变速箱类型：（3+1）×2机械组成式；秸秆粉碎还田机型号规格：4J-185。 | 购机补贴（通用类） | 118 | 否 |  | 部20170128 | 2021-12-31
收获机械 | 玉米收获机械 | 自走式玉米收获机 | 3行摘穗剥皮型自走式玉米收获机 | 自走式玉米收获机 | 山东巨明机械有限公司 | 4YZP-3C | 40700 | 40700 | 0 | 收获行数:3行;是否可剥皮:是 ;幅宽:2米; | 工作行数：3行；工作幅宽：2000mm；结构型式：摘穗、剥皮、粉碎还田；配套发动机额定功率：103kW；工作状态外形尺寸（长×宽×高）：7950×2480×3550mm；结构质量：6350kg；适用行距范围：550-750mm；摘穗板型式：板式；剥皮辊型式：全胶辊；变速方式：（3+1）+无级变速；秸秆处理机构型号名称：秸秆粉碎还田机。 | 购机补贴（通用类） | 103 | 否 |  | 部20171817 | 2021-12-31
收获机械 | 玉米收获机械 | 自走式玉米收获机 | 3行摘穗剥皮型自走式玉米收获机 | 自走式玉米收获机 | 山东巨明机械有限公司 | 4YZP-3G | 40700 | 40700 | 0 | 收获行数:3行;是否可剥皮:是 ;幅宽:1.85米; | 工作行数：3行；工作幅宽：1850mm；结构型式：自走式+摘穗+剥皮+粉碎还田；配套发动机额定功率：92kW；工作状态外形尺寸（长×宽×高）：5650×2310×3050mm；结构质量：4610kg；适用行距范围：450-650mm；摘穗辊型式：辊式；剥皮辊型式：全胶辊；变速方式：（3+1）×2机械式；秸秆处理机构型号名称：秸秆切碎器。 | 购机补贴（通用类） | 92 | 否 |  | 部20171524 | 2021-12-31
收获机械 | 玉米收获机械 | 自走式玉米收获机 | 3行摘穗剥皮型自走式玉米收获机 | 自走式玉米收获机 | 山东巨明机械有限公司 | 4YZP-3K | 40700 | 40700 | 0 | 收获行数:3行;是否可剥皮:是 ;幅宽:1.92米; | 工作行数：3行；工作幅宽：1920mm；结构型式：轮式 摘穗 剥皮；配套发动机额定功率：110kW；整机外形尺寸（长×宽×高）：6020×2450×2800mm；最大通过高度：2800mm；最小离地间隙：250mm；轴距：2400mm；果穗升运器结构型式：刮板式；摘穗机构型式：板式；剥皮机构型式：全胶辊；割台型式：卧式；变速机构型式：（4+1）×2机械式；；驾驶室型式：普通式。 | 购机补贴（通用类） | 110 | 否 |  | T202142420236 | 2026-04-29
收获机械 | 玉米收获机械 | 自走式玉米收获机 | 3行摘穗剥皮型自走式玉米收获机 | 自走式玉米收获机 | 山东巨明机械有限公司 | 4YZP-3E | 40700 | 40700 | 0 | 收获行数:3行;是否可剥皮:是 ;幅宽:1.95米; | 工作行数（通道数）：3行；工作幅宽：1950mm；结构型式：轮式摘穗剥皮；配套发动机额定功率：74kW；整机外形尺寸（长×宽×高）：6100×2300×2850mm；最大通过高度：2700mm；最小离地间隙：250mm；轴距：2320mm；果穗升运器结构型式：刮板式；摘穗机构型式：板式；剥皮机构型式：全胶辊；割台型式：卧式；变速机构型式：（4+1）×2机械式；驾驶室型式：普通式。 | 购机补贴（通用类） | 74 | 否 |  | T202000370069 | 2025-03-31
收获机械 | 玉米收获机械 | 自走式玉米收获机 | 3行摘穗剥皮型自走式玉米收获机 | 自走式玉米收获机 | 山东亿佳农农业装备有限公司 | 4YZP-3 | 40700 | 40700 | 0 | 收获行数:3行;是否可剥皮:是 ;幅宽:1.86米; | 型号名称：4YZP-3型自走式玉米收获机；结构型式：轮式、摘穗、剥皮、茎秆还田；配套发动机额定功率（KW）：74.5；额定转速（r/min）：2400；整机外形尺寸（长*宽*高）mm：5990*2270*2840；工作行数（行）：3；行距（mm）：600；工作幅宽（mm）：1860；最小离地间隙（mm）：280；轴距（mm）：2350；轮距（导向轮/驱动轮）mm：1800/1780；轮胎规格（导向轮/驱动轮）：9.5-20/9.5-20 | 购机补贴（通用类） | 74.5 | 否 |  | T202012120068 | 2025-12-01
收获机械 | 玉米收获机械 | 自走式玉米收获机 | 3行摘穗剥皮型自走式玉米收获机 | 自走式玉米收获机 | 沂南县凯粒莱机械有限公司 | 4YZ-3A | 40700 | 40700 | 0 | 收获行数:3行;是否可剥皮:是 ;幅宽:1.710米; | 主要参数：型号：4YZ-3A；工作行数：3行割台；工作幅宽：1.710m；结构型式：自走式（轮式摘穗剥皮型） 配套动力：生产企业，江苏农华智慧农业科技股份有限公司，规格型号JD4E6N6，额定功率36.77kw，转速2300r/min；外型尺寸（长×宽×高）：5420×2000×2350；结构质量3330kg；行距范围：400～700mm；最大卸果穗高度1800mm；果穗升运器最大通过高度800mm；最小离地间隙180mm；理论作业速度2.0～5.0km/h；作业小时生产率0.25～0.50hm2/h；单位面积燃油消耗量≤33kg/hm2；最小转弯半径：左转/右转6650mm；拉茎辊型式：板式；剥皮辊型式：螺旋橡胶辊；割刀型式：定刀；风扇：离心式、直径φ320mm，1个；变速箱类型：齿轮传动；轮距：导向轮1850mm、驱动轮1900mm；轮胎规格：导向轮/驱动轮6.0-14；秸秆切碎机构型式：滚刀式。 配套动力1：生产企业，江苏农华智慧农业科技股份有限公司，规格型号JD4E6N6，额定功率36.77kw，转速2300r/min；排放达到GB20891-2014《非道路移动机械用柴油机排气污染物排放限值及测量方法（中国第三、四阶段）》第三阶段的要求。 配套动力2：生产企业，扬动股份有限公司，规格型号YD4JZ55C1，额定功率40.4kw，转速2400r/min；排放达到GB20891-2014《非道路移动机械用柴油机排气污染物排放限值及测量方法（中国第三、四阶段）》第三阶段的要求。 | 购机补贴（通用类） | 0 | 否 |  | 部20170509 | 2021-12-31
收获机械 | 玉米收获机械 | 自走式玉米收获机 | 3行摘穗剥皮型自走式玉米收获机 | 自走式玉米收获机 | 沂南县凯粒莱机械有限公司 | 4YZP-3D | 40700 | 40700 | 0 | 收获行数:3行;是否可剥皮:是 ;幅宽:1.820米; | 主要参数：型号：4YZP-3D；工作行数3行割台，工作幅宽1.820m，结构型式自走式（轮式摘穗剥皮秸秆还田型） 配套动力：生产企业扬动股份有限公司，规格型号YD4JZ55C1，发动机结构型式涡轮增压，额定功率40.4KW，转速2400r/min, 排放达到GB20891-2014《非道路移动机械用柴油机排气污染物排放限值及测量方法（中国第三、四阶段）》第三阶段的要求。 基本参数：外型尺寸（长×宽×高）5310×1910×2500mm，行距600mm，最大通过高度2220mm，最小离地间隙180mm，作业速度2.0~5.0km/h，作业小时生产率1.0~2.5hm2/h，单位面积油消耗量≤30kg/hm2，果穗升运器右置，果穗升运器结构型式链耙式，摘穗机构型式板式，摘穗辊/板数量6个，剥皮结构型式螺旋橡胶辊式，剥皮辊数量12根，割台型式卧式，割刀型式定刀，风扇数量1个，风扇型式离心式，风扇直径φ560mm，卸粮方式液压式，秸秆粉碎还田机构型式滚刀切碎式，前置秸秆粉碎还田机构，驾驶室简易式，变速机构型式机械式，驱动桥型式变速驱动桥和转向驱动桥，制动器型式前桥鼓刹，轴距2400mm，导向轮轮距1690mm，驱动轮轮距1710mm，导向轮轮胎规格6.50-16，驱动轮轮胎规格6.50-16。 | 购机补贴（通用类） | 0 | 否 |  | GZNJ/TJ 2019-228 | 2023-12-31
收获机械 | 玉米收获机械 | 自走式玉米收获机 | 3行摘穗剥皮型自走式玉米收获机 | 自走式玉米收获机 | 沂南县凯粒莱机械有限公司 | 4YZP-3C | 40700 | 40700 | 0 | 收获行数:3行;是否可剥皮:是 ;幅宽:1.820米; | 主要参数：型号：4YZP-3C；工作行数3行割台，工作幅宽1.820m，结构型式：自走式（轮式、摘穗、剥皮、秸秆还田） 配套动力：配套发动机额定功率58.8KW，发动机额定转速2400r/min，发动机结构型式涡轮增压，排放达到GB20891-2014《非道路移动机械用柴油机排气污染物排放限值及测量方法（中国第三、四阶段）》第三阶段的要求。 整机外形尺寸（长×宽×高）5200×2320×2640mm，行距600mm，最小离地间隙230mm，果穗升运器布置位置右置，摘穗机构型式板式，剥皮机构型式螺旋橡胶辊式，割台型式卧式，割刀型式定刀，风扇3个，风扇型式离心式和轴流式，秸秆粉碎还田机构型式滚刀式，秸秆粉碎还田机构位置前置，秸秆粉碎还田机构工作幅宽1800mm，驾驶室型式简易式，变速机构型式机械式，驱动桥型式（前、后）变速驱动桥/转向驱动桥，制动器型式前桥鼓式，轴距2360mm，导向轮轮距1670mm，驱动轮轮距1750mm，导向轮轮胎规格6.5-16，驱动轮轮胎规格9.5-20。 | 购机补贴（通用类） | 0 | 否 |  | T202000640104 | 2025-03-31
收获机械 | 玉米收获机械 | 自走式玉米收获机 | 3行摘穗剥皮型自走式玉米收获机 | 自走式玉米收获机 | 沂南县凯粒莱机械有限公司 | 4YZP-3F | 40700 | 40700 | 0 | 收获行数:3行;是否可剥皮:是 ;幅宽:1.820米; | 主要参数：型号：4YZP-3F；工作行数3行割台，工作幅宽1.820m，结构型式自走式（轮式摘穗剥皮秸秆还田型） 配套动力：生产企业扬动股份有限公司，规格型号YD4JZ55C1，发动机结构型式涡轮增压，额定功率40.4KW，转速2400r/min, 排放达到GB20891-2014《非道路移动机械用柴油机排气污染物排放限值及测量方法（中国第三、四阶段）》第三阶段的要求。 基本参数：外形尺寸（长×宽×高）5310×1910×2500mm，行距600mm，最大通过高度2220mm，最小离地间隙180mm，作业速度2.0~5.0km/h，作业小时生产率1.0~2.5hm2/h，单位面积油消耗量≤30kg/hm2，果穗升运器右置，果穗升运器结构型式链耙式，摘穗机构型式板式，摘穗辊/板数量6个，剥皮结构型式螺旋橡胶辊式，剥皮辊数量12根，割台型式卧式，割刀型式定刀，风扇数量1个，风扇型式离心式，风扇直径φ560mm，卸粮方式液压式，秸秆粉碎还田机构型式滚刀切碎式，前置秸秆粉碎还田机构，驾驶室普通式，变速机构型式机械式，驱动桥型式变速驱动桥和转向驱动桥，制动器型式前桥鼓刹，轴距2400mm，导向轮轮距1690mm，驱动轮轮距1710mm，导向轮轮胎规格6.50-16，驱动轮轮胎规格6.50-16。 | 购机补贴（通用类） | 0 | 否 |  | GZNJ/TJ 2019-228 | 2023-12-31
收获机械 | 玉米收获机械 | 自走式玉米收获机 | 3行摘穗剥皮型自走式玉米收获机 | 玉米联合收获机 | 山东大启机械有限公司 | 4YZP-3L | 40700 | 40700 | 0 | 收获行数:3行;是否可剥皮:是 ;幅宽:1.86米; | 工作行数：3行割台 工作幅宽：1.86m 形式：自走式(摘穗剥皮型) 工作尺寸：6290*2150*3100mm 使用质量：5020kg 适应行距范围：550-650mm 最小离地间隙：280mm | 购机补贴（通用类） | 83 | 否 |  | 鄂2017020 | 2021-12-31
收获机械 | 玉米收获机械 | 自走式玉米收获机 | 3行摘穗剥皮型自走式玉米收获机 | 玉米联合收获机 | 山东大启机械有限公司 | 4YZP-3D | 40700 | 40700 | 0 | 收获行数:3行;是否可剥皮:是 ;幅宽:1.85米; | 工作行数：3行割台； 工作幅宽：1.85m； 形式:自走式(摘穗剥皮型) 工作尺寸：6620*2150*3100mm; 使用质量：4760kg 适应行距范围：550-650mm 最小离地间隙：280mm | 购机补贴（通用类） | 95.6 | 否 |  | 鄂2017019 | 2021-12-31
收获机械 | 玉米收获机械 | 自走式玉米收获机 | 3行摘穗剥皮型自走式玉米收获机 | 自走式玉米联合收获机 | 中联农业机械股份有限公司(原:中联重机股份有限公司) | 4YZ-3E | 40700 | 40700 | 0 | 收获行数:3行;是否可剥皮:是 ;是否茎穗兼收:否 ; | 结构型式：自走式（摘穗剥皮型）；工作行数：3行；工作幅宽（mm）：2040； | 购机补贴（通用类） | 0 | 否 |  | T201900120338 | 2024-12-30
收获机械 | 玉米收获机械 | 自走式玉米收获机 | 3行摘穗剥皮型自走式玉米收获机 | 自走式玉米联合收获机 | 中联农业机械股份有限公司(原:中联重机股份有限公司) | 4YZ-3E1 | 40700 | 40700 | 0 | 收获行数:3行;是否可剥皮:是 ;幅宽:1.94米; | 结构型式：自走式（摘穗剥皮型）；工作行数：3行；工作幅宽（mm）：1940； | 购机补贴（通用类） | 118 | 否 |  | 2017TJ465 | 2021-12-31
收获机械 | 玉米收获机械 | 自走式玉米收获机 | 3行摘穗剥皮型自走式玉米收获机 | 自走式玉米联合收获机 | 中联农业机械股份有限公司(原:中联重机股份有限公司) | 4YZ-3E2 | 40700 | 40700 | 0 | 收获行数:3行;是否可剥皮:是 ;幅宽:1.8米; | 结构型式：自走式（摘穗剥皮型）、粉碎还田型；工作行数：3行；工作幅宽（mm）：1800； | 购机补贴（通用类） | 118 | 否 |  | 2018TJ469 | 2022-12-31
收获机械 | 玉米收获机械 | 自走式玉米收获机 | 3行摘穗剥皮型自走式玉米收获机 | 自走式玉米收获机 | 山东天凯中锐机械科技有限公司 | 4YZP-3 | 40700 | 40700 | 0 | 收获行数:3行;是否可剥皮:是 ;幅宽:1.9米; | 型号规格：4YZP-3 ；结构型式：自走式（ 摘穗、剥皮、粉碎还田）；工作状态外形尺寸：(长×宽×高) mm 6900×2300×3550；工作行数 ：3行 ；工作幅宽1900 mm ；最大卸果穗高度 1900mm ；果穗升运器布置位置 ：中置；果穗升运器结构型式： 链条+刮板；果穗升运器最大通过高度： 3200 mm；最小离地间隙： 245；作业速度： 2.88～4.54 km/h ；作业小时生产率 ：≥0.27 hm2/h；单位面积燃油消耗量:≥≤35hm2/h;单位面积燃油消耗量:≤35kg/hm2;摘穗机构：摘穗辊；摘穗机构摘穗辊尺寸 ：740×Φ92mm；输送槽型式：链耙式；输送槽输送带宽度：332mm；剥皮机剥皮辊型式：橡胶辊；剥皮机剥皮辊尺寸：995×Φ72mm；剥皮机剥皮辊数量： 8对 ；割台型式：卧式；输送槽型式：链耙式；风扇型式：离心式；风扇直径：Φ347/Φ560mm； 风扇数量：2个；集粮箱容积：2200L；集粮箱卸粮方式：液压倾翻式；集粮箱驱动方式：液压式；秸秆处理机构型号名称：切碎器、1JH-180秸秆粉碎还田机；秸秆处理机构型式：前滚刀式、后甩刀式；秸秆处理机构工作幅宽 1465、1800mm ；秸秆处理机构位置：前置；中置；驾驶室型式：普通驾驶室；变速方式：机械式（3+1）+无级变速；驱动桥型式：机械式；驱动桥驱动方式：两轮驱动；转向机型式：液压式；制动器型式：前轮：盘式、后轮：鼓式；制动器助力方式：液压式；轴距：2900mm； 轮距导向轮 1660mm ；轮距驱动轮：1700mm；轮胎规格导向轮：10-15；轮胎规格驱动轮：13.6-24 | 购机补贴（通用类） | 113 | 否 |  | 部20181256 | 2022-12-31
收获机械 | 玉米收获机械 | 自走式玉米收获机 | 3行摘穗剥皮型自走式玉米收获机 | 自走式玉米收获机 | 山东天凯中锐机械科技有限公司 | 4YZP-3A | 40700 | 40700 | 0 | 收获行数:3行;是否可剥皮:是 ;幅宽:1.9米; | 型号名称 ： 4YZP-3A 自走式玉米收获机； 结构型式 ：轮式、摘穗、剥皮、秸秆还田 ；整机外形尺寸(长×宽×高) mm 6900×2300×3550 ；工作行数（通道数） 3 行 ； 行距 580 mm ；工作幅宽 1900mm ； 最小离地间隙 320 mm ； 作业速度2.88～4.54 km/h ； 作业小时生产率 2/h 0.27～0.53hm ； 单位面积燃油消耗量 2 ≤35 kg/hm ； 果穗升运器布置位置：中置； 果穗升运器结构型式： 链条+刮板 ；摘穗机构型式：摘穗辊式；摘穗辊/板数量 ： 6个； 剥皮机构型式 ：橡胶辊；剥皮辊数量： 16 个；割台型式：卧式； 风扇数量： 2 个； 风扇型式 ：离心式 ； 风扇直径：φ347、φ560 ；卸粮方式： 液压倾翻式 ；秸秆粉碎还田机构型式 ：滚刀式、甩刀式 ； 秸秆粉碎还田机构位置： 前置、中置 ； 秸秆粉碎还田机构工作幅宽： 1465、1800 mm ；驾驶室型式 ： 普通式； 变速机构型式：机械式（3+1）+无级变速 ； 驱动型式（前/后）： 机械驱动（前） ； 驱动方式：两驱 ； 制动器型式（前/后）： 盘式（前）、鼓式（后）；轴距 2900mm ；导向轮轮距 1660mm ； 驱动轮轮距1700 mm；导向轮轮胎规格 ： 10.0-15； 驱动轮轮胎规格：13.6-24。 | 购机补贴（通用类） | 140 | 否 |  | T202000130345 | 2025-09-29
收获机械 | 玉米收获机械 | 自走式玉米收获机 | 3行摘穗剥皮型自走式玉米收获机 | 自走式玉米收获机 | 山东时风(集团)有限责任公司 | 4YZP-3B | 40700 | 40700 | 0 | 收获行数:3行;是否可剥皮:是 ;幅宽:1.8米; | 玉柴140国Ⅲ发动机，驱动轮11.2-24，转向轮10-15，剥皮机带割台前切碎后还田行走无级变速后制动后桥。(后附参数页证明文件) | 购机补贴（通用类） | 101 | 否 |  | T201900410922 | 2024-12-30
收获机械 | 玉米收获机械 | 自走式玉米收获机 | 3行摘穗剥皮型自走式玉米收获机 | 自走式玉米收获机 | 山东五征集团有限公司 | 4YZP-3XH1 | 40700 | 40700 | 0 | 收获行数:3行;是否可剥皮:是 ;幅宽:1.9米; | 外形尺寸(长×宽×高)：6780×2400×3400mm；结构质量：6000kg；适用行距范围：500～650mm；作业小时生产率：0.35～0.7km2/h；摘穗辊型式：螺旋筋式；剥皮辊型式：铸铁辊+橡胶辊；割刀型式：辊刀式；变速箱类型：（3＋1）机械变速箱+无级变速轮；秸秆切碎机构型式：甩刀式；秸秆粉碎还田机型号规格：1JH-178 | 购机补贴（通用类） | 113 | 否 |  | T202000231013 | 2025-12-30
收获机械 | 玉米收获机械 | 自走式玉米收获机 | 3行摘穗剥皮型自走式玉米收获机 | 自走式玉米联合收获机 | 久保田农业机械(苏州)有限公司 | 4YZB-3(PRO1408Y) | 40700 | 40700 | 0 | 收获行数:3行;是否可剥皮:是 ;幅宽:2.05米; | 3行割台；幅宽2.05m；形式：自走式（摘穗剥皮型） | 购机补贴（通用类） | 112 | 否 |  | T202000030752 | 2025-12-30
收获机械 | 玉米收获机械 | 自走式玉米收获机 | 3行摘穗剥皮型自走式玉米收获机 | 自走式玉米收获机 | 郑州中联收获机械有限公司 | 4YZ-3W | 40700 | 40700 | 0 | 收获行数:3行;是否可剥皮:是 ;幅宽:1.825米; | 结构型式：摘穗型、剥皮型、粉碎还田型，配套发动机：103KW，工作状态外形尺寸：6190*2300*3259mm,工作幅宽：1825mm，最小离地间隙：290mm,工作行数：3行，行距：650mm,果穗升运器：布置位置：中置,结构型式：链耙式。摘穗机构：型式：摘穗辊式，剥皮机：剥皮辊型式：胶铁辊组合式，剥皮辊数量：16个。风扇型式：弧形叶片横流式，直径：220mm,数量：1个。秸秆处理机构：型号名称：1JHY-185型秸秆粉碎还田机，工作幅宽：1750mm,型式：卧式甩刀式，位置：中置。变速方法：机械+无极变速式。驱动桥：型式：断开式，驱动方法：机械式。制动器型式：钳盘式。轴距：2600mm.轮胎规格：导向轮10-15，驱动轮：13.6-24，轮距：导向轮1458mm,驱动轮1660mm. | 购机补贴（通用类） | 103 | 否 |  | 部20180128 | 2022-12-31
收获机械 | 玉米收获机械 | 自走式玉米收获机 | 3行摘穗剥皮型自走式玉米收获机 | 自走式玉米收获机 | 郑州中联收获机械有限公司 | 4YZ-3B | 40700 | 40700 | 0 | 收获行数:3行;是否可剥皮:是 ;幅宽:1.825米; | 结构型式：轮式、摘穗、剥皮、秸秆还田，配套发动机型号规格：4D3-120U32，配套发动机厂家：安徽全柴动力股份有限公司，发动机结构型式：立式、直列，发动机功率：89KW，发动机额定转速：2400r/min，整机外形尺寸：6190*2300*3259mm,工作行数：3行，行距：650，工作幅宽：1825mm，最大通过高度：3259mm,最小离地间隙：300mm，作业速度：3.31-6.59km/h，驾驶室型式：普通式，变速机构型式：机械+无极变速式，驱动桥形式：前断开式，制动器型式：前：钳盘式、后：鼓式，轴距：2300mm，轮距：导向轮1458mm,驱动轮1660mm.轮胎规格：导向轮10-15，驱动轮：13.6-24. | 购机补贴（通用类） | 89 | 否 |  | T201900410908 | 2024-12-30
收获机械 | 玉米收获机械 | 自走式玉米收获机 | 3行摘穗剥皮型自走式玉米收获机 | 自走式玉米收获机 | 莱州市金达威机械有限公司 | 4YZP-3 | 40700 | 40700 | 0 | 收获行数:3行;是否可剥皮:是 ;是否茎穗兼收:是 ; | 结构形式：自走式（摘穗剥皮型），工作行数：3行，工作幅宽：1820mm，外形尺寸：6060*2470*3195mm，行距：580mm，轴距：2400mm，导向轮轮距：1850mm，驱动轮轮距：1850mm，导向轮轮胎规格：9.5-16，驱动轮轮胎规格：9.5-16 | 购机补贴（通用类） | 0 | 否 |  | 鄂2019289 | 2024-07-17
收获机械 | 玉米收获机械 | 自走式玉米收获机 | 3行摘穗剥皮型自走式玉米收获机 | 自走式玉米收获机 | 莱州市金达威机械有限公司 | 4YZP-3C | 40700 | 40700 | 0 | 收获行数:3行;是否可剥皮:是 ;幅宽:1.82米; | 结构形式：自走式（摘穗剥皮型），工作行数：3行，工作幅宽：1820mm，工作状态外形尺寸：6300*2300*3000mm，轴距：2430mm，导向轮轮距：1780mm，驱动轮轮距：1760mm，导向轮轮胎规格：10-15，驱动轮轮胎规格：11.2-20 | 购机补贴（通用类） | 89 | 否 |  | 部20171551 | 2021-12-31
收获机械 | 玉米收获机械 | 自走式玉米收获机 | 3行摘穗剥皮型自走式玉米收获机 | 自走式玉米收获机 | 潍坊华夏拖拉机制造有限公司 | 4YZP-3Y | 40700 | 40700 | 0 | 收获行数:3行;是否可剥皮:是 ;幅宽:1.68米; | 工作行数：3行；工作幅宽：1680mm；拉茎辊型式：六棱式；剥皮辊型式：螺旋橡胶辊式；型式：自走式 | 购机补贴（通用类） | 81 | 否 |  | 部20170016 | 2021-12-31
收获机械 | 玉米收获机械 | 自走式玉米收获机 | 3行摘穗剥皮型自走式玉米收获机 | 自走式玉米收获机 | 现:河北英虎农业机械股份有限公司(原:河北英虎农业机械制造有限公司) | 4YZB-3E | 40700 | 40700 | 0 | 收获行数:3行;是否可剥皮:是 ;幅宽:1.85米; | 整机外形尺寸(长x宽x高)mm：6770 x2300 x3500 配套动力：129kW 工作行数：3行 工作幅宽：1.85m | 购机补贴（通用类） | 129 | 否 |  | T202000120787 | 2025-12-30
收获机械 | 玉米收获机械 | 自走式玉米收获机 | 3行摘穗剥皮型自走式玉米收获机 | 自走式玉米收获机 | 现:河北英虎农业机械股份有限公司(原:河北英虎农业机械制造有限公司) | 4YZB-3C | 40700 | 40700 | 0 | 收获行数:3行;是否可剥皮:是 ;是否茎穗兼收:否 ; | 整机外形尺寸(长x宽x高)mm：6620x2430x3450 配套动力：113kW (选配动力：118kW) 工作行数： 3行 工作幅宽：1.83m | 购机补贴（通用类） | 0 | 否 |  | 冀2017T—296 | 2021-12-31
收获机械 | 玉米收获机械 | 自走式玉米收获机 | 3行摘穗剥皮型自走式玉米收获机 | 自走式玉米收获机 | 现:河北英虎农业机械股份有限公司(原:河北英虎农业机械制造有限公司) | 4YZB-3D | 40700 | 40700 | 0 | 收获行数:3行;是否可剥皮:是 ;幅宽:1.85米; | 整机外形尺寸(长x宽x高)mm：6770x2300x3500 配套动力：118kW 工作行数： 3行 工作幅宽：1.85m | 购机补贴（通用类） | 118 | 否 |  | T201900130394 | 2024-12-30
收获机械 | 玉米收获机械 | 自走式玉米收获机 | 3行摘穗剥皮型自走式玉米收获机 | 自走式玉米收获机 | 山东国丰机械有限公司 | 4YZP-3L | 40700 | 40700 | 0 | 收获行数:3行;是否可剥皮:是 ;是否茎穗兼收:否 ; | 结构型式：履带式、 摘穗、 剥皮；整机外形尺寸(长×宽×高)：6430×2510×3380mm；工作行数（通道数）：3行；行距：630mm；工作幅宽：1830mm；最大通过高度：3380mm；最小离地间隙：295mm；作业速度：1.0-3.0km/h；作业小时生产率：0.2-0.4hm2/h；单位面积燃油消耗量：≤40kg/hm2；果穗升运器布置位置：左置；果穗升运器结构型式：刮板式；摘穗机构型式：拉茎板式； 摘穗辊/板数量：6个；剥皮机构型式：胶辊；剥皮辊数量：16个；割台型式：卧式；卸粮方式：液压翻转；驾驶室型式：简易式；变速机构型式：液压无极变速；驱动桥型式（前/后）：机械式；制动器型式（前/后）：摩擦片式；履带节数：55节；履带宽度：450mm；履带轨距：1120mm； | 购机补贴（通用类） | 0 | 否 |  | 鄂2019390 | 2024-09-27
收获机械 | 玉米收获机械 | 自走式玉米收获机 | 3行摘穗剥皮型自走式玉米收获机 | 自走式玉米收获机 | 山东国丰机械有限公司 | 4YZP-3F | 40700 | 40700 | 0 | 收获行数:3行;是否可剥皮:是 ;幅宽:1.82米; | 结构型式:摘穗/剥皮/茎杆粉碎还田型 ；工作状态外形尺寸（长×宽×高）（mm）:6660×2290×3260 ； 工作行数（行）:3 ；行距（mm）:580 ；工作幅宽（mm）:1820；最小离地间隙（mm）:295； 果穗升运器布置位置:中置 ；果穗升运器结构型式:刮板 ；摘穗机构型式:摘穗辊 ；摘穗辊工作长度/外径（mm）:长度800/直径92 ；剥皮辊型式:胶辊 ；剥皮辊工作长度（mm）:840 ；剥皮辊直径（mm）:73 ；剥皮辊数量（对）:8； 秸秆处理机构型号名称:4JGH-1.8； 秸秆处理机构工作幅宽（mm）:1705； 秸秆处理机构型式:甩刀式； 秸秆处理机构位置:中置 ；变速方式:手动换档+液压无级变速； 驱动桥型式:（3+1）组成式 ；驱动桥驱动方式:机械； 制动器型式:钳式 ；轴距（mm）:2920； 轮距（mm）:导向轮1520/驱动轮1680；导向轮 轮胎规格:207/80-15 ；驱动轮轮胎规格:13.6-24； | 购机补贴（通用类） | 113 | 否 |  | 部20180168 | 2022-12-31
收获机械 | 玉米收获机械 | 自走式玉米收获机 | 3行摘穗剥皮型自走式玉米收获机 | 自走式玉米收获机 | 山东国丰机械有限公司 | 4YZP-3 | 40700 | 40700 | 0 | 收获行数:3行;是否可剥皮:是 ;幅宽:2.14米; | 结构型式：轮式、摘穗、剥皮 、秸秆还田；整机外形尺寸(长×宽×高)：7030×2475×3280mm；工作行数（通道数）：3行；行距：570mm；工作幅宽：2140mm；最大通过高度：3280mm；最小离地间隙：250mm；作业速度：1.7-5.0km/h；作业小时生产率：0.2-0.8hm2/h；单位面积燃油消耗量： ≤45kg/hm2；果穗升运器布置位置：中置；果穗升运器结构型式：刮板式；摘穗机构型式：摘穗辊式； 摘穗辊/板数量：8个；剥皮机构型式：胶辊；剥皮辊数量：16个；割台型式：卧式；卸粮方式：液压翻转；秸秆粉碎还田机构型式：前切中还；秸秆粉碎还田机构位置：中置；秸秆粉碎还田机构工作幅宽： 1800mm；驾驶室型式：普通式；变速机构型式：（3+1）组成式；驱动桥型式（前/后）：中央传动+轮边减速；制动器型式（前/后）：碟式/鼓式；轴距：2930mm；导向轮轮距：1600mm；驱动轮轮距：1600mm；导向轮轮胎规格：207/80-15；驱动轮轮胎规格：13.6-24 | 购机补贴（通用类） | 129 | 否 |  | 鄂2019391 | 2024-09-27
收获机械 | 玉米收获机械 | 自走式玉米收获机 | 3行摘穗剥皮型自走式玉米收获机 | 自走履带式玉米联合收获机 | 沃得农机(沈阳)有限公司 | 4YZL-3 | 40700 | 40700 | 0 | 收获行数:3行;是否可剥皮:是 ;幅宽:1.95米; | 工作行数（行）：3；工作幅宽（mm）：1950；结构型式：履带式、摘穗、剥皮；配套发动机：常柴4G33V16-120G31C（国Ⅲ排放标准）；配套发动机额定功率： 88.2 KW；额定转速：2300r/min；外形尺寸(长×宽×高）（mm）：6150×2220×3000；整机质量（kg）：4540 ；最小离地间隙（mm）：265；割台型式：卧式；卸粮方式：液压翻转卸粮；变速机构型式：液压无级变速器（HST）+机械变速箱；履带节距（mm）：90；履带节数（节）：56；履带宽度（mm）：400；履带轨距（mm）： 1350。 | 购机补贴（通用类） | 88.2 | 否 |  | T202132320275 | 2026-10-07
收获机械 | 玉米收获机械 | 自走式玉米收获机 | 3行摘穗剥皮型自走式玉米收获机 | 自走式玉米收获机 | 山东纽芬特农机制造有限公司 | 4YZ-3 | 40000 | 40000 | 0 | 收获行数:3行;是否可剥皮:是 ;幅宽:2.15米; | 割台行数:3行;幅宽:2.15m;形式:自走式(摘穗剥皮型) | 购机补贴（通用类） | 81 | 否 |  | T202000120786 | 2025-12-30
收获机械 | 玉米收获机械 | 自走式玉米收获机 | 4行摘穗剥皮型自走式玉米收获机 | 自走式玉米收获机 | 山东国丰机械有限公司 | 4YZP-4G | 53500 | 53500 | 0 | 收获行数:4行;是否可剥皮:是 ;幅宽:2.45米; | 结构型式:摘穗/剥皮/茎杆粉碎还田型；工作状态外形尺寸（长×宽×高）（mm）:7710×2820×3920； 工作行数（行）:4; 行距（mm）:580 ；工作幅宽（mm）:2450； 最小离地间隙（mm）:285； 果穗升运器布置位置:中置 ；果穗升运器结构型式:刮板； 摘穗机构型式:摘穗辊 ；摘穗辊工作长度/外径（mm）:长度800/直径92 ；剥皮辊型式:胶辊； 剥皮辊工作长度（mm）:840； 剥皮辊直径（mm）:73 ；剥皮辊数量（对）:10 ；秸秆处理机构型号名称:4JGH-2.3 ；秸秆处理机构工作幅宽（mm）:2210； 秸秆处理机构型式:甩刀式 ；秸秆处理机构位置:中置； 变速方式:手动换档+液压无级变速 ；驱动桥型式:（3+1）组成式； 驱动桥驱动方式:机械 ；制动器型式:钳式 ；轴距（mm）:3250；轮距（mm）:导向轮1860/驱动轮1840； 轮胎规格:导向轮10-15/驱动轮15-24; | 购机补贴（通用类） | 132.5 | 否 |  | 部20180167 | 2022-12-31
收获机械 | 玉米收获机械 | 自走式玉米收获机 | 4行摘穗剥皮型自走式玉米收获机 | 自走式玉米收获机 | 山东国丰机械有限公司 | 4YZP-4 | 53500 | 53500 | 0 | 收获行数:4行;是否可剥皮:是 ;幅宽:2.42米; | 结构型式：轮式、摘穗、剥皮 、秸秆还田；整机外形尺寸(长×宽×高)：7940×2640×3720mm；工作行数（通道数）：4行；行距：540mm；工作幅宽：2420mm；最大通过高度：3720mm；最小离地间隙：300mm；作业速度：1.7-5.0km/h；作业小时生产率：0.2-0.8hm2/h；单位面积燃油消耗量：≤50kg/hm2；果穗升运器布置位置：中置；果穗升运器结构型式：刮板式；摘穗机构型式：拉茎板式； 摘穗辊/板数量：8个；剥皮机构型式：胶辊；剥皮辊数量：20个；割台型式：卧式；卸粮方式：液压翻转；秸秆粉碎还田机构型式：甩刀；秸秆粉碎还田机构位置：中置；秸秆粉碎还田机构工作幅宽：2100mm；驾驶室型式：普通式；变速机构型式：（3+1）组成式；驱动桥型式（前/后）：中央传动+轮边减速；制动器型式（前/后）：碟式/鼓式；轴距：3000mm；导向轮轮距：1700mm；驱动轮轮距：1780mm；导向轮轮胎规格：10.0/75-15.3；驱动轮轮胎规格：15-24 | 购机补贴（通用类） | 145.5 | 否 |  | 鄂2019392 | 2024-09-27
收获机械 | 玉米收获机械 | 自走式玉米收获机 | 4行摘穗剥皮型自走式玉米收获机 | 自走式玉米收获机 | 现:河北英虎农业机械股份有限公司(原:河北英虎农业机械制造有限公司) | 4YZB-4F | 53500 | 53500 | 0 | 收获行数:4行;是否可剥皮:是 ;幅宽:2.45米; | 工作状态外形尺寸(长x宽x高)mm：6840x2810x3300 配套动力：147kW 工作行数： 4行 工作幅宽：2.45m | 购机补贴（通用类） | 147 | 否 |  | 部20181114 | 2022-12-31
收获机械 | 玉米收获机械 | 自走式玉米收获机 | 4行摘穗剥皮型自走式玉米收获机 | 自走式玉米收获机 | 现:河北英虎农业机械股份有限公司(原:河北英虎农业机械制造有限公司) | 4YZB-4G | 53500 | 53500 | 0 | 收获行数:4行;是否可剥皮:是 ;幅宽:2.45米; | 工作状态外形尺寸(长x宽x高)mm：6990x2810x3520 配套动力：140kW 工作行数： 4行 工作幅宽：2.45m | 购机补贴（通用类） | 140 | 否 |  | 部20181113 | 2022-12-31
收获机械 | 玉米收获机械 | 自走式玉米收获机 | 4行摘穗剥皮型自走式玉米收获机 | 自走式玉米收获机 | 现:河北英虎农业机械股份有限公司(原:河北英虎农业机械制造有限公司) | 4YZB-4J | 53500 | 53500 | 0 | 收获行数:4行;是否可剥皮:是 ;幅宽:2.38米; | 整机外形尺寸(长x宽x高)mm：6770x2670x3500 配套动力：147kW 工作行数： 4行 工作幅宽：2.38m | 购机补贴（通用类） | 147 | 否 |  | T201900130393 | 2024-12-30
收获机械 | 玉米收获机械 | 自走式玉米收获机 | 4行摘穗剥皮型自走式玉米收获机 | 自走式玉米收获机 | 现:河北英虎农业机械股份有限公司(原:河北英虎农业机械制造有限公司) | 4YZB-4L | 53500 | 53500 | 0 | 收获行数:4行;是否可剥皮:是 ;幅宽:2.38米; | 整机外形尺寸(长x宽x高)mm：6770 x2670 x3500 配套动力：161.7kW工作行数：4行 工作幅宽：2.38m | 购机补贴（通用类） | 161.7 | 否 |  | T202000120788 | 2025-12-30
收获机械 | 玉米收获机械 | 自走式玉米收获机 | 4行摘穗剥皮型自走式玉米收获机 | 自走式玉米收获机 | 现:河北英虎农业机械股份有限公司(原:河北英虎农业机械制造有限公司) | 4YZB-4M | 53500 | 53500 | 0 | 收获行数:4行;是否可剥皮:是 ;幅宽:2.38米; | 整机外形尺寸(长x宽x高)mm：6770 x2670 x3600 配套动力：161.7kW 工作行数：4行 工作幅宽：2.38m | 购机补贴（通用类） | 161.7 | 否 |  | T202000120789 | 2025-12-30
收获机械 | 玉米收获机械 | 自走式玉米收获机 | 4行摘穗剥皮型自走式玉米收获机 | 自走式玉米收获机 | 现:河北英虎农业机械股份有限公司(原:河北英虎农业机械制造有限公司) | 4YZB-4K | 53500 | 53500 | 0 | 收获行数:4行;是否可剥皮:是 ;幅宽:2.59米; | 整机外形尺寸(长x宽x高)mm：7100 x2670 x3530 配套动力：161.7kW 工作行数：4行 工作幅宽：2.59m | 购机补贴（通用类） | 161.7 | 否 |  | T202000120794 | 2025-12-30
收获机械 | 玉米收获机械 | 自走式玉米收获机 | 4行摘穗剥皮型自走式玉米收获机 | 自走式玉米收获机 | 莱州市金达威机械有限公司 | 4YZP-4C | 53500 | 53500 | 0 | 收获行数:4行;是否可剥皮:是 ;幅宽:2.41米; | 结构形式：自走式（摘穗剥皮型），工作行数：4行，工作幅宽：2410mm，工作状态外形尺寸：6480*2560*3050mm，轴距：2420mm，导向轮轮距：1750mm，驱动轮轮距：1860mm，导向轮轮胎规格：10-15，驱动轮轮胎规格：11.2-20 | 购机补贴（通用类） | 89 | 否 |  | 部20181221 | 2022-12-31
收获机械 | 玉米收获机械 | 自走式玉米收获机 | 4行摘穗剥皮型自走式玉米收获机 | 自走式玉米收获机 | 郑州中联收获机械有限公司 | 4YZ-4WA | 53500 | 53500 | 0 | 收获行数:4行;是否可剥皮:是 ;幅宽:2.325米; | 结构型式：轮式、摘穗、剥皮、秸秆还田，配套发动机型号规格：YCA05200-T300，配套发动机厂家：广西玉柴机器股份有限公司，发动机结构型式：立式、直列，发动机功率：147KW，发动机额定转速：2200r/min，整机外形尺寸：6855*2580*3230mm,工作行数：4行，行距：570、500、570，工作幅宽：2325mm，最小离地间隙：235mm，作业速度：2.0-7.0km/h，驾驶室型式：普通式，变速机构型式：机械+液压无极变速式，驱动形式：前机械驱动，驱动方式：两驱，制动器型式：前：钳盘式、后：鼓式，轴距：2710mm，轮距：导向轮1655mm,驱动轮1760mm.轮胎规格：导向轮10-15，驱动轮：15.5/80-24。 | 购机补贴（通用类） | 147 | 否 |  | T202100410175 | 2026-04-01
收获机械 | 玉米收获机械 | 自走式玉米收获机 | 4行摘穗剥皮型自走式玉米收获机 | 自走式玉米收获机 | 郑州中联收获机械有限公司 | 4YZ-4W | 53500 | 53500 | 0 | 收获行数:4行;是否可剥皮:是 ;幅宽:2.3米; | 结构型式：摘穗型、剥皮型、粉碎还田型，配套发动机：121KW，工作状态外形尺寸：6392*2544*3210mm,工作行数：4行，工作幅宽：2300mm，最大卸果穗高度：1870mm,果穗升运器布置位置：中置，最小离地间隙：255mm,轴距：2700mm.轮胎规格：导向轮10-15，驱动轮：13.6-24，轮距：导向轮1660mm,驱动轮1755mm. | 购机补贴（通用类） | 121 | 否 |  | 部20190318 | 2023-12-31
收获机械 | 玉米收获机械 | 自走式玉米收获机 | 4行摘穗剥皮型自走式玉米收获机 | 自走式玉米联合收获机 | 久保田农业机械(苏州)有限公司 | 4YZB-4(PRO1408Y-4) | 53500 | 53500 | 0 | 收获行数:4行;是否可剥皮:是 ;幅宽:2.3米; | 4行割台；幅宽2.3m；形式：自走式（摘穗剥皮型） | 购机补贴（通用类） | 103.3 | 否 |  | 部20171363 | 2021-12-31
收获机械 | 玉米收获机械 | 自走式玉米收获机 | 4行摘穗剥皮型自走式玉米收获机 | 自走式玉米收获机 | 山东五征集团有限公司 | 4YZP-4HA | 53500 | 53500 | 0 | 收获行数:4行;是否可剥皮:是 ;幅宽:2.37米; | 工作状态外形尺寸(长×宽×高)：6800×2820×3400mm；结构质量：7400kg；最大卸果穗高度：2400mm；果穗升运器布置位置：中置；最小离地间隙：280mm；作业速度：3-7km/h；摘穗机构：螺旋筋摘穗辊；剥皮辊型式：铸铁辊+橡胶辊/全胶辊；割台型式：水平卧式；集粮箱容积：2700L；卸粮方式：侧向倾翻式；驾驶室型式：简易式；变速方式：机械无极变速；驱动桥型式：（3+1）机械变速箱+无级变速轮；制动器型式：前轮盘式/后轮鼓式；轴距：2950mm | 购机补贴（通用类） | 122 | 否 |  | 部20171481 | 2021-12-31
收获机械 | 玉米收获机械 | 自走式玉米收获机 | 4行摘穗剥皮型自走式玉米收获机 | 自走式玉米收获机 | 山东五征集团有限公司 | 4YZP-4XH2 | 53500 | 53500 | 0 | 收获行数:4行;是否可剥皮:是 ;幅宽:2.3米; | 工作状态外形尺寸(长×宽×高)：7180×2890×3690mm；最大卸果穗高度：2700mm；果穗升运器布置位置：中置；最小离地间隙：280mm；作业速度：3-7km/h；摘穗机构型式：板式；剥皮辊型式：铸铁辊+橡胶辊/全胶辊；割台型式：水平卧式；集粮箱容积：2700L；卸粮方式：侧向倾翻式；驾驶室型式：普通驾驶室；变速方式：机械无极变速；驱动桥型式：（3+1）机械变速箱+无级变速轮；制动器型式：前轮盘式/后轮鼓式；轴距：2950mm | 购机补贴（通用类） | 132.5 | 否 |  | 部20181246 | 2022-12-31
收获机械 | 玉米收获机械 | 自走式玉米收获机 | 4行摘穗剥皮型自走式玉米收获机 | 自走式玉米收获机 | 山东五征集团有限公司 | 4YZP-4XH1 | 53500 | 53500 | 0 | 收获行数:4行;是否可剥皮:是 ;幅宽:2.45米; | 外形尺寸(长×宽×高)：7050×2600×3400mm；结构质量：6500kg；适用行距范围：500～600mm；作业小时生产率：0.35～0.8km2/h；摘穗辊型式：螺旋筋式；剥皮辊型式：铸铁辊+橡胶辊；割刀型式：辊刀式；变速箱类型：（3＋1）机械变速箱+无级变速轮；秸秆切碎机构型式：甩刀式；秸秆粉碎还田机型号规格：1JH-215 | 购机补贴（通用类） | 113 | 否 |  | T202000231012 | 2025-12-30
收获机械 | 玉米收获机械 | 自走式玉米收获机 | 4行摘穗剥皮型自走式玉米收获机 | 自走式玉米收获机 | 山东五征集团有限公司 | 4YZP-4SAY | 53500 | 53500 | 0 | 收获行数:4行;是否可剥皮:是 ;幅宽:2.36米; | 外形尺寸(长×宽×高)：9600×3330×3790mm；结构质量：9700kg；适用行距范围：450±50/750±50mm；作业小时生产率：0.5～1.0km2/h；摘穗辊型式：多棱辊式；剥皮辊型式：铸铁辊+橡胶辊/橡胶辊；变速箱类型：高低档变速箱+静液压驱动；秸秆切碎机构型式：甩刀式；秸秆粉碎还田机型号规格：1JH-220 | 购机补贴（通用类） | 129 | 否 |  | 部20170183 | 2021-12-31
收获机械 | 玉米收获机械 | 自走式玉米收获机 | 4行摘穗剥皮型自走式玉米收获机 | 自走式玉米收获机 | 山东天凯中锐机械科技有限公司 | 4YZP-4A | 53500 | 53500 | 0 | 收获行数:4行;是否可剥皮:是 ;幅宽:2.56米; | 型号名称: 4YZP-4A 型自走式玉米收获机 ； 结构型式： 轮式、摘穗、剥皮、秸秆还田； 整机外形尺寸(长×宽×高)：7400×2730×3690 mm；工作行数（通道数）： 4行 ；行距：580 mm ；工作幅宽 ： 2560mm； 最大通过高度： 3690mm； 最小离地间隙： 310 mm； 14 作业速度 km/h 2.88～4.54 15 作业小时生产率 hm 2/h 0.34～0.68 16 单位面积燃油消耗量 2 ≤35 kg/hm ； 果穗升运器布置位置: 中置； 果穗升运器结构型式 ： 链条+刮板； 摘穗机构型式：板式；摘穗辊/板数量： 8 个 ； 剥皮机构型式 ：橡胶辊； 剥皮辊数量： 20 个； 割台型式：卧式； 风扇数量： 2个 ；风扇型式： 离心式； 风扇直径 ：φ347、φ560 mm ； 卸粮方式：液压倾翻式 ； 秸秆粉碎还田机构型式：前：滚刀式；后：甩刀式 ； 秸秆粉碎还田机构位置： 前置、中置；秸秆粉碎还田机构工作幅宽：2200 mm；驾驶室型式； 普通式；变速机构型式：机械式（3+1）+无级变速； 驱动桥型式（前/后）： 前：机械驱动 ；制动器型式（前/后） ： 前：盘式；后：鼓式 ； 轴距 ： 3040mm ； 导向轮轮距 ： 1710 mm； 驱动轮轮距 ：1760mm 导向轮轮胎规格：10/75-15.3 驱动轮轮胎规格 ：13.6-28 | 购机补贴（通用类） | 147 | 否 |  | T201900230156 | 2024-11-28
收获机械 | 玉米收获机械 | 自走式玉米收获机 | 4行摘穗剥皮型自走式玉米收获机 | 自走式玉米收获机 | 山东天凯中锐机械科技有限公司 | 4YZP-4 | 53500 | 53500 | 0 | 收获行数:4行;是否可剥皮:是 ;幅宽:2.54米; | 结构型式：轮式、摘穗、剥皮、秸秆还田；整机外形尺寸(长×宽×高) mm 7150×2730×3690 工作行数（通道数） 4 行 ； 行距 580 mm；工作幅宽 2540 mm ；最大通过高度3690 mm ；最小离地间隙 310mm ；作业速度 2.88～4.54 km/h；作业小时生产率 2/h 0.34～0.68 hm； 单位面积燃油消耗量 2 ≤35 kg/hm ；果穗升运器布置位置：中置 ； 果穗升运器结构型式 ： 链条+刮板；摘穗机构型式：辊式； 摘穗辊/板数量 8 个 ； 剥皮机构型式：橡胶辊 ； 剥皮辊数量 ： 20个；割台型式：卧式；风扇数量 2 个 ；风扇型式 ：离心式； 风扇直径φ347、φ560 mm ； 卸粮方式 ： 液压倾翻式；秸秆粉碎还田机构型式： 前：滚刀式；后：甩刀式；秸秆粉碎还田机构位置： 前置、中置 ； 秸秆粉碎还田机构工作幅宽 2200mm ；驾驶室型式：普通式 | 购机补贴（通用类） | 147 | 否 |  | T201900230157 | 2024-11-28
收获机械 | 玉米收获机械 | 自走式玉米收获机 | 4行摘穗剥皮型自走式玉米收获机 | 自走式玉米联合收获机 | 中联农业机械股份有限公司(原:中联重机股份有限公司) | 4YZ-4E1 | 53500 | 53500 | 0 | 收获行数:4行;是否可剥皮:是 ;幅宽:2.5米; | 结构型式：自走式（摘穗剥皮型）；工作行数：4行；工作幅宽（mm）：2500； | 购机补贴（通用类） | 118 | 否 |  | 2017TJ466 | 2021-12-31
收获机械 | 玉米收获机械 | 自走式玉米收获机 | 4行摘穗剥皮型自走式玉米收获机 | 自走式玉米联合收获机 | 中联农业机械股份有限公司(原:中联重机股份有限公司) | 4YZ-4CM3 | 53500 | 53500 | 0 | 收获行数:4行;是否可剥皮:是 ;幅宽:2.45米; | 结构型式：自走式（摘穗剥皮型）、粉碎还田型；工作行数：4行；工作幅宽（mm）：2450； | 购机补贴（通用类） | 129 | 否 |  | 2018TJ293 | 2022-12-31
收获机械 | 玉米收获机械 | 自走式玉米收获机 | 4行摘穗剥皮型自走式玉米收获机 | 自走式玉米联合收获机 | 中联农业机械股份有限公司(原:中联重机股份有限公司) | 4YZ-4E2 | 53500 | 53500 | 0 | 收获行数:4行;是否可剥皮:是 ;幅宽:2.35米; | 结构型式：自走式（摘穗剥皮型）、粉碎还田型；工作行数：4行；工作幅宽（mm）：2350； | 购机补贴（通用类） | 132.5 | 否 |  | 2018TJ470 | 2022-12-31
收获机械 | 玉米收获机械 | 自走式玉米收获机 | 4行摘穗剥皮型自走式玉米收获机 | 自走式玉米联合收获机 | 中联农业机械股份有限公司(原:中联重机股份有限公司) | 4YZ-4E1A | 53500 | 53500 | 0 | 收获行数:4行;是否可剥皮:是 ;幅宽:2.4米; | 结构型式：自走式（摘穗剥皮型）、粉碎还田；工作行数：4行；工作幅宽（mm）：2400； | 购机补贴（通用类） | 140 | 否 |  | 2019TJ346 | 2023-12-31
收获机械 | 玉米收获机械 | 自走式玉米收获机 | 4行摘穗剥皮型自走式玉米收获机 | 自走式玉米联合收获机 | 中联农业机械股份有限公司(原:中联重机股份有限公司) | 4YZ-4CM2A | 53500 | 53500 | 0 | 收获行数:4行;是否可剥皮:是 ;幅宽:2.23米; | 结构型式：自走式（摘穗剥皮型）、粉碎还田；工作行数：4行；工作幅宽（mm）：2230； | 购机补贴（通用类） | 140 | 否 |  | 2019TJ347 | 2023-12-31
收获机械 | 玉米收获机械 | 自走式玉米收获机 | 4行摘穗剥皮型自走式玉米收获机 | 自走式玉米联合收获机 | 中联农业机械股份有限公司(原:中联重机股份有限公司) | 4YZ-4CM2 | 53500 | 53500 | 0 | 收获行数:4行;是否可剥皮:是 ;幅宽:2.32米; | 结构型式：自走式（摘穗剥皮型）；工作行数：4行；工作幅宽（mm）：2320； | 购机补贴（通用类） | 129 | 否 |  | T202000120781 | 2025-12-30
收获机械 | 玉米收获机械 | 自走式玉米收获机 | 4行摘穗剥皮型自走式玉米收获机 | 玉米联合收获机 | 山东大启机械有限公司 | 4YZP-4L | 53500 | 53500 | 0 | 收获行数:4行;是否可剥皮:是 ;幅宽:2.35米; | 工作行数：4行割台； 工作幅宽：2.35m； 形式：自走式（摘穗剥皮型） 外形尺寸:6650*2520*3460mm 整机质量：6740mm 行距:550mm 最小离地间隙:280mm | 购机补贴（通用类） | 129 | 否 |  | 鄂2017205 | 2021-12-31
收获机械 | 玉米收获机械 | 自走式玉米收获机 | 4行摘穗剥皮型自走式玉米收获机 | 自走式玉米收获机 | 山东亿佳农农业装备有限公司 | 4YZP-4A | 53500 | 53500 | 0 | 收获行数:4行;是否可剥皮:是 ;幅宽:2.26米; | 型号名称：4YZP-4A型自走式玉米收获机；结构型式：轮式、摘穗、剥皮、粉碎还田；配套发动机额定功率（KW）：89；额定转速（r/min）：2400；整机外形尺寸（长*宽*高）mm：6105*2440*2760；工作行数（行）：4；行距（mm）：520；工作幅宽（mm）：2260；最小离地间隙（mm）：320；轴距（mm）：2365；轮距（导向轮/驱动轮）mm：1750/1780；轮胎规格（导向轮/驱动轮）：7.5-16/9.5-20 | 购机补贴（通用类） | 89 | 否 |  | T202012120066 | 2025-12-01
收获机械 | 玉米收获机械 | 自走式玉米收获机 | 4行摘穗剥皮型自走式玉米收获机 | 自走式玉米收获机 | 山东亿佳农农业装备有限公司 | 4YZP-4 | 53500 | 53500 | 0 | 收获行数:4行;是否可剥皮:是 ;幅宽:2.48米; | 型号名称：4YZP-4型自走式玉米收获机；结构型式：轮式、摘穗、剥皮、秸秆还田；配套发动机额定功率（KW）：89；额定转速（r/min）：2400；整机外形尺寸（长*宽*高）mm：6105*2675*2760；工作行数（行）：4；行距（mm）：600；工作幅宽（mm）：2480；最小离地间隙（mm）：320；轴距（mm）：2365；轮距（导向轮/驱动轮）mm：1750/1780；轮胎规格（导向轮/驱动轮）：7.5-16/9.5-20 | 购机补贴（通用类） | 89 | 否 |  | T202012120067 | 2025-12-01
收获机械 | 玉米收获机械 | 自走式玉米收获机 | 4行摘穗剥皮型自走式玉米收获机 | 自走式玉米收获机 | 山东巨明机械有限公司 | 4YZP-4F | 53500 | 53500 | 0 | 收获行数:4行;是否可剥皮:是 ;幅宽:2.4米; | 工作行数（通道数）：4行；工作幅宽：2400mm；结构型式：轮式、摘穗、剥皮、秸秆还田；配套发动机额定功率：147kW；整机外形尺寸（长×宽×高）：6700×2600×3500mm；最小离地间隙：200mm；轴距：2850mm；果穗升运器结构型式：刮板式；摘穗机构型式：棍式；剥皮机构型式：全胶辊；割台型式：卧式；变速机构型式：静液压无级变速；驾驶室型式：普通式。 | 购机补贴（通用类） | 147 | 否 |  | 鄂2020339 | 2025-12-23
收获机械 | 玉米收获机械 | 自走式玉米收获机 | 4行摘穗剥皮型自走式玉米收获机 | 自走式玉米收获机 | 山东巨明机械有限公司 | 4YZP-4A1 | 53500 | 53500 | 0 | 收获行数:4行;是否可剥皮:是 ;幅宽:2.3米; | 工作行数：4行；工作幅宽：2300mm；结构型式：摘穗、剥皮、粉碎还田；配套发动机额定功率：129kW；工作状态外形尺寸（长×宽×高）：7920×2580×3550mm；摘穗辊型式：板式；剥皮辊型式：全胶辊；变速方式：机械式（3+1）+无极变速；秸秆处理机构型号名称：秸秆粉碎还田机； | 购机补贴（通用类） | 129 | 否 |  | 部20190097 | 2023-12-31
收获机械 | 玉米收获机械 | 自走式玉米收获机 | 4行摘穗剥皮型自走式玉米收获机 | 自走式玉米收获机 | 山东巨明机械有限公司 | 4YZP-4C1 | 53500 | 53500 | 0 | 收获行数:4行;是否可剥皮:是 ;幅宽:2.35米; | 工作行数：4行；工作幅宽：2350mm；结构型式：摘穗、剥皮、粉碎还田；配套发动机额定功率：129kW；工作状态外形尺寸（长×宽×高）：7000×2500×3420mm；摘穗辊型式：板式；剥皮辊型式：全胶辊；变速方式：机械式（3+1）+无极变速；秸秆处理机构型号名称：秸秆切碎刀+秸秆粉碎还田机； | 购机补贴（通用类） | 129 | 否 |  | 部20190096 | 2023-12-31
收获机械 | 玉米收获机械 | 自走式玉米收获机 | 4行摘穗剥皮型自走式玉米收获机 | 自走式玉米收获机 | 山东巨明机械有限公司 | 4YZP-4M | 53500 | 53500 | 0 | 收获行数:4行;是否可剥皮:是 ;幅宽:2.4米; | 工作行数：4行；工作幅宽：2400（选配2300）mm；结构型式：轮式摘穗剥皮秸秆还田型；配套发动机额定功率：147kW；整机外形尺寸（长×宽×高）：7000×2500×3420mm；最大通过高度：3420mm；最小离地间隙：250mm；轴距：2920mm；果穗升运器结构型式：刮板式；摘穗机构型式：板式；剥皮机构型式：全胶辊；割台型式：卧式；变速机构型式：机械（3+1）+无级变速；秸秆粉碎还田机构型式：滚刀式+甩刀式；驾驶室型式：普通式。 | 购机补贴（通用类） | 147 | 否 |  | T201900030306 | 2024-12-30
收获机械 | 玉米收获机械 | 自走式玉米收获机 | 4行摘穗剥皮型自走式玉米收获机 | 自走式玉米收获机 | 山东巨明机械有限公司 | 4YZP-4Y | 53500 | 53500 | 0 | 收获行数:4行;是否可剥皮:是 ;幅宽:2.55米; | 工作行数：4行；工作幅宽：2550（选配2400、2300）mm；结构型式：轮式摘穗剥皮秸秆还田型；配套发动机额定功率：147kW；整机外形尺寸（长×宽×高）：8130×2850×3550mm；最大通过高度：3550mm；最小离地间隙：250mm；轴距：3300mm；果穗升运器结构型式：刮板式；摘穗机构型式：板式；剥皮机构型式：全胶辊；割台型式：卧式；变速机构型式：机械（3+1）+无级变速；秸秆粉碎还田机构型式：甩刀式；驾驶室型式：普通式。 | 购机补贴（通用类） | 147 | 否 |  | T201900030305 | 2024-12-30
收获机械 | 玉米收获机械 | 自走式玉米收获机 | 4行摘穗剥皮型自走式玉米收获机 | 自走式玉米收获机 | 山东巨明机械有限公司 | 4YZP-4G | 53500 | 53500 | 0 | 收获行数:4行;是否可剥皮:是 ;幅宽:2.6米; | 工作行数：4行；工作幅宽：2600mm；结构型式：摘穗、剥皮、粉碎还田；配套发动机额定功率：129kW；工作状态外形尺寸（长×宽×高）：7920×2750×3550mm；结构质量：6700kg；适用行距范围：550-750mm；摘穗板型式：板式；剥皮辊型式：全胶辊；变速方式：（3+1）+无级变速；秸秆处理机构型号名称：秸秆粉碎还田机。 | 购机补贴（通用类） | 129 | 否 |  | 部20171879 | 2021-12-31
收获机械 | 玉米收获机械 | 自走式玉米收获机 | 4行摘穗剥皮型自走式玉米收获机 | 自走式玉米收获机 | 山东巨明机械有限公司 | 4YZP-4E | 53500 | 53500 | 0 | 收获行数:4行;是否可剥皮:是 ;幅宽:2.6米; | 工作行数：4行；工作幅宽：2600mm；结构型式：摘穗、剥皮、粉碎还田；配套发动机额定功率：118kW；工作状态外形尺寸（长×宽×高）：7920×2600×3550mm；结构质量：6700kg；适用行距范围：550-750mm；摘穗板型式：板式；剥皮辊型式：全胶辊；变速方式：（3+1）+无级变速；秸秆处理机构型号名称：秸秆粉碎还田机。 | 购机补贴（通用类） | 118 | 否 |  | 部20171864 | 2021-12-31
收获机械 | 玉米收获机械 | 自走式玉米收获机 | 4行摘穗剥皮型自走式玉米收获机 | 自走式玉米收获机 | 山东巨明机械有限公司 | 4YZP-4D | 53500 | 53500 | 0 | 收获行数:4行;是否可剥皮:是 ;幅宽:2.4米; | 工作行数：4行；工作幅宽：2400mm；结构型式：摘穗、剥皮、粉碎还田；配套发动机额定功率：118kW；工作状态外形尺寸（长×宽×高）：7920×2580×3550mm；结构质量：6670kg；适用行距范围：450-700mm；摘穗板型式：板式；剥皮辊型式：全胶辊；变速方式：（3+1）+无级变速；秸秆处理机构型号名称：秸秆粉碎还田机。 | 购机补贴（通用类） | 118 | 否 |  | 部20171863 | 2021-12-31
收获机械 | 玉米收获机械 | 自走式玉米收获机 | 4行摘穗剥皮型自走式玉米收获机 | 自走式玉米收获机 | 山东巨明机械有限公司 | 4YZP-4H | 53500 | 53500 | 0 | 收获行数:4行;是否可剥皮:是 ;幅宽:2.6米; | 工作行数：4行；工作幅宽：2600mm；结构型式：自走式+摘穗+剥皮+粉碎还田；配套发动机额定功率：129kW；工作状态外形尺寸（长×宽×高）：7920×2690×3550mm；结构质量：6700kg；适用行距范围：550-750mm；摘穗板型式：摘穗板；剥皮辊型式：全胶辊；变速方式：（3+1）+液压无级变速；驱动桥型式：4×4轮式；秸秆处理机构型号名称：HX-462秸秆粉碎还田机。 | 购机补贴（通用类） | 129 | 否 |  | 部20171525 | 2021-12-31
收获机械 | 玉米收获机械 | 自走式玉米收获机 | 4行摘穗剥皮型自走式玉米收获机 | 自走式玉米收获机 | 山东巨明机械有限公司 | 4YZLP-4 | 53500 | 53500 | 0 | 收获行数:4行;是否可剥皮:是 ;幅宽:2.45米; | 工作行数（通道数）：4行；工作幅宽：2450mm；结构型式：履带式、摘穗、剥皮；配套发动机额定功率：118kW；整机外形尺寸（长×宽×高）：5670×2500×2750mm；最大通过高度：2750mm；最小离地间隙：250mm；果穗升运器结构型式：刮板式；摘穗机构型式：板式；剥皮机构型式：全胶辊；割台型式：卧式；变速机构型式：静液压无级变速；驾驶室型式：普通式；履带节数：52节；履带宽度：350mm；履带轨距：1375mm。 | 购机补贴（通用类） | 118 | 否 |  | 鄂2020338 | 2025-12-23
收获机械 | 玉米收获机械 | 自走式玉米收获机 | 4行摘穗剥皮型自走式玉米收获机 | 自走式玉米收获机 | 山东巨明机械有限公司 | 4YZP-4G1 | 53500 | 53500 | 0 | 收获行数:4行;是否可剥皮:是 ;幅宽:2.6米; | 工作行数：4行；工作幅宽：2600mm；结构型式：摘穗、剥皮、粉碎还田；配套发动机额定功率：147kW；工作状态外形尺寸（长×宽×高）：7920×2850×3550mm；摘穗辊型式：板式；剥皮辊型式：全胶辊；变速方式：机械式（3+1）+无极变速；秸秆处理机构型号名称：秸秆粉碎还田机； | 购机补贴（通用类） | 147 | 否 |  | 部20190100 | 2023-12-31
收获机械 | 玉米收获机械 | 自走式玉米收获机 | 4行摘穗剥皮型自走式玉米收获机 | 自走式玉米收获机 | 山东巨明机械有限公司 | 4YZP-4H1 | 53500 | 53500 | 0 | 收获行数:4行;是否可剥皮:是 ;幅宽:2.6米; | 工作行数：4行；工作幅宽：2600mm；结构型式：摘穗、剥皮、粉碎还田；配套发动机额定功率：147kW；工作状态外形尺寸（长×宽×高）：7920×2850×3550mm；摘穗辊型式：板式；剥皮辊型式：全胶辊；变速方式：机械式（3+1）+无极变速；秸秆处理机构型号名称：秸秆粉碎还田机； | 购机补贴（通用类） | 147 | 否 |  | 部20190100 | 2023-12-31
收获机械 | 玉米收获机械 | 自走式玉米收获机 | 4行摘穗剥皮型自走式玉米收获机 | 自走式玉米收获机 | 山东巨明机械有限公司 | 4YZP-4K | 53500 | 53500 | 0 | 收获行数:4行;是否可剥皮:是 ;幅宽:2.4米; | 工作行数：4行；工作幅宽：2400mm；结构型式：轮式 摘穗 剥皮；配套发动机额定功率：110kW；整机外形尺寸（长×宽×高）：6200×2800×2900mm；最大通过高度：2900mm；最小离地间隙：260mm；轴距：2390mm；果穗升运器结构型式：刮板式；摘穗机构型式：板式；剥皮机构型式：全胶辊；割台型式：卧式；变速机构型式：（5+1）机械式；；驾驶室型式：普通式。 | 购机补贴（通用类） | 110 | 否 |  | T202100370163 | 2026-04-01
收获机械 | 玉米收获机械 | 自走式玉米收获机 | 4行摘穗剥皮型自走式玉米收获机 | 自走式玉米收获机 | 山东巨明机械有限公司 | 4YZP-4S | 53500 | 53500 | 0 | 收获行数:4行;是否可剥皮:是 ;幅宽:2.45米; | 工作行数（通道数）：4行；工作幅宽：2450mm；结构型式：轮式 摘穗 剥皮；配套发动机额定功率：103kW；整机外形尺寸（长×宽×高）：6780×2780×3000mm；最大通过高度：3000mm；最小离地间隙：250mm；轴距：2800mm；果穗升运器结构型式：刮板式；摘穗机构型式：板式；剥皮机构型式：全胶辊；割台型式：卧式；变速机构型式：（3+1）×2机械式；驾驶室型式：普通式。 | 购机补贴（通用类） | 103 | 否 |  | T202000370070 | 2025-03-31
收获机械 | 玉米收获机械 | 自走式玉米收获机 | 4行摘穗剥皮型自走式玉米收获机 | 自走式玉米收获机 | 石家庄天人农业机械装备有限公司 | 4YZ-4A(TR9988-4570) | 53500 | 53500 | 0 | 收获行数:4行;是否可剥皮:是 ;幅宽:2.235米; | 自走式玉米收获机；结构形式：轮式、摘穗、剥皮、秸秆还田；工作行数：4；行距：570mm；工作幅宽：2235mm； | 购机补贴（通用类） | 113 | 否 |  | T201900130121 | 2024-11-28
收获机械 | 玉米收获机械 | 自走式玉米收获机 | 4行摘穗剥皮型自走式玉米收获机 | 自走式玉米收获机 | 潍柴雷沃重工股份有限公司(原:雷沃重工股份有限公司) | 4YZ-4J | 53500 | 53500 | 0 | 收获行数:4行;是否可剥皮:是 ;幅宽:2.245米; | 结构型式：自走式（摘穗剥皮型）、轮式+摘穗 +剥皮+秸秆还田；收获行数：4行；工作幅宽：2245mm | 购机补贴（通用类） | 129 | 否 |  | T202000210359 | 2025-09-29
收获机械 | 玉米收获机械 | 自走式玉米收获机 | 4行摘穗剥皮型自走式玉米收获机 | 自走式玉米收获机 | 潍柴雷沃重工股份有限公司(原:雷沃重工股份有限公司) | 4YZ-4ER | 53500 | 53500 | 0 | 收获行数:4行;是否可剥皮:是 ;幅宽:2.32米; | 结构型式：自走式（摘穗剥皮型）；收获行数：4行；工作幅宽：2320mm | 购机补贴（通用类） | 162 | 否 |  | T202000030762 | 2025-12-30
收获机械 | 玉米收获机械 | 自走式玉米收获机 | 4行摘穗剥皮型自走式玉米收获机 | 自走式玉米收获机 | 潍柴雷沃重工股份有限公司(原:雷沃重工股份有限公司) | 4YZ-4F1 | 53500 | 53500 | 0 | 收获行数:4行;是否可剥皮:是 ;幅宽:2.32米; | 4行割台；幅宽：2.32M；形式:自走式(摘穗剥皮型) | 购机补贴（通用类） | 147 | 否 |  | 部20190025 | 2023-12-31
收获机械 | 玉米收获机械 | 自走式玉米收获机 | 4行摘穗剥皮型自走式玉米收获机 | 自走式玉米收获机 | 潍柴雷沃重工股份有限公司(原:雷沃重工股份有限公司) | 4YZ-4J1 | 53500 | 53500 | 0 | 收获行数:4行;是否可剥皮:是 ;幅宽:2.26米; | 结构型式：自走式（摘穗剥皮型）；收获行数：4行；工作幅宽：2260mm | 购机补贴（通用类） | 103 | 否 |  | 部20170127 | 2021-12-31
收获机械 | 玉米收获机械 | 自走式玉米收获机 | 4行摘穗剥皮型自走式玉米收获机 | 自走式玉米收获机 | 潍柴雷沃重工股份有限公司(原:雷沃重工股份有限公司) | 4YZ-4E1 | 53500 | 53500 | 0 | 收获行数:4行;是否可剥皮:是 ;幅宽:2.55米; | 结构型式：自走式（摘穗剥皮型）；收获行数：4 行；工作幅宽： 2550mm | 购机补贴（通用类） | 147 | 否 |  | 部20180394 | 2022-12-31
收获机械 | 玉米收获机械 | 自走式玉米收获机 | 4行摘穗剥皮型自走式玉米收获机 | 自走式玉米收获机 | 潍柴雷沃重工股份有限公司(原:雷沃重工股份有限公司) | 4YZ-4B4 | 53500 | 53500 | 0 | 收获行数:4行;是否可剥皮:是 ;幅宽:2.2/2.48/2.53米; | 结构型式：自走式（摘穗剥皮型）；收获行数：4行；工作幅宽：2200/2480/2530mm；拉茎辊形式：板式；剥皮辊形式：胶辊+铸铁辊 | 购机补贴（通用类） | 129 | 否 |  | 部20170569 | 2021-12-31
收获机械 | 玉米收获机械 | 自走式玉米收获机 | 4行摘穗剥皮型自走式玉米收获机 | 自走式玉米收获机 | 潍柴雷沃重工股份有限公司(原:雷沃重工股份有限公司) | 4YZ-4B1 | 53500 | 53500 | 0 | 收获行数:4行;是否可剥皮:是 ;幅宽:2.3米; | 结构型式：自走式（摘穗剥皮型）；收获行数：4行；工作幅宽：2300mm | 购机补贴（通用类） | 110 | 否 |  | 部20171357 | 2021-12-31
收获机械 | 玉米收获机械 | 自走式玉米收获机 | 4行摘穗剥皮型自走式玉米收获机 | 自走式玉米收获机 | 潍柴雷沃重工股份有限公司(原:雷沃重工股份有限公司) | 4YZ-4E | 53500 | 53500 | 0 | 收获行数:4行;是否可剥皮:是 ;幅宽:2.525米; | 结构型式：自走式（摘穗剥皮型）；收获行数：4行；工作幅宽：2525mm | 购机补贴（通用类） | 129 | 否 |  | 部20171795 | 2021-12-31
收获机械 | 玉米收获机械 | 自走式玉米收获机 | 4行摘穗剥皮型自走式玉米收获机 | 自走式玉米收获机 | 潍柴雷沃重工股份有限公司(原:雷沃重工股份有限公司) | 4YZ-4D2 | 53500 | 53500 | 0 | 收获行数:4行;是否可剥皮:是 ;幅宽:2.55米; | 结构型式：自走式（摘穗剥皮型）；收获行数：4行；工作幅宽：2550mm；剥皮辊形式：胶辊+铸铁辊 | 购机补贴（通用类） | 129 | 否 |  | 部20171876 | 2021-12-31
收获机械 | 玉米收获机械 | 自走式玉米收获机 | 4行摘穗剥皮型自走式玉米收获机 | 自走式玉米收获机 | 潍柴雷沃重工股份有限公司(原:雷沃重工股份有限公司) | 4YZ-4B6 | 53500 | 53500 | 0 | 收获行数:4行;是否可剥皮:是 ;幅宽:2.27米; | 结构型式：自走式（摘穗剥皮型）；收获行数：4行；工作幅宽：2270mm | 购机补贴（通用类） | 140 | 否 |  | 部20181328 | 2022-12-31
收获机械 | 玉米收获机械 | 自走式玉米收获机 | 4行摘穗剥皮型自走式玉米收获机 | 自走式玉米收获机 | 潍柴雷沃重工股份有限公司(原:雷沃重工股份有限公司) | 4YZ-4B7 | 53500 | 53500 | 0 | 收获行数:4行;是否可剥皮:是 ;幅宽:2.32米; | 结构型式：自走式（摘穗剥皮型）；收获行数：4行；工作幅宽：2320mm | 购机补贴（通用类） | 147 | 否 |  | T202000370066 | 2025-03-31
收获机械 | 玉米收获机械 | 自走式玉米收获机 | 4行摘穗剥皮型自走式玉米收获机 | 自走式玉米收获机 | 潍柴雷沃重工股份有限公司(原:雷沃重工股份有限公司) | 4YZ-4B8 | 53500 | 53500 | 0 | 收获行数:4行;是否可剥皮:是 ;幅宽:2.485米; | 结构型式：自走式（摘穗剥皮型）；收获行数：4行；工作幅宽：2485mm | 购机补贴（通用类） | 147 | 否 |  | T202100370132 | 2026-04-01
收获机械 | 玉米收获机械 | 自走式玉米收获机 | 4行摘穗剥皮型自走式玉米收获机 | 自走式玉米收获机 | 山东金大丰机械有限公司 | 4YZP-4A | 53500 | 53500 | 0 | 收获行数:4行;是否可剥皮:是 ;幅宽:2.725米; | 结构型式：自走 轮式 剥皮 还田； 工作状态外形尺寸（长×宽×高） mm：8200×2990×3550；工作行数：4行；适用行距范围（mm）:570～670；工作幅宽（mm）：2725；轮距导向轮（mm）：1850；轮距驱动轮（mm）：1850；轮胎规格导向轮：10.0/75-15.3；轮胎规格驱动轮：15-24； | 购机补贴（通用类） | 129 | 否 |  | 部20170049 | 2021-12-31
收获机械 | 玉米收获机械 | 自走式玉米收获机 | 4行摘穗剥皮型自走式玉米收获机 | 自走式玉米收获机 | 山东金大丰机械有限公司 | 4YZP-4F | 53500 | 53500 | 0 | 收获行数:4行;是否可剥皮:是 ;幅宽:2.34米; | 结构形式：自走轮式摘穗剥皮型；工作行数：4行；工作幅宽（mm）：2340；外形尺寸(长×宽×高)：6930mm×2560mm×3340mm；最小离地间隙（mm）：300；秸秆处理机构工作幅宽（mm）：2250；变速方式：机械式；导向轮轮胎规格：10-15；驱动轮轮胎规格：15-24；导向轮轮距（mm）：1640；驱动轮轮距（mm）：1750；轴距（mm）：2930； | 购机补贴（通用类） | 140 | 否 |  | 鄂2017256 | 2021-12-31
收获机械 | 玉米收获机械 | 自走式玉米收获机 | 4行摘穗剥皮型自走式玉米收获机 | 自走式玉米收获机 | 山东金大丰机械有限公司 | 4YZP-4G | 53500 | 53500 | 0 | 收获行数:4行;是否可剥皮:是 ;幅宽:2.42米; | 结构型式：轮式、摘穗、剥皮、秸秆还田；整机外形尺寸(长×宽×高)mm：7080×2600×3400；工作行数（通道数）：4行；行距（mm）：600；工作幅宽（mm）：2420；果穗升运器布置位置：中置；果穗升运器结构型式：链条刮板式；摘穗机构型式：立式摘穗辊式；摘穗辊/板数量：8个；剥皮机构型式：橡胶辊；剥皮辊数量：16个割台型式：立式；卸粮方式：液压侧翻式卸粮；秸秆粉碎还田机构型式：刀片式；秸秆粉碎还田机构位置：前后轮胎之间；秸秆粉碎还田机构工作幅宽（mm）：2250；变速机构型式：机械式；驱动方式：两驱；驱动型式（前/后）：机械+液压驱动/无；制动器型式（前/后）：制动盘式/制动鼓式；轴距（mm）：2760导向轮轮距（mm）：1430；驱动轮轮距（mm）：1635；导向轮轮胎规格：10-15；驱动轮轮胎规格：15.5/80-24； | 购机补贴（通用类） | 147 | 否 |  | T202142420135 | 2026-04-29
收获机械 | 玉米收获机械 | 自走式玉米收获机 | 4行摘穗剥皮型自走式玉米收获机 | 自走式玉米收获机 | 山东金大丰机械有限公司 | 4YZP-4Y | 53500 | 53500 | 0 | 收获行数:4行;是否可剥皮:是 ;幅宽:2.73/2.52米; | 结构型式：轮式、摘穗、剥皮、秸秆还田；整机外形尺寸(长×宽×高)mm：7860×2910×3600；工作行数（通道数）行：4； 行距（mm）：620(选配550)；工作幅宽（mm）：2730(选配2520；最小离地间隙（mm）：270； 果穗升运器布置位置：中置；果穗升运器结构型式：链条刮板式；摘穗机构型式：摘穗板式； 剥皮机构型式：橡胶辊；卸粮方式：液压侧翻式卸粮；秸秆粉碎还田机构型式：甩刀式； 秸秆粉碎还田机构位置：中置；秸秆粉碎还田机构工作幅宽（mm）：2400；变速机构型式：HMT液压无级变速系统+机械变速箱；驱动型式（前/后）：其他（液压+机械）；制动器型式（前/后）：（前）制动盘式+（后）制动鼓式； 轴距（mm）：3425；导向轮轮距（mm）：1700；驱动轮轮距（mm）：1700；导向轮轮胎规格：10/75-15.3； 驱动轮轮胎规格：15-24； | 购机补贴（通用类） | 140 | 否 |  | T202000140869 | 2025-12-30
收获机械 | 玉米收获机械 | 自走式玉米收获机 | 4行摘穗剥皮型自走式玉米收获机 | 自走式玉米收获机 | 山东金大丰机械有限公司 | 4YZP-4FA | 53500 | 53500 | 0 | 收获行数:4行;是否可剥皮:是 ;幅宽:2.34米; | 结构型式：轮式、摘穗、剥皮、秸秆还田；整机外形尺寸(长×宽×高)（mm）：6980×2770×3400；工作行数（通道数）行：4；行距（mm）550；工作幅宽（mm）：2340；果穗升运器布置位置：中置；果穗升运器结构型式：链条刮板式；摘穗机构型式：摘穗辊式；剥皮机构型式：橡胶辊；剥皮辊数量：20个；割台型式：卧式；卸粮方式：液压侧翻式卸粮；秸秆粉碎还田机构位置：前后轮胎之间；秸秆粉碎还田机构工作幅宽（mm）：2250；变速机构型式：机械式；驱动方式：两驱；驱动型式（前/后）：机械+液压驱动/无；制动器型式（前/后）制动盘式/制动鼓式；轴距（mm）：3040；导向轮轮距（mm）：1700；驱动轮轮距（mm）：1790；导向轮轮胎规格：10/75-15.3；驱动轮轮胎规格：15-24； | 购机补贴（通用类） | 176 | 否 |  | T202142420134 | 2026-04-29
收获机械 | 玉米收获机械 | 自走式玉米收获机 | 4行摘穗剥皮型自走式玉米收获机 | 自走式玉米收获机 | 吉林牧神机械有限责任公司 | 4YZB-4CS | 53500 | 53500 | 0 | 收获行数:4行;是否可剥皮:是 ;幅宽:2.23米; | 结构型式（自走式）：摘穗剥皮型；外形尺寸：6935×2520×3458mm，工作行数：4行，行距：575、500、575（不规则行距）mm，工作幅宽：2230mm，果穗升运器位置：中置；果穗升运器结构形式：刮板式、槽式；摘穗机构型式：摘穗辊；剥皮机型式：铸铁直辊+橡胶直辊；剥皮辊数量：20个；秸秆处理机构型式：甩刀式；工作幅宽：2200 mm；位置：中置；变速机构型式：机械齿轮式；驱动型式：液压驱动；驱动方式：四驱；制动器型式：盘式（前）；导向轮轮胎规格：10.0/75-15.3；驱动轮轮胎规格：13.6-24 、 15.5/80-24。 | 购机补贴（通用类） | 140 | 否 |  | T202100220023 | 2026-04-01
收获机械 | 玉米收获机械 | 自走式玉米收获机 | 4行摘穗剥皮型自走式玉米收获机 | 自走式玉米收获机 | 吉林牧神机械有限责任公司 | 4YZB-4C | 53500 | 53500 | 0 | 收获行数:4行;是否可剥皮:是 ;幅宽:2.23米; | 结构型式（自走式）：摘穗剥皮型；外形尺寸：6935×2520×3458mm，工作行数：4行，行距：575、500、575（不规则行距）mm，工作幅宽：2230mm，果穗升运器位置：中置；果穗升运器结构形式：刮板式、槽式；摘穗机构型式：摘穗辊；剥皮机型式：铸铁直辊+橡胶直辊；剥皮辊数量：20个；秸秆处理机构型式：甩刀式；工作幅宽：2200 mm；位置：中置；变速机构型式：机械齿轮式；驱动型式：液压驱动；驱动方式：两驱；制动器型式：盘式（前）；导向轮轮胎规格：10.0/75-15.3；驱动轮轮胎规格：13.6-24 、15.5/80-24。 | 购机补贴（通用类） | 140 | 否 |  | T202100220023 | 2026-04-01
收获机械 | 玉米收获机械 | 自走式玉米收获机 | 4行摘穗剥皮型自走式玉米收获机 | 自走式玉米收获机 | 吉林牧神机械有限责任公司 | 4YZB-4DS | 53500 | 53500 | 0 | 收获行数:4行;是否可剥皮:是 ;幅宽:2.44 /2.62米; | 结构型式（自走式）：摘穗剥皮型；外形尺寸：7660×2870×3600 (560)/7660×3050×3600(620)mm，工作行数：4行，行距：560/620mm，工作幅宽：2440 (560)/2620 (620) mm，果穗升运器位置：中置；果穗升运器结构形式：刮板式、槽式；摘穗机构型式：摘穗板；剥皮机型式：铸铁直辊+橡胶直辊；剥皮辊数量：16个；秸秆处理机构型式：甩刀式；工作幅宽：2200（560）/2400（620）mm；位置：中置；变速机构型式：机械齿轮式；驱动型式：液压驱动；驱动方式：四驱；制动器型式：盘式（前）；导向轮轮胎规格：10.0/75-15.3；驱动轮轮胎规格：13.6-24 / 15.5/80-24。 | 购机补贴（通用类） | 129 | 否 |  | T202100220024 | 2026-04-01
收获机械 | 玉米收获机械 | 自走式玉米收获机 | 4行摘穗剥皮型自走式玉米收获机 | 自走式玉米收获机 | 吉林牧神机械有限责任公司 | 4YZB-4D | 53500 | 53500 | 0 | 收获行数:4行;是否可剥皮:是 ;幅宽:2.44/2.62米; | 结构型式（自走式）：摘穗剥皮型；外形尺寸：7660×2870×3600 (560)/7660×3050×3600(620)mm，工作行数：4行，行距：560/620mm，工作幅宽：2440 (560)/2620 (620) mm，果穗升运器位置：中置；果穗升运器结构形式：刮板式、槽式；摘穗机构型式：摘穗板；剥皮机型式：铸铁直辊+橡胶直辊；剥皮辊数量：16个；秸秆处理机构型式：甩刀式；工作幅宽：2200（560）/2400（620）mm；位置：中置；变速机构型式：机械齿轮式；驱动型式：液压驱动；驱动方式：两驱；制动器型式：盘式（前）；导向轮轮胎规格：10.0/75-15.3；驱动轮轮胎规格：13.6-24 、 15.5/80-24。 | 购机补贴（通用类） | 129 | 否 |  | T202100220024 | 2026-04-01
收获机械 | 玉米收获机械 | 自走式玉米收获机 | 4行摘穗剥皮型自走式玉米收获机 | 自走式玉米收获机 | 山东瑞泽重工有限公司 | 4YZB-4 | 53500 | 53500 | 0 | 收获行数:4行;是否可剥皮:是 ;幅宽:2.25米; | 4行割台；幅宽(m):2.25m；形式：自走式（摘穗剥皮型） 型号规格：4YZB-4 结构型式（自走式）：摘穗、剥皮、粉碎还田 配套发动机型号规格：WP6G180E330 、YC6J180-T300 配套发动机额定功率：132.5 、133kW 配套发动机额定转速：2200 、2200r/min 工作状态外形尺寸（长×宽×高)：6800×2700×3450mm 工作行数：4行 工作幅宽：2250mm 最大卸果穗高度：2260mm 果穗升运器布置位置：中置 果穗升运器结构型式：链条刮板式 果穗升运器最大通过高度：3255mm 最小离地间隙：250mm 作业速度：3.5～8.5km/h 作业小时生产率：0.4～1hm2/h 单位面积燃油消耗量：≤38kg/hm2 摘穗机构摘穗辊/板型式：摘穗辊式 摘穗机构摘穗辊/板尺寸：Ф90×865mm 剥皮机摘剥皮辊型式：全橡胶辊 剥皮机剥皮辊尺寸：Ф73×915mm 剥皮机剥皮辊数量：20个 割台型式：卧式 集粮箱容积：3800L 集粮箱卸粮方式：侧倾翻式 集粮箱驱动方式：液压 秸秆处理机构型式：卧式回转切刀＋甩刀 秸秆处理机构工作幅宽：2065＋2180mm 秸秆处理机构位置：前置＋中置 驾驶室型式：普通式 变速方式：3+1+无级变速 驱动桥型式：机械式 驱动桥驱动方式：两驱 转向机型式：液压式 制动器型式：盘式 制动器助力方式：液压+气助力 轴 距：3030mm 导向轮轮距：1525mm 驱动轮轮距：1885mm 导向轮轮胎规格：10-15 、10.0/75-15.3 驱动轮轮胎规格：15.5/80-24 、13.6-24 | 购机补贴（通用类） | 132.5 | 否 |  | 部20171554 | 2021-12-31
收获机械 | 玉米收获机械 | 自走式玉米收获机 | 4行摘穗剥皮型自走式玉米收获机 | 自走式玉米收获机 | 河南豪丰农业装备有限公司 | 4YZX-4A1 | 53500 | 53500 | 0 | 收获行数:4行;是否可剥皮:是 ;幅宽:2.2米; | 型号名称：4YZX-4A1型自走式玉米收获机；结构型式：轮式+摘穗+剥皮+秸秆还田；配套发动机型号规格：LR4N5LR22/1397；配套发动机生产企业：一拖（洛阳）柴油机有限公司；配套发动机结构型式：直列、水冷、增压中冷、高压共轨；配套发动机额定功率：139.7kW；配套发动机额定转速：2200r/min；整机外形尺寸（长×宽×高）：7135×2390×3480（mm）；工作行数（通道数）：4行；行距：500mm；工作幅宽：2200mm；最小离地间隙：190mm；作业速度：2～5（km/h）；作业小时生产率：0.4～0.99（h㎡/h）；单位面积燃油消耗量：≤69kg/h㎡；果穗升运器布置位置：中置；果穗升运器结构型式：链耙式；摘穗机构型式：板式；摘穗辊/板数量：8个；剥皮机构型式：橡胶辊；剥皮辊数量：16个；割台型式：卧式；风扇数量：3个；风扇型式：离心式；风扇直径：Ф265、Ф340、Ф580mm；卸粮方式：侧翻；秸秆粉粹还田机构型式：甩刀式；秸秆粉粹还田机构位置：中置；秸秆粉粹还田机构工作幅宽：1850mm；驾驶室型式：普通式；变速机构型式 ：机械挡位无极变速；驱动型式 （前/后）：机械驱动；驱动方式：两驱；制动器型式（前/后）：盘式/鼓式；轴距：2900mm；导向轮轮距：1650mm；驱动轮轮距：1825mm；导向轮轮胎规格：10.0/75-15.3；驱动轮轮胎规格：15-24。 | 购机补贴（通用类） | 139.7 | 否 |  | 鄂2020303 | 2025-11-01
收获机械 | 玉米收获机械 | 自走式玉米收获机 | 4行摘穗剥皮型自走式玉米收获机 | 自走式玉米收获机 | 河南豪丰农业装备有限公司 | 4YZ-4B | 53500 | 53500 | 0 | 收获行数:4行;是否可剥皮:是 ;幅宽:2.32米; | 型号规格：4YZ-4B；结构型式：自走式（摘穗+剥皮+粉碎还田）；配套发动机型号规格：LR4N5LR22/1287；额定功率：128.7kW；额定转速：2200r/min；外形尺寸（长×宽×高）：6960×2510×3335mm；工作行数：4行；行距：550mm；工作幅宽：2320mm；最大卸果穗高度：2180mm；果穗升运器布置位置：中置；结构型式：链耙式；最大通过高度：3080mm；最小离地间隙：220mm；作业速度：2～5km/h；作业小时生产率：0.39～0.99h㎡/h；单位面积燃油消耗量：≤77kg/h㎡；摘穗机构：摘穗辊型式：摘穗辊式；摘穗辊尺寸：Ф90×720mm（直径×长度）；输送槽：型式链耙式；输送带宽度：480mm；剥皮机：剥皮辊型式：橡胶辊；剥皮辊尺寸：Ф72×825mm（直径×长度）；剥皮辊数量：20个；割台型式：卧式；输送槽型式：螺旋搅龙式；风扇型式：离心式，直径：Ф280/Ф380mm，数量2个；集粮箱容积：2200L；卸粮方式：侧翻；驱动方式：液压驱动；秸秆处理机构：1JHY-210型秸秆粉碎还田机；型式：甩刀式；工作幅宽：2100mm；位置：中置；驾驶室型式：普通；变速方式：机械档位+无级变速；驱动桥形式：断开式，驱动方式：机械驱动；转向机型式：液压式整体动力转向器；助力方式：液压助力；制动器：型式：盘式+鼓式（前/后），助力方式：液压助力；轴距：3120mm；轮距：导向轮：1650mm；驱动轮：1720mm；轮胎规格：导向轮10.0/75-15.3；驱动轮：15-24。 | 购机补贴（通用类） | 128.7 | 否 |  | 鄂2019016 | 2023-12-31
收获机械 | 玉米收获机械 | 自走式玉米收获机 | 4行摘穗剥皮型自走式玉米收获机 | 自走式玉米收获机 | 河南豪丰农业装备有限公司 | 4YZX-4A | 53500 | 53500 | 0 | 收获行数:4行;是否可剥皮:是 ;幅宽:2.2米; | 型号规格：4YZX-4A；结构型式（自走式）：摘穗/剥皮/粉碎还田；配套发动机型号规格：LR4M5LU23/1030E / YCD4J33T6-140A；额定功率：103kW；额定转速：2300r/min；工作状态外形尺寸（长×宽×高）：6830×2440×3310mm；工作行数：4行；工作幅宽：2200mm；最大卸果穗高度：1900mm；果穗升动器布置位置：中置；结构型式：链耙式；最大通过高度：3310mm；最小离地间隙：255mm；作业速度：2.0～5.0km/h；作业小时生产率：0.36～0.9h㎡/h；单位面积燃油消耗量：≤50kg/h㎡；摘穗机构：摘穗辊/板型式：板式；摘穗辊/板尺寸：890×140×5mm；输送槽：型式 链耙式；输送带宽度：525mm；剥皮机：剥皮辊型式：橡胶辊；剥皮辊尺寸：Ф72×910；剥皮辊数量：16个；割台型式：卧式；割台输送器型式：螺旋搅龙；风扇型式：轴流式/离心式；直径：Ф390/Ф320mm，数量1个；集粮箱容积：2000L；卸粮方式：侧翻；驱动方式：液压；秸秆处理机构：型号名称 1JHY-175型秸秆粉碎还田机；型式：甩刀式；工作幅宽：1750mm；位置：中置；驾驶室型式：普通；变速方式：机械档位无级变速；驱动桥：型式 中央单级、轮边减速驱动桥；驱动方式：机械驱动式；转向机：型式 液压式整体动力转向器；助力方式：液压助力；制动器：型式 盘式/鼓式（前/后）；助力方式：液压助力；轴距：2800mm；轮距：导向轮1485mm；驱动轮：1620mm；轮胎规格：导向轮10-15；驱动轮13.6-24；行距：500mm。 | 购机补贴（通用类） | 103 | 否 |  | 鄂2017226 | 2021-12-31
收获机械 | 玉米收获机械 | 自走式玉米收获机 | 4行摘穗剥皮型自走式玉米收获机 | 自走式玉米收获机 | 山东江华机械制造有限公司 | 4YZP-4W | 53500 | 53500 | 0 | 收获行数:4行;是否可剥皮:是 ;幅宽:2.26米; | 结构型式:轮式、摘穗、剥皮；外形尺寸（工作状态，长×宽×高)mm：6106×2443×2760；结构质量（kg）：4650；工作行数：4；工作幅宽（mm）：2260；适应行距范围mm：520；果穗升运器布置位置：右置；果穗升运器结构型式：刮板式；摘穗机构型式：板式；剥皮机型式：全胶辊；剥皮辊数量（对）：7；割刀型式 ：/；脱粒滚筒型式：/；清选筛型式：/；凹板筛型式：/；秸秆处理机构型式：/；工作幅宽：/；位置/。驱动方式：四驱；制动器型式：前：盘式；后：无；驱动桥型式：机械驱动；轮胎规格 ：导向轮：7.5-16/驱动轮：9.5-20； | 购机补贴（通用类） | 89 | 否 |  | T202012120054 | 2025-07-27
收获机械 | 玉米收获机械 | 自走式玉米收获机 | 4行摘穗剥皮型自走式玉米收获机 | 自走式玉米收获机 | 山东江华机械制造有限公司 | 4YZP-4J | 53500 | 53500 | 0 | 收获行数:4行;是否可剥皮:是 ;幅宽:2.48米; | 结构型式:轮式、摘穗、剥皮；外形尺寸（工作状态，长×宽×高)mm：6106×2676×2760；结构质量（kg）：4685；工作行数：4；工作幅宽（mm）：2480；适应行距范围mm：600；果穗升运器布置位置：右置；果穗升运器结构型式：刮板式；摘穗机构型式：板式；剥皮机型式：全胶辊；剥皮辊数量（对）：7；割刀型式 ：/；脱粒滚筒型式：/；清选筛型式：/；凹板筛型式：/；秸秆处理机构型式：/；工作幅宽：/；位置/。驱动方式：四驱；制动器型式：前：盘式；后：无；驱动桥型式：机械驱动；轮胎规格 ：导向轮：7.5-16/驱动轮：9.5-20； | 购机补贴（通用类） | 89 | 否 |  | T202012120053 | 2025-07-27
收获机械 | 玉米收获机械 | 自走式玉米收获机 | 4行摘穗剥皮型自走式玉米收获机 | 自走式玉米收获机 | 山东江华机械制造有限公司 | 4YZP-4 | 53500 | 53500 | 0 | 收获行数:4行;是否可剥皮:是 ;幅宽:2.34米; | 结构型式:轮式、摘穗、剥皮、秸秆还田；外形尺寸（工作状态，长×宽×高)mm：6990×2540×3450；结构质量（kg）：7900；工作行数：4；工作幅宽（mm）：2340；适应行距范围mm：中间500，两侧560；果穗升运器布置位置：中置；果穗升运器结构型式：刮板式；摘穗机构型式：摘穗辊式；剥皮机型式：全胶辊；剥皮辊数量（对）：10；割刀型式 ：/；脱粒滚筒型式：/；清选筛型式：/；凹板筛型式：/；卸粮方式：左侧翻式；秸秆粉碎还田机构型式：甩刀式；位置：中置；工作幅宽mm：2250；驱动型式（前/后）：液压驱动（选配：机械驱动）；驱动方式：两驱；制动器型式：前：盘式；后：鼓式；轴距mm：2940；导向轮轮距mm：1640；驱动轮轮距mm：1750；轮胎规格 ：导向轮：10.0/75-15.3/驱动轮：15-24； | 购机补贴（通用类） | 162 | 否 |  | T202000370582 | 2025-09-29
收获机械 | 玉米收获机械 | 自走式玉米收获机 | 4行摘穗剥皮型自走式玉米收获机 | 自走式玉米收获机 | 山东江华机械制造有限公司 | 4YZP-4H | 53500 | 53500 | 0 | 收获行数:4行;是否可剥皮:是 ;幅宽:2.58米; | 结构型式:轮式、摘穗、剥皮；外形尺寸（工作状态，长×宽×高)mm：6660×2855×2760；结构质量（kg）：5400；工作行数：4；工作幅宽（mm）：2580；适应行距范围mm：620；果穗升运器布置位置：右置；果穗升运器结构型式：刮板式；摘穗机构型式：板式；剥皮机型式：全胶辊；剥皮辊数量（对）：8；割刀型式 ：/；脱粒滚筒型式：/；清选筛型式：/；凹板筛型式：/；秸秆处理机构型式：/；工作幅宽：/；位置/。驱动方式：四驱；制动器型式：前：盘式；后：无；驱动桥型式：前：机械+液压驱动；后：机械驱动；轴距mm：2550；轮距mm：导向轮：1870；驱动轮：1940；轮胎规格 ：导向轮：9.5-16/驱动轮：11.2-20； | 购机补贴（通用类） | 110.3 | 否 |  | T202100120733 | 2026-08-31
收获机械 | 玉米收获机械 | 自走式玉米收获机 | 4行摘穗剥皮型自走式玉米收获机 | 自走式玉米收获机 | 克拉斯(山东)农业机械有限公司 | 4YZP-4C | 53500 | 53500 | 0 | 收获行数:4行;是否可剥皮:是 ;幅宽:2.48米; | 结构形式：自走式（摘穗剥皮型），工作行数：4行，工作幅宽：2480mm，行距：580mm，整机外形尺寸：6500*2700*2820mm，轴距：2500mm，导向轮轮距：1760mm，驱动轮轮距：1850mm，导向轮轮胎规格：9.5-20，驱动轮轮胎规格：9.5-20 | 购机补贴（通用类） | 88.2 | 否 |  | 鄂2020428 | 2025-12-23
收获机械 | 玉米收获机械 | 自走式玉米收获机 | 4行摘穗剥皮型自走式玉米收获机 | 自走式玉米收获机 | 襄垣县仁达机电设备有限公司 | 4YZ-4C | 53500 | 53500 | 0 | 收获行数:4行;是否可剥皮:是 ;幅宽:2.315米; | 型号名称：4YZ-4C型自走式玉米收获机;结构型式：轮式,摘穗,剥皮,秸秆还田;配套发动机型号规格：WP4.6NG200E301;配套发动机生产企业：潍柴动力股份有限公司;配套发动机结构型式：直列水冷;配套发动机额定功率：147kW;配套发动机额定转速：2200r/min;整机外形尺寸(长×宽×高)：6600×2510×3240mm;工作行数（通道数）：4行;行距：570mm;工作幅宽：2315mm;最小离地间隙：310mm;作业速度：3-6km/h;作业小时生产率：0.4-0.5hm²/h;单位面积燃油消耗量：≤40kg/hm²;果穗升运器布置位置：中置;果穗升运器结构型式：链条刮板式;摘穗机构型式：摘穗辊式;摘穗辊/板数量：8个;剥皮机构型式：胶辊式;剥皮辊数量：16个;割台型式：卧式;风扇数量：1个;风扇型式：叶片式;风扇直径：220mm;卸粮方式：液压侧翻;秸秆粉碎还田机构型式：甩刀式;秸秆粉碎还田机构位置：前置+中置;秸秆粉碎还田机构幅宽：前2068mm+中2150mm;驾驶室型式：普通式;变速机构型式：机械式;驱动型式（前、后）：前机械式;制动器型式（前/后）：前盘式+后鼓式;轴距：2650mm;导向轮轮距：1570mm;驱动轮轮距：1635mm;导向轮轮胎规格：10-15;驱动轮轮胎规格：13.6-24; | 购机补贴（通用类） | 147 | 否 |  | T202014140066 | 2025-12-21
收获机械 | 玉米收获机械 | 自走式玉米收获机 | 4行摘穗剥皮型自走式玉米收获机 | 自走式玉米收获机 | 襄垣县仁达机电设备有限公司 | 4YZ-4A | 53500 | 53500 | 0 | 收获行数:4行;是否可剥皮:是 ;幅宽:2.2米; | 型号名称:4YZ-4A型自走式玉米收获机;结构型式:轮式、摘穗，剥皮、秸秆还田；配套发动机型号规格：YCA05190-T300；配套发动机生产企业：广西玉柴机器股份有限公司；配套发动机结构型式：直列水冷；配套发动机额定功率：140kW；配套发动机额定转速：2200r/min；整机外形尺寸(长×宽×高)：7040×2460×3330mm；工作行数（通道数）：4行；行距：520mm；工作幅宽：2200mm；最大通过高度：3330mm；最小离地间隙：260mm；作业速度：3-5km/h；作业小时生产率：0.3-0.5hm²/h；单位面积燃油消耗量：≤40kg/hm²；果穗升运器布置位置：中置；果穗升运器结构型式：链条刮板式；摘穗机构型式：摘穗板式；摘穗辊：8个；剥皮机构型式：胶辊式；剥皮辊数量：16个；割台型式：卧式；风扇数量：1个；风扇型式：叶片式；风扇直径：355mm；清选筛型式：圆孔筛；卸粮方式：液压侧翻；秸秆粉碎还田机构型式：前滚刀式+中甩刀式；秸秆粉碎还田机构位置：前置+中置；秸秆粉碎还田机构幅宽：前1970+中间2000；驾驶室型式：普通式；变速机构型式：机械式；驱动桥型式（前/后）：前机械式；制动器型式（前/后）：前盘式+后毂式；轴距：2890mm；导向轮轮距：1700mm；驱动轮轮距：1790mm；导向轮轮胎规格：10.0/75-15.3；驱动轮轮胎规格：15-24。可选（导向轮轮胎规格：10-15；驱动轮轮胎规格：13.6-24）。 | 购机补贴（通用类） | 140 | 否 |  | T201914140046 | 2024-12-23
收获机械 | 玉米收获机械 | 自走式玉米收获机 | 4行摘穗剥皮型自走式玉米收获机 | 自走式玉米收获机 | 沧州田霸农机有限公司 | 4YZB-4B | 53500 | 53500 | 0 | 收获行数:4行;是否可剥皮:是 ;幅宽:2.3米; | 工作行数：4行，结构型式：轮式、摘穗、剥皮、秸秆还田，配套发动机额定功率：129KW，整机外形尺寸（长×宽×高）mm：6500×2500×3200，行距：550mm，工作幅宽：2300mm，最小离地间隙：280mm，剥皮辊数量：20个，割台型式：卧式，轴距：2600mm，导向轮轮距：1700mm，驱动轮轮距：1800mm | 购机补贴（通用类） | 129 | 否 |  | T201900130005 | 2024-10-22
收获机械 | 玉米收获机械 | 自走式玉米收获机 | 4行摘穗剥皮型自走式玉米收获机 | 自走式玉米收获机 | 辽宁辽拓大益农业机械有限公司 | 4YZ-4D | 53500 | 53500 | 0 | 收获行数:4行;是否可剥皮:是 ;幅宽:2.48米; | 型号名称4YZ-4D型自走式玉米收获机 结构型式轮式 摘穗 剥皮 秸秆还田 配套发动机型号规格4G33V16 配套发动机生产企业常柴股份有限公司 配套发动机结构型式直列 四缸 水冷 电喷 配套发动机额定功率kW88.2 配套发动机额定转速r/min2400 整机外形尺寸(长×宽×高)mm 6445×2700×2900 工作行数（通道数）行4 行距mm580 工作幅宽mm2480 最小离地间隙mm260 作业速度km/h1.4-4.5 作业小时生产率hm2/h0.36-0.7 单位面积燃油消耗量kg/hm2≤30 果穗升运器布置位置右置 果穗升运器结构型式链条刮板 摘穗机构型式摘穗板 摘穗辊/板数量个8 剥皮机构型式橡胶辊 剥皮辊数量个16 割台型式卧式 风扇数量个1 风扇型式离心式 风扇直径mm400 卸粮方式液压翻转 秸秆粉碎还田机构型式切碎还田 秸秆粉碎还田机构位置前置 秸秆粉碎还田机构工作幅宽mm1940 驾驶室型式普通式 变速机构型式（4+4）×2机械式 驱动型式（前/后）机械驱动 驱动方式四驱 制动器型式（前/后）盘式/鼓式 轴距mm2400 导向轮轮距mm1790 驱动轮轮距mm1790 导向轮轮胎规格9.5-20 驱动轮轮胎规格9.5-20 | 购机补贴（通用类） | 88.2 | 否 |  | T20212121005 | 2026-03-18
收获机械 | 玉米收获机械 | 自走式玉米收获机 | 4行摘穗剥皮型自走式玉米收获机 | 自走式玉米收获机 | 河北禾田农业机械有限公司 | 4YZP-4 | 53500 | 53500 | 0 | 收获行数:4行;是否可剥皮:是 ;幅宽:2.33米; | 发动机额定功率：145.5kW；发动机额定转速：2200r/min;整机外形尺寸：6700×2800×3400mm；工作行数：4行；行距：600mm；工作幅宽：2330mm；最大通过高度：3330mm；最小离地间隙：350mm；导向轮轮距：1570mm；驱动轮轮距：1890mm；轴距：3000mm；变速机构型式：机械式。 | 购机补贴（通用类） | 145.5 | 否 |  | T202000130807 | 2025-12-30
收获机械 | 玉米收获机械 | 自走式玉米收获机 | 4行摘穗剥皮型自走式玉米收获机 | 自走式玉米收获机 | 凤城市鑫钢机械制造有限公司 | 4YZ-4D | 53500 | 53500 | 0 | 收获行数:4行;是否可剥皮:是 ;幅宽:2.5米; | 型号名称：4YZ-4D型自走式玉米收获机；结构形式：轮式+摘穗+剥皮；配套发动机型号：YN4EZ080-30CR;配套发动机生产企业：昆明云内动力股份有限公司；配套发动机结构形式：直列、立式、水冷、四冲程、自然吸气、高压共轨；配套发动机功率：58.8kW;配套发动机额定转速：2400r/min;整机外形尺寸（长×宽×高）：6380×2520×3350；工作行数（通道数）：4行；行距：580mm；工作幅宽：2500mm；最小离地间隙：250mm；作业速度：1.0-4.5km/h;作业小时生产率：0.13-0.4h㎡/h;单位面积燃油消耗量：≤23kg/h㎡；果穗升运器布置位置：右置；果穗升运器结构形式：刮板+链条；摘穗机构形式：立式摘穗辊；摘穗辊/板数量：8个；剥皮机构形式：橡胶辊；剥皮棍数量：12个；割台型式：卧式；割刀型式：往复式切割器；脱粒滚筒数量：0个；主脱粒滚筒型式：无；主脱粒滚筒尺寸（外径×长度）mm：无；风扇数量：1个；风扇型式：离心式；风扇直径：475mm；凹板筛型式：无；清选筛型式：无；卸粮方式：液压翻转；秸秆粉碎还田机构型式：无；驾驶室型式：普通式；变速机构型式：（4+1）×2机械式；驱动型式：四驱；驱动方式（前/后）：机械驱动/机械驱动；制动器型式（前/后）；鼓式/鼓式；轴距：2300mm；导向轮轮距：1600mm；驱动轮轮距：1650mm；导向轮轮胎规格：9.5-16；驱动轮轮胎规格：9.5-16；履带节距：无；打（压）捆机构数量：无。 | 购机补贴（通用类） | 0 | 否 |  | T20212121070 | 2026-10-10
收获机械 | 玉米收获机械 | 自走式玉米收获机 | 4行摘穗剥皮型自走式玉米收获机 | 自走式玉米收获机 | 河北昊瑞机械制造有限公司 | 4YZB-4 | 53500 | 53500 | 0 | 收获行数:4行;是否可剥皮:是 ;幅宽:2.38米; | 整机外形尺寸(长x宽x高)mm：6770 x2670 x3500 配套动力：147kW 工作行数：4行 工作幅宽：2.38m | 购机补贴（通用类） | 147 | 否 |  | T202000130837 | 2025-12-30
收获机械 | 玉米收获机械 | 自走式玉米收获机 | 4行摘穗剥皮型自走式玉米收获机 | 自走式玉米收获机 | 河北昊瑞机械制造有限公司 | 4YZB-4D | 53500 | 53500 | 0 | 收获行数:4行;是否可剥皮:是 ;幅宽:2.38米; | 整机外形尺寸(长x宽x高)mm：6770 x2670 x3600 配套动力：147kW 工作行数：4行 工作幅宽：2.38m | 购机补贴（通用类） | 147 | 否 |  | T202000130836 | 2025-12-30
收获机械 | 玉米收获机械 | 自走式玉米收获机 | 4行摘穗剥皮型自走式玉米收获机 | 自走式玉米收获机 | 河北冀新农机有限公司 | 4YZB-4H | 53500 | 53500 | 0 | 收获行数:4行;是否可剥皮:是 ;幅宽:2.46米; | 整机外形尺寸(长×宽×高)：6600mm×2600mm×3150mm，工作幅宽：2460mm，作业速度：3.0km/h-5.5km/h，摘穗机构型式：摘穗板拉茎辊组合式，工作行数（通道数）：4行，割台型式：卧式，卸粮方式：液压侧翻。 | 购机补贴（通用类） | 154 | 否 |  | T202013130452 | 2025-12-29
收获机械 | 玉米收获机械 | 自走式玉米收获机 | 4行摘穗剥皮型自走式玉米收获机 | 自走式玉米收获机 | 河北冀新农机有限公司 | 4YZB-4K | 53500 | 53500 | 0 | 收获行数:4行;是否可剥皮:是 ;幅宽:2.46米; | 整机外形尺寸(长×宽×高)：6600mm×2600mm×3150mm，工作幅宽：2460mm，作业速度：3.0km/h-5.5km/h，摘穗机构型式：摘穗板拉茎辊组合式，工作行数（通道数）：4行，割台型式：卧式，卸粮方式：液压侧翻。 | 购机补贴（通用类） | 154 | 否 |  | T202013130452 | 2025-12-29
收获机械 | 玉米收获机械 | 自走式玉米收获机 | 4行摘穗剥皮型自走式玉米收获机 | 自走式玉米收获机 | 河北冀新农机有限公司 | 4YZB-4L | 53500 | 53500 | 0 | 收获行数:4行;是否可剥皮:是 ;幅宽:2.54米; | 结构型式：轮式、摘穗 、剥皮、秸秆还田，整机外形尺寸(长 ×宽×高）：6510mm×2620mm×3160mm，工作行数：4行，工作幅宽：2540mm，摘穗机构型式 ：摘穗板拉茎辊组合式，卸粮方式：液压侧翻。 | 购机补贴（通用类） | 129 | 否 |  | T202013130383 | 2025-12-29
收获机械 | 玉米收获机械 | 自走式玉米收获机 | 4行摘穗剥皮型自走式玉米收获机 | 自走式玉米收获机 | 洛阳福格森机械装备有限公司 | 4YZ-4H | 53500 | 53500 | 0 | 收获行数:4行;是否可剥皮:是 ;幅宽:2.41米; | 工作状态外形尺寸(长×宽×高)(mm):7400×2500×3550；工作行数(行):4；工作幅宽(mm):2410；最大卸果穗高度(mm):2185；果穗升运器布置位置:右置；果穗升运器结构型式:刮板式；果穗升运器最大通过高度(mm):3550；最小离地间隙(mm):270；作业速度(km/h):2~5;作业小时生产率(hm2/h):0.2~0.4;单位面积燃油消耗量(kg/hm2):≤30 | 购机补贴（通用类） | 118 | 否 |  | 部20180139 | 2022-12-31
收获机械 | 玉米收获机械 | 自走式玉米收获机 | 4行摘穗剥皮型自走式玉米收获机 | 自走式玉米收获机 | 洛阳福格森机械装备有限公司 | 4YZ-4GA | 53500 | 53500 | 0 | 收获行数:4行;是否可剥皮:是 ;幅宽:2.61米; | 工作行数(行):4；行距(mm):620；工作幅宽(mm):2610；整机外形尺寸(长×宽×高)(mm):7300×2800×3700；最小离地间隙(mm):295；轴距（mm):3170;驱动轮轮胎规格:15-24;导向轮轮胎规格:10.0/75-15.3;驱动轮轮距mm:1840；导向轮轮距mm:1800; | 购机补贴（通用类） | 118 | 否 |  | T202142420086 | 2026-02-07
收获机械 | 玉米收获机械 | 自走式玉米收获机 | 4行摘穗剥皮型自走式玉米收获机 | 自走式玉米收获机 | 洛阳福格森机械装备有限公司 | 4YZ-4QA | 53500 | 53500 | 0 | 收获行数:4行;是否可剥皮:是 ;幅宽:2.52米; | 工作幅宽(mm):2520；整机外形尺寸(长×宽×高)(mm):7550×3050×3680；最小离地间隙(mm):230；轴距mm:3300;驱动轮轮胎规格（前）mm:15-24;导向轮轮胎规格（后）mm:10.0/75-15.3;驱动轮轮距（前）mm:1840；导向轮轮距（后）mm:1800 | 购机补贴（通用类） | 118 | 否 |  | T202142420087 | 2026-02-07
收获机械 | 玉米收获机械 | 自走式玉米收获机 | 4行摘穗剥皮型自走式玉米收获机 | 自走式玉米收获机 | 洛阳福格森机械装备有限公司 | 4YZ-4LD | 53500 | 53500 | 0 | 收获行数:4行;是否可剥皮:是 ;幅宽:2.52米; | 工作行数（行）：4；工作幅宽(mm):：2520；形式：自走轮式（摘穗剥皮型）整机外形尺寸(长×宽×高)mm:7500×3100×3800;最大通过高度mm:3800;最小离地间隙mm:260;果穗升运器布置位置：中置；果穗升运器结构型式:刮板式;轴距mm:3300;驱动轮轮胎规格（前）:15-24;导向轮轮胎规格（后）:10.0/75-15.3;驱动轮轮距（前）mm:1840；导向轮轮距（后）mm:1800 | 购机补贴（通用类） | 147 | 否 |  | T202000410091 | 2025-03-31
收获机械 | 玉米收获机械 | 自走式玉米收获机 | 4行摘穗剥皮型自走式玉米收获机 | 自走式玉米收获机 | 洛阳福格森机械装备有限公司 | 4YZ-4M | 53500 | 53500 | 0 | 收获行数:4行;是否可剥皮:是 ;幅宽:2.41米; | 工作行数(行):4；结构型式(自走式);摘穗型、剥皮型、粉碎还田型;工作状态外形尺寸(长×宽×高)(mm):8100×2800×3600；工作幅宽(mm):2410；最大卸果穗高度(mm):2220；果穗升运器布置位置:右置果穗升运器结构型式:刮板式果穗升运器最大通过高度(mm):3600；最小离地间隙(mm):260；作业速度(km/h):2~6;;作业小时生产率(hm2/h):0.3~0.6;;单位面积燃油消耗量(kg/hm2):≤30; | 购机补贴（通用类） | 129 | 否 |  | 部20180129 | 2022-12-31
收获机械 | 玉米收获机械 | 自走式玉米收获机 | 4行摘穗剥皮型自走式玉米收获机 | 自走式玉米联合收获机 | 焦作泰利机械制造股份有限公司 | 4YZ-4A | 53500 | 53500 | 0 | 收获行数:4行;是否可剥皮:是 ;幅宽:2.37米; | 结构型式:自走式摘穗剥皮型；外形尺寸（工作状态，长×宽×高)mm：6840*2680*3460；结构质量（kg）：6950；工作行数：4行；额定功率：145.5kW；适应行距范围cm：500-600；果穗升运器布置位置：中置；果穗升运器结构型式：链条刮板式；摘穗机构型式：螺旋直筋式；剥皮机型式：胶辊+胶辊型式；剥皮机数量（个）：20；割刀型式 ：滚刀；秸秆处理机构型式：甩刀式；工作幅宽：2250mm；位置：车架中间下方。驱动方式：机械式；制动器型式：前钳式；驱动桥型式：边减式；轮胎规格 ：驱动轮15.5/80-24/导向轮10/75-15.3； | 购机补贴（通用类） | 145.5 | 否 |  | 鄂2019024 | 2023-12-31
收获机械 | 玉米收获机械 | 自走式玉米收获机 | 4行摘穗剥皮型自走式玉米收获机 | 自走式玉米收获机 | 洛阳福格森机械装备有限公司 | 4YZ-4HF | 53500 | 53500 | 0 | 收获行数:4行;是否可剥皮:是 ;幅宽:2.41米; | 工作行数（行）：4；工作幅宽(mm):：2410；形式：自走轮式（摘穗剥皮型）,整机外形尺寸(长×宽×高)mm:7460×2590×3520;最大通过高度mm:3520;最小离地间隙mm:260;果穗升运器布置位置：中置；果穗升运器结构型式:刮板式;轴距mm:3040;驱动轮轮胎规格（前）:13.6-24;导向轮轮胎规格（后）:10.0/75-15.3;驱动轮轮距（前）mm:1780；导向轮轮距（后）mm:1620; | 购机补贴（通用类） | 129 | 否 |  | 鄂2020170 | 2025-09-29
收获机械 | 玉米收获机械 | 自走式玉米收获机 | 4行摘穗剥皮型自走式玉米收获机 | 自走式玉米收获机 | 洛阳福格森机械装备有限公司 | 4YZ-4HD | 53500 | 53500 | 0 | 收获行数:4行;是否可剥皮:是 ;幅宽:2.5米; | 工作状态外形尺寸(长×宽×高)(mm):6300×2500×3300工作行数(行):4；工作幅宽(mm):2500；轴距（mm):2990 最大卸果穗高度(mm):2360；果穗升运器布置位置:中置；果穗升运器结构型式:刮板式；果穗升运器最大通过高度(mm):3300；最小离地间隙(mm):255； 驱动轮轮胎规格（前）mm：13.6-24 导向轮轮胎规格（后）mm：10.0-15； 驱动轮轮距（前）mm:1760 ；导向轮轮距（后）mm：1620 ； | 购机补贴（通用类） | 129 | 否 |  | 鄂2019397 | 2024-09-27
收获机械 | 玉米收获机械 | 自走式玉米收获机 | 4行摘穗剥皮型自走式玉米收获机 | 自走式玉米收获机 | 洛阳福格森机械装备有限公司 | 4YZ-4R | 53500 | 53500 | 0 | 收获行数:4行;是否可剥皮:是 ;幅宽:2.48米; | 工作行数(行):4;结构型式(自走式);摘穗型、剥皮型、粉碎还田型;工作幅宽(mm):2480；工作状态外形尺寸(长×宽×高)(mm):7000×2600×3500；最大卸果穗高度(mm):2270；果穗升运器布置位置:中置；果穗升运器结构型式:刮板式；果穗升运器最大通过高度(mm):3500；最小离地间隙(mm):300；作业速度(km/h):2~6;作业小时生产率(hm2/h):0.3~0.6;单位面积燃油消耗量(kg/hm2):≤30。 | 购机补贴（通用类） | 132.5 | 否 |  | 部20180138 | 2022-12-31
收获机械 | 玉米收获机械 | 自走式玉米收获机 | 4行摘穗剥皮型自走式玉米收获机 | 履带式玉米收获机 | 河北春柳机械有限公司 | 4YZP-4L | 53500 | 53500 | 0 | 收获行数:4行;是否可剥皮:是 ;幅宽:2.52米; | 履带式摘穗剥皮型；外形尺寸（工作状态，长×宽×高)mm：5880×2600×2800；；工作行数：4行；适应行距范围cm：62；果穗升运器布置位置：中置；果穗升运器结构型式：链耙式；摘穗机构型式：拉茎辊摘穗板式；剥皮机型式：双胶辊；剥皮机数量（对）：8；秸秆处理机构型式：甩刀式；工作幅宽mm：2255；位置:前置。驱动方式：前驱；制动器型式：湿摩擦片式（前）；驱动桥型式：机械式； | 购机补贴（通用类） | 110 | 否 |  | T202000120335 | 2025-09-29
收获机械 | 玉米收获机械 | 自走式玉米收获机 | 4行摘穗剥皮型自走式玉米收获机 | 玉米联合收获机 | 道依茨法尔机械有限公司 | 4YZP-4B | 53500 | 53500 | 0 | 收获行数:4行;是否可剥皮:是 ;幅宽:2.46米; | 工作行数：4行割台； 工作幅宽：2460mm； 形式：自走式（摘穗剥皮型） 外形尺寸:7100×2900×3670mm 结构质量:6940kg 适应行距范围:450-650mm 最小离地间隙:290mm | 购机补贴（通用类） | 129 | 否 |  | 部20181056 | 2022-12-31
收获机械 | 玉米收获机械 | 自走式玉米收获机 | 4行摘穗剥皮型自走式玉米收获机 | 自走式玉米收获机 | 道依茨法尔机械有限公司 | 4YZP-4LH | 53500 | 53500 | 0 | 收获行数:4行;是否可剥皮:是 ;幅宽:2.3米; | 工作行数：4行割台； 工作幅宽：2300mm； 形式：自走式（摘穗剥皮型） 外形尺寸：6650×2630×3400mm 结构质量：7700kg 行距：560mm 最小离地间隙：280mm | 购机补贴（通用类） | 140 | 否 |  | T202142420138 | 2026-04-29
收获机械 | 玉米收获机械 | 自走式玉米收获机 | 4行摘穗剥皮型自走式玉米收获机 | 自走式玉米收获机 | 道依茨法尔机械有限公司 | 4YZP-4H | 53500 | 53500 | 0 | 收获行数:2行;是否可剥皮:是 ;幅宽:2.42米; | 工作行数：4行割台； 工作幅宽：2420mm； 形式：自走式（摘穗剥皮型） 外形尺寸:6100×2720×3110mm 结构质量:4920kg 行距:570mm 最小离地间隙:320mm | 购机补贴（通用类） | 89 | 否 |  | 鄂2019543 | 2024-12-29
收获机械 | 玉米收获机械 | 自走式玉米收获机 | 4行摘穗剥皮型自走式玉米收获机 | 玉米联合收获机 | 道依茨法尔机械有限公司 | 4YZP-4C | 53500 | 53500 | 0 | 收获行数:4行;是否可剥皮:是 ;幅宽:2.46米; | 工作行数：4行割台； 工作幅宽：2460mm； 形式：自走式（摘穗剥皮型） 外形尺寸：7100×2900×3670mm 结构质量：7020kg 适应行距范围：550-650mm 最小离地间隙：290mm | 购机补贴（通用类） | 129 | 否 |  | 部20181056 | 2022-12-31
收获机械 | 玉米收获机械 | 自走式玉米收获机 | 4行摘穗剥皮型自走式玉米收获机 | 玉米联合收获机 | 道依茨法尔机械有限公司 | 4YZP-4L | 53500 | 53500 | 0 | 收获行数:4行;是否可剥皮:是 ;幅宽:2.3米; | 工作行数：4行割台； 工作幅宽：2300mm 形式：自走式（摘穗剥皮型） 外形尺寸：6650×2630×3400mm 整机质量：6740kg 最小离地间隙：280mm | 购机补贴（通用类） | 129 | 否 |  | 部20181053 | 2022-12-31
收获机械 | 玉米收获机械 | 自走式玉米收获机 | 4行摘穗剥皮型自走式玉米收获机 | 自走式玉米联合收获机 | 河北中农博远农业装备有限公司 | 4YZ-4F1 | 53500 | 53500 | 0 | 收获行数:4行;是否可剥皮:是 ;幅宽:2.320（选配2.240）米; | 型号名称:4YZ-4F1自走式玉米联合收获机;结构型式:轮式摘穗剥皮秸秆还田;配套发动机型号规格:YCA05200-T301;配套发动机生产企业:广西玉柴机器股份有限公司;配套发动机结构型式:立式、水冷、四冲程、空空中冷、高压共轨;配套发动机额定功率:147kW;配套发动机额定转速:2300r/min;整机外形尺寸(长×宽×高):7200×2530×3500;工作行数: 4 ;行距: 550mm（选配530mm） ;工作幅宽:2320mm（选配2240mm）;最大通过高度:3500mm;最小离地间隙:250mm;作业速度: 1.55～5.0 km/h;作业小时生产率:0.3～0.5hm2/h;单位面积燃油消耗量:≤50kg/hm2;果穗升运器布置位置:中置 ;果穗升运器结构型式:刮板式;摘穗机构型式:摘穗板;摘穗辊/板数量:8个;剥皮机构型式:胶辊;剥皮辊数量:16个;割台型式:卧式;风扇型式:离心式;风扇直径:φ350;卸粮方式:侧翻式;秸秆粉碎还田机构型式:前：滚刀式、中：秸秆粉碎还田机;秸秆粉碎还田机构位置:930×2、2200mm;驾驶室型式:普通式;变速机构型式:机械;驱动桥型式（前/后）:机械式（前驱）;制动器型式（前/后）:前轮：盘式、 后轮：鼓式;轴距: 2970 mm ;导向轮轮距:1750mm;驱动轮轮距:1690 mm ;导向轮轮胎规格:10.0/75-15.3;驱动轮轮胎规格:15-24. | 购机补贴（通用类） | 147 | 否 |  | T201900130402 | 2024-12-30
收获机械 | 玉米收获机械 | 自走式玉米收获机 | 4行摘穗剥皮型自走式玉米收获机 | 自走式玉米联合收获机 | 河北中农博远农业装备有限公司 | 4YZ-4M | 53500 | 53500 | 0 | 收获行数:4行;是否可剥皮:是 ;幅宽:2.440（选配2.320米; | 型号名称:4YZ-4M自走式玉米联合收获机;结构型式:轮式摘穗剥皮秸秆还田;配套发动机型号规格: YC6J210-T300 ;配套发动机生产企业:广西玉柴机器股份有限公司;配套发动机结构型式:立式、水冷、四冲程、空空中冷、高压共轨;配套发动机额定功率: 154kW;配套发动机额定转速:2200 r/min ;整机外形尺寸(长×宽×高): 7400 mm ×2650 mm ×3500 mm ;工作行数（通道数）: 4 行 ;行距580 mm （选配550 mm ）;工作幅宽: 2440mm（选配2320mm） ;最大通过高度: 3500 mm;最小离地间隙:250 mm ;作业速度: 1.55～5.0 km/h;作业小时生产率: 1.55～5.0 km/h ;单位面积燃油消耗量≤50kg/hm2;果穗升运器布置位置:中置;摘穗机构型式: 摘穗板; 剥皮机构型式: 胶辊 ;割台型式:卧式;风扇型式: 离心式 ;卸粮方式:侧翻式;秸秆粉碎还田机构型式:前：滚刀式、中：秸秆粉碎还田机;秸秆粉碎还田机构位置:前置、中置;秸秆粉碎还田机构工作幅宽:930×2、2300mm;驾驶室型式:普通式;变速机构型式:机械;驱动桥型式（前/后）:机械式（前驱）;制动器型式（前/后）:前轮：盘式、 后轮：鼓式;轴距:3060mm;导向轮轮距1870mm;驱动轮轮距:1810mm;导向轮轮胎规格:10.0/75-15.3;驱动轮轮胎规格:15-24; | 购机补贴（通用类） | 154 | 否 |  | T201900130403 | 2024-12-30
收获机械 | 玉米收获机械 | 自走式玉米收获机 | 4行摘穗剥皮型自走式玉米收获机 | 自走式玉米联合收获机 | 河北中农博远农业装备有限公司 | 4YZ-4X | 53500 | 53500 | 0 | 收获行数:4行;是否可剥皮:是 ;幅宽:2.320米; | 结构型式：轮式、摘穗、剥皮 、秸秆还田；配套发动机型号规格：YC6J190-T303；配套发动机生产企业：广西玉柴机器股份有限公司；配套发动机结构型式：立式、水冷、四冲程、空空中冷、高压共轨；配套发动机额定功率： 140kW；配套发动机额定转速：2200r/min；整机外形尺寸(长×宽×高)：6515mm×2450mm×3360mm；工作行数（通道数）： 4 行；行距： 550mm；工作幅宽： 2320 mm；最大通过高度： 3300mm；最小离地间隙：240 mm；作业速度： 1.55～5.0 km/h；作业小时生产率： 0.3～0.5 hm²/h；单位面积燃油消耗量：≤50 kg/hm²；果穗升运器布置位置：中置；果穗升运器结构型式：刮板式；摘穗机构型式： 摘穗辊式；摘穗辊/板数量：8个；剥皮机构型式：胶辊；剥皮辊数量：20个；割台型式：卧式；风扇数量：1个；卸粮方式：侧翻式；秸秆粉碎还田机构型式：滚刀式、甩刀式；秸秆粉碎还田机构位置：前置、中置；秸秆粉碎还田机构工作幅宽：930×2、2200mm；驾驶室型式：普通式；变速机构型式：机械式；驱动桥型式（前/后）：机械式（前驱；制动器型式（前/后）：前轮：盘式、后轮：鼓式；轴距： 2950mm；导向轮轮距 1750mm；驱动轮轮距：1900mm；导向轮轮胎规格：10/75-15.3；驱动轮轮胎规格：13.6-24； | 购机补贴（通用类） | 140 | 否 |  | T201900130009 | 2024-10-22
收获机械 | 玉米收获机械 | 自走式玉米收获机 | 4行摘穗剥皮型自走式玉米收获机 | 自走式玉米联合收获机 | 河北中农博远农业装备有限公司 | 4YZ-4L1 | 53500 | 53500 | 0 | 收获行数:4行;是否可剥皮:是 ;幅宽:2.440米; | 型号名称: 4YZ-4L1型自走式玉米联合收获机 ;结构型式:轮式、摘穗、剥皮、秸秆还田;配套发动机型号规格: YCA05200-T301 ;配套发动机生产企业:广西玉柴机器股份有限公司;配套发动机结构型式:立式、水冷、四冲程、空空中冷、高压共轨;配套发动机额定功率: 147 kW ;配套发动机额定转速:2300r/min;整机外形尺寸mm(长×宽×高):7200×2550×3500;工作行数（通道数）:4行;行距: 580 mm ;工作幅宽: 2440 mm;最大通过高度:3500 mm;最小离地间隙250mm;作业速度1.55-5.0 km/h;作业小时生产率 0.3-0.5 hm2/h;单位面积燃油消耗量≤50kg/hm2;果穗升运器布置位置中置;果穗升运器结构型式刮板式;摘穗机构型式 摘穗板 ;摘穗辊/板数量8个;剥皮机构型式胶辊剥皮辊数量 16;割台型式卧式;风扇数量1个;风扇型式离心式;风扇直径Φ350 mm ;卸粮方式 侧翻式 ;秸秆粉碎还田机构型式 ;滚刀式+甩刀式 ;秸秆粉碎还田机构位置 前置+中置; 秸秆粉碎还田机构;工作幅宽910×2+2300 mm; 驾驶室型式普通式;变速机构型式机械驱动桥型式（前/后）（前）;机械式制动器型式（前/后）;前盘后毂;轴距2970mm;导向轮轮距1750mm;驱动轮轮距 1690 mm;导向轮轮胎规格 10.0/75-15.3; 驱动轮轮胎规格15-24; | 购机补贴（通用类） | 147 | 否 |  | T201900140429 | 2024-12-30
收获机械 | 玉米收获机械 | 自走式玉米收获机 | 4行摘穗剥皮型自走式玉米收获机 | 自走式玉米联合收获机 | 河北中农博远农业装备有限公司 | 4YZ-4H | 53500 | 53500 | 0 | 收获行数:4行;是否可剥皮:是 ;幅宽: 2.44米; | 型号名称:4YZ-4H型自走式玉米联合收获机;结构型式:轮式、摘穗、剥皮、秸秆回收;配套发动机型号规格:YCA05200-T301;配套发动机生产企业:配套发动机生产企业;配套发动机结构型式:立式、水冷、四冲程、空空中冷、高压共轨;配套发动机额定功率: 147 kW;配套发动机额定转速:2300 r/min ;整机外形尺寸:(长×宽×高) 7450×2770×4000 mm;工作行数（通道数） 4 行 ;行距: 580 mm;工作幅宽:2440;最大通过高度 3500 mm;最小离地间隙 250 mm ;作业速度 1.55-5.0km/h ;作业小时生产率 0.3-0.5 hm2/h;单位面积燃油消耗量≤50kg/hm2;果穗升运器布置位置:中置;果穗升运器结构型式:刮板式;摘穗机构型式:摘穗板;摘穗辊/板数量:8个;剥皮机构型式:胶辊;剥皮辊数量:16个;割台型式:卧式;风扇型式: 离心式 ;风扇直径: Φ350 mm;卸粮方式:侧翻式;秸秆切碎回收机构型式: 甩刀式 ;秸秆切碎回收机构位置:中置;秸秆切碎回收机构工作幅宽:2100mm;驾驶室型式:普通式;变速机构型式:机械;驱动桥型式（前/后）:（前）机械式;制动器型式（前/后）: 前盘后毂 ;轴距: 3150 mm 导向轮轮距: 1750 mm 驱动轮轮距: 1730 mm ;导向轮轮胎规格: 10.0/75-15.3 ;驱动轮轮胎规格:15-24; | 购机补贴（通用类） | 147 | 否 |  | T201900140428 | 2024-12-30
收获机械 | 玉米收获机械 | 自走式玉米收获机 | 4行摘穗剥皮型自走式玉米收获机 | 履带自走式玉米收获机 | 蛟河鹏翔农业机械有限公司 | 4YZL-4 | 53500 | 53500 | 0 | 收获行数:4行;是否可剥皮:是 ;幅宽:2.53米; | 结构型式：履带式、摘穗、剥皮、秸秆还田；工作行数：4行；工作幅宽：2530mm；摘穗机构型式：板式；剥皮辊型式：螺旋橡胶辊式；割台型式：卧式割台；秸秆处理机构：滚刀式；配套动力：103kW | 购机补贴（通用类） | 103 | 否 |  | T202000220998 | 2025-12-30
收获机械 | 玉米收获机械 | 自走式玉米收获机 | 4行摘穗剥皮型自走式玉米收获机 | 自走式玉米收获机 | 蛟河鹏翔农业机械有限公司 | 4YZ-4A | 53500 | 53500 | 0 | 收获行数:4行;是否可剥皮:是 ;幅宽:2.53米; | 结构型式：轮式、摘穗、剥皮、秸秆还田；工作行数：4行；工作幅宽：2530mm；摘穗机构型式：板式；剥皮辊型式：螺旋橡胶辊式；割台型式：卧式割台；秸秆处理机构：滚刀式；配套动力：85kW | 购机补贴（通用类） | 85 | 否 |  | T202000220995 | 2025-12-30
收获机械 | 玉米收获机械 | 自走式玉米收获机 | 4行摘穗剥皮型自走式玉米收获机 | 玉米收获机 | 河北君峰收获机械有限公司 | 4YZB-4 | 53500 | 53500 | 0 | 收获行数:4行;是否可剥皮:是 ;幅宽:2.35米; | 型号名称：4YZB-4玉米收获机；结构型式（自走式）：摘穗、剥皮、粉碎还田；配套发动机型号规格：WP6G180E330;配套发动机额定功率：132.5kW；配套发动机额定转速：2200r/min；整机外形尺寸（长*宽*高）6900*2750*3200mm；工作行数：4行；行距：570mm；工作幅宽：2350mm；最小离地间隙：300mm；果穗升运器布置位置：中置；果穗升运器结构型式：刮板式;摘穗机构型式：摘穗辊式；摘穗机构摘穗辊尺寸：工作长度670/735mm直径：φ90；剥皮机剥皮辊型式：胶辊；剥皮机剥皮辊尺寸：工作长度942mm 直径φ72mm剥皮辊数量：20个；割台型式：卧式；割刀型式：回转式滚刀；风扇数量：1个；风扇型式：离心式；风扇直径：φ220mm；卸粮方式：液压侧翻；秸秆处理机构型号名称：1JH-225型秸秆切碎还田机；秸秆处理机构型式：甩刀式；秸秆处理机构位置：中置;秸秆处理机构工作幅宽：2150mm;驾驶室型式：普通式；变速方式：机械式；驱动桥型式：整体式；驱动桥驱动方式：机械、两驱；制动器型式： 驱动轮盘式/导向轮鼓式；制动器助力方式：液压；转向机型式：液压式；转向机助力方式：液压助力；轴距：3030mm；导向轮轮距：1600mm;驱动轮轮距1880mm；导向轮轮胎规格：10.0/75-15.3；驱动轮轮胎规格：15-24 | 购机补贴（通用类） | 132.5 | 否 |  | 冀2017T—253 | 2021-12-31
收获机械 | 玉米收获机械 | 自走式玉米收获机 | 4行摘穗剥皮型自走式玉米收获机 | 自走履带式玉米联合收获机 | 吉林顺昆电动车有限公司 | 4YZP-4 | 53500 | 53500 | 0 | 收获行数:4行;是否可剥皮:是 ;幅宽:2.6米; | 型号名称:4YZP-4型自走履带式玉米联合收获机;结构型式:履带式、摘穗、剥皮、秸秆还田;配套发动机型号规格:SD4G3D;配套发动机生产企业:江苏四达动力机械集团有限公司;配套发动机结构型式:四缸、直列、水冷、四冲程;配套发动机额定功率:110.5KW;配套发动机额定转速:2300r/min;整机外形尺寸(长×宽×高):6350×3090×2940mm;工作行数:4行；行距：650mm；工作幅宽：2600mm；最小离地间隙：400mm；果穗升运器结构型式：输送槽链耙式；摘穗机构型式：板式；剥皮机构型式：双胶辊；割台型式：卧式；秸秆粉碎还田机构型式:平割甩刀式;秸秆粉碎还田机构位置:前置;变速机构型式:液压无级变速+机械档;制动器型式:湿式摩擦片;履带轨距: 1850mm; | 购机补贴（通用类） | 110.5 | 否 |  | T202000220989 | 2025-12-30
收获机械 | 玉米收获机械 | 自走式玉米收获机 | 4行摘穗剥皮型自走式玉米收获机 | 履带式玉米收获机 | 河北征途农业机械有限公司 | 4YZ-4A | 53500 | 53500 | 0 | 收获行数:4行;是否可剥皮:是 ;幅宽:2.52米; | 工作行数4行；结构型式：履带式、摘穗、剥皮、秸秆还田； 整机外形尺寸(长×宽×高)5850×2700×2850；整机质量：5000KG； 行距620mm，工作幅宽2520mm；最小离地间隙：300mm； 果穗升运器布置位置：左置；割台型式：卧式； 摘穗机构型式：拉茎辊摘穗板式；剥皮机构型式：全胶辊； 剥皮辊数量：16个；风扇数量：3个； 秸秆粉碎还田机构型式：甩刀式； 卸粮方式：液压卸粮；秸秆粉碎还田机构工作幅宽： 2030mm； 变速机构形式：静液压无级变速+机械档； 驱动型式：前：机械＋液压驱动；制动器型式（前/后）：湿摩擦片式（前）； 履带节距：90mm；履带节数：52节；履带宽度：350mm；履带轨距：1800mm； 驾驶室型式： 简易式； | 购机补贴（通用类） | 110.3 | 否 |  | T202100130759 | 2026-08-31
收获机械 | 玉米收获机械 | 自走式玉米收获机 | 4行摘穗剥皮型自走式玉米收获机 | 自走式玉米收获机 | 山东常林派克农业机械有限公司 | 4YZP-4A | 53500 | 53500 | 0 | 收获行数:4行;是否可剥皮:是 ;幅宽:2.45米; | 型号名称：4YZP-4A型自走式玉米收获机；结构型式：轮式+摘穗+剥皮+粉碎还田；配套发动机额定功率（KW）：88；额定转速（r/min）：2400；整机外形尺寸（长*宽*高）mm：6500*2700*2800；工作行数（行）：4；行距（mm）：580；工作幅宽（mm）：2450；最小离地间隙（mm）：280；轴距（mm）：2500；轮距（导向轮/驱动轮）mm：1800；轮胎规格（导向轮/驱动轮）：9.5-20 | 购机补贴（通用类） | 88 | 否 |  | 鄂2020329 | 2025-12-23
收获机械 | 玉米收获机械 | 自走式玉米收获机 | 4行摘穗剥皮型自走式玉米收获机 | 自走式玉米联合收获机 | 江苏沃得农业机械股份有限公司(原:江苏沃得农业机械有限公司) | 4YZ-4A | 53500 | 53500 | 0 | 收获行数:4行;是否可剥皮:是 ;幅宽:2.34米; | 工作行数（行）：4；工作幅宽（mm）：2340；结构型式（自走式）：摘穗、剥皮型、粉碎还田型；配套发动机：玉柴 YC4A175-T301（国Ⅲ排放标准）；配套动力：129kW；额定转速：2300r/min；外形尺寸(长×宽×高）（mm）：6930×2560×3340；最小离地间隙（mm）：300；割台型式：卧式；变速箱类型：液压无级变速+机械变速箱；驱动方式：4×2；轴距（mm）：2960；轮距导向轮/驱动轮（mm）：1640/1750；轮胎规格导向轮/驱动轮：10.00-15/15.5-24。 | 购机补贴（通用类） | 129 | 否 |  | 苏农机（2019）第（0213）号 | 2023-12-31
收获机械 | 玉米收获机械 | 自走式玉米收获机 | 4行摘穗剥皮型自走式玉米收获机 | 自走式玉米联合收获机 | 江苏沃得农业机械股份有限公司(原:江苏沃得农业机械有限公司) | 4YZ-4B | 53500 | 53500 | 0 | 收获行数:4行;是否可剥皮:是 ;幅宽:2.34米; | 工作行数（行）：4；工作幅宽（mm）：2340；结构型式（自走式）：轮式、摘穗、剥皮、秸秆还田；配套发动机：玉柴 YC6J200-T300、潍柴WP6G200E330（国Ⅲ排放标准）；配套动力：147kW；额定转速：2200r/min；外形尺寸(长×宽×高）（mm）：6930×2560×3340；最小离地间隙（mm）：400；割台型式：卧式；变速机构型式：液压无级变速+机械变速箱；驱动方式：4×2；轴距（mm）：2950；轮距导向轮/驱动轮（mm）：1600/1750；轮胎规格导向轮、驱动轮：10/75-15.3、15.5/80-24。 | 购机补贴（通用类） | 147 | 否 |  | T201932320067 | 2024-12-01
收获机械 | 玉米收获机械 | 自走式玉米收获机 | 4行摘穗剥皮型自走式玉米收获机 | 自走式玉米联合收获机 | 江苏沃得农业机械股份有限公司(原:江苏沃得农业机械有限公司) | 4YZ-4E | 53500 | 53500 | 0 | 收获行数:4行;是否可剥皮:是 ;幅宽:2.64米; | 工作行数（行）：4；工作幅宽（mm）：2640；结构型式：轮式、摘穗、剥皮、秸秆还田；配套发动机：玉柴YCA05190-T301（国Ⅲ排放标准）；配套发动机额定功率：140KW；额定转速：2300r/min；外形尺寸(长×宽×高）（mm）：7800×2800×3480；整机质量（kg）：7500 ；行距（mm）：620；最小离地间隙（mm）：300；割台型式：卧式；卸粮方式：液压翻转卸粮；变速机构型式：机械式+液压无极变速；轴距（mm）：3155.5；轮距（导向轮/驱动轮）（mm）：1920/1900；轮胎规格（导向轮/驱动轮）：10/75-15.3 /15-24 。 | 购机补贴（通用类） | 140 | 否 |  | T202132320273 | 2026-10-07
收获机械 | 玉米收获机械 | 自走式玉米收获机 | 4行摘穗剥皮型自走式玉米收获机 | 自走式玉米联合收获机 | 江苏沃得农业机械股份有限公司(原:江苏沃得农业机械有限公司) | 4YZ-4D | 53500 | 53500 | 0 | 收获行数:4行;是否可剥皮:是 ;幅宽:2.34米; | 工作行数（行）：4；工作幅宽（mm）： 2340 ；结构型式：轮式、摘穗、剥皮、秸秆还田；配套发动机：玉柴YC6J220-T303、一拖LR6M3LR23/1620（国Ⅲ排放标准）；配套发动机额定功率：162KW；额定转速：2300r/min；外形尺寸(长×宽×高）（mm）：6930×2560×3340；；整机质量（kg）： 7560；行距（mm）：560 最小离地间隙（mm）：300；割台型式：卧式；卸粮方式：液压翻转卸粮；变速机构型式：机械式+液压无极变速；轴距（mm）：2950；轮距（驱动轮/导向轮）（mm）：1900/1600 ；轮胎规格（驱动轮/导向轮）： 15.5/80-24/10/75-15.3 。 | 购机补贴（通用类） | 162 | 否 |  | T202132320274 | 2026-10-07
收获机械 | 玉米收获机械 | 自走式玉米收获机 | 4行摘穗剥皮型自走式玉米收获机 | 自走式玉米收获机 | 九方泰禾国际重工(青岛)股份有限公司 | 4YZ-4G | 53500 | 53500 | 0 | 收获行数:4行;是否可剥皮:是 ;幅宽:2.5米; | 结构型式：轮式、摘穗、剥皮、秸秆还田；整机外形尺寸（长×宽×高）：8300*2850*3560mm；工作行数：4行；行距：620mm；工作幅宽：2500mm；果穗升运器布置位置：中置；果穗升运器结构型式：链耙输送式，摘穗机构型式：板式摘穗机构；剥皮机构型式：螺旋辊+鱼鳞辊；割台型式：卧式；卸粮方式：液压翻转；秸秆粉碎还田机构型式：甩刀式；秸秆粉碎还田机构工作幅宽：2350mm；秸秆粉碎还田机构位置：中置；驾驶室型式：普通式；变速机构型式：液压无级变速；驱动型式：液压驱动；驱动方式：两驱；制动器型式：前：盘式；轴距：3350mm；导向轮轮距：1860mm；驱动轮轮距：1860mm | 购机补贴（通用类） | 129 | 否 |  | T202000220366 | 2025-09-29
收获机械 | 玉米收获机械 | 自走式玉米收获机 | 4行摘穗剥皮型自走式玉米收获机 | 自走式玉米收获机 | 德州春明农业机械有限公司 | 4YZP-4A | 53500 | 53500 | 0 | 收获行数:4行;是否可剥皮:是 ;幅宽:2.35米; | 工作状态外形尺寸（长×宽×高）:7000×2650×3360mm；结构质量:7800kg；工作行数:4行；工作幅宽:2350mm；结构形式:自走式（摘穗+剥皮+粉碎还田）；输送槽型式:链条刮板式；摘穗辊型式:螺旋摘穗辊式；剥皮辊型式:全橡胶辊；变速方式:机械式(3+1)+无级变速；驱动桥型式：中央单级+轮边减速式；驱动桥驱动方式：4×2；转向机型式：摆线转阀式；制动器型式：钳盘式；秸秆处理机构型式:甩刀式；秸秆处理机构型号名称:4JH-220型秸秆粉碎还田机。 | 购机补贴（通用类） | 154 | 否 |  | 部20181250 | 2022-12-31
收获机械 | 玉米收获机械 | 自走式玉米收获机 | 4行摘穗剥皮型自走式玉米收获机 | 自走式玉米收获机 | 德州春明农业机械有限公司 | 4YZP-4C | 53500 | 53500 | 0 | 收获行数:4行;是否可剥皮:是 ;幅宽:2.38米; | 结构型式：轮式、摘穗、剥皮、秸秆还田；整机外形尺寸（长×宽×高）：6450×2800×3300mm；结构质量：5650kg；工作行数：4行；行距：590mm；工作幅宽：2380mm；果穗升运器结构型式：链条刮板式；摘穗机构型式：卧式摘穗板式；剥皮机构型式：全橡胶辊；割台型式：卧式；卸粮方式：液压侧翻式；秸秆粉碎还田机构型式：甩刀式；变速机构型式：机械式（3＋1）＋无级变速；驱动型式：机械驱动；驱动方式：四驱；制动器型式：钳盘式；导向轮轮胎规格：10-15；驱动轮轮胎规格：11.2-20。 | 购机补贴（通用类） | 92 | 否 |  | T202000120795 | 2025-12-30
收获机械 | 玉米收获机械 | 自走式玉米收获机 | 4行摘穗剥皮型自走式玉米收获机 | 自走式玉米收获机 | 山东新农发机械有限公司 | 4YZP-4C | 50000 | 50000 | 0 | 收获行数:4行;是否可剥皮:是 ;幅宽:2.540米; | 型号名称：4YZP-4C型自走式玉米收获机；结构型式：轮式、摘穗、剥皮、秸秆还田；整机外形尺寸（长×宽×高）：6290×2750×2940 （选配6290×2600×2940/6290×2450×2940）mm；工作行数（通道数）：4行；行距：620（选配560/520）mm；工作幅宽：2540（选配2330/2180）mm；最小离地间隙：260mm；作业速度：3.3-6.8km/h；作业小时生产率：0.4-0.8hm2/h；单位面积燃油消耗量：≤30kg/hm2；果穗升运器布置位置：右置；果穗升运器结构型式：刮板式；摘穗机构型式：摘穗板；摘穗辊/板数量：8个；剥皮机构型式：全胶辊；剥皮辊数量：16个；割台型式：卧式；风扇数量：1个；风扇型式：离心式；风扇直径：430mm；卸粮方式：侧翻式；秸秆粉碎还田机构型式：滚刀式；秸秆粉碎还田机构位置：前置；秸秆粉碎还田机构工作幅宽：2175（选配2005/2210）mm；驾驶室型式：普通式；变速机构型式：机械式；驱动型式（前/后）：机械驱动；驱动方式：四驱；制动器型式（前/后）：鼓式/鼓式；轴距：2350mm；导向轮轮距：1740mm；驱动轮轮距：1800mm；导向轮轮胎规格：9.5-20；驱动轮轮胎规格：9.5-20； | 购机补贴（通用类） | 110 | 否 |  | T202100120012 | 2026-04-01
收获机械 | 玉米收获机械 | 自走式玉米收获机 | 4行摘穗剥皮型自走式玉米收获机 | 自走式玉米收获机 | 勇猛机械股份有限公司 | 4YZ-4EX | 53500 | 53500 | 0 | 收获行数:4行;是否可剥皮:是 ;幅宽:2.4米; | 4行割台；幅宽:2.4M；形式:自走式(摘穗剥皮型) | 购机补贴（通用类） | 145.5 | 否 |  | T202100120008 | 2026-04-01
收获机械 | 玉米收获机械 | 自走式玉米收获机 | 4行摘穗剥皮型自走式玉米收获机 | 自走式玉米收获机 | 勇猛机械股份有限公司 | 4YZ-4G | 53500 | 53500 | 0 | 收获行数:4行;是否可剥皮:是 ;幅宽:2.65米; | 4行割台；幅宽:2.65M；形式:自走式(摘穗剥皮型) | 购机补贴（通用类） | 129 | 否 |  | T202000120792 | 2025-12-30
收获机械 | 玉米收获机械 | 自走式玉米收获机 | 4行摘穗剥皮型自走式玉米收获机 | 自走式玉米收获机 | 勇猛机械股份有限公司 | 4YZ-4W | 53500 | 53500 | 0 | 收获行数:4行;是否可剥皮:是 ;幅宽:2.45米; | 4行割台；幅宽:2.45M；形式:自走式(摘穗剥皮型) | 购机补贴（通用类） | 111 | 否 |  | T202000120338 | 2025-09-29
收获机械 | 玉米收获机械 | 自走式玉米收获机 | 4行摘穗剥皮型自走式玉米收获机 | 自走式玉米收获机 | 勇猛机械股份有限公司 | 4YZ-4J1 | 53500 | 53500 | 0 | 收获行数:4行;是否可剥皮:是 ;幅宽:2.5米; | 4行割台；幅宽:2.5M；形式:自走式(摘穗剥皮型) | 购机补贴（通用类） | 129 | 否 |  | TJ-2018T-80 | 2022-12-31
收获机械 | 玉米收获机械 | 自走式玉米收获机 | 4行摘穗剥皮型自走式玉米收获机 | 自走式玉米收获机 | 勇猛机械股份有限公司 | 4YZ-4K1 | 53500 | 53500 | 0 | 收获行数:4行;是否可剥皮:是 ;幅宽:2.37米; | 4行割台；幅宽:2.37M；形式:自走式(摘穗剥皮型) | 购机补贴（通用类） | 129 | 否 |  | TJ-2018T-81 | 2022-12-31
收获机械 | 玉米收获机械 | 自走式玉米收获机 | 4行摘穗剥皮型自走式玉米收获机 | 自走式玉米收获机 | 勇猛机械股份有限公司 | 4YZ-4EQ | 53500 | 53500 | 0 | 收获行数:4行;是否可剥皮:是 ;幅宽:2.335米; | 4行割台；幅宽:2.335M；形式:自走式(摘穗剥皮型) | 购机补贴（通用类） | 140 | 否 |  | 部20181063 | 2022-12-31
收获机械 | 玉米收获机械 | 自走式玉米收获机 | 4行摘穗剥皮型自走式玉米收获机 | 自走式玉米收获机 | 勇猛机械股份有限公司 | 4YZ-4L1 | 53500 | 53500 | 0 | 收获行数:4行;是否可剥皮:是 ;幅宽:2.25米; | 4行割台；幅宽:2.25M；形式:自走式(摘穗剥皮型) | 购机补贴（通用类） | 129 | 否 |  | TJ-2018T-79 | 2022-12-31
收获机械 | 玉米收获机械 | 自走式玉米收获机 | 4行摘穗剥皮型自走式玉米收获机 | 自走式玉米收获机 | 勇猛机械股份有限公司 | 4YZ-4WQ | 53500 | 53500 | 0 | 收获行数:4行;是否可剥皮:是 ;幅宽:2.5米; | 4行割台；幅宽:2.5M；形式:自走式(摘穗剥皮型) | 购机补贴（通用类） | 129 | 否 |  | 部20181066 | 2022-12-31
收获机械 | 玉米收获机械 | 自走式玉米收获机 | 4行摘穗剥皮型自走式玉米收获机 | 自走式玉米收获机 | 勇猛机械股份有限公司 | 4YZ-4X1 | 53500 | 53500 | 0 | 收获行数:4行;是否可剥皮:是 ;幅宽:2.38米; | 4行割台；幅宽:2.38M；形式:自走式(摘穗剥皮型) | 购机补贴（通用类） | 129 | 否 |  | TJ-2018T-78 | 2022-12-31
收获机械 | 玉米收获机械 | 自走式玉米收获机 | 4行摘穗剥皮型自走式玉米收获机 | 自走式玉米收获机 | 勇猛机械股份有限公司 | 4YZ-4Y1 | 53500 | 53500 | 0 | 收获行数:4行;是否可剥皮:是 ;幅宽:2.2米; | 4行割台；幅宽:2.2M；形式:自走式(摘穗剥皮型) | 购机补贴（通用类） | 118 | 否 |  | TJ-2017T-44 | 2021-12-31
收获机械 | 玉米收获机械 | 自走式玉米收获机 | 4行摘穗剥皮型自走式玉米收获机 | 自走式玉米收获机 | 勇猛机械股份有限公司 | 4YZ-4E | 53500 | 53500 | 0 | 收获行数:4行;是否可剥皮:是 ;幅宽:2.45米; | 4行割台；幅宽:2.45M；形式:自走式(摘穗剥皮型) | 购机补贴（通用类） | 132.5 | 否 |  | TJ-2017T-45 | 2021-12-31
收获机械 | 玉米收获机械 | 自走式玉米收获机 | 4行摘穗剥皮型自走式玉米收获机 | 自走式玉米收获机 | 勇猛机械股份有限公司 | 4YZ-4J | 53500 | 53500 | 0 | 收获行数:4行;是否可剥皮:是 ;幅宽:2.5米; | 4行割台；幅宽:2.5M；形式:自走式(摘穗剥皮型) | 购机补贴（通用类） | 118 | 否 |  | T201900120340 | 2024-12-30
收获机械 | 玉米收获机械 | 自走式玉米收获机 | 4行摘穗剥皮型自走式玉米收获机 | 自走式玉米收获机 | 勇猛机械股份有限公司 | 4YZ-4K | 53500 | 53500 | 0 | 收获行数:4行;是否可剥皮:是 ;幅宽:2.37米; | 4行割台；幅宽:2.37M；形式:自走式(摘穗剥皮型) | 购机补贴（通用类） | 118 | 否 |  | T201900120341 | 2024-12-30
收获机械 | 玉米收获机械 | 自走式玉米收获机 | 4行摘穗剥皮型自走式玉米收获机 | 自走式玉米收获机 | 勇猛机械股份有限公司 | 4YZ-4A | 53500 | 53500 | 0 | 收获行数:4行;是否可剥皮:是 ;幅宽:2.68米; | 4行割台；幅宽:2.68M；形式:自走式(摘穗剥皮型) | 购机补贴（通用类） | 129 | 否 |  | T201900120339 | 2024-12-30
收获机械 | 玉米收获机械 | 自走式玉米收获机 | 4行摘穗剥皮型自走式玉米收获机 | 自走式玉米收获机 | 勇猛机械股份有限公司 | 4YZ-4EQ1 | 53500 | 53500 | 0 | 收获行数:4行;是否可剥皮:是 ;幅宽:2.335米; | 4行割台；幅宽:2.335M；形式:自走式(摘穗剥皮型) | 购机补贴（通用类） | 154.4 | 否 |  | T201900220517 | 2024-12-30
收获机械 | 玉米收获机械 | 自走式玉米收获机 | 4行摘穗剥皮型自走式玉米收获机 | 自走式玉米收获机 | 勇猛机械股份有限公司 | 4YZ-4L | 53500 | 53500 | 0 | 收获行数:4行;是否可剥皮:是 ;幅宽:2.25米; | 4行割台；幅宽:2.25M；形式:自走式(摘穗剥皮型) | 购机补贴（通用类） | 118 | 否 |  | T201900120342 | 2024-12-30
收获机械 | 玉米收获机械 | 自走式玉米收获机 | 4行摘穗剥皮型自走式玉米收获机 | 玉米联合收获机 | 山东天鹅棉业机械股份有限公司 | 4YZ-4S | 53500 | 53500 | 0 | 收获行数:4行;是否可剥皮:是 ;幅宽:2.4米; | 轮式，摘穗，剥皮，秸秆还田，配套发动机额定功率162kw，配套发动机额定转速2200r/min，板式等 | 购机补贴（通用类） | 162 | 否 |  | T202100370164 | 2026-04-01
收获机械 | 玉米收获机械 | 自走式玉米收获机 | 4行摘穗剥皮型自走式玉米收获机 | 玉米联合收获机 | 山东天鹅棉业机械股份有限公司 | 4YZ-4H | 53500 | 53500 | 0 | 收获行数:4行;是否可剥皮:是 ;幅宽:2.32米; | 发动机功率162KW（220马力），工作行数4，摘穗机构形式为辊式 | 购机补贴（通用类） | 162 | 否 |  | T202100370579 | 2026-06-29
收获机械 | 玉米收获机械 | 自走式玉米收获机 | 4行摘穗剥皮型自走式玉米收获机 | 玉米联合收获机 | 山东天鹅棉业机械股份有限公司 | 4YZ-4S2 | 53500 | 53500 | 0 | 收获行数:4行;是否可剥皮:是 ;幅宽:2.25米; | 功率162kw，220马力，4行 | 购机补贴（通用类） | 162 | 否 |  | T202100370578 | 2026-06-29
收获机械 | 玉米收获机械 | 自走式玉米收获机 | 4行摘穗剥皮型自走式玉米收获机 | 自走式玉米收获机 | 河北宗申戈梅利农业机械制造有限公司 | 4YZB-4A | 53500 | 53500 | 0 | 收获行数:4行;是否可剥皮:是 ;幅宽:2.33米; | 作业行数：4行；工作幅宽：2.33米；结构型式：自走、摘穗、剥皮、秸秆还田。 | 购机补贴（通用类） | 0 | 否 |  | T202000130826 | 2025-12-30
收获机械 | 玉米收获机械 | 自走式玉米收获机 | 4行摘穗剥皮型自走式玉米收获机 | 自走式玉米收获机 | 河北宗申戈梅利农业机械制造有限公司 | 4YZB-4B | 53500 | 53500 | 0 | 收获行数:4行;是否可剥皮:是 ;幅宽:2.33米; | 作业行数：4行；工作幅宽：2.33米；结构型式：自走式、摘穗、剥皮、秸秆还田。 | 购机补贴（通用类） | 147 | 否 |  | T202000130825 | 2025-12-30
收获机械 | 玉米收获机械 | 自走式玉米收获机 | 4行摘穗剥皮型自走式玉米收获机 | 自走式玉米收获机 | 山东金富尔机械有限公司 | 4YZP-4 | 53500 | 53500 | 0 | 收获行数:4行;是否可剥皮:是 ;幅宽:2.5米; | 发动机型号：4D3-130U32；功率：95.6kW；制造商：安徽全柴动力股份有限公司；排放阶段：国三 | 购机补贴（通用类） | 95.6 | 否 |  | T202000371239 | 2025-12-30
收获机械 | 玉米收获机械 | 自走式玉米收获机 | 4行摘穗剥皮型自走式玉米收获机 | 自走式玉米联合收获机 | 哈克(邯郸)农业机械装备制造有限公司 | 4YZB-4A | 53500 | 53500 | 0 | 收获行数:4行;是否可剥皮:是 ;幅宽:2.6米; | 型号规格：4YZB-4A；工作行数（行）：4；工作幅宽（mm）：2600；结构型式（自走式）：摘穗/剥皮/粉碎还田型；配套发动机型号规格：YC4A175-T301；配套发动机额定功率（kW）：129；配套发动机额定转速（r/min）：2300；工作状态外形尺寸（长×宽×高）（mm）：6500×2600×3300；行距（mm）：550；最大卸果穗高度（mm）：2600；果穗升运器布置位置：中置；果穗升运器结构型式：刮板式；果穗升运器最大通过高度（mm）：3250；最小离地间隙（mm）：230；作业速度（km/h）：2～9；作业小时生产率（hm2/h）：0.2-0.67；单位面积燃油消耗量（kg/hm2）：≤40；摘穗机构摘穗辊/板型式：摘穗辊；摘穗机构摘穗辊/板尺寸（mm）：直径：90/长度：755；剥皮辊型式：橡胶鱼鳞式+螺旋式；剥皮辊尺寸（mm）：直径：75/长度：835；剥皮辊数量（个）：20；割台型式：卧式玉米收获割台；输送槽型式：刮板式；集粮箱容积（L）：2400；集粮箱卸粮方式：侧翻式；集粮箱驱动方式：液压；秸秆处理机构型号名称：1JH-220型秸秆粉碎还田机；秸秆处理机构型式：甩刀式；秸秆处理机构工作幅宽（mm）：2130；秸秆处理机构位置：中置；驾驶室型式：普通；变速方式：机械式（3+1）；驱动桥型式：机械驱动；驱动桥驱动方式：4×2；转向机型式：全液压转向；转向机助力方式：液压；制动器型式：盘式；制动器助力方式：液压；轴距（mm）：2620；导向轮轮距/驱动轮轮距（mm）：1620/1620；导向轮轮胎规格/驱动轮轮胎规格：10/75-15.3/13.6-24； | 购机补贴（通用类） | 129 | 否 |  | TJ-2017T-51 | 2021-12-31
收获机械 | 玉米收获机械 | 自走式玉米收获机 | 4行摘穗剥皮型自走式玉米收获机 | 自走式玉米联合收获机 | 哈克(邯郸)农业机械装备制造有限公司 | 4YZB-4D | 53500 | 53500 | 0 | 收获行数:4行;是否可剥皮:是 ;幅宽:2.45米; | 型号规格：4YZB-4D；工作行数（行）：4；工作幅宽（mm）：2450；结构型式（自走式）：摘穗、剥皮、粉碎还田；配套发动机型号规格：YC4A175-T301；配套发动机额定功率（kW）：129；配套发动机额定转速（r/min）：2300；工作状态外形尺寸（长×宽×高）（mm）：6500×2650×3300；行距（mm）：570-500-570；最大卸果穗高度（mm）：2650；果穗升运器布置位置：中置；果穗升运器结构型式：刮板式；果穗升运器最大通过高度（mm）：3250；最小离地间隙（mm）：260；作业速度（km/h）：2～9；作业小时生产率（hm2/h）：0.2-0.47；单位面积燃油消耗量（kg/ hm2）：≤40；摘穗机构摘穗辊/板型式：摘穗辊；摘穗机构摘穗辊/板尺寸（mm）：直径：90/长度：755；剥皮辊型式：橡胶鱼鳞式+螺旋式；剥皮辊尺寸（mm）：直径：75/长度：835；剥皮辊数量（个）：20；割台型式：卧式玉米收获割台；集粮箱容积（L）：2400；集粮箱卸粮方式：侧翻式；集粮箱驱动方式：液压；秸秆处理机构型号名称：1JH-220型秸秆粉碎还田机；秸秆处理机构型式：甩刀式；秸秆处理机构工作幅宽（mm）：2130；秸秆处理机构位置：中置；驾驶室型式：普通；变速方式：机械式（3+1）；驱动桥型式：机械驱动；驱动桥驱动方式：4×2；转向机型式：全液压转向；转向机助力方式：液压；制动器型式：盘式；制动器助力方式：液压；轴距（mm）：2620；导向轮轮距/驱动轮轮距（mm）：1600/ 1850；导向轮轮胎规格/驱动轮轮胎规格：10/75-15.3/15-24； | 购机补贴（通用类） | 129 | 否 |  | TJ-2018T-65 | 2022-12-31
收获机械 | 玉米收获机械 | 自走式玉米收获机 | 4行摘穗剥皮型自走式玉米收获机 | 自走式玉米联合收获机 | 哈克(邯郸)农业机械装备制造有限公司 | 4YZB-4(2600) | 53500 | 53500 | 0 | 收获行数:4行;是否可剥皮:是 ;幅宽:2.6米; | 型号名称：4YZB-4（2600）型自走式玉米联合收获机；工作行数（通道数）（行）：4；工作幅宽（mm）：2600；结构型式：轮式、摘穗、剥皮、秸秆还田；配套发动机型号规格：YC4A160-T301；配套发动机生产企业：广西玉柴机器股份有限公司；配套发动机结构型式：立式、直列、水冷、四冲程、增压中冷；配套发动机额定功率（kW）：118 ；配套发动机额定转速（r/min）：2300；整机外形尺寸（长×宽×高）（mm）：7300×2600×3400；行距（mm）：550；最大通过高度（mm）：3400；最小离地间隙（mm）：300；作业速度（km/h）：2～9；作业小时生产率（hm2/h）：0.2～0.47；单位面积燃油消耗量（kg/ hm2）：≤40；果穗升运器布置位置：中置；果穗升运器结构型式：刮板式；摘穗机构型式：摘穗板；摘穗辊/板数量（个）：8；剥皮机构型式：橡胶辊；剥皮辊数量（个）：16；割台型式：卧式；风扇数量（个）：1；风扇型式：叶片式；风扇直径（mm）：360；卸粮方式：侧翻式；秸秆粉碎还田机构型式：甩刀式；秸秆粉碎还田机构位置：中置；秸秆粉碎还田机构工作幅宽（mm）：2100；驾驶室型式：普通式；变速机构型式：机械式（3+1）；驱动桥型式（前/后）：前桥驱动；制动器型式（前/后）：盘式/鼓式；轴距（mm）：2800；导向轮轮距（mm）：1800；驱动轮轮距（mm）：1800；导向轮轮胎规格：10.0/75-15.3；驱动轮轮胎规格：15-24； | 购机补贴（通用类） | 118 | 否 |  | T201900120337 | 2024-12-30
收获机械 | 玉米收获机械 | 自走式玉米收获机 | 4行摘穗剥皮型自走式玉米收获机 | 自走式玉米联合收获机 | 哈克(邯郸)农业机械装备制造有限公司 | 4YZB-4D1 | 53500 | 53500 | 0 | 收获行数:4行;是否可剥皮:是 ;幅宽:2.45米; | 型号名称：4YZB-4D1型自走式玉米联合收获机；工作行数（通道数）（行）：4；工作幅宽（mm）：2450；结构型式：轮式、摘穗、剥皮、秸秆还田；配套发动机型号规格：YCA05190-T301；配套发动机生产企业：广西玉柴机器股份有限公司；配套发动机结构型式：立式、直列、水冷、四冲程、增压中冷；配套发动机额定功率（kW）：140；配套发动机额定转速（r/min）：2300；整机外形尺寸（长×宽×高）（mm）：6500×2650×3300；行距（mm）：570-500-570；最小离地间隙（mm）：330；作业速度（km/h）：2-9；作业小时生产率（hm2/h）：0.2-0.47；单位面积燃油消耗量（kg/hm2）：≤42；果穗升运器布置位置：中置；果穗升运器结构型式：刮板式；摘穗机构型式：摘穗辊；摘穗辊/板数量（个）：8；剥皮机构型式：橡胶鱼鳞式+螺旋式；剥皮辊数量（个）：20；割台型式：卧式；卸粮方式：侧翻式；秸秆粉碎还田机构型式：甩刀式；秸秆粉碎还田机构位置：中置；秸秆粉碎还田机构工作幅宽（mm）：2250；驾驶室型式：普通式；变速机构型式：机械式；驱动型式（前/后）：机械驱动（前）；驱动方式：两驱；制动器型式（前/后）：盘式/鼓式；轴距（mm）：2650；导向轮轮距（mm）：1600；驱动轮轮距（mm）：1900；导向轮轮胎规格：10.0/75-15.3；驱动轮轮胎规格：15-24； | 购机补贴（通用类） | 140 | 否 |  | T202012120087 | 2025-12-30
收获机械 | 玉米收获机械 | 自走式玉米收获机 | 4行摘穗剥皮型自走式玉米收获机 | 自走式玉米联合收获机 | 哈克(邯郸)农业机械装备制造有限公司 | 4YZB-4(2366) | 53500 | 53500 | 0 | 收获行数:4行;是否可剥皮:是 ;幅宽:2.36米; | 型号名称：4YZB-4（2366）型自走式玉米联合收获机；工作行数（通道数）（行）：4；工作幅宽（mm）：2360；结构型式：轮式、摘穗、剥皮、秸秆还田；配套发动机型号规格：YC6J210-T300；配套发动机生产企业：广西玉柴机器股份有限公司；配套发动机结构型式：立式、直列、水冷、四冲程、增压中冷；配套发动机额定功率（kW）：154；配套发动机额定转速（r/min）：2200；整机外形尺寸（长×宽×高）（mm）：7100×2500×3400；行距（mm）：560；最小离地间隙（mm）：330；作业速度（km/h）：2-9；作业小时生产率（hm2/h）：0.2-0.47；单位面积燃油消耗量（kg/hm2）：≤42；果穗升运器布置位置：中置；果穗升运器结构型式：刮板式；摘穗机构型式：摘穗板；摘穗辊/板数量（个）：8；剥皮机构型式：橡胶鱼鳞式+螺旋式；剥皮辊数量（个）：20；割台型式：卧式；卸粮方式：侧翻式；秸秆粉碎还田机构型式：甩刀式；秸秆粉碎还田机构位置：中置；秸秆粉碎还田机构工作幅宽（mm）：2100；驾驶室型式：普通式；变速机构型式：机械式；驱动型式（前/后）：机械驱动（前）；驱动方式：两驱；制动器型式（前/后）：盘式/鼓式；轴距（mm）：2850；导向轮轮距（mm）：1600；驱动轮轮距（mm）：1800；导向轮轮胎规格：10.0/75-15.3；驱动轮轮胎规格：15-24； | 购机补贴（通用类） | 154 | 否 |  | T202012120088 | 2025-12-30
收获机械 | 玉米收获机械 | 自走式玉米收获机 | 4行摘穗剥皮型自走式玉米收获机 | 自走式玉米联合收获机 | 哈克(邯郸)农业机械装备制造有限公司 | 4YZB-4(2360) | 53500 | 53500 | 0 | 收获行数:4行;是否可剥皮:是 ;幅宽:2.36米; | 型号名称：4YZB-4（2360）型自走式玉米联合收获机；工作行数（通道数）（行）：4；工作幅宽（mm）：2360；结构型式：轮式、摘穗、剥皮、秸秆还田；配套发动机型号规格：YCA05190-T301；配套发动机生产企业：广西玉柴机器股份有限公司；配套发动机结构型式：立式、直列、水冷、四冲程、增压中冷；配套发动机额定功率（kW）：140；配套发动机额定转速（r/min）：2300；整机外形尺寸（长×宽×高）（mm）：7100×2500×3400；行距（mm）：560；最小离地间隙（mm）：330；作业速度（km/h）：2-9；作业小时生产率（hm2/h）：0.2-0.47；单位面积燃油消耗量（kg/hm2）：≤40；果穗升运器布置位置：中置；果穗升运器结构型式：刮板式；摘穗机构型式：摘穗板；摘穗辊/板数量（个）：8；剥皮机构型式：橡胶鱼鳞式+螺旋式；剥皮辊数量（个）：20；割台型式：卧式；卸粮方式：侧翻式；秸秆粉碎还田机构型式：甩刀式；秸秆粉碎还田机构位置：中置；秸秆粉碎还田机构工作幅宽（mm）：2100；驾驶室型式：普通式；变速机构型式：机械式；驱动型式（前/后）：机械驱动（前）；驱动方式：两驱；制动器型式（前/后）：盘式/鼓式；轴距（mm）：2850；导向轮轮距（mm）：1600；驱动轮轮距（mm）：1800；导向轮轮胎规格：10.0/75-15.3；驱动轮轮胎规格：15-24； | 购机补贴（通用类） | 140 | 否 |  | T202012120089 | 2025-12-30
收获机械 | 玉米收获机械 | 自走式玉米收获机 | 4行摘穗剥皮型自走式玉米收获机 | 自走式玉米联合收获机 | 哈克(邯郸)农业机械装备制造有限公司 | 4YZBH-4B | 53500 | 53500 | 0 | 收获行数:4行;是否可剥皮:是 ;幅宽:2.4米; | 型号名称：4YZBH-4B型自走式玉米联合收获机；工作行数（通道数）（行）：4；工作幅宽（mm）：2400；结构型式：轮式、摘穗、剥皮、秸秆还田；配套发动机型号规格：YC6J210-T300；配套发动机生产企业：广西玉柴机器股份有限公司；配套发动机结构型式：立式、直列、水冷、四冲程、增压中冷；配套发动机额定功率（kW）：154；配套发动机额定转速（r/min）：2200；整机外形尺寸（长×宽×高）（mm）：6800×2800×3400；行距（mm）：570-500-570；最小离地间隙（mm）：280；作业速度（km/h）：2-9；作业小时生产率（hm2/h）：0.2-0.7；单位面积燃油消耗量（kg/hm2）：≤47；果穗升运器布置位置：中置；果穗升运器结构型式：刮板式；摘穗机构型式：摘穗辊；摘穗辊/板数量（个）：8；剥皮机构型式：橡胶鱼鳞式+螺旋式；剥皮辊数量（个）：20；割台型式：卧式；卸粮方式：侧翻式；秸秆粉碎还田机构型式：甩刀式；秸秆粉碎还田机构位置：中置；秸秆粉碎还田机构工作幅宽（mm）：2250；驾驶室型式：普通式；变速机构型式：机械式；驱动型式（前/后）：液压驱动（前）；驱动方式：两驱；制动器型式（前/后）：盘式/鼓式；轴距（mm）：2880；导向轮轮距（mm）：1780；驱动轮轮距（mm）：1900；导向轮轮胎规格：10.0/75-15.3；驱动轮轮胎规格：15-24； | 购机补贴（通用类） | 154 | 否 |  | T202012120086 | 2025-12-30
收获机械 | 玉米收获机械 | 自走式玉米收获机 | 4行摘穗剥皮型自走式玉米收获机 | 自走式玉米联合收获机 | 哈克(邯郸)农业机械装备制造有限公司 | 4YZB-4B | 53500 | 53500 | 0 | 收获行数:4行;是否可剥皮:是 ;幅宽:2.45米; | 型号规格：4YZB-4B；工作行数（行）：4；工作幅宽（mm）：2450；结构型式（自走式）：摘穗、剥皮、粉碎还田；配套发动机型号规格：YC6J210-T300；配套发动机额定功率（kW）：154；配套发动机额定转速（r/min）：2200；工作状态外形尺寸（长×宽×高）（mm）：6800×2800×3400；行距（mm）：570-500-570；最大卸果穗高度（mm）：2700；果穗升运器布置位置：中置；果穗升运器结构型式：刮板式；果穗升运器最大通过高度（mm）：3350；最小离地间隙（mm）：280；作业速度（km/h）：2～9；作业小时生产率（hm2/h）：0.2-0.7；单位面积燃油消耗量（kg/ hm2）：≤47；摘穗机构摘穗辊/板型式：摘穗辊；摘穗机构摘穗辊/板尺寸（mm）：直径：90/长度：755；剥皮辊型式：橡胶鱼鳞式+螺旋式；剥皮辊尺寸（mm）：直径：75/长度：835；剥皮辊数量（个）：20；割台型式：卧式玉米收获割台；风扇型式：离心式；风扇直径（mm）：255；风扇数量（个）：1；集粮箱容积（L）：2800；集粮箱卸粮方式：侧翻式；集粮箱驱动方式：液压；秸秆处理机构型号名称：1JH-225型秸秆粉碎还田机；秸秆处理机构型式：甩刀式；秸秆处理机构工作幅宽（mm）：2180；秸秆处理机构位置：中置；驾驶室型式：普通；变速方式：机械式（3+1）；驱动桥型式：机械驱动；驱动桥驱动方式：4×2；转向机型式：全液压转向；转向机助力方式：液压；制动器型式：盘式；制动器助力方式：液压；轴距（mm）：2880；导向轮轮距/驱动轮轮距（mm）：1880/1860；导向轮轮胎规格/驱动轮轮胎规格：10/75-15.3/ 15-24； | 购机补贴（通用类） | 154 | 否 |  | 部20181059 | 2022-12-31
收获机械 | 玉米收获机械 | 自走式玉米收获机 | 4行摘穗剥皮型自走式玉米收获机 | 自走式玉米收获机 | 科乐收农业机械(山东)有限责任公司 | 4YZP-4C2 | 53500 | 53500 | 0 | 收获行数:4行;是否可剥皮:是 ;幅宽:2.53米; | 结构型式（自走式）：摘穗、剥皮、粉碎还田；工作状态外形尺寸(长×宽×高)：7150×2730×3690mm；工作行数：4行；行距：580mm；工作幅宽：2530mm；果穗升运器布置位置：中置；果穗升运器结构型式：链条+刮板；作业速度：2.88～4.54km/h；作业小时生产率：0.34～0.68hm2/h；摘穗机构摘穗辊/板型式：辊式；剥皮辊型式：橡胶辊；集粮箱卸粮方式：液压倾翻式；集粮箱驱动方式：液压升降；秸秆处理机构型式：滚刀式+甩刀式；变速方式：机械式（3+1）+无级变速；驱动桥型式：机械驱动；转向机型式：全液压转向；制动器助力方式：液压 | 购机补贴（通用类） | 113 | 否 |  | 部20181346 | 2022-12-31
收获机械 | 玉米收获机械 | 自走式玉米收获机 | 4行摘穗剥皮型自走式玉米收获机 | 自走式玉米收获机 | 科乐收农业机械(山东)有限责任公司 | 4YZP-4C1 | 53500 | 53500 | 0 | 收获行数:4行;是否可剥皮:是 ;幅宽:2.56米; | 结构型式（自走式）：摘穗、剥皮、粉碎还田；工作状态外形尺寸(长×宽×高)：7500×2800×3700mm；工作行数：4行；行距：580mm；工作幅宽：2560mm；果穗升运器布置位置：中置；果穗升运器结构型式：链条+刮板；作业速度：2.88～4.54km/h；作业小时生产率：0.34～0.68hm2/h；摘穗机构摘穗辊/板型式：板式；剥皮机剥皮辊型式：橡胶辊；风扇型式：离心式；集粮箱卸粮方式：液压倾翻式；集粮箱驱动方式：液压升降；秸秆处理机构型式：滚刀式+甩刀式；秸秆处理机构位置：前置+中置；驱动桥型式：机械式 | 购机补贴（通用类） | 113 | 否 |  | 部20171882 | 2021-12-31
收获机械 | 玉米收获机械 | 自走式玉米收获机 | 4行摘穗剥皮型自走式玉米收获机 | 自走式玉米收获机 | 科乐收农业机械(山东)有限责任公司 | 4YZP-4M1 | 53500 | 53500 | 0 | 收获行数:4行;是否可剥皮:是 ;幅宽:2.4米; | 结构型式（自走式）：轮式自走式+ 中置还田+ 玉米剥皮；外形尺寸：7980×2830×3540mm；工作行数：4行；工作幅宽：2400mm；果运升运器布置位置：中置；摘穗辊型式：对刀式；输送槽型式：链耙式；剥皮辊型式：橡胶辊；割台型式：卧式玉米收获割台；风扇型式：离心式；变速箱方式：机械式（3+1）；驱动桥型式：机械式变速箱；驱动桥驱动方式：机械驱动；转向机型式：全液压转向；制动器型式：盘式 | 购机补贴（通用类） | 113 | 否 |  | 鄂2018076 | 2022-12-31
收获机械 | 玉米收获机械 | 自走式玉米收获机 | 4行摘穗剥皮型自走式玉米收获机 | 自走式玉米收获机 | 科乐收农业机械(山东)有限责任公司 | 4YZP-4M2 | 53500 | 53500 | 0 | 收获行数:4行;是否可剥皮:是 ;幅宽:2.28米; | 结构型式（自走式）：轮式自走式+摘穗+剥皮+粉碎还田；工作状态外形尺寸(长×宽×高)：7980×2560×3540mm；工作行数：4行；行距：550mm；工作幅宽：2280mm；果穗升运器布置位置：中置；果穗升运器结构型式：链条+刮板；摘穗机构摘穗辊/板型式：板式；输送槽型式：链耙式；剥皮辊型式：橡胶辊；割台型式：卧式；秸秆处理机构型式：甩刀式；驱动桥型式：4×2轮式；驱动桥驱动方式：机械式 | 购机补贴（通用类） | 113 | 否 |  | 部20181169 | 2022-12-31
收获机械 | 玉米收获机械 | 自走式玉米收获机 | 4行摘穗剥皮型自走式玉米收获机 | 自走式玉米收获机 | 科乐收农业机械(山东)有限责任公司 | 4YZP-4K | 53500 | 53500 | 0 | 收获行数:4行;是否可剥皮:是 ;幅宽:2.56米; | 结构型式（自走式）：摘穗、剥皮、粉碎还田；工作状态外形尺寸(长×宽×高)：7400×2730×3690mm；工作行数：4行；行距：580mm；工作幅宽：2560mm；果穗升运器布置位置：中置；果穗升运器结构型式：链条+刮板；摘穗机构摘穗辊/板型式：板式；剥皮机剥皮辊型式：橡胶辊；卸粮方式：液压倾翻式；集粮箱驱动方式：液压升降；秸秆处理机构型式：滚刀式+甩刀式；变速方式：机械式（3+1）+无级变速；驱动桥型式：机械驱动；驱动桥驱动方式：4×2；制动器助力方式：液压 | 购机补贴（通用类） | 129 | 否 |  | 部20181344 | 2022-12-31
收获机械 | 玉米收获机械 | 自走式玉米收获机 | 4行摘穗剥皮型自走式玉米收获机 | 自走式玉米收获机 | 科乐收农业机械(山东)有限责任公司 | 4YZP-4K1 | 53500 | 53500 | 0 | 收获行数:4行;是否可剥皮:是 ;幅宽:2.428米; | 结构型式（自走式）：摘穗、剥皮、粉碎还田；工作状态外形尺寸(长×宽×高)：7400×2730×3690；工作行数：4行；行距：550mm；工作幅宽：2428mm；果穗升运器布置位置：中置；果穗升运器结构型式：链条+刮板；摘穗机构摘穗辊/板型式：板式；剥皮辊型式：橡胶辊；秸秆处理机构型式：滚刀式+甩刀式；变速方式：机械式（3+1）+无级变速；驱动桥型式：机械驱动 | 购机补贴（通用类） | 129 | 否 |  | 部20181343 | 2022-12-31
收获机械 | 玉米收获机械 | 自走式玉米收获机 | 4行摘穗剥皮型自走式玉米收获机 | 自走式玉米联合收获机 | 科乐收农业机械(山东)有限责任公司 | 4YZ-4 | 53500 | 53500 | 0 | 收获行数:4行;是否可剥皮:是 ;幅宽:2.65米; | 结构型式（自走式）：摘穗 剥皮 粉碎还田；工作状态外形尺寸(长×宽×高)：9400×3023×3600mm；工作行数：4行；行距：650mm；工作幅宽：2650mm；果穗升运器布置位置：右置；果穗升运器结构型式：刮板式；作业速度：1.5-5.50km/h；作业小时生产率：0.4-1.47hm2/h；摘穗机构摘穗辊/板型式：摘穗板；剥皮机剥皮辊型式：橡胶辊+铸铁辊；割台型式：卧式玉米收获割台；输送槽型式：螺旋搅龙；风扇型式：横流式；集粮箱卸粮方式：侧翻式；集粮箱驱动方式：液压；秸秆处理机构型式：甩刀式；变速方式：机械式（4+1）；驱动桥型式：机械驱动；制动器型式：盘式 | 购机补贴（通用类） | 118 | 否 |  | 部20171485 | 2021-12-31
收获机械 | 玉米收获机械 | 自走式玉米收获机 | 4行摘穗剥皮型自走式玉米收获机 | 自走式玉米收获机 | 星光农机(河南)有限公司 | 4YZ-4 | 51600 | 51600 | 0 | 收获行数:4行;是否可剥皮:是 ;幅宽:2.59米; | 结构型式（自走式）：摘穗+剥皮+粉碎还田型，工作状态外形尺寸：6770mm×2770mm×3400mm，工作行数：4行， 工作幅宽 ：2590mm，最大卸果穗高度：1900mm，果穗升运器结构型式 ：链耙式，果穗升运器最大通过高度 ：3300mm, 最小离地间隙：260mm，摘穗辊型式：摘穗辊式，剥皮辊型式 ：全胶辊，剥皮辊数量 ：16个，割台型式 ：卧式玉米收获割台 变速方式 ：机械无极变速，卸粮方式 ：机械侧翻 | 购机补贴（通用类） | 129 | 否 |  | 鄂2019049 | 2023-12-31
收获机械 | 玉米收获机械 | 自走式玉米收获机 | 4行摘穗剥皮型自走式玉米收获机 | 自走式玉米收获机 | 新疆牧神机械有限责任公司 | 4YZB-4CS | 53500 | 53500 | 0 | 收获行数:4行;是否可剥皮:是 ;幅宽:2.23米; | 作业行数：4行；工作幅宽：2.23m；结构型式：轮式、摘穗、剥皮、秸秆还田 | 购机补贴（通用类） | 140 | 否 |  | T202000650324 | 2025-07-05
收获机械 | 玉米收获机械 | 自走式玉米收获机 | 4行摘穗剥皮型自走式玉米收获机 | 自走式玉米收获机 | 新疆牧神机械有限责任公司 | 4YZB-4C | 53500 | 53500 | 0 | 收获行数:4行;是否可剥皮:是 ;幅宽:2.23米; | 作业行数：4行；工作幅宽：2.23m；形式：自走式（摘穗剥皮型） | 购机补贴（通用类） | 140 | 否 |  | T202000650324 | 2025-07-05
收获机械 | 玉米收获机械 | 自走式玉米收获机 | 4行摘穗剥皮型自走式玉米收获机 | 自走式玉米收获机 | 洛阳中收机械装备有限公司 | 4YZ-4D1 | 53500 | 53500 | 0 | 收获行数:4行;是否可剥皮:是 ;幅宽:2.5米; | 结构型式（自走式）:摘穗型、剥皮型、粉碎还田型；工作状态外形尺寸长×宽×高（mm）：6885×2610×3460；工作行数：4行；工作幅宽 2500mm；果穗升运器布置位置：中置；果穗升运器结构型式：刮板式；摘穗机构型式：摘穗辊式；剥皮机型式：胶铁辊组合式；剥皮辊数量（个）：16；秸秆处理机构型式：甩刀式；位置:中置；制动器型式：钳盘式；驱动桥型式：中央单级+轮边减速式；轮胎规格 ：导向轮10.0/75-15.3；驱动轮：13.6-24；行距 ：580mm 。 | 购机补贴（通用类） | 118 | 否 |  | 部20180145 | 2022-12-31
收获机械 | 玉米收获机械 | 自走式玉米收获机 | 4行摘穗剥皮型自走式玉米收获机 | 自走式玉米收获机 | 洛阳中收机械装备有限公司 | 4YZ-4C | 53500 | 53500 | 0 | 收获行数:4行;是否可剥皮:是 ;幅宽:2.41米; | 结构型式（自走式）:摘穗剥皮型；工作状态外形尺寸长×宽×高（mm）：7400×2745×3580；结构质量（kg）：7500；工作行数：4；工作幅宽（mm）：2410;适应行距范围（mm）：565；果穗升运器布置位置：中置；果穗升运器结构型式：刮板式；摘穗机构型式：摘穗板式+拉茎辊；剥皮机型式：旋转对辊式；剥皮辊数量（个）：20；秸秆粉碎还田机构型式：甩刀式；位置:中置；驱动方式：4x2；制动器型式：前钳盘式后鼓式；驱动桥型式：机械驱动；轮胎规格 ：导向轮轮胎规格10.0/75-15.3；驱动轮15-24。 | 购机补贴（通用类） | 139.7 | 否 |  | T202000410090 | 2025-03-31
收获机械 | 玉米收获机械 | 自走式玉米收获机 | 4行摘穗剥皮型自走式玉米收获机 | 自走式玉米收获机 | 洛阳中收机械装备有限公司 | 4YZ-4D2 | 53500 | 53500 | 0 | 收获行数:4行;是否可剥皮:是 ;幅宽:2.32米; | 结构型式（自走式）:摘穗剥皮型；工作行数：4；工作幅宽（mm）：2320;工作状态外形尺寸长×宽×高（mm）：6830×2745×3460；结构质量（kg）：7500；适应行距范围（mm）：500～580；果穗升运器布置位置：中置；果穗升运器结构型式：刮板式；摘穗机构型式：摘穗辊式；剥皮机型式：胶铁辊组合式；剥皮辊数量（个）：20；秸秆处理机构型式：甩刀式；位置:中置；驱动方式：机械式；制动器型式：钳盘式；驱动桥型式：中央单级+轮边减速式；轮胎规格 ：导向轮10.0/75-15.3；驱动轮：13.6-24（选配15.5/80-24）。 | 购机补贴（通用类） | 140 | 否 |  | 部20180641 | 2022-12-31
收获机械 | 玉米收获机械 | 自走式玉米收获机 | 4行摘穗剥皮型自走式玉米收获机 | 自走式玉米收获机 | 洛阳中收机械装备有限公司 | 4YZ-4D3 | 53500 | 53500 | 0 | 收获行数:4行;是否可剥皮:是 ;幅宽:2.32米; | 结构型式（自走式）:摘穗剥皮型；工作状态外形尺寸长×宽×高（mm）：6830×2745×3460；结构质量（kg）：7500；工作行数：4；工作幅宽（mm）：2320；适应行距范围（mm）：500、580；果穗升运器布置位置：中置；果穗升运器结构型式：刮板式；摘穗机构型式：摘穗辊式；剥皮机型式：旋转对辊式；剥皮辊数量（个）：20；秸秆粉碎还田机构型式：甩刀式；位置:中置；驱动方式：4x2；制动器型式：前钳盘式后鼓式；驱动桥型式：液压驱动；轮胎规格 ：导向轮轮胎规格10.0/75-15.3；驱动轮15.5/80-24。 | 购机补贴（通用类） | 147 | 否 |  | T202000410088 | 2025-03-31
收获机械 | 玉米收获机械 | 自走式玉米收获机 | 4行摘穗剥皮型自走式玉米收获机 | 自走式玉米收获机 | 常州常发重工科技有限公司 | 4YZB-4H | 53500 | 53500 | 0 | 收获行数:4行;是否可剥皮:是 ;幅宽:2.45米; | 结构型式：轮式、摘穗、剥皮、秸秆还田；外形尺寸（长×宽×高）mm：6950×2450×3500；工作行数：4行，行距mm：550，工作幅宽mm：2450；果穗升运器布置位置：中置，果穗升运器结构型式：链耙式；摘穗机构型式：摘穗辊式；摘穗辊/板数量：8个；剥皮机构型式：橡胶辊，剥皮辊数量：20个；割台型式：卧式；割刀型式：甩刀式；卸粮方式：机械卸粮；秸秆粉碎还田机构型式：甩刀式，秸秆粉碎还田机构位置：中置，秸秆粉碎还田机构工作幅宽mm：2250；驾驶室型式：普通式；变速机构型式：液压无极变速+机械变速箱；驱动桥型式：静液压驱动；制动器型式：盘式；轮胎规格：导向轮10.00-15，驱动轮15-24 | 购机补贴（通用类） | 147 | 否 |  | T201932320133 | 2024-12-30
收获机械 | 玉米收获机械 | 自走式玉米收获机 | 4行摘穗剥皮型自走式玉米收获机 | 自走式玉米收获机 | 常州常发重工科技有限公司 | 4YZB-4J | 53500 | 53500 | 0 | 收获行数:4行;是否可剥皮:是 ;幅宽:2.2米; | 结构型式：轮式、摘穗、剥皮、秸秆还田；外形尺寸（长×宽×高）mm：7735×2470×3500；工作行数：4行，行距mm：520，工作幅宽mm：2200；果穗升运器布置位置：中置，果穗升运器结构型式：链耙式；摘穗机构型式：拉茎辊摘穗板式；摘穗辊/板数量：8个；剥皮机构型式：橡胶辊，剥皮辊数量：20个；割台型式：卧式；卸粮方式：机械卸粮；秸秆粉碎还田机构型式：甩刀式，秸秆粉碎还田机构位置：中置，秸秆粉碎还田机构工作幅宽mm：1900；驾驶室型式：普通式；变速机构型式：液压无极变速+机械变速箱；驱动桥型式：静液压驱动；制动器型式：盘式；轮胎规格：导向轮10.00-15，驱动轮15-24 | 购机补贴（通用类） | 147 | 否 |  | T201932320134 | 2024-12-30
收获机械 | 玉米收获机械 | 自走式玉米收获机 | 4行摘穗剥皮型自走式玉米收获机 | 自走式玉米收获机 | 常州常发重工科技有限公司 | 4YZB-4K | 53500 | 53500 | 0 | 收获行数:4行;是否可剥皮:是 ;幅宽:2.2米; | 结构型式：轮式、摘穗、剥皮、秸秆还田；外形尺寸（长×宽×高）mm：7900×2600×3500；工作行数：4行，行距mm：520，工作幅宽mm：2200；果穗升运器布置位置：中置，果穗升运器结构型式：链耙式；摘穗机构型式：拉茎辊摘穗板式；摘穗辊/板数量：8个；剥皮机构型式：橡胶辊，剥皮辊数量：20个；割台型式：卧式；卸粮方式：机械卸粮；秸秆粉碎还田机构型式：甩刀式，秸秆粉碎还田机构位置：中置，秸秆粉碎还田机构工作幅宽mm：2000；驾驶室型式：普通式；变速机构型式：液压无极变速+机械变速箱；驱动桥型式：静液压驱动；制动器型式：盘式；轮胎规格：导向轮10/75-15.3，驱动轮15-24 | 购机补贴（通用类） | 147 | 否 |  | T202032320430 | 2025-12-30
收获机械 | 玉米收获机械 | 自走式玉米收获机 | 4行摘穗剥皮型自走式玉米收获机 | 自走式玉米收获机 | 常州常发重工科技有限公司 | 4YZB-4H1 | 53500 | 53500 | 0 | 收获行数:4行;是否可剥皮:是 ;幅宽:2.45米; | 结构型式：轮式、摘穗、剥皮、秸秆还田；外形尺寸（长×宽×高）mm：6950×2450×3500；整机质量：7350kg；工作行数：4行，行距mm：550，工作幅宽mm：2450；果穗升运器布置位置：中置，果穗升运器结构型式：链耙式；摘穗机构型式：摘穗辊式；摘穗辊/板数量：8个；剥皮机构型式：橡胶辊，剥皮辊数量：20个；割台型式：卧式；割刀型式：甩刀式；卸粮方式：机械卸粮；秸秆粉碎还田机构型式：甩刀式，秸秆粉碎还田机构位置：中置，秸秆粉碎还田机构工作幅宽mm：2250；驾驶室型式：普通式；变速机构型式：液压无极变速+机械变速箱；驱动桥型式：静液压驱动；制动器型式：盘式；轮胎规格：导向轮10/75-15.3，驱动轮15-24 | 购机补贴（通用类） | 147 | 否 |  | T202132320279 | 2026-10-07
收获机械 | 玉米收获机械 | 自走式玉米收获机 | 4行摘穗剥皮型自走式玉米收获机 | 自走式玉米收获机 | 常州常发重工科技有限公司 | 4YZB-4M | 53500 | 53500 | 0 | 收获行数:4行;是否可剥皮:是 ;幅宽:2.45米; | 结构型式：轮式、摘穗、剥皮、秸秆还田；外形尺寸（长×宽×高）mm：6950×2450×3500；整机质量：8000kg；工作行数：4行，行距mm：550，工作幅宽mm：2450；果穗升运器布置位置：中置，果穗升运器结构型式：链耙式；摘穗机构型式：摘穗辊式；摘穗辊/板数量：8个；剥皮机构型式：橡胶辊，剥皮辊数量：20个；割台型式：卧式；割刀型式：甩刀式；卸粮方式：机械卸粮；秸秆粉碎还田机构型式：甩刀式，秸秆粉碎还田机构位置：中置，秸秆粉碎还田机构工作幅宽mm：2250；驾驶室型式：普通式；变速机构型式：液压无极变速+机械变速箱；驱动型式：两驱；驱动方式：液压驱动；制动器型式：盘式；轮胎规格：导向轮10/75-15.3，驱动轮15-24 | 购机补贴（通用类） | 161.5 | 否 |  | T202134340203 | 2026-08-17
收获机械 | 玉米收获机械 | 自走式玉米收获机 | 5行及以上摘穗剥皮型自走式玉米收获机 | 自走式玉米收获机 | 常州常发重工科技有限公司 | 4YZB-5B | 60000 | 60000 | 0 | 收获行数:5行;是否可剥皮:是 ;是否茎穗兼收:否 ;幅宽:2.8米; | 结构型式：轮式、摘穗、剥皮、秸秆还田；外形尺寸（长×宽×高）mm：7900×2800×3500；工作行数：5行，行距mm：480，工作幅宽mm：2800；果穗升运器布置位置：中置，果穗升运器结构型式：链耙式；摘穗机构型式：拉茎辊摘穗板式；摘穗辊/板数量：10个；剥皮机构型式：橡胶辊，剥皮辊数量：20个；割台型式：卧式；卸粮方式：机械卸粮；秸秆粉碎还田机构型式：甩刀式，秸秆粉碎还田机构位置：中置，秸秆粉碎还田机构工作幅宽mm：2250；驾驶室型式：普通式；变速机构型式：液压无极变速+机械变速箱；驱动桥型式：静液压驱动；制动器型式：盘式；轮胎规格：导向轮10/75-15.3，驱动轮15-24 | 购机补贴（通用类） | 147 | 否 |  | T202032320431 | 2025-12-30
收获机械 | 玉米收获机械 | 自走式玉米收获机 | 5行及以上摘穗剥皮型自走式玉米收获机 | 自走式玉米收获机 | 常州常发重工科技有限公司 | 4YZB-5D | 60000 | 60000 | 0 | 收获行数:5行;是否可剥皮:是 ;是否茎穗兼收:否 ;幅宽:3.1米; | 结构型式：轮式、摘穗、剥皮、秸秆还田；外形尺寸（长×宽×高）mm：8300×3100×3500；整机质量：8700kg；工作行数：5行，行距mm：620，工作幅宽mm：3100；果穗升运器布置位置：中置，果穗升运器结构型式：链耙式；摘穗机构型式：拉茎辊摘穗板式；摘穗辊/板数量：10个；剥皮机构型式：橡胶辊，剥皮辊数量：20个；割台型式：卧式；卸粮方式：机械卸粮；秸秆粉碎还田机构型式：甩刀式，秸秆粉碎还田机构位置：中置，秸秆粉碎还田机构工作幅宽mm：2960；驾驶室型式：普通式；变速机构型式：液压无极变速+机械变速箱；驱动型式：两驱；驱动方式：液压驱动；制动器型式：盘式；轮胎规格：导向轮12-18，驱动轮15-24 | 购机补贴（通用类） | 147 | 否 |  | T202132320276 | 2026-10-07
收获机械 | 玉米收获机械 | 自走式玉米收获机 | 5行及以上摘穗剥皮型自走式玉米收获机 | 自走式玉米收获机 | 常州常发重工科技有限公司 | 4YZB-5C | 60000 | 60000 | 0 | 收获行数:5行;是否可剥皮:是 ;是否茎穗兼收:否 ;幅宽:3.1米; | 结构型式：轮式、摘穗、剥皮、秸秆还田；外形尺寸（长×宽×高）mm：7900×3100×3500；整机质量：8000kg；工作行数：5行，行距mm：620，工作幅宽mm：3100；果穗升运器布置位置：中置，果穗升运器结构型式：链耙式；摘穗机构型式：拉茎辊摘穗板式；摘穗辊/板数量：10个；剥皮机构型式：橡胶辊，剥皮辊数量：20个；割台型式：卧式；卸粮方式：机械卸粮；秸秆粉碎还田机构型式：甩刀式，秸秆粉碎还田机构位置：中置，秸秆粉碎还田机构工作幅宽mm：2960；驾驶室型式：普通式；变速机构型式：液压无极变速+机械变速箱；驱动型式：两驱；驱动方式：液压驱动；制动器型式：盘式；轮胎规格：导向轮10/75-15.3，驱动轮15-24 | 购机补贴（通用类） | 147 | 否 |  | T202132320277 | 2026-10-07
收获机械 | 玉米收获机械 | 自走式玉米收获机 | 5行及以上摘穗剥皮型自走式玉米收获机 | 自走式玉米收获机 | 常州常发重工科技有限公司 | 4YZB-5B1 | 60000 | 60000 | 0 | 收获行数:5行;是否可剥皮:是 ;是否茎穗兼收:否 ;幅宽:2.8米; | 结构型式：轮式、摘穗、剥皮、秸秆还田；外形尺寸（长×宽×高）mm：7900×2800×3500；整机质量：7800kg；工作行数：5行，行距mm：480，工作幅宽mm：2800；果穗升运器布置位置：中置，果穗升运器结构型式：链耙式；摘穗机构型式：拉茎辊摘穗板式；摘穗辊/板数量：10个；剥皮机构型式：橡胶辊，剥皮辊数量：20个；割台型式：卧式；卸粮方式：机械卸粮；秸秆粉碎还田机构型式：甩刀式，秸秆粉碎还田机构位置：中置，秸秆粉碎还田机构工作幅宽mm：2250；驾驶室型式：普通式；变速机构型式：液压无极变速+机械变速箱；驱动桥型式：静液压驱动；制动器型式：盘式；轮胎规格：导向轮10/75-15.3，驱动轮15-24 | 购机补贴（通用类） | 147 | 否 |  | T202132320278 | 2026-10-07
收获机械 | 玉米收获机械 | 自走式玉米收获机 | 5行及以上摘穗剥皮型自走式玉米收获机 | 自走式玉米收获机 | 新疆牧神机械有限责任公司 | 4YZB-8CS | 60000 | 60000 | 0 | 收获行数:8行;是否可剥皮:是 ;是否茎穗兼收:否 ;幅宽:2.82米; | 工作行数：8行；工作幅宽：2.82m；结构型式：轮式、摘穗、剥皮、秸秆还田 | 购机补贴（通用类） | 140 | 否 |  | T202065650045 | 2025-06-21
收获机械 | 玉米收获机械 | 自走式玉米收获机 | 5行及以上摘穗剥皮型自走式玉米收获机 | 自走式玉米收获机 | 新疆牧神机械有限责任公司 | 4YZB-8C | 60000 | 60000 | 0 | 收获行数:8行;是否可剥皮:是 ;是否茎穗兼收:否 ;幅宽:2.82米; | 工作行数：8行；工作幅宽：2.82m；结构型式：轮式、摘穗、剥皮、秸秆还田 | 购机补贴（通用类） | 140 | 否 |  | T202065650045 | 2025-06-21
收获机械 | 玉米收获机械 | 自走式玉米收获机 | 5行及以上摘穗剥皮型自走式玉米收获机 | 自走式玉米收获机 | 新疆牧神机械有限责任公司 | 4YZB-8B | 60000 | 60000 | 0 | 收获行数:8行;是否可剥皮:是 ;是否茎穗兼收:否 ;幅宽:2.82米; | 工作行数：8行；工作幅宽：2.82m；结构型式：轮式、摘穗、剥皮、秸秆还田 | 购机补贴（通用类） | 140 | 否 |  | T202000650322 | 2025-07-05
收获机械 | 玉米收获机械 | 自走式玉米收获机 | 5行及以上摘穗剥皮型自走式玉米收获机 | 自走式玉米收获机 | 新疆牧神机械有限责任公司 | 4YZB-8BS | 60000 | 60000 | 0 | 收获行数:8行;是否可剥皮:是 ;是否茎穗兼收:否 ;幅宽:2.82米; | 工作行数：8行；工作幅宽：2.82m；结构型式：轮式、摘穗、剥皮、秸秆还田 | 购机补贴（通用类） | 140 | 否 |  | T202000650322 | 2025-07-05
收获机械 | 玉米收获机械 | 自走式玉米收获机 | 5行及以上摘穗剥皮型自走式玉米收获机 | 自走式玉米收获机 | 勇猛机械股份有限公司 | 4YZ-5EQ1 | 60000 | 60000 | 0 | 收获行数:5行;是否可剥皮:是 ;是否茎穗兼收:否 ;幅宽:2.8米; | 5行割台；幅宽:2.8M；形式:自走式(摘穗剥皮型) | 购机补贴（通用类） | 140 | 否 |  | T202000120791 | 2025-12-30
收获机械 | 玉米收获机械 | 自走式玉米收获机 | 5行及以上摘穗剥皮型自走式玉米收获机 | 自走式玉米收获机 | 勇猛机械股份有限公司 | 4YZ-5FQ | 60000 | 60000 | 0 | 收获行数:5行;是否可剥皮:是 ;是否茎穗兼收:否 ;幅宽:3.32/3.25米; | 5行割台；幅宽:3.32M/3.25M；形式:自走式(摘穗剥皮型) | 购机补贴（通用类） | 140 | 否 |  | T202000120793 | 2025-12-30
收获机械 | 玉米收获机械 | 自走式玉米收获机 | 5行及以上摘穗剥皮型自走式玉米收获机 | 自走式玉米收获机 | 勇猛机械股份有限公司 | 4YZ-5GQ | 60000 | 60000 | 0 | 收获行数:5行;是否可剥皮:是 ;是否茎穗兼收:否 ;幅宽:2.923/2.810米; | 5行割台；幅宽:2.923M/2.810M；形式:自走式(摘穗剥皮型) | 购机补贴（通用类） | 140 | 否 |  | T202000120790 | 2025-12-30
收获机械 | 玉米收获机械 | 自走式玉米收获机 | 5行及以上摘穗剥皮型自走式玉米收获机 | 自走式玉米收获机 | 勇猛机械股份有限公司 | 4YZ-5AQ1 | 60000 | 60000 | 0 | 收获行数:5行;是否可剥皮:是 ;是否茎穗兼收:否 ;幅宽:3.33米; | 5行割台；幅宽:3.33M；形式:自走式(摘穗剥皮型) | 购机补贴（通用类） | 140 | 否 |  | TJ-2018T-75 | 2022-12-31
收获机械 | 玉米收获机械 | 自走式玉米收获机 | 5行及以上摘穗剥皮型自走式玉米收获机 | 自走式玉米收获机 | 勇猛机械股份有限公司 | 4YZ-5 | 60000 | 60000 | 0 | 收获行数:5行;是否可剥皮:是 ;是否茎穗兼收:否 ;幅宽:3.35米; | 5行割台；幅宽:3.35M；形式:自走式(摘穗剥皮型) | 购机补贴（通用类） | 129 | 否 |  | TJ-2017T-43 | 2021-12-31
收获机械 | 玉米收获机械 | 自走式玉米收获机 | 5行及以上摘穗剥皮型自走式玉米收获机 | 自走式玉米收获机 | 勇猛机械股份有限公司 | 4YZ-8AFQ | 60000 | 60000 | 0 | 收获行数:8行;是否可剥皮:是 ;是否茎穗兼收:否 ;幅宽:2.94米; | 8行割台；幅宽:2.94M；形式:自走式(摘穗剥皮型) | 购机补贴（通用类） | 140 | 否 |  | T202100120010 | 2026-04-01
收获机械 | 玉米收获机械 | 自走式玉米收获机 | 5行及以上摘穗剥皮型自走式玉米收获机 | 自走式玉米收获机 | 勇猛机械股份有限公司 | 4YZ-8AQ | 60000 | 60000 | 0 | 收获行数:8行;是否可剥皮:是 ;是否茎穗兼收:否 ;幅宽:2.94米; | 8行割台；幅宽:2.94M；形式:自走式(摘穗剥皮型) | 购机补贴（通用类） | 140 | 否 |  | T202100120010 | 2026-04-01
收获机械 | 玉米收获机械 | 自走式玉米收获机 | 5行及以上摘穗剥皮型自走式玉米收获机 | 自走式玉米收获机 | 勇猛机械股份有限公司 | 4YZ-5K | 60000 | 60000 | 0 | 收获行数:5行;是否可剥皮:是 ;是否茎穗兼收:否 ;幅宽:3.22米; | 5行割台；幅宽:3.22M；形式:自走式(摘穗剥皮型) | 购机补贴（通用类） | 140 | 否 |  | TJ-2018T-72 | 2022-12-31
收获机械 | 玉米收获机械 | 自走式玉米收获机 | 5行及以上摘穗剥皮型自走式玉米收获机 | 自走式玉米收获机 | 勇猛机械股份有限公司 | 4YZ-5B | 60000 | 60000 | 0 | 收获行数:5行;是否可剥皮:是 ;是否茎穗兼收:否 ;幅宽:3.09米; | 5行割台；幅宽:3.09M；形式:自走式(摘穗剥皮型) | 购机补贴（通用类） | 140 | 否 |  | T201900120344 | 2024-12-30
收获机械 | 玉米收获机械 | 自走式玉米收获机 | 5行及以上摘穗剥皮型自走式玉米收获机 | 自走式玉米收获机 | 勇猛机械股份有限公司 | 4YZ-5C | 60000 | 60000 | 0 | 收获行数:5行;是否可剥皮:是 ;是否茎穗兼收:否 ;幅宽:2.93米; | 5行割台；幅宽:2.93M；形式:自走式(摘穗剥皮型) | 购机补贴（通用类） | 129 | 否 |  | T201900120345 | 2024-12-30
收获机械 | 玉米收获机械 | 自走式玉米收获机 | 5行及以上摘穗剥皮型自走式玉米收获机 | 自走式玉米收获机 | 勇猛机械股份有限公司 | 4YZ-5A | 60000 | 60000 | 0 | 收获行数:5行;是否可剥皮:是 ;是否茎穗兼收:否 ;幅宽:3.33米; | 5行割台；幅宽:3.33M；形式:自走式(摘穗剥皮型) | 购机补贴（通用类） | 140 | 否 |  | T201900120343 | 2024-12-30
收获机械 | 玉米收获机械 | 自走式玉米收获机 | 5行及以上摘穗剥皮型自走式玉米收获机 | 自走式玉米收获机 | 勇猛机械股份有限公司 | 4YZ-5J | 60000 | 60000 | 0 | 收获行数:5行;是否可剥皮:是 ;是否茎穗兼收:否 ;幅宽:3.32米; | 5行割台；幅宽:3.32M；形式:自走式(摘穗剥皮型) | 购机补贴（通用类） | 129 | 否 |  | T201900220531 | 2024-12-30
收获机械 | 玉米收获机械 | 自走式玉米收获机 | 5行及以上摘穗剥皮型自走式玉米收获机 | 自走式玉米收获机 | 勇猛机械股份有限公司 | 4YZ-5G | 60000 | 60000 | 0 | 收获行数:5行;是否可剥皮:是 ;是否茎穗兼收:否 ;幅宽:2.923/2.81米; | 5行割台；幅宽:2.923M/2.81M；形式:自走式(摘穗剥皮型) | 购机补贴（通用类） | 129 | 否 |  | T201900220518 | 2024-12-30
收获机械 | 玉米收获机械 | 自走式玉米收获机 | 5行及以上摘穗剥皮型自走式玉米收获机 | 自走式玉米收获机 | 勇猛机械股份有限公司 | 4YZ-5AFQ | 60000 | 60000 | 0 | 收获行数:5行;是否可剥皮:是 ;是否茎穗兼收:否 ;幅宽:3.35米; | 5行割台；幅宽:3.35M；形式:自走式(摘穗剥皮型) | 购机补贴（通用类） | 140 | 否 |  | T201900220530 | 2024-12-30
收获机械 | 玉米收获机械 | 自走式玉米收获机 | 5行及以上摘穗剥皮型自走式玉米收获机 | 自走式玉米收获机 | 勇猛机械股份有限公司 | 4YZ-5NQ | 60000 | 60000 | 0 | 收获行数:5行;是否可剥皮:是 ;是否茎穗兼收:否 ;幅宽:3.33米; | 5行割台；幅宽:3.33M；形式:自走式(摘穗剥皮型) | 购机补贴（通用类） | 140 | 否 |  | T201900220533 | 2024-12-30
收获机械 | 玉米收获机械 | 自走式玉米收获机 | 5行及以上摘穗剥皮型自走式玉米收获机 | 自走式玉米收获机 | 勇猛机械股份有限公司 | 4YZ-5F | 60000 | 60000 | 0 | 收获行数:5行;是否可剥皮:是 ;是否茎穗兼收:否 ;幅宽:3.21米; | 5行割台；幅宽:3.21M；形式:自走式(摘穗剥皮型) | 购机补贴（通用类） | 129 | 否 |  | TJ-2018T-82 | 2022-12-31
收获机械 | 玉米收获机械 | 自走式玉米收获机 | 5行及以上摘穗剥皮型自走式玉米收获机 | 自走式玉米收获机 | 勇猛机械股份有限公司 | 4YZ-5EQ | 60000 | 60000 | 0 | 收获行数:5行;是否可剥皮:是 ;是否茎穗兼收:否 ;幅宽:2.85米; | 5行割台；幅宽:2.85M；形式:自走式(摘穗剥皮型) | 购机补贴（通用类） | 129 | 否 |  | T201900220532 | 2024-12-30
收获机械 | 玉米收获机械 | 自走式玉米收获机 | 5行及以上摘穗剥皮型自走式玉米收获机 | 自走式玉米收获机 | 九方泰禾国际重工(青岛)股份有限公司 | 4YZ-5A | 60000 | 60000 | 0 | 收获行数:5行;是否可剥皮:是 ;是否茎穗兼收:否 ;幅宽:3.05米; | 外形尺寸：9750*3400*3750mm；结构质量：10040kg；工作行数：5行；适用行距范围：550-650mm；工作幅宽：3050mm；拉茎辊型式：六棱辊式；摘穗辊型式：板式；剥皮辊型式：螺旋辊+鱼鳞辊；变速箱类型：机械式；导向轮轮距：2000mm；驱动轮轮距：1860mm；导向轮轮胎规格：12.00-18；驱动轮轮胎规格：18.4-30；秸秆粉碎还田机型号规格:4JH-2900 | 购机补贴（通用类） | 140 | 否 |  | 部20170141 | 2021-12-31
收获机械 | 玉米收获机械 | 自走式玉米收获机 | 5行及以上摘穗剥皮型自走式玉米收获机 | 自走式玉米收获机 | 九方泰禾国际重工(青岛)股份有限公司 | 4YZ-5H | 60000 | 60000 | 0 | 收获行数:5行;是否可剥皮:是 ;是否茎穗兼收:否 ;幅宽:2.8米; | 结构型式：轮式、摘穗、剥皮、秸秆还田；整机外形尺寸（长×宽×高）：8300*2850*3560mm；工作行数：5行；工作幅宽：2800mm；果穗升运器布置位置：中置；果穗升运器结构型式：链耙输送式，摘穗机构型式：板式摘穗机构；剥皮机构型式：螺旋辊+鱼鳞辊；割台型式：卧式；卸粮方式：液压翻转；秸秆粉碎还田机构型式：甩刀式；秸秆粉碎还田机构工作幅宽：2350mm；秸秆粉碎还田机构位置：中置；驾驶室型式：普通式；变速机构型式：液压无级变速；驱动型式：液压驱动；驱动方式：两驱；制动器型式：前：盘式；轴距：3350mm；导向轮轮距：1860mm；驱动轮轮距：1860mm | 购机补贴（通用类） | 129 | 否 |  | T202000220367 | 2025-09-29
收获机械 | 玉米收获机械 | 自走式玉米收获机 | 5行及以上摘穗剥皮型自走式玉米收获机 | 自走式玉米收获机 | 山东常林派克农业机械有限公司 | 4YZP-5A | 60000 | 60000 | 0 | 收获行数:5行;是否可剥皮:是 ;是否茎穗兼收:否 ;幅宽:3.15米; | 结构型式：轮式+摘穗+剥皮；整机外形尺寸(长×宽×高)mm：6550×3250×2900；工作行数（通道数）行：5；行距（mm）：630；工作幅宽（mm）：3150；最小离地间隙（mm）：260；果穗升运器：右置；果穗升运器结构型式：刮板式；摘穗机构型式：摘穗板式；摘穗辊/板数量：10个；剥皮机构型式：螺旋橡胶辊式；剥皮辊数量：16个；割台型式：卧式；卸粮方式：液压驱动侧翻卸粮；变速机构型式：机械式；驱动型式（前/后）：四驱；制动器型式（前/后）：制动盘式/制动盘式；轴距（mm）：2500；导向轮轮距（mm）：1800；驱动轮轮距（mm）：1800；导向轮轮胎规格：9.50-20；驱动轮轮胎规格：9.50-20。 | 购机补贴（通用类） | 103 | 否 |  | 鄂2020330 | 2025-12-23
收获机械 | 玉米收获机械 | 自走式玉米收获机 | 5行及以上摘穗剥皮型自走式玉米收获机 | 自走式玉米收获机 | 道依茨法尔机械有限公司 | 4YZP-5H | 60000 | 60000 | 0 | 收获行数:5行;是否可剥皮:是 ;是否茎穗兼收:否 ;幅宽:3.15米; | 工作行数：5行割台 工作幅宽：3150mm 形式：自走式（摘穗剥皮型） 外形尺寸：7300×3230×3670mm 结构质量：7200kg 行距：620mm 最小离地间隙：290mm | 购机补贴（通用类） | 129 | 否 |  | 鄂2019544 | 2024-12-29
收获机械 | 玉米收获机械 | 自走式玉米收获机 | 5行及以上摘穗剥皮型自走式玉米收获机 | 自走式玉米联合收获机 | 河北中农博远农业装备有限公司 | 4YZ-5F | 60000 | 60000 | 0 | 收获行数:5行;是否可剥皮:是 ;是否茎穗兼收:否 ;幅宽:2.87米; | 结构型式：自走式，摘穗/剥皮/粉碎还田，配套发动机：型号规格：YC6J190-T303,额定功率140KW,额定转速2200r/min ,外形尺寸（长*宽*高）7500mm*2900mm*3570mm,工作行数5行，行距550mm，工作幅宽2870mm，最大卸果穗高度2430mm，果穗升运器布置位置：中置，果穗升运器果结构型式：链耙式，最大通过高度3500mm，最小离地间隙220mm，作业速度2.0-6.0km/h，作业小时生产率0.3-0.9h㎡/h，单位面积燃油消耗量≤50kg/h㎡，摘穗机构型式：板式，摘穗板尺寸：工作长度620mm，厚度6mm，剥皮机剥皮辊型式：胶辊/胶辊，剥皮辊的数量：20个，割台型式：卧式，输送槽型式：螺旋搅龙，风扇型式：叶片式、叶片式、叶片式，风扇的直径ф350mm、ф385mm、ф385mm,风扇的数量3个，集粮箱容积2800L，集粮箱卸粮方式：侧翻式，集粮驱动方式：液压驱动，秸秆处理机构名称：1JH-260秸秆粉碎还田机，型式：甩刀式，工作幅宽2600mm，位置中置，驾驶室型式：普通，变速方式：机械，驱动桥型式：机械式，驱动方式：前轮驱动，转向机型式：全液压，转向机助力型式：液压，制动器型式：前轮盘式，制动器助力方式：液压，轴距：3330mm，轮距：导向轮1750mm,驱动轮1710mm，轮胎规格：导向轮10.0/75-15.3，驱动轮：15-24 | 购机补贴（通用类） | 140 | 否 |  | 部20181080 | 2022-12-31
收获机械 | 玉米收获机械 | 自走式玉米收获机 | 5行及以上摘穗剥皮型自走式玉米收获机 | 自走式玉米收获机 | 洛阳福格森机械装备有限公司 | 4YZ-8 | 60000 | 60000 | 0 | 收获行数:8行;是否可剥皮:是 ;是否茎穗兼收:否 ;幅宽:2.8米; | 工作状态外形尺寸(长×宽×高)(mm):7600×3050×3600，工作行数(行):8；工作幅宽(mm):2800，果穗升运器布置位置:中置；果穗升运器结构型式:刮板式；果穗升运器最大通过高度(mm):3600；最小离地间隙(mm):220； | 购机补贴（通用类） | 147 | 否 |  | 鄂2019398 | 2024-09-27
收获机械 | 玉米收获机械 | 自走式玉米收获机 | 5行及以上摘穗剥皮型自走式玉米收获机 | 自走式玉米收获机 | 辽宁辽拓大益农业机械有限公司 | 4YZ-5D | 60000 | 60000 | 0 | 收获行数:5行;是否可剥皮:是 ;是否茎穗兼收:否 ;幅宽:3.05米; | 型号名称4YZ-5D型自走式玉米收获机 结构型式轮式+摘穗+剥皮+秸秆还田 配套发动机型号规格4J1-160C31 配套发动机生产企业安徽全柴动力股份有限公司 配套发动机结构型式直列、四缸、水冷、电喷 配套发动机额定功率 kW118 配套发动机额定转速r/min2300 整机外形尺寸(长×宽×高)mm7750×3330×3250 整机质量kg6960 工作行数（通道数）行5 行距mm630 工作幅宽mm3050 最小离地间隙mm300 作业速度km/h1.6-5 作业小时生产率hm2/h0.4-0.8 单位面积燃油消耗量kg/hm2≤32 果穗升运器布置位置右置 果穗升运器结构型式链条刮板 摘穗机构型式摘穗板 摘穗辊/板数量个10 剥皮机构型式橡胶辊 剥皮辊数量个20 割台型式卧式 风扇数量个2 风扇型式离心式 风扇直径mm500 卸粮方式液压翻转 秸秆粉碎还田机构型式切碎还田 秸秆粉碎还田机构位置前置 秸秆粉碎还田机构工作幅宽mm3050 驾驶室型式普通式 变速机构型式机械式+静液压无极变速 驱动型式四驱 驱动方式（前/后）机械驱动/机械驱动 制动器型式（前/后）盘式/鼓式 轴距mm3400 导向轮轮距mm1950 驱动轮轮距mm2050 导向轮轮胎规格16/70-20 驱动轮轮胎规格16/70-20 | 购机补贴（通用类） | 118 | 否 |  | T20212121040 | 2026-07-15
收获机械 | 玉米收获机械 | 自走式玉米收获机 | 5行及以上摘穗剥皮型自走式玉米收获机 | 自走式玉米收获机 | 吉林牧神机械有限责任公司 | 4YZB-8BS | 60000 | 60000 | 0 | 收获行数:8行;是否可剥皮:是 ;是否茎穗兼收:否 ;幅宽:2.82米; | 结构型式（自走式）：摘穗剥皮型；外形尺寸：9200×3380×3600mm，工作行数：8行，行距：300(中间一行365)mm，工作幅宽：2820mm，果穗升运器位置：右置；果穗升运器结构形式：刮板式、槽式；摘穗机构型式：摘穗板；剥皮机型式：铸铁直辊+橡胶直辊；剥皮辊数量：20个；秸秆处理机构型式：甩刀式；工作幅宽：2600mm；位置：后置；变速机构型式：机械齿轮式；驱动型式：机械驱动；驱动方式：四驱；制动器型式：盘式（前）；导向轮轮胎规格：15L-24/13.6-24；驱动轮轮胎规格：18.4-30。 | 购机补贴（通用类） | 140 | 否 |  | T202000220947 | 2025-12-30
收获机械 | 玉米收获机械 | 自走式玉米收获机 | 5行及以上摘穗剥皮型自走式玉米收获机 | 自走式玉米收获机 | 吉林牧神机械有限责任公司 | 4YZB-8B | 60000 | 60000 | 0 | 收获行数:8行;是否可剥皮:是 ;是否茎穗兼收:否 ;幅宽:2.82米; | 结构型式（自走式）：摘穗剥皮型；外形尺寸：9200×3380×3600mm，工作行数：8行，行距：300(中间一行365)mm，工作幅宽：2820mm，果穗升运器位置：右置；果穗升运器结构形式：刮板式、槽式；摘穗机构型式：摘穗板；剥皮机型式：铸铁直辊+橡胶直辊；剥皮辊数量：20个；秸秆处理机构型式：甩刀式；工作幅宽：2600mm；位置：后置；变速机构型式：机械齿轮式；驱动型式：机械驱动；驱动方式：两驱；制动器型式：盘式（前）；导向轮轮胎规格：15L-24/13.6-24；驱动轮轮胎规格：18.4-30。 | 购机补贴（通用类） | 140 | 否 |  | T202000220947 | 2025-12-30
收获机械 | 玉米收获机械 | 自走式玉米收获机 | 5行及以上摘穗剥皮型自走式玉米收获机 | 自走式玉米收获机 | 山东金大丰机械有限公司 | 4YZP-5Y | 60000 | 60000 | 0 | 收获行数:5行;是否可剥皮:是 ;是否茎穗兼收:否 ;幅宽:3.38米; | 结构型式：轮式、摘穗、剥皮、秸秆还田；整机外形尺寸(长×宽×高)（mm）8130×3380×3600；工作行数（通道数）5行；行距（mm）620；工作幅宽：（mm）3380；果穗升运器布置位置：中置；果穗升运器结构型式：链条刮板式；摘穗机构型式：摘穗板式；摘穗辊/板数量：10个；剥皮机构型式：橡胶辊；剥皮辊数量：20个；割台型式：卧式；卸粮方式：液压侧翻式卸粮；秸秆粉碎还田机构型式：甩刀式；秸秆粉碎还田机构位置：中置；秸秆切碎还田机构工作幅宽（mm）：3050；变速机构型式：HMT液压无级变速系统+机械变速箱；制动器型式（前/后）：制动盘式/制动鼓式；轴距（mm）：3425；导向轮轮距（mm）：1820驱动轮轮距（mm）：1820；导向轮轮胎规格：10/75-15.3；驱动轮轮胎规格：15-24；驱动方式：两驱； | 购机补贴（通用类） | 147 | 否 |  | T202000140868 | 2025-12-30
收获机械 | 玉米收获机械 | 自走式玉米收获机 | 5行及以上摘穗剥皮型自走式玉米收获机 | 自走式玉米收获机 | 潍柴雷沃重工股份有限公司(原:雷沃重工股份有限公司) | 4YZ-5EP | 60000 | 60000 | 0 | 收获行数:5行;是否可剥皮:是 ;是否茎穗兼收:否 ;幅宽:3.08/2.8米; | 结构型式：自走式（摘穗剥皮型）；收获行数：5行；工作幅宽：3080/2800mm | 购机补贴（通用类） | 154 | 否 |  | T202000030760 | 2025-12-30
收获机械 | 玉米收获机械 | 自走式玉米收获机 | 5行及以上摘穗剥皮型自走式玉米收获机 | 自走式玉米收获机 | 潍柴雷沃重工股份有限公司(原:雷沃重工股份有限公司) | 4YZ-5B2 | 60000 | 60000 | 0 | 收获行数:5行;是否可剥皮:是 ;是否茎穗兼收:否 ;幅宽:3.01米; | 结构型式（自走式）：摘穗、剥皮、粉碎还田；收获行数：5行；工作幅宽：3010mm | 购机补贴（通用类） | 147 | 否 |  | 鄂2019191 | 2023-12-31
收获机械 | 玉米收获机械 | 自走式玉米收获机 | 5行及以上摘穗剥皮型自走式玉米收获机 | 自走式玉米收获机 | 潍柴雷沃重工股份有限公司(原:雷沃重工股份有限公司) | 4YZ-5A3 | 60000 | 60000 | 0 | 收获行数:5行;是否可剥皮:是 ;是否茎穗兼收:否 ;幅宽:2.9米; | 结构型式：自走式（摘穗剥皮型）；收获行数：5行；工作幅宽：2900mm | 购机补贴（通用类） | 129 | 否 |  | 部20170132 | 2021-12-31
收获机械 | 玉米收获机械 | 自走式玉米收获机 | 5行及以上摘穗剥皮型自走式玉米收获机 | 自走式玉米收获机 | 潍柴雷沃重工股份有限公司(原:雷沃重工股份有限公司) | 4YZ-8A | 60000 | 60000 | 0 | 收获行数:8行;是否可剥皮:是 ;是否茎穗兼收:否 ;幅宽:2.81米; | 结构型式（自走式）：摘穗、剥皮、粉碎还田；收获行数：8行；工作幅宽：2810mm | 购机补贴（通用类） | 140 | 否 |  | 部20180127 | 2022-12-31
收获机械 | 玉米收获机械 | 自走式玉米收获机 | 5行及以上摘穗剥皮型自走式玉米收获机 | 自走式玉米收获机 | 潍柴雷沃重工股份有限公司(原:雷沃重工股份有限公司) | 4YZ-5B1 | 60000 | 60000 | 0 | 收获行数:5行;是否可剥皮:是 ;是否茎穗兼收:否 ;幅宽:3.21米; | 结构型式：自走式（摘穗剥皮型）；收获行数：5行；工作幅宽：3210mm | 购机补贴（通用类） | 147 | 否 |  | 部20181143 | 2022-12-31
收获机械 | 玉米收获机械 | 自走式玉米收获机 | 5行及以上摘穗剥皮型自走式玉米收获机 | 自走式玉米收获机 | 石家庄天人农业机械装备有限公司 | 4YZ-5S1 | 60000 | 60000 | 0 | 收获行数:5行;是否可剥皮:是 ;是否茎穗兼收:否 ;幅宽:3.15（选配：3.03；2.85）米; | 自走式玉米收获机；结构形式：轮式、摘穗、剥皮；工作行数：5；行距：630mm(选配：600mm；550mm)；工作幅宽：3150mm(选配：3030mm;2850mm) | 购机补贴（通用类） | 147 | 否 |  | T201900130116 | 2024-11-28
收获机械 | 玉米收获机械 | 自走式玉米收获机 | 5行及以上摘穗剥皮型自走式玉米收获机 | 自走式玉米收获机 | 石家庄天人农业机械装备有限公司 | 4YZ-5F1 | 60000 | 60000 | 0 | 收获行数:5行;是否可剥皮:是 ;是否茎穗兼收:否 ;幅宽:2.85（选配2.805）米; | 自走式玉米收获机；结构形式：轮式、摘穗、剥皮、秸秆还田；工作行数：5；行距：550mm（选配：530mm）；工作幅宽：2850mm（选配：2805mm）； | 购机补贴（通用类） | 147 | 否 |  | T201900130117 | 2024-11-28
收获机械 | 玉米收获机械 | 自走式玉米收获机 | 5行及以上摘穗剥皮型自走式玉米收获机 | 自走式玉米收获机 | 山东巨明机械有限公司 | 4YZP-5M | 60000 | 60000 | 0 | 收获行数:5行;是否可剥皮:是 ;是否茎穗兼收:否 ;幅宽:2.85米; | 工作行数（通道数）：5行；工作幅宽：2850mm；结构型式：轮式摘穗剥皮秸秆还田；配套发动机额定功率：147kW；整机外形尺寸（长×宽×高）：7920×2850×3550mm；最大通过高度：3550mm；最小离地间隙：260mm；轴距：3300mm；果穗升运器结构型式：刮板式；摘穗机构型式：板式；剥皮机构型式：全胶辊；割台型式：卧式；秸秆粉碎还田机构型式：甩刀式；驾驶室型式：普通式。 | 购机补贴（通用类） | 147 | 否 |  | T202000370071 | 2025-03-31
收获机械 | 玉米收获机械 | 自走式玉米收获机 | 5行及以上摘穗剥皮型自走式玉米收获机 | 自走式玉米收获机 | 山东巨明机械有限公司 | 4YZP-5Y | 60000 | 60000 | 0 | 收获行数:5行;是否可剥皮:是 ;是否茎穗兼收:否 ;幅宽:3.41米; | 工作行数：5行；工作幅宽：3410（选配3230、2900）mm；结构型式：轮式摘穗剥皮秸秆还田型；配套发动机额定功率：147kW；整机外形尺寸（长×宽×高）：8340×3420×3500mm；最大通过高度：3500mm；最小离地间隙：250mm；轴距：3300mm；果穗升运器结构型式：刮板式；摘穗机构型式：板式；剥皮机构型式：全胶辊；割台型式：卧式；变速机构型式：机械（3+1）+无级变速；秸秆粉碎还田机构型式：甩刀式；驾驶室型式：普通式 | 购机补贴（通用类） | 147 | 否 |  | T201900030304 | 2024-12-30
收获机械 | 玉米收获机械 | 自走式玉米收获机 | 5行及以上摘穗剥皮型自走式玉米收获机 | 自走式玉米收获机 | 山东巨明机械有限公司 | 4YZP-5D | 60000 | 60000 | 0 | 收获行数:5行;是否可剥皮:是 ;是否茎穗兼收:否 ;幅宽:3.27米; | 工作行数：5行；工作幅宽：3270mm；结构型式：自走式+摘穗+剥皮+粉碎还田；配套发动机额定功率：129kW；外形尺寸（长×宽×高）：8100×3470×3500mm；结构质量：7140kg；适用行距范围：540-700mm；摘穗板型式：摘穗板；剥皮辊型式：全胶辊；变速方式：（3+1）+液压无级变速；驱动桥型式：4×2轮式；秸秆处理机构型号名称：HX-562型秸秆粉碎还田机 | 购机补贴（通用类） | 129 | 否 |  | 部20171523 | 2021-12-31
收获机械 | 玉米收获机械 | 自走式玉米收获机 | 5行及以上摘穗剥皮型自走式玉米收获机 | 自走式玉米收获机 | 山东巨明机械有限公司 | 4YZP-5C | 60000 | 60000 | 0 | 收获行数:5行;是否可剥皮:是 ;是否茎穗兼收:否 ;幅宽:3.27米; | 工作行数：5行；工作幅宽：3270mm；结构型式：自走式+摘穗+剥皮+粉碎还田；配套发动机额定功率：129kW；外形尺寸（长×宽×高）：8100×3470×3500mm；结构质量：7140kg；适用行距范围：540-700mm；摘穗板型式：摘穗板；剥皮辊型式：全胶辊；变速方式：（3+1）+液压无级变速；驱动桥型式：4×4轮式；秸秆处理机构型号名称：HX-562型秸秆粉碎还田机。 | 购机补贴（通用类） | 129 | 否 |  | 部20171523 | 2021-12-31
收获机械 | 玉米收获机械 | 自走式玉米收获机 | 5行及以上摘穗剥皮型自走式玉米收获机 | 自走式玉米收获机 | 山东巨明机械有限公司 | 4YZP-5D1 | 60000 | 60000 | 0 | 收获行数:5行;是否可剥皮:是 ;是否茎穗兼收:否 ;幅宽:3.27米; | 工作行数：5行；工作幅宽：3270mm；结构型式：摘穗、剥皮、粉碎还田；配套发动机额定功率：147kW；工作状态外形尺寸（长×宽×高）：8100×3470×3500mm；摘穗辊型式：板式；剥皮辊型式：全胶辊；变速方式：机械式（3+1）+无极变速；秸秆处理机构型号名称：秸秆粉碎还田机； | 购机补贴（通用类） | 147 | 否 |  | 部20190099 | 2023-12-31
收获机械 | 玉米收获机械 | 自走式玉米收获机 | 5行及以上摘穗剥皮型自走式玉米收获机 | 自走式玉米收获机 | 山东巨明机械有限公司 | 4YZP-5C1 | 60000 | 60000 | 0 | 收获行数:5行;是否可剥皮:是 ;是否茎穗兼收:否 ;幅宽:3.27米; | 工作行数：5行；工作幅宽：3270mm；结构型式：摘穗、剥皮、粉碎还田；配套发动机额定功率：147kW；工作状态外形尺寸（长×宽×高）：8100×3470×3500mm；摘穗辊型式：板式；剥皮辊型式：全胶辊；变速方式：机械式（3+1）+无极变速；秸秆处理机构型号名称：秸秆粉碎还田机 | 购机补贴（通用类） | 147 | 否 |  | 部20190099 | 2023-12-31
收获机械 | 玉米收获机械 | 自走式玉米收获机 | 5行及以上摘穗剥皮型自走式玉米收获机 | 自走式玉米收获机 | 山东巨明机械有限公司 | 4YZP-8 | 60000 | 60000 | 0 | 收获行数:8行;是否可剥皮:是 ;是否茎穗兼收:否 ;幅宽:2.85米; | 工作行数：8行；工作幅宽：2850mm；结构型式：轮式+摘穗+剥皮+秸秆还田；配套发动机额定功率：147kW；整机外形尺寸（长×宽×高）：8100×3050×3550mm；最大通过高度：3550mm；最小离地间隙：250mm；轴距：3300mm；果穗升运器结构型式：刮板式；摘穗机构型式：板式；剥皮机构型式：全胶辊；割台型式：卧式；变速机构型式：机械式+无级变速；；驾驶室型式：普通式。 | 购机补贴（通用类） | 147 | 否 |  | T202142420238 | 2026-04-29
收获机械 | 玉米收获机械 | 自走式玉米收获机 | 5行及以上摘穗剥皮型自走式玉米收获机 | 自走式玉米收获机 | 山东五征集团有限公司 | 4YZP-5H | 60000 | 60000 | 0 | 收获行数:5行;是否可剥皮:是 ;是否茎穗兼收:否 ;幅宽:3.26米; | 外形尺寸(长×宽×高)：9600×3580×3790mm；结构质量：9850kg；适用行距范围：600～700mm；作业小时生产率：0.5～1.2km2/h；摘穗辊型式：多棱辊式；剥皮辊型式：铸铁辊+橡胶辊/橡胶辊；变速箱类型：（4+1）机械变速箱+无级变速轮；秸秆切碎机构型式：甩刀式；秸秆粉碎还田机型号规格：1JH-315 | 购机补贴（通用类） | 129 | 否 |  | 部20170182 | 2021-12-31
收获机械 | 玉米收获机械 | 自走式玉米收获机 | 5行及以上摘穗剥皮型自走式玉米收获机 | 自走式玉米收获机 | 山东五征集团有限公司 | 4YZP-5DY | 60000 | 60000 | 0 | 收获行数:5行;是否可剥皮:是 ;是否茎穗兼收:否 ;幅宽:2.83米; | 外形尺寸(长×宽×高)：9600×3330×3790mm；结构质量：9850kg；适用行距范围：460～560mm；作业小时生产率：0.5～1.2km2/h；摘穗辊型式：多棱辊式；剥皮辊型式：铸铁辊+橡胶辊/橡胶辊；变速箱类型：高低档变速箱+静液压驱动；秸秆切碎机构型式：甩刀式；秸秆粉碎还田机型号规格：1JH-256 | 购机补贴（通用类） | 129 | 否 |  | 部20170184 | 2021-12-31
收获机械 | 玉米收获机械 | 自走式玉米收获机 | 5行及以上摘穗剥皮型自走式玉米收获机 | 自走式玉米收获机 | 山东五征集团有限公司 | 4YZP-5EY | 60000 | 60000 | 0 | 收获行数:5行;是否可剥皮:是 ;是否茎穗兼收:否 ;幅宽:2.83米; | 外形尺寸(长×宽×高)：9600×3330×3790mm；结构质量：9850kg；适用行距范围：520～620mm；作业小时生产率：0.5～1.2km2/h；摘穗辊型式：多棱辊式；剥皮辊型式：铸铁辊+橡胶辊/橡胶辊；变速箱类型：高低档变速箱+静液压驱动；秸秆切碎机构型式：甩刀式；秸秆粉碎还田机型号规格：1JH-280 | 购机补贴（通用类） | 129 | 否 |  | 部20170185 | 2021-12-31
收获机械 | 玉米收获机械 | 自走式玉米收获机 | 5行及以上摘穗剥皮型自走式玉米收获机（窄行距） | 自走式玉米收获机 | 潍柴雷沃重工股份有限公司(原:雷沃重工股份有限公司) | 4YZ-5A | 53500 | 53500 | 0 | 收获行数:5行;是否可剥皮:是 ;幅宽:2.5米; | 结构型式：自走式（摘穗剥皮型）；收获行数：5行；工作幅宽：2500mm；拉茎辊形式：板式；剥皮辊形式：胶辊+铸铁辊 | 购机补贴（通用类） | 129 | 否 |  | 部20170571 | 2021-12-31
收获机械 | 玉米收获机械 | 自走式玉米收获机 | 5行及以上摘穗剥皮型自走式玉米收获机（窄行距） | 自走式玉米收获机 | 潍柴雷沃重工股份有限公司(原:雷沃重工股份有限公司) | 4YZ-6B1 | 53500 | 53500 | 0 | 收获行数:6行;是否可剥皮:是 ;幅宽:2.21米; | 结构型式：自走式（摘穗剥皮型）；收获行数：6行；工作幅宽：2210mm | 购机补贴（通用类） | 118 | 否 |  | 部20171884 | 2021-12-31
收获机械 | 玉米收获机械 | 自走式玉米收获机 | 5行及以上摘穗剥皮型自走式玉米收获机（窄行距） | 自走式玉米收获机 | 吉林牧神机械有限责任公司 | 4YZB-6AS | 53500 | 53500 | 0 | 收获行数:6行;是否可剥皮:是 ;幅宽:2.22米; | 结构型式（自走式）：摘穗剥皮型；外形尺寸：7380×2650×3640 mm，工作行数：6行，行距：300mm，工作幅宽：2220mm，果穗升运器位置：中置；果穗升运器结构形式：刮板式、槽式；摘穗机构型式：摘穗板；剥皮机型式：铸铁直辊+橡胶直辊；剥皮辊数量：16个；秸秆处理机构型式：甩刀式；工作幅宽：2000mm；位置：中置；变速机构型式：机械齿轮式；驱动型式：液压驱动；驱动方式：四驱；制动器型式：盘式（前）；导向轮轮胎规格：10.0/75-15.3；驱动轮轮胎规格：13.6-24 / 15.5/80-24。 | 购机补贴（通用类） | 129 | 否 |  | T202100220025 | 2026-04-01
收获机械 | 玉米收获机械 | 自走式玉米收获机 | 5行及以上摘穗剥皮型自走式玉米收获机（窄行距） | 自走式玉米收获机 | 吉林牧神机械有限责任公司 | 4YZB-6A | 53500 | 53500 | 0 | 收获行数:6行;是否可剥皮:是 ;幅宽:2.22米; | 结构型式（自走式）：摘穗剥皮型；外形尺寸：7380×2650×3640 mm，工作行数：6行，行距：300mm，工作幅宽：2220mm，果穗升运器位置：中置；果穗升运器结构形式：刮板式、槽式；摘穗机构型式：摘穗板；剥皮机型式：铸铁直辊+橡胶直辊；剥皮辊数量：16个；秸秆处理机构型式：甩刀式；工作幅宽：2000mm；位置：中置；变速机构型式：机械齿轮式；驱动型式：液压驱动；驱动方式：两驱；制动器型式：盘式（前）；导向轮轮胎规格：10.0/75-15.3；驱动轮轮胎规格：13.6-24 / 15.5/80-24。 | 购机补贴（通用类） | 129 | 否 |  | T202100220025 | 2026-04-01
收获机械 | 玉米收获机械 | 自走式玉米收获机 | 5行及以上摘穗剥皮型自走式玉米收获机（窄行距） | 自走式玉米收获机 | 勇猛机械股份有限公司 | 4YZ-6 | 53500 | 53500 | 0 | 收获行数:6行;是否可剥皮:是 ;幅宽:2.325米; | 6行割台；幅宽:2.325M；形式:自走式(摘穗剥皮型) | 购机补贴（通用类） | 129 | 否 |  | T202100120009 | 2026-04-01
收获机械 | 玉米收获机械 | 自走式玉米收获机 | 5行及以上摘穗剥皮型自走式玉米收获机（窄行距） | 自走式玉米收获机 | 勇猛机械股份有限公司 | 4YZ-6AFQ | 53500 | 53500 | 0 | 收获行数:6行;是否可剥皮:是 ;幅宽:2.325米; | 6行割台；幅宽:2.325M；形式:自走式(摘穗剥皮型) | 购机补贴（通用类） | 129 | 否 |  | T202100120009 | 2026-04-01
收获机械 | 玉米收获机械 | 自走式玉米收获机 | 5行及以上摘穗剥皮型自走式玉米收获机（窄行距） | 自走式玉米收获机 | 勇猛机械股份有限公司 | 4YZ-5E | 53500 | 53500 | 0 | 收获行数:4行;是否可剥皮:是 ;幅宽:2.49米; | 5行割台；幅宽:2.49M；形式:自走式(摘穗剥皮型) | 购机补贴（通用类） | 129 | 否 |  | 部20181065 | 2022-12-31
收获机械 | 玉米收获机械 | 自走式玉米收获机 | 5行及以上摘穗剥皮型自走式玉米收获机（窄行距） | 自走式玉米收获机 | 新疆牧神机械有限责任公司 | 4YZB-6AS | 53500 | 53500 | 0 | 收获行数:6行;是否可剥皮:是 ;幅宽:2.22米; | 工作行数：6行；工作幅宽：2.22m；结构型式：轮式、摘穗、剥皮、秸秆还田 | 购机补贴（通用类） | 129 | 否 |  | T202000650325 | 2025-07-05
收获机械 | 玉米收获机械 | 自走式玉米收获机 | 5行及以上摘穗剥皮型自走式玉米收获机（窄行距） | 自走式玉米收获机 | 新疆牧神机械有限责任公司 | 4YZB-6A | 53500 | 53500 | 0 | 收获行数:6行;是否可剥皮:是 ;幅宽:2.22米; | 工作行数：6行；工作幅宽：2.22m；结构型式：轮式、摘穗、剥皮、秸秆还田 | 购机补贴（通用类） | 129 | 否 |  | T202000650325 | 2025-07-05
收获机械 | 玉米收获机械 | 自走式玉米籽粒联合收获机 | 4行自走式玉米籽粒联合收获机 | 自走式玉米籽粒联合收获机 | 江苏沃得农业机械股份有限公司(原:江苏沃得农业机械有限公司) | 4YLZ-4 | 35800 | 35800 | 0 | 收获行数:4行;工作幅宽:2.6米; | 工作行数（行）：4；工作幅宽（mm）：2600；结构型式（自走式）：脱粒型；配套发动机：常柴4G33V16（国Ⅲ排放标准）；配套动力：95kW；额定转速：2600r/min；外形尺寸(长×宽×高）（mm）：7110×2800×3350；最小离地间隙（mm）：350；割台型式：拉茎摘穗式+螺旋搅龙式；变速方式：液压无级变速（HST）+机械变速箱；驱动方式：4×2；轴距（mm）：2960；轮距导向轮/驱动轮（mm）：1870/1900；轮胎规格导向轮/驱动轮：10-15/14.9-24。 | 购机补贴（通用类） | 95 | 否 |  | 苏农机（2019）第（0082）号 | 2023-12-31
收获机械 | 玉米收获机械 | 自走式玉米籽粒联合收获机 | 4行自走式玉米籽粒联合收获机 | 自走式玉米籽粒联合收获机 | 河南豪丰农业装备有限公司 | 4YZL-4 | 35800 | 35800 | 0 | 收获行数:4行;工作幅宽:2.53米; | 型号规格：4YZL-4；结构型式：籽粒直收；配套发动机型号规格：WP4G160E330；额定功率：118kW；额定转速：2200r/min；工作状态外形尺寸（长×宽×高）：7680×2710×3380mm；工作行数：4行；行距：650mm；工作幅宽：2530mm；最小离地间隙：290mm；作业速度：2～6km/h；作业小时生产率：0.43～1.29h㎡/h；单位面积燃油消耗量：≤59kg/h㎡；摘穗机构：摘穗辊型式：摘穗板式；摘穗辊尺寸：650×5（长×厚）㎜；输送槽：型式：链耙式；输送带宽度：850mm；割台型式：卧式；输送槽型式：螺旋搅龙式；脱粒滚筒：数量：2个；型式：纵轴滚筒钉齿式（双）；外径×长度：Ф400×2640mm（双）；风扇型式：离心式；直径：Ф450mm，数量1个；凹板筛型式：栅格式；清洗筛型式：编织筛；集粮箱容积：2500L，卸粮方式：螺旋式，驱动方式：机械式；驾驶室型式：普通；变速方式 ：机械档位+液压无级变速；驱动桥：型式 断开式；驱动方式：静液压驱动；转向机：型式：液压式整体动力转向器；助力方式：液压助力；制动器型式：鼓式；助理方式：液压助力；轴距：2780mm；轮距：导向轮1665mm；驱动轮：1865mm；轮胎规格：导向轮10.0/75-15.3；驱动轮15-24。 | 购机补贴（通用类） | 118 | 否 |  | 鄂2019017 | 2023-12-31
收获机械 | 玉米收获机械 | 自走式玉米籽粒联合收获机 | 4行自走式玉米籽粒联合收获机 | 自走式玉米收获机 | 潍柴雷沃重工股份有限公司(原:雷沃重工股份有限公司) | 4YL-4M1 | 35800 | 35800 | 0 | 收获行数:4行;工作幅宽:2.32米; | 结构型式：自走式、脱粒；收获行数：4行；工作幅宽：2320mm | 购机补贴（通用类） | 118 | 否 |  | 部20180116 | 2022-12-31
收获机械 | 玉米收获机械 | 自走式玉米籽粒联合收获机 | 4行自走式玉米籽粒联合收获机 | 自走式玉米收获机 | 潍柴雷沃重工股份有限公司(原:雷沃重工股份有限公司) | 4YL-4E2 | 35800 | 35800 | 0 | 收获行数:4行;工作幅宽:2.31/2.46米; | 结构型式：自走轮式，籽粒直收；收获行数：4行；工作幅宽：2310/2460mm | 购机补贴（通用类） | 107 | 否 |  | 部20170576 | 2021-12-31
收获机械 | 玉米收获机械 | 自走式玉米籽粒联合收获机 | 4行自走式玉米籽粒联合收获机 | 自走式玉米籽粒联合收获机 | 山东巨明机械有限公司 | 4YZL-4C | 35800 | 35800 | 0 | 收获行数:4行;工作幅宽:2.4米; | 工作行数：4行；工作幅宽：2400mm；结构型式：轮式、籽粒直收；配套发动机额定功率：129kW；外形尺寸（长×宽×高）：7200×2850×3350mm；摘穗机构型式：板式；变速方式：HMT+机械变速箱； | 购机补贴（通用类） | 129 | 否 |  | 鄂2020337 | 2025-12-23
收获机械 | 玉米收获机械 | 自走式玉米籽粒联合收获机 | 4行自走式玉米籽粒联合收获机 | 自走式玉米籽粒联合收获机 | 山东巨明机械有限公司 | 4YZL-4A1 | 35800 | 35800 | 0 | 收获行数:4行;工作幅宽:2.24米; | 工作行数：4行；工作幅宽：2240mm；结构型式：脱粒型；配套发动机额定功率：129kW；外形尺寸（长×宽×高）：7340×2990×3300mm；摘穗辊型式：板式；变速方式：机械式（3+1）+无级变速； | 购机补贴（通用类） | 129 | 否 |  | 部20181174 | 2022-12-31
收获机械 | 玉米收获机械 | 自走式玉米籽粒联合收获机 | 4行自走式玉米籽粒联合收获机 | 自走式玉米籽粒联合收获机 | 久保田农业机械(苏州)有限公司 | 4YZL-4A2 | 35800 | 35800 | 0 | 收获行数:4行;工作幅宽:2.3米; | 4行割台；幅宽2.3m；形式：自走式 | 购机补贴（通用类） | 80.1 | 否 |  | 苏农机（2019）第（0085）号 | 2023-12-31
收获机械 | 玉米收获机械 | 自走式玉米籽粒联合收获机 | 5行及以上自走式玉米籽粒联合收获机(横轴流) | 自走式玉米收获机 | 潍柴雷沃重工股份有限公司(原:雷沃重工股份有限公司) | 4YL-5E | 42150 | 42150 | 0 | 收获行数:5行;工作幅宽:2.88/3.09米;是否为横轴流:是 ;滚筒长度:1.805米;滚筒个数:1个; | 结构型式：自走轮式，籽粒直收；收获行数：5行；工作幅宽：2880/3090mm | 购机补贴（通用类） | 107 | 否 |  | 部20170574 | 2021-12-31
收获机械 | 玉米收获机械 | 自走式玉米籽粒联合收获机 | 5行及以上自走式玉米籽粒联合收获机(横轴流) | 自走式玉米籽粒联合收获机 | 焦作泰利机械制造股份有限公司 | 4YZL-5 | 42150 | 42150 | 0 | 收获行数:5行;工作幅宽:2.95米;是否为横轴流:是 ;滚筒长度:1.7米;滚筒个数:2个; | 自走式；结构型式:脱粒型；外形尺寸(工作状态,长×宽×高)MM:6670×2340×3240；结构质量(KG):6500；工作行数:5行；适应行距范围mM:500-600；果穗升运器布置位置:中置；果穗升运器结构型式:刮板式；摘穗机构型式:拉茎辊摘穗板组合式；割刀型式:/；脱粒滚筒型式:主:柱齿排+圈板+分离板/副:板齿；清选筛型式:鱼鳞筛；凹板筛型式:圆孔筛；秸秆处理机构型式:/；工作幅宽:/；位置:/.驱动方式:四轮前驱；制动器型式:盘式；驱动桥型式:机械式；轮胎规格:驱动轮15-24/导向轮10/75-15.3； | 购机补贴（通用类） | 117.7 | 否 |  | 部20171080 | 2021-12-31
收获机械 | 玉米收获机械 | 自走式玉米籽粒联合收获机 | 5行及以上自走式玉米籽粒联合收获机(横轴流) | 玉米联合收获机 | 约翰.迪尔(佳木斯)农业机械有限公司 | 4YL-5(W100) | 42150 | 42150 | 0 | 收获行数:5行;工作幅宽:3.2米;是否为横轴流:是 ;滚筒长度:1.02米;滚筒个数:1个; | 5行割台；幅宽3.2m；型式：自走式（籽粒收获型） | 购机补贴（通用类） | 104 | 否 |  | 部20171593 | 2021-12-31
收获机械 | 玉米收获机械 | 自走式玉米籽粒联合收获机 | 5行及以上自走式玉米籽粒联合收获机(横轴流) | 自走式玉米籽粒收获机 | 爱科(济宁)农业机械有限公司 | 4YZL-6 | 42150 | 42150 | 0 | 收获行数:6行;工作幅宽:4.2米;是否为横轴流:是 ;滚筒长度:1.748米;滚筒个数:1个; | 配套发动机额定功率：180kW；外形尺寸（长×宽×高）：10033×4200×4082mm；整机质量：13000kg；工作行数：6行； ：600~700mm；工作幅宽：4200mm；最小离地间隙：550mm；割刀型式：对刀式；主脱粒滚筒型式：横轴流（纹杆式）；风扇型式：贯流；凹板筛型式：圆杆式；驱动方式（前/后）：前：机型+液压驱动 后：液压驱动；导向轮轮距： 2865mm；驱动轮论据：2728mm；导向轮轮胎规格：16.9~26；驱动轮轮胎规格：30.5LR32 | 购机补贴（通用类） | 180 | 否 |  | T202100220349 | 2026-06-29
收获机械 | 玉米收获机械 | 自走式玉米籽粒联合收获机 | 5行及以上自走式纵轴流玉米籽粒联合收获机(脱粒滚筒长度2.9m以下) | 自走式玉米籽粒联合收获机 | 江苏沃得农业机械股份有限公司(原:江苏沃得农业机械有限公司) | 4YLZ-5 | 65000 | 65000 | 0 | 收获行数:5行;是否为纵轴流:是 ;工作幅宽:3.2米;滚筒长度:2.52米;滚筒个数:1个; | 工作行数（行）：5；工作幅宽（mm）：3200；结构型式（自走式）：轮式、籽粒直收、秸秆还田；脱粒滚筒型式：纵轴流；脱粒滚筒数量（个）：1；脱粒滚筒尺寸（外径×长度）（mm）：Φ700×2520；配套发动机：玉柴 YC4DK150-T301（国Ⅲ排放标准）；配套动力：110kW；额定转速：2600r/min；外形尺寸(长×宽×高）（mm）：6830×3220×3350；行距（mm）：600；最小离地间隙（mm）：350；割台型式：卧式；变速机构型式：液压无级变速器（HST）+机械变速箱；轴距（mm）：2960；驱动型式：两驱；轮距导向轮/驱动轮（mm）：1700/1900；轮胎规格导向轮、驱动轮：10/75-15.3、14.9-24。 | 购机补贴（通用类） | 110 | 否 |  | T202032320423 | 2025-12-30
收获机械 | 玉米收获机械 | 自走式玉米籽粒联合收获机 | 5行及以上自走式纵轴流玉米籽粒联合收获机(脱粒滚筒长度2.9m以下) | 自走式玉米联合收获机 | 勇猛机械股份有限公司 | 4YL-6(ZL2150) | 65000 | 65000 | 0 | 收获行数:6行;是否为纵轴流:是 ;工作幅宽:4.2米;滚筒长度:2.42米;滚筒个数:1个; | 6行割台；幅宽：4.2M；形式:自走式；脱粒滚筒型式：纵轴流；滚筒长度：2.42m；滚筒数量：1个 | 购机补贴（通用类） | 162 | 否 |  | T202012120061 | 2025-09-13
收获机械 | 玉米收获机械 | 自走式玉米籽粒联合收获机 | 5行及以上自走式纵轴流玉米籽粒联合收获机(脱粒滚筒长度2.9m以下) | 自走式玉米籽粒联合收获机 | 星光农机(河南)有限公司 | 4YL-5 | 64500 | 64500 | 0 | 收获行数:5行;是否为纵轴流:是 ;工作幅宽:2.9米;滚筒长度:2.3米;滚筒个数:1个; | 结构型式：自走脱粒式，工作幅宽：2900mm,工作行数：5行，外形尺寸：7800×3050×3570mm ，最小离地间隙：340mm，作业速度：2~8Km/h，作业小时生产率：0.5~0.95h㎡/h，单位面积燃油消耗量：≤30kg/h㎡，摘穗辊型式：对刀，输送槽型式：链条耙齿式，割台型式：卧式，籽粒滚筒型式：纵轴流锥形复合钉齿式，风扇型式：离心/扇板式，凹板筛型式：栅格式，清选筛型式：鱼鳞/冲孔式，集粮箱容积：2500L，驱动方式：静液压驱动+前轮驱动，变速方式：机械换挡+液压无极变速 | 购机补贴（通用类） | 118 | 否 |  | 鄂2019050 | 2023-12-31
收获机械 | 玉米收获机械 | 自走式玉米籽粒联合收获机 | 5行及以上自走式纵轴流玉米籽粒联合收获机(脱粒滚筒长度2.9m以下) | 自走式玉米籽粒联合收获机 | 洛阳中收机械装备有限公司 | 4YL-5A1 | 65000 | 65000 | 0 | 收获行数:5行;是否为纵轴流:是 ;工作幅宽:3.01米;滚筒长度:2.67米;滚筒个数:1个; | 结构型式(自走式)：脱粒型；工作状态外形尺寸长×宽×高（mm）：7660×3200×3530；结构质量（kg）：6750；工作行数：5；工作幅宽（mm）：3010;适应行距范围（cm）：550～650；摘穗机构型式：摘穗辊式；脱粒机构布置方式：纵向轴流式；滚筒长度（mm）：2670mm;滚筒个数：1个；凹板筛型式：栅格式；复脱器型式：刮板链条式；变速箱类型：机械式+无极变速式；驱动方式：4×2；制动器型式：鼓式（导向轮）、钳盘式（驱动轮）；驱动桥型式：机械驱动；驾驶室类型：普通式；卸粮方式：机械；轮胎规格 ：导向轮10.0/75-15.3；驱动轮：15-24。 | 购机补贴（通用类） | 128.7 | 否 |  | 部20181225 | 2022-12-31
收获机械 | 玉米收获机械 | 自走式玉米籽粒联合收获机 | 5行及以上自走式纵轴流玉米籽粒联合收获机(脱粒滚筒长度2.9m以下) | 自走式玉米籽粒联合收获机 | 洛阳中收机械装备有限公司 | 4YL-5A2 | 65000 | 65000 | 0 | 收获行数:5行;是否为纵轴流:是 ;工作幅宽:3.01米;滚筒长度:2.67米;滚筒个数:1个; | 结构型式(自走式)：脱粒型；工作状态外形尺寸长×宽×高（mm）：7660×3200×3530；结构质量（kg）：6750；工作行数：5；工作幅宽（mm）：3010;适应行距范围（cm）：550～650；摘穗机构型式：摘穗辊式；脱粒机构布置方式：纵向轴流式；滚筒长度（mm）：2670;滚筒个数：1个；凹板筛型式：栅格式；复脱器型式：刮板链条式；变速箱类型：机械式+无极变速式；驱动方式：4×2；制动器型式：鼓式（导向轮）、钳盘式（驱动轮）；驱动桥型式：静液压驱动；驾驶室类型：普通式；卸粮方式：机械；轮胎规格 ：导向轮10.0/75-15.3；驱动轮：15-24。 | 购机补贴（通用类） | 128.7 | 否 |  | 部20181224 | 2022-12-31
收获机械 | 玉米收获机械 | 自走式玉米籽粒联合收获机 | 5行及以上自走式纵轴流玉米籽粒联合收获机(脱粒滚筒长度2.9m以下) | 玉米收获机 | 凯斯纽荷兰工业(哈尔滨)机械有限公司 | 4YL-8(5088) | 65000 | 65000 | 0 | 收获行数:8行;是否为纵轴流:是 ;工作幅宽:5.2米;滚筒长度:2.8米;滚筒个数:1个; | 结构型式:籽粒型；外形尺寸（工作状态，长×宽×高)mm：11138×5511×4750；工作行数：8；适应行距范围cm：65；摘穗机构型式：摘穗板式；割刀型式 ：旋转甩刀式；脱粒滚筒型式：纵向轴流；清选筛型式：栅格式；凹板筛型式：栅格式；秸秆处理机构型式：滚筒式动定刀；工作幅宽：5.2m；位置：滚筒后；驱动方式：四轮驱动；驱动桥型式：中央单级、轮边减速；制动器型式：摩擦片式；轮胎规格 ：16.9-26/30.5L-32； | 购机补贴（通用类） | 187 | 否 |  | 黑垦鉴2017115 | 2021-12-31
收获机械 | 玉米收获机械 | 自走式玉米籽粒联合收获机 | 5行及以上自走式纵轴流玉米籽粒联合收获机(脱粒滚筒长度2.9m以下) | 玉米收获机 | 凯斯纽荷兰工业(哈尔滨)机械有限公司 | 4YL-5(4077) | 65000 | 65000 | 0 | 收获行数:5行;是否为纵轴流:是 ;工作幅宽:3.25米;滚筒长度:2.68米;滚筒个数:1个; | 结构型式:籽粒型；外形尺寸（工作状态，长×宽×高)mm：9433×3933×3980；结构质量（kg）：12352；工作行数：5；适应行距范围cm：65；脱粒滚筒型式：纵向轴流；清选筛型式：鱼鳞式；凹板筛型式：栅格式；秸秆处理机构型式：滚筒动定刀式；工作幅宽：3.25m；位置：滚筒后；驱动方式：四轮驱动；制动器型式：液压动力制动；轮胎规格 ：16.9-26/28L-26； | 购机补贴（通用类） | 135 | 否 |  | 黑垦鉴2019026 | 2023-12-31
收获机械 | 玉米收获机械 | 自走式玉米籽粒联合收获机 | 5行及以上自走式纵轴流玉米籽粒联合收获机(脱粒滚筒长度2.9m以下) | 玉米收获机 | 凯斯纽荷兰工业(哈尔滨)机械有限公司 | 4YL-6 | 65000 | 65000 | 0 | 收获行数:6行;是否为纵轴流:是 ;工作幅宽:3.9米;滚筒长度:2.68米;滚筒个数:1个; | 结构型式:籽粒型；外形尺寸（工作状态，长×宽×高)mm：9731×4219×3980；结构质量（kg）：12817；工作行数：6；适应行距范围cm：65；脱粒滚筒型式：纵向轴流；清选筛型式：鱼鳞筛；凹板筛型式：栅格式；秸秆处理机构型式：滚筒动定刀式；位置：滚筒后；驱动方式：四轮驱动；制动器型式：液压动力制动；轮胎规格 ：16.9-26/28L-26； | 购机补贴（通用类） | 156 | 否 |  | 黑垦鉴2019025 | 2023-12-31
收获机械 | 玉米收获机械 | 自走式玉米籽粒联合收获机 | 5行及以上自走式纵轴流玉米籽粒联合收获机(脱粒滚筒长度2.9m以下) | 玉米收获机 | 凯斯纽荷兰工业(哈尔滨)机械有限公司 | 4YL-8A(6140) | 65000 | 65000 | 0 | 收获行数:8行;是否为纵轴流:是 ;工作幅宽:5.6米;滚筒长度:2.79米;滚筒个数:1个; | 结构型式:脱粒型、粉碎还田；外形尺寸（工作状态，长×宽×高)mm：11360×5840×4700；工作行数：8；适应行距范围cm：70；摘穗机构型式：摘穗板式；割刀型式 ：旋转甩刀式；脱粒滚筒型式：纵向轴流；清选筛型式：双层异向鱼鳞筛；凹板筛型式：栅格式；秸秆处理机构型式：滚筒式动定刀；工作幅宽：5.6m；位置：滚筒后；驱动方式：四轮驱动；驱动桥型式：中央单级、轮边减速；制动器型式：摩擦片式；轮胎规格 ：600/65R28，800/65R32； | 购机补贴（通用类） | 240 | 否 |  | 黑垦鉴2017116 | 2021-12-31
收获机械 | 玉米收获机械 | 自走式玉米籽粒联合收获机 | 5行及以上自走式纵轴流玉米籽粒联合收获机(脱粒滚筒长度2.9m以下) | 自走式玉米联合收获机 | 河北中农博远农业装备有限公司 | 4YL-6A | 65000 | 65000 | 0 | 收获行数:6行;是否为纵轴流:是 ;工作幅宽:3米;滚筒长度:2.2米;滚筒个数:1个; | 结构型式：轮式、籽粒直收；配套发动机型号规格：YCA05200-T301：整机外形尺寸mm(长×宽×高)8150×3200×3640；工作行数（通道数）：6行；行距：480mm；工作幅宽：3000mm；最大通过高度：3640mm；作业速度 3～6km/h；果穗升运器布置位置：中置；果穗升运器结构型式：链耙式；摘穗机构型式：摘穗板；摘穗辊/板数量：12个；割台型式： 卧式脱粒滚筒；型式：纵轴流纹杆式；脱粒滚筒尺寸（外径×长度）：Φ610×2200mm；滚筒数量：1个；导向轮轮胎规格：10.0/75-15.3；驱动轮轮胎规格： 19.5L-24；导向轮轮距： 1890mm；驱动轮轮距： 2100mm；轴距：3130mm； | 购机补贴（通用类） | 147 | 否 |  | T202000130800 | 2025-12-30
收获机械 | 玉米收获机械 | 自走式玉米籽粒联合收获机 | 5行及以上自走式纵轴流玉米籽粒联合收获机(脱粒滚筒长度2.9m以下) | 自走式玉米籽粒联合收获机 | 山东亚丰农业机械装备有限公司 | 4YZL-5S | 65000 | 65000 | 0 | 收获行数:5行;是否为纵轴流:是 ;工作幅宽:3米;滚筒长度:2.7米;滚筒个数:1个; | 型号规格:4YZL-5S；结构型式：自走式；外形尺寸（长×宽×高）：8370×3150×3600mm；结构质量：7400kg；工作行数：5行；适应行距范围：450~700mm；工作幅宽：3000mm；理论作业速度：1.5~6.0km/h；作业小时生产率：0.5~1.0hm2/h；单位面积燃油消耗量：≤35kg/hm2；拉径辊型式：刀片式；割刀型式：标Ⅱ型；脱离滚筒型式：单轴流锥形组合滚筒；脱离滚筒外径×长度：580×2700mm；脱离滚筒数量：一个；风扇型式：离心/扇板式；风扇直径：450mm；风扇数量：1个；凹版筛型式：栅格式；变速箱类型：3+3；轮距(导向轮/驱动轮)：1950mm/1950mm；轮胎规格(导向轮/驱动轮)：11.2-24/16.9-30；秸秆切碎还田机型式：甩刀式。排放阶段:第三阶段 | 购机补贴（通用类） | 129 | 否 |  | 鄂2017192 | 2021-12-31
收获机械 | 玉米收获机械 | 自走式玉米籽粒联合收获机 | 5行及以上自走式纵轴流玉米籽粒联合收获机(脱粒滚筒长度2.9m以下) | 自走式玉米联合收获机 | 潍坊速博世达农业装备有限公司 | 4YL-6 | 65000 | 65000 | 0 | 收获行数:6行;是否为纵轴流:是 ;工作幅宽:3.9米;滚筒长度:2.53米;滚筒个数:1个; | 割台工作行数:6;幅宽:3900mm;形式:自走式;工作状态外形尺寸(长×宽×高)(mm):9900×4230×4000;最小离地间隙(mm):390;脱粒滚筒数量:1;脱粒滚筒型式:钉齿式纵轴流;风扇型式:贯流式;凹版筛型式:栅格式;清选筛型式:鱼鳞式;集粮箱容积(L):5500;驱动桥驱动方式:静液压驱动:轴距(mm):3150 | 购机补贴（通用类） | 154 | 否 |  | 鄂2017238 | 2021-12-31
收获机械 | 玉米收获机械 | 自走式玉米籽粒联合收获机 | 5行及以上自走式纵轴流玉米籽粒联合收获机(脱粒滚筒长度2.9m以下) | 自走式玉米籽粒联合收获机 | 山东天凯中锐机械科技有限公司 | 4YZL-5 | 65000 | 65000 | 0 | 收获行数:5行;是否为纵轴流:是 ;工作幅宽:2.95米;滚筒长度:2.53米;滚筒个数:1个; | 型号规格：4YZL-5 ；结构型式(自走式)： 脱粒型；工作状态外形尺寸(长×宽×高) 8310×3160×3800 mm ；工作行数 5行；工作幅宽 2950mm；最大卸果穗高度 4100mm；最小离地间隙 370 mm ；作业速度 4～8；作业小时生产率 ≥0.6 hm2/h ；单位面积燃油消耗量 ≤35 kg/hm2；摘穗机构板型式：板型式 ；摘穗机构板尺寸 mm 453×6 ；输送槽型式： 链耙式；输送槽输送带宽度920mm；割台型式：卧式；输送槽型式 ： 链耙式；脱粒滚筒数量 1个；脱粒滚筒型式 ：钉齿式纵轴流；脱粒滚筒外径×长度：φ590 ×2530 mm; 风扇型式: 贯流式;风扇直径 φ310mm; 风扇数量 1个 ; 凹版筛型式: 栅格式; 清选筛型式: 网格式; 集粮箱容积 3500L；集粮箱卸粮方式：卸粮筒式；集粮箱驱动方式 ： 螺旋搅龙式；驾驶室型式：普通驾驶室；变速方式 ：机械变速（四挡）；驱动桥型式： 液压式 ；驱动桥驱动方式：两轮驱动；转向机型式：液压式；制动器型式：盘式；制动器助力方式： 液压式；轴距 2880mm；轮距导向轮228 0mm；轮距驱动轮 2280mm；轮胎规格导向轮：12.5/80-15.3 ；轮胎规格驱动轮： 21L-24。 | 购机补贴（通用类） | 118 | 否 |  | 部20181254 | 2022-12-31
收获机械 | 玉米收获机械 | 自走式玉米籽粒联合收获机 | 5行及以上自走式纵轴流玉米籽粒联合收获机(脱粒滚筒长度2.9m以下) | 自走式玉米籽粒收获机 | 山东国丰机械有限公司 | 4YL-5 | 65000 | 65000 | 0 | 收获行数:5行;是否为纵轴流:是 ;工作幅宽:3.31米;滚筒长度:2.235米;滚筒个数:1个; | 型号规格：4YL-5；结构型式：自走式；发动机型号规格:WP6G198E311;发动机额定功率:145.5kW；发动机额定转速：2200r/min；外形尺寸(长×宽×高)：7340×3320×3675mm；工作行数：5行；工作幅宽：3310mm；果穗升运器布置位置： 中置；果穗升运器结构型式：刮板；果穗升运器最大通过高度：3675mm；最小离地间隙：260mm；作业速度：1.5-3.0km/h 作业小时生产率：0.2-0.33hm2/h；单位面积燃油消耗量：≤45kg/hm2；摘穗机构摘穗辊型式：板式；摘穗机构摘穗辊尺寸 ：Φ95×570mm；输送槽型式：刮板式；输送槽输送带宽度：780mm；割台型式：卧式；输送槽型式：刮板式；脱粒滚筒数量 ：1个；脱粒滚筒型式：纵轴流式；脱粒滚筒外径×长度：Φ720×2235mm；风扇型式：离心/式；风扇直径：Φ346mm；风扇数量：1个；凹版筛型式：格栅式；清选筛型式：网孔式；集粮箱容积:1400L;集粮箱卸粮方式:搅龙卸粮筒;集粮箱驱动方式:液压; 秸秆处理机构型号名称:4JGH-2900;秸秆处理机构型式:甩刀;秸秆处理机构工作幅宽:2895mm;秸秆处理机构位置:中置;驾驶室型式:普通;驱动桥驱动方式:机械;转向机型式:液压式;转向机助力方式:液压助力;制动器型式:前碟后鼓;制动器助力方式:液压式;轴距 :2950mm;导向轮轮距:1600mm;驱动轮轮距:1780mm;导向轮轮胎规格:10.5/75-15.3;变速方式:手动换档+液压无级变速;驱动轮轮胎规格:15-24;驱动桥型式:中央单级，轮边减速; | 购机补贴（通用类） | 145.5 | 否 |  | 鄂2019044 | 2023-12-31
收获机械 | 玉米收获机械 | 自走式玉米籽粒联合收获机 | 5行及以上自走式纵轴流玉米籽粒联合收获机(脱粒滚筒长度2.9m及以上) | 自走式玉米籽粒联合收获机 | 中联农业机械股份有限公司(原:中联重机股份有限公司) | 4YZL-5BZ | 71000 | 71000 | 0 | 收获行数:5行;是否为纵轴流:是 ;工作幅宽:2.9米;滚筒长度:3.23米;滚筒个数:1个; | 结构型式：自走式；工作行数：5行；工作幅宽（mm）：2900；脱粒滚筒型式：纵轴流；滚筒长度：3.23m；脱粒滚筒数量：1个； | 购机补贴（通用类） | 118 | 否 |  | T202000120782 | 2025-12-30
收获机械 | 玉米收获机械 | 自走式玉米籽粒联合收获机 | 5行及以上自走式纵轴流玉米籽粒联合收获机(脱粒滚筒长度2.9m及以上) | 自走式玉米籽粒联合收获机 | 中联农业机械股份有限公司(原:中联重机股份有限公司) | 4YZL-5BZ1 | 71000 | 71000 | 0 | 收获行数:5行;是否为纵轴流:是 ;工作幅宽:3.17米;滚筒长度:3.23米;滚筒个数:1个; | 结构型式（自走式）：脱粒型；工作行数：5行；工作幅宽（mm）：3170；脱粒滚筒型式：纵轴流；滚筒长度：3.23m；脱粒滚筒数量：1个； | 购机补贴（通用类） | 118 | 否 |  | 2017TJ463 | 2021-12-31
收获机械 | 玉米收获机械 | 自走式玉米籽粒联合收获机 | 5行及以上自走式纵轴流玉米籽粒联合收获机(脱粒滚筒长度2.9m及以上) | 自走式玉米籽粒联合收获机 | 中联农业机械股份有限公司(原:中联重机股份有限公司) | 4YZL-5CZ2 | 71000 | 71000 | 0 | 收获行数:5行;是否为纵轴流:是 ;工作幅宽:3.17米;滚筒长度:3.23米;滚筒个数:1个; | 结构型式（自走式）：脱粒型；工作行数：5行；工作幅宽（mm）：3170；脱粒滚筒型式：纵轴流；滚筒长度：3.23m；脱粒滚筒数量：1个； | 购机补贴（通用类） | 118 | 否 |  | 2017TJ464 | 2021-12-31
收获机械 | 玉米收获机械 | 自走式玉米籽粒联合收获机 | 5行及以上自走式纵轴流玉米籽粒联合收获机(脱粒滚筒长度2.9m及以上) | 自走式玉米籽粒联合收获机 | 中联农业机械股份有限公司(原:中联重机股份有限公司) | 4YZL-5BZH | 71000 | 71000 | 0 | 收获行数:5行;是否为纵轴流:是 ;工作幅宽:2.93米;滚筒长度:3.23米;滚筒个数:1个; | 结构型式（自走式）：脱粒型；工作行数：5行；工作幅宽（mm）：2930；脱粒滚筒型式：单纵轴流；滚筒长度：3.23m；脱粒滚筒数量：1个； | 购机补贴（通用类） | 129 | 否 |  | 2018TJ487 | 2022-12-31
收获机械 | 玉米收获机械 | 自走式玉米籽粒联合收获机 | 5行及以上自走式纵轴流玉米籽粒联合收获机(脱粒滚筒长度2.9m及以上) | 自走式玉米籽粒联合收获机 | 中联农业机械股份有限公司(原:中联重机股份有限公司) | 4YZL-5BZH1 | 71000 | 71000 | 0 | 收获行数:5行;是否为纵轴流:是 ;工作幅宽:3.17米;滚筒长度:3.23米;滚筒个数:1个; | 结构型式（自走式）：脱粒型；工作行数：5行；工作幅宽（mm）：3170；脱粒滚筒型式：单纵轴流；滚筒长度：3.23m；脱粒滚筒数量：1个； | 购机补贴（通用类） | 129 | 否 |  | 2018TJ488 | 2022-12-31
收获机械 | 玉米收获机械 | 自走式玉米籽粒联合收获机 | 5行及以上自走式纵轴流玉米籽粒联合收获机(脱粒滚筒长度2.9m及以上) | 履带自走式玉米籽粒联合收获机 | 潍坊速博世达农业装备有限公司 | 4YLL-5 | 71000 | 71000 | 0 | 收获行数:5行;是否为纵轴流:是 ;工作幅宽:3.2米;滚筒长度:3.3米;滚筒个数:1个; | 结构型式:履带式、自走式、籽粒直收型;外形尺寸(工作状态,长×宽×高)mm:8670×3280×3890;结构质量(kg):10500;工作行数:5行;行距mm:600~650;工作幅宽:3200mm;果穗升运器布置位置:中置;摘穗机构型式:摘穗辊式;割刀型式:刀条式;脱粒滚筒型式:纵轴流;清选筛型式:鱼鳞筛;凹板筛型式:栅格式.驱动方式:机械Ⅳ档变速;制动器型式:(前)无/(后)液压驱动;驱动桥型式:(前)无/(后)机械制动;履带节距(mm):100;履带节数(节):90;履带宽度(mm):600;履带轨距(mm):2600.配套发动机额定功率:129kW;发动机型号:YC4A175-T301;发动机额定转速:2300r/min;发动机生产厂家:广西玉柴机器股份有限公司;发动机排放标准:达到(GB20891-2014)第三阶段的标准要求. | 购机补贴（非通用类） | 129 | 否 |  | 鄂2019355 | 2024-09-27
收获机械 | 玉米收获机械 | 自走式玉米籽粒联合收获机 | 5行及以上自走式纵轴流玉米籽粒联合收获机(脱粒滚筒长度2.9m及以上) | 自走式玉米籽粒联合收获机 | 山东亚丰农业机械装备有限公司 | 4YZL-6A | 71000 | 71000 | 0 | 收获行数:6行;是否为纵轴流:是 ;工作幅宽:3.9米;滚筒长度:3.1米;滚筒个数:1个; | 型号规格:4YZL-6A；结构型式：自走式；外形尺寸（长×宽×高）：8650×4160×3750mm；结构质量：7600kg；工作行数：6行；适应行距范围：450~700mm；工作幅宽：3900mm；最小离地间隙：370mm；理论作业速度：1.5~6.0km/h；作业小时生产率：0.6~1.2hm2/h；单位面积燃油消耗量：≤35kg/hm2；拉径辊型式：刀片式；割刀型式：对刀式；脱离滚筒型式：单轴流锥形组合滚筒；脱离滚筒外径×长度：580×3100mm；脱离滚筒数量：一个；风扇型式：离心/扇板式；风扇直径：450mm；风扇数量：1个；凹版筛型式：栅格式；；轮距(导向轮/驱动轮)：2450mm/2450mm；轮胎规格(导向轮/驱动轮)：13.6-24（两驱）/23.1-26（四驱）/；秸秆切碎还田机型式：甩刀式。排放阶段:第三阶段 | 购机补贴（通用类） | 118 | 否 |  | 鄂2017193 | 2021-12-31
收获机械 | 玉米收获机械 | 自走式玉米籽粒联合收获机 | 5行及以上自走式纵轴流玉米籽粒联合收获机(脱粒滚筒长度2.9m及以上) | 自走式玉米籽粒联合收获机 | 山东亚丰农业机械装备有限公司 | 4YZL-6S | 71000 | 71000 | 0 | 收获行数:6行;是否为纵轴流:是 ;工作幅宽:3.9米;滚筒长度:3.1米;滚筒个数:1个; | 型号规格：4YZL-6S；结构型式：轮式、籽粒直收、秸秆还田；配套发动机型号规格：YC6J200-T300；外形尺寸（长×宽×高）：9330×4180×3850mm；工作行数：6行；适应行距范围：500～700mm；工作幅宽：3900mm；最大通过高度：3980；最小离地间隙：400mm；作业速度：1.5～6.0km/h；作业小时生产率：0.6～1.5hm2/h；单位面积燃油消耗量：≤35kg/hm2；摘穗机构型式：摘穗板式；摘穗棍/板数量：12个；割台型式：卧式；脱粒滚筒数量：一个；脱粒滚筒型式：单纵轴流组合滚筒；脱粒滚筒外径×长度：610×3100mm；风扇数量：一个；风扇型式：离心/扇板式；风扇直径：Φ450mm；凹板筛型式：栅格式；请选筛形式：鱼鳞/冲孔式；卸粮方式：机械自动卸粮；秸秆粉碎还田机构形式：甩刀式；秸秆粉碎还田机构位置：脱粒滚筒后下方；秸秆粉碎还田机构工作幅宽：1300；驾驶室型式：普通型；变速机构型形式：机械四挡+静液压无级变速；驱动桥形式（前/后）：液压马达驱动前桥/机械式驱动后桥；制动器形式：前桥盘式制动/后无；轴距：3305mm；导向轮轮距：2600mm；驱动轮轮距：2600mm；导向轮轮胎规格：14.9-24；驱动轮轮胎规格：28L-26； | 购机补贴（通用类） | 147 | 否 |  | T20190606091 | 2024-12-31
收获机械 | 玉米收获机械 | 自走式玉米籽粒联合收获机 | 5行及以上自走式纵轴流玉米籽粒联合收获机(脱粒滚筒长度2.9m及以上) | 自走式玉米籽粒联合收获机 | 山东亚丰农业机械装备有限公司 | 4YZL-8S | 71000 | 71000 | 0 | 收获行数:8行;是否为纵轴流:是 ;工作幅宽:4.16米;滚筒长度:3.085米;滚筒个数:1个; | 型号规格：4YZL-8S；结构型式：轮式、籽粒直收；配套发动机型号规格：YCA08280-T301；额定功率：206KW；额定转速：2200r/min；外形尺寸（长×宽×高）：9920×4420×3980mm；结构质量：11900kg；工作行数：8行；行距：520mm；工作幅宽：4160mm；最大通过高度：3980mm；最小离地间隙：450mm；理论作业速度：1.5～6.0km/h；作业小时生产率：0.6～2.0hm2/h；单位面积燃油消耗量：≤35kg/hm2；摘穗机构形式：卧式摘穗板式；摘穗辊/板数量：16个；割台形式：卧式；脱粒滚筒型式：单纵轴流滚筒；脱粒滚筒外径×长度：660×3085mm；脱粒滚筒数量：一个；风扇型式：贯流式风机；风扇直径：Φ450mm；风扇数量：一个；凹板筛型式：栅格式；清选筛形式：鱼鳞/冲孔式；卸粮方式：多方位液压旋转卸粮；驾驶室形式：封闭式；变速机构型式：机械四挡+静液压无级变速；驱动桥型式：（4×4）液压马达驱动前桥/机械式后驱动桥；制动器型式：前桥盘式制动/后无；轴距：3750；轮距(导向轮/驱动轮)：2600/2650mm；轮胎规格(导向轮/驱动轮)：16.9-28/800/65R32 | 购机补贴（通用类） | 206 | 否 |  | 鄂2019499 | 2024-12-29
收获机械 | 玉米收获机械 | 自走式玉米籽粒联合收获机 | 5行及以上自走式纵轴流玉米籽粒联合收获机(脱粒滚筒长度2.9m及以上) | 玉米联合收获机 | 约翰.迪尔(佳木斯)农业机械有限公司 | 4YL-8A(S760) | 71000 | 71000 | 0 | 收获行数:8行;是否为纵轴流:是 ;工作幅宽:5.6米;滚筒长度:3.168米;滚筒个数:1个; | 8行割台；幅宽5.6m；型式：自走式（籽粒收获型）脱粒滚筒长度3.168m。 | 购机补贴（通用类） | 239 | 否 |  | T201900120329 | 2024-12-30
收获机械 | 玉米收获机械 | 自走式玉米籽粒联合收获机 | 5行及以上自走式纵轴流玉米籽粒联合收获机(脱粒滚筒长度2.9m及以上) | 自走式玉米收获机 | 潍柴雷沃重工股份有限公司(原:雷沃重工股份有限公司) | 4YL-6K | 71000 | 71000 | 0 | 收获行数:6行;是否为纵轴流:是 ;工作幅宽:4米;滚筒长度:3.015米;滚筒个数:1个; | 结构型式：自走式（籽粒收获型）；收获行数：6行；工作幅宽：4000mm | 购机补贴（通用类） | 162 | 否 |  | T202000371220 | 2025-12-30
收获机械 | 玉米收获机械 | 自走式玉米籽粒联合收获机 | 5行及以上自走式纵轴流玉米籽粒联合收获机(脱粒滚筒长度2.9m及以上) | 自走式玉米收获机 | 潍柴雷沃重工股份有限公司(原:雷沃重工股份有限公司) | 4YL-5M5 | 71000 | 71000 | 0 | 收获行数:5行;是否为纵轴流:是 ;工作幅宽:2.88米;滚筒长度:3.145米;滚筒个数:1个; | 结构型式：自走轮式，籽粒直收；收获行数：5行；工作幅宽：2880mm | 购机补贴（通用类） | 140 | 否 |  | T202000030761 | 2025-12-30
收获机械 | 玉米收获机械 | 自走式玉米籽粒联合收获机 | 5行及以上自走式纵轴流玉米籽粒联合收获机(脱粒滚筒长度2.9m及以上) | 自走式玉米收获机 | 潍柴雷沃重工股份有限公司(原:雷沃重工股份有限公司) | 4YL-5M | 71000 | 71000 | 0 | 收获行数:5行;是否为纵轴流:是 ;工作幅宽:2.88米;滚筒长度:3.145米;滚筒个数:1个; | 结构型式：自走轮式，籽粒直收；收获行数：5行；工作幅宽：2880mm | 购机补贴（通用类） | 129 | 否 |  | 部20170771 | 2021-12-31
收获机械 | 玉米收获机械 | 自走式玉米籽粒联合收获机 | 5行及以上自走式纵轴流玉米籽粒联合收获机(脱粒滚筒长度2.9m及以上) | 自走式玉米收获机 | 潍柴雷沃重工股份有限公司(原:雷沃重工股份有限公司) | 4YL-8K | 71000 | 71000 | 0 | 收获行数:8行;是否为纵轴流:是 ;工作幅宽:4.25米;滚筒长度:3.015米;滚筒个数:1个; | 结构型式：自走轮式，籽粒直收；收获行数：8行；工作幅宽：4250mm | 购机补贴（通用类） | 162 | 否 |  | 部20170769 | 2021-12-31
收获机械 | 玉米收获机械 | 自走式玉米籽粒联合收获机 | 5行及以上自走式纵轴流玉米籽粒联合收获机(脱粒滚筒长度2.9m及以上) | 自走式玉米收获机 | 潍柴雷沃重工股份有限公司(原:雷沃重工股份有限公司) | 4YL-8K1 | 71000 | 71000 | 0 | 收获行数:8行;是否为纵轴流:是 ;工作幅宽:5.35米;滚筒长度:3.015米;滚筒个数:1个; | 结构型式：自走轮式，籽粒直收；收获行数：8行；工作幅宽：5350mm | 购机补贴（通用类） | 162 | 否 |  | 部20181142 | 2022-12-31
收获机械 | 玉米收获机械 | 自走式玉米籽粒联合收获机 | 5行及以上自走式纵轴流玉米籽粒联合收获机(脱粒滚筒长度2.9m及以上) | 自走式玉米收获机 | 潍柴雷沃重工股份有限公司(原:雷沃重工股份有限公司) | 4YL-8K2 | 71000 | 71000 | 0 | 收获行数:8行;是否为纵轴流:是 ;工作幅宽:4.47米;滚筒长度:3.015米;滚筒个数:1个; | 结构型式：自走轮式，籽粒直收；收获行数：8行；工作幅宽：4470mm | 购机补贴（通用类） | 162 | 否 |  | 部20181151 | 2022-12-31
收获机械 | 玉米收获机械 | 自走式玉米籽粒联合收获机 | 5行及以上自走式纵轴流玉米籽粒联合收获机(脱粒滚筒长度2.9m及以上) | 自走式玉米收获机 | 潍柴雷沃重工股份有限公司(原:雷沃重工股份有限公司) | 4YL-5M1 | 71000 | 71000 | 0 | 收获行数:5行;是否为纵轴流:是 ;工作幅宽:3.4米;滚筒长度:3.145米;滚筒个数:1个; | 结构型式：自走轮式，籽粒直收；收获行数：5行；工作幅宽：3400mm | 购机补贴（通用类） | 129 | 否 |  | 部20181329 | 2022-12-31
收获机械 | 玉米收获机械 | 自走式玉米籽粒联合收获机 | 5行及以上自走式纵轴流玉米籽粒联合收获机(脱粒滚筒长度2.9m及以上) | 自走式玉米收获机 | 潍柴雷沃重工股份有限公司(原:雷沃重工股份有限公司) | 4YL-5M4 | 71000 | 71000 | 0 | 收获行数:5行;是否为纵轴流:是 ;工作幅宽:3.015米;滚筒长度:3.145米;滚筒个数:1个; | 结构型式：自走轮式，籽粒直收；收获行数：5行；工作幅宽：3015mm | 购机补贴（通用类） | 129 | 否 |  | T202000370067 | 2025-03-31
收获机械 | 玉米收获机械 | 自走式玉米籽粒联合收获机 | 5行及以上自走式纵轴流玉米籽粒联合收获机(脱粒滚筒长度2.9m及以上) | 自走式玉米籽粒联合收获机 | 山东金大丰机械有限公司 | 4YZL-5 | 71000 | 71000 | 0 | 收获行数:5行;是否为纵轴流:是 ;工作幅宽:2.93米;滚筒长度:3.23米;滚筒个数:1个; | 结构型式(自走式):脱粒、非剥皮型；工作幅宽（mm）:2930；外形尺寸(长*宽*高)mm:7400*3020*3460；工作行数(行):5；轴距（mm）:2710轮距导向轮（mm）:1810；轮距驱动轮（mm）:1920；轮胎规格导向轮:10/75-15.3；轮胎规格驱动轮:15-24；脱粒滚筒型式：纵轴流钉齿式；脱粒滚筒外径×长度（mm）：Φ550×3230；集粮箱容积（L）：2000；集粮箱卸粮方式：多方位缷粮 | 购机补贴（通用类） | 129 | 否 |  | 鄂2017258 | 2021-12-31
收获机械 | 玉米收获机械 | 自走式玉米籽粒联合收获机 | 5行及以上自走式纵轴流玉米籽粒联合收获机(脱粒滚筒长度2.9m及以上) | 自走式玉米籽粒联合收获机 | 山东巨明机械有限公司 | 4YZL-5 | 71000 | 71000 | 0 | 收获行数:5行;是否为纵轴流:是 ;工作幅宽:3.25米;滚筒长度:2.91米;滚筒个数:1个; | 工作行数：5行；工作幅宽：3250mm；结构型式：脱粒型；配套发动机额定功率：118kW；外形尺寸（长×宽×高）：7770×3250×3550mm；摘穗辊型式：板式；变速方式：（3+1）×2机械式； | 购机补贴（通用类） | 118 | 否 |  | 部20171815 | 2021-12-31
收获机械 | 玉米收获机械 | 自走式玉米籽粒联合收获机 | 5行及以上自走式纵轴流玉米籽粒联合收获机(脱粒滚筒长度2.9m及以上) | 玉米籽粒收获机 | 佳木斯常发佳联农业装备有限公司 | 4YZ-5D | 71000 | 71000 | 0 | 收获行数:5行;是否为纵轴流:是 ;工作幅宽:2.978米;滚筒长度:3.125米;滚筒个数:1个; | 结构型式：自走式（脱粒、粉碎还田）；工作状态外形尺寸（长×宽×高）：8320mm×3150mm×3710mm；工作行数：5行；工作幅宽：2978mm；摘穗机构摘穗辊/板型式：钢板可调；输送槽型式：链耙式；割台型式：卧式；割刀型式：甩刀式；脱粒滚筒数量：1个；脱粒滚筒型式：纵向单轴流；风扇型式：贯流式；凹版筛型式：梳齿式；清选筛型式：网格筛，集粮箱容积：2700L；集粮箱卸粮方式：机械卸粮；集粮箱驱动方式：液压驱动；秸秆处理机构型号名称：秸秆切碎器，型式：甩刀式，工作幅宽：2700mm，位置：割台下方；驾驶室型式：普通驾驶室；变速方式：机械变速箱+液压无极变速；驱动桥型式：静液压驱动；转向机型式：全液压转向，助力方式：液压助力；制动器型式：盘式，助力方式：液压助力；轴距：3100mm；轮胎规格：导向轮10.0/75-15.3，驱动轮15-24 | 购机补贴（通用类） | 129 | 否 |  | 黑垦鉴2018143 | 2022-12-31
收获机械 | 玉米收获机械 | 自走式玉米籽粒联合收获机 | 5行及以上双滚筒自走式玉米籽粒联合收获机 | 自走式玉米籽粒联合收获机 | 科乐收农业机械(山东)有限责任公司 | 4YZL-8(Tucano570) | 71000 | 71000 | 0 | 收获行数:8行;工作幅宽:5.6米;滚筒个数:2个; | 结构型式：自走式+脱粒；外形尺寸 (长×宽×高)：12227×6059×4020mm；工作行数（通道数）：8行；行距：700mm；工作幅宽：5600mm；理论作业速度：1-12km/h；作业小时生产率：4～6.5hm2/h；摘穗机构型式：摘穗板式；割台型式：卧式；割刀型式：立式；脱粒滚筒型式：纹杆；凹版筛型式：栅格式；清选筛型式：鱼鳞筛；卸粮方式：自动机械卸粮；秸秆粉碎还田机构型式：刀轮切碎器；秸秆粉碎还田机构位置：前置；驾驶室型式：封闭式；变速机构型式：液压驱动机械变档式 | 购机补贴（通用类） | 240 | 否 |  | T201900120348 | 2024-12-30
收获机械 | 玉米收获机械 | 自走式玉米籽粒联合收获机 | 5行及以上双滚筒自走式玉米籽粒联合收获机 | 自走式玉米籽粒联合收获机 | 科乐收农业机械(山东)有限责任公司 | 4YZL-5CZ | 71000 | 71000 | 0 | 收获行数:5行;工作幅宽:2.82米;滚筒个数:2个; | 结构型式（自走式）：脱粒型；工作状态外形尺寸(长×宽×高)：7760×3250×3680mm；工作行数：5行；行距：550mm；工作幅宽：2820mm；作业速度：0~9km/h；作业小时生产率：0.52~2hm2/h；摘穗机构摘穗辊/板型式：摘穗板；输送槽型式：链耙式；割台型式：卧式玉米收获割台；输送槽型式：螺旋搅龙式；风扇型式：离心式；凹版筛型式：栅格式+冲孔式；集粮箱卸粮方式：多方位卸粮；集粮箱驱动方式：机械式；驾驶室型式：普通式；变速方式：液压无极变速；驱动桥型式：静液压驱动 | 购机补贴（通用类） | 113 | 否 |  | TJ-2017T-21 | 2021-12-31
收获机械 | 玉米收获机械 | 自走式玉米籽粒联合收获机 | 5行及以上双滚筒自走式玉米籽粒联合收获机 | 自走式玉米籽粒联合收获机 | 科乐收农业机械(山东)有限责任公司 | 4YZL-5H | 71000 | 71000 | 0 | 收获行数:5行;工作幅宽:2.82米;滚筒个数:2个; | 结构型式（自走式）：脱粒；工作状态外形尺寸(长×宽×高)：7760×2960×3680mm；工作行数：5行；行距：550mm；工作幅宽：2820mm；摘穗机构摘穗辊/板型式：摘穗板；输送槽型式：链耙式；割台型式：卧式玉米收获割台；输送槽型式：螺旋搅龙式；凹版筛型式：栅格式+冲孔式；清选筛型式：鱼鳞筛；变速方式：液压无级变速；驱动桥型式：静液压驱动 | 购机补贴（通用类） | 118 | 否 |  | 部20181069 | 2022-12-31
收获机械 | 玉米收获机械 | 自走式玉米籽粒联合收获机 | 5行及以上双滚筒自走式玉米籽粒联合收获机 | 自走式玉米籽粒联合收获机 | 科乐收农业机械(山东)有限责任公司 | 4YZL-5H1 | 71000 | 71000 | 0 | 收获行数:5行;工作幅宽:2.83米;滚筒个数:2个; | 结构型式：轮式 、籽粒直收；整机外形尺寸(长×宽×高)：7760×3390×3690、7760×3190×3690（选配）、7760×2950×3690（选配）；工作行数（通道数）：5行；行距：650、600（选配）、550（选配）mm；工作幅宽：3287、3000（选配）、2830（选配）mm；作业速度：0～9km/h；作业小时生产率：0.52～2hm2/h；摘穗机构型式：摘穗板；摘穗辊/板数量：10个；割台型式：卧式；脱粒滚筒型式：主脱粒滚筒：切流纹杆；副脱粒滚筒：短齿分离板；风扇型式：离心式；凹板筛型式：圆钢凹板 + 冲孔式；清选筛型式：鱼鳞筛；卸粮方式：机械自动卸粮；变速机构型式：机械式+静液压无级变速；驱动型式（前、后）：液压驱动；驱动方式：两驱；制动器型式（前/后）：前：盘式 / 后：鼓式 | 购机补贴（通用类） | 129 | 否 |  | T202000231062 | 2025-12-30
收获机械 | 玉米收获机械 | 自走式玉米籽粒联合收获机 | 5行及以上双滚筒自走式玉米籽粒联合收获机 | 自走式玉米籽粒联合收获机 | 科乐收农业机械(山东)有限责任公司 | 4YZL-6(Dominator370) | 71000 | 71000 | 0 | 收获行数:6行;工作幅宽:4.1米;滚筒个数:2个; | 结构型式（自走式）：脱粒；工作状态外形尺寸(长×宽×高)：10300×4200×3880mm；工作行数：6行；行距：650mm；工作幅宽：4100mm；作业速度：0～8.0km/h；作业小时生产率：1.0～3.0hm2/h；摘穗机构摘穗辊/板型式：摘穗板；输送槽型式：链耙式；割台型式：卧式玉米收获割台；输送槽型式：螺旋搅龙式；凹版筛型式：栅格凹版；清选筛型式：鱼鳞筛；集粮箱卸粮方式：多方位卸粮；集粮箱驱动方式：机械驱动；驾驶室型式：封闭驾驶室；变速方式：液压无级变速；驱动桥型式：静液压驱动；制动器型式：盘式 | 购机补贴（通用类） | 151 | 否 |  | 部20181071 | 2022-12-31
收获机械 | 玉米收获机械 | 自走式玉米籽粒联合收获机 | 5行及以上双滚筒自走式玉米籽粒联合收获机 | 自走式玉米籽粒联合收获机 | 科乐收农业机械(山东)有限责任公司 | 4YZL-8(Dominator370) | 71000 | 71000 | 0 | 收获行数:8行;工作幅宽:4.08米;滚筒个数:2个; | 结构型式（自走式）：脱粒；工作状态外形尺寸(长×宽×高)：10250×4490×3880mm；工作行数：8行；行距：510mm；工作幅宽：4080mm；作业速度：0～8.0km/h；作业小时生产率：1.0～3.0hm2/h；摘穗机构摘穗辊/板型式：摘穗板；输送槽型式：链耙式；割台型式：卧式玉米收获割台；输送槽型式：螺旋搅龙式；凹版筛型式：栅格凹版；清选筛型式：鱼鳞筛；集粮箱卸粮方式：多方位卸粮；集粮箱驱动方式：机械驱动；驾驶室型式：封闭驾驶室；变速方式：液压无级变速；驱动桥型式：静液压驱动；制动器型式：盘式 | 购机补贴（通用类） | 151 | 否 |  | 部20181072 | 2022-12-31
收获机械 | 玉米收获机械 | 自走式玉米籽粒联合收获机 | 5行及以上双滚筒自走式玉米籽粒联合收获机 | 自走式玉米收获机 | 潍柴雷沃重工股份有限公司(原:雷沃重工股份有限公司) | 4YL-5F | 71000 | 71000 | 0 | 收获行数:5行;工作幅宽:3.25米;滚筒个数:2个; | 结构型式：自走式（籽粒收获型）；收获行数：5行；工作幅宽：3250mm | 购机补贴（通用类） | 117.6 | 否 |  | T201900370843 | 2024-12-30
收获机械 | 玉米收获机械 | 自走式玉米籽粒联合收获机 | 5行及以上双滚筒自走式玉米籽粒联合收获机 | 玉米联合收获机 | 约翰.迪尔(佳木斯)农业机械有限公司 | 4YL-6(R230) | 71000 | 71000 | 0 | 收获行数:6行;工作幅宽:3.97米;滚筒个数:2个; | 6行割台；幅宽3.97m；型式：自走式（籽粒收获型）滚筒长度：3.274m。 | 购机补贴（通用类） | 136 | 否 |  | T201900120330 | 2024-12-30
收获机械 | 玉米收获机械 | 自走式玉米籽粒联合收获机 | 5行及以上双滚筒自走式玉米籽粒联合收获机 | 自走式玉米联合收获机 | 潍坊速博世达农业装备有限公司 | 4YL-8 | 71000 | 71000 | 0 | 收获行数:8行;工作幅宽:5.4米;滚筒个数:2个; | 割台工作行数:8;幅宽:5400mm;形式:自走式;最小离地间隙(mm):480;脱粒滚筒数量:2;脱粒滚筒型式:锥形复合钉齿式;风扇型式:贯流式;凹板筛型式:栅格式;轴距(mm):3125;制动器型式:钳式;集粮箱容积(L):5000;变速方式:机械Ⅳ速 | 购机补贴（非通用类） | 199 | 否 |  | 鄂2017049 | 2021-12-31
收获机械 | 玉米收获机械 | 自走式玉米籽粒联合收获机 | 5行及以上双滚筒自走式玉米籽粒联合收获机 | 自走式玉米籽粒联合收获机 | 中联农业机械股份有限公司(原:中联重机股份有限公司) | 4YZL-5B | 71000 | 71000 | 0 | 收获行数:5行;工作幅宽:2.9米;滚筒个数:2个; | 结构型式：自走式；工作行数：5行；工作幅宽（mm）：2900；脱粒滚筒数量：2个； | 购机补贴（通用类） | 110 | 否 |  | T202000120783 | 2025-12-30
收获机械 | 玉米收获机械 | 自走式玉米籽粒联合收获机 | 5行及以上双滚筒自走式玉米籽粒联合收获机 | 自走式玉米籽粒联合收获机 | 中联农业机械股份有限公司(原:中联重机股份有限公司) | 4YZL-5B2 | 71000 | 71000 | 0 | 收获行数:5行;工作幅宽:2.93米;滚筒个数:2个; | 结构型式（自走式）：脱粒型；工作行数：5行；工作幅宽（mm）：2930；脱粒滚筒数量：2个； | 购机补贴（通用类） | 129 | 否 |  | 2019TJ348 | 2023-12-31
收获机械 | 玉米收获机械 | 自走式玉米籽粒联合收获机 | 5行及以上双滚筒自走式玉米籽粒联合收获机 | 自走式玉米籽粒联合收获机 | 中联农业机械股份有限公司(原:中联重机股份有限公司) | 4YZL-5B3 | 71000 | 71000 | 0 | 收获行数:5行;工作幅宽:3.17米;滚筒个数:2个; | 结构型式（自走式）：轮式、摘穗、籽粒直收；工作行数：5行；工作幅宽（mm）：3170；脱粒滚筒数量：2个； | 购机补贴（通用类） | 129 | 否 |  | T202100410174 | 2026-04-01
收获机械 | 玉米收获机械 | 自走式玉米籽粒联合收获机 | 5行及以上双滚筒自走式玉米籽粒联合收获机 | 自走式玉米籽粒联合收获机 | 山东天凯中锐机械科技有限公司 | 4YZL-8 | 71000 | 71000 | 0 | 收获行数:8行;工作幅宽:5.1米;滚筒个数:2个; | 型号规格 ：4YZL-8；结构型式(自走式) ：脱粒型；工作状态外形尺寸(长×宽×高) 10000×5440×4115 mm；工作行数 8 行；工作幅宽 5100 mm；最大卸果穗高度 4400mm；最小离地间隙 450 mm ；；单位面积燃油消耗量 ≤35kg/hm2；摘穗机构板型式： 板型式；摘穗机构板尺寸 440×5 mm ；输送槽型式： 链耙式；输送槽输送带宽度1245 mm ； 割台型式： 卧式 ；输送槽型式： 链耙式 ；脱粒滚筒数量 2个；脱粒滚筒型式：钉齿式纵轴流；脱粒滚筒外径×长度 φ550×2580 mm ；风扇型式： 贯流式；风扇直径 φ310mm；风扇数量 1个；凹版筛型式：栅格式；清选筛型式：网格式；集粮箱容积： 5500L ；集粮箱卸粮方式： 卸粮筒式；集粮箱驱动方式： 螺旋搅龙式；驾驶室型式： 普通驾驶室；变速方式： 机械变速（四挡）；驱动桥型式：液压式；驱动桥驱动方式： 两轮驱动（可选装四轮驱动）；转向机型式：液压式；制动器助力方式 ： 液压式；轴距3150mm ；轮距导向轮 2700mm ；轮距驱动轮2600 mm ；轮胎规格导向轮： 19.5L-24 ；轮胎规格驱动轮 ：28L-26 。 | 购机补贴（通用类） | 199 | 否 |  | 部20181255 | 2022-12-31
收获机械 | 玉米收获机械 | 自走式玉米籽粒联合收获机 | 5行及以上双滚筒自走式玉米籽粒联合收获机 | 玉米籽粒收获机 | 山东五征集团有限公司 | 4YL-5 | 71000 | 71000 | 0 | 收获行数:5行;工作幅宽:2.93米;滚筒个数:2个; | 工作状态外形尺寸(长×宽×高)：7500×3160×3340mm；最大卸果穗高度：3100mm；最小离地间隙：280mm；作业速度：1.6-5km/h；摘穗机构型式：板式；割台型式：水平卧式；脱粒滚筒型式：切流 板齿式、横轴流 三段式；集粮箱容积：2500L；卸粮方式：卸粮筒式；变速方式：机械+无极变速；驱动桥型式：（3+1）机械变速箱+无级变速轮；制动器型式：前轮盘式/后轮鼓式；轴距：2795mm | 购机补贴（通用类） | 129 | 否 |  | 部20181257 | 2022-12-31
收获机械 | 玉米收获机械 | 穗茎兼收玉米收获机 | 2行穗茎兼收玉米收获机 | 自走式穗茎兼收玉米收获机 | 山东国丰机械有限公司 | 4YZQP-2 | 25400 | 25400 | 0 | 收获行数:2行;是否可剥皮:是 ;是否茎穗兼收:是 ;工作幅宽:1.33米; | 型号名称:4YZQP-2型自走式穗茎兼收玉米收获机;结构型式:轮式,摘穗,剥皮,秸秆还田,秸秆回收;配套发动机额定功率：103kW；整机外形尺寸(长×宽×高)：6000×2300×3350mm；工作行数（通道数）：2行；行距：670mm；工作幅宽：1330mm；最小离地间隙：260mm；作业速度：1.7-5.0km/h；作业小时生产率：0.15-0.3hm2/h；单位面积燃油消耗量：≤40kg/hm2；果穗升运器布置位置：中置；果穗升运器结构型式：刮板式；摘穗机构型式：摘穗辊；摘穗辊/板数量：4个；剥皮机构型式：胶辊；剥皮辊数量：12个；割台型式：卧式；割刀型式：往复式；卸粮方式：侧翻卸粮；秸秆粉碎还田机构型式：甩刀；秸秆粉碎还田机构位置：中置；秸秆粉碎还田机构工作幅宽：1280mm；秸秆切碎回收机构型式：往复式切刀/直刃滚刀；秸秆切碎回收机构位置：前置；秸秆切碎回收机构工作幅宽：1120mm；驾驶室型式：普通式；变速机构型式：手动换挡+液压无级变速；驱动型式（前/后）：前：机械式/后：无；驱动方式：两驱；制动器型式（前/后）：前：鼓式/后：鼓式；轴距：2735mm；导向轮轮距：1300mm；驱动轮轮距：1320mm；导向轮轮胎规格：10~15；驱动轮轮胎规格：11.2-24； | 购机补贴（通用类） | 103 | 否 |  | 鄂2020181 | 2025-11-01
收获机械 | 玉米收获机械 | 穗茎兼收玉米收获机 | 3行穗茎兼收玉米收获机 | 自走式穗茎兼收玉米收获机 | 山东国丰机械有限公司 | 4YZQP-3B | 45300 | 45300 | 0 | 收获行数:3行;是否可剥皮:是 ;是否茎穗兼收:是 ;工作幅宽:1.88米; | 型号名称：4YZQP-3B型自走式穗茎兼收玉米收获机；结构型式：轮式,摘穗,剥皮,秸秆还田,秸秆回收；配套发动机型号规格：YCA05190-T301；配套发动机生产企业：广西玉柴机器股份有限公司；配套发动机结构型式：直列、立式；配套发动机额定功率：140kW；配套发动机额定转速：2300 r/min；整机外形尺寸(长×宽×高)：7030×2550×3680 mm；工作行数（通道数）：3行；行距：570、600mm；工作幅宽：1880mm；最小离地间隙：330mm；作业速度：1.7-5.0 km/h；作业小时生产率：0.2-0.5 hm2/h；单位面积燃油消耗量：≤60 kg/hm2； 果穗升运器布置位置：中置；果穗升运器结构型式：刮板式；摘穗机构型式：摘穗辊；摘穗辊/板数量：6个；剥皮机构型式：胶辊；剥皮辊数量：16个；割台型式：卧式；割刀型式：往复式；卸粮方式：侧翻卸粮；秸秆粉碎还田机构型式：甩刀；秸秆粉碎还田机构位置：中置；秸秆粉碎还田机构工作幅宽：1700mm；秸秆切碎回收机构型式：往复式切刀/直刃滚刀； 秸秆切碎回收机构位置：前置；秸秆切碎回收机构工作幅宽：1620mm；驾驶室型式：普通式；变速机构型式：液压无级变速；驱动型式（前/后）：前：液压式 /后：无；驱动方式：两驱；制动器型式（前/后）：前：碟式/后：鼓式；轴距：2900mm；导向轮轮距：1295mm； 驱动轮轮距：1600mm；导向轮轮胎规格：10~15；驱动轮轮胎规格：15.5/80-24； | 购机补贴（通用类） | 140 | 否 |  | 鄂2020182 | 2025-11-01
收获机械 | 玉米收获机械 | 穗茎兼收玉米收获机 | 3行穗茎兼收玉米收获机 | 自走式穗茎兼收玉米收获机 | 山东国丰机械有限公司 | 4YZQP-3A | 45300 | 45300 | 0 | 收获行数:3行;是否可剥皮:是 ;是否茎穗兼收:是 ;工作幅宽:2.04米; | 结构型式：轮式、摘穗、剥皮 、秸秆还田、秸秆回收；整机外形尺寸(长×宽×高)：7230×2490×3400mm；工作行数（通道数）：3行；行距：570mm；工作幅宽：2040mm；最大通过高度：3400mm；最小离地间隙：280mm；作业速度：1.7-5.0km/h；作业小时生产率：0.2-0.53hm2/h； 单位面积燃油消耗量：≤60kg/hm2；果穗升运器布置位置：中置；果穗升运器结构型式：刮板式； 摘穗机构型式：摘穗辊式；摘穗辊/板数量：8个；剥皮机构型式：胶辊；剥皮辊数量：16个；割台型式：卧式；割刀形式：往复式；风扇数量：1个；风扇型式：离心式；风扇直径：600mm；卸粮方式：液压翻转；秸秆粉碎还田机构型式：甩刀；秸秆粉碎还田机构位置：中置；秸秆粉碎还田机构工作幅宽：1840mm；秸秆切碎回收机构型式：往复式切刀/直忍滚刀型切刀；秸秆切碎回收机构位置：前置； 秸秆切碎回收机构工作幅宽：1570mm；驾驶室型式：普通式；变速机构型式：（3+1）组成式；驱动桥型式（前/后）：中央传动+轮边减速；制动器型式（前/后）：碟式/鼓式；轴距：2945mm；导向轮轮距：1600mm；驱动轮轮距：1660mm；导向轮轮胎规格：10-15；驱动轮轮胎规格：15-24； | 购机补贴（通用类） | 129 | 否 |  | 鄂2019393 | 2024-09-27
收获机械 | 玉米收获机械 | 穗茎兼收玉米收获机 | 3行穗茎兼收玉米收获机 | 茎穗兼收型玉米收获机 | 现:河北英虎农业机械股份有限公司(原:河北英虎农业机械制造有限公司) | 4YZBQ-3A | 45300 | 45300 | 0 | 收获行数:3行;是否可剥皮:是 ;是否茎穗兼收:是 ;工作幅宽:1.8米; | 整机外形尺寸(长x宽x高)mm：6720x2500x3600 配套动力：129kW 工作行数： 3行 工作幅宽：1.8m | 购机补贴（通用类） | 129 | 否 |  | T201913130313 | 2024-12-30
收获机械 | 玉米收获机械 | 穗茎兼收玉米收获机 | 3行穗茎兼收玉米收获机 | 自走式茎穂兼收玉米收获机 | 河北君峰收获机械有限公司 | 4YZQ-3 | 45300 | 45300 | 0 | 收获行数:3行;是否可剥皮:是 ;是否茎穗兼收:是 ;工作幅宽:1.98米; | 型号名称：4YZQ-3自走式茎穗兼收玉米收获机；结构型式：轮式、摘穗、剥皮、秸秆还田、秸秆回收；配套发动机型号规格：WP4G154E330;配套发动机额定功率：113kW；配套发动机额定转速：2300r/min；整机外形尺寸（长*宽*高）6440*2160*4060mm；工作行数：3行；行距：（宽：570mm/窄：550mm）；工作幅宽：1980mm；最小离地间隙：270mm；最大通过高度：3040mm；果穗升运器布置位置：中置；果穗升运器结构：刮板式;摘穗机构型式：摘穗辊式；摘穗辊数量：6个；剥皮机构型式：胶辊；剥皮辊数量：16个；割台型式：卧式；割刀型式：辊刀式；风扇数量：1个；风扇型式：离心式；风扇直径：φ220mm；卸粮方式：液压侧翻；秸秆粉碎还田机构型式：甩刀式；秸秆粉碎还田机构位置：中置;秸秆粉碎还田机构工作幅宽：1680mm;秸秆切碎回收机构型式：滚筒式；秸秆切碎回收机构位置:前置；秸秆切碎回收机构工作幅宽：1510mm；驾驶室型式：普通式；变速机构型式：机械式；驱动桥型式（前、后）：前 液压、两驱；制动器型式（前、后）：前 盘式；轴距：2700mm；导向轮轮距：1280mm;驱动轮轮距1520mm；导向轮轮胎规格：10-15；驱动轮轮胎规格：13.6-24 | 购机补贴（通用类） | 113 | 否 |  | T201913130029 | 2024-08-29
收获机械 | 玉米收获机械 | 穗茎兼收玉米收获机 | 3行穗茎兼收玉米收获机 | 茎穗兼收型玉米收获机 | 河北昊瑞机械制造有限公司 | 4YZBQ-3A | 45300 | 45300 | 0 | 收获行数:3行;是否可剥皮:是 ;是否茎穗兼收:是 ;工作幅宽:1.87米; | 整机外形尺寸(长x宽x高)mm：6720 x2500 x3600 配套动力：129kW 工作行数：3行 工作幅宽：1.87m | 购机补贴（通用类） | 129 | 否 |  | T202013130250 | 2025-12-29
收获机械 | 玉米收获机械 | 穗茎兼收玉米收获机 | 3行穗茎兼收玉米收获机 | 穗茎兼收玉米收获机 | 河北冀新农机有限公司 | 4YZBQ-3M | 45300 | 45300 | 0 | 收获行数:3行;是否可剥皮:是 ;是否茎穗兼收:是 ;工作幅宽:2米; | 整机外形尺寸(长×宽×高)：6500mm×2300mm×3550mm，工作行数：3行，工作幅宽：2000mm，摘穗机构型式：摘穗板拉茎辊组合式，割刀型式：往复式+滚刀式，卸粮方式：液压侧翻。 | 购机补贴（通用类） | 154 | 否 |  | T202013130450 | 2025-12-29
收获机械 | 玉米收获机械 | 穗茎兼收玉米收获机 | 3行穗茎兼收玉米收获机 | 自走式玉米收获机 | 河北冀新农机有限公司 | 4YZBQ-3L | 45300 | 45300 | 0 | 收获行数:3行;是否可剥皮:是 ;是否茎穗兼收:是 ;工作幅宽:1.98米; | 整机外形尺寸（长×宽×高）：6600mm×2250mm×4100mm，工作行数：3行，工作幅宽：1980mm，割台型式：卧式，卸粮方式：液压侧翻。 | 购机补贴（通用类） | 118 | 否 |  | 冀2017T—001 | 2021-12-31
收获机械 | 玉米收获机械 | 穗茎兼收玉米收获机 | 3行穗茎兼收玉米收获机 | 自走式玉米收获机 | 河北冀新农机有限公司 | 4YZBQ-3R | 45300 | 45300 | 0 | 收获行数:3行;是否可剥皮:是 ;是否茎穗兼收:是 ;工作幅宽:1.98米; | 整机外形尺寸（长×宽×高）：6600mm×2250mm×4100mm，工作行数：3行，工作幅宽：1980mm，割台型式：卧式，卸粮方式：液压侧翻。 | 购机补贴（通用类） | 118 | 否 |  | 冀2017T—001 | 2021-12-31
收获机械 | 玉米收获机械 | 穗茎兼收玉米收获机 | 3行穗茎兼收玉米收获机 | 穗茎兼收玉米收获机 | 青岛隆硕农牧机械制造有限公司 | 4YZB-3B | 45200 | 45200 | 0 | 收获行数:3行;是否可剥皮:是 ;是否茎穗兼收:是 ;工作幅宽:2.16米; | 尺寸为7420*3230*4100，行距650mm，工作行数3行，结构形式为轮式，摘穗，剥皮，秸秆回收 | 购机补贴（通用类） | 129 | 否 |  | T201937370125 | 2024-10-24
收获机械 | 玉米收获机械 | 穗茎兼收玉米收获机 | 3行穗茎兼收玉米收获机 | 穗茎兼收玉米收获机 | 青岛隆硕农牧机械制造有限公司 | 4YZB-3C | 45200 | 45200 | 0 | 收获行数:3行;是否可剥皮:是 ;是否茎穗兼收:是 ;工作幅宽:2.16米; | 尺寸为7420*3230*4100，工作行数3，行距650，结构形式为轮式，摘穗，剥皮，秸秆还田，秸秆回收 | 购机补贴（通用类） | 154 | 否 |  | T202037370383 | 2025-12-29
收获机械 | 玉米收获机械 | 穗茎兼收玉米收获机 | 3行穗茎兼收玉米收获机 | 自走式玉米联合收获机 | 河北中农博远农业装备有限公司 | 4YZ-3CH | 45300 | 45300 | 0 | 收获行数:3行;是否可剥皮:是 ;是否茎穗兼收:是 ;工作幅宽:2.05米; | 结构型式：自走式，摘穗/剥皮/切段回收，配套发动机型号规格：YC4A150-T315，额定功率113KW,定额转速2300r/min ,外形尺寸（长*宽*高）7300mm*2050mm*4000mm,工作行数3行，行距620mm，工作幅宽2050mm，最大卸果穗高度2400mm，最小离地间隙250mm，果穗升运器位置：中置，果穗升运器果结构型式：刮板式，最大通过高度3430mm,最小离地间隙250mm，作业速度2.0-6.0km/h，作业小时生产率0.3-0.8h㎡/h，单位面积燃油消耗量≤50kg/h㎡,摘穗机构型式：摘穗板，剥皮机剥皮辊型式：胶辊，剥皮辊的数量：20个，割台型式：卧式，输运槽型式：螺旋搅龙，风扇型式：叶片式，风扇的直径ф35mm,风扇的数量1个，集粮箱容积2300L，集粮箱卸粮方式：侧翻式，驱动方式：液压驱动，秸秆处理机构名称：1JH-170秸秆粉碎还田机，型式：甩刀式，工作幅宽1700mm，位置中置，驾驶室型式：普通，变速方式：液压，驱动桥型式：机械式，驱动方式：4*2，转向机型式：全液压，转向机助力型式：液压，制动器型式：盘式，制动器助力方式：液压，轴距：3170mm，轮距：导向轮1750mm,驱动轮1640mm，轮胎规格：导向轮10.0/75-15.3，驱动轮：15-24，整机质量：7190kg | 购机补贴（通用类） | 113 | 否 |  | 部20180031 | 2022-12-31
收获机械 | 玉米收获机械 | 穗茎兼收玉米收获机 | 3行穗茎兼收玉米收获机 | 自走式穗茎兼收玉米收获机 | 山东金大丰机械有限公司 | 4YZPSJ-3A | 45300 | 45300 | 0 | 收获行数:3行;是否可剥皮:是 ;是否茎穗兼收:是 ;工作幅宽:1.9米; | 结构型式：轮式 摘穗 剥皮 秸秆还田 秸秆回收；整机外形尺寸(长×宽×高)mm：7900×2350×4100； 工作行数（通道数）行：3；行距（mm）：560；工作幅宽（mm）：1900；果穗升运器布置位置：右置； 果穗升运器结构型式：链条刮板式；摘穗机构型式：立式摘穗辊式；摘穗辊/板数量：6个；剥皮机构型式：橡胶辊； 剥皮辊数量：16个；割台型式：立式；割刀型式：往复式割刀；卸粮方式：液压侧翻式卸粮； 秸秆粉碎还田机构型式：甩刀式；秸秆粉碎还田机构位置：中置；秸秆粉碎还田机构工作幅宽（mm）：1800； 秸秆切碎回收机构型式：滚筒式切碎器+风机+抛送筒；秸秆切碎回收机构位置：割台后方； 秸秆切碎回收机构工作幅宽（mm）：280；变速机构型式：机械变速箱+无级变速轮；驱动型式（前/后）：机械驱动 驱动方式：两驱；制动器型式（前/后）：制动盘式/制动鼓式；轴距（mm）：2650；导向轮轮距（mm）：1440； 驱动轮轮距（mm）：1620；导向轮轮胎规格：10-15；驱动轮轮胎规格：15.5/80-24； | 购机补贴（通用类） | 140 | 否 |  | T202037370200 | 2025-09-06
收获机械 | 玉米收获机械 | 穗茎兼收玉米收获机 | 3行穗茎兼收玉米收获机 | 自走式穗茎兼收玉米收获机 | 青岛豪特农机制造有限公司 | 4YZQP-3 | 45300 | 45300 | 0 | 收获行数:3行;是否可剥皮:是 ;是否茎穗兼收:是 ;工作幅宽:2米; | 结构尺寸（长*宽*高mm）:7930*2700*3630 整机质量（kg）:6830 配套动力（kw）:103 发动机额定转速（r/min）:2300 工作行数（行）:3 适用行距范围（mm）:550~750 工作幅宽（mm）:2000 最大卸果穗高度（mm）:2800 果穗升运器最大通过高度（mm）:3560 最小离地间隙（mm）:250 输送槽形式:链板输送 输送槽输送带宽度（mm）:320 剥皮机剥皮辊形式:橡胶辊 作业小时生产率（h㎡/h）:0.2~0.4 单位面积燃油消耗量kg/h㎡:≤45 摘穗辊型式:卧式螺旋摘穗辊式 割刀型式:往复式刀杆 轮距（导向轮mm）:1730 轮距（驱动轮mm）:1720 轮胎规格（导向轮）:10.0/75-15.3 轮胎规格（驱动轮）:15-24 | 购机补贴（通用类） | 103 | 否 |  | 部20180033 | 2022-12-31
收获机械 | 玉米收获机械 | 穗茎兼收玉米收获机 | 3行穗茎兼收玉米收获机 | 自走式穗茎兼收玉米收获机 | 勇猛机械股份有限公司 | 4YZ-3AS | 45300 | 45300 | 0 | 收获行数:3行;是否可剥皮:是 ;是否茎穗兼收:是 ;工作幅宽:1.78米; | 3行割台；幅宽:1.78M；形式:自走式(摘穗剥皮型) | 购机补贴（通用类） | 140 | 否 |  | T202012120085 | 2025-12-24
收获机械 | 玉米收获机械 | 穗茎兼收玉米收获机 | 3行穗茎兼收玉米收获机 | 穗茎兼收玉米收获机 | 德州春明农业机械有限公司 | 4YZQP-3B | 45300 | 45300 | 0 | 收获行数:3行;是否可剥皮:是 ;是否茎穗兼收:是 ;工作幅宽:1.75米; | 工作状态外形尺寸（长×宽×高）:6850×2390×4390mm；结构质量:6875kg；工作行数:3行；工作幅宽:1750mm；结构形式:自走式（摘穗+剥皮+粉碎还田+切段回收型）；输送槽型式:链条刮板式；摘穗辊型式:螺旋摘穗辊式；剥皮辊型式:全橡胶辊；变速方式:机械式(3+1)+无级变速；驱动桥型式：中央单级+轮边减速式；驱动桥驱动方式：4×2；转向机型式：摆线转阀式；制动器型式：钳盘式；秸秆处理机构型式:甩刀式；秸秆处理机构型号名称:4JH-180型秸秆粉碎还田机。 | 购机补贴（通用类） | 118 | 否 |  | 部20181249 | 2022-12-31
收获机械 | 玉米收获机械 | 穗茎兼收玉米收获机 | 3行穗茎兼收玉米收获机 | 穗茎兼收玉米收获机 | 德州春明农业机械有限公司 | 4YZQP-3C | 45300 | 45300 | 0 | 收获行数:3行;是否可剥皮:是 ;是否茎穗兼收:是 ;工作幅宽:1.95米; | 结构型式：轮式、摘穗、剥皮、秸秆还田、秸秆回收；整机外形尺寸（长×宽×高）：7500×2500×3300mm；结构质量：7450kg；工作行数：3行；行距：620mm；工作幅宽：1950mm；果穗升运器结构型式：链条刮板式；摘穗机构型式：卧式摘穗板式；剥皮机构型式：全橡胶辊；割台型式：卧式；卸粮方式：液压侧翻式；秸秆粉碎还田机构型式：甩刀式；变速机构型式：机械式（3＋1）＋无级变速；驱动桥型式：机械式4×4驱动；制动器型式：钳盘式；导向轮轮胎规格：10.0/75-15.3；驱动轮轮胎规格：13.6-24。 | 购机补贴（通用类） | 128.7 | 否 |  | 黑垦鉴2019221 | 2024-12-31
收获机械 | 玉米收获机械 | 穗茎兼收玉米收获机 | 4行穗茎兼收玉米收获机 | 穗茎兼收玉米收获机 | 德州春明农业机械有限公司 | 4YZQP-4 | 56500 | 56500 | 0 | 收获行数:4行;是否可剥皮:是 ;是否茎穗兼收:是 ;工作幅宽:2.32米; | 工作状态外形尺寸（长×宽×高）:7500×2700×4850mm；结构质量:8590kg；工作行数:4行；工作幅宽:2320mm；结构形式:自走式（摘穗+剥皮+粉碎还田+切段回收型）；输送槽型式:链条刮板式；摘穗辊型式:螺旋摘穗辊式；剥皮辊型式:全橡胶辊；变速方式:机械式(3+1)+无级变速；驱动桥型式：中央单级+轮边减速式；驱动桥驱动方式：4×2；转向机型式：摆线转阀式；制动器型式：钳盘式；秸秆处理机构型式:甩刀式；秸秆处理机构型号名称:4JH-220型秸秆粉碎还田机。 | 购机补贴（通用类） | 154 | 否 |  | 部20181251 | 2022-12-31
收获机械 | 玉米收获机械 | 穗茎兼收玉米收获机 | 4行穗茎兼收玉米收获机 | 自走式穗茎兼收玉米收获机 | 九方泰禾国际重工(青岛)股份有限公司 | 4YZ-4KJ | 56500 | 56500 | 0 | 收获行数:4行;是否可剥皮:是 ;是否茎穗兼收:是 ;工作幅宽:2.4米; | 结构型式：轮式、摘穗、剥皮、秸秆还田、秸秆回收；整机外形尺寸（长×宽×高）：7540*2700*3900mm；工作行数（通道数）：4行；行距：600mm；工作幅宽：2400mm；果穗升运器布置位置：右置；果穗升运器结构型式：链条刮板式，摘穗机构型式：立式摘穗辊式；剥皮机构型式：全胶辊；割台型式：立式；割刀型式：往复式；卸粮方式：液压翻转；秸秆粉碎还田机构型式：甩刀式；秸秆粉碎还田机构工作幅宽：2200mm；秸秆粉碎还田机构位置：中置；秸秆切碎回收机构型式：盘刀式切碎器；秸秆切碎回收机构位置：中置；秸秆切碎回收机构工作幅宽：φ900mm；驾驶室型式：普通式；变速机构型式：液压无级变速；驱动桥型式（前/后）：液压驱动（前）；制动器型式（前/后）：摩擦盘式/无；轴距：2860mm；导向轮轮距：1640mm；驱动轮轮距：1750mm | 购机补贴（通用类） | 147 | 否 |  | T202012120100 | 2025-12-30
收获机械 | 玉米收获机械 | 穗茎兼收玉米收获机 | 4行穗茎兼收玉米收获机 | 自走式穗茎兼收玉米收获机 | 九方泰禾国际重工(青岛)股份有限公司 | 4YZ-4CJ1 | 56500 | 56500 | 0 | 收获行数:4行;是否可剥皮:是 ;是否茎穗兼收:是 ;工作幅宽:2.4米; | 结构型式：轮式、摘穗、剥皮、秸秆还田、秸秆回收；整机外形尺寸（长×宽×高）：7580*3080*4670mm；工作行数（通道数）：4行；行距：600mm；工作幅宽：2400mm；果穗升运器布置位置：右置；果穗升运器结构型式：链条刮板式，摘穗机构型式：立式摘穗辊式；剥皮机构型式：纵卧高低辊式；割台型式：立辊式；割刀型式：往复式；卸粮方式：液压翻转；秸秆粉碎还田机构型式：甩刀式；秸秆粉碎还田机构工作幅宽：2200mm；秸秆粉碎还田机构位置：中置；秸秆切碎回收机构型式：盘刀式切碎器；秸秆切碎回收机构位置：中置；秸秆切碎回收机构工作幅宽：φ900mm；驾驶室型式：普通式；变速机构型式：液压无级变速；驱动桥型式（前/后）：前：静液压驱动、后：/；制动器型式（前/后）：前：摩擦盘式、后：/；轴距：3100mm | 购机补贴（通用类） | 162 | 否 |  | GZNJ/TJ 2019-300 | 2024-11-21
收获机械 | 玉米收获机械 | 穗茎兼收玉米收获机 | 4行穗茎兼收玉米收获机 | 自走式穗茎兼收玉米收获机 | 九方泰禾国际重工(青岛)股份有限公司 | 4YZ-4BJ | 56500 | 56500 | 0 | 收获行数:4行;是否可剥皮:是 ;是否茎穗兼收:是 ;工作幅宽:2.4米; | 外形尺寸：8300*2800*4780mm；结构质量：8000kg；工作行数：4行；适用行距范围：550-650mm；工作幅宽：2400mm；拉茎辊型式：立辊式；摘穗辊型式：辊式；剥皮辊型式：鱼鳞辊+螺旋辊；变速箱类型：机械式/液压式；导向轮轮距：1735mm；驱动轮轮距：1750mm；秸秆切碎还田机型号：900型盘刀式切碎器；秸秆粉碎还田机型号规格:4JH-2200秸秆粉碎还田机 | 购机补贴（通用类） | 129 | 否 |  | 部20170575 | 2021-12-31
收获机械 | 玉米收获机械 | 穗茎兼收玉米收获机 | 4行穗茎兼收玉米收获机 | 自走式穗茎兼收玉米收获机 | 九方泰禾国际重工(青岛)股份有限公司 | 4YZ-4CJ2 | 56500 | 56500 | 0 | 收获行数:4行;是否可剥皮:是 ;是否茎穗兼收:是 ;工作幅宽:2.4米; | 结构型式：轮式、摘穗、剥皮、秸秆回收；整机外形尺寸（长×宽×高）：7580*3080*4670mm；工作行数（通道数）：4行；行距：600mm；工作幅宽：2400mm；果穗升运器布置位置：右置；果穗升运器结构型式：链条刮板式，摘穗机构型式：立式摘穗辊式；剥皮机构型式：纵卧高低辊式；割台型式：立辊式；割刀型式：往复式；卸粮方式：液压翻转；秸秆切碎回收机构型式：盘刀式切碎器；秸秆切碎回收机构位置：中置；秸秆切碎回收机构工作幅宽：φ900mm；驾驶室型式：普通式；变速机构型式：液压无级变速；驱动桥型式（前/后）：前：静液压驱动、后：/；制动器型式（前/后）：前：摩擦盘式、后：/；轴距：3100mm | 购机补贴（通用类） | 162 | 否 |  | GZNJ/TJ 2019-300 | 2024-11-21
收获机械 | 玉米收获机械 | 穗茎兼收玉米收获机 | 4行穗茎兼收玉米收获机 | 自走式穗茎兼收玉米收获机 | 河南嘉骏机械制造有限公司 | 4YZQ-4 | 56500 | 56500 | 0 | 收获行数:4行;是否可剥皮:是 ;是否茎穗兼收:是 ;工作幅宽:2.5米; | 结构型式：轮式、摘穗、剥皮、秸秆回收；配套发动机结构型式：直列、直喷、水冷、四冲程、增压中冷；整机外形尺寸(长×宽×高) mm ：7730×2740×3770；工作行数（通道数）行：4；行距 mm：625；工作幅宽mm：2500；最大通过高度mm：2100；最小离地间隙 mm：290；摘穗机构型式 ：摘穗辊螺旋式；摘穗辊/板数量个：8；剥皮机构型式：平辊全胶辊式；剥皮辊数量个：16；割台型式：卧式；割刀型式：往复式；卸粮方式：侧翻；秸秆切碎回收机构型式：横卧滚刀式；秸秆切碎回收机构位置：前置；秸秆切碎回收机构工作幅宽 mm：590；驾驶室型式：普通式；变速机构型式：机械式 | 购机补贴（通用类） | 154 | 否 |  | 鄂2019345 | 2024-09-27
收获机械 | 玉米收获机械 | 穗茎兼收玉米收获机 | 4行穗茎兼收玉米收获机 | 自走式穗茎兼收玉米收获机 | 新乡市乐为农农牧机械有限公司 | 4YZQ-4C | 56500 | 56500 | 0 | 收获行数:4行;是否可剥皮:是 ;是否茎穗兼收:是 ;工作幅宽:2.5米; | 4YZQ-4C自走式穗茎兼收玉米收获机：工作行数：4行 ；工作幅宽：2500mm ；结构型式：轮式、摘穗、剥皮、秸秆回收； 外形尺寸（长*宽*高）7740×2750×3800mm ； 配套动力：154kW；轴距：3130mm； 行距：625mm ； | 购机补贴（通用类） | 154 | 否 |  | 鄂2019348 | 2024-09-27
收获机械 | 玉米收获机械 | 穗茎兼收玉米收获机 | 4行穗茎兼收玉米收获机 | 自走式穗茎兼收玉米收获机 | 新乡市乐为农农牧机械有限公司 | 4YZQ-4B | 56500 | 56500 | 0 | 收获行数:4行;是否可剥皮:是 ;是否茎穗兼收:是 ;工作幅宽:2.64米; | 4YZQ-4B自走式穗茎兼收玉米收获机：工作行数：4行 ；工作幅宽：2640mm ；结构型式：轮式、摘穗、剥皮、切段回收； 外形尺寸（长*宽*高）8050×2750×4600mm ； 配套动力：132.5kW；轴距：3300mm； 行距：650mm ； | 购机补贴（通用类） | 132.5 | 否 |  | 新2019095 | 2024-04-10
收获机械 | 玉米收获机械 | 穗茎兼收玉米收获机 | 4行穗茎兼收玉米收获机 | 自走式穗茎兼收玉米收获机 | 新乡市乐为农农牧机械有限公司 | 4YZQ-4D | 56500 | 56500 | 0 | 收获行数:4行;是否可剥皮:是 ;是否茎穗兼收:是 ;工作幅宽:2.5米; | 4YZQ-4D自走式穗茎兼收玉米收获机：工作行数：4行 ；工作幅宽：2500mm ；结构型式：轮式、摘穗、剥皮、秸秆还田、秸秆回收； 外形尺寸（长*宽*高）8000×2750×3800mm ； 配套动力：202.5kW；轴距：3220mm； 行距：625mm ； | 购机补贴（通用类） | 202.5 | 否 |  | T202142420069 | 2026-02-07
收获机械 | 玉米收获机械 | 穗茎兼收玉米收获机 | 4行穗茎兼收玉米收获机 | 自走式穗茎兼收玉米收获机 | 勇猛机械股份有限公司 | 4YZQS-4A | 56500 | 56500 | 0 | 收获行数:4行;是否可剥皮:是 ;是否茎穗兼收:是 ;工作幅宽:2.78米; | 4行割台；幅宽:2.78M；形式:自走式(摘穗剥皮型) | 购机补贴（通用类） | 198 | 否 |  | TJ-2018T-67 | 2022-12-31
收获机械 | 玉米收获机械 | 穗茎兼收玉米收获机 | 4行穗茎兼收玉米收获机 | 自走式穗茎兼收玉米收获机 | 勇猛机械股份有限公司 | 4YZQS-4B | 56500 | 56500 | 0 | 收获行数:4行;是否可剥皮:是 ;是否茎穗兼收:是 ;工作幅宽:2.28米; | 4行割台；幅宽:2.28M；形式:自走式(摘穗剥皮型) | 购机补贴（通用类） | 198 | 否 |  | TJ-2018T-68 | 2022-12-31
收获机械 | 玉米收获机械 | 穗茎兼收玉米收获机 | 4行穗茎兼收玉米收获机 | 自走式穗茎兼收玉米收获机 | 勇猛机械股份有限公司 | 4YZ-4AS | 56500 | 56500 | 0 | 收获行数:4行;是否可剥皮:是 ;是否茎穗兼收:是 ;工作幅宽:2.68米; | 4行割台；工作幅宽:2.68M；形式:自走式 | 购机补贴（通用类） | 140 | 否 |  | TJ-2018T-74 | 2022-12-31
收获机械 | 玉米收获机械 | 穗茎兼收玉米收获机 | 4行穗茎兼收玉米收获机 | 自走式穗茎兼收玉米收获机 | 勇猛机械股份有限公司 | 4YZ-4ES | 56500 | 56500 | 0 | 收获行数:4行;是否可剥皮:是 ;是否茎穗兼收:是 ;工作幅宽:2.335米; | 4行割台；工作幅宽：2.335M；形式：自走式 | 购机补贴（通用类） | 140 | 否 |  | TJ-2018T-69 | 2022-12-31
收获机械 | 玉米收获机械 | 穗茎兼收玉米收获机 | 4行穗茎兼收玉米收获机 | 自走式穗茎兼收玉米收获机 | 勇猛机械股份有限公司 | 4YZ-4ES1 | 56500 | 56500 | 0 | 收获行数:4行;是否可剥皮:是 ;是否茎穗兼收:是 ;工作幅宽:2.34米; | 4行割台；工作幅宽:2.34M；形式:自走式 | 购机补贴（通用类） | 154.4 | 否 |  | T202012120095 | 2025-12-30
收获机械 | 玉米收获机械 | 穗茎兼收玉米收获机 | 4行穗茎兼收玉米收获机 | 自走式穗茎兼收玉米收获机 | 勇猛机械股份有限公司 | 4YZQS-4X | 56500 | 56500 | 0 | 收获行数:4行;是否可剥皮:是 ;是否茎穗兼收:是 ;工作幅宽:2.383米; | 4行割台；工作幅宽:2.383M；形式:自走式 | 购机补贴（通用类） | 147 | 否 |  | T202012120098 | 2025-12-30
收获机械 | 玉米收获机械 | 穗茎兼收玉米收获机 | 4行穗茎兼收玉米收获机 | 自走式穗茎兼收玉米收获机 | 勇猛机械股份有限公司 | 4YZQS-4A1 | 56500 | 56500 | 0 | 收获行数:4行;是否可剥皮:是 ;是否茎穗兼收:是 ;工作幅宽:2.7米; | 4行割台；幅宽:2.7M；形式:自走式(摘穗剥皮型) | 购机补贴（通用类） | 198 | 否 |  | T202012120097 | 2025-12-30
收获机械 | 玉米收获机械 | 穗茎兼收玉米收获机 | 4行穗茎兼收玉米收获机 | 自走式玉米收获机 | 勇猛机械股份有限公司 | 4YZ-4XS | 56500 | 56500 | 0 | 收获行数:4行;是否可剥皮:是 ;是否茎穗兼收:是 ;工作幅宽:2.3米; | 4行割台；工作幅宽:2.3M；形式:自走式 | 购机补贴（通用类） | 118 | 否 |  | 部20181064 | 2022-12-31
收获机械 | 玉米收获机械 | 穗茎兼收玉米收获机 | 4行穗茎兼收玉米收获机 | 自走式穗茎兼收玉米收获机 | 河南金九源农业机械有限公司 | 4YZB-4 | 56500 | 56500 | 0 | 收获行数:4行;是否可剥皮:是 ;是否茎穗兼收:是 ;工作幅宽:2.61米; | 结构型号：轮式、摘穗、剥皮、秸秆回收； 整机外形尺寸（长×宽×高）mm：7450×2880×3600； 工作行数（通道数）：4行； 行距mm：600； 工作幅宽mm：2610； 最大通过高度mm：3600； 最小离地间隙mm：315； | 购机补贴（通用类） | 160 | 否 |  | GZNJ/TJ 2019-234 | 2023-12-31
收获机械 | 玉米收获机械 | 穗茎兼收玉米收获机 | 4行穗茎兼收玉米收获机 | 自走式穗茎兼收玉米收获机 | 河南金九源农业机械有限公司 | 4YZB-4A | 56500 | 56500 | 0 | 收获行数:4行;是否可剥皮:是 ;是否茎穗兼收:是 ;工作幅宽:2.61米; | 结构型式：轮式+摘穗+剥皮+秸秆还田+秸秆回收； 整机外形尺寸（长×宽×高）mm：7550×2880×3600； 工作行数（通道数）：4行； 行距mm：600； 工作幅宽mm：2610； 最小离地间隙mm：200； | 购机补贴（通用类） | 160 | 否 |  | T202142420139 | 2026-04-29
收获机械 | 玉米收获机械 | 穗茎兼收玉米收获机 | 4行穗茎兼收玉米收获机 | 自走式穗茎兼收玉米收获机 | 河南金九源农业机械有限公司 | 4YZB-4B | 56500 | 56500 | 0 | 收获行数:4行;是否可剥皮:是 ;是否茎穗兼收:是 ;工作幅宽:2.61米; | 结构型式：轮式+摘穗+剥皮+秸秆还田+秸秆回收； 整机外形尺寸（长×宽×高）mm：7550×2880×3600； 工作行数（通道数）：4行； 行距mm：600； 工作幅宽mm：2610； 最小离地间隙mm：200； | 购机补贴（通用类） | 191.5 | 否 |  | T202142420140 | 2026-04-29
收获机械 | 玉米收获机械 | 穗茎兼收玉米收获机 | 4行穗茎兼收玉米收获机 | 自走式穗茎兼收玉米收获机 | 青岛豪特农机制造有限公司 | 4YZQP-4 | 56500 | 56500 | 0 | 收获行数:4行;是否可剥皮:是 ;是否茎穗兼收:是 ;工作幅宽:2.6米; | 结构尺寸（长*宽*高mm）:7880*2700*3630 整机质量（kg）:8210配套动力（kw）:129 发动机额定转速（r/min）:2300 工作行数（行）:4 适用行距范围（mm）:500~700 工作幅宽（mm）:2600最大卸果穗高度（mm）:2800 果穗升运器最大通过高度（mm）:3560 最小离地间隙（mm）:250 输送槽形式:链板输送 输送槽输送带宽度（mm）:320 剥皮机剥皮辊形式:橡胶辊 作业小时生产率（h㎡/h）:0.2~0.4 单位面积燃油消耗量kg/h㎡:≤45 摘穗辊型式:卧式螺旋式 割刀型式:往复式 轮距（导向轮mm）:1880 轮距（驱动轮mm）:1975 轮胎规格（导向轮）:10.0/75-15.3 轮胎规格（驱动轮）:15-24 | 购机补贴（通用类） | 129 | 否 |  | 鄂2019027 | 2023-12-31
收获机械 | 玉米收获机械 | 穗茎兼收玉米收获机 | 4行穗茎兼收玉米收获机 | 自走式穗茎兼收玉米收获机 | 河南四季为农农业机械有限公司 | 4YZQ-4D | 56500 | 56500 | 0 | 收获行数:4行;是否可剥皮:是 ;是否茎穗兼收:是 ;工作幅宽:2.5米; | 4YZQ-4D自走式穗茎兼收玉米收获机：工作行数：4行 ；工作幅宽：2500mm ；结构型式：轮式、摘穗、剥皮、秸秆还田、秸秆回收； 外形尺寸（长*宽*高）8000×2750×3800mm ； 配套动力：202.5kW；轴距：3220mm； 行距：625mm ； | 购机补贴（通用类） | 202.5 | 否 |  | T202142420074 | 2026-02-07
收获机械 | 玉米收获机械 | 穗茎兼收玉米收获机 | 4行穗茎兼收玉米收获机 | 自走式穗茎兼收玉米联合收获机 | 哈克(邯郸)农业机械装备制造有限公司 | 4YZBQ-4 | 56500 | 56500 | 0 | 收获行数:4行;是否可剥皮:是 ;是否茎穗兼收:是 ;工作幅宽:2.3米; | 型号规格：4YZBQ-4；工作行数（行）：4；工作幅宽（mm）：2300；结构型式（自走式）：摘穗、剥皮、切段回收；配套发动机型号规格：WP6G200E330；配套发动机额定功率（kW）：147；配套发动机额定转速（r/min）：2200；工作状态外形尺寸（长×宽×高）（mm）：6900×2800×3630（收拢）/ 6900×2800×4920（展开）；行距（mm）：590-490-590；最大卸果穗高度（mm）：2650；果穗升运器布置位置：中置；果穗升运器结构型式：刮板式；果穗升运器最大通过高度（mm）：3350；最小离地间隙（mm）：350；作业速度（km/h）：2.5～9；作业小时生产率（hm2/h）：0.3-0.8；单位面积燃油消耗量（kg/ hm2）：≤45；摘穗机构摘穗辊/板型式：摘穗辊；摘穗机构摘穗辊/板尺寸（mm）：直径：90/长度：755；剥皮辊型式：橡胶鱼鳞式+螺旋式；剥皮辊尺寸（mm）：直径：75/长度：835；剥皮辊数量（个）：20；割台型式：卧式玉米收获割台；割刀型式：往复式；风扇型式：离心式；风扇直径（mm）：580；风扇数量（个）：1；集粮箱容积（L）：2600；集粮箱卸粮方式：侧翻式；集粮箱驱动方式：液压；秸秆处理机构型号名称：1JH-227型秸秆粉碎还田机；秸秆处理机构型式：甩刀式；秸秆处理机构工作幅宽（mm）：2200；秸秆处理机构位置：中置；驾驶室型式：普通；变速方式：机械式（3+1）；驱动桥型式：机械驱动；驱动桥驱动方式：4×2；转向机型式：全液压转向；转向机助力方式：液压；制动器型式：盘式；制动器助力方式：液压；轴距（mm）：3000；导向轮轮距/驱动轮轮距（mm）：1570/1900；导向轮轮胎规格/驱动轮轮胎规格：10.0/75-15.3/ 15.5/80-24； | 购机补贴（通用类） | 147 | 否 |  | TJ-2018T-66 | 2022-12-31
收获机械 | 玉米收获机械 | 穗茎兼收玉米收获机 | 4行穗茎兼收玉米收获机 | 自走式穗茎兼收玉米收获机 | 洛阳中收机械装备有限公司 | 4YZJ-4A | 56500 | 56500 | 0 | 收获行数:4行;是否可剥皮:是 ;是否茎穗兼收:是 ;工作幅宽:2.36米; | 结构型式（自走式）:摘穗+剥皮+秸秆回收；工作状态外形尺寸长×宽×高（mm）：6800×2700×4760；结构质量（kg）：9200；工作行数：4；适应行距范围（mm）：500、580；果穗升运器布置位置：中置；果穗升运器结构型式：刮板式；摘穗机构型式：摘穗辊式；剥皮机型式：旋转对辊式；剥皮辊数量（个）：20；秸秆粉碎还田机构型式：甩刀式；工作幅宽（mm）：2360；位置:中置；驱动方式：两驱；制动器型式（前、后）：前：钳盘式，后：鼓式；驱动桥型式：液压驱动；轮胎规格 ：导向轮轮胎规格10.0/75-15.3；驱动轮15.5/80-24。 | 购机补贴（通用类） | 162 | 否 |  | 鄂2020300 | 2025-11-01
收获机械 | 玉米收获机械 | 穗茎兼收玉米收获机 | 4行穗茎兼收玉米收获机 | 自走式穗茎兼收玉米收获机 | 新疆牧神机械有限责任公司 | 4YZB-4B | 56500 | 56500 | 0 | 收获行数:4行;是否可剥皮:是 ;是否茎穗兼收:是 ;工作幅宽:2.62/2.82米; | 工作行数：4行；工作幅宽：2.62，2.82m；结构型式：轮式、摘穗、剥皮、秸秆回收 | 购机补贴（通用类） | 199 | 否 |  | T202065650087 | 2025-06-21
收获机械 | 玉米收获机械 | 穗茎兼收玉米收获机 | 4行穗茎兼收玉米收获机 | 自走式穗茎兼收玉米收获机 | 新疆牧神机械有限责任公司 | 4YZB-4BS | 56500 | 56500 | 0 | 收获行数:4行;是否可剥皮:是 ;是否茎穗兼收:是 ;工作幅宽:2.62/2.82米; | 工作行数：4行；工作幅宽：2.62，2.82m；结构型式：轮式、摘穗、剥皮、秸秆回收 | 购机补贴（通用类） | 199 | 否 |  | T202065650087 | 2025-06-21
收获机械 | 玉米收获机械 | 穗茎兼收玉米收获机 | 4行穗茎兼收玉米收获机 | 自走式穗茎兼收玉米收获机 | 山东金大丰机械有限公司 | 4YZPSJ-4A | 56500 | 56500 | 0 | 收获行数:4行;是否可剥皮:是 ;是否茎穗兼收:是 ;工作幅宽:2.6米; | 结构型式：轮式、摘穗、剥皮、秸秆还田、秸秆回收；整机外形尺寸(长×宽×高)：7950mm×2800mm×3690mm；工作行数：4行；行距（mm）：620；工作幅宽（mm）：2600；摘穗机构型式：摘穗辊式；摘穗辊/板数量（个）：8；剥皮机构型式：橡胶辊；剥皮辊数量（个）：16；秸秆粉碎还田机构工作幅宽（mm）：2300；秸秆切碎回收机构型式：滚刀切碎叶轮风机型；秸秆切碎回收机构工作幅宽（mm）：2370；轴距（mm）：3180；导向轮轮距（mm）：1650；驱动轮轮距（mm）：1955；导向轮轮胎规格：10/75-15.3；驱动轮轮胎规格：15-24； | 购机补贴（通用类） | 162 | 否 |  | 鄂2019512 | 2024-12-29
收获机械 | 玉米收获机械 | 穗茎兼收玉米收获机 | 4行穗茎兼收玉米收获机 | 自走式玉米收获机 | 潍柴雷沃重工股份有限公司(原:雷沃重工股份有限公司) | 4YZ-4FR | 56500 | 56500 | 0 | 收获行数:4行;是否可剥皮:是 ;是否茎穗兼收:是 ;工作幅宽:2.44米; | 结构型式：自走式（茎穗兼收型）；收获行数：4行；工作幅宽：2440mm | 购机补贴（通用类） | 162 | 否 |  | T202037370435 | 2025-12-29
收获机械 | 玉米收获机械 | 穗茎兼收玉米收获机 | 4行穗茎兼收玉米收获机 | 自走式玉米收获机 | 潍柴雷沃重工股份有限公司(原:雷沃重工股份有限公司) | 4YZ-4FR1 | 56500 | 56500 | 0 | 收获行数:4行;是否可剥皮:是 ;是否茎穗兼收:是 ;工作幅宽:2.44米; | 结构型式：自走式（茎穗兼收型）；收获行数：4行；工作幅宽：2440mm | 购机补贴（通用类） | 162 | 否 |  | T202037370435 | 2025-12-29
收获机械 | 玉米收获机械 | 穗茎兼收玉米收获机 | 4行穗茎兼收玉米收获机 | 自走式玉米收获机 | 潍柴雷沃重工股份有限公司(原:雷沃重工股份有限公司) | 4YZ-4Q | 56500 | 56500 | 0 | 收获行数:4行;是否可剥皮:是 ;是否茎穗兼收:是 ;工作幅宽:2.36米; | 结构型式：自走式（茎穗兼收型）；收获行数：4行；工作幅宽：2360mm | 购机补贴（通用类） | 147 | 否 |  | 部20181144 | 2022-12-31
收获机械 | 玉米收获机械 | 穗茎兼收玉米收获机 | 4行穗茎兼收玉米收获机 | 自走式穗茎兼收玉米收获机 | 新乡市为农农业机械有限公司 | 4YZQ-4B | 56500 | 56500 | 0 | 收获行数:4行;是否可剥皮:是 ;是否茎穗兼收:是 ;工作幅宽:2500米; | 4YZQ-4B自走式穗茎兼收玉米收获机：工作行数：4行 ；工作幅宽：2500mm ；结构型式：轮式、摘穗、剥皮、秸秆回收； 外形尺寸（长*宽*高）7740×2750×3800mm ； 配套动力：154kW；轴距：3130mm； 行距：625mm ； | 购机补贴（通用类） | 154 | 否 |  | 鄂2019347 | 2024-09-27
收获机械 | 玉米收获机械 | 穗茎兼收玉米收获机 | 4行穗茎兼收玉米收获机 | 自走式穗茎兼收玉米收获机 | 新乡市为农农业机械有限公司 | 4YZQB-4 | 56500 | 56500 | 0 | 收获行数:4行;是否可剥皮:是 ;是否茎穗兼收:是 ;工作幅宽:2400米; | 4YZQB-4自走式穗茎兼收玉米收获机：工作行数：4行 ；工作幅宽：2400mm ；结构型式：轮式、摘穗、剥皮、秸秆回收； 外形尺寸（长*宽*高）7770×2850×3800mm ； 配套动力：132.5kW；轴距：3370mm； 行距：620mm ； | 购机补贴（通用类） | 132.5 | 否 |  | 鄂2019210 | 2024-07-17
收获机械 | 玉米收获机械 | 穗茎兼收玉米收获机 | 4行穗茎兼收玉米收获机 | 自走式穗茎兼收玉米收获机 | 新乡市鸿源农牧设备有限公司 | 4YZ-4B | 56500 | 56500 | 0 | 收获行数:4行;是否可剥皮:是 ;是否茎穗兼收:是 ;工作幅宽:2.6米; | 结构型式 ： 轮式、摘穗、剥皮、秸秆回收 ； 整机外形尺寸(长×宽×高) mm ：7400×2600×3750 ； 工作行数（通道数） ： 4 行； 行距 mm ：630 ； 工作幅宽 mm ：2600 ； 最大通过高度 mm： 3500 ； 最小离地间隙 mm ：280 ； | 购机补贴（通用类） | 154 | 否 |  | GZNJ/TJ 2019-159 | 2023-12-31
收获机械 | 玉米收获机械 | 穗茎兼收玉米收获机 | 4行穗茎兼收玉米收获机 | 自走式穗茎兼收玉米收获机 | 吉林牧神机械有限责任公司 | 4YZB-4BS | 56500 | 56500 | 0 | 收获行数:4行;是否可剥皮:是 ;是否茎穗兼收:是 ;工作幅宽:2.66米; | 结构型式（自走式）：摘穗剥皮型；外形尺寸：9350×3510×3885mm，工作行数：4行，行距：650/600mm，工作幅宽：2835/2660mm，果穗升运器位置：中置；果穗升运器结构形式：刮板式；摘穗机构型式：圆柱四棱刀对刀式+摘穗板式；剥皮机型式：铸铁直辊+橡胶直辊；剥皮辊数量：16个；秸秆粉碎还田机构型式：甩刀式；工作幅宽：2400/2200mm；位置：前置；秸秆切碎回收结构形式：平割甩刀+搅龙+切碎抛送；位置：后置；变速机构型式：机械变速+无级变速；驱动桥型式：机械齿轮式（四轮驱动）；制动器型式：摩擦片式（前）；轮胎规格：15L-24（导向轮）/18.4-30（驱动轮）。 | 购机补贴（通用类） | 199 | 否 |  | T202022220016 | 2025-01-16
收获机械 | 玉米收获机械 | 穗茎兼收玉米收获机 | 4行穗茎兼收玉米收获机 | 自走式穗茎兼收玉米收获机 | 吉林牧神机械有限责任公司 | 4YZB-4B | 56500 | 56500 | 0 | 收获行数:4行;是否可剥皮:是 ;是否茎穗兼收:是 ;工作幅宽:2.7米; | 结构型式（自走式）：摘穗剥皮型；外形尺寸：9220×3620×5500mm；工作行数：4行；适用行距范围：550～650mm；工作幅宽：2700mm；果穗升运器位置：中置；果穗升运器结构形式：刮板式；摘穗机构型式：圆柱四棱刀对刀式+摘穗板式；剥皮机型式：铸铁直辊+橡胶直辊；剥皮辊数量：8对；割刀型式：平割甩刀；秸秆处理机构型式：甩刀式/（平割甩刀+搅龙+切碎抛送）；工作幅宽：2400/2700mm；位置：后置/前置。驱动方式：机械驱动；制动器型式：液压；驱动桥型式：两驱/四驱；轮胎规格：12.0-18（导向轮）/18.4-30（驱动轮）。 | 购机补贴（通用类） | 199 | 否 |  | 部20171092 | 2021-12-31
收获机械 | 玉米收获机械 | 穗茎兼收玉米收获机 | 4行穗茎兼收玉米收获机 | 自走式穗茎兼收玉米收获机 | 山东巨明机械有限公司 | 4YZSJ-4 | 56500 | 56500 | 0 | 收获行数:4行;是否可剥皮:是 ;是否茎穗兼收:是 ;工作幅宽:2.6米; | 工作行数：4行；工作幅宽：2600mm；结构型式：摘穗、剥皮、切段回收；剥皮辊型式：全胶辊；配套发动机额定功率：118kW；外形尺寸（长×宽×高）：7400×3060×3700mm；结构质量：7250kg；适用行距范围：450-700mm；摘穗辊型式：辊式；变速方式：（3+1）×2机械式。 | 购机补贴（通用类） | 118 | 否 |  | 部20171869 | 2021-12-31
收获机械 | 玉米收获机械 | 穗茎兼收玉米收获机 | 4行穗茎兼收玉米收获机 | 自走式穗茎兼收玉米收获机 | 山东巨明机械有限公司 | 4YZSJ-4A | 56500 | 56500 | 0 | 收获行数:4行;是否可剥皮:是 ;是否茎穗兼收:是 ;工作幅宽:2.4米; | 工作行数（通道数）：4行；工作幅宽：2400mm；结构型式：轮式、摘穗、剥皮、秸秆回收；配套发动机额定功率：147kW；整机外形尺寸（长×宽×高）：6950×3200×4200mm；最大通过高度：3850mm；最小离地间隙：250mm；轴距：3000mm；果穗升运器结构型式：刮板式；摘穗机构型式：辊式；剥皮机构型式：全胶辊；割台型式：卧式；变速机构型式：机械（3+1）+无极变速轮；秸秆切碎还田机构型式：甩刀式；驾驶室型式：普通式。 | 购机补贴（通用类） | 147 | 否 |  | T201937370191 | 2024-12-23
收获机械 | 玉米收获机械 | 穗茎兼收玉米收获机 | 4行穗茎兼收玉米收获机 | 自走式穗茎兼收玉米收获机 | 山东巨明机械有限公司 | 4YZSJ-4C | 56500 | 56500 | 0 | 收获行数:4行;是否可剥皮:是 ;是否茎穗兼收:是 ;工作幅宽:2.36米; | 工作行数（通道数）：4行；工作幅宽：2360mm；结构型式：轮式、摘穗、剥皮、秸秆还田、秸秆回收；配套发动机额定功率：147kW；整机外形尺寸（长×宽×高）：7860×2980×3720mm；最大通过高度：2100mm；最小离地间隙：280mm；轴距：3300mm；果穗升运器结构型式：刮板式；摘穗机构型式：辊式；剥皮机构型式：全胶辊；割台型式：卧式；变速机构型式：机械式；秸秆粉碎还田机构型式：甩刀式；驾驶室型式：普通式。 | 购机补贴（通用类） | 147 | 否 |  | 鄂2019523 | 2024-12-29
收获机械 | 玉米收获机械 | 穗茎兼收玉米收获机 | 4行穗茎兼收玉米收获机 | 自走式穗茎兼收玉米收获机 | 山东巨明机械有限公司 | 4YZSJ-4D | 56500 | 56500 | 0 | 收获行数:4行;是否可剥皮:是 ;是否茎穗兼收:是 ;工作幅宽:2.6米; | 工作行数（通道数）：4行；工作幅宽：2600mm；结构型式：轮式、摘穗、剥皮、秸秆还田、秸秆回收；配套发动机额定功率：176kW；整机外形尺寸（长×宽×高）：8100×2740×3600mm；最小离地间隙：300mm；轴距：3100mm；果穗升运器结构型式：刮板式；摘穗机构型式：棍式；剥皮机构型式：全胶辊；割台型式：卧式；变速机构型式：机械式+无级变速；驾驶室型式：普通式。 | 购机补贴（通用类） | 176 | 否 |  | 鄂2020340 | 2025-12-23
收获机械 | 玉米收获机械 | 穗茎兼收玉米收获机 | 4行穗茎兼收玉米收获机 | 自走式穗茎兼收玉米收获机 | 山东巨明机械有限公司 | 4YZSJ-4E | 56500 | 56500 | 0 | 收获行数:4行;是否可剥皮:是 ;是否茎穗兼收:是 ;工作幅宽:2.5米; | 工作行数（通道数）：4行；工作幅宽：2500mm；结构型式：轮式 摘穗 剥皮 秸秆还田 秸秆回收轮；配套发动机额定功率：162kW；整机外形尺寸（长×宽×高）：7860×2870×3800mm；最小离地间隙：260mm；轴距：3200mm；果穗升运器结构型式：刮板式；摘穗机构型式：板式；剥皮机构型式：全胶辊；割台型式：卧式；变速机构型式：机械两挡+HST；驾驶室型式：普通式。 | 购机补贴（通用类） | 162 | 否 |  | T202137370064 | 2026-03-29
收获机械 | 玉米收获机械 | 穗茎兼收玉米收获机 | 4行穗茎兼收玉米收获机 | 自走式穗茎兼收玉米收获机 | 新乡市银丰青储机制造有限公司 | 4YZB-4 | 56500 | 56500 | 0 | 收获行数:4行;是否可剥皮:是 ;是否茎穗兼收:是 ;工作幅宽:2.6米; | 结构型式：轮式、摘穗、剥皮、秸秆回收 ； 整机外形尺寸(长×宽×高) mm ：7490×2690×3700 ； 工作行数（通道数）： 4 行； 行距 mm： 620 ； 工作幅宽 mm ：2600 ； 最大通过高度 mm ：3700 ； 最小离地间隙 mm ：320 ； | 购机补贴（通用类） | 154 | 否 |  | GZNJ/TJ 2019-394 | 2024-12-05
收获机械 | 玉米收获机械 | 穗茎兼收玉米收获机 | 4行穗茎兼收玉米收获机 | 自走式穗茎兼收玉米收获机 | 襄垣县仁达机电设备有限公司 | 4YZQ-4 | 56500 | 56500 | 0 | 收获行数:4行;是否可剥皮:是 ;是否茎穗兼收:是 ;工作幅宽:2.6米; | 型号名称：4YZQ-4型自走式穗茎兼收玉米收获机；结构型式：轮式+摘穗+剥皮+秸秆还田+秸秆回收；配套发动机型号规格：LR6M3LR22/1918；配套发动机生产企业：一拖（洛阳）柴油机有限公司；配套发动机结构型式：高压共轨；配套发动机额定功率：191.8kW；配套发动机额定转速：2200r/min；整机外形尺寸(长×宽×高)：8100×2740×3750mm；工作行数（通道数）：4行；整机质量：8500kg；行距：625mm；工作幅宽：2600mm；最小离地间隙：260mm；作业速度：2-4km/h；作业小时生产率：0.4-0.8h㎡/h；单位面积燃油消耗量：≤40kg/h㎡；果穗升运器布置位置：右置；果穗升运器结构型式：链板式；摘穗机构型式：摘穗辊式；摘穗辊/板数量：8个；剥皮机构型式：胶辊；剥皮辊数量：16个；割台型式：卧式；割刀型式：往复式；风扇数量：1个；风扇型式：滚筒式叶轮；风扇直径：Φ550mm；卸粮方式：液压卸粮；秸秆粉碎还田机构型式：甩刀式；秸秆粉碎还田机构位置：中置；秸秆粉碎还田机构工作幅宽：2200mm；秸秆切碎回收机构型式：多刀片滚筒式；秸秆切碎回收机构位置：割台后方；秸秆切碎回收机构工作幅宽：565mm；驾驶室型式：普通式；变速机构型式：静液压；驱动型式（前/后）：前: 液压式/后:无；驱动方式：两驱；制动器型式（前/后）：前：盘式/后：鼓式；轴距：3100mm；导向轮轮距：1640mm；驱动轮轮距：1880mm；导向轮轮胎规格：10.0/75-15.3mm；驱动轮轮胎规格：15-24mm。 | 购机补贴（通用类） | 191.8 | 否 |  | T202142420235 | 2026-04-29
收获机械 | 玉米收获机械 | 穗茎兼收玉米收获机 | 4行穗茎兼收玉米收获机 | 自走式穗茎兼收玉米收获机 | 唐河县大华机械设备有限公司 | 4YZB-4A | 56500 | 56500 | 0 | 收获行数:4行;是否可剥皮:是 ;是否茎穗兼收:是 ;工作幅宽:2.63米; | 结构型式：轮式、摘穗、剥皮、秸秆回收；配套发动机额定功率：154kW；配套发动机额定转速：2200r/min；整机外形尺寸(长×宽×高)：7400×3080×3520mm；工作行数（通道数）：4行；行距：630mm；工作幅宽：2630mm；最大通过高度：4320；最小离地间隙：280mm；果穗升运器布置位置：右置；果穗升运器结构型式：链耙刮板式；摘穗机构型式：螺旋摘穗辊式；剥皮机构型式：胶铁辊混合式；割台型式：卧式；割刀型式：往复式；卸粮方式：液压侧翻式；秸秆切碎回收机构型式：横卧滚刀式；秸秆切碎回收机构位置：割台后方；秸秆切碎回收机构工作幅宽：590mm；变速机构型式：机械式（3+1）+液压无极调速轮；驱动桥型式（前/后）：机械式（前）/无（后）；制动器型式（前/后）：钳盘式（前）/无（后）；轴距：3060mm；导向轮轮距：1640mm；驱动轮轮距：1850mm。 | 购机补贴（通用类） | 154 | 否 |  | 鄂2019367 | 2024-09-27
收获机械 | 玉米收获机械 | 穗茎兼收玉米收获机 | 4行穗茎兼收玉米收获机 | 自走式穗茎兼收玉米收获机 | 河南沃德机械制造有限公司 | 4YZQ-4 | 56500 | 56500 | 0 | 收获行数:4行;是否可剥皮:是 ;是否茎穗兼收:是 ;工作幅宽:2.6米; | 结构型式：自走式（摘穗、剥皮、秸秆回收），发动机功率（kW）: 154，工作状态外形尺寸（长×宽×高）mm：7520×2800×3680，作业幅宽（mm）：2600，摘穗机构型式：摘穗辊螺旋式，摘穗辊数量（个）：8，剥皮机构型式：平辊全胶辊式，剥皮辊数量（个）：16，秸秆粉碎还田机构型式：自卸式，秸秆切碎回收机构型式：多刀片滚筒式，秸秆切碎回收机构位置：前置，秸秆切碎回收机构工作幅宽（mm）:600； | 购机补贴（通用类） | 154 | 否 |  | 鄂2019351 | 2024-09-27
收获机械 | 玉米收获机械 | 穗茎兼收玉米收获机 | 4行穗茎兼收玉米收获机 | 自走式玉米联合收获机 | 河北中农博远农业装备有限公司 | 4YZ-4CH | 56500 | 56500 | 0 | 收获行数:4行;是否可剥皮:是 ;是否茎穗兼收:是 ;工作幅宽:2.44米; | 结构型式：自走式，摘穗/剥皮/切段回收，配套发动机型号规格：YC4A175-T301，额定功率129KW,定额转速2300r/min ,外形尺寸（长*宽*高）7450mm*2770mm*4000mm,工作行数4行，行距580mm，工作幅宽2440mm，最大卸果穗高度2400mm，果穗升运器位置：中置，果穗升运器果结构型式：刮板式，最大通过高度3430mm，最小离地间隙250mm，作业速度2.0-6.0km/h，作业小时生产率0.3-0.8h㎡/h，单位面积燃油消耗量≤50kg/h㎡,摘穗机构型式：摘穗板，剥皮机剥皮辊型式：胶辊，剥皮辊的数量：20个，割台型式：卧式，输运槽型式：螺旋搅龙，风扇型式：叶片式，风扇的直径ф35mm,风扇的数量1个，集粮箱容积2300L，集粮箱卸粮方式：侧翻式，驱动方式：液压驱动，秸秆处理机构名称：1JH-210秸秆粉碎还田机，型式：甩刀式，工作幅宽2100mm，位置中置，驾驶室型式：普通，变速方式：液压，驱动桥型式：机械式，驱动方式：4*2，转向机型式：全液压，转向机助力型式：液压，制动器型式：盘式，制动器助力方式：液压，轴距：3170mm，轮距：导向轮1750mm,驱动轮1740mm，轮胎规格：导向轮10.0/75-15.3，驱动轮：15-24,整机质量：8010kg | 购机补贴（通用类） | 129 | 否 |  | 部20180030 | 2022-12-31
收获机械 | 玉米收获机械 | 穗茎兼收玉米收获机 | 4行穗茎兼收玉米收获机 | 自走式穗茎兼收玉米收获机 | 河南宇田农业机械有限公司 | 4YZB-4 | 56500 | 56500 | 0 | 收获行数:4行;是否可剥皮:是 ;是否茎穗兼收:是 ;工作幅宽:2.6米; | 结构型式 ：轮式、摘辊、剥皮、秸秆回收 ； 整机外形尺寸(长×宽×高) mm ：7850×2750×3650 ； 工作行数（通道数） ： 4 行； 行距 mm ：630 ； 工作幅宽 mm ：2600 ； 最大通过高度 mm ：3650 ； 最小离地间隙 mm ：290 ； | 购机补贴（通用类） | 154 | 否 |  | GZNJ/TJ 2019-214 | 2023-12-31
收获机械 | 玉米收获机械 | 穗茎兼收玉米收获机 | 4行穗茎兼收玉米收获机 | 穗茎兼收玉米收获机 | 青岛隆硕农牧机械制造有限公司 | 4YZB-4 | 56400 | 56400 | 0 | 收获行数:4行;是否可剥皮:是 ;是否茎穗兼收:是 ;工作幅宽:2.6米; | 尺寸为7420*3230*4100，行距580mm，工作行数4行，结构形式为轮式，摘穗，剥皮，秸秆回收 | 购机补贴（通用类） | 0 | 否 |  | T201937370126 | 2024-10-24
收获机械 | 玉米收获机械 | 穗茎兼收玉米收获机 | 4行穗茎兼收玉米收获机 | 穗茎兼收玉米收获机 | 青岛隆硕农牧机械制造有限公司 | 4YZB-4A | 56400 | 56400 | 0 | 收获行数:4行;是否可剥皮:是 ;是否茎穗兼收:是 ;工作幅宽:2.82米; | 尺寸为7650*3230*4100，行距650mm，工作行数4行，结构形式为轮式，摘穗，剥皮，秸秆还田，秸秆回收 | 购机补贴（通用类） | 0 | 否 |  | T202037370382 | 2025-12-29
收获机械 | 玉米收获机械 | 穗茎兼收玉米收获机 | 4行穗茎兼收玉米收获机 | 自走式玉米收获机 | 河北冀新农机有限公司 | 4YZBQ-4R | 56500 | 56500 | 0 | 收获行数:4行;是否可剥皮:是 ;是否茎穗兼收:是 ;工作幅宽:2.46米; | 整机外形尺寸（长×宽×高）：6760mm×2500mm×4210mm，工作行数：4行，工作幅宽：2460mm，割台型式：卧式，卸粮方式：液压侧翻。 | 购机补贴（通用类） | 154 | 否 |  | 冀2017T—195 | 2021-12-31
收获机械 | 玉米收获机械 | 穗茎兼收玉米收获机 | 4行穗茎兼收玉米收获机 | 自走式玉米收获机 | 河北冀新农机有限公司 | 4YZBQ-4L | 56500 | 56500 | 0 | 收获行数:4行;是否可剥皮:是 ;是否茎穗兼收:是 ;工作幅宽:2.46米; | 整机外形尺寸（长×宽×高）：6760mm×2500mm×4210mm，工作行数：4行，工作幅宽：2460mm，割台型式：卧式，卸粮方式：液压侧翻。 | 购机补贴（通用类） | 154 | 否 |  | 冀2017T—195 | 2021-12-31
收获机械 | 玉米收获机械 | 穗茎兼收玉米收获机 | 4行穗茎兼收玉米收获机 | 自走式穗茎兼收玉米收获机 | 焦作泰利机械制造股份有限公司 | 4YZSJ-4B | 56500 | 56500 | 0 | 收获行数:4行;是否可剥皮:是 ;是否茎穗兼收:是 ;工作幅宽:2.6米; | 型号名称：4YZSJ-4B自走式穗茎兼收玉米收获机；结构型式：轮式、摘穗、剥皮、秸秆还田、秸秆回收；工作行数：4行；整机外形尺寸（长宽高mm）8100*2740*3750；发动机功率：162kW；额定转速：2200r/min；行距：625mm；工作幅宽：2600mm；最最小离地间隙：300mm；作业速度：2-4km/h；果穗升运器布置位置：右置; 果穗升运器结构型式：链板式；摘穗机构型式：摘穗辊式；剥皮机构型式：胶辊；割台型式：卧式；风扇型式：离心式；秸秆切碎回收机构型式：多刀片滚筒式；秸秆切碎回收机构工作幅宽：565mm；变速机构型式：无极变速+机械式；驱动方式（前/后）前：机械+液压驱动；秸秆粉碎还田机机构型式：甩刀式； | 购机补贴（通用类） | 162 | 否 |  | T202113130587 | 2026-10-21
收获机械 | 玉米收获机械 | 穗茎兼收玉米收获机 | 4行穗茎兼收玉米收获机 | 自走式穗茎兼收玉米收获机 | 焦作泰利机械制造股份有限公司 | 4YZSJ-4 | 56500 | 56500 | 0 | 收获行数:4行;是否可剥皮:是 ;是否茎穗兼收:是 ;工作幅宽:2.6米; | 型号名称：4YZSJ-4自走式穗茎兼收玉米收获机；结构型式：轮式、摘穗、剥皮、秸秆回收；工作行数：4行；整机外形尺寸（长宽高mm）7950*2800*3600；发动机功率：162kW；额定转速：2200r/min；行距：610mm；工作幅宽：2600mm；最大通过高度：3600mm；最小离地间隙：315mm；作业速度：2-7km/h；果穗升运器布置位置：右置; 果穗升运器结构型式：链条刮板式；摘穗机构型式：摘穗辊式；剥皮机构型式：胶辊+胶辊；割台型式：卧式；风扇型式：离心式；秸秆切碎回收机构型式：往复割刀+压送切碎+抛送；秸秆切碎回收机构工作幅宽：2500mm；变速机构型式：机械式； | 购机补贴（通用类） | 162 | 否 |  | 鄂2019429 | 2024-11-15
收获机械 | 玉米收获机械 | 穗茎兼收玉米收获机 | 4行穗茎兼收玉米收获机 | 自走式穗茎兼收玉米收获机 | 洛阳福格森机械装备有限公司 | 4YZ-4Q | 56500 | 56500 | 0 | 收获行数:4行;是否可剥皮:是 ;是否茎穗兼收:是 ;工作幅宽:2.45米; | 工作行数(行):4;结构型式(自走式);摘穗型、剥皮型、粉碎还田型、切段回收型；工作状态外形尺寸(长×宽×高)(mm):8200×2800×3800；工作幅宽(mm):2450；最大卸果穗高度(mm):2360；果穗升运器布置位置:中置果穗升运器结构型式:刮板式果穗升运器；最大通过高度(mm):3800；最小离地间隙(mm):300；作业速度(km/h):2~6;;作业小时生产率(hm2/h):0.3~0.6;单位面积燃油消耗量(kg/hm2):≤30 | 购机补贴（通用类） | 140 | 否 |  | 部20180144 | 2022-12-31
收获机械 | 玉米收获机械 | 穗茎兼收玉米收获机 | 4行穗茎兼收玉米收获机 | 自走式穗茎兼收玉米收获机 | 洛阳福格森机械装备有限公司 | 4YZQ-4A | 56500 | 56500 | 0 | 收获行数:4行;是否可剥皮:是 ;是否茎穗兼收:是 ;工作幅宽:2.41米; | 工作行数(行):4;结构型式(自走式);摘穗型、剥皮型、粉碎还田型、切段回收型;工作状态外形尺寸(长×宽×高)(mm):8050×3100×3800工作幅宽(mm):2410；最大卸果穗高度(mm):2360；果穗升运器布置位置:右置；果穗升运器结构型式:刮板式；果穗升运器最大通过高度(mm):3800；最小离地间隙(mm):255；作业速度(km/h):2~6;作业小时生产率(hm2/h):0.2~0.4;单位面积燃油消耗量(kg/hm2):≤30 | 购机补贴（通用类） | 140 | 否 |  | 部20180133 | 2022-12-31
收获机械 | 玉米收获机械 | 穗茎兼收玉米收获机 | 4行穗茎兼收玉米收获机 | 自走式穗茎兼收玉米收获机 | 洛阳福格森机械装备有限公司 | 4YZ-4QC | 56500 | 56500 | 0 | 收获行数:4行;是否可剥皮:是 ;是否茎穗兼收:是 ;工作幅宽:2.5米; | 工作状态外形尺寸(长×宽×高)(mm):7500×2800×4350工作行数(行):4；工作幅宽(mm):2500；果穗升运器布置位置:中置；果穗升运器结构型式:刮板式；果穗升运器最大通过高度(mm):4350；最小离地间隙(mm):260； | 购机补贴（通用类） | 191 | 否 |  | 鄂2019396 | 2024-09-27
收获机械 | 玉米收获机械 | 穗茎兼收玉米收获机 | 4行穗茎兼收玉米收获机 | 茎穗兼收型玉米收获机 | 河北昊瑞机械制造有限公司 | 4YZBQ-4A | 56500 | 56500 | 0 | 收获行数:4行;是否可剥皮:是 ;是否茎穗兼收:是 ;工作幅宽:2.33米; | 整机外形尺寸(长x宽x高)mm：6850x2800 x3700 配套动力：161.7kW 工作行数：4行 工作幅宽：2.33m | 购机补贴（通用类） | 161.7 | 否 |  | T202013130251 | 2025-12-29
收获机械 | 玉米收获机械 | 穗茎兼收玉米收获机 | 4行穗茎兼收玉米收获机 | 茎穗兼收型玉米收获机 | 河北昊瑞机械制造有限公司 | 4YZBQ-4B | 56500 | 56500 | 0 | 收获行数:4行;是否可剥皮:是 ;是否茎穗兼收:是 ;工作幅宽:2.33米; | 整机外形尺寸(长x宽x高)mm：6900x2800 x3810 配套动力：161.7kW 工作行数：4行 工作幅宽：2.33m | 购机补贴（通用类） | 161.7 | 否 |  | T202013130252 | 2025-12-29
收获机械 | 玉米收获机械 | 穗茎兼收玉米收获机 | 4行穗茎兼收玉米收获机 | 自走式穗茎兼收玉米收获机 | 郑州一科重工机械制造有限公司 | 4YZB-4 | 56500 | 56500 | 0 | 收获行数:4行;是否可剥皮:是 ;是否茎穗兼收:是 ;工作幅宽:2.6米; | 结构型式：轮式、摘穗、剥皮、秸秆回收，配套发动机型号规格：SC7H220G3/WP6G210E330，配套发动机生产企业：上海柴油机股份有限公司/潍柴（潍坊）中型柴油机有限公司，配套发动机结构型式：立式、直列、直喷、水冷、四冲程、增压中冷，配套发动机额定功率：160kW，配套发动机额定转速：2200r/min，整机外形尺寸(长×宽×高)：7490×2690×3900mm，工作行数：4行，行距：620mm，工作幅宽：2600mm，最小离地间隙：320mm，作业速度：1~4km/h，作业小时生产率：0.25~0.70h㎡/h，单位面积燃油消耗量：25~60kg/h㎡，果穗升运器布置位置：右置，摘穗机构型式：螺旋式摘穗辊，摘穗辊/板数量：8个，剥皮机构型式：钢辊+胶辊，剥皮辊数量：16个，割台型式：卧式，割刀型式：往复式，风扇数量：1个，风扇型式：离心式，秸秆切碎回收机构型式： 滚筒式，秸秆切碎回收机构位置：车架前端，秸秆切碎回收机构工作幅宽：710mm，驾驶室型式：普通式，变速机构型式：自动变速，驱动型式：二驱，驱动方式（前、后）：液压驱动（前），制动器型式（前、后）：盘式（前），轴距：3120mm，导向轮轮距：1690mm，驱动轮轮距：1860mm，导向轮轮胎规格： 10.0/75-15.3，驱动轮轮胎规格：15-24-12 | 购机补贴（通用类） | 160 | 否 |  | T202165650110 | 2026-03-15
收获机械 | 玉米收获机械 | 穗茎兼收玉米收获机 | 4行穗茎兼收玉米收获机 | 自走式穗茎兼收玉米收获机 | 河北君峰收获机械有限公司 | 4YZQ-4B | 56500 | 56500 | 0 | 收获行数:4行;是否可剥皮:是 ;是否茎穗兼收:是 ;工作幅宽:2.65米; | 型号名称：4YZQ-4B自走式穗茎兼收玉米收获机；结构型式：轮式、摘穗、剥皮、秸秆回收；配套发动机型号规格：WP6G240E330;配套发动机额定功率：176kW；配套发动机额定转速：2300r/min；整机外形尺寸（长*宽*高）7040*2750*4430mm；工作行数：4行；行距：580mm；工作幅宽：2650mm；最小离地间隙：360mm；果穗升运器布置位置：右置；果穗升运器结构型式：链条刮板式;摘穗机构型式：摘穗辊式；摘穗辊数量：8个；剥皮机构型式：胶辊+铁辊；剥皮辊数量：16个；割台型式：剪切式；风扇数量：1个；风扇型式：离心式；风扇直径：φ600mm；卸粮方式：液压翻转；秸秆切碎回收机构型式：铡切式；秸秆切碎回收机构位置:前置；秸秆切碎回收机构工作幅宽：580mm；驾驶室型式：普通式；变速机构型式：液压；驱动型式（前、后）：液压式；驱动方式：液压；制动器型式（前、后）：盘式；轴距：3120mm；导向轮轮距：1840mm;驱动轮轮距1860mm；导向轮轮胎规格：10.0/75-15.3；驱动轮轮胎规格：15-24 | 购机补贴（通用类） | 176 | 否 |  | 鄂2020448 | 2025-12-23
收获机械 | 玉米收获机械 | 穗茎兼收玉米收获机 | 4行穗茎兼收玉米收获机 | 自走式茎穂兼收玉米收获机 | 河北君峰收获机械有限公司 | 4YZQ-4 | 56500 | 56500 | 0 | 收获行数:4行;是否可剥皮:是 ;是否茎穗兼收:是 ;工作幅宽:2.5米; | 型号名称：4YZQ-4自走式茎穗兼收玉米收获机；结构型式：轮式、摘穗、剥皮、秸秆回收；配套发动机型号规格：WP6G210E330;配套发动机额定功率：154kW；配套发动机额定转速：2200r/min；整机外形尺寸（长*宽*高）6840*2700*3600mm；工作行数：4行；行距：630mm；工作幅宽：2500mm；最小离地间隙：400mm；最大通过高度：3600mm；果穗升运器布置位置：右置；果穗升运器结构：刮板式;摘穗机构型式：摘穗辊式；摘穗辊数量：8个；剥皮机构型式：胶辊+铁辊；剥皮辊数量：16个；割台型式：卧式；割刀型式：往复式；风扇数量：1个；风扇型式：离心式；风扇直径：φ600mm；卸粮方式：液压侧翻；秸秆切碎回收机构型式：滚筒式；秸秆切碎回收机构位置:前置；秸秆切碎回收机构工作幅宽：2370mm；驾驶室型式：普通式；变速机构型式：机械式；驱动桥型式（前、后）：前 液压、两驱；制动器型式（前、后）：前 盘式；轴距：3100mm；导向轮轮距：1860mm;驱动轮轮距1900mm；导向轮轮胎规格：10.0/75-15.3；驱动轮轮胎规格：15-24 | 购机补贴（通用类） | 154 | 否 |  | T201913130028 | 2024-08-29
收获机械 | 玉米收获机械 | 穗茎兼收玉米收获机 | 4行穗茎兼收玉米收获机 | 茎穗兼收型玉米收获机 | 现:河北英虎农业机械股份有限公司(原:河北英虎农业机械制造有限公司) | 4YZBQ-4A | 56500 | 56500 | 0 | 收获行数:4行;是否可剥皮:是 ;是否茎穗兼收:是 ;工作幅宽:2.33米; | 整机外形尺寸(长x宽x高)mm：6850x2800x3700 配套动力：147kW 工作行数： 4行 工作幅宽：2.33m | 购机补贴（通用类） | 147 | 否 |  | T201913130314 | 2024-12-30
收获机械 | 玉米收获机械 | 穗茎兼收玉米收获机 | 4行穗茎兼收玉米收获机 | 茎穗兼收型玉米收获机 | 现:河北英虎农业机械股份有限公司(原:河北英虎农业机械制造有限公司) | 4YZBQ-4B | 56500 | 56500 | 0 | 收获行数:4行;是否可剥皮:是 ;是否茎穗兼收:是 ;工作幅宽:2.33米; | 整机外形尺寸(长x宽x高)mm：6900x2800x3810 配套动力：147kW 工作行数： 4行 工作幅宽：2.33m | 购机补贴（通用类） | 147 | 否 |  | T201913130315 | 2024-12-30
收获机械 | 玉米收获机械 | 穗茎兼收玉米收获机 | 4行穗茎兼收玉米收获机 | 茎穗兼收型玉米收获机 | 现:河北英虎农业机械股份有限公司(原:河北英虎农业机械制造有限公司) | 4YZBQ-4E | 56500 | 56500 | 0 | 收获行数:4行;是否可剥皮:是 ;是否茎穗兼收:是 ;工作幅宽:2.33米; | 整机外形尺寸(长x宽x高)mm：6850x2800 x3700 配套动力：191kW 工作行数：4行 工作幅宽：2.33m | 购机补贴（通用类） | 191 | 否 |  | T202013130254 | 2025-12-29
收获机械 | 玉米收获机械 | 穗茎兼收玉米收获机 | 4行穗茎兼收玉米收获机 | 茎穗兼收型玉米收获机 | 现:河北英虎农业机械股份有限公司(原:河北英虎农业机械制造有限公司) | 4YZBQ-4D | 56500 | 56500 | 0 | 收获行数:4行;是否可剥皮:是 ;是否茎穗兼收:是 ;工作幅宽:2.52米; | 整机外形尺寸(长x宽x高)mm：6960x2800 x3720 配套动力：221kW 工作行数：4行 工作幅宽：2.52m | 购机补贴（通用类） | 221 | 否 |  | T202013130255 | 2025-12-29
收获机械 | 玉米收获机械 | 穗茎兼收玉米收获机 | 4行穗茎兼收玉米收获机 | 茎穗兼收型玉米收获机 | 现:河北英虎农业机械股份有限公司(原:河北英虎农业机械制造有限公司) | 4YZBQ-4F | 56500 | 56500 | 0 | 收获行数:4行;是否可剥皮:是 ;是否茎穗兼收:是 ;工作幅宽:2.33米; | 整机外形尺寸(长x宽x高)mm：6900x2800 x3810 配套动力：191kW 工作行数：4行 工作幅宽：2.33m | 购机补贴（通用类） | 191 | 否 |  | T202013130253 | 2025-12-29
收获机械 | 玉米收获机械 | 穗茎兼收玉米收获机 | 4行穗茎兼收玉米收获机 | 茎穗兼收型玉米收获机 | 现:河北英虎农业机械股份有限公司(原:河北英虎农业机械制造有限公司) | 4YZBQ-4C | 56500 | 56500 | 0 | 收获行数:4行;是否可剥皮:是 ;是否茎穗兼收:是 ;工作幅宽:2.52米; | 整机外形尺寸(长x宽x高)mm：6960x2800 x3720 配套动力：191kW 工作行数：4行 工作幅宽：2.52m | 购机补贴（通用类） | 191 | 否 |  | T202013130256 | 2025-12-29
收获机械 | 玉米收获机械 | 穗茎兼收玉米收获机 | 4行穗茎兼收玉米收获机 | 自走式穗茎兼收玉米收获机 | 山东国丰机械有限公司 | 4YZQP-4 | 56500 | 56500 | 0 | 收获行数:4行;是否可剥皮:是 ;是否茎穗兼收:是 ;工作幅宽:2.55米; | 结构型式:摘穗/剥皮/切段回收型 ；工作状态外形尺寸(长×宽×高)（mm）:7100×2750×4850 ； 工作行数（行）:4； 行距（mm）:580 ；工作幅宽（mm）:2550 ；最小离地间隙（mm）:260； 果穗升运器布置位置:中置； 果穗升运器结构型式:刮板式； 摘穗机构型式:摘穗辊； 摘穗辊/板尺寸（mm）:Φ92×800； 剥皮机剥皮辊型式:胶辊；剥皮机剥皮辊尺寸（mm）:Φ73×840 ；剥皮辊数量(个):20 ；割刀型式:直刃滚刀 ；秸秆处理机构型号名称:茎杆切段回收型 ；秸秆处理机构工作幅宽（mm）:2080 ；秸秆处理机构型式:往复式切刀/直刃滚刀型切刀 ；秸秆处理机构位置:前置； 变速方式:手动换档+液压无级变速 ；驱动桥型式:中央传动、轮边减速； 驱动桥驱动方式:机械 ；制动器型式:前碟后鼓 ；轴距（mm）:3000； 导向轮轮距（mm）:1900；驱动轮轮距（mm）：2240；导向轮轮胎规格:10.00/75-15.3； 驱动轮轮胎规格:15-24 ； | 购机补贴（通用类） | 145.5 | 否 |  | 鄂2018089 | 2022-12-31
收获机械 | 玉米收获机械 | 穗茎兼收玉米收获机 | 4行穗茎兼收玉米收获机 | 自走式穗茎兼收玉米收获机 | 山东国丰机械有限公司 | 4YZQP-4A | 56500 | 56500 | 0 | 收获行数:4行;是否可剥皮:是 ;是否茎穗兼收:是 ;工作幅宽:2.53米; | 结构型式：轮式、摘穗、剥皮 、秸秆还田、秸秆回收；整机外形尺寸(长×宽×高)：7500×2800×3400mm；工作行数（通道数）：4行；行距：570mm；工作幅宽：2530mm；最大通过高度：3400mm；最小离地间隙：235mm；作业速度：1.7-5.0km/h；作业小时生产率：0.2-0.6hm2/h； 单位面积燃油消耗量：≤83kg/hm2；果穗升运器布置位置：中置；果穗升运器结构型式：刮板式；摘穗机构型式：摘穗辊式；摘穗辊/板数量：8个；剥皮机构型式：胶辊；剥皮辊数量：20个；割台型式：卧式；割刀型式：往复式；风扇数量：1个；风扇型式：离心式；风扇直径：600mm；卸粮方式：液压翻转；秸秆粉碎还田机构型式：甩刀；秸秆粉碎还田机构位置：中置；秸秆粉碎还田机构工作幅宽：2275mm；秸秆切碎回收机构型式：往复式切刀/直忍滚刀型切刀；秸秆切碎回收机构位置：前置；秸秆切碎回收机构工作幅宽：2080mm；驾驶室型式：普通式；变速机构型式：（3+1）组成式；驱动桥型式（前/后）：中央传动+轮边减速；制动器型式（前/后）：碟式/鼓式；轴距：2990mm；导向轮轮距：1710mm；驱动轮轮距：1780mm；导向轮轮胎规格：10.0/75-15.3；驱动轮轮胎规格：15-24； | 购机补贴（通用类） | 162 | 否 |  | 鄂2019394 | 2024-09-27
收获机械 | 玉米收获机械 | 穗茎兼收玉米收获机 | 4行穗茎兼收玉米收获机 | 自走式穗茎兼收玉米收获机 | 山东国丰机械有限公司 | 4YZQP-4B | 56500 | 56500 | 0 | 收获行数:4行;是否可剥皮:是 ;是否茎穗兼收:是 ;工作幅宽:2.29米; | 型号名称：4YZQP-4B型自走式穗茎兼收玉米收获机；结构型式：轮式,摘穗,剥皮,秸秆还田,秸秆回收；配套发动机型号规格：YCA07240-T300；配套发动机生产企业：广西玉柴机器股份有限公司；配套发动机结构型式：直列、立式；配套发动机额定功率：176kW；配套发动机额定转速： 2200 r/min；整机外形尺寸(长×宽×高)：7100×2710×3690mm；工作行数（通道数）：4行；行距：500、570mm；工作幅宽：2290mm；最小离地间隙：265mm；作业速度：1.7-5.0 km/h；作业小时生产率：0.2-0.6 hm2/h；单位面积燃油消耗量：≤83kg/hm2； 果穗升运器布置位置：中置；果穗升运器结构型式：刮板式；摘穗机构型式：摘穗辊；摘穗辊/板数量：8个；剥皮机构型式：胶辊；剥皮辊数量：20个；割台型式：卧式；割刀型式：往复式；卸粮方式：侧翻卸粮；秸秆粉碎还田机构型式：甩刀；秸秆粉碎还田机构位置：中置；秸秆粉碎还田机构工作幅宽：2250mm；秸秆切碎回收机构型式：往复式切刀/直刃滚刀； 秸秆切碎回收机构位置：前置；秸秆切碎回收机构工作幅宽：2080mm；驾驶室型式：普通式；变速机构型式：液压无级变速；驱动型式（前/后）：前：液压式 /后：无；驱动方式：两驱；制动器型式（前/后）：前：碟式/后：鼓式；轴距：2910mm；导向轮轮距：1720mm； 驱动轮轮距：1900mm；导向轮轮胎规格：10.0/75-15.3；驱动轮轮胎规格：15-24； | 购机补贴（通用类） | 176 | 否 |  | 鄂2020183 | 2025-11-01
收获机械 | 玉米收获机械 | 穗茎兼收玉米收获机 | 4行穗茎兼收玉米收获机 | 自走式穗茎兼收玉米收获机 | 山东国丰机械有限公司 | 4YZQP-4C | 56500 | 56500 | 0 | 收获行数:4行;是否可剥皮:是 ;是否茎穗兼收:是 ;工作幅宽:2.64米; | 型号名称：4YZQP-4C型自走式穗茎兼收玉米收获机；结构型式：轮式,摘穗,剥皮,秸秆还田,秸秆回收；配套发动机型号规格:WP7G270E300；配套发动机生产企业:潍柴动力股份有限公司；配套发动机结构型式:直列、立式；配套发动机额定功率:199kW；配套发动机额定转速:2300 r/min；整机外形尺寸(长×宽×高):8250×2700×3730 mm；工作行数（通道数）:4行； 行距:630 mm；工作幅宽:2640mm；最小离地间隙：260mm；作业速度：2.0-4.0 km/h；作业小时生产率：0.2-0.6 hm2/h；单位面积燃油消耗量：≤83 kg/hm2；果穗升运器布置位置：右置；果穗升运器结构型式：刮板式；摘穗机构型式：摘穗辊；摘穗辊/板数量：8个；剥皮机构型式：胶辊；剥皮辊数量：16个；割台型式：卧式；割刀型式：往复式；卸粮方式：侧翻卸粮；秸秆粉碎还田机构型式：甩刀；秸秆粉碎还田机构位置：中置；秸秆粉碎还田机构工作幅宽：2250mm；秸秆切碎回收机构型式：往复式切刀/斜刃滚刀；秸秆切碎回收机构位置：前置；秸秆切碎回收机构工作幅宽：2360mm；驾驶室型式：普通式；变速机构型式：液压无级变速；驱动型式（前/后）：前：液压式 /后：无；驱动方式：两驱；制动器型式（前/后）：前：碟式/后：鼓式；轴距：3110mm；导向轮轮距：1660mm；驱动轮轮距：1900mm； 导向轮轮胎规格：10.0/75-15.3；驱动轮轮胎规格：15-24； | 购机补贴（通用类） | 199 | 否 |  | 鄂2020302 | 2025-11-01
收获机械 | 玉米收获机械 | 穗茎兼收玉米收获机 | 4行穗茎兼收玉米收获机 | 自走式茎穗兼收玉米收获机 | 河北昭达机械有限公司 | 4YZP-4A | 56500 | 56500 | 0 | 收获行数:4行;是否可剥皮:是 ;是否茎穗兼收:是 ;工作幅宽:2.52米; | 4行割台；幅宽:252cm；形式:自走式(摘穗剥皮型) 外形尺寸（mm)：7360×2860×4060；导向轮轮距（mm)：1750；驱动轮轮距（mm)：1900；轴距（mm)： 3150；导向轮轮胎规格：10.0/75-15.3；驱动轮轮胎规格：15-24；最小离地间隙（mm)：325；秸秆机构切碎机构型式：滚筒式； | 购机补贴（通用类） | 154 | 否 |  | 冀2017T—165 | 2021-12-31
收获机械 | 玉米收获机械 | 穗茎兼收玉米收获机 | 4行穗茎兼收玉米收获机 | 自走式穂茎兼收玉米收获机 | 河北昭达机械有限公司 | 4YZP-4B | 56500 | 56500 | 0 | 收获行数:4行;是否可剥皮:是 ;是否茎穗兼收:是 ;工作幅宽:2.52米; | 4行割台；幅宽:252cm；形式:自走式(摘穗剥皮型) 外形尺寸（mm)：7360×2860×4060；导向轮轮距（mm)：1750；驱动轮轮距（mm)：1900；轴距（mm)： 3150；导向轮轮胎规格：10.0/75-15.3；驱动轮轮胎规格：15-24；最小离地间隙（mm)：325；秸秆机构切碎机构型式：滚筒式； | 购机补贴（通用类） | 199 | 否 |  | T201913130105 | 2024-12-08
收获机械 | 玉米收获机械 | 穗茎兼收玉米收获机 | 4行穗茎兼收玉米收获机 | 自走式茎穗兼收玉米收获机 | 唐山利军机械制造有限公司 | 4YZQ-4F | 56500 | 56500 | 0 | 收获行数:4行;是否可剥皮:是 ;是否茎穗兼收:是 ;工作幅宽:2.6米; | 4行割台；幅宽：2600mm；形式：自走式（摘穗剥皮切段回收型）。 | 购机补贴（通用类） | 162 | 是 | 存在较重违规行为;处理措施为:暂停产品补贴资格;处理文件:?山东省农业农村厅关于唐山利军机械制造有限公司违规行为处理的通知;文件文号:鲁农函字〔2021〕395号 | 部20181132 | 2022-12-31
收获机械 | 玉米收获机械 | 穗茎兼收玉米收获机 | 4行穗茎兼收玉米收获机 | 穗茎兼收玉米收获机 | 唐山利军机械制造有限公司 | 4YZQ-4FC | 56500 | 56500 | 0 | 收获行数:4行;是否可剥皮:是 ;是否茎穗兼收:是 ;工作幅宽:2.6米; | 4行割台；幅宽：2600mm；形式：自走式（摘穗剥皮切段回收型）。 | 购机补贴（通用类） | 162 | 否 |  | T202012120072 | 2025-12-07
收获机械 | 玉米收获机械 | 穗茎兼收玉米收获机 | 4行穗茎兼收玉米收获机 | 自走式茎穗兼收玉米收获机 | 河南牧农机械制造有限公司 | 4YZB-4 | 56500 | 56500 | 0 | 收获行数:4行;是否可剥皮:是 ;是否茎穗兼收:是 ;工作幅宽:2.6米; | 结构型式：轮式+摘穗+剥皮+秸秆还田+秸秆回收； 配套发动机型号规格：SC7H260G3； 配套发动机生产企业：上海柴油机股份有限公司； 配套发动机结构型式：直列、六缸、水冷、四冲程、高压共轨； 配套发动机额定功率kW ：91.5； 配套发动机额定转速r/min：2200； 整机外形尺寸（长×宽×高）mm：8150×2750×4550； 工作行数（通道数）行：4； 行距 mm：600； 工作幅宽 mm：2600； 最小离地间隙 mm：250； 果穗升运器布置位置：右置； 果穗升运器结构型式：链板式； 摘穗机构型式：摘穗辊式； 摘穗辊/板数量 个：8； 剥皮机构型式 ：螺旋对辊式； 剥皮辊数量个：16； 割台型式 ：卧式； 割刀型式：往复式； 秸秆粉碎还田机构型式：甩刀式； 秸秆粉碎还田机构位置：后置； 秸秆粉碎还田机构工作幅宽 mm：2250； 秸秆切碎回收机构型式：滚筒式； 秸秆切碎回收机构位置：中前置； 秸秆切碎回收机构工作幅宽 mm：600； 驾驶室型式：普通式； 变速机构型式：机械式； 驱动型式（前/后）：液压驱动； 驱动方式：两驱； 制动器型式（前/后）：前：盘式、后：无； 轴距 mm：3120； 导向轮轮距mm：1650； 驱动轮轮距mm：1885； 导向轮轮胎规格：10-15； 驱动轮轮胎规格：15~24 | 购机补贴（通用类） | 191.5 | 否 |  | 鄂2020301 | 2025-11-01
收获机械 | 玉米收获机械 | 穗茎兼收玉米收获机 | 4行穗茎兼收玉米收获机 | 茎穂兼收玉米收获机 | 河北元正农业机械有限公司 | 4YZQ-4 | 56500 | 56500 | 0 | 收获行数:4行;是否可剥皮:是 ;是否茎穗兼收:是 ;工作幅宽:2.5米; | 自走式；收获行数：4行；割幅：2.5m；结构质量：7400kg | 购机补贴（通用类） | 154 | 否 |  | T201913130027 | 2024-08-29
收获机械 | 玉米收获机械 | 穗茎兼收玉米收获机 | 5行及以上穗茎兼收玉米收获机 | 自走式穗茎兼收玉米收获机 | 唐山利军机械制造有限公司 | 4YZQ-5F | 63000 | 63000 | 0 | 收获行数:5行;是否可剥皮:是 ;是否茎穗兼收:是 ;工作幅宽:2.8米; | 5行割台；幅宽：2800mm；形式：自走式（摘穗剥皮切段回收型） | 购机补贴（通用类） | 162 | 否 |  | T202012120073 | 2025-12-07
收获机械 | 玉米收获机械 | 穗茎兼收玉米收获机 | 5行及以上穗茎兼收玉米收获机 | 自走式穗茎兼收玉米收获机 | 河南宇田农业机械有限公司 | 4YZB-5 | 63000 | 63000 | 0 | 收获行数:5行;是否可剥皮:是 ;是否茎穗兼收:是 ;工作幅宽:2.82米; | 结构型式 ：轮式、摘穗、剥皮、秸秆回收 ； 整机外形尺寸(长×宽×高) mm ：7850×2820×3650 ； 工作行数（通道数）： 5 行； 行距 mm ：510 ； 工作幅宽 mm ：2820 ； 最大通过高度 mm ：3650 ； 最小离地间隙 mm： 290 ； | 购机补贴（通用类） | 154 | 否 |  | GZNJ/TJ 2019-231 | 2023-12-31
收获机械 | 玉米收获机械 | 穗茎兼收玉米收获机 | 5行及以上穗茎兼收玉米收获机 | 穗茎兼收玉米收获机 | 德州盛然晨农业装备有限公司 | 4YLSJ-5 | 63000 | 63000 | 0 | 收获行数:5行;是否可剥皮:是 ;是否茎穗兼收:是 ;工作幅宽:2.83米; | 结构型式：轮式+摘穗+剥皮+秸秆回收；配套发动机额定功率，KW:161.5;配套发动机额定转速，r/min:2200;工作行数（通道数）：5行；行距，mm:560;工作幅宽，mm:2830;最小离地间隙，mm:370;果穗升运器布置位置：右置；摘穗机构型式：立式八楞式；剥皮机构型式：橡胶螺旋+鱼鳞式；割台型式：立式；割刀型式：往复式剪刀式；风扇数量：3个；风扇型式：离心式；秸秆切碎回收机构型式：涡流、收割、切段、揉搓、抛撒；秸秆切碎回收机构位置：前置；秸秆切碎回收机构工作幅宽，mm:460;变速机构型式：机械式+液压式；驱动桥型式（前、后）：机械式+液压式/无；制动器型式（前、后）：气动式+液压式/气动式+液压式；轴距，mm:2900;导向轮轮距，mm:1560;驱动轮轮距，mm:1895;导向轮轮胎规格：10/75-15.3;驱动轮轮胎规格：15.5/80-20 | 购机补贴（通用类） | 147 | 否 |  | 鄂2019500 | 2024-12-29
收获机械 | 玉米收获机械 | 穗茎兼收玉米收获机 | 5行及以上穗茎兼收玉米收获机 | 自走式穗茎兼收玉米收获机 | 新乡市银丰青储机制造有限公司 | 4YZB-5 | 63000 | 63000 | 0 | 收获行数:5行;是否可剥皮:是 ;是否茎穗兼收:是 ;工作幅宽:2.8米; | 结构型式 ：轮式、摘穗、剥皮、秸秆回收 ； 整机外形尺寸(长×宽×高) mm ：7490×2850×3800 ； 工作行数（通道数） ： 5 行； 行距 mm ：515 ； 工作幅宽 mm ：2800 ； 最大通过高度 mm ：3800 ； 最小离地间隙 mm ：300 ； | 购机补贴（通用类） | 176 | 否 |  | GZNJ/TJ 2019-395 | 2024-12-05
收获机械 | 玉米收获机械 | 穗茎兼收玉米收获机 | 5行及以上穗茎兼收玉米收获机 | 自走式穗茎兼收玉米收获机 | 山东巨明机械有限公司 | 4YZSJ-5 | 63000 | 63000 | 0 | 收获行数:5行;是否可剥皮:是 ;是否茎穗兼收:是 ;工作幅宽:2.82米; | 工作行数（通道数）：5行；工作幅宽：2820mm；结构型式：轮式、摘穗、剥皮、秸秆还田、秸秆回收；配套发动机额定功率：176；整机外形尺寸（长×宽×高）：8100×3200×3600mm；最大通过高度：3600mm；最小离地间隙：300mm；果穗升运器结构型式：刮板式；摘穗机构型式：辊式；剥皮机构型式：全胶辊；割台型式：卧式；变速机构型式：机械式+无级变速；驾驶室型式：普通式； | 购机补贴（通用类） | 176 | 否 |  | 鄂2020341 | 2025-12-23
收获机械 | 玉米收获机械 | 穗茎兼收玉米收获机 | 5行及以上穗茎兼收玉米收获机 | 自走式穗茎兼收玉米收获机 | 山东金大丰机械有限公司 | 4YZPSJ-5 | 63000 | 63000 | 0 | 收获行数:5行;是否可剥皮:是 ;是否茎穗兼收:是 ;工作幅宽:2.82米; | 结构型式：轮式 摘穗 剥皮 秸秆还田 秸秆回收；整机外形尺寸(长×宽×高)（mm）：7950×3050×4100；工作行数（通道数）：5行；行距（mm）：560；工作幅宽（mm）：2820；最小离地间隙（mm）：270；果穗升运器结构型式：链条刮板式；摘穗机构型式：立式摘穗辊式；剥皮机构型式：橡胶辊；剥皮辊数量：20个；割台型式：立式；秸秆粉碎还田机构位置：中置；秸秆粉碎还田机构工作幅宽（mm）：2600；秸秆切碎回收机构型式：滚筒式切碎器+风机+抛送筒；秸秆切碎回收机构位置：割台后方；秸秆切碎回收机构工作幅宽（mm）：400；变速机构型式：静液压驱动+机械变速箱；驱动型式（前/后）：液压驱动；轴距（mm）：3050；导向轮轮距（mm）：1700；驱动轮轮距（mm）：1800；导向轮轮胎规格：10/75-15.3；驱动轮轮胎规格：15-24； | 购机补贴（通用类） | 176 | 否 |  | T202037370201 | 2025-09-06
收获机械 | 玉米收获机械 | 穗茎兼收玉米收获机 | 5行及以上穗茎兼收玉米收获机 | 自走式穗茎兼收玉米收获机 | 山东金大丰机械有限公司 | 4YZPSJ-5A | 63000 | 63000 | 0 | 收获行数:5行;是否可剥皮:是 ;是否茎穗兼收:是 ;工作幅宽:2.82米; | 结构型式：轮式、摘穗、剥皮、秸秆还田、秸秆回收；整机外形尺寸(长×宽×高)mm：7950×2850×3600； 工作行数（通道数）行：5；行距（mm）：565；工作幅宽（mm）：2820；果穗升运器：右置； 果穗升运器结构型式：链条刮板式；摘穗机构型式：立式摘穗辊式；摘穗辊/板数量：10个；剥皮机构型式：橡胶辊； 剥皮辊数量：20个；割台型式：立式；割刀型式：往复式割刀；卸粮方式：液压侧翻式卸粮；秸秆粉碎还田机构位置：前后轮胎之间；秸秆粉碎还田机构工作幅宽（mm）：2600；秸秆切碎回收机构型式：滚筒式切碎器+风机+抛送筒； 秸秆切碎回收机构位置：割台后方；秸秆切碎回收机构工作幅宽（mm）：400；变速机构型式：机械式； 驱动型式（前/后）：机械+液压驱动/无；制动器型式（前/后）：制动盘式/制动鼓式；轴距（mm）：3200； 导向轮轮距（mm）：1650；驱动轮轮距（mm）：1955；导向轮轮胎规格：10/75-15.3；驱动轮轮胎规格：15-24 | 购机补贴（通用类） | 176 | 否 |  | T202142420136 | 2026-04-29
收获机械 | 玉米收获机械 | 穗茎兼收玉米收获机 | 5行及以上穗茎兼收玉米收获机 | 自走式穗茎兼收玉米收获机 | 河南金九源农业机械有限公司 | 4YZB-5A | 63000 | 63000 | 0 | 收获行数:5行;是否可剥皮:是 ;是否茎穗兼收:是 ;工作幅宽:2.8米; | 结构型式 ： 轮式、摘穗、剥皮、秸秆回收 ； 整机外形尺寸(长×宽×高) mm ：7450×2880×3600 ； 工作行数（通道数） ： 5 行 行距 mm ：500 ； 工作幅宽 mm： 2800 ； 最大通过高度 mm： 3600 ； 最小离地间隙 mm ：290 ； | 购机补贴（通用类） | 160 | 否 |  | GZNJ/TJ 2019-455 | 2024-12-30
收获机械 | 玉米收获机械 | 穗茎兼收玉米收获机 | 5行及以上穗茎兼收玉米收获机 | 自走式穗茎兼收玉米收获机 | 勇猛机械股份有限公司 | 4YZQS-5C1 | 63000 | 63000 | 0 | 收获行数:5行;是否可剥皮:是 ;是否茎穗兼收:是 ;工作幅宽:2.85米; | 5行割台；幅宽:2.85M；形式:自走式(摘穗剥皮型) | 购机补贴（通用类） | 198 | 否 |  | T202012120096 | 2025-12-30
收获机械 | 玉米收获机械 | 穗茎兼收玉米收获机 | 5行及以上穗茎兼收玉米收获机 | 自走式穗茎兼收玉米收获机 | 新乡市乐为农农牧机械有限公司 | 4YZQ-5 | 63000 | 63000 | 0 | 收获行数:5行;是否可剥皮:是 ;是否茎穗兼收:是 ;工作幅宽:2.82米; | 工作行数：5行 ；工作幅宽：2820mm ；结构型式：轮式、摘穗、剥皮、秸秆回收； 外形尺寸（长*宽*高）7650×2910×3770mm ； 配套动力：154kW；轴距：3130mm； 行距：550mm ； | 购机补贴（通用类） | 154 | 否 |  | 鄂2019349 | 2024-09-27
收获机械 | 玉米收获机械 | 穗茎兼收玉米收获机 | 5行及以上穗茎兼收玉米收获机 | 自走式穗茎兼收玉米收获机 | 河南嘉骏机械制造有限公司 | 4YZQ-5 | 63000 | 63000 | 0 | 收获行数:5行;是否可剥皮:是 ;是否茎穗兼收:是 ;工作幅宽:2.82米; | 结构型式：轮式、摘穗、剥皮、秸秆回收；配套发动机结构型式：直列、直喷、水冷、四冲程、增压中冷；整机外形尺寸(长×宽×高) mm ：7650×2910×3770；工作行数（通道数）行：5；行距 mm ：550；工作幅宽mm：2820；最大通过高度mm：2100；最小离地间隙mm ：290；摘穗机构型式 ：摘穗辊螺旋式；摘穗辊/板数量个：10；剥皮机构型式：平辊全胶辊式；剥皮辊数量 个：16；割台型式：卧式；割刀型式：往复式；卸粮方式：侧翻；秸秆切碎回收机构型式：横卧滚刀式；秸秆切碎回收机构位置：前置；秸秆切碎回收机构工作幅宽 mm：590；驾驶室型式：普通式；变速机构型式：机械式 | 购机补贴（通用类） | 154 | 否 |  | 鄂2019346 | 2024-09-27
收获机械 | 根茎作物收获机械 | 薯类收获机 | 0.7M以下分段式薯类收获机 | 马铃薯收获机 | 费县华源农业装备工贸有限公司 | 4UMS-60 | 380 | 380 | 0 | 收获型式:分段式 ;幅宽:0.6m; | 结构尺寸（长*宽*高mm）:960*930*670 整机质量（kg）:87 配套动力（kw）:7.35~11.03 型号名称:4UMS-60型马铃薯收获机 结构型式:手扶直联 作业幅宽（mm）:600 挖掘铲型式:平铲 挖掘深度（mm）:100~200 清选分离装置型式:栅格筛式输送链 生产率（h㎡/h）:0.12~0.20。 | 购机补贴（非通用类） | 0 | 否 |  | 鲁T2017108 | 2021-12-31
收获机械 | 根茎作物收获机械 | 薯类收获机 | 0.7M以下分段式薯类收获机 | 马铃薯收获机 | 费县华源农业装备工贸有限公司 | 4UMS-500 | 380 | 380 | 0 | 收获型式:分段式 ;幅宽:0.5m; | 结构尺寸(长*宽*高MM):960*860*670；整机质量(KG):86；配套动力(KW):7.35~8.82结构型式:齿轮直联栅格网式；作业幅宽(MM):500；运输间隙(MM):≥110；作业小时生产率(HM2/H):≥0.13挖掘铲型式:铲式；清选分离装置型式:栅格网链式。 | 购机补贴（非通用类） | 0 | 否 |  | 鲁T2016042 | 2021-12-31
收获机械 | 根茎作物收获机械 | 薯类收获机 | 0.7M以下分段式薯类收获机 | 马铃薯收获机 | 费县华源农业装备工贸有限公司 | 4US-60 | 380 | 380 | 0 | 收获型式:分段式 ;幅宽:0.6m; | 工作状态外形尺寸850*890*720mm;配套发动机功率7.35-11.03KW;结构型式：手扶直联；工作幅宽600mm；挖掘铲型式：振动平铲；除茎蔓装置型式：无；输送装置型式：输送链式；清选分离装置型式：输送链式格栅筛。 | 购机补贴（非通用类） | 0 | 否 |  | T202000140881 | 2025-12-30
收获机械 | 根茎作物收获机械 | 薯类收获机 | 0.7M以下分段式薯类收获机 | 马铃薯收获机 | 山东德农农业机械制造有限责任公司 | 4U-60 | 380 | 380 | 0 | 收获型式:分段式 ;幅宽:0.6m; | 结构型式:手扶直联式；工作状态外形尺寸（长×宽×高）：1100×760×660mm；配套（发动机额定）功率：8.8～13.2kW；工作幅宽：600mm；挖掘铲型式：振动式平铲；清选分离装置型式：输送链式格栅筛；输送装置型式：输送链。 | 购机补贴（非通用类） | 0 | 否 |  | T202000371221 | 2025-12-30
收获机械 | 根茎作物收获机械 | 薯类收获机 | 0.7-1M分段式薯类收获机 | 马铃薯收获机 | 山东德农农业机械制造有限责任公司 | 4U-80 | 660 | 660 | 0 | 收获型式:分段式 ;幅宽:0.8m; | 结构型式:手扶直联式；工作状态外形尺寸（长×宽×高）：1070×985×700mm；配套（发动机额定）功率：8.8～13.2kW；工作幅宽：800mm；挖掘铲型式：振动式平铲；清选分离装置型式：输送链式格栅筛；输送装置型式：输送链。 | 购机补贴（非通用类） | 0 | 否 |  | T202000371221 | 2025-12-30
收获机械 | 根茎作物收获机械 | 薯类收获机 | 0.7-1M分段式薯类收获机 | 马铃薯收获机 | 山东德农农业机械制造有限责任公司 | 4U-90 | 660 | 660 | 0 | 收获型式:分段式 ;幅宽:0.9m; | 结构型式:悬挂式；工作状态外形尺寸（长×宽×高）：2340×1180×1140mm；配套（发动机额定）功率：29.4～44.1kW；工作幅宽：900mm；挖掘铲型式：平铲；清选分离装置型式：输送链式格栅筛；输送装置型式：输送链。 | 购机补贴（非通用类） | 0 | 否 |  | T202000371214 | 2025-12-30
收获机械 | 根茎作物收获机械 | 薯类收获机 | 0.7-1M分段式薯类收获机 | 马铃薯收获机 | 德州鸿友农业机械有限公司 | 4US-80 | 660 | 660 | 0 | 收获型式:分段式 ;幅宽:0.8m; | 型号名称：4US-80型马铃薯收获机 外形尺寸：1060*970*590 作业幅宽：800mm | 购机补贴（非通用类） | 0 | 否 |  | T202100140282 | 2026-06-29
收获机械 | 根茎作物收获机械 | 薯类收获机 | 0.7-1M分段式薯类收获机 | 马铃薯收获机 | 德州鸿友农业机械有限公司 | 4US-70 | 660 | 660 | 0 | 收获型式:分段式 ;幅宽:0.7m; | 型号名称：4US-70型马铃薯收获机 外形尺寸：1060*870*590 作业幅宽：700mm | 购机补贴（非通用类） | 0 | 否 |  | T202100140282 | 2026-06-29
收获机械 | 根茎作物收获机械 | 薯类收获机 | 0.7-1M分段式薯类收获机 | 马铃薯收获机 | 德州鸿友农业机械有限公司 | 4UX-90 | 660 | 660 | 0 | 收获型式:分段式 ;幅宽:0.9m; | 型号名称:4UX-90型马铃薯收获机；外形尺寸:2100*1180*1050mm作业宽幅:900mm | 购机补贴（非通用类） | 0 | 否 |  | T202000140866 | 2025-12-30
收获机械 | 根茎作物收获机械 | 薯类收获机 | 0.7-1M分段式薯类收获机 | 马铃薯收获机 | 德州鸿友农业机械有限公司 | 4UB-90 | 660 | 660 | 0 | 收获型式:分段式 ;幅宽:0.9m; | 型号名称:4UB-90型马铃薯收获机；外形尺寸:1830*1220*1030mm作业宽幅:900mm | 购机补贴（非通用类） | 0 | 否 |  | T202000140867 | 2025-12-30
收获机械 | 根茎作物收获机械 | 薯类收获机 | 0.7-1M分段式薯类收获机 | 马铃薯收获机 | 德州鸿友农业机械有限公司 | 4UD-90 | 660 | 660 | 0 | 收获型式:分段式 ;幅宽:0.9m; | 型号名称：4UD-90型马铃薯收获机;外形尺寸：2250*1150*1150;配套功率：29.4-58.8KW;结构形式：三点悬挂式；工作幅宽：900mm；挖掘铲形式：振动式平铲 | 购机补贴（非通用类） | 0 | 否 |  | T202100370826 | 2026-08-31
收获机械 | 根茎作物收获机械 | 薯类收获机 | 0.7-1M分段式薯类收获机 | 马铃薯收获机 | 青岛方正装备技术有限公司 | 4UX-90A | 600 | 600 | 0 | 收获型式:分段式 ;幅宽:0.9m; | 与轮式拖拉机配套的薯类收获机；分段收获；作业幅宽mm：900；工作状态外形尺寸（长×宽×长）mm：2050×1200×1135；配套动力功率kw：25~33；结构型式：三点悬挂；挖掘铲型式：平铲式；清选分离装置型式：输送链式格栅筛。 | 购机补贴（非通用类） | 0 | 否 |  | 鲁T2018034 | 2022-12-31
收获机械 | 根茎作物收获机械 | 薯类收获机 | 0.7-1M分段式薯类收获机 | 马铃薯挖掘机 | 河南远邦机械有限公司 | 4U-900 | 660 | 660 | 0 | 收获型式:分段式 ;幅宽:0.9m; | 1、外形尺寸(长×宽×高):2335mm×1210mm×1100mm 2、配套(发动机额定)功率:22.0-36.7kW 3、结构型式:悬挂式工作幅宽:900mm 4、挖掘铲型式:平铲 5、除茎蔓装置型式:圆盘切刀 6、输送装置型式:格栅筛输送链式 7、清选分离装置型式:振动格栅筛输送链式 | 购机补贴（非通用类） | 0 | 否 |  | T202041410050 | 2025-03-30
收获机械 | 根茎作物收获机械 | 薯类收获机 | 0.7-1M分段式薯类收获机 | 马铃薯收获机 | 沂南县中天机械有限公司 | 4US-70 | 660 | 660 | 0 | 收获型式:分段式 ;幅宽:0.7m; | 规格型号：4US-70,外形尺寸（长×宽×高）1000×870×650mm，配套动力：8.82-11.03kw，结构型式：手扶直联，工作幅宽：700mm，挖掘铲型式：振动平铲，清选分离装置型式：格栅筛式输送链， | 购机补贴（非通用类） | 0 | 否 |  | T201937370166 | 2024-12-23
收获机械 | 根茎作物收获机械 | 薯类收获机 | 0.7-1M分段式薯类收获机 | 马铃薯收获机 | 青岛菲尔特工业有限公司 | 4UX-90D | 660 | 660 | 0 | 收获型式:分段式 ;幅宽:0.9m; | 配套动力范围(kW):25.7-29.4；外形尺寸(工作状态,长*宽*高)mm:2460*1180*1150；工作幅宽(cm):90；挖掘铲型式：动平铲；输送装置：输送链；清选分离装置：输送链式格栅筛。 | 购机补贴（非通用类） | 0 | 否 |  | T202100130752 | 2026-08-31
收获机械 | 根茎作物收获机械 | 薯类收获机 | 0.7-1M分段式薯类收获机 | 马铃薯收获机 | 青岛菲尔特工业有限公司 | 4U-83 | 660 | 660 | 0 | 收获型式:分段式 ;幅宽:0.8m; | 配套动力范围(KW):25.7~29.4;结构型式:悬挂式;外形尺寸(工作状态,长*宽*高)MM:1730*1100*1050;结构质量(KG):200;挖掘铲型式:平铲;除茎蔓装置型式:无;输送装置型式:无;清选分离装置型式:输送链式格栅筛 | 购机补贴（非通用类） | 0 | 否 |  | 鲁T2016082 | 2021-12-31
收获机械 | 根茎作物收获机械 | 薯类收获机 | 0.7-1M分段式薯类收获机 | 马铃薯收获机 | 青岛恒祺现代农业科技有限公司 | 4U-90DL | 660 | 660 | 0 | 收获型式:分段式 ;幅宽:0.9m; | 型号名称：4U-90DL型马铃薯收获机；工作状态外形尺寸(长×宽×高)：2600mm×1250mm×1110mm；配套（发动机额定）功率：31.5～42.5kW;结构型式：悬挂式挖掘机；工作幅宽：900mm；挖掘铲型式：振动式平铲；输送装置型式：输送链式；清选分离装置型式：输送链式格栅筛。 | 购机补贴（非通用类） | 0 | 否 |  | T202100140761 | 2026-08-31
收获机械 | 根茎作物收获机械 | 薯类收获机 | 0.7-1M分段式薯类收获机 | 马铃薯收获机 | 沂水巨龙机械有限公司 | 4US-70 | 660 | 660 | 0 | 收获型式:分段式 ;幅宽:0.7m; | 型号名称：4US-70型马铃薯收获机；工作状态a外形尺寸（长×宽×高）：1000×860×650mm；配套（发动机额定）功率：8.82～11.03kW；结构型式：手扶直联式；工作幅宽：700mm；挖掘铲型式：振动式平铲；输送装置型式：输送链；清选分离装置型式：输送链式格栅筛 | 购机补贴（非通用类） | 0 | 否 |  | T202100370554 | 2026-06-29
收获机械 | 根茎作物收获机械 | 薯类收获机 | 0.7-1M分段式薯类收获机 | 马铃薯收获机 | 费县华源农业装备工贸有限公司 | 4UMS-70 | 660 | 660 | 0 | 收获型式:分段式 ;幅宽:0.7m; | 结构尺寸(长*宽*高mm):950*985*680;整机质量(kg):115;配套动力(kw):7.35-11.03;规格型号:4UMS-70;结构型式:手扶直联;传动型式:皮带传动;作业幅宽:700mm;挖掘铲型式:振动平铲;挖掘深度:100-200mm;清选分离装置型式:栅格筛式输送链;纯小时生产率:0.15-0.22hm2/h。 | 购机补贴（非通用类） | 0 | 否 |  | T201937370179 | 2024-12-23
收获机械 | 根茎作物收获机械 | 薯类收获机 | 0.7-1M分段式薯类收获机 | 马铃薯收获机 | 费县华源农业装备工贸有限公司 | 4UMS-700 | 660 | 660 | 0 | 收获型式:分段式 ;幅宽:0.7m; | 结构尺寸（长*宽*高mm）:960*1060*670 整机质量（kg）:95 配套动力（kw）:13.38 结构型式:齿轮直联栅格网式 作业幅宽（mm）:700 运输间隙（mm）:≥110 作业小时生产率（hm2/h）:≥0.20 挖掘铲型式:铲式 ；清选分离装置型式:栅格网链式。 | 购机补贴（非通用类） | 0 | 否 |  | 鲁T2016043 | 2021-12-31
收获机械 | 根茎作物收获机械 | 薯类收获机 | 0.7-1M分段式薯类收获机 | 马铃薯收获机 | 费县华源农业装备工贸有限公司 | 4UMS-800 | 660 | 660 | 0 | 收获型式:分段式 ;幅宽:0.8m; | 结构尺寸（长*宽*高）:960*1160*670mm； 整机质量:99 kg；配套动力:13.38kw； 结构型式:齿轮直联栅格网式 ；作业幅宽:800mm； 运输间隙:≥110 mm；作业小时生产率:≥0.20hm2/h； 挖掘铲型式:铲式； 挖掘深度:100-200mm； 清选分离装置型式:栅格网链式。 | 购机补贴（非通用类） | 0 | 否 |  | 鲁T2016044 | 2021-12-31
收获机械 | 根茎作物收获机械 | 薯类收获机 | 0.7-1M分段式薯类收获机 | 马铃薯收获机 | 费县华源农业装备工贸有限公司 | 4US-80P | 660 | 660 | 0 | 收获型式:分段式 ;幅宽:0.8m; | 工作状态外形尺寸950*1010*770mm;配套发动机功率11.03-13.38KW;结构型式：手扶直联；工作幅宽800mm；挖掘铲型式：振动平铲；除茎蔓装置型式：无；输送装置型式：输送链式；清选分离装置型式：输送链式格栅筛。 | 购机补贴（非通用类） | 0 | 否 |  | T202000140882 | 2025-12-30
收获机械 | 根茎作物收获机械 | 薯类收获机 | 0.7-1M分段式薯类收获机 | 马铃薯收获机 | 费县华源农业装备工贸有限公司 | 4US-70P | 660 | 660 | 0 | 收获型式:分段式 ;幅宽:0.7m; | 工作状态外形尺寸950*1010*770mm;配套发动机功率7.35-11.03KW;结构型式：手扶直联；工作幅宽700mm；挖掘铲型式：振动平铲；除茎蔓装置型式：无；输送装置型式：输送链式；清选分离装置型式：输送链式格栅筛。 | 购机补贴（非通用类） | 0 | 否 |  | T202000140882 | 2025-12-30
收获机械 | 根茎作物收获机械 | 薯类收获机 | 0.7-1M分段式薯类收获机 | 马铃薯收获机 | 费县华源农业装备工贸有限公司 | 4US-80 | 660 | 660 | 0 | 收获型式:分段式 ;幅宽:0.8m; | 工作状态外形尺寸850*1100*720mm;配套发动机功率11.03-13.38KW;结构型式：手扶直联；工作幅宽800mm；挖掘铲型式：振动平铲；除茎蔓装置型式：无；输送装置型式：输送链式；清选分离装置型式：输送链式格栅筛。 | 购机补贴（非通用类） | 0 | 否 |  | T202000140881 | 2025-12-30
收获机械 | 根茎作物收获机械 | 薯类收获机 | 0.7-1M分段式薯类收获机 | 马铃薯收获机 | 费县华源农业装备工贸有限公司 | 4US-70 | 660 | 660 | 0 | 收获型式:分段式 ;幅宽:0.7m; | 工作状态外形尺寸850*990*720mm;配套发动机功率7.35-11.03KW;结构型式：手扶直联；工作幅宽700mm；挖掘铲型式：振动平铲；除茎蔓装置型式：无；输送装置型式：输送链式；清选分离装置型式：输送链式格栅筛。 | 购机补贴（非通用类） | 0 | 否 |  | T202000140881 | 2025-12-30
收获机械 | 根茎作物收获机械 | 薯类收获机 | 0.7-1M分段式薯类收获机 | 马铃薯收获机 | 日照美盛机械有限公司 | 4US-70 | 660 | 660 | 0 | 收获型式:分段式 ;幅宽:0.7m; | 型号名称：4US-70型马铃薯收获机；工作状态外形尺寸：980×840×740；配套动力功率：5.88-8.82；结构型式：手扶直连式；作业幅宽：700；挖掘铲型式：刀式铲；清选分离装置型式：格栅筛式。 | 购机补贴（非通用类） | 0 | 否 |  | 鲁T2018055 | 2022-12-31
收获机械 | 根茎作物收获机械 | 薯类收获机 | 0.7-1M分段式薯类收获机 | 马铃薯收获机 | 日照美盛机械有限公司 | 4US-80 | 660 | 660 | 0 | 收获型式:分段式 ;幅宽:0.8m; | 型号名称：4US-80型马铃薯收获机；工作状态外形尺寸：980×940×740；配套动力功率：5.88-8.82；结构型式：手扶直连式；作业幅宽：800；挖掘铲型式：刀式铲；清选分离装置型式：格栅筛式。 | 购机补贴（非通用类） | 0 | 否 |  | 鲁T2018055 | 2022-12-31
收获机械 | 根茎作物收获机械 | 薯类收获机 | 0.7-1M分段式薯类收获机 | 马铃薯收获机 | 日照美盛机械有限公司 | 4US-85 | 660 | 660 | 0 | 收获型式:分段式 ;幅宽:0.85m; | 型号名称：4US-85型马铃薯收获机；工作状态外形尺寸：980×990×740；配套动力功率：5.88-8.82；结构型式：手扶直连式；作业幅宽：850；挖掘铲型式：刀式铲；清选分离装置型式：格栅筛式。 | 购机补贴（非通用类） | 0 | 否 |  | T201937370143 | 2024-12-23
收获机械 | 根茎作物收获机械 | 薯类收获机 | 0.7-1M分段式薯类收获机 | 马铃薯收获机 | 日照美盛机械有限公司 | 4US-90 | 660 | 660 | 0 | 收获型式:分段式 ;幅宽:0.9m; | 型号名称：4US-90型马铃薯收获机；工作状态外形尺寸：2300×1200×1105；配套动力功率：25.7-51.5；结构型式：三点悬挂；作业幅宽：900；挖掘铲型式：振动式平铲；输送装置型式：输送链式；清选分离装置型式：输送链式格栅筛。 | 购机补贴（非通用类） | 0 | 否 |  | T202037370344 | 2025-12-29
收获机械 | 根茎作物收获机械 | 薯类收获机 | 0.7-1M分段式薯类收获机 | 马铃薯收获机 | 莱州市华弘机械有限公司 | 4US-80 | 660 | 660 | 0 | 收获型式:分段式 ;幅宽:0.8m; | 外形尺寸：1080*980*710mm;结构形式：手扶直联；作业副宽：800mm;挖掘铲形式：振动平铲；清选分离装置形式：输送链式格栅筛 | 购机补贴（非通用类） | 0 | 否 |  | 鲁T2017064 | 2021-12-31
收获机械 | 根茎作物收获机械 | 薯类收获机 | 0.7-1M分段式薯类收获机 | 马铃薯收获机 | 宁津县奥华农业机械有限公司 | 4U-90 | 660 | 660 | 0 | 收获型式:分段式 ;幅宽:0.9m; | 工作状态外形尺寸 (长×宽×高)mm：2260*1215*1160mm；配套动力额定配套功率kW：22.5-32.6kW；结构型式：三点悬挂式；作业幅宽mm：900mm；挖掘产型式：平铲式；清洗分离装置型式：输送链式格栅筛。 | 购机补贴（非通用类） | 0 | 否 |  | T201937370009 | 2024-08-08
收获机械 | 根茎作物收获机械 | 薯类收获机 | 0.7-1M分段式薯类收获机 | 马铃薯收获机 | 宁津县奥华农业机械有限公司 | 4U-83 | 660 | 660 | 0 | 收获型式:分段式 ;幅宽:0.83m; | 工作状态外形尺寸(长×宽×高)mm:2260*1215*1160mm;配套动力额定配套功率kW:22.5-32.6kW;结构型式:三点悬挂式;作业幅宽mm:830mm;挖掘产型式:平铲式;清洗分离装置型式:输送链式格栅筛. | 购机补贴（非通用类） | 0 | 否 |  | T202037370197 | 2025-09-06
收获机械 | 根茎作物收获机械 | 薯类收获机 | 0.7-1M分段式薯类收获机 | 马铃薯收获机 | 山东贵拓维机械有限公司 | 4US-85 | 660 | 660 | 0 | 收获型式:分段式 ;幅宽:0.85m; | 型号名称:4US-85型马铃薯收获机；外形尺寸:960*1000*580mm作业宽幅:850mm | 购机补贴（非通用类） | 0 | 是 | 存在较重违规行为;处理措施为:取消产品补贴资格;处理文件:四川省农业农村厅关于对部分企业农机购置补贴机具投档违规行为处理情况的通报;文件文号:N〔2021〕-1914号 | 鄂2020090 | 2025-09-29
收获机械 | 根茎作物收获机械 | 薯类收获机 | 0.7-1M分段式薯类收获机 | 马铃薯收获机 | 青岛璞盛机械有限公司 | 4US-80 | 660 | 660 | 0 | 收获型式:分段式 ;幅宽:0.8m; | 外形尺寸(长×宽×高):1200×1000×730mm;配套动力:6.4~8.8kW手扶拖拉机;结构型式:手扶直联;作业宽幅:800mm;挖掘铲型式:刀铲;清选分离装置型式:格栅筛式输送链; | 购机补贴（非通用类） | 0 | 否 |  | 鲁T2017115 | 2021-12-31
收获机械 | 根茎作物收获机械 | 薯类收获机 | 0.7-1M分段式薯类收获机 | 马铃薯收获机 | 青岛璞盛机械有限公司 | 4UX-90 | 660 | 660 | 0 | 收获型式:分段式 ;幅宽:0.9m; | 外形尺寸(长×宽×高):2010×1250×1050mm;配套功率:25.7~36.8kW;结构型式:悬挂式;作业幅宽:900mm;挖掘铲型式:振动尖铲;清选分离装置型式:输送链式格栅筛 | 购机补贴（非通用类） | 0 | 否 |  | 鲁T2017073 | 2021-12-31
收获机械 | 根茎作物收获机械 | 薯类收获机 | 0.7-1M分段式薯类收获机 | 马铃薯收获机 | 青岛璞盛机械有限公司 | 4U-85 | 660 | 660 | 0 | 收获型式:分段式 ;幅宽:0.85m; | 外形尺寸(长×宽×高):1700×1160×850(mm);结构质量:205kg;配套动力:22.1~29.4kW轮式拖拉机;结构型式:三点悬挂式;作业幅宽:850mm;运输间隙:≥300mm;挖掘铲型式:平铲式;最清选输送装置型式:抖动格栅网筛链式;作业小时生产率:≥0.17h㎡/h; | 购机补贴（非通用类） | 0 | 否 |  | 鲁T2016053 | 2021-12-31
收获机械 | 根茎作物收获机械 | 薯类收获机 | 0.7-1M分段式薯类收获机 | 马铃薯收获机 | 玉田县万佳农机有限公司 | 4U-93 | 660 | 660 | 0 | 收获型式:分段式 ;幅宽:0.93m; | 型号名称：4U-93型马铃薯收获机；工作状态外形尺寸（长X宽X高）：1750mmx1150mmx930mm；配套动力：≥14.7kw；结构型式：悬挂式；作业幅宽：930mm；挖掘铲型式：平铲式；输送装置型式：链钯式；清选分离装置型式：振动筛 | 购机补贴（非通用类） | 0 | 否 |  | 冀2017T—132（续） | 2021-12-31
收获机械 | 根茎作物收获机械 | 薯类收获机 | 0.7-1M分段式薯类收获机 | 马铃薯收获机 | 青岛洪珠农业机械有限公司 | 4U-90D | 660 | 660 | 0 | 收获型式:分段式 ;幅宽:0.9m; | 工作状态外形尺寸（长×宽×高）(mm)：2330×1170×1200;配套功率（kW）:31.2-42.5;结构型式：悬挂式；工作幅宽（mm）：900；挖掘铲型式:振动式平铲；清选分离装置型式：输送链式格栅筛 | 购机补贴（非通用类） | 0 | 否 |  | T201937370055 | 2024-10-24
收获机械 | 根茎作物收获机械 | 薯类收获机 | 0.7-1M分段式薯类收获机 | 马铃薯收获机 | 青岛洪珠农业机械有限公司 | 4U-90 | 660 | 660 | 0 | 收获型式:分段式 ;幅宽:0.9m; | 工作状态外形尺寸（长×宽×高）(mm)：2000×1200×1050;配套(发动机额定)功率（kW）:29.4-44.1;结构型式：悬挂式；工作幅宽（mm）：900；挖掘铲型式:固定式平铲；输送装置型式：输送链式；清选分离装置型式：输送链式格栅筛 | 购机补贴（非通用类） | 0 | 否 |  | T202000140356 | 2025-09-29
收获机械 | 根茎作物收获机械 | 薯类收获机 | 1-1.5M分段式薯类收获机 | 马铃薯收获机 | 青岛洪珠农业机械有限公司 | 4U-130 | 2470 | 2470 | 0 | 收获型式:分段式 ;幅宽:1.3m; | 工作状态外形尺寸（长×宽×高）(mm)：2400×1650×1140;配套(发动机额定)功率（kW）:36.7-51.48;结构型式：悬挂式；工作幅宽（mm）：1300；挖掘铲型式:固定式翼铲；输送装置型式：输送链式；清选分离装置型式：输送链式格栅筛 | 购机补贴（非通用类） | 0 | 否 |  | T202000140354 | 2025-09-29
收获机械 | 根茎作物收获机械 | 薯类收获机 | 1-1.5M分段式薯类收获机 | 马铃薯收获机 | 青岛洪珠农业机械有限公司 | 4U-110D | 2470 | 2470 | 0 | 收获型式:分段式 ;幅宽:1.1m; | 工作状态外形尺寸（长×宽×高）(mm)：2600×1420×1110;配套功率（kW）:32.5-43.6;结构型式：悬挂式；工作幅宽（mm）：1100；挖掘铲型式:振动式平铲；清选分离装置型式：输送链式格栅筛 | 购机补贴（非通用类） | 0 | 否 |  | T201937370055 | 2024-10-24
收获机械 | 根茎作物收获机械 | 薯类收获机 | 1-1.5M分段式薯类收获机 | 马铃薯收获机 | 青岛洪珠农业机械有限公司 | 4U-120D | 2470 | 2470 | 0 | 收获型式:分段式 ;幅宽:1.2m; | 型号名称：4U-120D型马铃薯收获机；工作状态外形尺寸（长×宽×高）(mm)：2550×1490×1110;配套功率（kW）:31.2-42.5;结构型式：悬挂式；工作幅宽（mm）：1200；挖掘铲型式:振动式平铲；清选分离装置型式：输送链式格栅筛 | 购机补贴（非通用类） | 0 | 否 |  | T201937370055 | 2024-10-24
收获机械 | 根茎作物收获机械 | 薯类收获机 | 1-1.5M分段式薯类收获机 | 马铃薯收获机 | 青岛洪珠农业机械有限公司 | 4U-110 | 2470 | 2470 | 0 | 收获型式:分段式;幅宽:1.1m; | 型号名称/4U-110型马铃薯收获机；工作状态外形尺寸（长*宽*高）2300*1420*1100mm；配套动力功率29.4～36.8kw；结构型式/悬挂式；作业幅宽1100mm;挖掘铲型式/平铲；除茎蔓装置型式/不适用;输送装置型式/不适用；清选分离装置型式/输送链式格栅筛 | 购机补贴（非通用类） | 0 | 否 |  | 鲁T2018054 | 2022-12-31
收获机械 | 根茎作物收获机械 | 薯类收获机 | 1-1.5M分段式薯类收获机 | 马铃薯收获机 | 玉田县万佳农机有限公司 | 4U-110 | 2470 | 2470 | 0 | 收获型式:分段式 ;幅宽:1.1m; | 型号名称：4U-110型马铃薯收获机；工作状态外形尺寸（长×宽×高）：2000mm×1360mm×100mm；配套动力额定（配套）功率：22.1kw～47.8kw；结构型式：悬挂式；作业幅宽：1100mm；挖掘铲型式：平铲式；输送装置型式：链钯式；清选分离装置型式：振动筛 | 购机补贴（非通用类） | 0 | 否 |  | 冀2018T—200 | 2022-12-31
收获机械 | 根茎作物收获机械 | 薯类收获机 | 1-1.5M分段式薯类收获机 | 马铃薯收获机 | 青岛璞盛机械有限公司 | 4UX-110 | 2470 | 2470 | 0 | 收获型式:分段式 ;幅宽:1.1m; | 4UX-110型马铃薯收获机；外形尺寸(长×宽×高):1760×1430×900mm;配套动力:29.4~33.1kW;结构型式:悬挂式;工作幅宽:1100mm;挖掘铲型式:平铲;清选分离装置型式:格栅筛式输送链; | 购机补贴（非通用类） | 0 | 否 |  | T201937370060 | 2024-10-24
收获机械 | 根茎作物收获机械 | 薯类收获机 | 1-1.5M分段式薯类收获机 | 马铃薯收获机 | 青岛璞盛机械有限公司 | 4UX-130 | 2470 | 2470 | 0 | 收获型式:分段式 ;幅宽:1.3m; | 外形尺寸(长×宽×高):2100×1650×1020mm;配套动力:29.4~36.8kW轮式拖拉机;结构型式:悬挂式;作业幅宽:1300mm;挖掘铲型式:平铲;清选分离装置型式:格栅筛式输送链 | 购机补贴（非通用类） | 0 | 否 |  | 鲁T2017114 | 2021-12-31
收获机械 | 根茎作物收获机械 | 薯类收获机 | 1-1.5M分段式薯类收获机 | 马铃薯收获机 | 山东希成农业机械科技有限公司 | 4UX-120 | 2470 | 2470 | 0 | 收获型式:分段式 ;幅宽:1.2m; | 型号名称：4UX-120型马铃薯收获机；工作状态外形尺寸（长×宽×高）：2548×1550×1193mm；配套动力：51.5-80.8kW；结构型式：悬挂式；作业幅宽：1200mm；挖掘铲型式：尖铲；清选分离装置型式：输送链式格栅筛 | 购机补贴（非通用类） | 0 | 否 |  | 鲁T2018053 | 2022-12-31
收获机械 | 根茎作物收获机械 | 薯类收获机 | 1-1.5M分段式薯类收获机 | 马铃薯收获机 | 宁津县奥华农业机械有限公司 | 4U-120 | 2470 | 2470 | 0 | 收获型式:分段式 ;幅宽:1.2m; | 工作状态外形尺寸 (长×宽×高)mm：2260*1515*1160mm；配套动力额定配套功率kW：29.4-44.6kW；结构型式：三点悬挂式；作业幅宽mm：1200mm；挖掘产型式：平铲式；清洗分离装置型式：输送链式格栅筛。 | 购机补贴（非通用类） | 0 | 否 |  | T201937370009 | 2024-08-08
收获机械 | 根茎作物收获机械 | 薯类收获机 | 1-1.5M分段式薯类收获机 | 马铃薯收获机 | 宁津县奥华农业机械有限公司 | 4U-100 | 2470 | 2470 | 0 | 收获型式:分段式 ;幅宽:1m; | 工作状态外形尺寸(长×宽×高)mm:2260*1215*1160mm;配套动力额定配套功率kW:22.5-32.6kW;结构型式:三点悬挂式;作业幅宽mm:1000mm;挖掘产型式:平铲式;清洗分离装置型式:输送链式格栅筛. | 购机补贴（非通用类） | 0 | 否 |  | T202037370197 | 2025-09-06
收获机械 | 根茎作物收获机械 | 薯类收获机 | 1-1.5M分段式薯类收获机 | 马铃薯收获机 | 宁津县奥华农业机械有限公司 | 4U-110 | 2470 | 2470 | 0 | 收获型式:分段式 ;幅宽:1.1m; | 工作状态外形尺寸(长×宽×高)mm:2260*1515*1160mm;配套动力额定配套功率kW:29.4-44.6kW;结构型式:三点悬挂式;作业幅宽mm:1100mm;挖掘产型式:平铲式;清洗分离装置型式:输送链式格栅筛. | 购机补贴（非通用类） | 0 | 否 |  | T202037370197 | 2025-09-06
收获机械 | 根茎作物收获机械 | 薯类收获机 | 1-1.5M分段式薯类收获机 | 马铃薯收获机 | 山东思代尔农业装备有限公司 | 4UX-100 | 2470 | 2470 | 0 | 收获型式:分段式 ;幅宽:1m; | 型号名称：4UX-100型马铃薯收获机；工作状态外形尺寸（长×宽×高）：2300×1390×1170mm；配套（发动机额定）功率：22.0-44.2kW；结构型式：悬挂式；工作幅宽：1000mm；挖掘铲型式：固定式平铲；输送装置型式：输送链式格栅筛；清选分离装置型式：格栅筛 | 购机补贴（非通用类） | 0 | 否 |  | T202000140863 | 2025-12-30
收获机械 | 根茎作物收获机械 | 薯类收获机 | 1-1.5M分段式薯类收获机 | 马铃薯收获机 | 日照美盛机械有限公司 | 4US-100 | 2470 | 2470 | 0 | 收获型式:分段式 ;幅宽:1.0m; | 型号名称：4US-100型马铃薯收获机；工作状态外形尺寸：2300×1300×1105；配套动力功率：25.7-51.5；结构型式：三点悬挂；作业幅宽：1000；挖掘铲型式：振动式平铲；输送装置型式：输送链式；清选分离装置型式：输送链式格栅筛。 | 购机补贴（非通用类） | 0 | 否 |  | T202037370344 | 2025-12-29
收获机械 | 根茎作物收获机械 | 薯类收获机 | 1-1.5M分段式薯类收获机 | 马铃薯收获机 | 日照美盛机械有限公司 | 4US-110 | 2470 | 2470 | 0 | 收获型式:分段式 ;幅宽:1.1m; | 型号名称：4US-110型马铃薯收获机；工作状态外形尺寸：2300×1400×1105；配套动力功率：25.7-51.5；结构型式：三点悬挂；作业幅宽：1100；挖掘铲型式：振动式平铲；输送装置型式：输送链式；清选分离装置型式：输送链式格栅筛。 | 购机补贴（非通用类） | 0 | 否 |  | T202037370344 | 2025-12-29
收获机械 | 根茎作物收获机械 | 薯类收获机 | 1-1.5M分段式薯类收获机 | 马铃薯收获机 | 日照美盛机械有限公司 | 4US-120 | 2470 | 2470 | 0 | 收获型式:分段式 ;幅宽:1.2m; | 型号名称：4US-120型马铃薯收获机；工作状态外形尺寸：2300×1500×1105；配套动力功率：25.7-51.5；结构型式：三点悬挂；作业幅宽：1200；挖掘铲型式：振动式平铲；输送装置型式：输送链式；清选分离装置型式：输送链式格栅筛。 | 购机补贴（非通用类） | 0 | 否 |  | T202037370344 | 2025-12-29
收获机械 | 根茎作物收获机械 | 薯类收获机 | 1-1.5M分段式薯类收获机 | 马铃薯收获机 | 青岛开田农业机械有限公司 | 4UX-120QSX | 2470 | 2470 | 0 | 收获型式:分段式 ;幅宽:1.2m; | 型号名称：4UX-120QSX型马铃薯收获机；工作状态外形尺寸（长*宽*高）2900*1500*1200mm； 配套功率：33.1-51.4kW; 结构形式：悬挂式；工作幅宽：1200mm；挖掘铲型式：固定式平铲； 输送装置型式：输送链； 清选分离装置型式：输送链式格栅筛 | 购机补贴（非通用类） | 0 | 否 |  | T202037370186 | 2025-09-06
收获机械 | 根茎作物收获机械 | 薯类收获机 | 1-1.5M分段式薯类收获机 | 马铃薯收获机 | 青岛开田农业机械有限公司 | 4UX-110 | 2470 | 2470 | 0 | 收获型式:分段式 ;幅宽:1.1m; | 型号名称:4UX-110型马铃薯收获机;工作状态外形尺寸(长×宽×高):2700×1450×1160;配套动力(KW):33.1-51.4(轮式拖拉机);结构型式:三点悬挂式;作业幅宽:1100MM;挖掘铲型式:平铲;清选分离装置型式:输送链式格栅筛; | 购机补贴（非通用类） | 0 | 否 |  | 鲁T2016124 | 2021-12-31
收获机械 | 根茎作物收获机械 | 薯类收获机 | 1-1.5M分段式薯类收获机 | 马铃薯收获机 | 青岛恒祺现代农业科技有限公司 | 4U-110 | 2470 | 2470 | 0 | 收获型式:分段式 ;幅宽:1.1m; | 型号名称：4U-110型马铃薯收获机；工作状态外形尺寸(长×宽×高)：2400mm×1420mm×1110mm；配套（发动机额定）功率：32.5～43.6kW。结构型式：悬挂式挖掘机；工作幅宽：1100mm；挖掘铲型式：固定式平铲；输送装置型式：输送链式；清选分离装置型式：输送链式格栅筛。 | 购机补贴（非通用类） | 0 | 否 |  | T202100140766 | 2026-08-31
收获机械 | 根茎作物收获机械 | 薯类收获机 | 1-1.5M分段式薯类收获机 | 马铃薯收获机 | 青岛恒祺现代农业科技有限公司 | 4U-110DL | 2470 | 2470 | 0 | 收获型式:分段式 ;幅宽:1.1m; | 型号名称：4U-110DL型马铃薯收获机；工作状态外形尺寸(长×宽×高)：2600mm×1420mm×1110mm；配套（发动机额定）功率：32.5～43.6kW;结构型式：悬挂式挖掘机；工作幅宽：1100mm；挖掘铲型式：振动式平铲；输送装置型式：输送链式；清选分离装置型式：输送链式格栅筛。 | 购机补贴（非通用类） | 0 | 否 |  | T202100140761 | 2026-08-31
收获机械 | 根茎作物收获机械 | 薯类收获机 | 1-1.5M分段式薯类收获机 | 马铃薯收获机 | 青岛菲尔特工业有限公司 | 4UX-110 | 2470 | 2470 | 0 | 收获型式:分段式 ;幅宽:1.1m; | 配套动力范围(KW):29.4-40.4;结构形式:悬挂式;外形尺寸(工作状态,长*宽*高)mm:1970*1370*1040;结构质量(kg):367;挖掘铲型式:平铲;除茎蔓装置形式:无;输送装置型式:无;清选分离装置型式:输送链式格栅筛 | 购机补贴（非通用类） | 0 | 否 |  | 鲁T2017072 | 2021-12-31
收获机械 | 根茎作物收获机械 | 薯类收获机 | 1-1.5M分段式薯类收获机 | 马铃薯收获机 | 青岛菲尔特工业有限公司 | 4UX-140 | 2470 | 2470 | 0 | 收获型式:分段式 ;幅宽:1.4m; | 配套动力范围(KW):36.7~51.5;结构形式:三点悬挂;外形尺寸(工作状态,长*宽*高)MM:2000*1680*1060;结构质量(KG):460;挖掘铲型式:平铲;除茎蔓装置型式:无;输送装置型式:无,清选分离装置型式:输送链式格栅筛 | 购机补贴（非通用类） | 0 | 否 |  | 鲁T2016083 | 2021-12-31
收获机械 | 根茎作物收获机械 | 薯类收获机 | 1-1.5M分段式薯类收获机 | 马铃薯收获机 | 青岛菲尔特工业有限公司 | 4UX-110D | 2470 | 2470 | 0 | 收获型式:分段式 ;幅宽:1.1m; | 配套动力范围(kW):29.4-40.4；外形尺寸(工作状态,长*宽*高)mm:2630*1380*1150；工作幅宽(cm):110；传动机构型式:悬挂式；挖掘铲型式：动平铲；输送装置：输送链；清选分离装置：输送链式格栅筛 | 购机补贴（非通用类） | 0 | 否 |  | T202100130753 | 2026-08-31
收获机械 | 根茎作物收获机械 | 薯类收获机 | 1-1.5M分段式薯类收获机 | 马铃薯收获机 | 青岛菲尔特工业有限公司 | 4UX-130D | 2470 | 2470 | 0 | 收获型式:分段式 ;幅宽:1.3m; | 配套动力范围(kW):36.8-51.5；外形尺寸(工作状态,长*宽*高)mm:2630*1580*1150；工作幅宽(mm):1300；传动机构型式:悬挂式；挖掘铲型式：动平铲；输送装置：输送链；清选分离装置：输送链式格栅筛 | 购机补贴（非通用类） | 0 | 否 |  | T202100130754 | 2026-08-31
收获机械 | 根茎作物收获机械 | 薯类收获机 | 1-1.5M分段式薯类收获机 | 马铃薯挖掘机 | 河南远邦机械有限公司 | 4U-1000 | 2470 | 2470 | 0 | 收获型式:分段式 ;幅宽:1.0m; | 1、外形尺寸(长×宽×高):2335mm×1310mm×1100mm 2、配套(发动机额定)功率:22.0-36.7kW 3、结构型式:悬挂式工作幅宽:1000mm 4、挖掘铲型式:平铲 5、除茎蔓装置型式:圆盘切刀 6、输送装置型式:格栅筛输送链式 7、清选分离装置型式:振动格栅筛输送链式 | 购机补贴（非通用类） | 0 | 否 |  | T202041410050 | 2025-03-30
收获机械 | 根茎作物收获机械 | 薯类收获机 | 1-1.5M分段式薯类收获机 | 马铃薯收获机 | 潍坊大众机械有限公司 | 4U-1200 | 2470 | 2470 | 0 | 收获型式:分段式 ;幅宽:1.2m; | 分段收获，工作幅宽1200mm ；外形尺寸（长×宽×高）2080×1580×1130mm；结构质量380kg；结构型式：悬挂式；配套动力≥25.7 k W 轮式拖拉机；清选分离装置型式：振动栅格网链式； 最大挖掘深度200 mm；挖掘铲型式：平铲式；运输间隙≥300mm；作业小时生产率 ≥0.20h㎡/h | 购机补贴（非通用类） | 0 | 否 |  | 鲁T2016074 | 2021-12-31
收获机械 | 根茎作物收获机械 | 薯类收获机 | 1-1.5M分段式薯类收获机 | 马铃薯收获机 | 青岛方正装备技术有限公司 | 4UX-110 | 2400 | 2400 | 0 | 收获型式:分段式 ;幅宽:1.1m; | 与轮式拖拉机配套的薯类收获机；分段收获；作业幅宽mm：1100；工作状态外形尺寸（长×宽×长）mm：2050×1400×1140；配套动力功率kw：29.4~44.1；结构型式：三点悬挂；挖掘铲型式：平铲式；清选分离装置型式：输送链式格栅筛。 | 购机补贴（非通用类） | 0 | 否 |  | 鲁T2018034 | 2022-12-31
收获机械 | 根茎作物收获机械 | 薯类收获机 | 1-1.5M分段式薯类收获机 | 马铃薯收获机 | 德州鸿友农业机械有限公司 | 4UX-110 | 2470 | 2470 | 0 | 收获型式:分段式 ;幅宽:1.1m; | 型号名称:4UX-110型马铃薯收获机;外形尺寸：2100*1350*1050mm;作业幅宽：1100mm | 购机补贴（非通用类） | 0 | 否 |  | T202000140866 | 2025-12-30
收获机械 | 根茎作物收获机械 | 薯类收获机 | 1-1.5M分段式薯类收获机 | 马铃薯收获机 | 德州鸿友农业机械有限公司 | 4UX-120 | 2470 | 2470 | 0 | 收获型式:分段式 ;幅宽:1.2m; | 型号名称:4UX-120型马铃薯收获机;外形尺寸:2100*1450*1050mm;作业幅宽:1200mm | 购机补贴（非通用类） | 0 | 否 |  | T202000140866 | 2025-12-30
收获机械 | 根茎作物收获机械 | 薯类收获机 | 1-1.5M分段式薯类收获机 | 马铃薯收获机 | 德州鸿友农业机械有限公司 | 4UX-130 | 2470 | 2470 | 0 | 收获型式:分段式 ;幅宽:1.3m; | 型号名称:4UX-130型马铃薯收获机;外形尺寸：2450*1600*1170mm;作业幅宽：1300mm | 购机补贴（非通用类） | 0 | 否 |  | T202000140865 | 2025-12-30
收获机械 | 根茎作物收获机械 | 薯类收获机 | 1-1.5M分段式薯类收获机 | 马铃薯收获机 | 德州鸿友农业机械有限公司 | 4UD-110 | 2470 | 2470 | 0 | 收获型式:分段式 ;幅宽:1.1m; | 型号名称：4UD-110型马铃薯收获机;外形尺寸：2250*1390*1150;配套功率：29.4-58.8KW;结构形式：三点悬挂式；工作幅宽：1100mm；挖掘铲形式：振动式平铲 | 购机补贴（非通用类） | 0 | 否 |  | T202100370826 | 2026-08-31
收获机械 | 根茎作物收获机械 | 薯类收获机 | 1-1.5M分段式薯类收获机 | 马铃薯收获机 | 德州鸿友农业机械有限公司 | 4UD-130 | 2470 | 2470 | 0 | 收获型式:分段式 ;幅宽:1.3m; | 型号名称：4UD-130型马铃薯收获机;外形尺寸：2600×1600×1150;配套功率：44.1～88.2KW;结构形式：三点悬挂式；工作幅宽：1300mm；挖掘铲形式：振动式平铲 | 购机补贴（非通用类） | 0 | 否 |  | T202100370827 | 2026-08-31
收获机械 | 根茎作物收获机械 | 薯类收获机 | 1-1.5M分段式薯类收获机 | 马铃薯收获机 | 山东德农农业机械制造有限责任公司 | 4U-130 | 2470 | 2470 | 0 | 收获型式:分段式 ;幅宽:1.3m; | 结构型式:悬挂式；工作状态外形尺寸（长×宽×高）：2320×1610×1120mm；配套（发动机额定）功率：44.1～58.8kW；工作幅宽：1300mm；挖掘铲型式：平铲；清选分离装置型式：输送链式格栅筛；输送装置型式：输送链。 | 购机补贴（非通用类） | 0 | 否 |  | T202000371213 | 2025-12-30
收获机械 | 根茎作物收获机械 | 薯类收获机 | 1-1.5M分段式薯类收获机 | 马铃薯收获机 | 新乡市喜盈盈机械制造有限公司 | 4U-120 | 2470 | 2470 | 0 | 收获型式:分段式 ;幅宽:1.2m; | 收获型式:分段式;幅宽:1.2m; | 购机补贴（非通用类） | 0 | 否 |  | 豫2018022 | 2022-12-31
收获机械 | 根茎作物收获机械 | 薯类收获机 | 1-1.5M分段式薯类收获机 | 马铃薯挖掘机 | 河南豪丰农业装备有限公司 | 4UW-120 | 2470 | 2470 | 0 | 收获型式:分段式 ;幅宽:1.23m; | 型号名称：4UW-120型马铃薯挖掘机；工作状态外形尺寸（长×宽×高）：2850×1565×1225mm；配套动力额定（配套）功率：36.8～58.8kW；结构型式：悬挂式；作业幅宽：1230mm；挖掘铲型式：铲式；输送装置型式：振动链传动栅栏式；清选分离装置型式：振动链栅栏式。 | 购机补贴（非通用类） | 0 | 否 |  | 豫2017171 | 2021-12-31
收获机械 | 根茎作物收获机械 | 薯类收获机 | 1.5M及以上分段式薯类收获机 | 马铃薯收获机 | 新乡市喜盈盈机械制造有限公司 | 4U-165 | 3040 | 3040 | 0 | 收获型式:分段式 ;幅宽:1.65m; | 收获型式:分段式;幅宽:1.65m; | 购机补贴（非通用类） | 0 | 否 |  | 豫2018023 | 2022-12-31
收获机械 | 根茎作物收获机械 | 薯类收获机 | 1.5M及以上分段式薯类收获机 | 马铃薯收获机 | 德州鸿友农业机械有限公司 | 4UX-160 | 3040 | 3040 | 0 | 收获型式:分段式 ;幅宽:1.6m; | 型号名称:4UX-160型马铃薯收获机;外形尺寸:2450*1900*1170mm;作业幅宽:1600mm | 购机补贴（非通用类） | 0 | 否 |  | T202000140865 | 2025-12-30
收获机械 | 根茎作物收获机械 | 薯类收获机 | 1.5M及以上分段式薯类收获机 | 马铃薯收获机 | 德州鸿友农业机械有限公司 | 4UD-160 | 3040 | 3040 | 0 | 收获型式:分段式 ;幅宽:1.6m; | 型号名称：4UD-160型马铃薯收获机;外形尺寸：2600×1900×1150;配套功率：51.4-110.2KW;结构形式：三点悬挂式；工作幅宽：1600mm；挖掘铲形式：振动式平铲 | 购机补贴（非通用类） | 0 | 否 |  | T202100370827 | 2026-08-31
收获机械 | 根茎作物收获机械 | 薯类收获机 | 1.5M及以上分段式薯类收获机 | 马铃薯收获机 | 青岛方正装备技术有限公司 | 4UX-160 | 3000 | 3000 | 0 | 收获型式:分段式 ;幅宽:1.6m; | 与轮式拖拉机配套的薯类收获机；分段收获；作业幅宽mm：1600；工作状态外形尺寸（长×宽×长）mm：2350×1880×1140；配套动力功率kw：55.1~73.5；结构型式：三点悬挂；挖掘铲型式：平铲式；清选分离装置型式：输送链式格栅筛。 | 购机补贴（非通用类） | 0 | 否 |  | 鲁T2018032 | 2022-12-31
收获机械 | 根茎作物收获机械 | 薯类收获机 | 1.5M及以上分段式薯类收获机 | 马铃薯收获机 | 青岛方正装备技术有限公司 | 4UX-170 | 3000 | 3000 | 0 | 收获型式:分段式 ;幅宽:1.7m; | 与轮式拖拉机配套的薯类收获机；分段收获；作业幅宽mm：1700；工作状态外形尺寸（长×宽×长）mm：2280×2000×1130；配套动力功率kw：55.1~73.5；结构型式：三点悬挂；挖掘铲型式：平铲式；清选分离装置型式：输送链式格栅筛。 | 购机补贴（非通用类） | 0 | 否 |  | 鲁T2018033 | 2022-12-31
收获机械 | 根茎作物收获机械 | 薯类收获机 | 1.5M及以上分段式薯类收获机 | 马铃薯挖掘机 | 开封市富农机械装备有限公司 | 4UW-153 | 3040 | 3040 | 0 | 收获型式:分段式;幅宽:1.53m; | 结构型式：悬挂式；作业幅宽：1.53m；挖掘铲型式：铲刀式；配套功率：13.2-29.4kW | 购机补贴（非通用类） | 0 | 否 |  | 鄂2019120 | 2023-12-31
收获机械 | 根茎作物收获机械 | 薯类收获机 | 1.5M及以上分段式薯类收获机 | 马铃薯挖掘机 | 河南远邦机械有限公司 | 4U-1700 | 3040 | 3040 | 0 | 收获型式:分段式 ;幅宽:1.7m; | 1、外形尺寸(长×宽×高):3900mm×2160mm×1270mm 2、配套(发动机额定)功率:88-118kW 3、结构型式:悬挂式工作幅宽:1700mm 4、挖掘铲型式:组合式铲刀 5、除茎蔓装置型式:圆盘切刀 6、输送装置型式:格栅筛输送链式 7、清选分离装置型式:振动格栅筛输送链式 | 购机补贴（非通用类） | 0 | 否 |  | T202041410038 | 2025-03-30
收获机械 | 根茎作物收获机械 | 薯类收获机 | 1.5M及以上分段式薯类收获机 | 马铃薯收获机 | 青岛菲尔特工业有限公司 | 4UX-160D | 3040 | 3040 | 0 | 收获型式:分段式 ;幅宽:1.6m; | 配套动力范围(kW):73.5-88.2；外形尺寸(工作状态,长*宽*高)mm:2630*1880*1150；工作幅宽(mm):1600；传动机构型式:悬挂式；挖掘铲型式：动平铲；输送装置：输送链；清选分离装置：输送链式格栅筛 | 购机补贴（非通用类） | 0 | 否 |  | T202100130755 | 2026-08-31
收获机械 | 根茎作物收获机械 | 薯类收获机 | 1.5M及以上分段式薯类收获机 | 马铃薯收获机 | 青岛菲尔特工业有限公司 | 4UX-170 | 3040 | 3040 | 0 | 收获型式:分段式 ;幅宽:1.7m; | 配套动力范围(KW):73.5~88.2;结构型式:悬挂式;外形尺寸(工作状态,长*宽*高)MM:2200*2000*1100;结构质量(KG):545;挖掘铲型式:刀铲;除茎蔓装置形式:无;输送装置型式:无;清选分离装置型式:格栅筛式输送链 | 购机补贴（非通用类） | 0 | 否 |  | 鲁T2018072 | 2022-12-31
收获机械 | 根茎作物收获机械 | 薯类收获机 | 1.5M及以上分段式薯类收获机 | 马铃薯收获机 | 青岛恒祺现代农业科技有限公司 | 4U-160DL | 3040 | 3040 | 0 | 收获型式:分段式 ;幅宽:1.6m; | 型号名称：4U-160DL型马铃薯收获机；工作状态外形尺寸(长×宽×高)：2600mm×1900mm×1110mm；配套（发动机额定）功率：44～88.2kW;结构型式：悬挂式挖掘机；工作幅宽：1600mm；挖掘铲型式：振动式平铲；输送装置型式：输送链式；清选分离装置型式：输送链式格栅筛。 | 购机补贴（非通用类） | 0 | 否 |  | T202100140762 | 2026-08-31
收获机械 | 根茎作物收获机械 | 薯类收获机 | 1.5M及以上分段式薯类收获机 | 马铃薯收获机 | 青岛开田农业机械有限公司 | 4UX-160QSX | 3040 | 3040 | 0 | 收获型式:分段式 ;幅宽:1600mmm; | 型号名称：4UX-160QSX型马铃薯收获机；工作状态外形尺寸（长*宽*高）：3100*1960*1220mm； 配套功率：40.5-73.5kW; 结构形式：悬挂式；工作幅宽：1600mm； 挖掘铲型式：固定式平铲； 输送装置型式：输送链 ; 清选 分离装置型式：输送链式格栅筛 | 购机补贴（非通用类） | 0 | 否 |  | T202037370189 | 2025-09-06
收获机械 | 根茎作物收获机械 | 薯类收获机 | 1.5M及以上分段式薯类收获机 | 马铃薯收获机 | 青岛开田农业机械有限公司 | 4UX-180 | 3040 | 3040 | 0 | 收获型式:分段式 ;幅宽:1.8m; | 分段收获;作业幅宽≥1.5M配置参数(企业填报)型号名称:4UX-180型马铃薯收获机;工作状态外形尺寸(长×宽×高):3300×2120×1211;配套动力(KW):58.8-91.9(轮式拖拉机);结构型式:三点悬挂式;作业幅宽:1800MM;挖掘铲型式:平铲;清选分离装置型式:输送链式格栅筛 | 购机补贴（非通用类） | 0 | 否 |  | 鲁T2016123 | 2021-12-31
收获机械 | 根茎作物收获机械 | 薯类收获机 | 1.5M及以上分段式薯类收获机 | 马铃薯收获机 | 山东思代尔农业装备有限公司 | 4UX-170A | 3040 | 3040 | 0 | 收获型式:分段式 ;幅宽:1.7m; | 型号名称：4UX-170A型马铃薯收获机；工作状态外形尺寸（长×宽×高）：3875×2110×1255mm；配套（发动机额定）功率：88.2-118kW；结构型式：悬挂式；工作幅宽：1700mm；挖掘铲型式：固定式组合翼铲；输送装置型式：输送链式格栅筛；清选分离装置型式：格栅筛； | 购机补贴（非通用类） | 0 | 否 |  | T202000140862 | 2025-12-30
收获机械 | 根茎作物收获机械 | 薯类收获机 | 1.5M及以上分段式薯类收获机 | 马铃薯收获机 | 青岛璞盛机械有限公司 | 4UX-170 | 3040 | 3040 | 0 | 收获型式:分段式 ;幅宽:1.7m; | 外形尺寸(长×宽×高):2440×2100×1110mm;配套动力:58.8~80.8kW轮式拖拉机;结构型式:悬挂式;作业宽幅:1700mm;挖掘铲型式:平铲;清选分离装置型式:格栅筛式输送链 | 购机补贴（非通用类） | 0 | 否 |  | 鲁T2017136 | 2021-12-31
收获机械 | 根茎作物收获机械 | 薯类收获机 | 1.5M及以上分段式薯类收获机 | 马铃薯收获机 | 青岛璞盛机械有限公司 | 4UX-150 | 3040 | 3040 | 0 | 收获型式:分段式 ;幅宽:1.5m; | 外形尺寸(长×宽×高):2050×1850×1100mm;结构型式:三点悬挂;结构质量:456kg;配套动力:36.8~66.2kW;传动型式:中央齿轮传动+链传动;作业幅宽:150cm;运输间隙:≥300mm;作业小时生产率:0.3~0.5h㎡/h;挖掘铲型式:尖式平铲;挖掘深度:200~300mm;清选分离装置型式:输送链式格栅筛 | 购机补贴（非通用类） | 0 | 否 |  | 鲁T2016057 | 2021-12-31
收获机械 | 根茎作物收获机械 | 薯类收获机 | 1.5M及以上分段式薯类收获机 | 马铃薯收获机 | 青岛璞盛机械有限公司 | 4UX-180 | 3040 | 3040 | 0 | 收获型式:分段式 ;幅宽:1.8m; | 4UX-180型马铃薯收获机；外形尺寸（长×宽×高）：2180×2150×1170mm；配套动力：66.2～73.5kW（轮式拖拉机）； 结构型式：悬挂式；作业幅宽：1800mm；挖掘铲型式：平铲；清选分离装置型式：格栅筛式输送链 | 购机补贴（非通用类） | 0 | 否 |  | 鲁T2017113 | 2021-12-31
收获机械 | 根茎作物收获机械 | 薯类收获机 | 1.5M及以上分段式薯类收获机 | 马铃薯收获机 | 玉田县万佳农机有限公司 | 4U-170 | 3040 | 3040 | 0 | 收获型式:分段式 ;幅宽:1.7m; | 型号名称：4U-170马铃薯收获机；工作状态外形尺寸（长×宽×高）：2500mmx2060mmx1180mm；配套（发动机额定）功率：51.4kW~88.2kW；结构型式：悬挂式；作业幅宽：1700mm；挖掘铲型式：固定式三角形铲；清选分离装置型式：振动筛式 | 购机补贴（非通用类） | 0 | 否 |  | T202013130094 | 2025-09-21
收获机械 | 根茎作物收获机械 | 薯类收获机 | 1.5M及以上分段式薯类收获机 | 马铃薯收获机 | 玉田县万佳农机有限公司 | 4U-150 | 3040 | 3040 | 0 | 收获型式:分段式 ;幅宽:1.5m; | 型号名称：4U-150型马铃薯收获机；工作状态外形尺寸（长×宽×高）：2520mm×1810mm×1180mm；配套动力额定（配套）功率：36.8kw～91.9kw；结构型式：悬挂式；作业幅宽：1500mm；挖掘铲型式：固定式三角形铲；清选分离装置型式：振动筛 | 购机补贴（非通用类） | 0 | 否 |  | 冀2018T—199 | 2022-12-31
收获机械 | 根茎作物收获机械 | 薯类收获机 | 1.5M及以上分段式薯类收获机 | 马铃薯收获机 | 青岛洪珠农业机械有限公司 | 4U-180 | 3040 | 3040 | 0 | 收获型式:分段式 ;幅宽:1.8m; | 工作状态外形尺寸（长×宽×高）(mm)：3430×2140×1310;配套(发动机额定)功率（kW）:88.2-110.3;结构型式：悬挂式；工作幅宽（mm）：1800；挖掘铲型式:固定式翼铲；输送装置型式：输送链式；清选分离装置型式：输送链式格栅筛 | 购机补贴（非通用类） | 0 | 否 |  | T202000140355 | 2025-09-29
收获机械 | 根茎作物收获机械 | 薯类收获机 | 1.5M及以上分段式薯类收获机 | 马铃薯收获机 | 青岛洪珠农业机械有限公司 | 4U-170 | 3040 | 3040 | 0 | 收获型式:分段式 ;幅宽:1.7m; | 工作状态外形尺寸（长×宽×高）(mm)：3380×2050×1320;配套(发动机额定)功率（kW）:88.2-110.3;结构型式：悬挂式；工作幅宽（mm）：1700；挖掘铲型式:固定式翼铲；输送装置型式：输送链式；清选分离装置型式：输送链式格栅筛 | 购机补贴（非通用类） | 0 | 否 |  | T202000140355 | 2025-09-29
收获机械 | 根茎作物收获机械 | 薯类收获机 | 1.5M及以上分段式薯类收获机 | 马铃薯收获机 | 青岛洪珠农业机械有限公司 | 4U-150D | 3040 | 3040 | 0 | 收获型式:分段式 ;幅宽:1.5m; | 型号名称：4U-150D型马铃薯收获机；工作状态外形尺寸（长×宽×高）(mm)：2600×1800×1110;配套功率（kW）:37.6-44.2;结构型式：悬挂式；工作幅宽（mm）：1500；挖掘铲型式:振动式平铲；清选分离装置型式：输送链式格栅筛 | 购机补贴（非通用类） | 0 | 否 |  | T201937370057 | 2024-10-24
收获机械 | 根茎作物收获机械 | 薯类收获机 | 1.5M及以上分段式薯类收获机 | 马铃薯收获机 | 青岛洪珠农业机械有限公司 | 4U-170B | 3040 | 3040 | 0 | 收获型式:分段式 ;幅宽:1.7m; | 型号名称：4U-170B型马铃薯收获机；工作状态外形尺寸（长×宽×高）(mm)：3810×2020×1300;配套功率（kW）:73.5-95.6;结构型式：悬挂式；工作幅宽（mm）：1700；挖掘铲型式：组合式挖掘铲；清选分离装置型式：输送链式格栅筛 | 购机补贴（非通用类） | 0 | 否 |  | T201937370058 | 2024-10-24
收获机械 | 根茎作物收获机械 | 薯类收获机 | 薯类联合收获机 | 马铃薯联合收获机 | 青岛洪珠农业机械有限公司 | 4U-150JS | 16000 | 16000 | 0 | 收获型式:联合收获 ;幅宽:1.5m;是否包含挖掘、清选分离、输送等装置:是 ; | 工作状态外形尺寸（长×宽×高）(mm)：6300×4500×2800;配套功率（kW）:80.2-102.1;结构型式：牵引式；工作幅宽（mm）：1500；挖掘铲型式:振动式平铲；输送装置型式：输送链式格栅筛；清选分离装置型式：输送链式格栅筛 | 购机补贴（非通用类） | 0 | 否 |  | T201937370053 | 2024-10-24
收获机械 | 根茎作物收获机械 | 薯类收获机 | 薯类联合收获机 | 马铃薯联合收获机 | 青岛洪珠农业机械有限公司 | 4U-165LH | 16000 | 16000 | 0 | 收获型式:联合收获 ;幅宽:1.65m;是否包含挖掘、清选分离、输送等装置:是 ; | 工作状态外形尺寸（长×宽×高）(mm)：7810×3310×3000;配套功率（kW）:80.9-95.6;结构型式：牵引式；工作幅宽（mm）：1650；挖掘铲型式：组合式挖掘铲；输送装置型式：输送链式格栅筛；清选分离装置型式：输送链式格栅筛 | 购机补贴（非通用类） | 0 | 否 |  | T201937370056 | 2024-10-24
收获机械 | 根茎作物收获机械 | 薯类收获机 | 薯类联合收获机 | 马铃薯联合收获机 | 山东思代尔农业装备有限公司 | 4ULZ-170 | 16000 | 16000 | 0 | 收获型式:联合收获 ;幅宽:1.7m;是否包含挖掘、清选分离、输送等装置:是 ; | 型号名称：4ULZ-170型马铃薯联合收获机；工作状态外形尺寸（长×宽×高）：9700×7100×3760mm；配套动力：92-118kW；结构型式：牵引式；工作幅宽：1700mm；挖掘铲型式：组合式尖铲；除茎蔓装置型式：间隙可调对辊+梳理爪（清选）；输送装置型式：折叠隔板式输送带；清选分离装置型式：输送链式格栅筛+橡胶爪转辊+对转光辊 | 购机补贴（非通用类） | 0 | 否 |  | T201937370142 | 2024-12-23
收获机械 | 根茎作物收获机械 | 花生收获机 | 幅宽0.8米以下花生收获机 | 花生挖掘机 | 河北凯安农业机械制造有限公司 | 4HW-2(730) | 740 | 740 | 0 | 收获型式:悬挂式 ;幅宽:0.73m; | 结构型式:悬挂式,配套动力型式及功率(kW):四轮拖拉机、14.7～23.5 工作状态外形尺寸 (长×宽×高):(mm)3100×1010×1080工作垄/行数(垄/行):单垄双行, 挖掘机构型式:三角形铲,挖掘机构工作幅宽（mm）:730 | 购机补贴（非通用类） | 0 | 否 |  | T201913130063 | 2024-12-08
收获机械 | 根茎作物收获机械 | 花生收获机 | 幅宽0.8-1.5米花生收获机 | 花生挖掘机 | 河北凯安农业机械制造有限公司 | 4HW-2(1260) | 950 | 950 | 0 | 收获型式:悬挂式 ;幅宽:1.26m; | 结构型式：悬挂式，配套动力型式及功率（kW）：四轮拖拉机、14.7～23.5 工作状态外形尺寸 (长×宽×高)（mm）：3110×1310×1045，工作垄/行数(垄/行):双垄双行 挖掘机构型式:三角形铲挖掘机构工作幅宽(mm):1260 | 购机补贴（非通用类） | 0 | 否 |  | T201913130062 | 2024-12-08
收获机械 | 根茎作物收获机械 | 花生收获机 | 幅宽0.8-1.5米花生收获机 | 花生收获机 | 宁津县奥华农业机械有限公司 | 4HW-810 | 950 | 950 | 0 | 收获型式:悬挂式 ;幅宽:0.81m; | 形式:配套四轮拖拉机;幅宽:0.81m, | 购机补贴（非通用类） | 0 | 否 |  | T201937370102 | 2024-10-24
收获机械 | 根茎作物收获机械 | 花生收获机 | 幅宽0.8-1.5米花生收获机 | 花生挖掘机 | 商丘市志鸿机械设备有限公司 | 4HW-2(950) | 950 | 950 | 0 | 收获型式:悬挂式 ;幅宽:0.95m; | 型号名称/4HW-2（950）型花生挖掘机 结构型式/悬挂式 配套动力型式及功率kW四轮21～26 工作状态外形尺寸 (长×宽×高)mm2250×1260×1070 工作垄/行数垄/行1/2 挖掘机构型式/铲式 挖掘机构工作幅宽mm950 作物输送机构型式/链条传动栅栏式 秧土分离机构型式/振动链条传动栅栏式 | 购机补贴（非通用类） | 0 | 否 |  | T201941410039 | 2024-12-30
收获机械 | 根茎作物收获机械 | 花生收获机 | 幅宽0.8-1.5米花生收获机 | 花生挖掘机 | 商丘市志鸿机械设备有限公司 | 4HW-2(800) | 950 | 950 | 0 | 收获型式:悬挂式 ;幅宽:0.8m; | 型号名称/4HW-2（800）型花生挖掘机 结构型式/悬挂式 配套动力型式及功率kW四轮21～26 工作状态外形尺寸 (长×宽×高)mm2250×1110×1070 工作垄/行数垄/行1/2 挖掘机构型式/铲式 挖掘机构工作幅宽mm800 作物输送机构型式/链条传动栅栏式 秧土分离机构型式/振动链条传动栅栏式 | 购机补贴（非通用类） | 0 | 否 |  | T201941410039 | 2024-12-30
收获机械 | 根茎作物收获机械 | 花生收获机 | 幅宽0.8-1.5米花生收获机 | 花生挖掘机 | 商丘市志鸿机械设备有限公司 | 4HW-4(1420) | 950 | 950 | 0 | 收获型式:悬挂式 ;幅宽:1.42m; | 1型号名称 / 4HW-4（1420）型花生挖掘机 2 结构型式 / 悬挂式 3 配套动力型式及功率 kW 四轮 37～44.4 4 工作状态外形尺寸 (长×宽×高) mm 2800×1500×1140 5 工作垄/行数 垄/行 2/4 6 挖掘机构型式 / 铲式 7 挖掘机构工作幅宽 mm 1420 8 作物输送机构型式 / 振动链条传动栅栏式 9 秧土分离机构型式 / 振动链条传动栅栏式+碎土辊 | 购机补贴（非通用类） | 0 | 否 |  | T202041410236 | 2025-12-30
收获机械 | 根茎作物收获机械 | 花生收获机 | 幅宽0.8-1.5米花生收获机 | 花生挖掘机 | 新乡市晨冉机械装备制造有限公司 | 4HW-2(1300) | 950 | 950 | 0 | 收获型式:悬挂式 ;幅宽:1.3m; | 型号名称：4HW-2（1300）型花生挖掘机，结构型式：悬挂式，配套动力型式及功率：四轮15～30kW，工作状态外形尺寸 (长×宽×高)：1580×1300×720mm，工作垄/行数：1/2垄/行，挖掘机构型式：挖掘铲，挖掘机构工作幅宽：1300mm，作物输送机构型式：振动栅栏式，秧土分离机构型式：振动栅栏式 | 购机补贴（非通用类） | 15 | 否 |  | T201941410048 | 2024-12-30
收获机械 | 根茎作物收获机械 | 花生收获机 | 幅宽0.8-1.5米花生收获机 | 花生收获机 | 青岛菲尔特工业有限公司 | 4HW-2B | 950 | 950 | 0 | 收获型式:悬挂式 ;幅宽:0.8m; | 结构形式：挖掘式、悬挂式；配套动力型式及功率：25.7-40.4kw四轮拖拉机；工作状态外形尺寸（长*宽*高）：2300mm*1000mm*1020mm；工作垄/行数：1垄2行；挖掘机构型式：铲式；挖掘机构工作幅宽：800mm；作物输送机构型式：链条夹持式；秧土分离机构型式：偏心振动型。 | 购机补贴（非通用类） | 0 | 否 |  | T202037370296 | 2025-12-29
收获机械 | 根茎作物收获机械 | 花生收获机 | 幅宽0.8-1.5米花生收获机 | 花生条铺收获机 | 沂南县中天机械有限公司 | 4HW-80 | 950 | 950 | 0 | 收获型式:悬挂式 ;幅宽:0.8m; | 配套四轮拖拉机；工作幅宽:0.8m；型号名称:4HW-80型花生条铺收获机；结构形式:挖掘式、悬挂式；配套动力标定功率:≥13.24kw(轮式拖拉机)；工作状态外形尺寸(长×宽×高):2300mm×920mm×900mm；整机质量:170kg；作业速度:1.0km/h-3.0km/h；作业小时生产率:0.08hm2/h-0.24hm2/h；适用垄(行)距范围:800mm；工作幅宽:800mm；工作垄/行数:1垄2行；挖掘机构形式:铲式；挖掘机构工作幅宽:800mm；挖掘深度调节范围:5cm-25cm, | 购机补贴（非通用类） | 0 | 否 |  | 鲁T2018141 | 2022-12-31
收获机械 | 根茎作物收获机械 | 花生收获机 | 幅宽0.8-1.5米花生收获机 | 花生收获机 | 新乡市志虹机械有限公司 | 4H-120 | 950 | 950 | 0 | 收获型式:悬挂式 ;幅宽:1.2m; | 配套四轮拖拉机，工作幅宽：1.2m，结构型式：悬挂式，外形尺寸（mm）：2835×1480×1080，整机质量：547kg，作业速度( km/h)：0.9~1.8，作业小时生产率（h㎡/h）:0.06~0.12，挖掘机构型式：犁铲式，分离机构型式：振动链传动栅栏式+链传动栅栏式。 | 购机补贴（非通用类） | 0 | 否 |  | 豫2018083 | 2023-12-31
收获机械 | 根茎作物收获机械 | 花生收获机 | 幅宽0.8-1.5米花生收获机 | 花生收获机 | 新乡市志虹机械有限公司 | 4H-90 | 950 | 950 | 0 | 收获型式:悬挂式 ;幅宽:0.9m; | 配套四轮拖拉机，工作幅宽：0.9m，结构型式：悬挂式，外形尺寸（mm）：2290×1200×940，整机质量：361kg，作业速度( km/h)：0.8~1.5，作业小时生产率（h㎡/h）:0.05~0.1，挖掘机构型式：犁铲式，分离机构型式：振动链条传动栅栏式。 | 购机补贴（非通用类） | 0 | 否 |  | 豫2018082 | 2023-12-31
收获机械 | 根茎作物收获机械 | 花生收获机 | 幅宽0.8-1.5米花生收获机 | 花生收获机 | 新乡市志虹机械有限公司 | 4H-80 | 950 | 950 | 0 | 收获型式:悬挂式 ;幅宽:0.8m; | 配套四轮拖拉机，工作幅宽：0.8m，结构型式：悬挂式，外形尺寸（mm）：2160×1080×950，整机质量：336kg，作业速度( km/h)：0.8~1.5，作业小时生产率（h㎡/h）:0.05~0.1，挖掘机构型式：犁铲式，分离机构型式：振动链条传动栅栏式。 | 购机补贴（非通用类） | 0 | 否 |  | 豫2018085 | 2023-12-31
收获机械 | 根茎作物收获机械 | 花生收获机 | 幅宽0.8-1.5米花生收获机 | 花生收获机 | 新乡市喜盈盈机械制造有限公司 | 4H-120 | 950 | 950 | 0 | 收获型式:牵引式 ;幅宽:1.2m; | 配套四轮拖拉机,幅宽1.2米 | 购机补贴（非通用类） | 0 | 否 |  | 豫2018131 | 2022-12-31
收获机械 | 根茎作物收获机械 | 花生收获机 | 幅宽0.8-1.5米花生收获机 | 花生挖掘机 | 唐河县大华机械设备有限公司 | 4HW-2(810) | 950 | 950 | 0 | 收获型式:悬挂式 ;幅宽:0.81m; | 结构型式：悬挂式，配套动力型式及功率：20.6~36.8kW（四轮拖拉机），工作状态外形尺寸（长×宽×高）2250×1030×1100mm，工作垄/行数：1/2垄/行，挖掘机构型式：挖掘铲，挖掘机构工作幅宽：810mm，作物输送机构型式：夹持链式，秧土分离机构型式：抖土杆。 | 购机补贴（非通用类） | 0 | 否 |  | 鄂2019306 | 2024-07-17
收获机械 | 根茎作物收获机械 | 花生收获机 | 幅宽0.8-1.5米花生收获机 | 花生挖掘机 | 潍坊中迪机械科技有限公司 | 4HX-2 | 950 | 950 | 0 | 收获型式:悬挂式 ;幅宽:0.81m; | 结构型式：挖掘式；配套动力型式：轮式拖拉机；配套动力功率范围：22.05～40.0 kW；工作状态外形尺寸 (长×宽×高) ：2250×1000×950mm；整机质量：286kg；作业速度：3-5 km/h；作业小时生产率：0.33-0.53 hm2/h；工作幅宽：810 mm；工作垄/行数：1/2 行；挖掘机构型式：铲式；挖掘机构工作幅宽：810 mm | 购机补贴（非通用类） | 0 | 否 |  | 鄂2019035 | 2023-12-31
收获机械 | 根茎作物收获机械 | 花生收获机 | 幅宽0.8-1.5米花生收获机 | 花生挖掘机 | 河南沃德机械制造有限公司 | 4HW-2(810) | 950 | 950 | 0 | 收获型式:悬挂式 ;幅宽:0.8m; | 结构型式：悬挂式（配套四轮拖拉机），外形尺寸（长×宽×高）mm：2330×940×1000，挖掘机构作业幅宽（mm）：800，挖掘机构型式：铲式，作业垄/行数（垄/行）：1/2； | 购机补贴（非通用类） | 0 | 否 |  | T201941410064 | 2024-12-30
收获机械 | 根茎作物收获机械 | 花生收获机 | 幅宽0.8-1.5米花生收获机 | 花生挖掘机 | 临沭县东泰机械有限公司 | 4HX-2H | 950 | 950 | 0 | 收获型式:悬挂式 ;幅宽:0.82m; | 结构型式：挖掘式、悬挂式、条铺；配套动力标定功率：12.5-40.5kW；工作状态外形尺寸（长×宽×高）：2100×1084×1060mm;整机质量:247kg;工作幅宽：820mm；挖掘机构：铲式； | 购机补贴（非通用类） | 0 | 否 |  | 鄂2019031 | 2023-12-31
收获机械 | 根茎作物收获机械 | 花生收获机 | 幅宽0.8-1.5米花生收获机 | 花生挖掘机 | 河南豪丰农业装备有限公司 | 4HWX-130 | 950 | 950 | 0 | 收获型式:悬挂式 ;幅宽:1.315m; | 型号名称：4HWX-130型花生挖掘机；结构型式：悬挂式；配套功率：36.8～62.5kW；工作状态外形尺寸（长×宽×高）：3115×1570×1160mm（不包括传动轴）；整机质量：660kg；作业速度：1.5～3.5km/h；作业小时生产率：≥0.16～0.39h㎡/h；工作幅宽：1315mm；挖掘机构型式：梯形铲式；挖掘机工作幅宽：1315mm；分离机构型式：链传动栅栏式+栅条式圆辊；分离机构工作面尺寸（长×宽）：（560×1160）+（1420×1105）mm；作业档位：1～2挡；变速箱型式：齿轮变速箱。 | 购机补贴（非通用类） | 0 | 否 |  | 鄂2019203 | 2023-12-31
收获机械 | 根茎作物收获机械 | 花生收获机 | 幅宽0.8-1.5米花生收获机 | 花生挖掘机 | 河南豪丰农业装备有限公司 | 4HW-130 | 950 | 950 | 0 | 收获型式:悬挂式 ;幅宽:1.315m; | 型号名称：4HW-130型花生挖掘机；结构型式：悬挂式；配套功率：36.8～58.8kW；工作状态外形尺寸（长×宽×高）：3115×1565×1220mm；整机质量：856kg；作业速度：1.5～3.5km/h；作业小时生产率：≥0.16h㎡/h；工作幅宽：1315mm；挖掘机构型式：梯形铲式；挖掘机工作幅宽：1315mm；分离机构型式：振动链传动栅栏式+链传动栅栏式；分离机构工作面尺寸（长×宽）：（1140×1160）+（650×1160）mm。 | 购机补贴（非通用类） | 0 | 否 |  | 豫2017172 | 2021-12-31
收获机械 | 根茎作物收获机械 | 花生收获机 | 幅宽0.8-1.5米花生收获机 | 花生收获机 | 新乡市红石榴农业机械有限公司 | 4H-130 | 950 | 950 | 0 | 收获型式:悬挂式 ;幅宽:1.3m; | 作业小时生产率：0.07～0.13hm2/h，工作幅宽：1300mm,工作垄/行数:2行，挖掘机构型式：挖掘铲，挖掘机构工作幅宽：1300mm,分离机构型式：振动式，分离机构工作面尺寸（长×宽）：1800×1325×980mm,整机质量:235kg,作业速度:0.5～1.0km/h。 | 购机补贴（非通用类） | 15 | 否 |  | 豫2018080 | 2022-12-31
收获机械 | 根茎作物收获机械 | 花生收获机 | 幅宽0.8-1.5米花生收获机 | 花生挖掘机 | 新乡市红石榴农业机械有限公司 | 4HW-2(1250) | 950 | 950 | 0 | 收获型式:悬挂式 ;幅宽:1.25m; | 型号名称：4HW-2（1250）型花生挖掘机，结构型式：悬挂式，配套动力型式及功率：四轮15～30kW，工作状态外形尺寸 (长×宽×高)：1580×1300×720mm，工作垄/行数：1/2垄/行，挖掘机构型式：挖掘铲，挖掘机构工作幅宽：1250mm，作物输送机构型式：振动栅栏式，秧土分离机构型式：振动栅栏式。 | 购机补贴（非通用类） | 15 | 否 |  | T201941410059 | 2024-12-30
收获机械 | 根茎作物收获机械 | 花生收获机 | 幅宽0.8-1.5米花生收获机 | 花生挖掘机 | 南阳金农丰机械制造有限责任公司 | 4HW-2(810) | 950 | 950 | 0 | 收获型式:悬挂式 ;幅宽:0.81m; | 4HW-2(810)型花生挖掘机配套四轮拖拉机使用，功率 12.5Kw～40.4Kw，挖掘机构工作幅宽810mm。 | 购机补贴（非通用类） | 40.4 | 否 |  | T202041410239 | 2025-12-30
收获机械 | 根茎作物收获机械 | 花生收获机 | 幅宽0.8-1.5米花生收获机 | 花生挖掘机 | 正阳县豫丰机械有限公司 | 4HW-2(810) | 740 | 740 | 0 | 收获型式:悬挂式 ;幅宽:0.81m; | 810型花生挖掘机参数 结构型式:悬挂式，配套动力(kW):四轮14.7～22.1,工作状态外形尺寸(长×宽×高):2100×1050×810 mm,挖掘机构型式:梯形铲，挖掘机构工作幅宽:810mm，作物输送机构型式:振动链条传动栅栏式，秧土分离机构型式:振动链条传动栅栏式＋碎土辊 | 购机补贴（非通用类） | 14.7 | 否 |  | T202041410225 | 2025-12-30
收获机械 | 根茎作物收获机械 | 花生收获机 | 幅宽0.8-1.5米花生收获机 | 花生收获机 | 青岛丰源昌泰农业装备有限公司 | 4HW-810 | 950 | 950 | 0 | 收获型式:悬挂式 ;幅宽:0.81m; | 结构型式:挖掘式、悬挂式 ; 工作状态外形尺寸（长*宽*高mm）:2450×1150×990 ； 工作幅宽（mm）:810 ；工作垄/行数:1垄2行； 挖掘机构型式:铲式； 挖掘机构工作幅宽（mm）:810。作物输送机构型式：链条夹持型；秧土分离机构型式：偏心振动型。 | 购机补贴（非通用类） | 0 | 否 |  | T202037370295 | 2025-12-29
收获机械 | 根茎作物收获机械 | 花生收获机 | 幅宽0.8-1.5米花生收获机 | 花生收获机 | 青岛丰源昌泰农业装备有限公司 | 4HW-810A | 950 | 950 | 0 | 收获型式:悬挂式 ;幅宽:0.81m; | 结构型式:挖掘式、悬挂式 ; 工作状态外形尺寸（长*宽*高mm）:2300×900×1000 ； 工作幅宽（mm）:810 ；工作垄/行数:1垄2行； 挖掘机构型式:铲式； 挖掘机构工作幅宽（mm）:810。作物输送机构型式：链条夹持型；秧土分离机构型式：偏心振动型 | 购机补贴（非通用类） | 0 | 否 |  | T202037370295 | 2025-12-29
收获机械 | 根茎作物收获机械 | 花生收获机 | 幅宽0.8-1.5米花生收获机 | 花生收获机 | 青岛丰源昌泰农业装备有限公司 | 4HW-810B | 950 | 950 | 0 | 收获型式:悬挂式 ;幅宽:0.81m; | 结构型式:挖掘式、悬挂式 ; 工作状态外形尺寸（长*宽*高mm）:2300×1000×1000 ； 工作幅宽（mm）:810 ；工作垄/行数:1垄2行； 挖掘机构型式:铲式； 挖掘机构工作幅宽（mm）:810。作物输送机构型式：链条夹持型；秧土分离机构型式：偏心振动型 | 购机补贴（非通用类） | 0 | 否 |  | T202037370295 | 2025-12-29
收获机械 | 根茎作物收获机械 | 花生收获机 | 幅宽0.8-1.5米花生收获机 | 花生收获机 | 青岛丰源昌泰农业装备有限公司 | 4HW-810C | 950 | 950 | 0 | 收获型式:悬挂式 ;幅宽:0.81m; | 结构型式:挖掘式、悬挂式 ; 工作状态外形尺寸（长*宽*高mm）:2360×930×1000 ； 工作幅宽（mm）:810 ；工作垄/行数:1垄2行； 挖掘机构型式:铲式； 挖掘机构工作幅宽（mm）:810。作物输送机构型式：链条夹持型；秧土分离机构型式：偏心振动型 | 购机补贴（非通用类） | 0 | 否 |  | T202037370295 | 2025-12-29
收获机械 | 根茎作物收获机械 | 花生收获机 | 幅宽0.8-1.5米花生收获机 | 花生收获机 | 青岛丰源昌泰农业装备有限公司 | 4HW-810D | 950 | 950 | 0 | 收获型式:悬挂式 ;幅宽:0.81m; | 结构型式:挖掘式、悬挂式 ; 工作状态外形尺寸（长*宽*高mm）:2330×1020×1000 ； 工作幅宽（mm）:810 ；工作垄/行数:1垄2行； 挖掘机构型式:铲式； 挖掘机构工作幅宽（mm）:810。作物输送机构型式：链条夹持型；秧土分离机构型式：偏心振动型 | 购机补贴（非通用类） | 0 | 否 |  | T202037370295 | 2025-12-29
收获机械 | 根茎作物收获机械 | 花生收获机 | 幅宽0.8-1.5米花生收获机 | 花生收获机 | 青岛丰昌源精密机械有限公司 | 4HW-810 | 950 | 950 | 0 | 收获型式:悬挂式 ;幅宽:0.81m; | 结构型式:挖掘式、悬挂式 ; 工作状态外形尺寸（长*宽*高mm）:2550×970×1030； 工作幅宽（mm）:810 ；工作垄/行数:1垄2行； 挖掘机构型式:铲式； 挖掘机构工作幅宽（mm）:810；作物输送机构形式：链条夹持型；秧土分离机构型式：偏心振动型。 | 购机补贴（非通用类） | 0 | 否 |  | T201937370099 | 2024-10-24
收获机械 | 根茎作物收获机械 | 花生收获机 | 幅宽0.8-1.5米花生收获机 | 花生条铺收获机 | 青岛丰昌源精密机械有限公司 | 4HT-810A | 950 | 950 | 0 | 收获型式:悬挂式 ;幅宽:0.81m; | 结构型式:挖掘式、悬挂式 ; 工作状态外形尺寸（长*宽*高mm）:2360×930×1000 ； 工作幅宽（mm）:810 ；工作垄/行数:1垄2行； 挖掘机构型式:铲式； 挖掘机构工作幅宽（mm）:810。 | 购机补贴（非通用类） | 0 | 否 |  | 鲁T2018139 | 2022-12-31
收获机械 | 根茎作物收获机械 | 花生收获机 | 幅宽0.8-1.5米花生收获机 | 花生条铺收获机 | 青岛丰昌源精密机械有限公司 | 4HT-810B | 950 | 950 | 0 | 收获型式:悬挂式 ;幅宽:0.81m; | 结构型式:挖掘式、悬挂式 ; 工作状态外形尺寸（长*宽*高mm）:2330×1020×1000 ； 工作幅宽（mm）:810 ；工作垄/行数:1垄2行； 挖掘机构型式:铲式； 挖掘机构工作幅宽（mm）:810。 | 购机补贴（非通用类） | 0 | 否 |  | 鲁T2018138 | 2022-12-31
收获机械 | 根茎作物收获机械 | 花生收获机 | 幅宽0.8-1.5米花生收获机 | 花生收获机 | 青岛丰昌源精密机械有限公司 | 4HW-810C | 950 | 950 | 0 | 收获型式:悬挂式 ;幅宽:0.81m; | 结构型式:挖掘式、悬挂式 ; 工作状态外形尺寸（长*宽*高mm）:2450×1150×990 ； 工作幅宽（mm）:810 ；工作垄/行数:1垄2行； 挖掘机构型式:铲式； 挖掘机构工作幅宽（mm）:810；作物输送机构形式：链条夹持式；秧土分离机构型型：偏心振动型。 | 购机补贴（非通用类） | 0 | 否 |  | T201937370099 | 2024-10-24
收获机械 | 根茎作物收获机械 | 花生收获机 | 幅宽0.8-1.5米花生收获机 | 花生收获机 | 青岛丰昌源精密机械有限公司 | 4HW-810B | 950 | 950 | 0 | 收获型式:悬挂式 ;幅宽:0.81m; | 结构型式:挖掘式、悬挂式 ; 工作状态外形尺寸（长*宽*高mm）:2300×1000×1000 ； 工作幅宽（mm）:810 ；工作垄/行数:1垄2行； 挖掘机构型式:铲式； 挖掘机构工作幅宽（mm）:810。作物输送机构形式：链条夹持型；秧土分离机构式：偏心振动型。 | 购机补贴（非通用类） | 0 | 否 |  | T202037370294 | 2025-12-29
收获机械 | 根茎作物收获机械 | 花生收获机 | 幅宽0.8-1.5米花生收获机 | 花生收获机 | 青岛丰昌源精密机械有限公司 | 4HW-810A | 950 | 950 | 0 | 收获型式:悬挂式 ;幅宽:0.81m; | 结构型式:挖掘式、悬挂式 ; 工作状态外形尺寸（长*宽*高mm）:2300×900×1000 ； 工作幅宽（mm）:810 ；工作垄/行数:1垄2行； 挖掘机构型式:铲式； 挖掘机构工作幅宽（mm）:810。作物输送机构形式：链条夹持型；秧土分离机构型：偏心振动型。 | 购机补贴（非通用类） | 0 | 否 |  | T202037370294 | 2025-12-29
收获机械 | 根茎作物收获机械 | 花生收获机 | 幅宽1.5米及以上花生收获机 | 花生挖掘机 | 正阳县豫丰机械有限公司 | 4HW-8(2660) | 1900 | 1900 | 0 | 收获型式:悬挂式 ;幅宽:2.660m; | 4HW-8(2660)挖掘机参数 结构型式:悬挂式，配套动力型式及功率:四轮拖拉机(102.9～147.1) kW,工作状态外形尺寸(长×宽×高)mm:3580×3200×1230,挖掘机构型式:梯形铲式，挖掘机构工作幅宽:2660mm,作物输送机构型式:链条传动栅栏式，秧土分离机构型式:振动链条传动栅栏式＋链条传动栅栏式＋碎土辊 | 购机补贴（非通用类） | 147.1 | 否 |  | 鄂2020297 | 2025-11-01
收获机械 | 根茎作物收获机械 | 花生收获机 | 幅宽1.5米及以上花生收获机 | 花生挖掘机 | 正阳县豫丰机械有限公司 | 4HW-6(2150) | 1900 | 1900 | 0 | 收获型式:悬挂式 ;幅宽:2.150m; | 4HW-6（2150)挖掘机参数 结构型式:悬挂式，配套动力型式及功率kW:四轮73.5～88.2(悬挂式)，工作状态外形尺寸(长×宽×高):3580×2430×1180，挖掘机构型式:梯形铲，挖掘机构工作幅宽:2150mm,作物输送机构型式:链条传动栅栏式，秧土分离机构型式:震动链条传动栅栏式＋链条传动栅栏式＋碎土辊 | 购机补贴（非通用类） | 0 | 否 |  | T202041410226 | 2025-12-30
收获机械 | 根茎作物收获机械 | 花生收获机 | 幅宽1.5米及以上花生收获机 | 花生挖掘机 | 正阳县豫丰机械有限公司 | 4HW-4(1800) | 1900 | 1900 | 0 | 收获型式:悬挂式 ;幅宽:1.8m; | 4HW-4(1800)挖掘机参数 结构型式:悬挂式，配套动力型式及功率kW:四轮66.2～80.9(悬挂式)，工作状态外形尺寸(长×宽×高):3450×2080×1120，挖掘机构型式:梯形铲，挖掘机构工作幅宽:1800mm,作物输送机构型式:链条传动栅栏式，秧土分离机构型式:震动链条传动栅栏式＋链条传动栅栏式＋碎土辊 | 购机补贴（非通用类） | 80.9 | 否 |  | T202041410224 | 2025-12-30
收获机械 | 根茎作物收获机械 | 花生收获机 | 幅宽1.5米及以上花生收获机 | 花生挖掘机 | 正阳县豫丰机械有限公司 | 4HW-4(1650) | 1900 | 1900 | 0 | 收获型式:悬挂式 ;幅宽:1.65m; | :4HW-4(1650)挖掘机参数 结构型式:悬挂式，配套动力型式及功率kW:四轮51.4～73.5(悬挂式)，工作状态外形尺寸(长×宽×高):3450×1920×1080，挖掘机构型式:梯形铲，挖掘机构工作幅宽:1650mm,作物输送机构型式:链条传动栅栏式，秧土分离机构型式:振动链条传动栅栏式＋链条传动栅栏式＋碎土辊 | 购机补贴（非通用类） | 73.5 | 否 |  | T202041410224 | 2025-12-30
收获机械 | 根茎作物收获机械 | 花生收获机 | 幅宽1.5米及以上花生收获机 | 花生挖掘机 | 正阳县豫丰机械有限公司 | 4HW-4(1550) | 1900 | 1900 | 0 | 收获型式:悬挂式 ;幅宽:1.55m; | 4HW-4(1550)挖掘机参数 结构型式:悬挂式，配套动力型式及功率kW:四轮29.4～44.1(悬挂式)，工作状态外形尺寸(长×宽×高):2750×1680×970，挖掘机构型式:梯形铲，挖掘机构工作幅宽:1550mm,作物输送机构型式:链条传动栅栏式，秧土分离机构型式:振动链条传动栅栏式＋链条传动栅栏式＋碎土辊 | 购机补贴（非通用类） | 29.4 | 否 |  | T202041410224 | 2025-12-30
收获机械 | 根茎作物收获机械 | 花生收获机 | 幅宽1.5米及以上花生收获机 | 花生收获机 | 河南农神机械制造有限公司 | 4H-165 | 1900 | 1900 | 0 | 收获型式:悬挂式 ;幅宽:1.65m; | 结构型式：悬挂式 配套发动机：55.14-66.2kW 工作状态外形尺寸：3645 X 1895 X 1200 MM 整机质量：830 kg 工作幅宽：1650MM 工作垄/行数：2/4（垄/行）挖掘机构型式：挖掘铲 | 购机补贴（非通用类） | 0 | 否 |  | 豫2018091 | 2022-12-31
收获机械 | 根茎作物收获机械 | 花生收获机 | 幅宽1.5米及以上花生收获机 | 花生挖掘机 | 河南农有王农业装备科技股份有限公司 | 4HW-2350 | 1900 | 1900 | 0 | 收获型式:悬挂式 ;幅宽:2.35m; | 型号名称:4HW-2350型花生挖掘机;结构型式:机械、悬挂式;配套动力型式及功率:四轮拖拉机/110～132kW;工作状态外形尺寸(长×宽×高):3700×2700×1250mm;工作垄/行数:3/6垄/行;挖掘机构型式: 梯形铲式;挖掘机构工作幅宽:2350mm;作物输送机构型式:链条传动栅栏式;秧土分离机构型式:振动链条传动栅栏式 | 购机补贴（非通用类） | 0 | 否 |  | 鄂2019296 | 2024-07-17
收获机械 | 根茎作物收获机械 | 花生收获机 | 幅宽1.5米及以上花生收获机 | 花生挖掘机 | 河南农有王农业装备科技股份有限公司 | 4HW-1800 | 1900 | 1900 | 0 | 收获型式:悬挂式 ;幅宽:1.8m; | 型号名称:4HW-1800型花生挖掘机;结构型式:机械、悬挂式;配套动力型式及功率:四轮拖拉机/80.8～88kW;工作状态外形尺寸(长×宽×高):3500×2100×1150mm;工作垄/行数:2/4垄/行;挖掘机构型式: 梯形铲式;挖掘机构工作幅宽:1800mm;作物输送机构型式:链条传动栅栏式;秧土分离机构型式:振动链条传动栅栏式 | 购机补贴（非通用类） | 0 | 否 |  | 鄂2019295 | 2024-07-17
收获机械 | 根茎作物收获机械 | 花生收获机 | 幅宽1.5米及以上花生收获机 | 花生挖掘机 | 河南农有王农业装备科技股份有限公司 | 4HW-2150 | 1900 | 1900 | 0 | 收获型式:悬挂式 ;幅宽:2.15m; | 型号名称:4HW-2150型花生挖掘机;结构型式:机械、悬挂式;配套动力型式及功率:四轮拖拉机/88～116kW;工作状态外形尺寸(长×宽×高):3700×2400×1250mm;工作垄/行数:3/6垄/行;挖掘机构型式: 梯形铲式;挖掘机构工作幅宽:2150mm;作物输送机构型式:链条传动栅栏式;秧土分离机构型式:振动链条传动栅栏式 | 购机补贴（非通用类） | 0 | 否 |  | 鄂2019296 | 2024-07-17
收获机械 | 根茎作物收获机械 | 花生收获机 | 幅宽1.5米及以上花生收获机 | 花生挖掘机 | 河南农有王农业装备科技股份有限公司 | 4HW-1650 | 1900 | 1900 | 0 | 收获型式:悬挂式 ;幅宽:1.65m; | 型号名称:4HW-1650型花生挖掘机;结构型式:机械、悬挂式;配套动力型式及功率:四轮拖拉机/80.8～88kW;工作状态外形尺寸(长×宽×高):3500×1920×1160mm;工作垄/行数:2/4垄/行;挖掘机构型式: 梯形铲式;挖掘机构工作幅宽:1650mm;作物输送机构型式:链条传动栅栏式;秧土分离机构型式:振动链条传动栅栏式 | 购机补贴（非通用类） | 0 | 否 |  | 鄂2019295 | 2024-07-17
收获机械 | 根茎作物收获机械 | 花生收获机 | 幅宽1.5米及以上花生收获机 | 花生挖掘机 | 河南农有王农业装备科技股份有限公司 | 4HW-4(1500) | 1900 | 1900 | 0 | 收获型式:悬挂式 ;幅宽:1.5m; | 型号名称:4HW-4 (1500)型花生挖掘机;结构型式:机械、悬挂式;配套动力型式及功率:四轮拖拉机 36.7～51.4kW;工作状态外形尺寸(长×宽×高):3050×1710×1000mm;工作垄/行数:2/4垄/行;挖掘机构型式: 梯形铲式;挖掘机构工作幅宽:1500mm;作物输送机构型式:链条传动栅栏式;秧土分离机构型式:振动链条传动栅栏式+链条传动栅栏式+碎土辊 | 购机补贴（非通用类） | 0 | 否 |  | 鄂2020245 | 2025-11-01
收获机械 | 根茎作物收获机械 | 花生收获机 | 幅宽1.5米及以上花生收获机 | 花生挖掘机 | 河南农有王农业装备科技股份有限公司 | 4HW-4(1600) | 1900 | 1900 | 0 | 收获型式:悬挂式 ;幅宽:1.6m; | 型号名称:4HW-4(1600)型花生挖掘机;结构型式:悬挂式;配套动力型式及功率:四轮拖拉机51.4～66.1;工作状态外形尺寸(长×宽×高):3050×1830×1000mm;工作垄/行数:2/4垄/行;挖掘机构型式: 梯形铲式;挖掘机构工作幅宽:1600mm;作物输送机构型式:链条传动栅栏式;秧土分离机构型式:振动链条传动栅栏式+链条传动栅栏式+碎土辊 | 购机补贴（非通用类） | 0 | 否 |  | 鄂2020245 | 2025-11-01
收获机械 | 根茎作物收获机械 | 花生收获机 | 幅宽1.5米及以上花生收获机 | 花生挖掘机 | 正阳县富田农机设备有限公司 | 4HW-4(1550) | 1900 | 1900 | 0 | 收获型式:悬挂式 ;幅宽:1.55m; | 4HW-4(1550)挖掘机参数 结构型式:悬挂式，配套动力型式及功率kW:四轮29.4～44.1(悬挂式)，工作状态外形尺寸(长×宽×高):2750×1680×970，挖掘机构型式:梯形铲，挖掘机构工作幅宽:1550mm,作物输送机构型式:链条传动栅栏式，秧土分离机构型式:振动链条传动栅栏式＋链条传动栅栏式＋碎土辊 | 购机补贴（非通用类） | 0 | 否 |  | T201941410063 | 2024-12-30
收获机械 | 根茎作物收获机械 | 花生收获机 | 幅宽1.5米及以上花生收获机 | 花生挖掘机 | 正阳县富田农机设备有限公司 | 4HW-4(1650) | 1900 | 1900 | 0 | 收获型式:悬挂式 ;幅宽:1.65m; | 4HW-4(1650)挖掘机参数 结构型式:悬挂式，配套动力型式及功率kW:四轮51.4～73.5(悬挂式)，工作状态外形尺寸(长×宽×高):3450×1920×1080，挖掘机构型式:梯形铲，挖掘机构工作幅宽:1650mm,作物输送机构型式:链条传动栅栏式，秧土分离机构型式:振动链条传动栅栏式＋链条传动栅栏式＋碎土辊 | 购机补贴（非通用类） | 0 | 否 |  | T201941410063 | 2024-12-30
收获机械 | 根茎作物收获机械 | 花生收获机 | 幅宽1.5米及以上花生收获机 | 花生挖掘机 | 正阳县富田农机设备有限公司 | 4HW-4(1800) | 1900 | 1900 | 0 | 收获型式:悬挂式 ;幅宽:1.8m; | 4HW-4(1800)挖掘机参数 结构型式:悬挂式，配套动力型式及功率kW:四轮66.2～80.9(悬挂式)，工作状态外形尺寸(长×宽×高):3450×2080×1120，挖掘机构型式:梯形铲，挖掘机构工作幅宽:1800mm,作物输送机构型式:链条传动栅栏式，秧土分离机构型式:震动链条传动栅栏式＋链条传动栅栏式＋碎土辊 | 购机补贴（非通用类） | 0 | 否 |  | T201941410063 | 2024-12-30
收获机械 | 根茎作物收获机械 | 花生收获机 | 幅宽1.5米及以上花生收获机 | 花生挖掘机 | 正阳县富田农机设备有限公司 | 4HW-6(2150) | 1900 | 1900 | 0 | 收获型式:悬挂式 ;幅宽:2.15m; | 4HW-6(2150)花生收获机配置参数:结构形式:悬挂式，发动机功率:73.5-88.2，工作状态:(长x宽x高)3580x2430x1180，工作幅宽:2150mm，收获形式:梯形铲 | 购机补贴（非通用类） | 88.2 | 否 |  | T201941410035 | 2024-12-30
收获机械 | 根茎作物收获机械 | 花生收获机 | 幅宽1.5米及以上花生收获机 | 花生收获机 | 德州市沃田机械有限公司 | 4HW-185 | 1900 | 1900 | 0 | 收获型式:悬挂式 ;幅宽:1.85m; | 型号名称 / 4HW-185型花生收获机 结构型式 / 挖掘式、悬挂式 工作状态外形尺寸(长×宽×高) mm 3750×2100×1250 工作垄/行数 垄/行 不区分 工作幅宽 mm 1850 挖掘机构型式 / 铲式 挖掘机构工作幅宽 mm 1850 | 购机补贴（非通用类） | 0 | 否 |  | 鲁T2018140 | 2022-12-31
收获机械 | 根茎作物收获机械 | 花生收获机 | 幅宽1.5米及以上花生收获机 | 花生挖掘机 | 新乡市红石榴农业机械有限公司 | 4HW-3(1500) | 1900 | 1900 | 0 | 收获型式:悬挂式 ;幅宽:1.5m; | 型号名称：4HW-3（1500）型花生挖掘机，结构型式：悬挂式，配套动力型式及功率：四轮15～60kW，工作状态外形尺寸 (长×宽×高)：1855×1500×815mm，工作垄/行数：1/3垄/行，挖掘机构型式：挖掘铲，挖掘机构工作幅宽：1500mm，作物输送机构型式：振动栏栅式，秧土分离机构型式：振动栏栅式。 | 购机补贴（非通用类） | 15 | 否 |  | T202041410262 | 2025-12-30
收获机械 | 根茎作物收获机械 | 花生收获机 | 幅宽1.5米及以上花生收获机 | 花生收获机 | 新乡市红石榴农业机械有限公司 | 4H-165 | 1900 | 1900 | 0 | 收获型式:悬挂式 ;幅宽:1.65m; | 型号名称：4H-165型花生收获机，整机质量：760kg，作业速度：1.2～2.4km/h，作业小时生产率：0.2～0.4hm2/h，工作幅宽：1650mm，工作垄/行数:3垄，挖掘机构型式：挖掘铲，挖掘机构工作幅宽：1650mm，分离机构型式：振动链传动栅栏式+链传动栅栏式，分离机构工作面尺寸（长×宽）：(1430×1460)+(460×1355)mm，结构型式：悬挂式，配套发动机标定功率：47～70kW，工作状态外形尺寸(长×宽×高)：3600×1950×1210mm。 | 购机补贴（非通用类） | 47 | 否 |  | 豫2018079 | 2022-12-31
收获机械 | 根茎作物收获机械 | 花生收获机 | 幅宽1.5米及以上花生收获机 | 花生挖掘机 | 河南豪丰农业装备有限公司 | 4HW-190 | 1900 | 1900 | 0 | 收获型式:悬挂式 ;幅宽:1.915m; | 型号名称：4HW-190型花生挖掘机；结构型式：悬挂式；配套功率：58.8～80.85kW；工作状态外形尺寸（长×宽×高）：3160×2170×1255mm；整机质量：1138kg；作业速度：1.5～3.5km/h；作业小时生产率：≥0.24h㎡/h；工作幅宽：1915mm；挖掘机构型式：梯形铲式；挖掘机工作幅宽：1915mm；分离机构型式：振动链传动栅栏式+链传动栅栏式；分离机构工作面尺寸（长×宽）：（1130×1760）+（630×1760）mm。 | 购机补贴（非通用类） | 0 | 否 |  | 豫2017174 | 2021-12-31
收获机械 | 根茎作物收获机械 | 花生收获机 | 幅宽1.5米及以上花生收获机 | 花生挖掘机 | 河南豪丰农业装备有限公司 | 4HW-210 | 1900 | 1900 | 0 | 收获型式:悬挂式 ;幅宽:2.115m; | 型号名称：4HW-210型花生挖掘机；结构型式：悬挂式；配套功率：80.85～102.9kW；工作状态外形尺寸（长×宽×高）：3140×2375×1245mm；整机质量：1210kg；作业速度：1.5～3.5km/h；作业小时生产率：≥0.27h㎡/h；工作幅宽：2115mm；挖掘机构型式：梯形铲式；挖掘机工作幅宽：2115mm；分离机构型式：振动链传动栅栏式+链传动栅栏式；分离机构工作面尺寸（长×宽）：（1160×1960）+（650×1960）mm。 | 购机补贴（非通用类） | 0 | 否 |  | 豫2017175 | 2021-12-31
收获机械 | 根茎作物收获机械 | 花生收获机 | 幅宽1.5米及以上花生收获机 | 花生挖掘机 | 河南豪丰农业装备有限公司 | 4HW-230 | 1900 | 1900 | 0 | 收获型式:悬挂式 ;幅宽:2.315m; | 型号名称：4HW-230型花生挖掘机；结构型式：悬挂式；配套功率：88.2～110.29kW；工作状态外形尺寸（长×宽×高）：3160×2570×1245mm；整机质量：1280kg；作业速度：1.5～3.5km/h；作业小时生产率：≥0.29h㎡/h；工作幅宽：2315mm；挖掘机构型式：梯形铲式；挖掘机工作幅宽：2315mm；分离机构型式：振动链传动栅栏式+链传动栅栏式；分离机构工作面尺寸（长×宽）：（1170×2160）+（640×2160）mm。 | 购机补贴（非通用类） | 0 | 否 |  | 豫2017176 | 2021-12-31
收获机械 | 根茎作物收获机械 | 花生收获机 | 幅宽1.5米及以上花生收获机 | 花生挖掘机 | 河南豪丰农业装备有限公司 | 4HWX-160 | 1900 | 1900 | 0 | 收获型式:悬挂式 ;幅宽:1.615m; | 型号名称：4HWX-160型花生挖掘机；结构型式：悬挂式；配套功率：51.5～66.2kW；工作状态外形尺寸（长×宽×高）：3560×1870×1185mm（不包括传动轴）；整机质量：750kg；作业速度：1.5～3.5km/h；作业小时生产率：≥0.20～0.48h㎡/h；工作幅宽：1615mm；挖掘机构型式：梯形铲式；挖掘机工作幅宽：1615mm；分离机构型式：链传动栅栏式+栅条式圆辊；分离机构工作面尺寸（长×宽）：（560×1460）+（1835×1415）mm；作业档位：1～2挡；变速箱型式：齿轮变速箱。 | 购机补贴（非通用类） | 0 | 否 |  | 鄂2019204 | 2023-12-31
收获机械 | 根茎作物收获机械 | 花生收获机 | 幅宽1.5米及以上花生收获机 | 花生挖掘机 | 河南豪丰农业装备有限公司 | 4HWX-190 | 1900 | 1900 | 0 | 收获型式:悬挂式 ;幅宽:1.915m; | 型号名称：4HWX-190型花生挖掘机；结构型式：悬挂式；配套功率：58.8～80.9kW；工作状态外形尺寸（长×宽×高）：3560×2180×1185mm（不包括传动轴）；整机质量：860kg；作业速度：1.5～3.5km/h；作业小时生产率：≥0.24～0.57h㎡/h；工作幅宽：1915mm；挖掘机构型式：梯形铲式；挖掘机工作幅宽：1915mm；分离机构型式：链传动栅栏式+栅条式圆辊；分离机构工作面尺寸（长×宽）：（560×1760）+（1835×1710）mm；作业档位：1～2挡；变速箱型式：齿轮变速箱。 | 购机补贴（非通用类） | 0 | 否 |  | 鄂2019205 | 2023-12-31
收获机械 | 根茎作物收获机械 | 花生收获机 | 幅宽1.5米及以上花生收获机 | 花生挖掘机 | 河南豪丰农业装备有限公司 | 4HW-160 | 1900 | 1900 | 0 | 收获型式:悬挂式 ;幅宽:1.615m; | 型号名称：4HW-160型花生挖掘机；结构型式：悬挂式；配套功率：51.45～66.2kW；工作状态外形尺寸（长×宽×高）：3165×1870×1245mm；整机质量：1012kg；作业速度：1.5～3.5km/h；作业小时生产率：≥0.2h㎡/h；工作幅宽：1615mm；挖掘机构型式：梯形铲式；挖掘机工作幅宽：1615mm；分离机构型式：振动链传动栅栏式+链传动栅栏式；分离机构工作面尺寸（长×宽）：（1150×1460）+（680×1460）mm。 | 购机补贴（非通用类） | 0 | 否 |  | 豫2017173 | 2021-12-31
收获机械 | 根茎作物收获机械 | 花生收获机 | 幅宽1.5米及以上花生收获机 | 花生挖掘机 | 正阳县宏裕农业机械有限公司 | 4HW-6(2150) | 1900 | 1900 | 0 | 收获型式:悬挂式 ;幅宽:2.15m; | 型号名称：4HW-6（2150）型花生挖掘机 结构型式：机械、悬挂式 配套动力形式及功率：四轮88～110 工作状态外形尺寸（长×宽×高）4000×2540×1280 工作垄/行数3/6 挖掘机型式：梯形铲 挖掘机构工作幅宽：2150 作物输送机构型式：链条传动栅栏式 秧土分离机构型式：振动链条传动栅栏式＋链条传动栅栏式＋碎土辊 | 购机补贴（非通用类） | 0 | 否 |  | 鄂2020322 | 2025-11-01
收获机械 | 根茎作物收获机械 | 花生收获机 | 幅宽1.5米及以上花生收获机 | 花生挖掘机 | 正阳县宏裕农业机械有限公司 | 4HW-4(1650) | 1900 | 1900 | 0 | 收获型式:悬挂式 ;幅宽:1.65m; | 型号名称：4HW-4（1650） 型花生挖掘机 结构型式：机械、悬挂式 配套动力形式及功率：四轮51.4～73.5 工作状态外形尺寸（长×宽×高）4000×1940×1260 工作垄/行数2/4 挖掘机型式：梯形铲 挖掘机构工作幅宽：1650 作物输送机构型式：链条传动栅栏式 秧土分离机构型式：振动链条传动栅栏式＋链条传动栅栏式＋碎土辊 | 购机补贴（非通用类） | 0 | 否 |  | 鄂2020321 | 2025-11-01
收获机械 | 根茎作物收获机械 | 花生收获机 | 幅宽1.5米及以上花生收获机 | 花生挖掘机 | 正阳县宏裕农业机械有限公司 | 4HW-4(1550) | 1900 | 1900 | 0 | 收获型式:悬挂式 ;幅宽:1.55m; | 型号名称：4HW-4（1550） 型花生挖掘机 结构型式：机械、悬挂式 配套动力形式及功率：四轮51.4～73.5 工作状态外形尺寸（长×宽×高）2700×1760×1050 工作垄/行数2/4 挖掘机型式：梯形铲 挖掘机构工作幅宽：1550 作物输送机构型式：链条传动栅栏式 秧土分离机构型式：振动链条传动栅栏式＋链条传动栅栏式＋碎土辊 | 购机补贴（非通用类） | 0 | 否 |  | 鄂2020321 | 2025-11-01
收获机械 | 根茎作物收获机械 | 花生收获机 | 幅宽1.5米及以上花生收获机 | 花生挖掘机 | 唐河县大华机械设备有限公司 | 4HW-4(1500) | 1900 | 1900 | 0 | 收获型式:悬挂式 ;幅宽:1.5m; | 机构型式：悬挂式，配套动力型式及功率：四轮36.8~66.2kw，工作状态外形尺寸（长×宽×高）：2900×1690×1110mm，工作垄/行数：2/4，挖掘机构型式：挖掘铲，挖掘机构工作幅宽：1500mm，作物输送机构型式：链传动栅栏式，秧土分离机构型式：振动链传动栅栏式+链传动栅栏式+碎土辊 | 购机补贴（非通用类） | 0 | 否 |  | T202041410209 | 2025-12-30
收获机械 | 根茎作物收获机械 | 花生收获机 | 幅宽1.5米及以上花生收获机 | 花生挖掘机 | 唐河县大华机械设备有限公司 | 4HW-4(1650) | 1900 | 1900 | 0 | 收获型式:悬挂式 ;幅宽:1.65m; | 机构型式：悬挂式，配套动力型式及功率：四轮51.5~88.2kw，工作状态外形尺寸（长×款×高）：3750×1980×1260mm，工作垄/行数：2/4，挖掘机构型式：挖掘铲，挖掘机构工作幅宽：1650mm，作物输送机构型式：链传动栅栏式，秧土分离机构型式：振动链传动栅栏式+链传动栅栏式+碎土辊 | 购机补贴（非通用类） | 0 | 否 |  | T202041410218 | 2025-12-30
收获机械 | 根茎作物收获机械 | 花生收获机 | 幅宽1.5米及以上花生收获机 | 花生挖掘机 | 唐河县大华机械设备有限公司 | 4HW-6(2150) | 1900 | 1900 | 0 | 收获型式:悬挂式 ;幅宽:2.15m; | 机构型式：悬挂式，配套动力型式及功率：四轮81~117.6kw，工作状态外形尺寸（长×宽×高）：3800×2480×1220mm，工作垄/行数：3/6，挖掘机构型式：挖掘铲，挖掘机构工作幅宽：2150mm，作物输送机构型式：链传动栅栏式，秧土分离机构型式：振动链传动栅栏式+链传动栅栏式+碎土辊 | 购机补贴（非通用类） | 0 | 否 |  | T202041410247 | 2025-12-30
收获机械 | 根茎作物收获机械 | 花生收获机 | 幅宽1.5米及以上花生收获机 | 花生收获机 | 新乡市喜盈盈机械制造有限公司 | 4H-165 | 1900 | 1900 | 0 | 收获型式:悬挂式 ;幅宽:1.65m; | 收获型式:与拖拉机配套;幅宽:1.65m; | 购机补贴（非通用类） | 0 | 否 |  | 豫2018132 | 2022-12-31
收获机械 | 根茎作物收获机械 | 花生收获机 | 幅宽1.5米及以上花生收获机 | 花生收获机 | 河南沃德机械制造有限公司 | 4HW-1650 | 1900 | 1900 | 0 | 收获型式:悬挂式 ;幅宽:1.65m; | 结构型式：悬挂式（配套四轮拖拉机），外形尺寸（长×宽×高）mm：2700×1910×1160，作业幅宽（mm）：1650，结构质量（kg）：730，作业行数（行）：5； | 购机补贴（非通用类） | 0 | 否 |  | 豫2016130 | 2021-12-31
收获机械 | 根茎作物收获机械 | 花生收获机 | 幅宽1.5米及以上花生收获机 | 花生挖掘机 | 河南沃德机械制造有限公司 | 4HW-5(1900) | 1900 | 1900 | 0 | 收获型式:悬挂式 ;幅宽:1.9m; | 结构型式：悬挂式（配套四轮拖拉机），外形尺寸（长×宽×高）mm：2700×2170×1160，作业幅宽（mm）：1900，结构质量（kg）：730，作业行数（行）：5； | 购机补贴（非通用类） | 0 | 否 |  | T202041410128 | 2025-09-26
收获机械 | 根茎作物收获机械 | 花生收获机 | 幅宽1.5米及以上花生收获机 | 花生收获机 | 新乡市志虹机械有限公司 | 4H-165 | 1900 | 1900 | 0 | 收获型式:悬挂式 ;幅宽:1.65m; | 配套四轮拖拉机，工作幅宽：1.65m，结构型式：悬挂式，外形尺寸（mm）：3410×1925×1170，整机质量：737kg，作业速度( km/h)：1.0~2.0，作业小时生产率（h㎡/h）:0.1~0.2，挖掘机构型式：犁铲式，分离机构型式：振动链传动栅栏式+链传动栅栏式。 | 购机补贴（非通用类） | 0 | 否 |  | 豫2018084 | 2023-12-31
收获机械 | 根茎作物收获机械 | 花生收获机 | 幅宽1.5米及以上花生收获机 | 花生挖掘机 | 商丘市志鸿机械设备有限公司 | 4HW-4(1870) | 1900 | 1900 | 0 | 收获型式:悬挂式 ;幅宽:1.87m; | 型号名称/4HW-4（1870）型花生挖掘机 结构型式/悬挂式 配套动力型式及功率kW四轮88.2～95.6 工作状态外形尺寸 (长×宽×高)mm4000×2070×1290 工作垄/行数垄/行2/4 挖掘机构型式/铲式 挖掘机构工作幅宽mm1870 作物输送机构型式/链条传动栅栏式 秧土分离机构型式/振动链条传动栅栏式+链条传动栅栏式+碎土辊 | 购机补贴（非通用类） | 0 | 否 |  | T201941410038 | 2024-12-30
收获机械 | 根茎作物收获机械 | 花生收获机 | 幅宽1.5米及以上花生收获机 | 花生挖掘机 | 商丘市志鸿机械设备有限公司 | 4HW-6(2220) | 1900 | 1900 | 0 | 收获型式:悬挂式 ;幅宽:2.22m; | 型号名称/4HW-6（2220）型花生挖掘机 结构型式/悬挂式 配套动力型式及功率/kW/四轮95.6～110.3 工作状态外形尺寸 (长×宽×高)/mm/4000×2420×1290 工作垄/行数垄/行3垄6行 挖掘机构型式/铲式 挖掘机构工作幅宽/mm/2220 作物输送机构型式/链条传动栅栏式 秧土分离机构型式/振动链条传动栅栏式+链条传动栅栏式+碎土辊 | 购机补贴（非通用类） | 0 | 否 |  | T201941410033 | 2024-12-30
收获机械 | 根茎作物收获机械 | 花生收获机 | 幅宽1.5米及以上花生收获机 | 花生挖掘机 | 商丘市志鸿机械设备有限公司 | 4HW-4(1720) | 1900 | 1900 | 0 | 收获型式:悬挂式 ;幅宽:1.72m; | 型号名称/4HW-4（1720）型花生挖掘机 结构型式/悬挂式 配套动力型式及功率/四轮58.8～73.5 工作状态外形尺寸 (长×宽×高)4000×1920×1290 工作垄/行数2/4 挖掘机构型式/铲式 挖掘机构工作幅宽/1720 作物输送机构型式/链条传动栅栏式 秧土分离机构型式/振动链条传动栅栏式+链条传动栅栏式+碎土辊 | 购机补贴（非通用类） | 0 | 否 |  | T201941410038 | 2024-12-30
收获机械 | 根茎作物收获机械 | 花生收获机 | 幅宽1.5米及以上花生收获机 | 花生挖掘机 | 商丘市志鸿机械设备有限公司 | 4HW-4(1550) | 1900 | 1900 | 0 | 收获型式:悬挂式 ;幅宽:1.55m; | 型号名称/4HW-4（1550）型花生挖掘机 结构型式 / 悬挂式 配套动力型式及功率kW四轮44.4～51.7 工作状态外形尺寸 (长×宽×高) mm 3200×1650×1140 工作垄/行数 垄/行 2/4 挖掘机构型式 / 铲式 挖掘机构工作幅宽 mm 1550 作物输送机构型式 / 链条传动栅栏式 秧土分离机构型式 / 振动链条传动栅栏式+链条传动栅栏式+碎土辊 | 购机补贴（非通用类） | 0 | 否 |  | T202041410237 | 2025-12-30
收获机械 | 根茎作物收获机械 | 花生收获机 | 幅宽1.5米及以上花生收获机 | 花生挖掘机 | 商丘市志鸿机械设备有限公司 | 4HW-6(2250) | 1900 | 1900 | 0 | 收获型式:悬挂式 ;幅宽:2.25m; | 型号名称/4HW-6（2250）型花生挖掘机 结构型式 / 悬挂式 配套动力型式及功率 kW 四轮95.6～110.3 工作状态外形尺寸 (长×宽×高) mm 3700×2420×1300 工作垄/行数 垄/行 3/6 挖掘机构型式 / 铲式 挖掘机构工作幅宽 mm 2250 作物输送机构型式 / 链条传动栅栏式 秧土分离机构型式 / 振动链条传动栅栏式+链条传动栅栏式+碎土辊 | 购机补贴（非通用类） | 0 | 否 |  | T202041410240 | 2025-12-30
收获机械 | 根茎作物收获机械 | 花生收获机 | 幅宽1.5米及以上花生收获机 | 花生挖掘机 | 商丘市志鸿机械设备有限公司 | 4HW-4(1750) | 1900 | 1900 | 0 | 收获型式:悬挂式 ;幅宽:1.75m; | 型号名称/4HW-4（1750）型花生挖掘机 结构型式/悬挂式 配套动力型式及功率kW四轮58.8～73.5 工作状态外形尺寸 (长×宽×高)mm3700×1920×1300 工作垄/行数垄/行2/4 挖掘机构型式/铲式 挖掘机构工作幅宽mm1750 作物输送机构型式/链条传动栅栏式 秧土分离机构型式/振动链条传动栅栏式+链条传动栅栏式+碎土辊 | 购机补贴（非通用类） | 0 | 否 |  | T202041410238 | 2025-12-30
收获机械 | 根茎作物收获机械 | 花生收获机 | 幅宽1.5米及以上花生收获机 | 花生挖掘机 | 菏泽鲁霸机械有限公司 | 4HW-4(1500) | 1900 | 1900 | 0 | 收获型式:悬挂式 ;幅宽:1.5m; | 结构形式：悬挂式；配套动力型式及功率：四轮拖拉机51.45~66.2；工作状态外形尺寸（长*宽*高）3370mm*1710mm*1100mm；工作垄/行数:2/4；挖掘机构型式：梯形铲式；挖掘机构工作幅宽：1500mm；作物输送机构形式：链传动栅栏式+多滚传动栅栏式；秧土分离机构形式:链传动栅栏式+多滚传动栅栏式； | 购机补贴（非通用类） | 0 | 否 |  | 鄂2020306 | 2025-11-01
收获机械 | 根茎作物收获机械 | 花生收获机 | 幅宽1.5米及以上花生收获机 | 花生挖掘机 | 菏泽鲁霸机械有限公司 | 4HW-4(1650) | 1900 | 1900 | 0 | 收获型式:悬挂式 ;幅宽:1.65m; | 结构形式：悬挂式；配套动力型式及功率：四轮拖拉机51.45~66.2；工作状态外形尺寸（长*宽*高）3370mm*1860mm*1170mm；工作垄/行数:2/4；挖掘机构型式：梯形铲式；挖掘机构工作幅宽：1650mm；作物输送机构形式：链传动栅栏式+多滚传动栅栏式；秧土分离机构形式:链传动栅栏式+多滚传动栅栏式； | 购机补贴（非通用类） | 0 | 否 |  | 鄂2020306 | 2025-11-01
收获机械 | 根茎作物收获机械 | 花生收获机 | 幅宽1.5米及以上花生收获机 | 花生挖掘机 | 新乡市豫长春机械制造有限公司 | 4HW-165 | 1900 | 1900 | 0 | 收获型式:悬挂式 ;幅宽:1.65m; | 结构型式：悬挂式 工作幅宽：1650mm 配套功率：58.5～88.2KW 工作状态外形尺寸（长×宽×高）：3800×1930×1130mm 整机质量：860kg 作业速度：1.5～4 km/h 作业小时生产率：0.27～0.40 hm²/h 挖掘机构型式：铲式 | 购机补贴（非通用类） | 0 | 否 |  | 豫2017096 | 2021-12-31
收获机械 | 根茎作物收获机械 | 花生收获机 | 幅宽1.5米及以上花生收获机 | 花生挖掘机 | 汝南县正发机械有限公司 | 4HW-6(2320) | 1900 | 1900 | 0 | 收获型式:悬挂式 ;幅宽:2.32m; | 挖掘宽度：2.32米；结构型式 ：悬挂式；配套动力：88～110 kW；工作状态外形尺寸 (长×宽×高)：4000×2630 ×1280mm；作业小时生产率： hm2/h；工作垄/行数：3/6；机器重量： kg；挖掘机构型式：铲式；作物输送机构型式：链条传动栅栏式；秧土分离机构型式：振动链条传动栅栏式+链条传动栅栏式； | 购机补贴（非通用类） | 0 | 否 |  | T202141410036 | 2026-03-14
收获机械 | 根茎作物收获机械 | 花生收获机 | 幅宽1.5米及以上花生收获机 | 花生收获机 | 汝南县正发机械有限公司 | 4H-150 | 1900 | 1900 | 0 | 收获型式:悬挂式 ;幅宽:1.5m; | 挖掘宽度：1.5米；结构型式 ：悬挂式；配套动力：37～44 kW；工作状态外形尺寸 (长×宽×高)：2980×1700×1120mm；作业小时生产率：0.15～0.225 hm2/h；工作垄/行数：2/4；挖掘机构型式：犁铲式； 分离机构型式：振动链条传动栅栏式+链条传动栅栏式；分离机构工作面尺寸：（1000×1315）+（530×1315）mm。 | 购机补贴（非通用类） | 0 | 否 |  | 豫2018054 | 2022-12-31
收获机械 | 根茎作物收获机械 | 花生收获机 | 幅宽1.5米及以上花生收获机 | 花生收获机 | 汝南县正发机械有限公司 | 4H-165 | 1900 | 1900 | 0 | 收获型式:悬挂式 ;幅宽:1.65m; | 挖掘宽度：1.65米；结构型式 ：悬挂式；配套动力：60～81 kW；工作状态外形尺寸 (长×宽×高)：3470×1930×1125mm；作业小时生产率：0.165～0.248 hm2/h；工作垄/行数：2/4；机器重量：760 kg；挖掘机构型式：犁铲式；分离机构型式：振动链条传动栅栏式+链条传动栅栏式；分离机构工作面尺寸：（1445×1465）+（455×1365）mm。 | 购机补贴（非通用类） | 0 | 否 |  | 豫2018055 | 2022-12-31
收获机械 | 根茎作物收获机械 | 花生收获机 | 幅宽1.5米及以上花生收获机 | 花生挖掘机 | 汝南县正发机械有限公司 | 4HW-6(2150) | 1900 | 1900 | 0 | 收获型式:悬挂式 ;幅宽:2.15m; | 配套动力：88~110kW四轮拖拉机，收获幅宽：2.15米。 | 购机补贴（非通用类） | 0 | 否 |  | T202041410015 | 2025-03-30
收获机械 | 根茎作物收获机械 | 花生收获机 | 幅宽1.5米及以上花生收获机 | 花生收获机 | 汝南县正发机械有限公司 | 4H-185 | 1900 | 1900 | 0 | 收获型式:悬挂式 ;幅宽:1.85m; | 配套动力：60~81kW四轮拖拉机；收获幅宽：1.85米。 | 购机补贴（非通用类） | 0 | 否 |  | 豫2018056 | 2022-12-31
收获机械 | 根茎作物收获机械 | 花生收获机 | 联合收获机(履带式) | 履带式花生联合收获机 | 漳浦长禾农业机械有限公司 | 4HD-2A | 23000 | 23000 | 0 | 收获型式:联合收获(履带式) ;幅宽:0.75m;是否包含挖掘、摘果、清选、集果等功能:是 ; | 履带规格（宽度X节距X节数）：280mmX90mmX46节 轴距/节距 1180(轨距) 驱动方式：4X2 摘辊（滚筒）尺寸（外型X长度）：直径180X900 | 购机补贴（非通用类） | 33.1 | 否 |  | T202144440004 | 2026-02-04
收获机械 | 根茎作物收获机械 | 花生收获机 | 联合收获机(履带式) | 履带式花生联合收获机 | 漳浦长禾农业机械有限公司 | CH-4HL-2 | 23000 | 23000 | 0 | 收获型式:联合收获(履带式) ;幅宽:0.65m;是否包含挖掘、摘果、清选、集果等功能:是 ; | 摘辊个数：2个 摘辊尺寸（直径X长度）：直径235mmX1000mm 风扇尺寸（直径X宽度）：直径300mmX630mm 果箱容积：1.05m³ 履带（节距X节数X宽）：90mmX46节X400mm 履带轨距：1000mm | 购机补贴（非通用类） | 45 | 否 |  | 粤2018004 | 2022-12-31
收获机械 | 根茎作物收获机械 | 花生收获机 | 联合收获机(履带式) | 自走式花生联合收获机 | 临沭县东泰机械有限公司 | 4HD-4 | 23000 | 23000 | 0 | 收获型式:联合收获(履带式) ;幅宽:1.4m;是否包含挖掘、摘果、清选、集果等功能:是 ; | 结构型式：自走履带式半喂入；配备安徽全柴国三发动机，功率：36.8KW；外观尺寸(长×宽×高)：5250×2040×2630mm；工作幅宽：1400mm；挖掘机构：铲式；分离机构：抖杆式；摘果机构：对辊差相式；清选机构：振动栅格式；集果方式：机械式；变速箱型式：机械+液压无级变速 | 购机补贴（非通用类） | 36.8 | 否 |  | 鄂2019461 | 2024-12-29
收获机械 | 根茎作物收获机械 | 花生收获机 | 联合收获机(履带式) | 自走式花生联合收获机 | 临沭县东泰机械有限公司 | 4HD-2A | 23000 | 23000 | 0 | 收获型式:联合收获(履带式) ;幅宽:0.6m;是否包含挖掘、摘果、清选、集果等功能:是 ; | 结构型式：自走履带式半喂入；配备安徽全柴国三发动机，功率：33.8KW；外观尺寸(长×宽×高)：4700×2045×2640mm；工作幅宽：600mm；挖掘机构：铲式；分离机构：抖杆式；摘果机构：对辊差相式；清选机构：振动栅格式；集果方式：机械式；变速箱型式：机械+液压无级变速 | 购机补贴（非通用类） | 33.8 | 否 |  | 鄂2019462 | 2024-12-29
收获机械 | 根茎作物收获机械 | 花生收获机 | 联合收获机(履带式) | 自走式花生联合收获机 | 临沭县东泰机械有限公司 | 4HBL-2A | 23000 | 23000 | 0 | 收获型式:联合收获(履带式) ;幅宽:0.6m;是否包含挖掘、摘果、清选、集果等功能:是 ; | 结构型式：自走履带式半喂入；配备安徽全柴国三发动机，功率：33.8KW；外观尺寸(长×宽×高)：4530×1980×2350mm；工作幅宽：600mm；挖掘机构：铲式；分离机构：抖杆式；摘果机构：对辊式；清选机构：振动比重分离式；集果方式：机械； | 购机补贴（非通用类） | 33.8 | 否 |  | 鲁T2017091 | 2021-12-31
收获机械 | 根茎作物收获机械 | 花生收获机 | 联合收获机(履带式) | 自走式花生联合收获机 | 临沭县东泰机械有限公司 | 4HBL-2 | 23000 | 23000 | 0 | 收获型式:联合收获(履带式) ;幅宽:0.6m;是否包含挖掘、摘果、清选、集果等功能:是 ; | 结构型式：自走履带式半喂入；配备安徽全柴国三发动机，功率：33.8KW；外观尺寸(长×宽×高)：4530×1980×2350mm；工作幅宽：600mm；挖掘机构：铲式；分离机构：抖杆式；摘果机构：对辊式；清选机构：振动比重分离式；集果方式：人工； | 购机补贴（非通用类） | 33.8 | 否 |  | 鲁T2017052 | 2021-12-31
收获机械 | 根茎作物收获机械 | 花生收获机 | 联合收获机(履带式) | 自走式花生联合收获机 | 河南鼎资智能装备有限公司 | 4HD-2A | 23000 | 23000 | 0 | 收获型式:联合收获(履带式) ;幅宽:0.635m;是否包含挖掘、摘果、清选、集果等功能:是 ; | 型号名称：4HD-2A 型自走式花生联合收获机 结构形式：履带自走式半喂入 配套发动机额定功率：33.1kw 配套发动机额定转速：2400r/min 工作状态外形尺寸（长×宽×高）：4850mm×2055mm×2710mm 工作垄/行数 ：1/2 最小离地间隙：180mm 挖掘机构形式：平面铲片式 挖据机构工作幅宽：635mm 秧、土分离机构型式：往复式网格筛 作物输送机构型式：链条夹持式 摘果机构型式：差相对辊组配式刷脱 摘辊（滚筒）尺寸(外径长度）：φ180×975mm 摘辊（滚简）个数：2个 清选机构形式：离心式 荚果输送机构形式：提升斗式 集果方式（机械/人工）：机械（液压翻转式高位自动卸果） 秧蔓处理方式（集中/抛撒）：抛撒 变速箱形式（机械式、机械+液压无级变速、其他形式）：机械+液压无级变速 制动器形式：盘式 轴距/轨距：1200mm 履带规格（宽度mm×节距 mm×节数）：280×90×44 | 购机补贴（非通用类） | 33.1 | 否 |  | T202141410046 | 2026-03-14
收获机械 | 根茎作物收获机械 | 花生收获机 | 联合收获机(轮式) | 自走式花生联合收获机 | 河北永发鸿田农机制造有限公司 | 4HL-6A | 21000 | 21000 | 0 | 收获型式:联合收获(轮式) ;幅宽:2.3m;是否包含挖掘、摘果、清选、集果等功能:是 ; | 项目 单位 设计值 型号名称 / 4HL-6A自走式花生联合收获机 结构形式 / 自走轮式 配套动力型式及功率（牵引式或悬挂式） / / 配套发动机额定功率 kW 199 配套发动机额定转速 r/min 2200 工作状态外形尺寸（长×宽×高） mm 8850×2500×3550 工作垄/行数 垄/行 3/6 最小离地间隙 mm 380 挖掘机构型式 / 振动铲 挖掘机构工作幅宽 mm 2300 秧、土分离机构型式 / 振动 作物运输机构型式 / 链条 摘果机构型式 / 篦梳辊 摘辊（滚筒）尺寸（外径×长度） mm 4个650×1160、850×1160、700×1160、478×1160 摘辊（滚筒）个数 个 7 清选机构型式 / 梯筛＋风选 荚果输送机构型式 / 爬链式 集果方式（机械/人工） / 机械 秧蔓处理方式（集中/抛撒） / 集中 变速箱型式（机械式、机械+液压无级变速、其他型式） / 机械式 驱动方式（4×2、4×4） / 4×4 驱动型式（静液压驱动、机械驱动、其他形式） / 机械驱动 制动器型式 / 前：鼓式 后:无 轴距/轨距（宽度mm×节距mm×节数） / 3250 轮距 mm 2050/1750 履带规格 / / 前/后 轮胎规格 / 15-24/13.6-16 驾驶室（无、简易、普通、封闭） / 普通 | 购机补贴（非通用类） | 199 | 否 |  | T202013130287 | 2025-12-29
收获机械 | 根茎作物收获机械 | 花生收获机 | 联合收获机(轮式) | 花生联合收获机 | 青岛金沃农业装备有限公司 | 4HL-2 | 21000 | 21000 | 0 | 收获型式:联合收获(轮式) ;幅宽:0.64m;是否包含挖掘、摘果、清选、集果等功能:是 ; | 自走式花生联合收获机，含挖掘、分离、摘果、集箱等功能。 主要技术参数： 结构形式：自走、轮式、半喂入； 配套动力：29.5kW； 整机重量:2600KG 适用模式：起垄播种、一垄两行； 适用行距：250±50mm； 适用垄距：800±50mm； 轮距（前/后）：1610/1540mm； 工作效率：1.5-2.5亩/小时； 外形尺寸：4800*1950*2270MM。 | 购机补贴（非通用类） | 29.5 | 否 |  | T201937370100 | 2024-10-24
收获机械 | 根茎作物收获机械 | 花生收获机 | 自走式捡拾收获机 | 自走式花生捡拾收获机 | 洛阳中收机械装备有限公司 | 4HJL-3 | 32000 | 32000 | 0 | 动力:110kW;捡拾幅宽:3m;具有捡拾、分离、摘果、集装功能:是 ; | 结构型式：自走式；工作状态外形尺寸长×宽×高（mm）：6705×2770×34200；最小离地间隙（mm）：260；捡拾机构型式：偏心弹齿式；喂入机构型式：螺旋扒指式，喂入量（kg/s）：3；捡拾机构工作幅宽（mm）：2500；作物输送机构型式：链条耙齿式；摘果机构型式：滚筒+凹版式；摘辊个数：1个；清选机构型式：风机+振动筛式；荚果输送机构型式：风送式；集果方式：机械；秧蔓处理方式;集中；变速箱型式：机械式；驱动形式：前，机械驱动；制动器型式：前：钳盘式，后：鼓式；前后轮距（mm）：前：1930，后：1800；前后轮胎规格：前：15-24，后：10-15；驾驶室：普通式。 | 购机补贴（非通用类） | 110 | 否 |  | T202141410044 | 2026-03-14
收获机械 | 根茎作物收获机械 | 花生收获机 | 自走式捡拾收获机 | 自走式花生捡拾收获机 | 星光农机(河南)有限公司 | 4HJS-2600 | 32000 | 32000 | 0 | 动力:98kW;捡拾幅宽:2.6m;具有捡拾、分离、摘果、集装功能:是 ; | 结构型式：自走式，外形尺寸：7200mm×2850mm×3450mm，整机质量 ：6000kg，最小离地间隙：320mm， 作业速度 ：1.14-2.11km/h，作业小时生产率：0.30-0.55h㎡/h，工作幅宽：2600mm，摘果机构型式 ：纵轴流滚筒式， 捡拾机构型式 ：偏心凸轮弹齿式，集果方式：风送果+液压卸载，变速箱型式：机械+无级变速， 清选机构型式：蜗壳弧形叶片切流离心式， 最小通过半径：左 7150mm/右 5100mm | 购机补贴（非通用类） | 98 | 否 |  | 鄂2019018 | 2023-12-31
收获机械 | 根茎作物收获机械 | 花生收获机 | 自走式捡拾收获机 | 自走式花生捡拾收获机 | 常州常发重工科技有限公司 | 4HZJ-2600 | 32000 | 32000 | 0 | 动力:88kW;捡拾幅宽:2.6m;具有捡拾、分离、摘果、集装功能:是 ; | 结构型式：自走轮式，工作状态外形尺寸（长×宽×高mm）：6480×2800×3420或6850×2800×3420，工作幅宽（mm)：2600,摘果机构型式：纵向弧形刀齿滚筒与栅栏凹板式，摘辊尺寸（直径×长度）mm:710×2000,摘辊个数：1个，捡拾机构型式：凸轮捡拾齿式，捡拾机构长度（mm)：2600,清选机构型式：蜗壳弧形叶片切流离心式，风扇尺寸（直径×长度）mm：280×830，集果机构集果方式：气吹提升与果箱，集果箱容积（m³）：1.8，变速箱型式：机械式（3+1），制动器型式：液压盘式制动，轮胎：前15-24，后10-15 | 购机补贴（非通用类） | 88 | 否 |  | 苏农机（2018）第（0235）号 | 2022-12-31
收获机械 | 根茎作物收获机械 | 花生收获机 | 自走式捡拾收获机 | 自走式花生捡拾收获机 | 新乡市花溪科技股份有限公司 | 4HZJ-2500 | 32000 | 32000 | 0 | 动力:88kW;捡拾幅宽:2.52m;具有捡拾、分离、摘果、集装功能:是 ; | 型号名称：4HZJ-2500型自走式花生捡拾收获机；结构型式：自走式；配套发动机常柴股份有限公司；配套发动机牌号型号：4G33V16；配套发动机结构型式：直列、水冷、四冲程、直喷、增压；配套发动机气缸数量：4缸；配套发动机标定功率：88kW；配套发动机标定转速：2400r/min；工作状态外形尺寸（长×宽×高）：6840×2740×3360mm；整机质量：6200kg；最小离地间隙252mm；最小通过半径：左6360mm、右6200mm；作业速度：1.44-2.54km/h；作业小时生产率：0.33-0.60h㎡/h；工作幅宽：2520mm；摘果机构型式：弧形刀齿；摘果机构摘辊尺寸（直径×长度）：Φ810×1850mm；摘果机构摘辊个数：1个；捡拾机构型式：凸轮捡拾齿式；捡拾机构长度：2520mm；清选机构型式：筛箱+风机；清选机构风扇尺寸（直径×宽度）：前风机：Φ350×780mm、后风机：Φ350×780mm；集果机构集果方式：果箱；集果机构果箱容积：2.5m³；轮胎规格：前轮：15-24、后轮10-15；轮距：前轮：2020mm、后轮：1860mm；轴距：2930mm；作业档位：快Ⅰ；驾驶室类型：普通式；变速箱型式：机械式3+1；制动器型式：钳式制动器；集果方式：机械。 | 购机补贴（非通用类） | 88 | 否 |  | 豫2018075 | 2022-12-31
收获机械 | 根茎作物收获机械 | 花生收获机 | 自走式捡拾收获机 | 自走式花生捡拾收获机 | 河北永发鸿田农机制造有限公司 | 4HJL-10 | 32000 | 32000 | 0 | 动力:162kW;捡拾幅宽:5m;具有捡拾、分离、摘果、集装功能:是 ; | 项目 单位 设计值 型号名称 / 4HJL-10型自走式花生捡拾收获机 结构型式 / 自走式 配套动力型式及功率（牵引式或悬挂式） / / 配套发动机额定功率* kW 162 配套发动机额定转速* r/min 2200 工作状态外形尺寸 (长×宽×高) mm 8500×5350×3550 最小离地间隙 mm 380 捡拾机构型式 / 弹齿式 喂入机构型式 / 爬链式 喂入量（全喂入机型） kg/s 10 捡拾机构工作幅宽 mm 5000 作物输送机构型式 / 链条式 摘果机构型式 / 篦梳辊式 摘辊（滚筒）尺寸（外径×长度） mm 4个（650×1160）、850×1160、 700×1160、478×1160 摘辊（滚筒）个数 个 7 清选机构型式 / 风筛式 荚果输送机构型式 / 爬链式 集果方式（机械/人工） / 机械式 秧蔓处理方式（集中/抛撒） / 集中式 变速箱型式 (机械式、机械+液压无级变速、其它型式) / 机械式 驱动方式（4×2﹑4×4） / 4×4 驱动型式（静液压驱动、机械驱动、其它型式 / 机械驱动 制动器型式 / 前轮：鼓式/后轮：无 轴距/轨距 mm 3250 前/后轮距 mm 前轮：2050 后轮：1750 履带规格（宽度 mm×节距 mm×节数） / / 前/后轮胎规格* / 前轮：15-24 后轮：12.5-18 驾驶室*（无、 简易﹑普通﹑封闭） / 普通 | 购机补贴（非通用类） | 162 | 否 |  | 鄂2020442 | 2025-12-23
收获机械 | 根茎作物收获机械 | 花生收获机 | 自走式捡拾收获机 | 自走式花生捡拾收获机 | 山东巨明机械有限公司 | 4HZJ-2600A | 32000 | 32000 | 0 | 动力:103kW;捡拾幅宽:2.6m;具有捡拾、分离、摘果、集装功能:是 ; | 结构型式：自走轮式；配套发动机额定功率：103kW；工作状态外形尺寸（长×宽×高）：6985×2860×3450mm；工作幅宽：2600mm；捡拾机构：偏心弹齿式；变速箱型式：（3+1）×2机械式 | 购机补贴（非通用类） | 103 | 否 |  | 鲁T2018105 | 2022-12-31
收获机械 | 根茎作物收获机械 | 花生收获机 | 自走式捡拾收获机 | 自走式花生捡拾收获机 | 河南豪丰农业装备有限公司 | 4HJL-3.0 | 32000 | 32000 | 0 | 动力:113.2kW;捡拾幅宽:2.6m;具有捡拾、分离、摘果、集装功能:是 ; | 型号名称：4HJL-3.0型自走式花生捡拾收获机；结构型式：自走轮式+捡拾+摘果+集秧蔓;配套发动机额定功率：113.2kw；配套发动机额定转速：2300r/min;工作状态外形尺寸（长×宽×高）：6610×2840×3360mm;最小离地间隙：270mm；捡拾机构型式：弹齿式；喂入机构型式：螺旋叶片扒指式；喂入量（全喂入机型）：3.0kg/s；捡拾机构工作幅宽：2600mm;作物输送机构型式：链耙；摘果机构型式：纵轴流滚筒；摘辊（滚筒）尺寸（外径×长度）：Ф710×1997mm；摘辊（滚筒）个数：1个；清选机构型式：振动筛+风机；荚果输送机构型式：绞龙+风机；集果方式（机械/人工）：机械；秧蔓处理方式（集中/抛撒）：集中；变速箱型式（机械式、机械+液压无极变速、其它型式）：机械+液压无极变速；驱动方式（4×2、4×4）：4×2；驱动型式（静液压驱动、机械驱动、其它型式）：机械驱动；制动器型式：（前）盘、（后）鼓；轴距/轨距：3030（轴距）；前/后轮距：1940/1780；前/后轮胎规格：15-24（前）/10.0/75-15.3（后）；驾驶室（无、简易、普通、封闭）：普通。 | 购机补贴（非通用类） | 113.2 | 否 |  | 鄂2019399 | 2024-09-27
收获机械 | 根茎作物收获机械 | 花生收获机 | 自走式捡拾收获机 | 自走式花生捡拾收获机 | 山东金大丰机械有限公司 | 4HZJ-2500 | 32000 | 32000 | 0 | 动力:103kW;捡拾幅宽:2.5m;具有捡拾、分离、摘果、集装功能:是 ; | 结构型式：自走式；工作幅宽（mm）：2500；工作状态外形尺寸 (长×宽×高)：6560mm×2770mm×3420mm；整机质量（kg）：5250；前轮轮胎规格：15-24；后轮轮胎规格：10-15；前轮轮距（mm）：1920；后轮轮距（mm）：1755；轴距（mm）：2930；变速箱型式：机械式（3+1）；分离机构型式：栅格式；分离机构分离机构工作面尺寸（长×宽）mm：2000×1330；摘果机构型式：纵向轴流刀齿式；摘果机构摘辊尺寸（直径×长度）（mm）：710×2000； | 购机补贴（非通用类） | 103 | 否 |  | 鄂2017218 | 2021-12-31
收获机械 | 根茎作物收获机械 | 花生收获机 | 自走式捡拾收获机 | 自走式花生捡拾收获机 | 潍柴雷沃重工股份有限公司(原:雷沃重工股份有限公司) | 4HZJ-2600 | 32000 | 32000 | 0 | 动力:107kW;捡拾幅宽:2.6m;具有捡拾、分离、摘果、集装功能:是 ; | 结构型式：自走轮式；工作幅宽mm：2600； | 购机补贴（非通用类） | 107 | 否 |  | 鄂2019010 | 2023-12-31
收获机械 | 根茎作物收获机械 | 花生收获机 | 自走式捡拾收获机 | 自走式花生捡拾收获机 | 河南金阳光农业机械制造有限公司 | 4HJL-2 | 32000 | 32000 | 0 | 动力:89kW;捡拾幅宽:2.5m;具有捡拾、分离、摘果、集装功能:是 ; | 结构型式：轮式自走； 工作状态外形尺寸 (长×宽×高) mm：5800×2700×3200； 捡拾机构型式：弹齿式； 喂入机构型式：螺旋滚筒式； 捡拾机构工作幅宽 mm ：2500； 作物输送机构型式 ：耙杆式； 摘果机构型式：螺旋钉齿式； 清选机构型式 ：振动筛+风机； 集果方式：机械式； 秧蔓处理方式：集中 | 购机补贴（非通用类） | 89 | 否 |  | 鄂2019365 | 2024-09-27
收获机械 | 根茎作物收获机械 | 花生收获机 | 自走式捡拾收获机 | 自走式花生捡拾收获机 | 河南沃德机械制造有限公司 | 4HJL-3A | 32000 | 32000 | 0 | 动力:103kW;捡拾幅宽:2.6m;具有捡拾、分离、摘果、集装功能:是 ; | 结构型式：自走式（含秧蔓收集），配套发动机额定功率（kW）:103，配套发动机额定转速（r/min）：2400，工作状态外形尺寸（长×宽×高）mm：6580×2780×3400，捡拾机构作业幅宽（mm）：2600，喂入结构型式：喂入搅龙式，喂入量（kg/s）：3； | 购机补贴（非通用类） | 103 | 否 |  | 鄂2019353 | 2024-09-27
收获机械 | 根茎作物收获机械 | 花生收获机 | 自走式捡拾收获机 | 自走式花生捡拾收获机 | 河南沃德机械制造有限公司 | 4HJL-3 | 32000 | 32000 | 0 | 动力:88kW;捡拾幅宽:2.6m;具有捡拾、分离、摘果、集装功能:是 ; | 结构型式：自走式（含秧蔓收集），配套发动机额定功率（kW）:88，配套发动机额定转速（r/min）：2400，工作状态外形尺寸（长×宽×高）mm：6580×2780×3400，捡拾机构作业幅宽（mm）：2600，喂入结构型式：喂入搅龙式，喂入量（kg/s）：3； | 购机补贴（非通用类） | 88 | 否 |  | 鄂2019352 | 2024-09-27
收获机械 | 根茎作物收获机械 | 花生收获机 | 自走式捡拾收获机 | 自走式花生捡拾收获机 | 河南伟晟昌机械设备有限公司 | 4HJL-3A | 50 | 50 | 0 | 动力:110kW;捡拾幅宽:2500m;具有捡拾、分离、摘果、集装功能:是 ; | 配置玉柴发动机YC4DK150-T300,110KW，秧蔓集中处理，捡拾机工作幅宽2500mm，摘果机机构型式：刀齿式。集中集果，配置普通驾驶室。 | 购机补贴（非通用类） | 110 | 否 |  | T202141410008 | 2026-03-14
收获机械 | 根茎作物收获机械 | 花生收获机 | 自走式捡拾收获机 | 自走式花生捡拾收获机 | 河南伟晟昌机械设备有限公司 | 4HJL-3B | 50 | 50 | 0 | 动力:110kW;捡拾幅宽:2500m;具有捡拾、分离、摘果、集装功能:是 ; | 配置玉柴发动机YC4DK150-T300,110KW，秧蔓集中处理，捡拾机工作幅宽2500mm，摘果机机构型式：刀齿式。集中集果，配置普通驾驶室。 | 购机补贴（非通用类） | 110 | 否 |  | T202141410045 | 2026-03-14
收获机械 | 根茎作物收获机械 | 花生收获机 | 自走式捡拾收获机 | 自走式花生捡拾收获机 | 新乡市坤达机械有限公司 | 4HJL-3B | 32000 | 32000 | 0 | 动力:110kW;捡拾幅宽:2.6m;具有捡拾、分离、摘果、集装功能:是 ; | 结构型式：自走式；工作状态外形尺寸 (长×宽×高)mm ：7250×2700×3450；最小离地间隙 mm ：280；捡拾机构型式：弹齿式；喂入机构型式：螺旋搅龙扒齿式；喂入量（全喂入机型） kg/s：3；捡拾机构工作幅宽 mm：2600；作物输送机构型式：链耙式；摘果机构型式：刀齿式；摘辊（滚筒）个数 个：3；清选机构型式：风机+振动筛；荚果输送机构型式：风送式；集果方式（机械/人工）：机械；秧蔓处理方式（集中/抛撒）：集中；变速箱型式 (机械式、机械+液压无级变速、其它型式)：机械式；制动器型式：前轮：盘式/后轮：鼓式；轴距/轨距mm：3550；前/后轮距mm：前轮：1950 后轮：1760；驾驶室*（无、 简易﹑普通﹑封闭）：普通 | 购机补贴（非通用类） | 110 | 否 |  | 鄂2020440 | 2025-12-23
收获机械 | 根茎作物收获机械 | 花生收获机 | 自走式捡拾收获机 | 自走式花生捡拾收获机 | 新乡市坤达机械有限公司 | 4HJL-3A | 32000 | 32000 | 0 | 动力:110kW;捡拾幅宽:2.6m;具有捡拾、分离、摘果、集装功能:是 ; | 结构型式：自走式；工作状态外形尺寸 (长×宽×高)mm ：7480×2700×3550；最小离地间隙 mm ：270；捡拾机构型式：弹齿式；喂入机构型式：螺旋搅龙扒齿式；喂入量（全喂入机型） kg/s ：3；捡拾机构工作幅宽 mm ：2600；作物输送机构型式：链耙式；摘果机构型式 ：刀齿式；摘辊（滚筒）个数 个：3；清选机构型式：风机+振动筛；荚果输送机构型式：风送式；集果方式（机械/人工）：机械；秧蔓处理方式（集中/抛撒）：集中；变速箱型式 (机械式、机械+液压无级变速、其它型式)：机械式+液压无级变速；驱动方式（4×2﹑4×4）：4×2；制动器型式：前轮：盘式/后轮：鼓式；轴距/轨距 mm ：3550；前/后轮距 mm：前轮：1950 后轮：1760；驾驶室*（无、 简易﹑普通﹑封闭）：普通 | 购机补贴（非通用类） | 110 | 否 |  | 鄂2020441 | 2025-12-23
收获机械 | 根茎作物收获机械 | 花生收获机 | 自走式捡拾收获机 | 自走式花生捡拾收获机 | 获嘉县恒泽机械有限公司 | 4HJL-3B | 32000 | 32000 | 0 | 动力:103kW;捡拾幅宽:2.6m;具有捡拾、分离、摘果、集装功能:是 ; | 结构型式：自走式； 工作状态外形尺寸（长x宽x高）：7250x2700x3450mm； 捡拾机构型式：弹齿式；捡拾机构工作幅宽：2600mm； 摘果机构型式：刀齿式； 清选机构型式：风机+振动筛； 集果方式（机械/人工）：机械； 作物输送机构型式：链耙式 | 购机补贴（非通用类） | 103 | 否 |  | GZNJ/TJ 2019-364 | 2024-11-10
收获机械 | 根茎作物收获机械 | 花生收获机 | 自走式捡拾收获机 | 自走式花生捡拾收获机 | 获嘉县恒泽机械有限公司 | 4HJL-3 | 32000 | 32000 | 0 | 动力:103kW;捡拾幅宽:2.6m;具有捡拾、分离、摘果、集装功能:是 ; | 结构型式：自走式； 工作状态外形尺寸（长x宽x高）：7480x2700x3450mm； 捡拾机构型式：弹齿式；捡拾机构工作幅宽：2600mm； 摘果机构型式：刀齿式； 清选机构型式：风机+振动筛； 集果方式（机械/人工）：机械； 作物输送机构型式：链耙式 | 购机补贴（非通用类） | 103 | 否 |  | 鄂2019368 | 2024-09-27
收获机械 | 根茎作物收获机械 | 花生收获机 | 自走式捡拾收获机 | 自走式花生捡拾收获机 | 获嘉县恒泽机械有限公司 | 4HJL-3A | 32000 | 32000 | 0 | 动力:103kW;捡拾幅宽:2.6m;具有捡拾、分离、摘果、集装功能:是 ; | 结构型式：自走式； 工作状态外形尺寸（长x宽x高）：7480x2700x3550mm； 捡拾机构型式：弹齿式；捡拾机构工作幅宽：2600mm； 摘果机构型式：刀齿式； 清选机构型式：风机+振动筛； 集果方式（机械/人工）：机械； 作物输送机构型式：链耙式 | 购机补贴（非通用类） | 103 | 否 |  | 鄂2019369 | 2024-09-27
收获机械 | 根茎作物收获机械 | 花生收获机 | 自走式捡拾收获机 | 自走式花生捡拾收获机 | 获嘉县恒泽机械有限公司 | 4HZJ-2500 | 32000 | 32000 | 0 | 动力:103kW;捡拾幅宽:2.5m;具有捡拾、分离、摘果、集装功能:是 ; | 结构型式：自走式； 工作状态外形尺寸（长x宽x高）：7480x2700x3450mm； 捡拾机构型式：凸轮弹齿式；工作幅宽：2500mm； 摘果机构型式：横向轴流刀齿式、横向切流刀齿式； 清选机构型式：弧型叶片横流式； 集果方式：机械； | 购机补贴（非通用类） | 103 | 否 |  | 鄂2019011 | 2023-12-31
收获机械 | 根茎作物收获机械 | 花生收获机 | 自走式捡拾收获机 | 自走式花生捡拾收获机 | 潍坊滨丰农业装备有限公司 | 4HJL-3 | 32000 | 32000 | 0 | 动力:118kW;捡拾幅宽:2.6m;具有捡拾、分离、摘果、集装功能:是 ; | 结构型式：自走轮式、捡拾、果秧分离；配套发动机额定功率（kW ）：118；捡拾机构工作幅宽（mm）：2600 ；工作状态外形尺寸（长×宽×高）mm：6900×2890×3510 ；捡拾机构型式：偏心弹齿式；喂入机构型式：搅龙集中喂入；喂入量（全喂入机型）kg/s：3；摘果机构型式：弹齿辊式；摘辊（滚筒）个数：7辊摘果；秧蔓处理方式：集中 | 购机补贴（非通用类） | 0 | 否 |  | 鄂2020164 | 2025-09-29
收获机械 | 根茎作物收获机械 | 花生收获机 | 自走式捡拾收获机 | 自走式花生捡拾收获机 | 焦作泰利机械制造股份有限公司 | 4HZJ-2600 | 32000 | 32000 | 0 | 动力:103kW;捡拾幅宽:2.6m;具有捡拾、分离、摘果、集装功能:是 ; | 结构型式:自走轮式花生捡拾收获机;工作状态外形尺寸(长宽高)6520*2900*3570mm;最小离地间隙:280mm;捡拾机构型式:弹齿式;捡拾机构工作幅宽:2600mm;作物输送机构型式:链耙式;摘果机构型式:纵向轴流钉齿滚筒式;摘辊尺寸(外径*长度)直径710*2000;摘辊个数:1个;清选机构型式:风筛式;荚果输送机构型式:风送式;集果方式:机械式;秧蔓处理方式:集中;变速箱型式:机械+液压无级变速;驱动方式:4*2;制动器型式:盘式;轴距:2910mm;前/后轮距:前轮1912/后轮1760;前后轮胎规格:前轮15-24后轮10-15; | 购机补贴（非通用类） | 103 | 否 |  | 鄂2019199 | 2023-12-31
收获机械 | 根茎作物收获机械 | 花生收获机 | 自走式捡拾收获机 | 自走式花生捡拾收获机 | 濮阳市农发农机装备产业技术研究院有限公司 | 4HJL-2.8 | 32000 | 32000 | 0 | 动力:113kW;捡拾幅宽:2.6m;具有捡拾、分离、摘果、集装功能:是 ; | 结构型式：自走式，喂入量(kg/s)：2.8，捡拾机构工作幅宽（mm）:2600。 | 购机补贴（非通用类） | 113 | 否 |  | T202141410055 | 2026-03-14
收获机械 | 根茎作物收获机械 | 花生收获机 | 自走式捡拾收获机 | 自走式花生捡拾收获机 | 河南德昌机械制造有限公司 | 4HJL-2.5C | 32000 | 32000 | 0 | 动力:103kW;捡拾幅宽:2.5m;具有捡拾、分离、摘果、集装功能:是 ; | 型号名称：4HJL-2.5C型自走式花生捡拾收获机；结构型式：自走式；配套发动机额定功率：103kW；配套发动机额定转速：2400r/min；工作状态外形尺寸（长×宽×高）：6510mm×2750mm×3380mm；整机质量：5550kg；最小离地间隙：250mm；捡拾机构型式：弹齿式；喂入机构型式：搅龙式；喂入量：2.5kg/s；工作幅宽：2500mm；摘果机构型式：滚筒+凹板式；摘辊（滚筒）尺寸（外径×长度）710mm×2000mm；摘辊（滚筒）个数：1个；荚果输送机构型式：风送式；驱动方式：4×2；轴距：2970mm；前轮距：1920mm、后轮距：1810mm；轮胎规格前轮：15-24；轮胎规格后轮：10-15；驾驶室：普通 | 购机补贴（非通用类） | 103 | 否 |  | T202041410051 | 2025-03-30
收获机械 | 根茎作物收获机械 | 花生收获机 | 自走式捡拾收获机 | 自走式花生捡拾收获机 | 河南德昌机械制造有限公司 | 4HJL-2.5B | 32000 | 32000 | 0 | 动力:103kW;捡拾幅宽:2.5m;具有捡拾、分离、摘果、集装功能:是 ; | 型号名称：4HJL-2.5B型自走式花生捡拾收获机；结构型式：自走式；额定功率：103kW；110kW；工作状态外形尺寸（长×宽×高）：6510mm×2750mm×3380mm；整机质量：5790kg；最小离地间隙：250mm；喂入量：2.5kg/s；工作幅宽：2500mm；驱动方式：4×4；轴距：2970mm；前轮距：1920mm、后轮距：1860mm；轮胎规格前轮：15-24；轮胎规格后轮：10.0/75-15.3； | 购机补贴（非通用类） | 103 | 否 |  | T202041410051 | 2025-03-30
收获机械 | 根茎作物收获机械 | 花生收获机 | 自走式捡拾收获机 | 自走式花生捡拾收获机 | 中联农业机械股份有限公司(原:中联重机股份有限公司) | 4HJL-6A | 32000 | 32000 | 0 | 动力:95.6kW;捡拾幅宽:2.6m;具有捡拾、分离、摘果、集装功能:是 ; | 捡拾机构工作幅宽（mm）：2600；配套动力：95.6kW；结构型式：自走轮式；具有捡拾、分离、摘果、集装功能；捡拾机构型式：弹齿式；喂入机构型式：螺旋搅龙式；作物输送机构型式：链耙式；摘果机构型式：纵向轴流刀齿式；清选机构型式：弧形叶片横流式；集果方式：机械式； | 购机补贴（非通用类） | 95.6 | 否 |  | 鄂2019238 | 2024-07-17
收获机械 | 根茎作物收获机械 | 花生收获机 | 自走式捡拾收获机 | 自走式花生捡拾收获机 | 郑州中联收获机械有限公司 | 4HZJ-2500A | 32000 | 32000 | 0 | 动力:103kW;捡拾幅宽:2.5m;具有捡拾、分离、摘果、集装功能:是 ; | 结构型式：自走轮式，配套发动机：103KW，工作状态外形尺寸：6485*2770*3420mm,整机质量：5250kg，工作幅宽：2500mm，最小离地间隙：260mm,摘果机构：型式：纵向轴流刀齿式，摘辊尺寸710*2000，摘辊个数：1个。捡拾机构：型式：凸轮弹齿式，长度：2408mm。清选机构：型式：弧形叶片横流式，风扇尺寸：280*830，400*880,集果机构：集果方式：风送式，果箱容积2.35m³，变速箱型式：机械式，制动器型式：钳盘式（前轮），轴距：2930mm.轮距：前1920mm,后1755mm.轮胎规格前/后：前15-24、后10-15. | 购机补贴（非通用类） | 103 | 否 |  | 豫2018097 | 2023-12-31
收获机械 | 根茎作物收获机械 | 花生收获机 | 自走式捡拾收获机 | 自走式花生捡拾收获机 | 郑州中联收获机械有限公司 | 4HZJ-2500 | 32000 | 32000 | 0 | 动力:88kW;捡拾幅宽:2.5m;具有捡拾、分离、摘果、集装功能:是 ; | 结构型式：自走式，配套发动机：88KW，工作状态外形尺寸：6485*2770*3420mm,整机质量：5250kg，工作幅宽：2500mm，最小离地间隙：260mm,摘穗机构：型式：纵向轴流刀齿式，摘辊尺寸710*2000，摘辊个数：1个。捡拾机构：型式：凸轮弹齿式，长度：2500mm。清选机构：型式：弧形叶片横流式，风扇尺寸：280*830，400*880,集果机构：集果方式：风送，果箱容积2.35m³，变速箱型式：机械式，制动器型式：盘式，轴距/轨距：2930mm.轮距：前1920mm,后1755mm.轮胎规格前/后：前15-24、后10-15. | 购机补贴（非通用类） | 88 | 否 |  | 豫2018008 | 2022-12-31
收获机械 | 根茎作物收获机械 | 花生收获机 | 自走式捡拾收获机 | 自走式花生捡拾收获机 | 郑州中联收获机械有限公司 | 4HJL-2.5 | 32000 | 32000 | 0 | 动力:110kW;捡拾幅宽:2.5m;具有捡拾、分离、摘果、集装功能:是 ; | 结构型式：自走式，配套发动机额定功率：110KW，配套发动机额定转速：2400，工作状态外形尺寸：6725*2790*3420mm,最小离地间隙：260mm,捡拾机构形式：凸轮弹片式，喂入机构型式：搅龙式，喂入量（全喂入机型）：2.5kg/s,捡拾机构工作幅宽：2500mm，作物输送机构形式：链条耙齿式，摘果机构型式：滚筒+凹板式，摘辊尺寸：823*2000mm,摘辊个数：1个。清选机构型式：风机+振动筛式，荚果输送机构型式：风送式，集果方式：机械，秧蔓处理方式：集中，变速箱型式：机械式，驱动形式：前机械驱动，制动器型式：前钳盘式，后：鼓式，轴距：2980mm.轮距：前1920mm,后1795mm.轮胎规格前/后：前15-24、后10.0/75-15.3， 驾驶室：普通。 | 购机补贴（非通用类） | 110 | 否 |  | T202141410033 | 2026-03-14
收获机械 | 根茎作物收获机械 | 花生收获机 | 自走式捡拾收获机 | 自走式花生捡拾收获机 | 郑州中联收获机械有限公司 | 4HJL-2.5S | 32000 | 32000 | 0 | 动力:110kW;捡拾幅宽:2.5m;具有捡拾、分离、摘果、集装功能:是 ; | 结构型式：自走式，配套发动机额定功率：110KW，配套发动机额定转速：2400，工作状态外形尺寸：6725*2790*3420mm,最小离地间隙：240mm,捡拾机构形式：凸轮弹片式，喂入机构型式：搅龙式，喂入量（全喂入机型）：2.5kg/s,捡拾机构工作幅宽：2500mm，作物输送机构形式：链条耙齿式，摘果机构型式：滚筒+凹板式，摘辊尺寸：823*2000mm,摘辊个数：1个。清选机构型式：风机+振动筛式，荚果输送机构型式：风送式，集果方式：机械，秧蔓处理方式：集中，变速箱型式：机械式，驱动形式：前机械驱动、后机械驱动，制动器型式：前钳盘式，轴距：3000mm.轮距：前1920mm,后1860mm.轮胎规格前/后：前15-24、后10.0/75-15.3， 驾驶室：普通。 | 购机补贴（非通用类） | 110 | 否 |  | T202141410033 | 2026-03-14
收获机械 | 根茎作物收获机械 | 花生收获机 | 自走式捡拾收获机 | 自走式花生捡拾收获机 | 河南省龙飞农业机械有限公司 | 4HJL-3.5 | 32000 | 32000 | 0 | 动力:118kW;捡拾幅宽:2.75m;具有捡拾、分离、摘果、集装功能:是 ; | 1、结构型式；自走式 2、配套动力；118kW 3、工作状态外形尺寸（长x宽x高）；6850X2900X3430 mm 4、整机质量；6590kg 5、工作幅宽；2750mm | 购机补贴（非通用类） | 118 | 否 |  | T202141410047 | 2026-03-14
收获机械 | 根茎作物收获机械 | 花生收获机 | 自走式捡拾收获机 | 自走式花生捡拾收获机 | 河南省龙飞农业机械有限公司 | 4HZJ-2500 | 32000 | 32000 | 0 | 动力:103kW;捡拾幅宽:2.5m;具有捡拾、分离、摘果、集装功能:是 ; | 1、结构型式；自走式 2、配套动力；103kW 3、工作状态外形尺寸（长x宽x高）；6637X2700X3400 mm 4、整机质量；5594kg 5、工作幅宽；2500mm | 购机补贴（非通用类） | 103 | 否 |  | 豫2018011 | 2022-12-31
收获机械 | 根茎作物收获机械 | 花生收获机 | 自走式捡拾收获机 | 自走式花生捡拾收获机 | 河南省龙飞农业机械有限公司 | 4HJL-2.5 | 32000 | 32000 | 0 | 动力:103kW;捡拾幅宽:2.5m;具有捡拾、分离、摘果、集装功能:是 ; | 1、结构型式；自走式 2、配套动力；103kW 3、工作状态外形尺寸（长x宽x高）；6850X2720X3430 mm 4、整机质量；6180kg 5、工作幅宽；2500mm | 购机补贴（非通用类） | 103 | 否 |  | T202141410048 | 2026-03-14
收获机械 | 根茎作物收获机械 | 花生收获机 | 其他捡拾收获机 | 牵引式花生捡拾收获机 | 河南农有王农业装备科技股份有限公司 | 4HQJ-1650 | 5000 | 5000 | 0 | 捡拾幅宽:1.65m;具有捡拾、分离、摘果、集装功能:是 ; | 型号名称:4HQJ-1650型牵引式花生捡拾收获机;结构型式:牵引式;配套发动机标定功率;58.8～88.2Kw;工作状态外形尺寸(长×宽×高):5678×2425×3210mm;整机质量1900kg;作业速度0.6～1.8Km/h;作业小时生产率0.1～0.6hm2/h;工作幅宽1650mm | 购机补贴（非通用类） | 0 | 否 |  | 豫2018093 | 2022-12-31
收获机械 | 饲料作物收获机械 | 割草机（含果园无人割草机） | 1.8—3m往复式割草机 | 后悬挂割草机 | 内蒙古佳宣农牧业机械有限公司 | 9G-1.8 | 1500 | 1500 | 0 | 幅宽:1.85m;割草型式:往复式 ; | 挂接方式：悬挂式； 割幅 m：1.85； 切割器结构型式：往复式； 动刀片数量 个：24 | 购机补贴（非通用类） | 0 | 否 |  | T202015150067 | 2025-12-30
收获机械 | 饲料作物收获机械 | 割草机（含果园无人割草机） | 1.8—3m往复式割草机 | 牵引式胶轮割草机 | 内蒙古佳宣农牧业机械有限公司 | 9GQ-2.1 | 1500 | 1500 | 0 | 幅宽:2.15m;割草型式:往复式 ; | 挂接方式 ：牵引式； 割幅 m：2.15； 切割器结构型式：往复式； 动刀片数量个：28 | 购机补贴（非通用类） | 0 | 否 |  | T202015150068 | 2025-12-30
收获机械 | 饲料作物收获机械 | 割草机（含果园无人割草机） | 3m及以上往复式割草机 | 往复式割草机 | 河北展豪农业机械制造有限公司 | 9GQ-3.1 | 3500 | 3500 | 0 | 幅宽:3.1m;割草型式:往复式 ; | 挂接方式：牵引式；割幅m：3.1；切割器结构型式：往复式；动刀片数量个：40；配套动力范围 kW ：25.7～40.4；作业速度范围 km/h：3-7 | 购机补贴（非通用类） | 0 | 否 |  | T202013130312 | 2025-12-29
收获机械 | 饲料作物收获机械 | 割草机（含果园无人割草机） | 1.3—1.6m旋转式割草机 | 割草机 | 高密市益丰机械有限公司 | 9GXQ-1.40 | 1600 | 1600 | 0 | 幅宽:1.4m;割草型式:旋转式 ; | 型号名称：9GXQ-1.40型割草机，挂接方式：前置悬挂式，割幅1.40m, 切割器结构型式：旋转式，刀盘数量：2个，配套动力范围：12.5-25.8kW（小四轮拖拉机）; 运输速度：≤15公里/小时，割茬高度:≤70mm, 生产效率:3-7亩/h,作业速度：2.5-5.0km/h，结构质量：210kg,外形尺寸：1100×1400×900mm. | 购机补贴（非通用类） | 0 | 否 |  | T202037370202 | 2025-09-06
收获机械 | 饲料作物收获机械 | 割草机（含果园无人割草机） | 1.6—2.1m旋转式割草机 | 旋转式割草机 | 宁晋县陆风制动装置有限公司 | 9GX-1.65 | 3500 | 3500 | 0 | 幅宽:1.65m;割草型式:旋转式 ; | 结构型式 / 旋转式 挂接方式 / 悬挂式 型号名称 / 9GX-1.65旋转式割草机 工作状态外形尺寸（长×宽×高） mm 1020×3100×1170 结构质量 kg 360 割幅 m 1.65 作业速度范围 km 5～7 刀盘数量 个 4 刀盘转速 r/min 3500 压扁辊型式 / / 压扁辊转速 r/min / 配套动力范围 kW 35.3～58.8 | 购机补贴（非通用类） | 0 | 否 |  | 冀2018T—173 | 2022-12-31
收获机械 | 饲料作物收获机械 | 割草机（含果园无人割草机） | 1.6—2.1m旋转式割草机 | 旋转式割草机 | 宁晋县陆风制动装置有限公司 | 9GX-1.7 | 3500 | 3500 | 0 | 幅宽:1.7m;割草型式:旋转式 ; | 结构型式 / 旋转式 挂接方式 / 悬挂式 型号名称 / 9GX-1.7型旋转式割草机 工作状态外形尺寸（长×宽×高） mm 3090×1260×860 结构质量 kg 340 割幅 m 1.7 作业速度范围 km/h 5~7 刀盘转数量 个 4 刀盘转速 r/min 3500 压扁辊型式 / / 压扁辊转速 r/min / 配套动力范围 kw 29.4~44.1 | 购机补贴（非通用类） | 0 | 否 |  | 黑垦鉴2018061 | 2022-12-31
收获机械 | 饲料作物收获机械 | 割草机（含果园无人割草机） | 1.6—2.1m旋转式割草机 | 旋转式割草机 | 宁晋县陆风制动装置有限公司 | 9GX-1.65A | 3500 | 3500 | 0 | 幅宽:1.65m;割草型式:旋转式 ; | 型号名称 / 9GX-1.65A旋转式割草机 挂接方式 / 悬挂式 割幅 m 1.65 切割器结构型式 / 旋转式 刀盘数量 个 2 刀盘转速 r/min 1620 压扁辊材质 / / 压扁辊直径 mm / 压扁辊数量 个 / 配套动力范围 kW 29.4-58.8 作业速度范围 km/h 5-10 | 购机补贴（非通用类） | 0 | 否 |  | T201913130102 | 2024-12-08
收获机械 | 饲料作物收获机械 | 割草机（含果园无人割草机） | 1.6—2.1m旋转式割草机 | 旋转割草机 | 江苏沃得高新农业装备有限公司(原:江苏沃得植保机械有限公司、原:沃得重工(中国)有限公司) | 9GX-1.7 | 3500 | 3500 | 0 | 幅宽:1.7m;割草型式:旋转式 ; | 割幅宽度：1.7m；结构型式：旋转式；挂接方式：悬挂式；工作状态外形尺寸（长×宽×高）（mm）：1250×3400×1250；结构质量（kg）：440；作业速度（km/h）：4-10；刀盘数量（个）：4；刀盘转速（r/min）：3000；每个刀盘上刀片数量（个）：2；割刀型式：旋转式甩刀；动力输入轴转速（r/min）：540；配套动力范围（kW）：25-45。 | 购机补贴（非通用类） | 0 | 否 |  | 新2017011 | 2021-12-31
收获机械 | 饲料作物收获机械 | 割草机（含果园无人割草机） | 1.6—2.1m旋转式割草机 | 旋转式割草机 | 河北伟拓农业机械制造有限公司 | 9GX-1.6 | 3500 | 3500 | 0 | 幅宽:1.6m;割草型式:旋转式 ; | 挂接方式：悬挂式； 割幅 m：1.6； 切割器结构型式：旋转式； 刀盘数量 个：4； 作业速度范围 km/h：≤8 | 购机补贴（非通用类） | 0 | 否 |  | GZNJ/TJ 2019-311 | 2024-09-26
收获机械 | 饲料作物收获机械 | 割草机（含果园无人割草机） | 1.6—2.1m旋转式割草机 | 旋转割草机 | 河北硕鑫机械制造有限公司 | 9G-1.7 | 3500 | 3500 | 0 | 幅宽:1.7m;割草型式:旋转式 ; | 型号名称 / 9G-1.7旋转割草机 挂接方式 / 悬挂式 割幅 m 1.7 切割器结构型式 / 旋转式 刀盘数量 / 4 | 购机补贴（非通用类） | 0 | 否 |  | T202013130178 | 2025-11-29
收获机械 | 饲料作物收获机械 | 割草机（含果园无人割草机） | 1.6—2.1m旋转式割草机 | 旋转割草机 | 河北硕鑫机械制造有限公司 | 9G-1.65 | 3500 | 3500 | 0 | 幅宽:1.65m;割草型式:旋转式 ; | 型号名称 / 9G-1.65旋转割草机 挂接方式 / 悬挂式 割幅 m 1.65 切割器结构型式 / 旋转式 刀盘数量 个 2 | 购机补贴（非通用类） | 0 | 否 |  | T201913130103 | 2024-12-08
收获机械 | 饲料作物收获机械 | 割草机（含果园无人割草机） | 1.6—2.1m旋转式割草机 | 割草机 | 张掖苏美仑现代农业科技装备有限责任公司 | 9GX-165 | 3500 | 3500 | 0 | 幅宽:1.65m;割草型式:旋转式 ; | 型号名称：9GX-165型割草机，挂接方式：牵引式，割幅：1.65m，切割器结构型式：旋转式，配套动力范围：4.5～6.5kW，作业速度范围：≥2km/h | 购机补贴（非通用类） | 4.5 | 否 |  | T202062620040 | 2025-06-08
收获机械 | 饲料作物收获机械 | 割草机（含果园无人割草机） | 1.6—2.1m旋转式割草机 | 旋转割草机 | 保定冀旋农机装备有限公司 | 9GZX-1.7 | 3500 | 3500 | 0 | 幅宽:1.7m;割草型式:旋转式 ; | 结构形式：旋转式，挂接方式：后三点悬挂，割幅宽度：1.7m，刀盘转速：2640r/min，配套动力：≥30kW | 购机补贴（非通用类） | 0 | 否 |  | 冀2017T—147（续） | 2021-12-31
收获机械 | 饲料作物收获机械 | 割草机（含果园无人割草机） | 1.6—2.1m旋转式割草机 | 旋转割草机 | 保定冀旋农机装备有限公司 | 9GX-1.7 | 3500 | 3500 | 0 | 幅宽:1.7m;割草型式:旋转式 ; | 结构形式：旋转式，挂接方式：后三点悬挂，割幅宽度：1.7m，刀盘转速：3050r/min，配套动力：26-30kW | 购机补贴（非通用类） | 0 | 否 |  | T202013130099 | 2025-09-21
收获机械 | 饲料作物收获机械 | 割草机（含果园无人割草机） | 2.1—2.8m旋转式割草机 | 旋转割草机 | 保定冀旋农机装备有限公司 | 9GX-2.1 | 8800 | 8800 | 0 | 幅宽:2.1m;割草型式:旋转式 ; | 结构形式：旋转式，挂接方式：后三点悬挂，割幅宽度：2.1m，刀盘数量：5个，刀盘转速：3050r/min，配套动力：30-37kW | 购机补贴（非通用类） | 0 | 否 |  | 冀2017T—149 | 2021-12-31
收获机械 | 饲料作物收获机械 | 割草机（含果园无人割草机） | 2.1—2.8m旋转式割草机 | 旋转割草机 | 保定冀旋农机装备有限公司 | 9GX-2.4 | 8800 | 8800 | 0 | 幅宽:2.4m;割草型式:旋转式 ; | 结构形式：旋转式，挂接方式：后三点悬挂，割幅宽度：2.4m，刀盘数量：6个，刀盘转速：3050r/min，配套动力：37-44kW | 购机补贴（非通用类） | 0 | 否 |  | 冀2017T—150 | 2021-12-31
收获机械 | 饲料作物收获机械 | 割草机（含果园无人割草机） | 2.1—2.8m旋转式割草机 | 割草机 | 宝鸡博通智能装备有限公司 | 9G-2.2 | 8800 | 8800 | 0 | 幅宽:2.2m;割草型式:旋转式 ; | 型号名称：9G-2.2型割草机、外形尺寸：2284cm×1653cm×937cm、结构质量：550Kg、挂接方式：三点悬挂式、割幅：2.2米、切割器结构型式：旋转式、刀盘数量：2个、配套动力范围：29.4—58.8kW、动刀片数量：4个 | 购机补贴（非通用类） | 0 | 否 |  | T202061610028 | 2025-08-26
收获机械 | 饲料作物收获机械 | 割草机（含果园无人割草机） | 2.1—2.8m旋转式割草机 | 旋转割草机 | 河北硕鑫机械制造有限公司 | 9G-2.1 | 8800 | 8800 | 0 | 幅宽:2.1m;割草型式:旋转式 ; | 型号名称 / 9G-2.1旋转割草机 挂接方式 / 悬挂式 割幅 m 2.1 切割器结构型式 / 旋转式 刀盘数量 / 5 | 购机补贴（非通用类） | 0 | 否 |  | T202013130179 | 2025-11-29
收获机械 | 饲料作物收获机械 | 割草机（含果园无人割草机） | 2.1—2.8m旋转式割草机 | 旋转割草机 | 河北硕鑫机械制造有限公司 | 9G-2.4 | 8800 | 8800 | 0 | 幅宽:2.4m;割草型式:旋转式 ; | 型号名称 / 9G-2.4旋转割草机 挂接方式 / 悬挂式 割幅 m 2.4 切割器结构型式 / 旋转式 刀盘数量 / 6 | 购机补贴（非通用类） | 0 | 否 |  | T202013130180 | 2025-11-29
收获机械 | 饲料作物收获机械 | 割草机（含果园无人割草机） | 2.1—2.8m旋转式割草机 | 旋转式割草机 | 河北伟拓农业机械制造有限公司 | 9GX-2.3 | 8800 | 8800 | 0 | 幅宽:2.3m;割草型式:旋转式 ; | 挂接方式 ：悬挂式； 割幅 m：2.3； 切割器结构型式：旋转式； 刀盘数量 个：6； 作业速度范围 km/h：≤8 | 购机补贴（非通用类） | 0 | 否 |  | GZNJ/TJ 2019-312 | 2024-09-26
收获机械 | 饲料作物收获机械 | 割草机（含果园无人割草机） | 2.1—2.8m旋转式割草机 | 割草机 | 科乐收农业机械(山东)有限责任公司 | DISCO210 | 8800 | 8800 | 0 | 幅宽:2.1m;割草型式:旋转式 ; | 挂接方式：悬挂式；割幅：2.1m；切割器结构型式：旋转式；刀盘数量：5个；刀盘转速：3200r/min；配套动力范围：30～184kW；作业速度范围：5～20km/h | 购机补贴（非通用类） | 0 | 否 |  | T202037370313 | 2025-12-29
收获机械 | 饲料作物收获机械 | 割草机（含果园无人割草机） | 2.1—2.8m旋转式割草机 | 旋转割草机 | 江苏沃得高新农业装备有限公司(原:江苏沃得植保机械有限公司、原:沃得重工(中国)有限公司) | 9GX-2.1 | 8800 | 8800 | 0 | 幅宽:2.1m;割草型式:旋转式 ; | 割幅宽度：2.1m；结构型式：旋转式；挂接方式：悬挂式；工作状态外形尺寸（长×宽×高）（mm）：1300×3800×1250；结构质量（kg）：450；作业速度（km/h）：4-10；刀盘数量（个）：5；刀盘转速（r/min）：3000；每个刀盘上刀片数量（个）：2；割刀型式：旋转式甩刀；动力输入轴转速（r/min）：540；配套动力范围（kW）：29-50。 | 购机补贴（非通用类） | 0 | 否 |  | 新2017015 | 2021-12-31
收获机械 | 饲料作物收获机械 | 割草机（含果园无人割草机） | 2.1—2.8m旋转式割草机 | 旋转割草机 | 江苏沃得高新农业装备有限公司(原:江苏沃得植保机械有限公司、原:沃得重工(中国)有限公司) | 9GX-2.4 | 8800 | 8800 | 0 | 幅宽:2.4m;割草型式:旋转式 ; | 割幅宽度：2.4m；结构型式：旋转式；挂接方式：悬挂式；工作状态外形尺寸（长×宽×高）（mm）：1300×4100×1300；结构质量（kg）：460；作业速度（km/h）：4-10；刀盘数量（个）：6；刀盘转速（r/min）：3000；每个刀盘上刀片数量（个）：2；割刀型式：旋转式甩刀；动力输入轴转速（r/min）：540；配套动力范围（kW）：35-65。 | 购机补贴（非通用类） | 0 | 否 |  | 新2017007 | 2021-12-31
收获机械 | 饲料作物收获机械 | 割草机（含果园无人割草机） | 2.1—2.8m旋转式割草机 | 旋转割草机 | 宁晋县陆风制动装置有限公司 | 9GX-2.2 | 8800 | 8800 | 0 | 幅宽:2.2m;割草型式:旋转式 ; | 结构型式 / 旋转式 挂接方式 / 悬挂式 型号名称 / 9GX-2.2旋转割草机 工作状态外形尺寸（长×宽×高） mm 1210×3850×1170 结构质量 kg 360 割幅 m 2.2 作业速度范围 km 5～7 刀盘数量 个 5 刀盘转速 r/min 3500 压扁辊型式 / / 压扁辊转速 r/min / 配套动力范围 kW 35.3～58.8 | 购机补贴（非通用类） | 0 | 否 |  | 冀2018T—172 | 2022-12-31
收获机械 | 饲料作物收获机械 | 割草机（含果园无人割草机） | 2.1—2.8m旋转式割草机 | 旋转式割草机 | 宁晋县陆风制动装置有限公司 | 9GX-2.6 | 8800 | 8800 | 0 | 幅宽:2.6m;割草型式:旋转式 ; | 结构型式 / 旋转式 挂接方式 / 悬挂式 型号名称 / 9GX-2.6型旋转式割草机 工作状态外形尺寸（长×宽×高） mm 4423×1281×910 结构质量 kg 400 割幅 m 2.6 作业速度范围 km/h 5~7 刀盘转数量 个 6 刀盘转速 r/min 3500 压扁辊型式 / / 压扁辊转速 r/min / 配套动力范围 kw 35.3~58.8 | 购机补贴（非通用类） | 0 | 否 |  | 黑垦鉴2018062 | 2022-12-31
收获机械 | 饲料作物收获机械 | 割草机（含果园无人割草机） | 2.1—2.8m旋转式割草机 | 旋转式割草机 | 宁晋县陆风制动装置有限公司 | 9GX-2.35 | 8800 | 8800 | 0 | 幅宽:2.35m;割草型式:旋转式 ; | 结构型式 / 旋转式 挂接方式 / 悬挂式 型号名称 / 9GX-2.35旋转式割草机 工作状态外形尺寸（长×宽×高） mm 1020×4000×1170 结构质量 kg 480 割幅 m 2.35 作业速度范围 km 5～7 刀盘数量 个 6 刀盘转速 r/min 3500 压扁辊型式 / / 压扁辊转速 r/min / 配套动力范围 kW 35.3～58.8 | 购机补贴（非通用类） | 0 | 否 |  | 冀2018T—174 | 2022-12-31
收获机械 | 饲料作物收获机械 | 割草机（含果园无人割草机） | 2.8m及以上旋转式割草机 | 旋转割草机 | 宁晋县陆风制动装置有限公司 | 9GX-3.0 | 11000 | 11000 | 0 | 幅宽:3m;割草型式:旋转式 ; | 结构型式 / 旋转式 挂接方式 / 悬挂式 型号名称 / 9GX-3.0旋转割草机 工作状态外形尺寸（长×宽×高） mm 1250×4600×1170 结构质量 kg 460 割幅 m 3 作业速度范围 km 5～7 刀盘数量 个 7 刀盘转速 r/min 3500 压扁辊型式 / / 压扁辊转速 r/min / 配套动力范围 kW 51.2～73.5 | 购机补贴（非通用类） | 0 | 否 |  | 冀2018T—171 | 2022-12-31
收获机械 | 饲料作物收获机械 | 割草机（含果园无人割草机） | 2.8m及以上旋转式割草机 | 旋转式割草机 | 河北伟拓农业机械制造有限公司 | 9GX-2.8 | 11000 | 11000 | 0 | 幅宽:2.8m;割草型式:旋转式 ; | 挂接方式：悬挂式； 割幅 m：2.8； 切割器结构型式：旋转式； 刀盘数量 个：7； 作业速度范围 km/h：≤8 | 购机补贴（非通用类） | 0 | 否 |  | GZNJ/TJ 2019-313 | 2024-09-26
收获机械 | 饲料作物收获机械 | 割草机（含果园无人割草机） | 2.8m及以上旋转式割草机 | 旋转割草机 | 潍坊鑫弘农业机械有限公司通河县分公司 | 9G-2.8 | 11000 | 11000 | 0 | 幅宽:2.8m;割草型式:旋转式 ; | 型号名称：9G-2.8旋转割草机； 挂接方式：悬挂式；切割器结构型式：旋转式 ；割幅：2.8 m ；刀盘数量：7 个；刀盘转速：2750 r/min；配套动力范围：51.5～73.5KW ；作业速度范围：3～6km/h ； | 购机补贴（非通用类） | 0 | 否 |  | T202123230172 | 2026-07-05
收获机械 | 饲料作物收获机械 | 割草机（含果园无人割草机） | 2.8m及以上旋转式割草机 | 旋转割草机 | 山东克斯特机械有限公司 | 9GX-3.0 | 11000 | 11000 | 0 | 幅宽:3.0m;割草型式:旋转式 ; | 挂接型式：悬挂式；割幅：3.0m；切割器结构形式：旋转式；刀盘数量：7个；刀盘转速：3000r/min；配套动力范围：51.5-81kW；作业速度范围：5-7km/h。 | 购机补贴（非通用类） | 0 | 否 |  | T202137370281 | 2026-06-29
收获机械 | 饲料作物收获机械 | 割草机（含果园无人割草机） | 2.8m及以上旋转式割草机 | 旋转割草机 | 河北硕鑫机械制造有限公司 | 9G-2.8 | 11000 | 11000 | 0 | 幅宽:2.8m;割草型式:旋转式 ; | 型号名称 / 9G-2.8旋转割草机 挂接方式 / 悬挂式 割幅 m 2.8 切割器结构型式 / 旋转式 刀盘数量 个 7 | 购机补贴（非通用类） | 0 | 否 |  | T201913130104 | 2024-12-08
收获机械 | 饲料作物收获机械 | 割草机（含果园无人割草机） | 2.8m及以上旋转式割草机 | 旋转割草机 | 保定冀旋农机装备有限公司 | 9GX-2.8 | 11000 | 11000 | 0 | 幅宽:2.8m;割草型式:旋转式 ; | 结构形式：旋转式，挂接方式：后三点悬挂，割幅宽度：2.8m，刀盘数量：7个，刀盘转速：3050r/min，配套动力：44-52kW | 购机补贴（非通用类） | 0 | 否 |  | 冀2017T—151 | 2021-12-31
收获机械 | 饲料作物收获机械 | 割草机（含果园无人割草机） | 2.8m及以上旋转式割草机 | 旋转割草机 | 河北展豪农业机械制造有限公司 | 4GZX-3.0 | 11000 | 11000 | 0 | 幅宽:3m;割草型式:旋转式 ; | 挂接方式：悬挂式；割幅m：3；切割器结构型式：旋转式；刀盘数量 个： 7；刀盘转速r/min：3500；配套动力范围kW：40.4～66.1；作业速度范围 km/h：5-7 | 购机补贴（非通用类） | 0 | 否 |  | T202013130311 | 2025-12-29
收获机械 | 饲料作物收获机械 | 割草机（含果园无人割草机） | 2.8m及以上旋转式割草机 | 旋转割草机 | 潍坊全信农业装备有限公司 | 4GZX-3.0 | 11000 | 11000 | 0 | 幅宽:3m;割草型式:旋转式 ; | 切割器结构形式:旋转式；挂接方式:悬挂式；结构质量(kg)：450 ；工作状态外形尺寸（长×宽×高）mm：4400×1500×950;刀盘数量:7个;割幅宽度:3.0m;刀盘转速:3500r/min,配套动力:55-90kW。 | 购机补贴（非通用类） | 0 | 否 |  | T202037370203 | 2025-09-06
收获机械 | 饲料作物收获机械 | 割草机（含果园无人割草机） | 2.8m及以上旋转式割草机 | 割草机 | 天津沃农农业机械有限公司 | 9GZX-3.0 | 11000 | 11000 | 0 | 幅宽:3.0m;割草型式:旋转式 ; | 结构型式：旋转式；挂接方式：三点后悬挂；工作状态外形尺寸（长×宽×高）mm：800×4600×900；割幅m：3.0；作业速度范围km/h:4～6；刀盘转数量：7个；刀盘转速r/min：3500；配套动力范围kW:40.4～66.1； | 购机补贴（非通用类） | 0 | 否 |  | 黑垦鉴2019126 | 2023-12-31
收获机械 | 饲料作物收获机械 | 割草机（含果园无人割草机） | 2.1—2.8m旋转式割草压扁机 | 割草压扁机 | 科乐收农业机械(山东)有限责任公司 | DISCO210RC | 11000 | 11000 | 0 | 幅宽:2.1m;是否旋转压扁式:是 ; | 挂接方式：悬挂式；割幅：2.1m；切割器结构型式：旋转式；刀盘数量：5个；刀盘转速：3200r/min；压扁辊材质：聚氨酯+钢芯；压扁辊直径：212mm；压扁辊数量：2个；配套动力范围：40～184kW；作业速度范围：5～20km/h | 购机补贴（非通用类） | 0 | 否 |  | T202037370312 | 2025-12-29
收获机械 | 饲料作物收获机械 | 割草机（含果园无人割草机） | 2.1—2.8m旋转式割草压扁机 | 割草压扁机 | 科乐收农业机械(山东)有限责任公司 | DISCO2750RC-2.6 | 11000 | 11000 | 0 | 幅宽:2.6m;是否旋转压扁式:是 ; | 挂接方式：悬挂式；割幅：2.6m；切割器结构型式：旋转式；刀盘数量：6个；刀盘转速：3200r/min；压扁辊材质：聚氨酯+钢芯；压扁辊直径：212mm；压扁辊数量：2个；配套动力范围：40～184kW；作业速度范围：5～20km/h | 购机补贴（非通用类） | 0 | 否 |  | T202037370316 | 2025-12-29
收获机械 | 饲料作物收获机械 | 割草机（含果园无人割草机） | 2.8m及以上旋转式割草压扁机 | 牵引式割草压扁机 | 科乐收农业机械(山东)有限责任公司 | DISCO3150TRC-3 | 25000 | 25000 | 0 | 幅宽:3m;是否旋转压扁式:是 ; | 挂接方式：悬挂式；割幅：3m；切割器结构型式：旋转式；刀盘数量：7个；刀盘转速：3200r/min；压扁辊材质：聚氨酯+钢芯；压扁辊直径：212mm；压扁辊数量：2个；配套动力范围：51～184kW；作业速度范围：5～20km/h | 购机补贴（非通用类） | 0 | 否 |  | T202037370315 | 2025-12-29
收获机械 | 饲料作物收获机械 | 割草机（含果园无人割草机） | 2.8m及以上旋转式割草压扁机 | 组合式割草压扁机 | 科乐收农业机械(山东)有限责任公司 | DISCO8500RC(1+2)-8.1 | 25000 | 25000 | 0 | 幅宽:8.1m;是否旋转压扁式:是 ; | 挂接方式：悬挂式；割幅：总:8.1 前:3m; 后:3m×2；切割器结构型式：旋转式；刀盘数量：总:21 前:7; 后:7×2；刀盘转速：3200r/min；压扁辊材质：聚氨酯+钢芯；压扁辊直径：212mm；压扁辊数量：总:6 前:2; 后:2×2；配套动力范围：118～184kW；作业速度范围：5～20km/h | 购机补贴（非通用类） | 0 | 否 |  | T202037370314 | 2025-12-29
收获机械 | 饲料作物收获机械 | 割草机（含果园无人割草机） | 2.8m及以上旋转式割草压扁机 | 割草压扁机 | 凯斯纽荷兰工业(哈尔滨)机械有限公司 | 9G-3.1(H7230) | 25000 | 25000 | 0 | 幅宽:3.1m;是否旋转压扁式:是 ; | 结构型式（挂接方式）：牵引式；结构质量（kg）：1850；工作状态外形尺寸（长×宽×高）mm：5620×5475×1560；刀盘数量：8；压扁辊型式：咬合式碾压辊 | 购机补贴（非通用类） | 0 | 否 |  | 黑2017047 | 2021-12-31
收获机械 | 饲料作物收获机械 | 割草机（含果园无人割草机） | 2.8m及以上旋转式割草压扁机 | 盘式割草压扁机 | 凯斯纽荷兰工业(哈尔滨)机械有限公司 | H7220 | 25000 | 25000 | 0 | 幅宽:2.8m;是否旋转压扁式:是 ; | 挂接方式：牵引式；切割器结构形式：旋转式；割幅：2.8m；刀盘数量：7；压扁辊材质：橡胶；压扁辊数量：2个；动刀片数量：2X7个 | 购机补贴（非通用类） | 0 | 否 |  | T202023230061 | 2025-10-11
收获机械 | 饲料作物收获机械 | 割草机（含果园无人割草机） | 2.8m及以上旋转式割草压扁机 | 牵引式圆盘割草压扁机 | 黑龙江农垦畜牧工程技术装备有限公司 | 9QYGC-3200CRI | 25000 | 25000 | 0 | 幅宽:3.14m;是否旋转压扁式:是 ; | 结构型式：牵引式 配套动力：59KW 切割宽度：3.14m 切割器结构型式：旋转式 切割盘数量：7个 动刀片数量：14个 压扁辊数量：2个 刀盘转速：1508r/min 压扁辊材质：橡胶 压扁辊直径：320mm | 购机补贴（非通用类） | 0 | 否 |  | T202023230114 | 2025-10-11
收获机械 | 饲料作物收获机械 | 割草机（含果园无人割草机） | 2.8m及以上旋转式割草压扁机 | 旋转式切割压扁机 | 中国农业机械化科学研究院呼和浩特分院有限公司 | 9GBXQ-3.0 | 25000 | 25000 | 0 | 幅宽:3m;幅宽:/m;幅宽:/m;幅宽:/m;是否旋转压扁式:是 ;是否旋转压扁式:是 ;是否旋转压扁式:是 ;是否旋转压扁式:是 ; | 结构型式（挂接方式） / 牵引式 工作状态外形尺寸(长×宽×高) / 6200mm×3580mm×2030mm 割幅 m 3 刀盘数量 个 7 压扁辊型式 / 橡胶压扁辊 | 购机补贴（非通用类） | 0 | 否 |  | 内蒙古2018-034 | 2022-12-31
收获机械 | 饲料作物收获机械 | 割草机（含果园无人割草机） | 2.8m及以上旋转式割草压扁机 | 牵引式圆盘割草压扁机 | 内蒙古瑞丰农牧业装备股份有限公司 | 9GYQ-3.0 | 25000 | 25000 | 0 | 幅宽:2.9m;是否旋转压扁式:是 ; | 割幅宽度:2.9m；工作状态外形尺寸(长×宽×高)：6000mm×3500mm×2000mm；是否带压扁装置:是；刀盘数量：7个 | 购机补贴（非通用类） | 0 | 否 |  | 内蒙古2018-037 | 2022-12-31
收获机械 | 饲料作物收获机械 | 割草机（含果园无人割草机） | 2.8m及以上旋转式割草压扁机 | 割草机 | 马斯奇奥(青岛)农机制造有限公司 | DEBORAPROT300 | 25000 | 25000 | 0 | 幅宽:3m;是否旋转压扁式:是 ; | 型号名称：DEBORA PRO T 300割草机；结构型式：旋转式；挂接方式：牵引式；工作状态外型尺寸（长×宽×高）：6600×3500×1740mm；结构质量：2100kg；割幅：3m；作业速度范围：≥10km/h；刀盘数量：7个；刀盘转速：3078r/min；压扁辊型式：橡胶圆辊；压扁辊转速：827r/min；配套动力范围：≥66.2kW。 | 购机补贴（非通用类） | 0 | 否 |  | 黑垦鉴2019084 | 2023-12-31
收获机械 | 饲料作物收获机械 | 割草机（含果园无人割草机） | 2.8m及以上旋转式割草压扁机 | 旋转式割草压扁机 | 保定冀旋农机装备有限公司 | 9GXY-3.0 | 25000 | 25000 | 0 | 幅宽:3.0m;是否旋转压扁式:是 ; | 结构形式：旋转式，挂接方式：牵引式，割幅宽度：3.0m，刀盘数量：7个，刀盘转速：3000r/min，压扁辊形式：胶辊，压扁辊转速：1000r/min，配套动力：80-100kW | 购机补贴（非通用类） | 0 | 否 |  | 黑垦鉴2017121 | 2021-12-31
收获机械 | 饲料作物收获机械 | 搂草机 | 5.4m以下侧向指盘式搂草机 | 指轮式搂草机 | 保定冀旋农机装备有限公司 | 9LZY-3.0 | 2500 | 2500 | 0 | 幅宽:3.0m;搂草型式:侧向指盘式 ; | 结构形式：指轮式，挂接方式：牵引式，搂幅宽度：300cm，折叠方式：液压折叠式，配套动力：≥15kW，搂齿数量：320。 | 购机补贴（非通用类） | 0 | 否 |  | 冀2018T-125（续） | 2022-12-31
收获机械 | 饲料作物收获机械 | 搂草机 | 5.4m以下侧向指盘式搂草机 | 指轮式搂草机 | 保定冀旋农机装备有限公司 | 9LZ-3.0 | 2500 | 2500 | 0 | 幅宽:3.0m;搂草型式:侧向指盘式 ; | 结构形式：指轮式，挂接方式：后三点悬挂，最大搂幅宽度：3000mm，指轮数量：4个，搂齿数量：80*4，配套动力：≥15kW。 | 购机补贴（非通用类） | 0 | 否 |  | 冀2017T—146（续） | 2021-12-31
收获机械 | 饲料作物收获机械 | 搂草机 | 5.4m以下侧向指盘式搂草机 | 指轮式搂草机 | 保定冀旋农机装备有限公司 | 9LZ-3.5 | 2500 | 2500 | 0 | 幅宽:3.5m;搂草型式:侧向指盘式 ; | 结构形式：指轮式，挂接方式：后三点悬挂，最大搂幅宽度：3500mm，指轮数量：4个，搂齿数量：80*4，配套动力：≥15kW。 | 购机补贴（非通用类） | 0 | 否 |  | 冀2017T—148 | 2021-12-31
收获机械 | 饲料作物收获机械 | 搂草机 | 5.4m以下侧向指盘式搂草机 | 指轮式搂草机 | 保定冀旋农机装备有限公司 | 9LZ-4.8 | 2500 | 2500 | 0 | 幅宽:4.8m;搂草型式:侧向指盘式 ; | 结构形式：指轮式，挂接方式：后三点悬挂，最大搂幅宽度：4800mm，指轮数量：8个，搂齿数量：80*8，配套动力：≥30kW | 购机补贴（非通用类） | 0 | 否 |  | 冀2017T—145（续） | 2021-12-31
收获机械 | 饲料作物收获机械 | 搂草机 | 5.4m及以上侧向指盘式液压搂草机 | 指轮式搂草机 | 保定冀旋农机装备有限公司 | 9LZY-7.5 | 5600 | 5600 | 0 | 幅宽:7.5m;搂草型式:侧向指盘式液压搂草 ; | 结构形式：指轮式，挂接方式：牵引式，搂幅宽度：750cm，折叠方式：液压折叠式，配套动力：≥30KW，搂齿数量:960 | 购机补贴（非通用类） | 0 | 否 |  | 冀2018T-069（续） | 2022-12-31
收获机械 | 饲料作物收获机械 | 搂草机 | 5.4m及以上侧向指盘式液压搂草机 | 指轮式搂草机 | 保定冀旋农机装备有限公司 | 9LZ-5.5 | 5600 | 5600 | 0 | 幅宽:5.5m;搂草型式:侧向指盘式液压搂草 ; | 结构型式：指轮式，挂接方式：牵引式，折叠方式：液压折叠式，工作状态外形尺寸mm：5400*6200*1500，结构质量Kg：720，指轮数量：8个，搂齿数量：80*8，最大搂幅宽度：5500mm，配套动力：≥20KW | 购机补贴（非通用类） | 0 | 否 |  | 冀2017T—144（续） | 2021-12-31
收获机械 | 饲料作物收获机械 | 搂草机 | 5.4m及以上侧向指盘式液压搂草机 | 指轮式搂草机 | 保定冀旋农机装备有限公司 | 9LZ-5.5A | 5600 | 5600 | 0 | 幅宽:5.5m;搂草型式:侧向指盘式液压搂草 ; | 结构型式：指轮式，挂接方式：牵引式，折叠方式：液压折叠式，工作状态外形尺寸mm：6180*6000*1440，搂幅cm：550，搂齿数量：40*8，配套动力：≥20KW， | 购机补贴（非通用类） | 0 | 否 |  | T202013130100 | 2025-09-21
收获机械 | 饲料作物收获机械 | 搂草机 | 5.4m及以上侧向指盘式液压搂草机 | 指轮式搂草机 | 保定冀旋农机装备有限公司 | 9LZY-6.5 | 5600 | 5600 | 0 | 幅宽:6.5m;搂草型式:侧向指盘式液压搂草 ; | 结构形式：指轮式，挂接方式：牵引式，搂幅宽度：650cm，折叠方式：液压折叠式，配套动力：≥25KW，搂齿数量:40*10。 | 购机补贴（非通用类） | 0 | 否 |  | T202013130113 | 2025-10-15
收获机械 | 饲料作物收获机械 | 搂草机 | 5.4m及以上侧向指盘式液压搂草机 | 指轮式搂草机 | 宁安市瑞成科技发展有限公司 | 9L-6.0 | 5600 | 5600 | 0 | 幅宽:6m;搂草型式:侧向指盘式液压搂草 ; | 结构型式：指轮式；搂草幅宽：6m；折叠机构型式：液压式 | 购机补贴（非通用类） | 0 | 否 |  | T201923230097 | 2024-07-21
收获机械 | 饲料作物收获机械 | 搂草机 | 5.4m及以上侧向指盘式液压搂草机 | 指轮式搂草机 | 高阳县三益农业机械制造有限公司 | 9L-8.0 | 5600 | 5600 | 0 | 幅宽:8.0m;搂草型式:侧向指盘式液压搂草 ; | 型号名称：9L-8.0型指轮式搂草机 结构型式：指轮、液压折叠 挂接方式：牵引式 工作状态外形尺寸（长X宽X高）：7600X8500X1520（mm） 结构质量：1200kg 搂齿数量：12X80个 指轮数量：12个 指轮直径：1520mm 作业最大搂幅：8000mm 配套动力范围：51.5-88.2kW 作业速度范围：8-12km/h | 购机补贴（非通用类） | 0 | 否 |  | 黑垦鉴2018155 | 2022-12-31
收获机械 | 饲料作物收获机械 | 搂草机 | 5.4m及以上侧向指盘式液压搂草机 | 指轮式搂草机 | 高阳县三益农业机械制造有限公司 | 9L-5.8 | 5600 | 5600 | 0 | 幅宽:5.8m;搂草型式:侧向指盘式液压搂草 ; | 型号名称：9L-5.8型指轮式搂草机 结构型式：指轮、液压折叠 挂接方式：牵引式 工作状态外形尺寸（长X宽X高）：6200X6300X1520（mm） 结构质量：820kg 搂齿数量：8X80个 指轮数量：8个 指轮直径：1520mm 作业最大搂幅：5800mm 配套动力范围：33.1-58.8kW 作业速度范围：8-12km/h | 购机补贴（非通用类） | 0 | 否 |  | 黑垦鉴2018154 | 2022-12-31
收获机械 | 饲料作物收获机械 | 搂草机 | 5.4m及以上侧向指盘式液压搂草机 | 指轮式搂草机 | 天津宏益盛机械有限公司 | 9LZY-5.5 | 5600 | 5600 | 0 | 幅宽:5.5m;搂草型式:侧向指盘式液压搂草 ; | 结构型式：液压折叠指轮式；挂接方式：牵引式；工作状态外形尺寸（长×宽×高）mm：5980×6700×1500；搂齿数量：80齿（可选装60齿）；指轮数量：8；指轮直径mm：1500；作业最大搂幅mm：5500；配套动力范围kW:29.4～44.1；作业速度范围km/h：5～12； | 购机补贴（非通用类） | 0 | 否 |  | 黑垦鉴2019124 | 2023-12-31
收获机械 | 饲料作物收获机械 | 搂草机 | 5.4m及以上侧向指盘式液压搂草机 | 指轮式搂草机 | 天津宏益盛机械有限公司 | 9LZY-6.5 | 5600 | 5600 | 0 | 幅宽:6.5m;搂草型式:侧向指盘式液压搂草 ; | 结构型式：液压折叠指轮式；挂接方式：牵引式；工作状态外形尺寸（长×宽×高）mm：6500×7500×1500；搂齿数量：80齿（可选装60齿）；指轮数量：10；指轮直径mm：1500；作业最大搂幅mm：6500；配套动力范围kW:44.1～58.8；作业速度范围km/h：5～12； | 购机补贴（非通用类） | 0 | 否 |  | 黑垦鉴2019123 | 2023-12-31
收获机械 | 饲料作物收获机械 | 搂草机 | 5.4m及以上侧向指盘式液压搂草机 | 指轮式搂草机 | 天津宏益盛机械有限公司 | 9LZY-6.5A | 5600 | 5600 | 0 | 幅宽:6.5m;搂草型式:侧向指盘式液压搂草 ; | 结构型式：液压折叠指轮式；挂接方式：牵引式；工作状态外形尺寸（长×宽×高）mm：6800×7800×1500；搂齿数量：80齿（可选装60齿）；指轮数量：12；指轮直径mm：1500；作业最大搂幅mm：6500；配套动力范围kW:51.5～66.2；作业速度范围km/h：5～12； | 购机补贴（非通用类） | 0 | 否 |  | 黑垦鉴2019122 | 2023-12-31
收获机械 | 饲料作物收获机械 | 搂草机 | 5.4m及以上侧向指盘式液压搂草机 | 指轮式搂草机 | 任丘市迈拓农业机械有限公司 | 9LZ-7.5A | 5600 | 5600 | 0 | 幅宽:7.5m;搂草型式:侧向指盘式液压搂草 ; | 结构型式 ：指轮式； 挂接方式：牵引式； 折叠机构型式 ：液压式； 搂齿数量：80×12； 指轮数量 ：12； 指轮直径 mm：1500； 搂幅 m：7.5 | 购机补贴（非通用类） | 0 | 否 |  | 黑垦鉴2019208 | 2023-12-31
收获机械 | 饲料作物收获机械 | 搂草机 | 5.4m及以上侧向指盘式液压搂草机 | 指轮式搂草机 | 任丘市迈拓农业机械有限公司 | 9LZ-6.5A | 5600 | 5600 | 0 | 幅宽:6.5m;搂草型式:侧向指盘式液压搂草 ; | 结构型式 ：指轮式； 挂接方式：牵引式； 折叠机构型式 ：液压式； 搂齿数量：80×10； 指轮数量 ：10； 指轮直径 mm ：1500； 搂幅 m：6.5 | 购机补贴（非通用类） | 0 | 否 |  | 黑垦鉴2019209 | 2023-12-31
收获机械 | 饲料作物收获机械 | 搂草机 | 5.4m及以上侧向指盘式液压搂草机 | 指轮式搂草机 | 任丘市迈拓农业机械有限公司 | 9LZ-5.5A | 5600 | 5600 | 0 | 幅宽:5.5m;搂草型式:侧向指盘式液压搂草 ; | 结构型式 ：指轮式； 挂接方式 ：牵引式； 折叠机构型式 ：液压式； 搂齿数量：80×8； 指轮数量 ：8； 指轮直径 mm：1500； 搂幅 m：5.5； | 购机补贴（非通用类） | 0 | 否 |  | 黑垦鉴2019210 | 2023-12-31
收获机械 | 饲料作物收获机械 | 搂草机 | 5.4m及以上侧向指盘式液压搂草机 | 指轮式搂草机 | 山东川国机械制造有限公司 | 9LZ-7.5 | 5600 | 5600 | 0 | 幅宽:6.4m;搂草型式:侧向指盘式液压搂草 ; | 配套动力范围：≥29.4KW；工作状态外形尺寸（长×宽×高）mm：7300×7200×1500；作业最大搂幅：6400mm；结构形式：液压折叠指轮式；挂接方式：牵引式；结构质量：998Kg，搂齿数量：80（可选装60）个/盘；指轮数量：12个；搂齿间距：50mm；指轮直径：1500mm；作业速度范围：5-15.8Km/h。 | 购机补贴（非通用类） | 0 | 否 |  | 黑垦鉴2019152 | 2023-12-31
收获机械 | 饲料作物收获机械 | 搂草机 | 5.4m及以上侧向指盘式液压搂草机 | 指轮式搂草机 | 山东川国机械制造有限公司 | 9LZ-5.5 | 5600 | 5600 | 0 | 幅宽:5.5m;搂草型式:侧向指盘式液压搂草 ; | 配套动力范围：≥13.2KW；工作状态外形尺寸（长×宽×高）mm：5980×6280×1500；作业最大搂幅：5500mm；结构形式：液压折叠指轮式；挂接方式：牵引式；结构质量：782Kg，搂齿数量：80（可选装60）个/盘；指轮数量：8个；搂齿间距：50mm；指轮直径：1500mm；作业速度范围：5-15Km/h。 | 购机补贴（非通用类） | 0 | 否 |  | 黑垦鉴2019153 | 2023-12-31
收获机械 | 饲料作物收获机械 | 搂草机 | 5.4m及以上侧向指盘式液压搂草机 | 指轮式搂草机 | 山东川国机械制造有限公司 | 9LZ-6.5 | 5600 | 5600 | 0 | 幅宽:6.0m;搂草型式:侧向指盘式液压搂草 ; | 配套动力范围：≥29.4KW；工作状态外形尺寸（长×宽×高）mm：6400×7100×1500；作业最大搂幅：6000mm；结构形式：液压折叠指轮式；挂接方式：牵引式；结构质量：858Kg，搂齿数量：80（可选装60）个/盘；指轮数量：10个；搂齿间距：50mm；指轮直径：1500mm；作业速度范围：5-15Km/h。 | 购机补贴（非通用类） | 0 | 否 |  | 黑垦鉴2019154 | 2023-12-31
收获机械 | 饲料作物收获机械 | 搂草机 | 5.4m及以上侧向指盘式液压搂草机 | 指轮式搂草机 | 河北硕鑫机械制造有限公司 | 9L-6.5 | 5600 | 5600 | 0 | 幅宽:6.5m;搂草型式:侧向指盘式液压搂草 ; | 型号名称 / 9L-6.5型指轮式搂草机 结构型式 / 液压折叠 挂接方式 / 牵引式 工作状态外型尺寸（长×宽×高） mm 6600×6800×1500 结构质量 kg 980 指轮数量 / 10 作业最大搂幅 mm 6500 | 购机补贴（非通用类） | 0 | 否 |  | 黑垦鉴2019141 | 2023-12-31
收获机械 | 饲料作物收获机械 | 搂草机 | 5.4m及以上侧向指盘式液压搂草机 | 指轮式搂草机 | 河北硕鑫机械制造有限公司 | 9L-6.0 | 5600 | 5600 | 0 | 幅宽:6.0m;搂草型式:侧向指盘式液压搂草 ; | 型号名称 / 9L-6.0型指轮式搂草机 结构型式 / 液压折叠 挂接方式 / 牵引式 工作状态外型尺寸（长×宽×高） mm 6100×6300×1500 结构质量 kg 860 作业最大搂幅 mm 6000 | 购机补贴（非通用类） | 0 | 否 |  | 黑垦鉴2019140 | 2023-12-31
收获机械 | 饲料作物收获机械 | 搂草机 | 5.4m及以上侧向指盘式液压搂草机 | 指轮式搂草机 | 河北硕鑫机械制造有限公司 | 9L-7.3 | 5600 | 5600 | 0 | 幅宽:7.3m;搂草型式:侧向指盘式液压搂草 ; | 型号名称 / 9L-7.3型指轮式搂草机 结构型式 / 液压折叠 挂接方式 / 牵引式 工作状态外型尺寸（长×宽×高） mm 7500×7600×1500 结构质量 kg 1150 指轮数量 / 12 作业最大搂幅 mm 7300 | 购机补贴（非通用类） | 0 | 否 |  | 黑垦鉴2019139 | 2023-12-31
收获机械 | 饲料作物收获机械 | 搂草机 | 5.4m及以上侧向指盘式液压搂草机 | 指轮式搂草机 | 呼伦贝尔市蒙力农牧业机械制造有限公司 | 9LZ-7.5 | 5600 | 5600 | 0 | 幅宽:7.5m;搂草型式:侧向指盘式液压搂草 ; | 结构型式：指轮式；挂接方式：牵引式；外形尺寸（长*宽*高）：6100mm*7620mm*1360mm；结构质量：600kg；搂幅：7.5m；作业速度：10-15km/h；配套动力范围：≥13kw；折叠方式：液压折叠 | 购机补贴（非通用类） | 0 | 否 |  | 内蒙古2017-028 | 2021-12-31
收获机械 | 饲料作物收获机械 | 搂草机 | 5.4m及以上侧向指盘式液压搂草机 | 8盘直管式指轮搂草机 | 内蒙古佳宣农牧业机械有限公司 | 9LZ-6.0 | 5600 | 5600 | 0 | 幅宽:6.0m;搂草型式:侧向指盘式液压搂草 ; | 结构型式：指轮式；挂接方式：牵引式；折叠机构型式：液压式；工作状态外形尺寸（长×宽×高）6800mm×6000mm×1550mm；搂齿数量（个）：80（每盘）；指轮数量（盘）：8；指轮直径mm：1550；搂幅m：6.0。 | 购机补贴（非通用类） | 0 | 否 |  | 内蒙古2018-033 | 2022-12-31
收获机械 | 饲料作物收获机械 | 搂草机 | 5.4m及以上侧向指盘式液压搂草机 | 指轮式搂草机 | 河北国益农机制造有限公司 | 9LZ-5.5 | 5600 | 5600 | 0 | 幅宽:5.5m;搂草型式:侧向指盘式液压搂草 ; | 结构型式；指轮式； 挂接方式 ：牵引式； 折叠机构型式 ：液压式； 搂齿数量 ：480； 指轮数量：8； 指轮直径 mm：1500； 搂幅 m：5.5 | 购机补贴（非通用类） | 0 | 否 |  | T201913130250 | 2024-12-30
收获机械 | 饲料作物收获机械 | 搂草机 | 5.4m及以上侧向指盘式液压搂草机 | 指轮式搂草机 | 河北国益农机制造有限公司 | 9LZ-7.5 | 5600 | 5600 | 0 | 幅宽:7.5m;搂草型式:侧向指盘式液压搂草 ; | 结构型式：指轮式； 挂接方式：牵引式； 折叠机构型式：液压式； 搂齿数量 ：720 指轮数量 ：12； 指轮直径 mm ：1500； 搂幅 m：7.5 | 购机补贴（非通用类） | 0 | 否 |  | T201913130251 | 2024-12-30
收获机械 | 饲料作物收获机械 | 搂草机 | 5.4m及以上侧向指盘式液压搂草机 | 指轮式搂草机 | 龙江艺盛农业机械制造有限公司 | 9LZ-12 | 3500 | 3500 | 0 | 幅宽:7.4m;搂草型式:侧向指盘式 ; | 结构型式:指轮式 挂接方式:牵引式 折叠机构型式:液压式 搂齿数量:720 指轮数量:12个 指轮直径:1500mm 搂幅:7.4m 配套动力范围:44.1~88.5KW 作业速度范围:10~15KM/h | 购机补贴（非通用类） | 0 | 否 |  | T20210606021 | 2026-06-15
收获机械 | 饲料作物收获机械 | 搂草机 | 5.4m及以上侧向指盘式液压搂草机 | 指轮式搂草机 | 龙江艺盛农业机械制造有限公司 | 9LZ-8.0 | 3500 | 3500 | 0 | 幅宽:6.2m;搂草型式:侧向指盘式 ; | 结构型式:批轮式 挂接方式：牵引式 折叠机构型式：液压式 搂齿数量：60（可选80齿） 指轮数量：8个 指轮直径：1500mm 搂幅：6.2m 配套动力范围：≥13.6 作业速渡范围：10~25km/h | 购机补贴（非通用类） | 0 | 否 |  | T20200606112 | 2025-10-27
收获机械 | 饲料作物收获机械 | 搂草机 | 5.4m及以上侧向指盘式液压搂草机 | 搂草机 | 宁晋县陆风制动装置有限公司 | 9L-7.5 | 5600 | 5600 | 0 | 幅宽:7.5m;搂草型式:侧向指盘式液压搂草 ; | 侧向指盘式；液压折叠式；搂幅宽度：7.5m | 购机补贴（非通用类） | 0 | 否 |  | T201913130162 | 2024-12-08
收获机械 | 饲料作物收获机械 | 搂草机 | 5.4m及以上侧向指盘式液压搂草机 | 搂草机 | 宁晋县陆风制动装置有限公司 | 9L-6.5 | 5600 | 5600 | 0 | 幅宽:6.5m;搂草型式:侧向指盘式液压搂草 ; | 侧向指盘式；液压折叠式；搂幅宽度：6.5m | 购机补贴（非通用类） | 0 | 否 |  | T201913130163 | 2024-12-08
收获机械 | 饲料作物收获机械 | 搂草机 | 5.4m及以上侧向指盘式液压搂草机 | 搂草机 | 宁晋县陆风制动装置有限公司 | 9L-5.4A | 5600 | 5600 | 0 | 幅宽:5.4m;搂草型式:侧向指盘式液压搂草 ; | 侧向指盘式；液压折叠式；搂幅宽度：5.4m | 购机补贴（非通用类） | 0 | 否 |  | 冀2017T—292 | 2021-12-31
收获机械 | 饲料作物收获机械 | 搂草机 | 5.4m及以上侧向指盘式液压搂草机 | 指轮式搂草机 | 辽宁农丰源农业机械制造有限公司 | 9LZ-5.6 | 5600 | 5600 | 0 | 幅宽:5.6m;搂草型式:侧向指盘式液压搂草 ; | 搂幅宽度：5.6m；结构型式：指轮式； 挂接方式：牵引式；折叠机构型式：液压； 搂齿数量：480个；指轮数量：8个；指轮直径1500mm；配套动力范围：≥30kW； 作业速度范围：10～20km/h； | 购机补贴（非通用类） | 0 | 否 |  | T20192121062 | 2024-10-27
收获机械 | 饲料作物收获机械 | 搂草机 | 5.4m及以上侧向指盘式液压搂草机 | 指轮式搂草机 | 辽宁农丰源农业机械制造有限公司 | 9LZ-6.6 | 5600 | 5600 | 0 | 幅宽:6.6m;搂草型式:侧向指盘式液压搂草 ; | 搂幅宽度：6.6m；结构型式：指轮式； 挂接方式：牵引式；折叠机构型式：液压； 搂齿数量：600个；指轮数量：10个；指轮直径1500mm；配套动力范围：≥30kW； 作业速度范围：10～20km/h； | 购机补贴（非通用类） | 0 | 否 |  | T20192121063 | 2024-10-27
收获机械 | 饲料作物收获机械 | 搂草机 | 5.4m及以上侧向指盘式液压搂草机 | 指轮式搂草机 | 辽宁农丰源农业机械制造有限公司 | 9LZ-7.6 | 5600 | 5600 | 0 | 幅宽:7.6m;搂草型式:侧向指盘式液压搂草 ; | 搂幅宽度：7.6m；结构型式：指轮式； 挂接方式：牵引式；折叠机构型式：液压 搂齿数量：720个；指轮数量：12个；指轮直径1500mm；配套动力范围：≥30kW 作业速度范围：10～20km/h | 购机补贴（非通用类） | 0 | 否 |  | T20192121064 | 2024-10-27
收获机械 | 饲料作物收获机械 | 搂草机 | 5.4m及以上侧向指盘式液压搂草机 | 直管式指轮搂草机 | 河北农勤农业机械有限公司 | 9LZ-6.0 | 5600 | 5600 | 0 | 幅宽:6m;搂草型式:侧向指盘式液压搂草 ; | 结构型式 ：指轮式； 挂接方式：牵引式； 工作状态外型尺寸（长×宽×高） mm：6800×6850×1550； 结构质量 kg ：920； 搂齿数量 个/盘：80； 搂齿间距 mm ：53； 指轮数量：8； 指轮直径 mm ：1550； 作业最大搂幅 mm： 6000 | 购机补贴（非通用类） | 0 | 否 |  | 黑垦鉴2019073 | 2023-12-31
收获机械 | 饲料作物收获机械 | 搂草机 | 5.4m及以上侧向指盘式液压搂草机 | 指轮式搂草机 | 潍坊鑫牧机械有限公司 | 9LZ-5.5 | 5600 | 5600 | 0 | 幅宽:5.5m;搂草型式:侧向指盘式液压搂草 ; | 结构型式：指轮式；挂接方式：牵引式；搂齿数量：8×80个；指轮数量：8个；折叠机构型式：液压式 ；搂幅：5.5米 | 购机补贴（非通用类） | 0 | 否 |  | GZNJ/TJ 2019-295 | 2024-11-11
收获机械 | 饲料作物收获机械 | 搂草机 | 5.4m及以上侧向指盘式液压搂草机 | 指轮式搂草机 | 江苏沃得高新农业装备有限公司(原:江苏沃得植保机械有限公司、原:沃得重工(中国)有限公司) | 9LZ-6.35 | 5600 | 5600 | 0 | 幅宽:6.35m;搂草型式:侧向指盘式 ; | 搂幅宽度:6.35m;型式:液压折叠侧向指盘式;结构型式：指轮式；挂接型式：牵引式；工作状态外形尺寸（长×宽×高）mm：6500×6350×1400；结构质量（kg）：820；作业速度（km/h）：≤15；配套动力：≥36.8kW；指轮数量（个）：5×2；搂齿齿数（根）：40×10；生产率（h㎡/h）：3-8；折叠型式：液压折叠；轮胎型号：185/70。 | 购机补贴（非通用类） | 0 | 否 |  | 新2017033 | 2021-12-31
收获机械 | 饲料作物收获机械 | 搂草机 | 5.4m及以上侧向指盘式液压搂草机 | 指轮式搂草机 | 河北农源农业机械制造有限公司 | 9LZ-5.4 | 5600 | 5600 | 0 | 幅宽:5.4m;搂草型式:侧向指盘式液压搂草 ; | 结构型式：指轮式，挂接方式：牵引式，工作状态外形尺寸（长x宽x高）：5726x7196x1452mm，搂齿数量：640个，指轮数量：8个，指轮直径：1472mm,结构质量950KG，配套动力范围：36.8-58.8kw，作业速度范围：8-12km/h | 购机补贴（非通用类） | 0 | 否 |  | 冀2018T—170 | 2022-12-31
收获机械 | 饲料作物收获机械 | 搂草机 | 5.4m及以上侧向指盘式液压搂草机 | 搂草机 | 凯斯纽荷兰工业(哈尔滨)机械有限公司 | DV1020 | 5600 | 5600 | 0 | 幅宽:5.8m;搂草型式:侧向指盘式液压搂草 ; | 结构型式：指轮式；挂接方式：牵引式；折叠机构形式：液压式；搂齿数量：40；指轮数量：10；指轮直径：1400mm； | 购机补贴（非通用类） | 0 | 否 |  | T202023230062 | 2025-10-11
收获机械 | 饲料作物收获机械 | 搂草机 | 5.4m及以上侧向指盘式液压搂草机 | 搂草机 | 河北伟拓农业机械制造有限公司 | 9LZ-8.0 | 5600 | 5600 | 0 | 幅宽:8m;搂草型式:侧向指盘式液压搂草 ; | 结构型式：指轮式； 挂接方式 ：牵引式； 折叠机构型式：液压式； 搂齿数量 个：80（单盘）； 指轮数量 个：12； 指轮直径 mm ：1500； 搂幅 m：8 | 购机补贴（非通用类） | 0 | 否 |  | GZNJ/TJ 2019-310 | 2024-09-26
收获机械 | 饲料作物收获机械 | 搂草机 | 5.4m及以上侧向指盘式液压搂草机 | 搂草机 | 河北伟拓农业机械制造有限公司 | 9LZ-6.0 | 5600 | 5600 | 0 | 幅宽:6m;搂草型式:侧向指盘式液压搂草 ; | 挂接方式：牵引式； 工作状态外型尺寸（长×宽×高）mm：6200×6600×1500； 结构质量 kg ：800； 搂齿数量：80齿（可选装60齿）； 指轮数量 个： 8； 指轮直径 mm ：1500； 作业最大搂幅 mm：6000 | 购机补贴（非通用类） | 0 | 否 |  | 黑垦鉴2019074 | 2023-12-31
收获机械 | 饲料作物收获机械 | 搂草机 | 5.4m及以上侧向指盘式液压搂草机 | 指盘式侧向搂草机 | 呼伦贝尔市蒙拓农机科技股份有限公司 | 9ZCL-9 | 5500 | 5500 | 0 | 幅宽:9.0m;搂草型式:侧向指盘式液压搂草 ; | 搂幅:≤9m,结构型式:指轮式,挂接方式:牵引式,作业状态外形尺寸(长×宽×高):12500mm×2280mm×1650mm,结构质量:1300kg,配套动力范围:≥25.74kw. | 购机补贴（非通用类） | 0 | 否 |  | 内蒙古2017-022 | 2021-12-31
收获机械 | 饲料作物收获机械 | 搂草机 | 5.4m及以上侧向指盘式液压搂草机 | 指盘式搂草机 | 呼伦贝尔市蒙拓农机科技股份有限公司 | 9ZPL-6.0 | 1680 | 1680 | 0 | 幅宽:6.0m;搂草型式:侧向指盘式液压搂草 ; | 搂幅:6.0m,结构型式:指轮式,挂接方式:牵引式,作业状态外形尺寸(长×宽×高):4600mm×7500mm×1500mm,搂齿数量:320根,指轮数量:8个,指轮直径：1500mm. 配套动力范围:≥25.74kw | 购机补贴（非通用类） | 26 | 否 |  | 内蒙古2018-093 | 2022-12-31
收获机械 | 饲料作物收获机械 | 搂草机 | 5.4m及以上侧向指盘式液压搂草机 | 指轮式搂草机 | 河北斯革赛勒农业机械配件制造有限公司 | 9LZ-8.0 | 5600 | 5600 | 0 | 幅宽:8m;搂草型式:侧向指盘式液压搂草 ; | 结构型式：指轮式；挂接方式 ：牵引式；折叠机构型式：液压式；搂齿数量：60×14；指轮数量：14；指轮直径 mm ：1460；搂幅 m：8.0 | 购机补贴（非通用类） | 0 | 否 |  | T201913130050 | 2024-12-08
收获机械 | 饲料作物收获机械 | 搂草机 | 5.4m及以上侧向指盘式液压搂草机 | 指轮式搂草机 | 河北斯革赛勒农业机械配件制造有限公司 | 9LZ-5.6 | 5600 | 5600 | 0 | 幅宽:5.6m;搂草型式:侧向指盘式液压搂草 ; | 结构型式 ：指轮式；挂接方式：牵引式；折叠机构型式：液压式；搂齿数量：60×8；指轮数量：8；指轮直径mm：1460；搂幅m：5.6 | 购机补贴（非通用类） | 0 | 否 |  | T201913130052 | 2024-12-08
收获机械 | 饲料作物收获机械 | 搂草机 | 5.4m及以上侧向指盘式液压搂草机 | 指轮式搂草机 | 河北斯革赛勒农业机械配件制造有限公司 | 9LZ-7.0 | 5600 | 5600 | 0 | 幅宽:7m;搂草型式:侧向指盘式液压搂草 ; | 结构型式：指轮式；挂接方式 ：牵引式；折叠机构型式：液压式；搂齿数量：60×12；指轮数量：12；指轮直径 mm ：1460；搂幅 m：7.0 | 购机补贴（非通用类） | 0 | 否 |  | T201913130051 | 2024-12-08
收获机械 | 饲料作物收获机械 | 搂草机 | 5.4m及以上侧向指盘式液压搂草机 | 指轮式搂草机 | 潍坊轩沃农业机械有限公司 | 9LZ-7.5 | 5600 | 5600 | 0 | 幅宽:6.4m;搂草型式:侧向指盘式液压搂草 ; | 结构形式：液压折叠侧向指轮式；挂接方式：牵引式； 工作状态外形尺寸（长×宽×高）7300×7200×1500mm； 搂齿数量：80齿（可选装60齿）个/盘； 搂齿间距：50mm；指轮数量：12个；指轮直径：1500mm； 作业最大搂幅：6400mm;配套动力范围:≥29.4kW;作业速度范围:5～15km/h. | 购机补贴（非通用类） | 0 | 否 |  | 黑垦鉴2019158 | 2023-12-31
收获机械 | 饲料作物收获机械 | 搂草机 | 5.4m及以上侧向指盘式液压搂草机 | 指轮式搂草机 | 潍坊轩沃农业机械有限公司 | 9LZ-5.5 | 5600 | 5600 | 0 | 幅宽:5.5m;搂草型式:侧向指盘式液压搂草 ; | 结构形式：液压折叠侧向指轮式；挂接方式：牵引式； 工作状态外形尺寸（长×宽×高）5980×6580×1500mm； 搂齿数量：80齿（可选装60齿）个/盘； 搂齿间距：50mm；指轮数量：8个；指轮直径：1500mm； 作业最大搂幅：5500mm;配套动力范围:≥25.6kW;作业速度范围:5～15km/h. | 购机补贴（非通用类） | 0 | 否 |  | 黑垦鉴2019159 | 2023-12-31
收获机械 | 饲料作物收获机械 | 搂草机 | 5.4m及以上侧向指盘式液压搂草机 | 指轮式搂草机 | 绥化市双北新能源科技有限公司 | 9L-5.5 | 5600 | 5600 | 0 | 幅宽:5.4m;搂草型式:侧向指盘式 ; | 型号名称/9L-5.5指轮式搂草机 结构型式/指轮式 挂接方式/牵引式 折叠机构型式/液压折叠式 搂齿数量/640（8×80） 指轮数量/8 指轮直径mm1530 搂幅m5.4 配套动力范围kW≥20 作业速度范围km/h10～15 | 购机补贴（非通用类） | 20 | 否 |  | T202023230136 | 2025-10-11
收获机械 | 饲料作物收获机械 | 搂草机 | 5.4m及以上侧向指盘式液压搂草机 | 指轮式搂草机 | 绥化市双北新能源科技有限公司 | 9L-6.4 | 5600 | 5600 | 0 | 幅宽:6.4m;搂草型式:侧向指盘式 ; | 型号名称/9L-6.4指轮式搂草机 结构型式/指轮式 挂接方式/牵引式折叠机构 型式/液压折叠式 搂齿数量/800（10×80） 指轮数量/10 指轮直径mm1530 搂幅m6.4 配套动力范围kW≥30 作业速度范围km/h10～15 | 购机补贴（非通用类） | 30 | 否 |  | T202023230135 | 2025-10-11
收获机械 | 饲料作物收获机械 | 搂草机 | 5.4m及以上侧向指盘式液压搂草机 | 指轮式搂草机 | 绥化市双北新能源科技有限公司 | 9L-7.8 | 5600 | 5600 | 0 | 幅宽:7.4m;搂草型式:侧向指盘式液压搂草 ; | 型号名称/9L-7.8指轮式搂草机 结构型式/指轮式 挂接方式/牵引式 折叠机构型式/液压折叠式 搂齿数量/960（12×80）指轮数量/12 指轮直径mm1530 搂幅m7.4 配套动力范围kW≥40.4 作业速度范围km/h10～15 | 购机补贴（非通用类） | 40.4 | 否 |  | T202023230134 | 2025-10-11
收获机械 | 饲料作物收获机械 | 搂草机 | 5.4m及以上侧向指盘式液压搂草机 | 指轮式搂草机 | 山东克斯特机械有限公司 | 9LZ-5.5 | 5600 | 5600 | 0 | 幅宽:5.5m;搂草型式:侧向指盘式液压搂草 ; | 结构形式：指轮式；挂接方式：牵引式；折叠机构形式：液压式；搂齿数量：640（80×8）；指轮数量：8；指轮直径：1500mm；搂幅：5.5m配套动力范围：≥30kW；作业速度范围：10-15km/h。 | 购机补贴（非通用类） | 30 | 否 |  | T202137370280 | 2026-06-29
收获机械 | 饲料作物收获机械 | 搂草机 | 5.4m及以上侧向指盘式液压搂草机 | 指轮式搂草机 | 青州市科兴机械有限公司 | 9LZ-6.5 | 5600 | 5600 | 0 | 幅宽:6.5m;搂草型式:侧向指盘式液压搂草 ; | 型号名称：9LZ-6.5型指轮式搂草机；结构型式：指轮式；挂接方式：牵引式；折叠机构型式：液压式；搂齿数量：10×80个；指轮数量：10个；指轮直径：1500mm；搂幅：6.5m； 配套动力范围：≥29.5kW；作业速度范围：10.5～16km/h | 购机补贴（非通用类） | 0 | 否 |  | GZNJ/TJ 2019-297 | 2024-11-11
收获机械 | 饲料作物收获机械 | 搂草机 | 5.4m及以上侧向指盘式液压搂草机 | 搂草机 | 曲阜鑫联重工机械制造有限公司 | 9L-5.4 | 5600 | 5600 | 0 | 幅宽:5.4m;搂草型式:侧向指盘式液压搂草 ; | 结构型式：指轮式；挂接方式：牵引式；折叠机构型式：液压折叠；搂齿数量：640（8×80）；指轮数量：8个；指轮直径：1500mm；搂幅：5.4m | 购机补贴（非通用类） | 0 | 否 |  | 黑垦鉴2019212 | 2023-12-31
收获机械 | 饲料作物收获机械 | 搂草机 | 5.4m及以上侧向指盘式液压搂草机 | 搂草机 | 曲阜鑫联重工机械制造有限公司 | 9L-9.0 | 5600 | 5600 | 0 | 幅宽:9.0m;搂草型式:侧向指盘式液压搂草 ; | 结构型式：指轮式；挂接方式：牵引式；折叠机构型式：液压折叠；搂齿数量：960（12×80）；指轮数量：12个；指轮直径：1500mm；搂幅：9.0m | 购机补贴（非通用类） | 0 | 否 |  | 黑垦鉴2019213 | 2023-12-31
收获机械 | 饲料作物收获机械 | 搂草机 | 5.4m及以上侧向指盘式液压搂草机 | 搂草机 | 吉林省远航农业机械有限公司 | 9LQ-5.4 | 5600 | 5600 | 0 | 幅宽:5.4m;搂草型式:侧向指盘式液压搂草 ; | (结构型式：指轮式)(挂接方式：牵引式)(工作状态外形尺寸：6500×6700×1540mm)(结构质量：450kg)(指轮数量：8个)(弹齿数量：60齿/盘)(指轮直径：1540mm)(作业最大搂幅：5400mm)(配套动力范围：≥29.4kW（40马力）(作业速度范围：10-15km/h) | 购机补贴（非通用类） | 0 | 否 |  | T201922220066 | 2024-12-15
收获机械 | 饲料作物收获机械 | 搂草机 | 5.4m及以上侧向指盘式液压搂草机 | 搂草机 | 吉林省远航农业机械有限公司 | 9LQ-6.0 | 5600 | 5600 | 0 | 幅宽:6.0m;搂草型式:侧向指盘式液压搂草 ; | (结构型式：指轮式)(挂接方式：牵引式)(工作状态外形尺寸：8100×7200×1540mm)(结构质量：960kg)(指轮数量：12个)(弹齿数量：80齿/盘)(指轮直径：1540mm)(作业最大搂幅：6000mm)(配套动力范围：≥58.8kW（80马力）(作业速度范围：10-15km/h) | 购机补贴（非通用类） | 0 | 否 |  | T201922220064 | 2024-12-15
收获机械 | 饲料作物收获机械 | 搂草机 | 5.4m及以上侧向指盘式液压搂草机 | 搂草机 | 吉林省远航农业机械有限公司 | 9LQ-5.6 | 5600 | 5600 | 0 | 幅宽:5.6m;搂草型式:侧向指盘式液压搂草 ; | (结构型式：指轮式)(挂接方式：牵引式)(工作状态外形尺寸：6960×6850×1540mm)(结构质量：850kg)(指轮数量：10个)(弹齿数量：80齿/盘)(指轮直径：1540mm)(作业最大搂幅：5600mm)(配套动力范围：≥36.8kW（50马力）(作业速度范围：10-15km/h) | 购机补贴（非通用类） | 0 | 否 |  | T201922220065 | 2024-12-15
收获机械 | 饲料作物收获机械 | 搂草机 | 5.4m及以上侧向指盘式液压搂草机 | 指轮式搂草机 | 河北凯安农业机械制造有限公司 | 9LZ-6.5 | 5600 | 5600 | 0 | 幅宽:6.5m;搂草型式:侧向指盘式液压搂草 ; | 结构型式:指轮式,挂接方式:牵引式,折叠机构型式:液压式,搂齿数量:800（80×10）,指轮数量:10 指轮直径(mm):1540,搂幅(m):6.5,配套动力范围(kW):29.4～73.5,作业速度范围(km/h):8～12 | 购机补贴（非通用类） | 0 | 否 |  | T201913130035 | 2024-08-29
收获机械 | 饲料作物收获机械 | 搂草机 | 5.4m及以上侧向指盘式液压搂草机 | 指轮式搂草机 | 河北凯安农业机械制造有限公司 | 9LZ-7.4 | 5600 | 5600 | 0 | 幅宽:7.4m;搂草型式:侧向指盘式液压搂草 ; | 搂幅（m）：7.4，配套动力范围（kW）：36.8～73.5，作业速度范围（km/h）：8～12； 结构型式：指轮式，挂接方式：牵引式，折叠机构型式：液压式 搂齿数量：960（80×12），指轮数量：12，指轮直径（mm）：1540 | 购机补贴（非通用类） | 0 | 否 |  | T201913130036 | 2024-08-29
收获机械 | 饲料作物收获机械 | 搂草机 | 5.4m及以上侧向指盘式液压搂草机 | 指轮式搂草机 | 河北凯安农业机械制造有限公司 | 9LZ-5.5 | 5600 | 5600 | 0 | 幅宽:5.5m;搂草型式:侧向指盘式液压搂草 ; | 搂幅(m):5.5,结构型式:指轮式,挂接方式:牵引式折叠机构型式:液压式,搂齿数量:640(80×8),指轮数量:8,指轮直径(mm):1540,配套动力范围（kW）:22.1～73.5,作业速度范围(km/h)：8～12 | 购机补贴（非通用类） | 0 | 否 |  | T201913130034 | 2024-08-29
收获机械 | 饲料作物收获机械 | 搂草机 | 5.4m及以上侧向指盘式液压搂草机 | 指盘式搂草机 | 呼伦贝尔市海拉尔区盈嘉机械设备制造有限公司 | 9LZ-6.0 | 5600 | 5600 | 0 | 幅宽:6m;搂草型式:侧向指盘式液压搂草 ; | 搂幅宽度6m；侧向指盘式作业外形尺寸（长宽高4×6.4×1.5）m结构质量640kg作业速度10-14km/h配套动力15-25kw搂齿数量320个 | 购机补贴（非通用类） | 0 | 否 |  | 内蒙古2018-077 | 2022-12-31
收获机械 | 饲料作物收获机械 | 搂草机 | 4.5m以下侧向旋转式搂草机 | 搂草机 | 科乐收农业机械(山东)有限责任公司 | LINER370T-3.5 | 3000 | 3000 | 0 | 幅宽:3.5m;搂草型式:侧向旋转式 ; | 结构型式： 旋转式；挂接方式：牵引式；折叠机构型式：机械式；搂齿数量：88；搂草盘数量：1；搂草盘直径：2900mm；搂幅：3.5m；配套动力范围：26～184kW；作业速度范围：6～12km/h | 购机补贴（非通用类） | 0 | 否 |  | T202037370311 | 2025-12-29
收获机械 | 饲料作物收获机械 | 搂草机 | 4.5m以下侧向旋转式搂草机 | 搂草机 | 科乐收农业机械(山东)有限责任公司 | LINER320 | 3000 | 3000 | 0 | 幅宽:3.2m;搂草型式:侧向旋转式 ; | 结构型式： 旋转式；挂接方式：悬挂式；折叠机构型式：机械式；搂齿数量：48；搂草盘数量：1；搂草盘直径：2650mm；搂幅：3.2m；配套动力范围：20～184kW；作业速度范围：6～12km/h | 购机补贴（非通用类） | 0 | 否 |  | T202037370308 | 2025-12-29
收获机械 | 饲料作物收获机械 | 搂草机 | 4.5m以下侧向旋转式搂草机 | 旋转搂草机 | 江苏沃得高新农业装备有限公司(原:江苏沃得植保机械有限公司、原:沃得重工(中国)有限公司) | 9L-3.6 | 3000 | 3000 | 0 | 幅宽:3.6m;搂草型式:侧向旋转式 ; | 型式:侧向旋转式;搂幅宽度:3.6m;结构型式：旋转式；工作状态外形尺寸（长×宽×高）mm：3400×3900×1800；挂接型式：半悬挂式；结构质量（kg）：400；作业速度（km/h）：6-12；配套动力：≥18kW；动力输入轴转速（r/min）：540；转盘数量（个）：1；搂草杆臂数量（个）：10；每个搂草杆臂的弹齿数（组）：4；生产率（h㎡/h）：2.0-4.0；轮胎型号：16×6.50-8。 | 购机补贴（非通用类） | 0 | 否 |  | 新2017012 | 2021-12-31
收获机械 | 饲料作物收获机械 | 搂草机 | 4.5m以下侧向旋转式搂草机 | 旋转侧向搂草机 | 潍坊鑫耐尔农业机械有限公司 | 9LX-2.5 | 3000 | 3000 | 0 | 幅宽:2.5m;搂草型式:侧向旋转式 ; | 结构型式：旋转式；挂接方式：悬挂式；搂齿数量：24；搂草盘数量：1；搂草盘直径：1800mm；搂幅：2.5m；配套动力范围：14.7～44.1kW；作业速度范围：4～8km/h。 | 购机补贴（非通用类） | 0 | 否 |  | T202137370282 | 2026-06-29
收获机械 | 饲料作物收获机械 | 搂草机 | 4.5m及以上侧向旋转式搂草机 | 旋转搂草机 | 江苏沃得高新农业装备有限公司(原:江苏沃得植保机械有限公司、原:沃得重工(中国)有限公司) | 9L-4.6 | 6000 | 6000 | 0 | 幅宽:4.6m;搂草型式:侧向旋转式 ; | 搂幅宽度:4.6m;型式:侧向旋转式;结构型式：旋转式；挂接型式：半悬挂式；工作状态外形尺寸（长×宽×高）mm：3800×4600×1600；结构质量（kg）：450；作业速度（km/h）：6-12；配套动力：≥33kW；动力输入轴转速（r/min）：540；转盘数量（个）：1；搂草杆臂数量（个）：12；每个搂草杆臂的弹齿数（组）：4；生产率（h㎡/h）：2.7-5.5；轮胎型号：18×8.5-8。 | 购机补贴（非通用类） | 0 | 否 |  | 新2017023 | 2021-12-31
收获机械 | 饲料作物收获机械 | 搂草机 | 4.5m及以上侧向旋转式搂草机 | 搂草机 | 科乐收农业机械(山东)有限责任公司 | LINER500T-4.8 | 6000 | 6000 | 0 | 幅宽:4.8m;搂草型式:侧向旋转式 ; | 结构型式： 旋转式；挂接方式：牵引式；折叠机构型式：机械式；搂齿数量：112；搂草盘数量：1；搂草盘直径：3800mm；搂幅：4.8m；配套动力范围：26～184kW；作业速度范围：6～12km/h | 购机补贴（非通用类） | 0 | 否 |  | T202037370310 | 2025-12-29
收获机械 | 饲料作物收获机械 | 搂草机 | 4.5m及以上侧向旋转式搂草机 | 搂草机 | 科乐收农业机械(山东)有限责任公司 | LINER2700-7.4 | 6000 | 6000 | 0 | 幅宽:7.4m;搂草型式:侧向旋转式 ; | 结构型式： 旋转式；挂接方式：牵引式；折叠机构型式：液压式；搂齿数量：192；搂草盘数量：2；搂草盘直径：3200mm；搂幅：7.4m；配套动力范围：33～184kW；作业速度范围：6～12km/h | 购机补贴（非通用类） | 0 | 否 |  | T202037370309 | 2025-12-29
收获机械 | 饲料作物收获机械 | 打（压）捆机 | 压缩室截面积（宽×高）0.1344m2及以上方捆捡拾压捆机 | 方草捆打捆机 | 潍柴雷沃重工股份有限公司(原:雷沃重工股份有限公司) | 9YF-1.6 | 10800 | 10800 | 0 | 捡拾宽度:1.6m;圆捆/方捆:方捆 ;压缩室截面积(宽×高):0.1584㎡;打结器数量:2个; | 结构型式：牵引式；捡拾器宽度：1600mm；压缩室截面尺寸（宽×高）：440mm×360mm（0.1584㎡） | 购机补贴（通用类） | 0 | 否 |  | 内蒙古2018-043 | 2022-12-31
收获机械 | 饲料作物收获机械 | 打（压）捆机 | 压缩室截面积（宽×高）0.1344m2及以上方捆捡拾压捆机 | 秸秆方捆压捆机 | 潍柴雷沃重工股份有限公司(原:雷沃重工股份有限公司) | 9YFS-1.6 | 10800 | 10800 | 0 | 捡拾宽度:1.6m;圆捆/方捆:方捆 ;压缩室截面积(宽×高):0.1584㎡;打结器数量:2个; | 结构型式：牵引式；捡拾器宽度：1600mm；压缩室截面尺寸（宽×高）：440mm×360mm（0.1584㎡） | 购机补贴（通用类） | 0 | 否 |  | 内蒙古2018-045 | 2022-12-31
收获机械 | 饲料作物收获机械 | 打（压）捆机 | 压缩室截面积（宽×高）0.1344m2及以上方捆捡拾压捆机 | 秸秆饲料捡拾打捆机 | 山东巨明机械有限公司 | 9YFQ-2.2B | 10800 | 10800 | 0 | 捡拾宽度:2.22m;圆捆/方捆:方捆 ;压缩室截面积(宽×高):0.1386㎡;打结器数量:/个; | 捡拾器宽度：2220mm；配套动力：≥88kW；；捡拾器结构型式：锤爪式；挂接方式：牵引式 | 购机补贴（通用类） | 0 | 是 | 存在较重违规行为;处理措施为:取消产品补贴资格;处理文件:湖北省农业农村厅办公室关于部分企业违反 农机购置补贴政策处理情况的通报;文件文号:无 | T202100370553 | 2026-06-29
收获机械 | 饲料作物收获机械 | 打（压）捆机 | 压缩室截面积（宽×高）0.154m2及以上方捆捡拾压捆机 | 方草捆打捆机 | 临颍县颍机机械制造有限公司 | 9YFQ-1.9 | 16300 | 16300 | 0 | 捡拾宽度:1.9m;圆捆/方捆:方捆 ;压缩室截面积(宽×高):0.166㎡;打结器数量:2个; | 挂接方式：牵引式；捡拾宽度 mm ：1900；捡拾器结构型式：弹齿式；喂入器结构型式：拨叉喂入机构；打结器型式：D型；打结器数量个：2；捆扎方式：自动绳打捆；压缩室截面尺寸（宽×高） mm：460×360 | 购机补贴（通用类） | 0 | 否 |  | T202142420147 | 2026-04-29
收获机械 | 饲料作物收获机械 | 打（压）捆机 | 压缩室截面积（宽×高）0.154m2及以上方捆捡拾压捆机 | 秸秆方捆压捆机 | 潍柴雷沃重工股份有限公司(原:雷沃重工股份有限公司) | 9YFS-2.2A | 16300 | 16300 | 0 | 捡拾宽度:2.2m;圆捆/方捆:方捆 ;压缩室截面积(宽×高):0.1584㎡;打结器数量:2个; | "结构型式：牵引式；捡拾器宽度：2200mm；压缩室截面尺寸（宽×高）： 360×440（0.1584㎡）" | 购机补贴（通用类） | 0 | 否 |  | 黑垦鉴2017086 | 2021-12-31
收获机械 | 饲料作物收获机械 | 打（压）捆机 | 压缩室截面积（宽×高）0.154m2及以上方捆捡拾压捆机 | 方捆压捆机 | 潍柴雷沃重工股份有限公司(原:雷沃重工股份有限公司) | 9YFD-1.9 | 16300 | 16300 | 0 | 捡拾宽度:1.962m;圆捆/方捆:方捆 ;压缩室截面积(宽×高):0.1584㎡;打结器数量:2个; | 结构型式：牵引式；捡拾器宽度：1962mm；压缩室截面尺寸440*360（0.1584㎡） | 购机补贴（通用类） | 0 | 否 |  | 部20170102 | 2021-12-31
收获机械 | 饲料作物收获机械 | 打（压）捆机 | 压缩室截面积（宽×高）0.154m2及以上方捆捡拾压捆机 | 饲草方草捆打捆机 | 潍柴雷沃重工股份有限公司(原:雷沃重工股份有限公司) | 9YFC-2.2 | 16300 | 16300 | 0 | 捡拾宽度:2.26m;圆捆/方捆:方捆 ;压缩室截面积(宽×高):0.1584㎡;打结器数量:2个; | 结构型式：牵引式；捡拾器宽度：2260mm；压缩室截面尺寸（宽×高）：440mm×360mm（0.1584㎡） | 购机补贴（通用类） | 0 | 否 |  | T202000150127 | 2025-07-05
收获机械 | 饲料作物收获机械 | 打（压）捆机 | 压缩室截面积（宽×高）0.154m2及以上方捆捡拾压捆机 | 秸秆方捆压捆机 | 潍柴雷沃重工股份有限公司(原:雷沃重工股份有限公司) | 9YFS-2.2 | 16300 | 16300 | 0 | 捡拾宽度:2.2m;圆捆/方捆:方捆 ;压缩室截面积(宽×高):0.1584㎡;打结器数量:2个; | 结构型式：牵引式；捡拾器宽度：2200mm；压缩室截面尺寸（宽×高）：440mm×360mm（0.1584㎡） | 购机补贴（通用类） | 0 | 否 |  | T202000150898 | 2025-12-30
收获机械 | 饲料作物收获机械 | 打（压）捆机 | 压缩室截面积（宽×高）0.154m2及以上方捆捡拾压捆机 | 方草捆打捆机 | 潍柴雷沃重工股份有限公司(原:雷沃重工股份有限公司) | 9YF-2.2 | 16300 | 16300 | 0 | 捡拾宽度:2.236m;圆捆/方捆:方捆 ;压缩室截面积(宽×高):0.1584㎡;打结器数量:2个; | 结构型式：牵引式；捡拾器宽度：2236mm；压缩室截面尺寸（宽×高）：440mm×360mm（0.1584㎡） | 购机补贴（通用类） | 0 | 否 |  | T202000150899 | 2025-12-30
收获机械 | 饲料作物收获机械 | 打（压）捆机 | 压缩室截面积（宽×高）0.154m2及以上方捆捡拾压捆机 | 秸秆方捆压捆机 | 潍柴雷沃重工股份有限公司(原:雷沃重工股份有限公司) | 9YFS-2.0 | 16300 | 16300 | 0 | 捡拾宽度:2m;圆捆/方捆:方捆 ;压缩室截面积(宽×高):0.1584㎡;打结器数量:2个; | 结构型式：牵引式；捡拾器宽度：2000mm；压缩室截面尺寸（宽×高）：440mm×360mm（0.1584㎡） | 购机补贴（通用类） | 0 | 否 |  | 内蒙古2018-046 | 2022-12-31
收获机械 | 饲料作物收获机械 | 打（压）捆机 | 压缩室截面积（宽×高）0.154m2及以上方捆捡拾压捆机 | 捡拾秸秆方捆打捆机 | 四平市隆发机械制造有限公司 | 9YFL-2.2B | 16300 | 16300 | 0 | 捡拾宽度:2.2m;圆捆/方捆:方捆 ;压缩室截面积(宽×高):0.1562㎡;打结器数量:2个; | 方捆捡拾压捆机；捡拾器宽度：2200㎜；捡拾器结构型式：锤片式；压缩室截面尺寸（宽*高）：355㎜*440㎜；打结器数量：2个；工作状态外形尺寸（长*宽*高）：6000㎜*2740㎜*1800㎜；配套动力：≥66.17KW | 购机补贴（通用类） | 0 | 否 |  | 吉农机鉴2018-040 | 2022-12-31
收获机械 | 饲料作物收获机械 | 打（压）捆机 | 压缩室截面积（宽×高）0.154m2及以上方捆捡拾压捆机 | 自动捡拾秸秆粉碎方捆压捆机 | 四平市隆发机械制造有限公司 | 9YFL-2.2 | 16300 | 16300 | 0 | 捡拾宽度:2.2m;圆捆/方捆:方捆 ;压缩室截面积(宽×高):0.1562㎡;打结器数量:2个; | 方捆捡拾压捆机，捡拾器宽度：2200㎜；捡拾器结构型式：锤片（锤爪）；压缩室截面尺寸（宽*高）：440㎜*355㎜；打结器类型：D；打结器数量：2个；工作状态外形尺寸（长*宽*高）：6000㎜*2740㎜*1800㎜；配套动力：≥66.2KW | 购机补贴（通用类） | 0 | 否 |  | 吉农机鉴2017-028 | 2021-12-31
收获机械 | 饲料作物收获机械 | 打（压）捆机 | 压缩室截面积（宽×高）0.154m2及以上方捆捡拾压捆机 | 方草捆打捆机 | 中国一拖集团有限公司 | 9YFQT-2.2 | 16300 | 16300 | 0 | 捡拾宽度:2.2m;圆捆/方捆:方捆 ;压缩室截面积(宽×高):0.1584㎡;打结器数量:2个; | 挂接方式：牵引式 捡拾宽度：2200mm 喂入口宽度：/ 捡拾器结构形式：锤爪式 喂入器结构形式：拨叉喂入机构 打结器形式：D型 打结器数量：2个 压缩室截面尺寸（宽*高）：440*360mm 捆扎方式：自动绳打捆 配套动力范围：88.2-110.3kw 配套发动机（电动机）额定功率：/ 配套发动机（电动机）额定转速：/ 驾驶室型式：/ 变速方式：/ 驱动方式：/制动器型式：/ 轴距：/ 导向轮轮距：/ 驱动轮轮距：/ 导向轮轮胎规格：/ 驱动轮轮胎规格：/ 履带型式：/ 履带宽度：/ 履带接地长：/ 轨距：/ | 购机补贴（通用类） | 0 | 否 |  | T202041410265 | 2025-12-30
收获机械 | 饲料作物收获机械 | 打（压）捆机 | 压缩室截面积（宽×高）0.154m2及以上方捆捡拾压捆机 | 方草捆打捆机 | 山东江华机械制造有限公司 | 9YFQ-1.9K | 16300 | 16300 | 0 | 捡拾宽度:1.928m;圆捆/方捆:方捆 ;压缩室截面积(宽×高):0.173㎡;打结器数量:2个; | 型号名称:9YFQ-1.9K方草捆打捆机；挂接方式：牵引式；捡拾宽度（mm）：1928；捡拾器结构型式：弹齿式；喂入器结构型式：拨叉喂入机构；打结器型式：D型；打结器数量（个）：2；压缩室截面尺寸（宽×高）mm：482×360；配套动力范围（KW）：≥26 | 购机补贴（通用类） | 0 | 否 |  | T202100610679 | 2026-06-29
收获机械 | 饲料作物收获机械 | 打（压）捆机 | 压缩室截面积（宽×高）0.154m2及以上方捆捡拾压捆机 | 方草捆打捆机 | 山东江华机械制造有限公司 | 9YFQ-1.9 | 16300 | 16300 | 0 | 捡拾宽度:1.928m;圆捆/方捆:方捆 ;压缩室截面积(宽×高):0.157㎡;打结器数量:2个; | 型号名称：9YFQ-1.9方草捆打捆机；挂接方式：牵引式；捡拾宽度（mm）：1928；捡拾器结构型式：弹齿式；喂入器结构型式：拨叉喂入机构；打结器型式：D型；打结器数量（个）：2；压缩室截面尺寸（宽×高）mm：442×356；配套动力范围（KW）：≥26 | 购机补贴（通用类） | 0 | 否 |  | GZNJ/TJ 2019-340 | 2024-11-20
收获机械 | 饲料作物收获机械 | 打（压）捆机 | 压缩室截面积（宽×高）0.154m2及以上方捆捡拾压捆机 | 方草捆打捆机 | 山东江华机械制造有限公司 | 9YFQ-2.2 | 16300 | 16300 | 0 | 捡拾宽度:2.2m;圆捆/方捆:方捆 ;压缩室截面积(宽×高):0.157㎡;打结器数量:2个; | 型号名称:9YFQ-2.2方草捆打捆机；挂接方式：牵引式；捡拾宽度（mm）：2220；捡拾器结构型式：弹齿式；喂入器结构型式：拨叉喂入机构；打结器型式：D型；打结器数量（个）：2；压缩室截面尺寸（宽×高）mm：442×356；配套动力范围（KW）：≥37 | 购机补贴（通用类） | 0 | 否 |  | GZNJ/TJ 2019-341 | 2024-11-20
收获机械 | 饲料作物收获机械 | 打（压）捆机 | 压缩室截面积（宽×高）0.154m2及以上方捆捡拾压捆机 | 方草捆打捆机 | 高唐绿荫环保科技有限公司 | 9YFQ-1.7 | 16300 | 16300 | 0 | 捡拾宽度:1.7m;圆捆/方捆:方捆 ;压缩室截面积(宽×高):460×360=0.1656㎡;打结器数量:2个; | 型号名称：9YFQ-1.7型方草捆打捆机；挂接方式：牵引式；捡拾宽度：1700mm；捡拾器结构型式：弹齿式；喂入器结构型式：拨叉喂入机构；打结器型式：D型；打结器数量：2个；压缩室截面尺寸(宽×高)：460mm×360mm；配套动力范围：≥20kW。 | 购机补贴（通用类） | 0 | 否 |  | T201900150466 | 2024-12-30
收获机械 | 饲料作物收获机械 | 打（压）捆机 | 压缩室截面积（宽×高）0.154m2及以上方捆捡拾压捆机 | 方草捆打捆机 | 高唐绿荫环保科技有限公司 | 9YFQ-1.9 | 16300 | 16300 | 0 | 捡拾宽度:1.9m;圆捆/方捆:方捆 ;压缩室截面积(宽×高):460×360=0.1656㎡;打结器数量:2个; | 型号名称：9YFQ-1.9型方草捆打捆机；挂接方式：牵引式；捡拾宽度：1900mm；捡拾器结构型式：弹齿式；喂入器结构型式：拨叉喂入机构；打结器型式：D型；打结器数量：2个；压缩室截面尺寸(宽×高)：460mm×360mm；配套动力范围：≥20kW。 | 购机补贴（通用类） | 0 | 否 |  | T201900150465 | 2024-12-30
收获机械 | 饲料作物收获机械 | 打（压）捆机 | 压缩室截面积（宽×高）0.154m2及以上方捆捡拾压捆机 | 方草捆打捆机 | 宁安市瑞成科技发展有限公司 | 9YF-2200 | 16300 | 16300 | 0 | 捡拾宽度:2.2m;圆捆/方捆:方捆 ;压缩室截面积(宽×高):0.1562㎡;打结器数量:2个; | 捡拾宽度：2.2m；压缩室截面尺寸（宽×高）m：0.44×0.355；打结器数量：2个 | 购机补贴（通用类） | 0 | 否 |  | T201923230091 | 2024-07-21
收获机械 | 饲料作物收获机械 | 打（压）捆机 | 压缩室截面积（宽×高）0.154m2及以上方捆捡拾压捆机 | 粉碎方捆打捆机 | 天津轩禾农业机械制造有限公司 | 9YFS-2.2 | 16300 | 16300 | 0 | 捡拾宽度:2.22m;圆捆/方捆:方捆 ;压缩室截面积(宽×高):0.1584㎡;打结器数量:2个; | 9YFS-2.2型粉碎方捆打捆机机主要由捡拾器压缩室、打结器等组成。捡拾器宽度：2220mm；捡拾器结构型式：锤爪式；喂入器结构型式：拨叉喂入机构；打结器类型：D型；打结器数量：2；压缩室截面尺寸：440*360。 | 购机补贴（通用类） | 60 | 否 |  | T202012120043 | 2025-07-13
收获机械 | 饲料作物收获机械 | 打（压）捆机 | 压缩室截面积（宽×高）0.154m2及以上方捆捡拾压捆机 | 方草捆打捆机 | 天津轩禾农业机械制造有限公司 | 9YFQ-1.7 | 16300 | 16300 | 0 | 捡拾宽度:1.75m;圆捆/方捆:方捆 ;压缩室截面积(宽×高):0.1656㎡;打结器数量:2个; | 9YFQ-1.7型方捆机主要由牵引粱、捡拾器、螺旋输送器、喂入机构、活塞、压捆室、草捆密度调节装置和传动系统组成。捡拾器宽度：1750mm；捡拾器结构型式：弹齿式；打结器类型：D型（6003）；打结器数量：2；压缩室截面尺寸：360*460。 | 购机补贴（通用类） | 36.8 | 否 |  | TJ-2018T-8 | 2022-12-31
收获机械 | 饲料作物收获机械 | 打（压）捆机 | 压缩室截面积（宽×高）0.154m2及以上方捆捡拾压捆机 | 方草捆打捆机 | 山东科明斯机械有限公司 | 9YFQ-2.2 | 16300 | 16300 | 0 | 捡拾宽度:2.2m;圆捆/方捆:方捆 ;压缩室截面积(宽×高):0.157㎡;打结器数量:2个; | 方捆；捡拾器宽度：2200mm；压缩室截面积(宽×高)：0.157㎡；打结器数量:2个；结构尺寸（长*宽*高）：5200mmx2900mmx1750mm ；压缩室截面尺寸（宽×高）：442mm×356mm；整机质量：1600kg； 配套动力：≥37kW ；打捆活塞速度：100行程/min； 打结器类型：D型；捡拾器结构型式:弹齿式。 | 购机补贴（通用类） | 0 | 否 |  | 部20190678 | 2023-12-31
收获机械 | 饲料作物收获机械 | 打（压）捆机 | 压缩室截面积（宽×高）0.154m2及以上方捆捡拾压捆机 | 方草捆打捆机 | 山东科明斯机械有限公司 | 9YFQ-1.9 | 16300 | 16300 | 0 | 捡拾宽度:1.928m;圆捆/方捆:方捆 ;压缩室截面积(宽×高):0.157㎡;打结器数量:2个; | 方捆；捡拾器宽度：1928mm；结构尺寸（长*宽*高）：5200mmx2600mmx1750mm ；压缩室截面尺寸（宽×高）：442mm×356mm；整机质量：1500kg 配套动力：≥26kW ；打捆活塞速度100行程/min ；打结器类型：D型；打结器数量:2个；捡拾器结构型式:弹齿式。 | 购机补贴（通用类） | 0 | 否 |  | 部20190679 | 2023-12-31
收获机械 | 饲料作物收获机械 | 打（压）捆机 | 压缩室截面积（宽×高）0.154m2及以上方捆捡拾压捆机 | 跨行式方草捆捡拾压捆机 | 中国农业机械化科学研究院呼和浩特分院有限公司 | 9YFQ-1.9 | 16300 | 16300 | 0 | 捡拾宽度:1.93m;圆捆/方捆:方捆 ;压缩室截面积(宽×高):440×360㎡;打结器数量:2个; | 捡拾宽度1930mm 捡拾器结构型式:弹齿式 喂入器结构型式:拨叉喂入机构 打结器型式:D型 打结器数量:2个 压缩室截面尺寸（宽×高）：440mm×360mm 配套动力范围：≥26kW | 购机补贴（通用类） | 0 | 否 |  | T202015150066 | 2025-12-30
收获机械 | 饲料作物收获机械 | 打（压）捆机 | 压缩室截面积（宽×高）0.154m2及以上方捆捡拾压捆机 | 跨行式方草捆捡拾压捆机 | 中国农业机械化科学研究院呼和浩特分院有限公司 | 9YFQ-2.2 | 16300 | 16300 | 0 | 捡拾宽度:2.24m;圆捆/方捆:方捆 ;压缩室截面积(宽×高):0.1584㎡;打结器数量:2个; | 捡拾器宽度：2240mm 打结器类型：D型 工作状态外形尺寸（长×宽×高）：4975mm×2925mm×1710mm 配套动力≥26kw 压缩室截面积(宽×高)：440mm×360mm | 购机补贴（通用类） | 0 | 否 |  | 部20170094 | 2021-12-31
收获机械 | 饲料作物收获机械 | 打（压）捆机 | 压缩室截面积（宽×高）0.154m2及以上方捆捡拾压捆机 | 秸秆切割揉碎方捆压捆机 | 中国农业机械化科学研究院呼和浩特分院有限公司 | 9YFG-2.2A | 16300 | 16300 | 0 | 捡拾宽度:2.2m;圆捆/方捆:方捆 ;压缩室截面积(宽×高):0.1584㎡;打结器数量:2个; | 捡拾器宽度:2200mm 打结器类型:D型 工作状态外形尺寸（长×宽×高）:5710mm×2575mm×1750mm 配套动力:≥58.8kw | 购机补贴（通用类） | 0 | 否 |  | 部20170083 | 2021-12-31
收获机械 | 饲料作物收获机械 | 打（压）捆机 | 压缩室截面积（宽×高）0.154m2及以上方捆捡拾压捆机 | 秸秆揉碎除尘方捆压捆机 | 中国农业机械化科学研究院呼和浩特分院有限公司 | 9YFG-2.2B | 16300 | 16300 | 0 | 捡拾宽度:2.2m;圆捆/方捆:方捆 ;压缩室截面积(宽×高):0.1562㎡;打结器数量:2个; | 捡拾器宽度:2200mm 捡拾器结构型式:锤爪式 压缩室截面尺寸（宽×高）:440mm×355mm 打结器类型:D型 打结器数量:2个 工作状态外形尺寸（长×宽×高）:5750mm×2890mm×3180mm 配套动力非固定式:≥75kw | 购机补贴（通用类） | 0 | 否 |  | 部20190453 | 2023-12-31
收获机械 | 饲料作物收获机械 | 打（压）捆机 | 压缩室截面积（宽×高）0.154m2及以上方捆捡拾压捆机 | 双刀轴秸秆切割揉碎方捆压捆机 | 中国农业机械化科学研究院呼和浩特分院有限公司 | 9YJS-2.2B | 16300 | 16300 | 0 | 捡拾宽度:2.2m;圆捆/方捆:方捆 ;压缩室截面积(宽×高):0.154㎡;打结器数量:2个; | 捡拾器宽度:2200mm 捡拾器结构型式:前锤爪式+后甩刀式 打结器类型:D型 打结器数量:2个 压缩室截面尺寸（宽×高）:440mm×355mm 工作状态外形尺寸（长×宽×高）:5810mm×2750mm×1750mm 配套动力非固定式:≥75kw | 购机补贴（通用类） | 0 | 否 |  | 部20190194 | 2023-12-31
收获机械 | 饲料作物收获机械 | 打（压）捆机 | 压缩室截面积（宽×高）0.154m2及以上方捆捡拾压捆机 | 秸秆揉碎除尘方捆机 | 中国农业机械化科学研究院呼和浩特分院有限公司 | 9YFY-2.2 | 16300 | 16300 | 0 | 捡拾宽度:2.2m;圆捆/方捆:方捆 ;压缩室截面积(宽×高):0.1564㎡;打结器数量:2个; | 型号/ 9YFY-2.2型结构揉碎除尘方捆机 挂接方式：牵引式 捡拾器宽度 /2200mm 捡拾器结构形式：锤爪式 喂入器结构形式：风机喂入机构 压缩室截面尺寸（宽×高）：340mm×460mm 捆扎方式：自动套袋 配套动力范围： ≥90kW | 购机补贴（通用类） | 0 | 否 |  | T202100150019 | 2026-04-01
收获机械 | 饲料作物收获机械 | 打（压）捆机 | 压缩室截面积（宽×高）0.154m2及以上方捆捡拾压捆机 | 秸秆揉碎除尘方捆压捆机 | 中国农业机械化科学研究院呼和浩特分院有限公司 | 9YFC-2.2 | 16300 | 16300 | 0 | 捡拾宽度:2.2m;圆捆/方捆:方捆 ;压缩室截面积(宽×高):0.1584㎡;打结器数量:2个; | 捡拾宽度：2200mm 捡拾器结构型式：锤爪式 喂入器结构型式：风机+拨叉喂入机构 打结器数量：2个 压缩室截面尺寸（宽X高）：440mm X 360mm 配套动力范围：≥90KW | 购机补贴（通用类） | 0 | 否 |  | T202100150018 | 2026-04-01
收获机械 | 饲料作物收获机械 | 打（压）捆机 | 压缩室截面积（宽×高）0.154m2及以上方捆捡拾压捆机 | 方草捆打捆机 | 潍坊润鑫机械有限公司 | 9YFQ-1.9C | 16300 | 16300 | 0 | 捡拾宽度:1.9m;圆捆/方捆:方捆 ;压缩室截面积(宽×高):0.165㎡;打结器数量:2个; | 捡拾器宽度:1.9m；捡拾器结构型式:弹齿式；打结器类型:D型；打结器数量:2个；压缩式截面尺寸（长x宽x高）mm：360x460：打捆活塞往复速度:93次/min；工作状态外形尺寸(长X宽X高)mm:6100X3200X1700;配套动力;29.4~51.4kw | 购机补贴（通用类） | 0 | 否 |  | 黑垦鉴2018121 | 2022-12-31
收获机械 | 饲料作物收获机械 | 打（压）捆机 | 压缩室截面积（宽×高）0.154m2及以上方捆捡拾压捆机 | 方草捆打捆机 | 山东奥翔农业机械设备股份有限公司 | 9YFQ-1.9 | 16300 | 16300 | 0 | 捡拾宽度:1.97m;圆捆/方捆:方捆 ;压缩室截面积(宽×高):1.638㎡;打结器数量:2个; | 捡拾器宽度：1970mm；捡拾器结构型式：弹齿式；打结器数量：D型；打结器数量：2个；压缩室截面尺寸（宽x高）：455mmx360mm；工作状态外型尺寸（长x宽x高）：5400mmx2565mmx1710mm；配套动力≥35kw | 购机补贴（通用类） | 0 | 否 |  | 部20180769 | 2022-12-31
收获机械 | 饲料作物收获机械 | 打（压）捆机 | 压缩室截面积（宽×高）0.154m2及以上方捆捡拾压捆机 | 捡拾压捆机 | 洛阳福格森机械装备有限公司 | 9YK-170 | 16300 | 16300 | 0 | 捡拾宽度:1.718m;圆捆/方捆:方捆 ;压缩室截面积(宽×高):0.1584㎡;打结器数量:2个; | 捡拾器宽度(mm):1718；打捆活塞速度(行程/min):100；打结器类型:D型；方捆机压缩室截面尺寸(宽度×高度）：440×360mm，打结器数量：2个，工作状态外形尺寸(长×宽×高):5190mm×2320mm×1785mm；配套动力(kw):≥29.4； | 购机补贴（通用类） | 0 | 否 |  | 部20170071 | 2021-12-31
收获机械 | 饲料作物收获机械 | 打（压）捆机 | 压缩室截面积（宽×高）0.154m2及以上方捆捡拾压捆机 | 方草捆打捆机 | 洛阳福格森机械装备有限公司 | 9YK-1.7 | 16300 | 16300 | 0 | 捡拾宽度:1.718m;圆捆/方捆:方捆 ;压缩室截面积(宽×高):0.1776㎡;打结器数量:2个; | 捡拾器宽度(mm):1718；打结器类型:D型；方捆机压缩室截面尺寸(宽度×高度）mm：480×370，打结器数量：2个，配套动力范围：(kw):29.4-66.2。 | 购机补贴（通用类） | 0 | 否 |  | T202142420229 | 2026-04-29
收获机械 | 饲料作物收获机械 | 打（压）捆机 | 压缩室截面积（宽×高）0.154m2及以上方捆捡拾压捆机 | 方草捆打捆机 | 星光玉龙机械(湖北)有限公司 | 9YFQ-1950DII | 16300 | 16300 | 0 | 捡拾宽度:1.95m;圆捆/方捆:方捆 ;压缩室截面积(宽×高):0.1656㎡;打结器数量:2个; | 挂接方式:牵引;捡拾宽度:1950mm;喂入口宽度:440mm；捡拾器结构型式:甩刀式；喂入器结构型式:拨叉喂入机构；打结器型式：D型；打结器数量：2个；压缩室截面尺寸（宽×高）：460*360mm；配套动力范围：50~95kW； | 购机补贴（通用类） | 0 | 否 |  | 鄂2019256 | 2024-07-17
收获机械 | 饲料作物收获机械 | 打（压）捆机 | 压缩室截面积（宽×高）0.154m2及以上方捆捡拾压捆机 | 捡拾式方捆压捆机 | 星光玉龙机械(湖北)有限公司 | 9YFQ-1950D | 16300 | 16300 | 0 | 捡拾宽度:1.95m;圆捆/方捆:圆捆 ;压缩室截面积(宽×高):460mm×360mm÷1000000=0.1656㎡;打结器数量:2个; | 捡拾器结构型式：单轴甩刀式，打结器类型：D型绳打捆，打结器数量：2个，压缩室截面尺寸：460×360mm，配套动力：40.4kW以上 捡拾器宽度：1950mm，工作状态外型尺寸（长*宽*高）5350*2400*1750mm | 购机补贴（通用类） | 0 | 否 |  | 鄂2018062 | 2022-12-31
收获机械 | 饲料作物收获机械 | 打（压）捆机 | 压缩室截面积（宽×高）0.154m2及以上方捆捡拾压捆机 | 捡拾式方捆压捆机 | 连云港市东堡旋耕机械有限公司 | DBYQ-1950 | 16300 | 16300 | 0 | 捡拾宽度:1.95m;圆捆/方捆:方捆 ;压缩室截面积(宽×高):360×460㎡;打结器数量:2个; | 1、型号名称：DBYQ-1950型捡拾式方捆压捆机；2、挂接方式：牵引式；3、捡拾宽度mm：1950；4、捡拾器结构型式：弹齿式；5、喂入器结构型式：拨叉喂入机构；6、打结器型式：D型；7、打结器数量（个）：2；8、压缩室截面尺寸（宽×高）mm：360×460；9、配套动力范围kW：≥25.76；10、捆扎方式：自动绳打捆。 | 购机补贴（通用类） | 0 | 否 |  | T202032320517 | 2025-12-30
收获机械 | 饲料作物收获机械 | 打（压）捆机 | 压缩室截面积（宽×高）0.154m2及以上方捆捡拾压捆机 | 方捆打捆机 | 新乡市蓝溪科技有限公司 | 9YF-2.0 | 16300 | 16300 | 0 | 捡拾宽度:2m;圆捆/方捆:方捆 ;压缩室截面积(宽×高):0.1584㎡;打结器数量:2个; | 型号：9YF-2.0；捡拾器宽度：2000mm；捡拾器结构型式：弹齿滚筒式；打结器类型：D型；打结器数量：2个；压缩室截面尺寸（宽×高）：440×360mm；打捆活塞往复次数：90～100次/min；工作状态外型尺寸（长×宽×高）：4600×2630×1750mm；配套动力≥33.1kW。 | 购机补贴（通用类） | 0 | 否 |  | 豫2017195 | 2021-12-31
收获机械 | 饲料作物收获机械 | 打（压）捆机 | 压缩室截面积（宽×高）0.154m2及以上方捆捡拾压捆机 | 方捆打捆机 | 新乡市蓝溪科技有限公司 | 9YF-1.7 | 16300 | 16300 | 0 | 捡拾宽度:1.7m;圆捆/方捆:方捆 ;压缩室截面积(宽×高):0.1584㎡;打结器数量:2个; | 型号名称：9YF-1.7型方捆打捆机；挂接方式：牵引式；捡拾宽度：1700mm；捡拾器结构型式：弹齿式；喂入器结构型式：拨叉喂入机构；打结器型式：D型；打结器数量：2个；压缩室截面尺寸（宽×高）：440×360mm；配套动力范围：33.1～117.6kW。 | 购机补贴（通用类） | 0 | 否 |  | T201941410068 | 2024-12-30
收获机械 | 饲料作物收获机械 | 打（压）捆机 | 压缩室截面积（宽×高）0.154m2及以上方捆捡拾压捆机 | 牵引式方草捆打捆机 | 科乐收农业机械(山东)有限责任公司 | 9YFQ-1.71 | 16300 | 16300 | 0 | 捡拾宽度:1.707m;圆捆/方捆:方捆 ;压缩室截面积(宽×高):0.46m×0.36m=0.1656㎡;打结器数量:2个; | 捡拾宽度：1707mm；打捆活塞速度：93次/min；打结器类型：D型打结器；工作状态外形尺寸（长×宽×高）：6200×2808×1410mm；配套动力：≥37kW；压缩室截面尺寸(宽度×高度）mm：460×360；打结器数量：2个 | 购机补贴（通用类） | 0 | 否 |  | 部20170081 | 2021-12-31
收获机械 | 饲料作物收获机械 | 打（压）捆机 | 压缩室截面积（宽×高）0.154m2及以上方捆捡拾压捆机 | 快速离田式打捆机 | 河南省祥盛农业装备制造有限责任公司 | 9YFQ-1.9 | 16300 | 16300 | 0 | 捡拾宽度:1.9m;圆捆/方捆:方捆 ;压缩室截面积(宽×高):0.166㎡;打结器数量:2个; | 捡拾器宽度 mm ：1900 ； 捡拾器结构型式 ： 弹齿式 ； 打结器类型 ：D型 ； 打结器数量 ： 2 个； 压缩室截面尺寸（宽×高） mm ：460×360 ； 打捆活塞往复次数 次/min ：80 ； 工作状态外型尺寸（长×宽×高） mm： 4960×2620×1900 ； 配套动力 kW： ≥44.1 ； | 购机补贴（通用类） | 0 | 否 |  | 部20180803 | 2022-12-31
收获机械 | 饲料作物收获机械 | 打（压）捆机 | 压缩室截面积（宽×高）0.154m2及以上方捆捡拾压捆机 | 方草捆打捆机 | 霸州市仟舜永合工贸有限公司 | 9YFK-2.6 | 10000 | 10000 | 0 | 捡拾宽度:2.6m;圆捆/方捆:方捆 ;压缩室截面积(宽×高):0.1562㎡;打结器数量:2个; | 捡拾器宽度：2600mm；捡拾器结构型式：甩刀式；打结器类型：D型；打结器数量：2个；压缩室截面尺寸（宽X高）：440X355mm；打捆活塞往复次数：次/min；工作状态外型尺寸（长X宽X高）：6540*3005*1950mm；配套动力：66~125kw。 | 购机补贴（通用类） | 0 | 否 |  | 黑垦鉴2019007 | 2023-12-31
收获机械 | 饲料作物收获机械 | 打（压）捆机 | 压缩室截面积（宽×高）0.154m2及以上方捆捡拾压捆机 | 方草捆打捆机 | 江苏沃得高新农业装备有限公司(原:江苏沃得植保机械有限公司、原:沃得重工(中国)有限公司) | 9YF-1.96FK | 16300 | 16300 | 0 | 捡拾宽度:1.96m;圆捆/方捆:方捆 ;压缩室截面积(宽×高):0.1728㎡;打结器数量:2个; | 方捆；压缩室截面尺寸（宽×高：480×360mm(0.1728㎡)；打结器数量（个）：2；捡拾宽度（mm）:1960；配套动力（kW）：36-53；挂接方式：牵引式；捡拾器结构型式：弹齿式；喂入器结构型式：拨叉喂入机构；打结器型式：D型；捆扎方式：自动绳打捆。 | 购机补贴（通用类） | 0 | 否 |  | T202132320102 | 2026-03-29
收获机械 | 饲料作物收获机械 | 打（压）捆机 | 压缩室截面积（宽×高）0.154m2及以上方捆捡拾压捆机 | 捡拾打捆机 | 江苏沃得高新农业装备有限公司(原:江苏沃得植保机械有限公司、原:沃得重工(中国)有限公司) | 9YFQ-1960 | 16300 | 16300 | 0 | 捡拾宽度:1.96m;圆捆/方捆:方捆 ;压缩室截面积(宽×高):0.162㎡;打结器数量:2个; | 方捆；压缩室截面尺寸（宽×高）：450×360mm(0.162㎡)；打结器数量：2个；捡拾宽度:1.96m；配套动力：≥26kW；挂接方式：牵引式；捡拾器结构型式：弹齿式；喂入器结构型式：拨叉喂入结构；打结器类型：单结打结器。 | 购机补贴（通用类） | 0 | 否 |  | 2019TJ575 | 2024-12-23
收获机械 | 饲料作物收获机械 | 打（压）捆机 | 压缩室截面积（宽×高）0.154m2及以上方捆捡拾压捆机 | 方草捆打捆机 | 潍坊鲁鹏机械有限公司 | 9YFQ-200Z | 16300 | 16300 | 0 | 捡拾宽度:1.95m;圆捆/方捆:方捆 ;压缩室截面积(宽×高):0.212800㎡;打结器数量:3个; | 捡拾宽度：1.95m 捡拾器结构型式：弹齿式 打结器类型：D型 打结器数量：3个 配套动力范围（KW):55.8-73.5 压缩室截面积(宽X高)=560mm×380mm÷1000000=0.212800㎡”，原因有如下：1.压缩室截面积(宽X高)，契合了补贴额一览表中所要求的 2. 560mm*380mm报告中的实际参数情况 3.压缩室截面积(宽X高)=560×380÷100000=0.212800㎡，补贴额一览表明示的国际公认的数学计算公式； 4. “0.212800㎡”计算后的结果，也符合补贴额一览表中所要求的数值要求。 | 购机补贴（通用类） | 0 | 否 |  | 黑垦鉴2018132 | 2022-12-31
收获机械 | 饲料作物收获机械 | 打（压）捆机 | 压缩室截面积（宽×高）0.154m2及以上方捆捡拾压捆机 | 正牵引方草捆打捆机 | 上海世达尔现代农机有限公司 | 9YFQ-1.9Z(TIB3000) | 16300 | 16300 | 0 | 捡拾宽度:1.9m;圆捆/方捆:方捆 ;压缩室截面积(宽×高):0.1615㎡;打结器数量:2个; | 型号名称 / 9YFQ-1.9Z(TIB3000)正牵引方草捆打捆机 挂接方式 / 牵引式 捡拾宽度 mm 1900 喂入口宽度 mm / 捡拾器结构型式 / 弹齿式 喂入器结构型式 / 拨叉喂入机构 打结器型式 / D型 打结器数量 个 2 压缩室截面尺寸（宽×高） mm 460×360 配套动力范围 kW ≥30 配套发动机（电动机）额定功率 kW / 配套发动机（电动机）额定转速 r/min / 驾驶室型式 / / 变速方式 / / 驱动方式 / / 制动器型式 / / 轴距 mm / 导向轮轮距 mm / 驱动轮轮距 mm / 导向轮轮胎规格 / / 驱动轮轮胎规格 / / 履带型式 / / 履带宽度 / / 履带接地长 mm / 轨距 mm / 捆扎方式 / 自动绳打捆 | 购机补贴（通用类） | 0 | 否 |  | T202031310020 | 2025-09-07
收获机械 | 饲料作物收获机械 | 打（压）捆机 | 压缩室截面积（宽×高）0.154m2及以上方捆捡拾压捆机 | 牵引式方草捆压捆机 | 莱州恒春机械有限公司 | 9YFQ-1.95 | 16300 | 16300 | 0 | 捡拾宽度:1.95m;圆捆/方捆:方捆 ;压缩室截面积(宽×高):0.1584㎡;打结器数量:2个; | 挂接方式：牵引式；捡拾器宽度：1950mm; 捡拾器结构型式：弹齿式；喂入器结构型式：拨叉喂入机构；打结器型式：D型；打结器数量：2个；压缩室截面尺寸（宽×高）440mm×360mm配套动力KW:≥40 | 购机补贴（通用类） | 0 | 否 |  | T201915150020 | 2024-12-30
收获机械 | 饲料作物收获机械 | 打（压）捆机 | 压缩室截面积（宽×高）0.154m2及以上方捆捡拾压捆机 | 双刀轴秸秆切割揉碎方捆压捆机 | 内蒙古华禹农牧机械有限公司 | 9YJS-2.2 | 16300 | 16300 | 0 | 捡拾宽度:2.2m;圆捆/方捆:方捆 ;压缩室截面积(宽×高):0.1562㎡;打结器数量:2个; | 捡拾宽度:2200mm 捡拾器结构型式:前锤爪式+后甩刀式 打结器型式:D型 打结器数量:2个 压缩室截面尺寸（宽×高）:440mm×355mm | 购机补贴（通用类） | 0 | 否 |  | T202000150124 | 2025-07-05
收获机械 | 饲料作物收获机械 | 打（压）捆机 | 压缩室截面积（宽×高）0.154m2及以上方捆捡拾压捆机 | 除土切割揉碎方捆压捆机 | 内蒙古华禹农牧机械有限公司 | 9YJC-2.2 | 16300 | 16300 | 0 | 捡拾宽度:2.2m;圆捆/方捆:方捆 ;压缩室截面积(宽×高):0.1562㎡;打结器数量:2个; | 捡拾宽度:2200mm 捡拾器结构型式:锤爪式 打结器型式:D型 打结器数量:2个 压缩室截面尺寸（宽×高）:440mm×355mm | 购机补贴（通用类） | 0 | 否 |  | T202000150130 | 2025-07-05
收获机械 | 饲料作物收获机械 | 打（压）捆机 | 压缩室截面积（宽×高）0.154m2及以上方捆捡拾压捆机 | 方捆打捆机 | 新乡市花溪科技股份有限公司 | 9YF-1.7 | 16300 | 16300 | 0 | 捡拾宽度:1.7m;圆捆/方捆:方捆 ;压缩室截面积(宽×高):0.1584㎡;打结器数量:2个; | 型号名称：9YF-1.7型方捆打捆机；挂接方式：牵引式；捡拾宽度：1700mm；捡拾器结构型式：弹齿式；喂入器结构型式：拨叉喂入机构；打结器型式：D型；打结器数量：2个；压缩室截面尺寸（宽×高）：440×360mm；配套动力范围：33.1～117.6kW。 | 购机补贴（通用类） | 0 | 否 |  | T201941410066 | 2024-12-30
收获机械 | 饲料作物收获机械 | 打（压）捆机 | 压缩室截面积（宽×高）0.154m2及以上方捆捡拾压捆机 | 方捆打捆机 | 新乡市花溪科技股份有限公司 | 9YF-2.0(原:9YFK-2.0) | 16300 | 16300 | 0 | 捡拾宽度:2m;圆捆/方捆:方捆 ;压缩室截面积(宽×高):0.1584㎡;打结器数量:2个; | 结构型式：牵引式；捡拾器宽度：2000mm；打捆活塞速度：90～100行程/min；打结器类型：D型强制脱扣；配套动力（捡拾式）≥33.1kW；工作状态外型尺寸（长×宽×高）：4600×2630×1750mm；打结器数量：2个；压缩室截面尺寸（宽×高）：440×360mm。 | 购机补贴（通用类） | 0 | 否 |  | 豫2016114 | 2021-12-31
收获机械 | 饲料作物收获机械 | 打（压）捆机 | 压缩室截面积（宽×高）0.154m2及以上方捆捡拾压捆机 | 履带自走式方草捆打捆机 | 新乡市花溪科技股份有限公司 | 9YFZ-1.9 | 16300 | 16300 | 0 | 捡拾宽度:1.9m;圆捆/方捆:方捆 ;压缩室截面积(宽×高):0.1728㎡;打结器数量:2个; | 型号名称：9YFZ-1.9型履带自走式方草捆打捆机；挂接方式：自走式；捡拾宽度：1900mm；捡拾器结构型式：弹齿式；喂入器结构型式：拨叉喂入机构；打结器型式：D型；打结器数量：2个；压缩室截面尺寸（宽×高）：480×360mm；配套发动机（电动机）额定功率：65kW;配套发动机（电动机）额定转速：2400r/min；驾驶室型式：无驾驶室；变速方式：机械+无极变速；驱动方式：机械驱动（最终）；制动器型式：摩擦片式；履带型式：橡胶履带；履带宽度：450mm；履带接地长：1600mm；轨距：1150mm。 | 购机补贴（通用类） | 65 | 否 |  | T201941410043 | 2024-12-30
收获机械 | 饲料作物收获机械 | 打（压）捆机 | 压缩室截面积（宽×高）0.154m2及以上方捆捡拾压捆机 | 捡拾压捆机 | 爱科(济宁)农业机械有限公司 | 9YF-1.92(MF1840) | 16300 | 16300 | 0 | 捡拾宽度:1.928m;圆捆/方捆:方捆 ;压缩室截面积(宽×高):0.454*0.3685=0.167299㎡;打结器数量:2个; | 挂接方式：牵引式；捡拾宽度：1928mm；捡拾器结构型式：弹齿式；喂入器结构型式：拨叉喂入机构；打结器型式：D型；打结器数量：2；压缩室截面尺寸（宽×高）：454mm×368.5mm；配套动力范围：≥35kw | 购机补贴（通用类） | 0 | 否 |  | T201900150475 | 2024-12-30
收获机械 | 饲料作物收获机械 | 打（压）捆机 | 压缩室截面积（宽×高）0.154m2及以上方捆捡拾压捆机 | 捡拾压捆机 | 爱科(济宁)农业机械有限公司 | 9YF-2.31(MF1844N) | 16300 | 16300 | 0 | 捡拾宽度:1.969m;圆捆/方捆:方捆 ;压缩室截面积(宽×高):0.567*0.39=0.22113㎡;打结器数量:3个; | 挂接方式：牵引式；捡拾宽度：1969mm；捡拾器结构型式：弹齿式；喂入器结构型式：拨叉喂入机构；打结器型式：D型；打结器数量：3；压缩室截面尺寸（宽×高）：567mm×390mm；配套动力范围：≥50kw | 购机补贴（通用类） | 0 | 否 |  | T201900150476 | 2024-12-30
收获机械 | 饲料作物收获机械 | 打（压）捆机 | 压缩室截面积（宽×高）0.154m2及以上方捆捡拾压捆机 | 方草捆打捆机 | 襄阳祥盛农业机械有限公司 | 9YFQ-1.9 | 16300 | 16300 | 0 | 捡拾宽度:1.9m;圆捆/方捆:方捆 ;压缩室截面积(宽×高):0.154㎡;打结器数量:2个; | 型号名称：9YFQ-1.9型方草捆打捆机；挂接方式：牵引式；捡拾宽度：1960mm；捡拾器结构型式：拨叉喂入机构；打结器型式：D型；打结器数量：2个；压缩室截面尺寸：440*365mm | 购机补贴（通用类） | 36.7 | 否 |  | 鄂2019232 | 2024-07-17
收获机械 | 饲料作物收获机械 | 打（压）捆机 | 压缩室截面积（宽×高）0.154m2及以上方捆捡拾压捆机 | 捡拾式方捆压捆机 | 灵璧县泰顺机械有限公司 | 9YFQ-1950 | 16300 | 16300 | 0 | 捡拾宽度:1.8m;圆捆/方捆:方捆 ;压缩室截面积(宽×高):0.162㎡;打结器数量:2个; | 型号名称；9YFQ-1950型捡拾式方捆压捆机，挂接方式；牵引式，捡拾宽度；1.8(m)，捡拾器结构型式；弹齿式，打结器型式；D型，打结器数量；2个，压缩室截面尺寸（宽×高）；450×360（mm），配套动力范围；≥25.7（kw）. | 购机补贴（通用类） | 25.7 | 否 |  | 2019TJ520 | 2024-12-23
收获机械 | 饲料作物收获机械 | 打（压）捆机 | 压缩室截面积（宽×高）0.154m2及以上方捆捡拾压捆机 | 方捆打捆机 | 佳木斯建华农业装备有限公司 | 9YFQ-2.0 | 16300 | 16300 | 0 | 捡拾宽度:2.0m;圆捆/方捆:方捆 ;压缩室截面积(宽×高):0.162㎡;打结器数量:2个; | 1、捡拾器宽度：2000mm； 2、捡拾器结构：弹齿式； 3、打结器类型：D型打结器； 4、打结器数量：2个； 5、配套动力：≥33.1 6、压缩室截面尺寸（宽×高） ：450×360 mm | 购机补贴（通用类） | 0 | 否 |  | 部20190048 | 2023-12-31
收获机械 | 饲料作物收获机械 | 打（压）捆机 | 压缩室截面积（宽×高）0.154m2及以上方捆捡拾压捆机 | 方草捆打捆机 | 青岛金丰源机械制造有限公司 | 9YFQ-1.9 | 16300 | 16300 | 0 | 捡拾宽度:1.97m;圆捆/方捆:方捆 ;压缩室截面积(宽×高):0.1656㎡;打结器数量:2个; | 捡拾器宽度:1970mm；打捆活塞速度:100行程/min；打结器类型:D型；打结器数量:2个；压缩室截面尺寸(宽X高):460mmX360mm；工作状态外形尺寸(长X宽X高):5700mmX2600mmX1720mm；配套动力:≥26kW. | 购机补贴（通用类） | 0 | 否 |  | 部20170126 | 2021-12-31
收获机械 | 饲料作物收获机械 | 打（压）捆机 | 压缩室截面积（宽×高）0.154m2及以上方捆捡拾压捆机 | 捡拾方捆压捆机 | 吉林省远航农业机械有限公司 | 9YJ-2.2A | 16300 | 16300 | 0 | 捡拾宽度:2.2m;圆捆/方捆:方捆 ;压缩室截面积(宽×高):0.1562㎡;打结器数量:2个; | （捡拾器类型：弹齿）（捡拾器宽度：2200mm）（外形尺寸：4975*2850*1710）（整机净重：1700kg）（配套动力：≥45kW）（打结器类型：D型）（打结器数量：2个）（压缩室截面尺寸：440*355）（压缩室截面积（宽×高）：0.1562㎡） | 购机补贴（通用类） | 0 | 否 |  | 吉农机鉴2017-033 | 2021-12-31
收获机械 | 饲料作物收获机械 | 打（压）捆机 | 压缩室截面积（宽×高）0.154m2及以上方捆捡拾压捆机 | 捡拾方捆压捆机 | 吉林省远航农业机械有限公司 | 9YJ-2.2A-1 | 16300 | 16300 | 0 | 捡拾宽度:2.2m;圆捆/方捆:方捆 ;压缩室截面积(宽×高):0.1562㎡;打结器数量:2个; | （捡拾器类型：锤爪）（捡拾器宽度：2200mm）（外形尺寸：4975*2850*1710）（整机净重：1700kg）（配套动力：≥52kW）（打结器类型：D型）（打结器数量：2个））压缩室截面尺寸：440*355）压缩室截面积（宽×高）：0.1562㎡） | 购机补贴（通用类） | 0 | 否 |  | 吉农机鉴2017-034 | 2021-12-31
收获机械 | 饲料作物收获机械 | 打（压）捆机 | 压缩室截面积（宽×高）0.154m2及以上方捆捡拾压捆机 | 方草捆打捆机 | 安徽思嘉瑞机械设备有限公司 | 9YF-2.2 | 16300 | 16300 | 0 | 捡拾宽度:2.1m;圆捆/方捆:方捆 ;压缩室截面积(宽×高):450×370㎡;打结器数量:2个; | 捡拾器宽度（mm):2100;捡拾器结构型式:弹齿式；打结器类型：D型；打结器数量（个）:2;；压缩室截机尺寸（宽×高）mm:450×370；打捆活塞往复次数（次/min)：108；工作状态外型尺寸（mm):4800×2930×1720；配套动力：≥36.8轮式拖拉机 | 购机补贴（通用类） | 0 | 否 |  | 2017TJ657 | 2021-12-31
收获机械 | 饲料作物收获机械 | 打（压）捆机 | 压缩室截面积（宽×高）0.154m2及以上方捆捡拾压捆机 | 方草捆打捆机 | 河北久丰农业机械有限公司 | 9YFQ-2200 | 16300 | 16300 | 0 | 捡拾宽度:2.2m;圆捆/方捆:方捆 ;压缩室截面积(宽×高):0.1602㎡;打结器数量:2个; | 捡拾器宽度：2200mm；捡拾器结构型式：弹齿式；压缩室截面尺寸（宽×高）：445mm×360mm；打结器类型：D型；打结器数量：2个；工作状态外形尺寸（长×宽×高）：4700mm×2850mm×1800mm；配套动力：30～67kw | 购机补贴（通用类） | 0 | 否 |  | 冀2017T—305 | 2021-12-31
收获机械 | 饲料作物收获机械 | 打（压）捆机 | 压缩室截面积（宽×高）0.154m2及以上方捆捡拾压捆机 | 方草捆打捆机 | 安徽久力机械设备有限公司 | 9YFQ-1.9 | 16300 | 16300 | 0 | 捡拾宽度:1.9m;圆捆/方捆:方捆 ;压缩室截面积(宽×高):0.156㎡;打结器数量:2个; | 捡拾器宽度：1900mm；捡拾器结构型式：三排弹齿杆滚筒式；打结器类型：D类型；打结器数量：2个；压缩室截面尺寸(宽×高）：355mm×440mm；配套动力：≥40KW | 购机补贴（通用类） | 0 | 否 |  | 2017TJ659 | 2021-12-31
收获机械 | 饲料作物收获机械 | 打（压）捆机 | 压缩室截面积（宽×高）0.154m2及以上方捆捡拾压捆机 | 方草捆打捆机 | 山东瑞科农业装备有限公司 | 9YF-1.9 | 16300 | 16300 | 0 | 捡拾宽度:1.9m;圆捆/方捆:方捆 ;压缩室截面积(宽×高):0.172㎡;打结器数量:2个; | 捡拾器宽度：1900mm；捡拾器结构型式:弹齿式；打结器类型:D型；打结器数量:2个；压缩室截面尺寸 （宽×高）mm:465×370；打捆活塞往复次数:100次/min；工作状态外形尺寸（长×宽×高）mm:5110×2300×1730；配套动力:≥73.5～132.5kw。 | 购机补贴（通用类） | 0 | 否 |  | T202142420093 | 2026-02-07
收获机械 | 饲料作物收获机械 | 打（压）捆机 | 压缩室截面积（宽×高）0.154m2及以上方捆捡拾压捆机 | 方草捆打捆机 | 山东瑞科农业装备有限公司 | 9YFQ-1.9 | 16300 | 16300 | 0 | 捡拾宽度:1.9m;圆捆/方捆:方捆 ;压缩室截面积(宽×高):0.244㎡;打结器数量:3个; | 捡拾器宽度：1900mm；捡拾器结构型式:弹齿式；打结器类型:D型；打结器数量:3个；压缩室截面尺寸 （宽×高）mm:660×370；打捆活塞往复次数:100次/min；工作状态外形尺寸（长×宽×高）mm:5110×2300×1730；配套动力:≥88.3～132.5kw。 | 购机补贴（通用类） | 0 | 否 |  | T202142420092 | 2026-02-07
收获机械 | 饲料作物收获机械 | 打（压）捆机 | 压缩室截面积（宽×高）0.154m2及以上方捆捡拾压捆机 | 快速离田式打捆机 | 安徽省泉盛农业科技有限公司 | 9YFQ-1.9 | 16300 | 16300 | 0 | 捡拾宽度:1.9m;圆捆/方捆:方捆 ;压缩室截面积(宽×高):0.166㎡;打结器数量:2个; | 捡拾器宽度 mm ：1900； 捡拾器结构型式 ：弹齿式 ； 打结器类型 ： D型 ； 打结器数量 ： 2 个； 压缩室截面尺寸（宽×高） mm： 460×360 ； 工作状态外型尺寸（长×宽×高） mm ：4960×2620×1900 ； 配套动力 kW： ≥66.2 kW轮式拖拉机 ； | 购机补贴（通用类） | 0 | 否 |  | 部20190619 | 2023-12-31
收获机械 | 饲料作物收获机械 | 打（压）捆机 | 压缩室截面积（宽×高）0.154m2及以上方捆捡拾压捆机 | 方草捆打捆机 | 中联农业机械股份有限公司(原:中联重机股份有限公司) | 9YF-2000 | 16300 | 16300 | 0 | 捡拾宽度:2.0m;圆捆/方捆:方捆 ;压缩室截面积(宽×高):0.1656㎡;打结器数量:2个; | 捡拾宽度（m）：2.0；压缩室截面积（宽×高）㎡：0.1656；打结器数量：2个；方捆； | 购机补贴（通用类） | 50 | 否 |  | 2019TJ150 | 2023-12-31
收获机械 | 饲料作物收获机械 | 打（压）捆机 | 压缩室截面积（宽×高）0.154m2及以上方捆捡拾压捆机 | 履带自走式方草捆打捆机 | 中联农业机械股份有限公司(原:中联重机股份有限公司) | 9YZ-1900FA | 16300 | 16300 | 0 | 捡拾宽度:1.9m;圆捆/方捆:方捆 ;压缩室截面积(宽×高):0.1728㎡;打结器数量:2个; | 捡拾宽度（m）：1.9；压缩室截面积（宽×高）㎡：0.1728；打结器数量：2个；方捆； | 购机补贴（通用类） | 60 | 否 |  | 2019TJ151 | 2023-12-31
收获机械 | 饲料作物收获机械 | 打（压）捆机 | 压缩室截面积（宽×高）0.154m2及以上方捆捡拾压捆机 | 履带自走式方草捆打捆机 | 中联农业机械股份有限公司(原:中联重机股份有限公司) | 9YZ-1900FB | 16300 | 16300 | 0 | 捡拾宽度:1.9m;圆捆/方捆:方捆 ;压缩室截面积(宽×高):0.1728㎡;打结器数量:2个; | 捡拾宽度（m）：1.9；压缩室截面积（宽×高）㎡：0.1728；打结器数量：2个；方捆； | 购机补贴（通用类） | 60 | 否 |  | T202000420280 | 2025-07-05
收获机械 | 饲料作物收获机械 | 打（压）捆机 | 压缩室截面积（宽×高）0.154m2及以上方捆捡拾压捆机 | 履带自走式方草捆打捆机 | 星光农机股份有限公司 | 9YFL-1.9 | 16300 | 16300 | 0 | 捡拾宽度:1.9m;圆捆/方捆:方捆 ;压缩室截面积(宽×高):0.46×0.36㎡;打结器数量:2个; | 捡拾宽度:1900MM；挂接放置：自走式；捡拾器结构型式：弹齿式；打结器类型：D型，打结器数量:2个；压缩室截面尺寸（宽×高）：460mm×360mm；捆扎方式：自动绳打结；变速方式：手动变速；驱动方式：机械驱动；制动器型式：湿式摩擦片式；履带型式：橡胶履带；履带宽度：400mm；履带接地长：1462mm；轨距：1150mm | 购机补贴（通用类） | 45 | 否 |  | T202034354 | 2025-12-28
收获机械 | 饲料作物收获机械 | 打（压）捆机 | 压缩室截面积（宽×高）0.154m2及以上方捆捡拾压捆机 | 方草捆打捆机 | 河南沃正实业有限公司 | 9YFQT-2.0 | 16300 | 16300 | 0 | 捡拾宽度:2m;圆捆/方捆:方捆 ;压缩室截面积(宽×高):0.162㎡;打结器数量:2个; | 型号名称：9YFQT-2.0型方草捆打捆机；挂接方式：牵引式；捡拾宽度：2000mm；捡拾器结构型式：弹齿式；喂入器结构型式：拨叉喂入机构；打结器型式：D型；打结器数量：2个；压缩室截面尺寸（宽×高）：450×360mm；配套动力范转：51.5～73.5kW；捆扎方式：自动绳打捆。 | 购机补贴（通用类） | 0 | 否 |  | T202100130745 | 2026-08-31
收获机械 | 饲料作物收获机械 | 打（压）捆机 | 压缩室截面积（宽×高）0.154m2及以上方捆捡拾压捆机 | 方草捆捡拾打捆机 | 安徽银穗农业机械制造有限公司 | 9YG-1800 | 16300 | 16300 | 0 | 捡拾宽度:1.8m;圆捆/方捆:方捆 ;压缩室截面积(宽×高):0.171㎡;打结器数量:2个; | 捡拾器宽度：1800mm；捡拾器结构型式：弹齿式；打结器类型：D型；打结器数量：2个；压缩室截面尺寸（宽×高）：450×380mm；打捆活塞往复次数：100～120个；工作状态外型尺寸（长×宽×高）：5000×2260×1680mm；配套动力：36.8～51.5kW | 购机补贴（通用类） | 0 | 否 |  | 2018TJ351 | 2022-12-31
收获机械 | 饲料作物收获机械 | 打（压）捆机 | 压缩室截面积（宽×高）0.162m2及以上方捆捡拾压捆机 | 方草捆打捆机 | 济宁永旺机械有限公司 | 9YF-YM2200 | 18300 | 18300 | 0 | 捡拾宽度:2.23m;圆捆/方捆:方捆 ;压缩室截面积(宽×高):0.166㎡;打结器数量:2个; | 捡拾器宽度mm：2230；捡拾器结构型式：弹齿式；打结器类型：D型；打结器数量个：2；压缩室截面尺寸（宽×高）mm：460×360；工作状态外形尺寸（长×宽×高）mm：5500×2800×1750 | 购机补贴（通用类） | 0 | 否 |  | 部20180702 | 2022-12-31
收获机械 | 饲料作物收获机械 | 打（压）捆机 | 压缩室截面积（宽×高）0.162m2及以上方捆捡拾压捆机 | 方草捆打捆机 | 济宁永旺机械有限公司 | 9YF-YM2200S | 18300 | 18300 | 0 | 捡拾宽度:2.22m;圆捆/方捆:方捆 ;压缩室截面积(宽×高):0.166㎡;打结器数量:2个; | 捡拾器宽度mm：2220；捡拾器结构型式：锤爪式；打结器类型：D型；打结器数量个：2；压缩室截面尺寸（宽×高）mm：460×360；工作状态外形尺寸（长×宽×高）mm：6200×2800×1750 | 购机补贴（通用类） | 0 | 否 |  | 部20180703 | 2022-12-31
收获机械 | 饲料作物收获机械 | 打（压）捆机 | 压缩室截面积（宽×高）0.162m2及以上方捆捡拾压捆机 | 方草捆打捆机 | 河南沃正实业有限公司 | 9YFQT-2.2 | 18300 | 18300 | 0 | 捡拾宽度:2.2m;圆捆/方捆:方捆 ;压缩室截面积(宽×高):0.1739㎡;打结器数量:2个; | 型号名称：9YFQT-2.2型方草捆打捆机；挂接方式：牵引式；捡拾宽度：2200mm；捡拾器结构型式：弹齿式；喂入器结构型式：拨叉喂入机构；打结器型式：D型；打结器数量：2个；压缩室截面尺寸（宽×高）：470×370mm；配套动力范转：51.5～80.9kW；捆扎方式：自动绳打捆。 | 购机补贴（通用类） | 0 | 否 |  | T202100130756 | 2026-08-31
收获机械 | 饲料作物收获机械 | 打（压）捆机 | 压缩室截面积（宽×高）0.162m2及以上方捆捡拾压捆机 | 方草捆打捆机 | 河南沃正实业有限公司 | 9YFQC-2.2 | 18300 | 18300 | 0 | 捡拾宽度:2.2m;圆捆/方捆:方捆 ;压缩室截面积(宽×高):0.1739㎡;打结器数量:2个; | 型号名称：9YFQC-2.2型方草捆打捆机；挂接方式：牵引式；捡拾宽度：2200mm；捡拾器结构型式：锤爪式；喂入器结构型式：拨叉喂入机构；打结器型式：D型；打结器数量：2个；压缩室截面尺寸（宽×高）：470×370mm；配套动力范转：69.9～88.2kW；捆扎方式：自动绳打捆。 | 购机补贴（通用类） | 0 | 否 |  | T202100130757 | 2026-08-31
收获机械 | 饲料作物收获机械 | 打（压）捆机 | 压缩室截面积（宽×高）0.162m2及以上方捆捡拾压捆机 | 方草捆打捆机 | 山东科沃斯农业科技有限公司 | 9YFQ-2.2 | 18300 | 18300 | 0 | 捡拾宽度:2.2m;圆捆/方捆:方捆 ;压缩室截面积(宽×高):0.46×0.36=0.1656㎡;打结器数量:2个; | 挂接方式：牵引式；捡拾宽度：2200mm；捡拾器结构型式：弹齿式；喂入器结构型式：拨叉喂入机构；打结器型式：D型；打结器数量：2；压缩室截面尺寸（宽×高）：460mm×360mm；捆扎方式：自动绳打捆；配套动力范围：≥37kw | 购机补贴（通用类） | 0 | 否 |  | T202000150937 | 2025-12-30
收获机械 | 饲料作物收获机械 | 打（压）捆机 | 压缩室截面积（宽×高）0.162m2及以上方捆捡拾压捆机 | 牵引式方捆打捆机 | 中联农业机械股份有限公司(原:中联重机股份有限公司) | 9YF-2200 | 18300 | 18300 | 0 | 捡拾宽度:2.2m;圆捆/方捆:方捆 ;压缩室截面积(宽×高):0.169725㎡;打结器数量:2个; | 捡拾宽度（m）：2.2；压缩室截面积（宽×高）㎡：0.169725；打结器数量：2个；方捆； | 购机补贴（通用类） | 50 | 否 |  | T202034698 | 2025-12-28
收获机械 | 饲料作物收获机械 | 打（压）捆机 | 压缩室截面积（宽×高）0.162m2及以上方捆捡拾压捆机 | 秸秆粉碎方草捆打捆机 | 中联农业机械股份有限公司(原:中联重机股份有限公司) | 9YF-2200S | 18300 | 18300 | 0 | 捡拾宽度:2.2m;圆捆/方捆:方捆 ;压缩室截面积(宽×高):0.169725㎡;打结器数量:2个; | 捡拾宽度（m）：2.2；压缩室截面积（宽×高）㎡：0.169725；打结器数量：2个；方捆； | 购机补贴（通用类） | 60 | 否 |  | T202034697 | 2025-12-28
收获机械 | 饲料作物收获机械 | 打（压）捆机 | 压缩室截面积（宽×高）0.162m2及以上方捆捡拾压捆机 | 秸秆粉碎方草捆打捆机 | 中联农业机械股份有限公司(原:中联重机股份有限公司) | 9YF-220SS | 18300 | 18300 | 0 | 捡拾宽度:2.22m;圆捆/方捆:方捆 ;压缩室截面积(宽×高):0.1656㎡;打结器数量:2个; | 捡拾宽度（m）：2.22；压缩室截面积（宽×高）㎡：0.1656；打结器数量：2个；方捆； | 购机补贴（通用类） | 90 | 否 |  | 2018TJ119 | 2022-12-31
收获机械 | 饲料作物收获机械 | 打（压）捆机 | 压缩室截面积（宽×高）0.162m2及以上方捆捡拾压捆机 | 履带自走式方草捆打捆机 | 中联农业机械股份有限公司(原:中联重机股份有限公司) | 9YZ-2200FA | 18300 | 18300 | 0 | 捡拾宽度:2.2m;圆捆/方捆:方捆 ;压缩室截面积(宽×高):0.1728㎡;打结器数量:2个; | 捡拾宽度（m）：2.2；压缩室截面积（宽×高）㎡：0.1728；打结器数量：2个；方捆； | 购机补贴（通用类） | 60 | 否 |  | 2018TJ113 | 2022-12-31
收获机械 | 饲料作物收获机械 | 打（压）捆机 | 压缩室截面积（宽×高）0.162m2及以上方捆捡拾压捆机 | 履带自走式方草捆打捆机 | 中联农业机械股份有限公司(原:中联重机股份有限公司) | 9YZ-2200FB | 18300 | 18300 | 0 | 捡拾宽度:2.2m;圆捆/方捆:方捆 ;压缩室截面积(宽×高):0.1728㎡;打结器数量:2个; | 捡拾宽度（m）：2.2；压缩室截面积（宽×高）㎡：0.1728；打结器数量：2个；方捆； | 购机补贴（通用类） | 60 | 否 |  | T202000420282 | 2025-07-05
收获机械 | 饲料作物收获机械 | 打（压）捆机 | 压缩室截面积（宽×高）0.162m2及以上方捆捡拾压捆机 | 方草捆打捆机 | 山东瑞科农业装备有限公司 | 9YF-2200 | 18300 | 18300 | 0 | 捡拾宽度:2.2m;圆捆/方捆:方捆 ;压缩室截面积(宽×高):0.162㎡;打结器数量:2个; | 捡拾器宽度：2200mm；捡拾器结构型式:弹齿式；打结器类型:D型；打结器数量:2个；压缩室截面尺寸 （宽×高）mm:457×356；打捆活塞往复次数:100次/min；工作状态外形尺寸（长×宽×高）mm：5110×2820×1730；配套动力:≥73.5kw。 | 购机补贴（通用类） | 0 | 否 |  | GZNJ/TJ 2019-023 | 2023-12-31
收获机械 | 饲料作物收获机械 | 打（压）捆机 | 压缩室截面积（宽×高）0.162m2及以上方捆捡拾压捆机 | 方草捆打捆机 | 山东瑞科农业装备有限公司 | 9YF-2200D | 18300 | 18300 | 0 | 捡拾宽度:2.2m;圆捆/方捆:方捆 ;压缩室截面积(宽×高):0.162㎡;打结器数量:2个; | 捡拾器宽度：2200mm；捡拾器结构型式:甩刀式；打结器类型:D型；打结器数量:2个；压缩室截面尺寸 （宽×高）mm:457×356；打捆活塞往复次数:100次/min；工作状态外形尺寸（长×宽×高）mm:5920×2550×1780；配套动力:≥73.5kw | 购机补贴（通用类） | 0 | 否 |  | GZNJ/TJ 2019-061 | 2023-12-31
收获机械 | 饲料作物收获机械 | 打（压）捆机 | 压缩室截面积（宽×高）0.162m2及以上方捆捡拾压捆机 | 方草捆打捆机 | 山东瑞科农业装备有限公司 | 9YF-2200S | 18300 | 18300 | 0 | 捡拾宽度:2.2m;圆捆/方捆:方捆 ;压缩室截面积(宽×高):0.162㎡;打结器数量:2个; | 捡拾器宽度：2200mm；捡拾器结构型式:甩刀式；打结器类型:D型；打结器数量:2个；压缩室截面尺寸 （宽×高）mm:457×356；打捆活塞往复次数:100次/min；工作状态外形尺寸（长×宽×高）mm：6580×2660×1750；配套动力:≥73.5kw。 | 购机补贴（通用类） | 0 | 否 |  | GZNJ/TJ 2019-060 | 2023-12-31
收获机械 | 饲料作物收获机械 | 打（压）捆机 | 压缩室截面积（宽×高）0.162m2及以上方捆捡拾压捆机 | 方草捆打捆机 | 山东瑞科农业装备有限公司 | 9YF-2200C | 18300 | 18300 | 0 | 捡拾宽度:2.2m;圆捆/方捆:方捆 ;压缩室截面积(宽×高):0.164㎡;打结器数量:2个; | 捡拾器宽度：2200mm；捡拾器结构型式:甩刀式；打结器类型:D型；打结器数量:2个；压缩室截面尺寸 （宽×高）mm:457×360；打捆活塞往复次数:100次/min；工作状态外形尺寸（长×宽×高）mm:5110×3100×2400；配套动力:≥73.5kw。 | 购机补贴（通用类） | 0 | 否 |  | 鄂2020079 | 2025-09-29
收获机械 | 饲料作物收获机械 | 打（压）捆机 | 压缩室截面积（宽×高）0.162m2及以上方捆捡拾压捆机 | 方草捆打捆机 | 山东瑞科农业装备有限公司 | 9YF-2.2S | 18300 | 18300 | 0 | 捡拾宽度:2.2m;圆捆/方捆:方捆 ;压缩室截面积(宽×高):0.175㎡;打结器数量:2个; | 捡拾器宽度：2200mm；捡拾器结构型式:双轴甩刀式；打结器类型:D型；打结器数量:2个；压缩室截面尺寸 （宽×高）mm:480×365；打捆活塞往复次数:100次/min；工作状态外形尺寸（长×宽×高）mm:6580×2660×1750；配套动力:73.5～132.5kw。 | 购机补贴（通用类） | 0 | 否 |  | T202142420225 | 2026-04-29
收获机械 | 饲料作物收获机械 | 打（压）捆机 | 压缩室截面积（宽×高）0.162m2及以上方捆捡拾压捆机 | 方草捆打捆机 | 山东瑞科农业装备有限公司 | 9YF-2.2D | 18300 | 18300 | 0 | 捡拾宽度:2.2m;圆捆/方捆:方捆 ;压缩室截面积(宽×高):0.175㎡;打结器数量:2个; | 捡拾器宽度：2200mm；捡拾器结构型式:甩刀式；打结器类型:D型；打结器数量:2个；压缩室截面尺寸 （宽×高）mm:480×365；打捆活塞往复次数:100次/min；工作状态外形尺寸（长×宽×高）mm:5920×2550×1780；配套动力:73.5～132.5kw。 | 购机补贴（通用类） | 0 | 否 |  | T202142420224 | 2026-04-29
收获机械 | 饲料作物收获机械 | 打（压）捆机 | 压缩室截面积（宽×高）0.162m2及以上方捆捡拾压捆机 | 方草捆打捆机 | 山东瑞科农业装备有限公司 | 9YF-2.2J | 18300 | 18300 | 0 | 捡拾宽度:2.2m;圆捆/方捆:方捆 ;压缩室截面积(宽×高):0.177㎡;打结器数量:2个; | 捡拾器宽度：2200mm；捡拾器结构型式:弹齿式；打结器类型:D型；打结器数量:2个；压缩室截面尺寸 （宽×高）mm:485×365；打捆活塞往复次数:100次/min；工作状态外形尺寸（长×宽×高）mm:4860×2900×1760；配套动力:73.5～132.5kw。 | 购机补贴（通用类） | 0 | 否 |  | T202142420160 | 2026-04-29
收获机械 | 饲料作物收获机械 | 打（压）捆机 | 压缩室截面积（宽×高）0.162m2及以上方捆捡拾压捆机 | 方草捆打捆机 | 山东瑞科农业装备有限公司 | 9YF-2.2H | 18300 | 18300 | 0 | 捡拾宽度:2.2m;圆捆/方捆:方捆 ;压缩室截面积(宽×高):0.177㎡;打结器数量:2个; | 捡拾器宽度：2200mm；捡拾器结构型式:甩刀式；打结器类型:D型；打结器数量:2个；压缩室截面尺寸 （宽×高）mm:485×365；打捆活塞往复次数:100次/min；工作状态外形尺寸（长×宽×高）mm:6220×3090×2520；配套动力:73.5～132.5kw。 | 购机补贴（通用类） | 0 | 否 |  | T202142420161 | 2026-04-29
收获机械 | 饲料作物收获机械 | 打（压）捆机 | 压缩室截面积（宽×高）0.162m2及以上方捆捡拾压捆机 | 方草捆打捆机 | 山东瑞科农业装备有限公司 | 9YF-2.2A | 18300 | 18300 | 0 | 捡拾宽度:2.2m;圆捆/方捆:方捆 ;压缩室截面积(宽×高):0.172㎡;打结器数量:2个; | 捡拾器宽度：2200mm；捡拾器结构型式:弹齿式；打结器类型:D型；打结器数量:2个；压缩室截面尺寸 （宽×高）mm:465×370；打捆活塞往复次数:100次/min；工作状态外形尺寸（长×宽×高）mm:5110×2820×1730；配套动力:≥73.5～132.5kw。 | 购机补贴（通用类） | 0 | 否 |  | T202142420089 | 2026-02-07
收获机械 | 饲料作物收获机械 | 打（压）捆机 | 压缩室截面积（宽×高）0.162m2及以上方捆捡拾压捆机 | 方草捆打捆机 | 山东瑞科农业装备有限公司 | 9YF-2.2B | 18300 | 18300 | 0 | 捡拾宽度:2.2m;圆捆/方捆:方捆 ;压缩室截面积(宽×高):0.172㎡;打结器数量:2个; | 捡拾器宽度：2200mm；捡拾器结构型式:甩刀式；打结器类型:D型；打结器数量:2个；压缩室截面尺寸 （宽×高）mm:465×370；打捆活塞往复次数:100次/min；工作状态外形尺寸（长×宽×高）mm:5110×3100×2400；配套动力:≥73.5～132.5kw。 | 购机补贴（通用类） | 0 | 否 |  | T202142420090 | 2026-02-07
收获机械 | 饲料作物收获机械 | 打（压）捆机 | 压缩室截面积（宽×高）0.162m2及以上方捆捡拾压捆机 | 方草捆打捆机 | 安徽久力机械设备有限公司 | 9YFQ-2.2 | 18300 | 18300 | 0 | 捡拾宽度:2.2m;圆捆/方捆:方捆 ;压缩室截面积(宽×高):0.162㎡;打结器数量:2个; | 捡拾器宽度：2200mm；捡拾器结构型式：弹齿式；打结器类型：D型；打结器数量：2个；压缩室截面尺寸（宽×高）：450mm×360mm；配套动力：≥40KW。 | 购机补贴（通用类） | 0 | 否 |  | 2019TJ156 | 2023-12-31
收获机械 | 饲料作物收获机械 | 打（压）捆机 | 压缩室截面积（宽×高）0.162m2及以上方捆捡拾压捆机 | 秸秆粉碎方草捆打捆机 | 安徽久力机械设备有限公司 | 9YFG-2.2 | 18300 | 18300 | 0 | 捡拾宽度:2.2m;圆捆/方捆:方捆 ;压缩室截面积(宽×高):0.162㎡;打结器数量:2个; | 捡拾器宽度：2200mm；捡拾器结构型式：甩刀式；打结器类型：D型；打结器数量：2个；压缩室截面尺寸（宽×高）：450mm×360mm；配套动力：≥58.8KW。 | 购机补贴（通用类） | 0 | 否 |  | 2019TJ157 | 2023-12-31
收获机械 | 饲料作物收获机械 | 打（压）捆机 | 压缩室截面积（宽×高）0.162m2及以上方捆捡拾压捆机 | 方草捆打捆机 | 安徽思嘉瑞机械设备有限公司 | 9YF-2.3A | 18300 | 18300 | 0 | 捡拾宽度:2.29m;圆捆/方捆:方捆 ;压缩室截面积(宽×高):450×380㎡;打结器数量:2个; | 捡拾器宽度（mm):2290;捡拾器结构型式:弹齿式;打结器类型:D型;打结器数量(个):2个;压缩室截机尺寸（宽×高）mm:450×380；工作状态外型尺寸（mm):4750×2930×1740；配套动力：≥36.8轮式拖拉机 | 购机补贴（通用类） | 0 | 否 |  | 2018TJ593 | 2022-12-31
收获机械 | 饲料作物收获机械 | 打（压）捆机 | 压缩室截面积（宽×高）0.162m2及以上方捆捡拾压捆机 | 粉碎型方草捆打捆机 | 安徽思嘉瑞机械设备有限公司 | 9YF-2.2A | 18300 | 18300 | 0 | 捡拾宽度:2.2m;圆捆/方捆:方捆 ;压缩室截面积(宽×高):450×370㎡;打结器数量:2个; | 捡拾器宽度（mm):2200;捡拾器结构型式:甩刀式;打结器类型:D型;打结器数量(个):2个;机尺寸（宽×高）mm:450×370；打捆活塞往复次数（次/min)：108；工作状态外型尺寸（mm):6000×2850×1720；配套动力：≥51轮式拖拉机 | 购机补贴（通用类） | 0 | 否 |  | 2017TJ658 | 2021-12-31
收获机械 | 饲料作物收获机械 | 打（压）捆机 | 压缩室截面积（宽×高）0.162m2及以上方捆捡拾压捆机 | 方草捆打捆机 | 齐齐哈尔雷泰农业装备有限公司 | 9YF-2200 | 18300 | 18300 | 0 | 捡拾宽度:2.2m;圆捆/方捆:方捆 ;压缩室截面积(宽×高):0.1664㎡;打结器数量:2个; | 捡拾器宽度：2200mm；捡拾器结构型式:弹齿式；打结器类型:D型；打结器数量:2个；压缩室截面尺寸 （宽×高）mm:456×365=0.1664㎡；打捆活塞往复次数:100次/min；工作状态外形尺寸（长×宽×高）：5110×2820×1730mm；配套动力:≥73.5kw。 | 购机补贴（通用类） | 0 | 否 |  | T202023230106 | 2025-10-11
收获机械 | 饲料作物收获机械 | 打（压）捆机 | 压缩室截面积（宽×高）0.162m2及以上方捆捡拾压捆机 | 方草捆打捆机 | 青岛金丰源机械制造有限公司 | 9YFQ-2.2 | 18300 | 18300 | 0 | 捡拾宽度:2.23m;圆捆/方捆:方捆 ;压缩室截面积(宽×高):0.1656㎡;打结器数量:2个; | 捡拾器宽度:2230mm；捡拾器结构型式:弹齿式；打结器类型:D型；打结器数量:2个；压缩室截面尺寸(宽X高):460mmX360mm；工作状态外形尺寸(长X宽X高):5530mmX2860mmX1770mm；配套动力:≥37kW. | 购机补贴（通用类） | 0 | 否 |  | 部20171521 | 2021-12-31
收获机械 | 饲料作物收获机械 | 打（压）捆机 | 压缩室截面积（宽×高）0.162m2及以上方捆捡拾压捆机 | 秸秆切割揉碎方草捆打捆机 | 青岛金丰源机械制造有限公司 | 9YFG-2.2 | 18300 | 18300 | 0 | 捡拾宽度:2.22m;圆捆/方捆:方捆 ;压缩室截面积(宽×高):0.1656㎡;打结器数量:2个; | 捡拾器宽度:2220mm；捡拾器结构型式:锤爪式；打结器类型:D型；打结器数量:2个；压缩室截面尺寸(宽X高):460mmX360mm；工作状态外形尺寸(长X宽X高):6400mmX2630mmX1770mm；配套动力:≥66kW. | 购机补贴（通用类） | 0 | 否 |  | 部20171520 | 2021-12-31
收获机械 | 饲料作物收获机械 | 打（压）捆机 | 压缩室截面积（宽×高）0.162m2及以上方捆捡拾压捆机 | 方草捆打捆机 | 潍坊天富拖拉机有限公司 | 9YF-2200A | 18300 | 18300 | 0 | 捡拾宽度:2.2m;圆捆/方捆:方捆 ;压缩室截面积(宽×高):0.17856㎡;打结器数量:2个; | 方捆；压缩室截面积（宽×高）=0.17856㎡；打结器数量；2个；捡拾宽度2200mm；型号：9YF-2200A；捡拾器结构型式：弹齿式；打结器类型：D型；压缩式截面尺寸（宽×高）：480×372mm；打捆活塞往复次数：100次/min；配套动力：≥36.8kW。 | 购机补贴（通用类） | 0 | 否 |  | T202100340495 | 2026-06-29
收获机械 | 饲料作物收获机械 | 打（压）捆机 | 压缩室截面积（宽×高）0.162m2及以上方捆捡拾压捆机 | 方草捆打捆机 | 潍坊天富拖拉机有限公司 | 9YF-2200 | 18300 | 18300 | 0 | 捡拾宽度:2.2m;圆捆/方捆:方捆 ;压缩室截面积(宽×高):0.171㎡;打结器数量:2个; | 型号：9YF-2200；捡拾器宽度mm：2200；捡拾器结构型式：弹齿式；打结器类型：D型；打结器数量：2个；压缩室截面尺寸（宽×高）mm：460×372；打捆活塞往复次数：100次/min；工作状态外形尺寸（长×宽×高）4880×2480×1730mm；配套动力范围（kW）：≥36.8kW；压缩室截面积(宽×高)：0.171㎡ | 购机补贴（通用类） | 0 | 否 |  | GZNJ/TJ 2019-107 | 2023-12-31
收获机械 | 饲料作物收获机械 | 打（压）捆机 | 压缩室截面积（宽×高）0.162m2及以上方捆捡拾压捆机 | 方草捆打捆机 | 潍坊天富拖拉机有限公司 | 9YF-2200C | 18300 | 18300 | 0 | 捡拾宽度:2.2m;圆捆/方捆:方捆 ;压缩室截面积(宽×高):0.171㎡;打结器数量:2个; | 型号：9YF-2200C型方草捆打捆机；挂接方式：牵引式；捡拾宽度：2200mm；捡拾器结构型式：锤爪式；喂入器机构型式：拨叉喂入机构；打结器类型：D型；打结器数量：2个；捆扎方式：自动绳打捆；压缩式截面尺寸（宽×高）：460×372mm；配套动力：≥88.2kW。压缩室截面积(宽×高)：0.171㎡； | 购机补贴（通用类） | 0 | 否 |  | T202000340496 | 2025-09-29
收获机械 | 饲料作物收获机械 | 打（压）捆机 | 压缩室截面积（宽×高）0.162m2及以上方捆捡拾压捆机 | 方草捆打捆机 | 潍坊天富拖拉机有限公司 | 9YF-2200S | 18300 | 18300 | 0 | 捡拾宽度:2.2m;圆捆/方捆:方捆 ;压缩室截面积(宽×高):0.171㎡;打结器数量:2个; | 型号：9YF-2200S；捡拾宽度：2200mm；捡拾器结构型式：前锤爪后甩刀；打结器类型：D型；打结器数量：2个；压缩式截面尺寸（宽×高）：460×372mm；打捆活塞往复次数：100次/min；工作外形尺寸：6330×2720×1740mm；配套动力：≥88.2kW。压缩室截面积(宽×高)：0.171㎡。 | 购机补贴（通用类） | 0 | 否 |  | GZNJ/TJ 2019-106 | 2023-12-31
收获机械 | 饲料作物收获机械 | 打（压）捆机 | 压缩室截面积（宽×高）0.162m2及以上方捆捡拾压捆机 | 方草捆打捆机 | 敦化市汇众商贸有限公司 | 9YFQ-2200S | 18300 | 18300 | 0 | 捡拾宽度:2.2m;圆捆/方捆:方捆 ;压缩室截面积(宽×高):460mm×370mm÷1000000=0.1702㎡;打结器数量:2个; | 挂接方式：牵引式；捡拾宽度：2200mm；捡拾器结构型式：甩刀式；喂入器结构型式：拨叉喂入结构；打结器型式：D型；打结器数量：2个；压缩室截面尺寸（宽×高）：460mm×370mm；配套动力范围：≥73.5kW。 | 购机补贴（通用类） | 0 | 否 |  | T202022220153 | 2025-08-09
收获机械 | 饲料作物收获机械 | 打（压）捆机 | 压缩室截面积（宽×高）0.162m2及以上方捆捡拾压捆机 | 方草捆打捆机 | 敦化市汇众商贸有限公司 | 9YFQ-2200T | 18300 | 18300 | 0 | 捡拾宽度:2.2m;圆捆/方捆:方捆 ;压缩室截面积(宽×高):460mm×370mm÷1000000=0.1702㎡;打结器数量:2个; | 挂接方式：牵引式；捡拾宽度：2200mm；捡拾器结构型式：弹齿式；喂入器结构型式：拨叉喂入结构；打结器型式：D型；打结器数量：2个；压缩室截面尺寸（宽×高）：460mm×370mm；配套动力范围：≥51.4kW。 | 购机补贴（通用类） | 0 | 否 |  | T202022220152 | 2025-08-09
收获机械 | 饲料作物收获机械 | 打（压）捆机 | 压缩室截面积（宽×高）0.162m2及以上方捆捡拾压捆机 | 方捆打捆机 | 佳木斯建华农业装备有限公司 | 9YFQ-2.2 | 18300 | 18300 | 0 | 捡拾宽度:2.23m;圆捆/方捆:方捆 ;压缩室截面积(宽×高):0.162㎡;打结器数量:2个; | 1、捡拾器宽度：2230mm； 2、捡拾器结构：弹齿式； 3、打结器数量：2个； 4、活塞往复次数：100次/分； 5、配套动力：≥36.8Kw6、压缩室截面尺寸（宽×高） ：450×360 mm | 购机补贴（通用类） | 0 | 否 |  | 部20190051 | 2023-12-31
收获机械 | 饲料作物收获机械 | 打（压）捆机 | 压缩室截面积（宽×高）0.162m2及以上方捆捡拾压捆机 | 秸秆粉碎方捆打捆机 | 佳木斯建华农业装备有限公司 | 9YFG-2.2A | 18300 | 18300 | 0 | 捡拾宽度:2.23m;圆捆/方捆:方捆 ;压缩室截面积(宽×高):0.162㎡;打结器数量:2个; | 1、捡拾器宽度：2230mm; 2、捡拾器结构：锤爪式； 3、打结器类型：D型打结器； 4、活塞往复次数：100次/分； 5、配套动力：≥80.9Kw 6.压缩室截面尺寸（宽×高） ：450×360 mm | 购机补贴（通用类） | 0 | 否 |  | 部20190049 | 2023-12-31
收获机械 | 饲料作物收获机械 | 打（压）捆机 | 压缩室截面积（宽×高）0.162m2及以上方捆捡拾压捆机 | 方草捆打捆机 | 山东昊骏机械有限公司 | 9YFQ-2.2 | 18300 | 18300 | 0 | 捡拾宽度:2.2m;圆捆/方捆:方捆 ;压缩室截面积(宽×高):484×365=0.177㎡;打结器数量:2个; | 方捆；压缩室截尺寸（宽×高）：484×365mm； 打结器数量：2个；捡拾宽度：2.2m | 购机补贴（通用类） | 0 | 否 |  | T202100370564 | 2026-06-29
收获机械 | 饲料作物收获机械 | 打（压）捆机 | 压缩室截面积（宽×高）0.162m2及以上方捆捡拾压捆机 | 方草捆打捆机 | 灵璧县泰顺机械有限公司 | 9YFQ-2200B | 18300 | 18300 | 0 | 捡拾宽度:2.24m;圆捆/方捆:方捆 ;压缩室截面积(宽×高):0.1665㎡;打结器数量:2个; | 型号名称；9YFQ-2200B型方草捆打捆机、挂接方式；牵引式、捡拾宽度；2240（mm）、捡拾器结构型式；拨叉喂入机构、打结器型式；D型、打结器数量；2个、压缩室截面尺寸（宽×高）；450mm×370mm、配套动力范围；≥29.4（kW）、捆扎方式；自动绳打捆。 | 购机补贴（通用类） | 0 | 否 |  | T202100340802 | 2026-08-31
收获机械 | 饲料作物收获机械 | 打（压）捆机 | 压缩室截面积（宽×高）0.162m2及以上方捆捡拾压捆机 | 秸秆粉碎压捆机 | 灵璧县泰顺机械有限公司 | 9YFQ-2200E | 18300 | 18300 | 0 | 捡拾宽度:2.25m;圆捆/方捆:方捆 ;压缩室截面积(宽×高):0.1665㎡;打结器数量:2个; | 型号名称；9YFQ-2200E型秸秆粉碎压捆机、挂接方式；牵引式、捡拾宽度；2250（mm）、捡拾器结构型式；锤爪式、喂入器结构型式；拨叉喂入机构、打结器型式；D型、打结器数量；2个、压缩室截面尺寸（宽×高）；450mm×370mm、配套动力范围；≥80（KW）、捆扎方式；自动绳打捆 | 购机补贴（通用类） | 0 | 否 |  | T202100340801 | 2026-08-31
收获机械 | 饲料作物收获机械 | 打（压）捆机 | 压缩室截面积（宽×高）0.162m2及以上方捆捡拾压捆机 | 秸秆粉碎除尘打捆机 | 灵璧县泰顺机械有限公司 | 9YFQ-2200C | 18300 | 18300 | 0 | 捡拾宽度:2.2m;圆捆/方捆:方捆 ;压缩室截面积(宽×高):0.1665㎡;打结器数量:2个; | 型号名称;9YFQ-2200C型秸秆粉碎除尘打捆机、挂接方式；牵引式、捡拾宽度(mm)；2200、捡拾器结构型式；锤爪式、喂入器结构型式；拨叉喂入机构、打结器型式；D型、打结器数量；2个、压缩室截面尺寸（宽×高）mm；450×370、捆扎方式；自动绳打捆、配套动力范围(kw)；≥88.2 | 购机补贴（通用类） | 88.2 | 否 |  | T202000340487 | 2025-09-29
收获机械 | 饲料作物收获机械 | 打（压）捆机 | 压缩室截面积（宽×高）0.162m2及以上方捆捡拾压捆机 | 秸秆粉碎压捆机 | 灵璧县泰顺机械有限公司 | 9YFQ-2200 | 18300 | 18300 | 0 | 捡拾宽度:2.24m;圆捆/方捆:方捆 ;压缩室截面积(宽×高):0.1628㎡;打结器数量:2个; | 产品型号:9YFQ-2200、捡拾器宽度:2240MM、捡拾器结构型式:甩刀式、打结器类型:D型、打结器数量:2个、压缩室截机尺寸:440MMX370MM、打捆活塞往复次数:100次/MIN、工作状态外形尺寸:(长X宽X高)6300MMX2730MMX1900/2000MM(高度可调)、配套动力:≥80KW(轮式拖拉机)、捡拾宽度:2240MM | 购机补贴（通用类） | 80 | 否 |  | 2017TJ387 | 2021-12-31
收获机械 | 饲料作物收获机械 | 打（压）捆机 | 压缩室截面积（宽×高）0.162m2及以上方捆捡拾压捆机 | 方草捆打捆机 | 灵璧县泰顺机械有限公司 | 9YFQ-2200A | 18300 | 18300 | 0 | 捡拾宽度:2.25m;圆捆/方捆:方捆 ;压缩室截面积(宽×高):0.16425㎡;打结器数量:2个; | 型号;9YFQ-2200A、捡拾器宽度;2250(mm)、捡拾器结构型式;弹齿式、打结器类型;D型、打结器数量;2(个)、压缩室截机尺寸(宽×高);450×365(mm)、打捆活塞往复次数;80~100(次/min)、工作状态外型尺寸(长×宽×高);4680×2910×1980(mm)、配套动力;≥29.4kw(轮式拖拉机) | 购机补贴（通用类） | 29.4 | 否 |  | 2018TJ352 | 2022-12-31
收获机械 | 饲料作物收获机械 | 打（压）捆机 | 压缩室截面积（宽×高）0.162m2及以上方捆捡拾压捆机 | 秸秆方捆打捆机 | 四平市天兴换热设备制造有限公司 | 9YFK-2.2 | 18300 | 18300 | 0 | 捡拾宽度:2.2m;圆捆/方捆:方捆 ;压缩室截面积(宽×高):0.1824㎡;打结器数量:2个; | 型号名称：9YFK-2.2型秸秆方捆打捆机、挂接方式：牵引式、捡拾宽度：2200mm、捡拾器结构形式：锤爪式、喂入器结构形式：螺旋连续喂入机构+拔叉喂入机构、压缩室截面尺寸（宽×高）：480*380、捆扎方式：自动绳打捆、配套动力范围：≥88. | 购机补贴（通用类） | 88 | 否 |  | T202100220365 | 2026-06-29
收获机械 | 饲料作物收获机械 | 打（压）捆机 | 压缩室截面积（宽×高）0.162m2及以上方捆捡拾压捆机 | 方草捆打捆机 | 襄阳祥盛农业机械有限公司 | 9YFQ-2.2 | 18300 | 18300 | 0 | 捡拾宽度:2.2m;圆捆/方捆:方捆 ;压缩室截面积(宽×高):0.162㎡;打结器数量:2个; | 型号名称：9YFQ-2.2型方草捆打捆机；挂接方式：牵引式；捡拾宽度：2230mm；捡拾器结构型式：拨叉喂入机构；打结器型式：D型；打结器数量：2个；压缩室截面尺寸：440*365mm | 购机补贴（通用类） | 44.1 | 是 | 存在较重违规行为;处理措施为:取消产品补贴资格;处理文件:河南省农业机械技术中心 关于对襄阳祥盛农业机械有限公司、常州森犇农业机械有限公司农机购置补贴机具投档违规行为处理情况的通报;文件文号:豫农机文〔2021〕50号 | 鄂2019233 | 2024-07-17
收获机械 | 饲料作物收获机械 | 打（压）捆机 | 压缩室截面积（宽×高）0.162m2及以上方捆捡拾压捆机 | 秸秆捡拾打捆机 | 四平吉邦农机装备有限公司 | 9YJSD-2.2 | 18300 | 18300 | 0 | 捡拾宽度:2.2m;圆捆/方捆:方捆 ;压缩室截面积(宽×高):0.1656㎡;打结器数量:2个; | 型号：9YJSD-2.2 挂接方式：牵引式 捡拾宽度：2200mm 捡拾器结构型式：锤爪式 喂入器结构型式：拨叉喂入机构 打结器型式：D型 打结器数量：2个 压缩室截面尺寸（宽×高）：460×360mm 配套动力范围：≥88kW | 购机补贴（通用类） | 0 | 否 |  | T202022220034 | 2025-01-16
收获机械 | 饲料作物收获机械 | 打（压）捆机 | 压缩室截面积（宽×高）0.162m2及以上方捆捡拾压捆机 | 粉碎型捡拾压捆机 | 爱科(济宁)农业机械有限公司 | 9YF-2.2(MF1840F) | 18300 | 18300 | 0 | 捡拾宽度:2.2m;圆捆/方捆:方捆 ;压缩室截面积(宽×高):0.46*0.36=0.1656㎡;打结器数量:2个; | 挂接方式：牵引式；捡拾宽度：2200mm；捡拾器结构型式：锤爪式；喂入器结构型式：拨叉喂入机构；打结器型式：D型；打结器数量：2；压缩室截面尺寸（宽×高）：460mm×360mm；配套动力范围： ≥66kw | 购机补贴（通用类） | 0 | 否 |  | T202000150933 | 2025-12-30
收获机械 | 饲料作物收获机械 | 打（压）捆机 | 压缩室截面积（宽×高）0.162m2及以上方捆捡拾压捆机 | 破碎型捡拾压捆机 | 爱科(济宁)农业机械有限公司 | 9YF-2.2P(MF1840P) | 18300 | 18300 | 0 | 捡拾宽度:2.2m;圆捆/方捆:方捆 ;压缩室截面积(宽×高):0.457*0.356=0.162692㎡;打结器数量:2个; | 挂接方式：牵引式；捡拾宽度：2200mm；捡拾器结构型式：前轴锤爪+后轴甩刀；喂入器结构型式：拨叉喂入机构；打结器型式：D型；打结器数量：2；压缩室截面尺寸（宽×高）：457mm×356mm；配套动力范围： ≥88kw | 购机补贴（通用类） | 88 | 否 |  | GZNJ/TJ 2019-355 | 2024-11-24
收获机械 | 饲料作物收获机械 | 打（压）捆机 | 压缩室截面积（宽×高）0.162m2及以上方捆捡拾压捆机 | 捡拾压捆机 | 爱科(济宁)农业机械有限公司 | 9YF-2.2(1840S) | 18300 | 18300 | 0 | 捡拾宽度:2.2m;圆捆/方捆:方捆 ;压缩室截面积(宽×高):0.47m*0.36m=0.1692㎡;打结器数量:2个; | 捡拾器宽度：2200mm；捡拾器结构型式：弹齿式；打结器类型：D型；打结器数量：2个；压缩室截面尺寸：470mm×360mm；工作状态外形尺寸（长×宽×高）：5600mm×2800mm×1700mm；配套动力：≥35kw | 购机补贴（通用类） | 0 | 否 |  | 部20190176 | 2023-12-31
收获机械 | 饲料作物收获机械 | 打（压）捆机 | 压缩室截面积（宽×高）0.162m2及以上方捆捡拾压捆机 | 履带自走式方草捆打捆机 | 新乡市花溪科技股份有限公司 | 9YFZ-2.2 | 18300 | 18300 | 0 | 捡拾宽度:2.2m;圆捆/方捆:方捆 ;压缩室截面积(宽×高):0.1728㎡;打结器数量:2个; | 型号名称：9YFZ-2.2型履带自走式方草捆打捆机；挂接方式：自走式；捡拾宽度：2200mm；捡拾器结构型式：弹齿式；喂入器结构型式：拨叉喂入机构；打结器型式：D型；打结器数量：2个；压缩室截面尺寸（宽×高）：480×360mm；配套发动机（电动机）额定功率：65kW;配套发动机（电动机）额定转速：2400r/min；驾驶室型式：无驾驶室；变速方式：机械+无极变速；驱动方式：机械驱动（最终）；制动器型式：摩擦片式；履带型式：橡胶履带；履带宽度：450mm；履带接地长：1600mm；轨距：1150mm。 | 购机补贴（通用类） | 65 | 否 |  | T202041410064 | 2025-03-30
收获机械 | 饲料作物收获机械 | 打（压）捆机 | 压缩室截面积（宽×高）0.162m2及以上方捆捡拾压捆机 | 方草捆打捆机 | 河北凯安农业机械制造有限公司 | 9YFQ-2.2 | 18300 | 18300 | 0 | 捡拾宽度:2.23m;圆捆/方捆:方捆 ;压缩室截面积(宽×高):0.452*0.371=0.167692㎡;打结器数量:2个; | 挂接方式：牵引式，捡拾宽度（mm）：2230，捡拾器结构型式：弹齿式， 喂入器结构型式：拨叉喂入机构，打结器型式：D型，打结器数量：2个， 压缩室截面尺寸（宽×高）（mm）：452×371，配套动力范围（kW）：36.8～73.5 | 购机补贴（通用类） | 0 | 否 |  | T201913130038 | 2024-08-29
收获机械 | 饲料作物收获机械 | 打（压）捆机 | 压缩室截面积（宽×高）0.162m2及以上方捆捡拾压捆机 | 粉碎型方草捆打捆机 | 河北凯安农业机械制造有限公司 | 9YFQ-2.2A | 18300 | 18300 | 0 | 捡拾宽度:2.22m;圆捆/方捆:方捆 ;压缩室截面积(宽×高):0.452*0.371=0.167692㎡;打结器数量:2个; | 挂接方式：牵引式，捡拾宽度（mm）：2220，捡拾器结构型式：锤爪式 喂入器结构型式：拨叉喂入机构，打结器型式：D型，打结器数量：2个， 压缩室截面尺寸（宽×高）（mm）：462×371，配套动力范围（kW）：58.8～88.2 | 购机补贴（通用类） | 0 | 否 |  | T201913130039 | 2024-08-29
收获机械 | 饲料作物收获机械 | 打（压）捆机 | 压缩室截面积（宽×高）0.162m2及以上方捆捡拾压捆机 | 方草捆打捆机 | 莱州恒春机械有限公司 | 9YFQ-2.3A | 18300 | 18300 | 0 | 捡拾宽度:2.366m;圆捆/方捆:方捆 ;压缩室截面积(宽×高):0.1656㎡;打结器数量:2个; | 捡拾器宽度：2366mm，捡拾器结构型式：弹齿式 打结器类型：D型，打结器数量：2个，压缩室截面尺寸mm：460×360,工作状态外形尺寸mm:4700×2730×1740,配套动力KW:≥35 | 购机补贴（通用类） | 0 | 否 |  | 部20171020 | 2021-12-31
收获机械 | 饲料作物收获机械 | 打（压）捆机 | 压缩室截面积（宽×高）0.162m2及以上方捆捡拾压捆机 | 方草捆打捆机 | 莱州恒春机械有限公司 | 9YFQ-2.3B | 18300 | 18300 | 0 | 捡拾宽度:2.3m;圆捆/方捆:方捆 ;压缩室截面积(宽×高):0.1656㎡;打结器数量:2个; | 捡拾器宽度：2300mm；捡拾器结构型式：弯刀式；打结器类型：D型；打结器数量：2个；压缩室截面尺寸mm：460×360；工作状态外形尺寸mm:4700×2730×1740；配套动力KW:≥90 | 购机补贴（通用类） | 0 | 否 |  | 部20171021 | 2021-12-31
收获机械 | 饲料作物收获机械 | 打（压）捆机 | 压缩室截面积（宽×高）0.162m2及以上方捆捡拾压捆机 | 方捆捡拾打捆机 | 山东铁甲农牧机械制造有限公司 | 9YFQ-2.2 | 18300 | 18300 | 0 | 捡拾宽度:2.24m;圆捆/方捆:方捆 ;压缩室截面积(宽×高):0.46*0.36=0.1656㎡;打结器数量:2个; | 捡拾器宽度（mm）：2240，捡拾器结构型式：弹齿式，打结器类型：D型 打结器数量：2个，压缩室截面尺寸（宽×高）：460mm×360mm 工作状态外形尺寸（长×宽×高）：4150mm×2850mm×1800mm，配套动力非固定式（kW）：≥36.7 | 购机补贴（通用类） | 0 | 否 |  | 部20190448 | 2023-12-31
收获机械 | 饲料作物收获机械 | 打（压）捆机 | 压缩室截面积（宽×高）0.162m2及以上方捆捡拾压捆机 | 方捆捡拾打捆机 | 山东铁甲农牧机械制造有限公司 | 9YFQ-2.2A | 18300 | 18300 | 0 | 捡拾宽度:2.21m;圆捆/方捆:圆捆 ;压缩室截面积(宽×高):0.1656㎡;打结器数量:2个; | 挂接方式：牵引式，捡拾宽度：2210mm，捡拾器结构型式：弹齿式，喂入器结构型式：拨叉喂入机构，打结器型式：D型，打结器数量：2个，压缩室截面尺寸（宽×高）（mm）：460×360 捆扎方式：自动绳打捆，配套动力范围（kW）：58.8～110 | 购机补贴（通用类） | 0 | 否 |  | T202100370551 | 2026-06-29
收获机械 | 饲料作物收获机械 | 打（压）捆机 | 压缩室截面积（宽×高）0.162m2及以上方捆捡拾压捆机 | 跨行式方草捆捡拾压捆机 | 内蒙古华禹农牧机械有限公司 | 9YFQ-2.2 | 18300 | 18300 | 0 | 捡拾宽度:2.26m;圆捆/方捆:方捆 ;压缩室截面积(宽×高):0.162㎡;打结器数量:2个; | 捡拾器宽度：2260mm 捡拾器结构型式：弹齿式 压缩室截面尺寸（宽×高）：450mm×360mm 打结器类型：D型 打结器数量:2个 工作状态外形尺寸（长×宽×高）:4975mm×2925mm×1770mm 配套动力：≥35kw | 购机补贴（通用类） | 0 | 否 |  | 部20190419 | 2023-12-31
收获机械 | 饲料作物收获机械 | 打（压）捆机 | 压缩室截面积（宽×高）0.162m2及以上方捆捡拾压捆机 | 正牵引方草捆打捆机 | 上海世达尔现代农机有限公司 | 9YFQ-2.3Z | 18300 | 18300 | 0 | 捡拾宽度:2.27m;圆捆/方捆:方捆 ;压缩室截面积(宽×高):0.165㎡;打结器数量:2个; | 型号 / 9YFQ-2.3Z 捡拾器宽度 mm 2270 捡拾器结构型式 / 弹齿式 打结器类型 / D型打结器 打结器数量 个 2 压缩室截面尺寸（宽×高） mm 460×360 打捆活塞往复次数 次/min 70～110 工作状态外形尺寸(长×宽×高) mm 4730×2775×1800 配套动力 kW ≥30 | 购机补贴（通用类） | 0 | 否 |  | 沪2018-007 | 2022-12-31
收获机械 | 饲料作物收获机械 | 打（压）捆机 | 压缩室截面积（宽×高）0.162m2及以上方捆捡拾压捆机 | 方草捆打捆机 | 上海世达尔现代农机有限公司 | 9YFQ-2.2ZS | 18300 | 18300 | 0 | 捡拾宽度:2.27m;圆捆/方捆:方捆 ;压缩室截面积(宽×高):0.165㎡;打结器数量:2个; | 型号 / 9YFQ-2.2ZS 捡拾器宽度 mm 2270 捡拾器结构型式 / 甩刀式 打结器类型 / D型 打结器数量 个 2 压缩室截面尺寸（宽×高） mm 460×360 打捆活塞往复次数 次/min 70～110 工作状态外形尺寸(长×宽×高) mm 5150×2710×1880 配套动力 kW ≥51.5 | 购机补贴（通用类） | 0 | 否 |  | 沪2017-004 | 2021-12-31
收获机械 | 饲料作物收获机械 | 打（压）捆机 | 压缩室截面积（宽×高）0.162m2及以上方捆捡拾压捆机 | 方草捆打捆机 | 上海世达尔现代农机有限公司 | 9YFQ-2.2ZSS | 18300 | 18300 | 0 | 捡拾宽度:2.21m;圆捆/方捆:方捆 ;压缩室截面积(宽×高):0.165㎡;打结器数量:2个; | 捡拾器宽度 mm 2210 捡拾器结构形式 / 双轴甩刀式 压缩室截面尺寸 （宽×高） mm 460×360 打结器类型 / D型 打结器数量 / 2 工作状态外形尺寸 （长×宽×高） mm 5900×2670×1900 配套动力 kW ≥88.2 打捆活塞往复次数 次/min 70-110 | 购机补贴（通用类） | 0 | 否 |  | 沪2018-006 | 2022-12-31
收获机械 | 饲料作物收获机械 | 打（压）捆机 | 压缩室截面积（宽×高）0.162m2及以上方捆捡拾压捆机 | 方草捆打捆机 | 上海世达尔现代农机有限公司 | 9YFQ-2.1 | 18300 | 18300 | 0 | 捡拾宽度:1.96m;圆捆/方捆:方捆 ;压缩室截面积(宽×高):0.187㎡;打结器数量:2个; | 型号名称 / 9YFQ-2.1方草捆打捆机 挂接方式 / 牵引式 捡拾器宽度 mm 1960 捡拾器结构型式 / 弹齿式 喂入器结构型式 / 拨叉喂入机构 打结器型式 / D型打结器 打结器数量 个 2 压缩室截面尺寸（宽×高） mm 480×410 配套动力范围 kW 35～66 | 购机补贴（通用类） | 0 | 否 |  | T201931310001 | 2024-10-20
收获机械 | 饲料作物收获机械 | 打（压）捆机 | 压缩室截面积（宽×高）0.162m2及以上方捆捡拾压捆机 | 方草捆打捆机 | 河南汉诺威实业有限公司 | 9YF-2.2 | 18300 | 18300 | 0 | 捡拾宽度:2.2m;圆捆/方捆:方捆 ;压缩室截面积(宽×高):470×365㎡;打结器数量:2个; | 挂接方式 牵引式 捡拾宽度 mm 2200 捡拾器结构型式 弹齿式 喂入器结构型式 螺旋连续喂入机构 打结器型式 D型 打结器数量 个 2 压缩室截面尺寸（宽×高） mm 470×365 捆扎方式 自动绳打捆 配套动力范围 kW 58.8～88.2 | 购机补贴（通用类） | 0 | 否 |  | T202161610043 | 2026-01-14
收获机械 | 饲料作物收获机械 | 打（压）捆机 | 压缩室截面积（宽×高）0.162m2及以上方捆捡拾压捆机 | 方草捆打捆机 | 江苏沃得高新农业装备有限公司(原:江苏沃得植保机械有限公司、原:沃得重工(中国)有限公司) | 9YFQ-2250B | 18300 | 18300 | 0 | 捡拾宽度:2.25m;圆捆/方捆:方捆 ;压缩室截面积(宽×高):0.1656㎡;打结器数量:2个; | 方捆；压缩室截面尺寸（宽×高）：460×360mm(0.1656㎡)；打结器数量(个）：2；捡拾宽度（mm）:2250；配套动力（kW）：≥36.75；挂接方式：牵引式；捡拾器结构型式：弹齿式；喂入器结构型式：拨叉喂入机构；打结器型式：D型。 | 购机补贴（通用类） | 0 | 否 |  | T2019320039 | 2024-10-30
收获机械 | 饲料作物收获机械 | 打（压）捆机 | 压缩室截面积（宽×高）0.162m2及以上方捆捡拾压捆机 | 方草捆打捆机 | 江苏沃得高新农业装备有限公司(原:江苏沃得植保机械有限公司、原:沃得重工(中国)有限公司) | 9YF-2.25MK | 18300 | 18300 | 0 | 捡拾宽度:2.25m;圆捆/方捆:方捆 ;压缩室截面积(宽×高):0.1728㎡;打结器数量:2个; | 方捆；压缩室截面尺寸（宽×高）：480×360mm(0.1728㎡)；打结器数量（个）：2；捡拾宽度（mm）:2250；挂接方式:牵引式；配套动力（kW）：36～53；捡拾器结构型式：弹齿式；喂入器结构型式:拨叉喂入机构；打结器型式：D型；捆扎方式：自动绳打捆。 | 购机补贴（通用类） | 0 | 否 |  | T202132320101 | 2026-03-29
收获机械 | 饲料作物收获机械 | 打（压）捆机 | 压缩室截面积（宽×高）0.162m2及以上方捆捡拾压捆机 | 捡拾打捆机 | 江苏沃得高新农业装备有限公司(原:江苏沃得植保机械有限公司、原:沃得重工(中国)有限公司) | 9YFQ-2250 | 18300 | 18300 | 0 | 捡拾宽度:2.25m;圆捆/方捆:方捆 ;压缩室截面积(宽×高):0.162㎡;打结器数量:2个; | 方捆；压缩室截面尺寸（宽×高）：450×360mm(0.162㎡)；打结器数量(个）：2.；捡拾宽度（mm）:2250；配套动力范围（kW）：36～53；工作状态外形尺寸（长×宽×高）mm：4950×2920×1790；结构质量（kg）：1600；捡拾器结构型式：弹齿滚筒式；打结器类型：D型。 | 购机补贴（通用类） | 0 | 否 |  | 苏农机（2018）第（0389）号 | 2022-12-31
收获机械 | 饲料作物收获机械 | 打（压）捆机 | 压缩室截面积（宽×高）0.162m2及以上方捆捡拾压捆机 | 破碎式方草捆打捆机 | 江苏沃得高新农业装备有限公司(原:江苏沃得植保机械有限公司、原:沃得重工(中国)有限公司) | 9YFG-2200 | 18300 | 18300 | 0 | 捡拾宽度:2.2m;圆捆/方捆:方捆 ;压缩室截面积(宽×高):0.162㎡;打结器数量:2个; | 方捆；压捆室截面尺寸：450×360mm(0.162㎡)；捡拾宽度（mm）:2200；配套动力（kW）：≥58.8；打捆机输入转速（r/min）：540；整机质量（kg）：2600；整机（长×宽×高）（mm）：5730×2720×1960；捡拾器结构型式：锤爪式；捡拾器滚筒转速（r/min）：2150；捡拾器安装刀数（把）：22；压捆室限草器数量（个）：2；打捆机构打结器类型：D；打捆机构打结器个数（个）：2；打捆机构滚草捆长度调节范围（mm）：300-1320。 | 购机补贴（通用类） | 0 | 否 |  | 苏农机（2019）第（0095）号 | 2023-12-31
收获机械 | 饲料作物收获机械 | 打（压）捆机 | 压缩室截面积（宽×高）0.162m2及以上方捆捡拾压捆机 | 破碎式方草捆打捆机 | 江苏沃得高新农业装备有限公司(原:江苏沃得植保机械有限公司、原:沃得重工(中国)有限公司) | 9YJS-2200 | 18300 | 18300 | 0 | 捡拾宽度:2.2m;圆捆/方捆:方捆 ;压缩室截面积(宽×高):0.162㎡;打结器数量:2个; | 方捆；压缩室截面尺寸（宽×高）：450×360mm(0.162㎡)；打捆机构打结器个数（个）：2；捡拾宽度（mm）：2200；配套动力（kW）：≥73.5；打捆机输入转速（r/min）：540；结构质量（kg）：3180；工作状态外形尺寸（长×宽×高）mm：6360×2720×1960；捡拾器结构型式：锤爪式；捡拾器滚筒转速（r/min）：2150；捡拾器安装刀数（把）：44；捆室限草器数量（个）：2；打捆机构打结器类型：D；打捆机构滚草捆长度调节范围（mm）：300-1320。 | 购机补贴（通用类） | 0 | 否 |  | 苏农机（2019）第（0096）号 | 2023-12-31
收获机械 | 饲料作物收获机械 | 打（压）捆机 | 压缩室截面积（宽×高）0.162m2及以上方捆捡拾压捆机 | 秸秆方捆打捆机 | 吉林泷禾机械制造有限公司 | 9YFK-2.2 | 18300 | 18300 | 0 | 捡拾宽度:2.2m;圆捆/方捆:方捆 ;压缩室截面积(宽×高):0.1824㎡;打结器数量:2个; | 型号名称：9YFK-2.2型秸秆方捆打捆机、挂接方式：牵引式、捡拾宽度：2200mm、捡拾器结构形式：锤爪式、喂入器结构形式：螺旋连续喂入机构+拔叉喂入机构、压缩室截面尺寸（宽×高）：480*380、捆扎方式：自动绳打捆、配套动力范围：≥88. | 购机补贴（通用类） | 88 | 否 |  | T202100220364 | 2026-06-29
收获机械 | 饲料作物收获机械 | 打（压）捆机 | 压缩室截面积（宽×高）0.162m2及以上方捆捡拾压捆机 | 秸秆粉碎除尘打捆机 | 黑龙江银锚建筑机械有限公司 | 9YF-2.2SC | 18300 | 18300 | 0 | 捡拾宽度:2.2m;圆捆/方捆:方捆 ;压缩室截面积(宽×高):0.164528㎡;打结器数量:2个; | 挂接方式：牵引式 捡拾宽度：2200mm 捡拾器结构型式：锤爪式 喂入器结构型式：拨叉喂入机构 打结器型式：D型 打结器数量：2个 压缩室截面尺寸（宽×高）：452×364mm 配套动力范围：≥88.2kW 捆扎方式：自动绳打捆 | 购机补贴（通用类） | 0 | 否 |  | T202000230423 | 2025-09-29
收获机械 | 饲料作物收获机械 | 打（压）捆机 | 压缩室截面积（宽×高）0.162m2及以上方捆捡拾压捆机 | 方草捆打捆机 | 黑龙江银锚建筑机械有限公司 | 9YF-2.2 | 18300 | 18300 | 0 | 捡拾宽度:2.25m;圆捆/方捆:方捆 ;压缩室截面积(宽×高):0.164528㎡;打结器数量:2个; | 挂接方式:牵引式 捡拾宽度: 2250mm 捡拾器结构型式:弹齿式 喂入器结构型式:拨叉喂入机构 打结器型式:D型 打结器数量:2 压缩室截面尺寸（宽×高）:452×364mm 配套动力范围: ≥36.8kW | 购机补贴（通用类） | 0 | 否 |  | T201923230060 | 2024-07-21
收获机械 | 饲料作物收获机械 | 打（压）捆机 | 压缩室截面积（宽×高）0.162m2及以上方捆捡拾压捆机 | 秸秆粉碎打捆机 | 黑龙江银锚建筑机械有限公司 | 9YF-2.2D | 18300 | 18300 | 0 | 捡拾宽度:2.2m;圆捆/方捆:方捆 ;压缩室截面积(宽×高):0.164528㎡;打结器数量:2个; | 挂接方式:牵引式 捡拾宽度:2200mm 捡拾器结构型式:锤爪式 喂入器结构型式:拨叉喂入机构 打结器型式:D型 打结器数量:2个 压缩室截面尺寸（宽×高）: 452×364mm 配套动力范围: ≥66.2kW | 购机补贴（通用类） | 0 | 否 |  | T201923230061 | 2024-07-21
收获机械 | 饲料作物收获机械 | 打（压）捆机 | 压缩室截面积（宽×高）0.162m2及以上方捆捡拾压捆机 | 双刀轴秸秆粉碎打捆机 | 黑龙江银锚建筑机械有限公司 | 9YF-2.2S | 18300 | 18300 | 0 | 捡拾宽度:2.2m;圆捆/方捆:方捆 ;压缩室截面积(宽×高):0.164528㎡;打结器数量:2个; | 挂接方式:牵引式 捡拾宽度:2200mm 捡拾器结构型式:锤爪式 喂入器结构型式:拨叉喂入机构 打结器型式:D型 打结器数量:2个 压缩室截面尺寸（宽×高）: 452×364mm 配套动力范围: ≥88.2kW | 购机补贴（通用类） | 0 | 否 |  | T201923230062 | 2024-07-21
收获机械 | 饲料作物收获机械 | 打（压）捆机 | 压缩室截面积（宽×高）0.162m2及以上方捆捡拾压捆机 | 秸秆粉碎打捆机 | 黑龙江银锚建筑机械有限公司 | 9YF-2.4D | 18300 | 18300 | 0 | 捡拾宽度:2.4m;圆捆/方捆:方捆 ;压缩室截面积(宽×高):0.164528㎡;打结器数量:2个; | 挂接方式:牵引式 捡拾宽度:2400mm 捡拾器结构型式:锤爪式 喂入器结构型式:拨叉喂入机构 打结器型式:D型 打结器数量:2个 压缩室截面尺寸（宽×高）: 452×364mm 配套动力范围: ≥66.2kW | 购机补贴（通用类） | 0 | 否 |  | T201923230063 | 2024-07-21
收获机械 | 饲料作物收获机械 | 打（压）捆机 | 压缩室截面积（宽×高）0.162m2及以上方捆捡拾压捆机 | 双刀轴秸秆粉碎打捆机 | 黑龙江银锚建筑机械有限公司 | 9YF-2.4S | 18300 | 18300 | 0 | 捡拾宽度:2.4m;圆捆/方捆:方捆 ;压缩室截面积(宽×高):0.164528㎡;打结器数量:2个; | 挂接方式:牵引式 捡拾宽度:2400mm 捡拾器结构型式:锤爪式 喂入器结构型式:拨叉喂入机构 打结器型式:D型 打结器数量:2个 压缩室截面尺寸（宽×高）: 452×364mm 配套动力范围: ≥88.2kW | 购机补贴（通用类） | 0 | 否 |  | T201923230064 | 2024-07-21
收获机械 | 饲料作物收获机械 | 打（压）捆机 | 压缩室截面积（宽×高）0.162m2及以上方捆捡拾压捆机 | 双刀轴秸秆粉碎除尘打捆机 | 黑龙江银锚建筑机械有限公司 | 9YFSC-2.2 | 18300 | 18300 | 0 | 捡拾宽度:2.2m;圆捆/方捆:方捆 ;压缩室截面积(宽×高):0.1728㎡;打结器数量:2个; | 挂接方式:牵引式 捡拾宽度:2200mm 捡拾器结构型式:锤爪式 喂入器结构型式:拨叉喂入机构 打结器型式:D型 打结器数量:2个 压缩室截面尺寸（宽×高）:480×360mm 配套动力范围:≥88.2KW 捆扎方式:自动绳打捆 | 购机补贴（通用类） | 0 | 否 |  | T202123230120 | 2026-07-05
收获机械 | 饲料作物收获机械 | 打（压）捆机 | 压缩室截面积（宽×高）0.162m2及以上方捆捡拾压捆机 | 方草捆打捆机 | 潍坊牧王机械有限公司 | 9YF-2200 | 18300 | 18300 | 0 | 捡拾宽度:2.2m;圆捆/方捆:方捆 ;压缩室截面积(宽×高):0.17666㎡;打结器数量:2个; | 挂接方式：牵引式；捡拾宽度：2200mm；捡拾器结构型式：弹齿式；喂入器结构型式：螺旋连续喂入机构；打结器型式：D型；打结器数量：2个；压缩室截面尺寸（宽×高）mm：484×365；；捆扎方式:自动绳打捆式；配套动力范围：≥36.75KW； | 购机补贴（通用类） | 0 | 否 |  | T202000220962 | 2025-12-30
收获机械 | 饲料作物收获机械 | 打（压）捆机 | 压缩室截面积（宽×高）0.162m2及以上方捆捡拾压捆机 | 方草捆打捆机 | 潍坊轩沃农业机械有限公司 | 9YF-2200 | 18300 | 18300 | 0 | 捡拾宽度:2.2m;圆捆/方捆:方捆 ;压缩室截面积(宽×高):0.1626㎡;打结器数量:2个; | 捡拾器宽度：2200mm；捡拾器结构型式:弹齿式；打结器类型:D型；打结器数量:2个；压缩室截面积（宽×高） 0.1626㎡；打捆活塞往复次数:100次/min；工作状态外形尺寸（长×宽×高）mm:5110×2820×1730；配套动力:≥73.5kw。 | 购机补贴（通用类） | 0 | 否 |  | T202000370573 | 2025-09-29
收获机械 | 饲料作物收获机械 | 打（压）捆机 | 压缩室截面积（宽×高）0.162m2及以上方捆捡拾压捆机 | 方草捆打捆机 | 菏泽市天艺农业机械制造有限公司 | 9YFQ-2200 | 18300 | 18300 | 0 | 捡拾宽度:2.22m;圆捆/方捆:方捆 ;压缩室截面积(宽×高):0.1728㎡;打结器数量:2个; | 配套动力范围（kW）：≥30；工作状态外形尺寸（长×宽×高）mm 5000×2900×1720；结构质量（kg）：1800；捡拾器结构型式：弹齿式；压缩室截面尺寸：宽×高=480×360/1000000=0.1728㎡；打结器类型：D型；打结器数量：2；挂接方式：牵引式；捡拾宽度：2.22 m；喂入器结构型式：拨叉喂入机构；缠捆方式：自动绳打捆； | 购机补贴（通用类） | 0 | 否 |  | T202000341150 | 2025-12-30
收获机械 | 饲料作物收获机械 | 打（压）捆机 | 压缩室截面积（宽×高）0.162m2及以上方捆捡拾压捆机 | 双轴秸秆粉碎打捆机 | 菏泽市天艺农业机械制造有限公司 | 9YFS-2.2 | 18300 | 18300 | 0 | 捡拾宽度:2.23m;圆捆/方捆:方捆 ;压缩室截面积(宽×高):0.1728㎡;打结器数量:2个; | 配套动力范围（kW）：≥75；工作状态外形尺寸（长×宽×高）mm：6600×2700×1750；结构质量（kg）：2900；捡拾器结构型式：锤爪式；压缩室截面尺寸：宽×高=480×360/1000000=0.1728㎡；打结器类型：D型；打结器数量：2；挂接方式：牵引式； 捡拾宽度：2.23 m；喂入器结构型式：拨叉喂入机构；缠捆方式：自动绳打捆； | 购机补贴（通用类） | 0 | 否 |  | T202000341162 | 2025-12-30
收获机械 | 饲料作物收获机械 | 打（压）捆机 | 压缩室截面积（宽×高）0.162m2及以上方捆捡拾压捆机 | 方草捆打捆机 | 菏泽市天艺农业机械制造有限公司 | 9YFS-2200 | 18300 | 18300 | 0 | 捡拾宽度:2.22m;圆捆/方捆:方捆 ;压缩室截面积(宽×高):0.1728㎡;打结器数量:2个; | 配套动力范围（kW）：≥65；工作状态外形尺寸（长×宽×高）mm：5850×2700×1750；结构质量（kg）：3000；捡拾器结构型式：锤爪式；压缩室截面尺寸：宽×高=480×360/1000000=0.1728㎡；打结器类型：D型；打结器数量：2；挂接方式：牵引式； 捡拾宽度：2.22 m；喂入器结构型式：拨叉喂入机构；缠捆方式：自动绳打捆； | 购机补贴（通用类） | 0 | 否 |  | T202000341151 | 2025-12-30
收获机械 | 饲料作物收获机械 | 打（压）捆机 | 压缩室截面积（宽×高）0.162m2及以上方捆捡拾压捆机 | 粉碎除尘方捆打捆机 | 菏泽市天艺农业机械制造有限公司 | 9YFP-2.2 | 18300 | 18300 | 0 | 捡拾宽度:2.2m;圆捆/方捆:方捆 ;压缩室截面积(宽×高):0.1728㎡;打结器数量:2个; | 配套动力范围（kW）：≥75；工作状态外形尺寸（长×宽×高）mm：6600×2850×2250；结构质量（kg）：3200；捡拾器结构型式：锤爪式；压缩室截面尺寸：宽×高=480×360/1000000=0.1728㎡；打结器类型：D型；打结器数量：2；挂接方式：牵引式；捡拾宽度：2.2 m；喂入器结构型式：拨叉喂入机构；缠捆方式：自动绳打捆； | 购机补贴（通用类） | 0 | 否 |  | T202000341161 | 2025-12-30
收获机械 | 饲料作物收获机械 | 打（压）捆机 | 压缩室截面积（宽×高）0.162m2及以上方捆捡拾压捆机 | 方草捆打捆机 | 绥化市双北新能源科技有限公司 | 9YF-2.3 | 18300 | 18300 | 0 | 捡拾宽度:2.3m;圆捆/方捆:方捆 ;压缩室截面积(宽×高):0.1656㎡;打结器数量:2个; | 型号名称/9YF-2.3方草捆打捆机 挂接方式/牵引式 捡拾宽度mm2300 喂入口宽度mm/ 捡拾器结构型式/弹齿式 喂入器结构型式/拨叉喂入机构 打结器型式/D型 打结器数量个2 压缩室截面尺寸（宽×高）mm460×360 配套动力范围kW35～60 配套发动机（电动机）额定功率kW/ 配套发动机（电动机）额定转速r/min/ 捆扎方式/自动绳打捆 | 购机补贴（通用类） | 35 | 否 |  | T202023230137 | 2025-10-11
收获机械 | 饲料作物收获机械 | 打（压）捆机 | 压缩室截面积（宽×高）0.162m2及以上方捆捡拾压捆机 | 方草捆打捆机 | 潍坊雷泰机械有限公司 | 9YF-2200 | 18300 | 18300 | 0 | 捡拾宽度:2.2m;圆捆/方捆:方捆 ;压缩室截面积(宽×高):0.162㎡;打结器数量:2个; | 捡拾器宽度：2200mm；捡拾器结构型式:弹齿式；打结器类型:D型；打结器数量:2个；压缩室截面尺寸（宽×高）mm:457×356；打捆活塞往复次数:100次/min；工作状态外形尺寸（长×宽×高）mm：5110×2820×1730；配套动力:≥73.5kw。 | 购机补贴（通用类） | 0 | 否 |  | GZNJ/TJ 2019-032 | 2023-12-31
收获机械 | 饲料作物收获机械 | 打（压）捆机 | 压缩室截面积（宽×高）0.162m2及以上方捆捡拾压捆机 | 方草捆打捆机 | 潍坊雷泰机械有限公司 | 9YF-2200D | 18300 | 18300 | 0 | 捡拾宽度:2.2m;圆捆/方捆:方捆 ;压缩室截面积(宽×高):0.162㎡;打结器数量:2个; | 捡拾器宽度：2200mm；捡拾器结构型式:甩刀式；打结器类型:D型；打结器数量:2个；压缩室截面尺寸 （宽×高）mm:457×356；打捆活塞往复次数:100次/min；工作状态外形尺寸（长×宽×高）mm:5920×2550×1780；配套动力:≥73.5kw。 | 购机补贴（通用类） | 0 | 否 |  | GZNJ/TJ 2019-063 | 2023-12-31
收获机械 | 饲料作物收获机械 | 打（压）捆机 | 压缩室截面积（宽×高）0.162m2及以上方捆捡拾压捆机 | 方草捆打捆机 | 潍坊雷泰机械有限公司 | 9YF-2200S | 18300 | 18300 | 0 | 捡拾宽度:2.2m;圆捆/方捆:方捆 ;压缩室截面积(宽×高):0.162㎡;打结器数量:2个; | 捡拾器宽度：2200mm；捡拾器结构型式:甩刀式；打结器类型:D型；打结器数量:2个；压缩室截面尺寸 （宽×高）mm:457×356；打捆活塞往复次数:100次/min；工作状态外形尺寸（长×宽×高）mm:6580×2660×1750；配套动力:≥73.5kw。 | 购机补贴（通用类） | 0 | 否 |  | GZNJ/TJ 2019-062 | 2023-12-31
收获机械 | 饲料作物收获机械 | 打（压）捆机 | 压缩室截面积（宽×高）0.162m2及以上方捆捡拾压捆机 | 方捆打捆机 | 黑龙江德沃科技开发有限公司 | 9Y-2230 | 18300 | 18300 | 0 | 捡拾宽度:2.23m;圆捆/方捆:方捆 ;压缩室截面积(宽×高):0.165㎡;打结器数量:2个; | 型号名称：9Y-2230型方捆打捆机，挂接方式：牵引式；捡拾宽度：2.23m，捡拾器结构型式：弹齿式；喂入器结构型式：拨叉喂入机构；打结器型式：D型，打结器数量：2个，压缩室截面尺寸（宽×高）：460×360mm，配套动力范围：≧29.4kW。 | 购机补贴（通用类） | 29.4 | 否 |  | T20210606005 | 2026-03-04
收获机械 | 饲料作物收获机械 | 打（压）捆机 | 压缩室截面积（宽×高）0.162m2及以上方捆捡拾压捆机 | 方捆打捆机 | 黑龙江德沃科技开发有限公司 | 9YQ-2200S | 18300 | 18300 | 0 | 捡拾宽度:2.22m;圆捆/方捆:方捆 ;压缩室截面积(宽×高):0.1656㎡;打结器数量:2个; | 方捆打捆机9YQ-2200S ；挂接方式：牵引式；捡拾宽度：2.22m，捡拾器结构型式：锤爪式；喂入器结构型式：拨叉喂入机构；打结器类型：D型，打结器数量：2个，压缩室截面尺寸（宽×高）：460×360mm，配套动力范围：≧88.2kW。 | 购机补贴（通用类） | 88.2 | 否 |  | T20210606002 | 2026-03-04
收获机械 | 饲料作物收获机械 | 打（压）捆机 | 压缩室截面积（宽×高）0.162m2及以上方捆捡拾压捆机 | 方捆打捆机 | 黑龙江德沃科技开发有限公司 | 9YQ-2220 | 18300 | 18300 | 0 | 捡拾宽度:2.22m;圆捆/方捆:方捆 ;压缩室截面积(宽×高):0.165㎡;打结器数量:2个; | 型号名称：9YQ-2220方捆打捆机；挂接方式:牵引式；捡拾宽度：2.22m，捡拾器结构型式:锤爪式,喂入器结构型式:拨叉喂入机构,打结器型式:D型,打结器数量:2个，压缩室截面尺寸（宽×高）：460x360mm，配套动力范围：≥66.2，捆扎方式：自动绳打捆。 | 购机补贴（通用类） | 66.2 | 否 |  | T20210606025 | 2026-06-15
收获机械 | 饲料作物收获机械 | 打（压）捆机 | 压缩室截面积（宽×高）0.162m2及以上方捆捡拾压捆机 | 方捆打捆机 | 黑龙江德沃科技开发有限公司 | 9YFQ-2220S | 18300 | 18300 | 0 | 捡拾宽度:2.22m;圆捆/方捆:方捆 ;压缩室截面积(宽×高):0.1728㎡;打结器数量:2个; | 9YFQ-2220S方捆打捆机，挂接方式：牵引式，捡拾宽度：2.22m，捡拾器结构型式：锤爪式，喂入器结构型式：拨叉喂入机构，打结器型式：D型，打结器数量：2个，压缩室截面尺寸（宽×高）：480x360mm，配套动力范围：≥88.2kW，捆扎方式：自动绳打捆。 | 购机补贴（通用类） | 88.2 | 否 |  | T20210606047 | 2026-06-15
收获机械 | 饲料作物收获机械 | 打（压）捆机 | 压缩室截面积（宽×高）0.162m2及以上方捆捡拾压捆机 | 履带自走式方草捆打捆机 | 新乡市蓝溪科技有限公司 | 9YFZ-2.2 | 18300 | 18300 | 0 | 捡拾宽度:2.2m;圆捆/方捆:方捆 ;压缩室截面积(宽×高):0.1728㎡;打结器数量:2个; | 型号名称：9YFZ-2.2型履带自走式方草捆打捆机；挂接方式：自走式；捡拾宽度：2200mm；捡拾器结构型式：弹齿式；喂入器结构型式：拨叉喂入机构；打结器型式：D型；打结器数量：2个；压缩室截面尺寸（宽×高）：480×360mm；配套发动机（电动机）额定功率：65kW;配套发动机（电动机）额定转速：2400r/min；驾驶室型式：无驾驶室；变速方式：机械+无极变速；驱动方式：机械驱动（最终）；制动器型式：摩擦片式；履带型式：橡胶履带；履带宽度：450mm；履带接地长：1600mm；轨距：1150mm。 | 购机补贴（通用类） | 65 | 否 |  | T202041410063 | 2025-03-30
收获机械 | 饲料作物收获机械 | 打（压）捆机 | 压缩室截面积（宽×高）0.162m2及以上方捆捡拾压捆机 | 方草捆打捆机 | 蒙城县丙南农机作业服务有限公司 | 9YFQ-2.2 | 18300 | 18300 | 0 | 捡拾宽度:2.23m;圆捆/方捆:方捆 ;压缩室截面积(宽×高):0.46*0.36=0.1656㎡;打结器数量:2个; | 捡拾器宽度（mm）：2230，捡拾器结构型式：弹齿式，打结器类型：D型 打结器数量：2个，压缩室截面尺寸（宽×高）（mm）：460×360 打捆活塞往复次数（行程/min）：100-130，工作状态外型尺寸（长×宽×高）（mm）：5530×2860×1770，配套动力（kW）：≥58.8（轮式拖拉机） | 购机补贴（通用类） | 0 | 否 |  | 2019TJ201 | 2023-12-31
收获机械 | 饲料作物收获机械 | 打（压）捆机 | 压缩室截面积（宽×高）0.162m2及以上方捆捡拾压捆机 | 方草捆打捆机 | 安徽泗州拖拉机制造有限公司 | 9YFQ-2.3A | 18300 | 18300 | 0 | 捡拾宽度:2.35m;圆捆/方捆:方捆 ;压缩室截面积(宽×高):0.16368㎡;打结器数量:2个; | 捡拾器宽度:2350mm；捡拾器结构型式：弹齿式；打结器类型：D型；打结器数量：2个；压缩室尺寸（宽*高）：440mm×372mm；工作状态外型尺寸：（长×宽×高）：4880mm×3000mm×1750mm；配套动力：≥73.5kw；纯工作小时生产率：≥2000Kg/h； | 购机补贴（通用类） | 0 | 否 |  | 2019TJ053 | 2023-12-31
收获机械 | 饲料作物收获机械 | 打（压）捆机 | 压缩室截面积（宽×高）0.162m2及以上方捆捡拾压捆机 | 方草捆打捆机 | 莱州华能机械有限公司 | 9YFQ-2.3A | 18300 | 18300 | 0 | 捡拾宽度:2.3m;圆捆/方捆:方捆 ;压缩室截面积(宽×高):0.1656㎡;打结器数量:2个; | 捡拾器宽度（mm）：2300；捡拾器结构型式：弹齿式； 压缩室截面尺寸（宽×高）mm：460×360；打结器类型：D型;打结器数量（个）：2；工作外形尺寸（mm）:4700×2730×1740;配套动力（kw）：≥38 | 购机补贴（通用类） | 0 | 否 |  | 部20190132 | 2023-12-31
收获机械 | 饲料作物收获机械 | 打（压）捆机 | 压缩室截面积（宽×高）0.162m2及以上方捆捡拾压捆机 | 方草捆打捆机 | 莱州华能机械有限公司 | 9YFQ-2.3B | 18300 | 18300 | 0 | 捡拾宽度:2.3m;圆捆/方捆:方捆 ;压缩室截面积(宽×高):0.1656㎡;打结器数量:2个; | 捡拾器宽度（mm）：2300；捡拾器结构型式：甩刀式； 压缩室截面尺寸（宽×高）mm：460×360；打结器类型：D型;打结器数量（个）：2；工作外形尺寸（mm）:4700×2730×1740;配套动力（kw）：≥58 | 购机补贴（通用类） | 0 | 否 |  | 部20190133 | 2023-12-31
收获机械 | 饲料作物收获机械 | 打（压）捆机 | 压缩室截面积（宽×高）0.162m2及以上方捆捡拾压捆机 | 方草捆打捆机 | 天津沃能达实业有限公司 | 9YF-2.2J | 18300 | 18300 | 0 | 捡拾宽度:2.2m;圆捆/方捆:方捆 ;压缩室截面积(宽×高):0.17205㎡;打结器数量:2个; | 1.挂接方式：牵引式；2.捡拾宽度：2200mm；3.捡拾器结构型式：弹齿式；4.喂入器结构型式：拨叉喂入机构；5.打结器型式：D型；6.打结器数量：2个；7.压缩室截面尺寸（宽×高）mm：465×370；8.捆扎方式：自动绳打捆；9.配套动力范围：73.5-132.5kW | 购机补贴（通用类） | 0 | 否 |  | T202112120021 | 2026-08-19
收获机械 | 饲料作物收获机械 | 打（压）捆机 | 压缩室截面积（宽×高）0.162m2及以上方捆捡拾压捆机 | 方草捆打捆机 | 天津沃能达实业有限公司 | 9YF-2.2H | 18300 | 18300 | 0 | 捡拾宽度:2.2m;圆捆/方捆:方捆 ;压缩室截面积(宽×高):0.1752㎡;打结器数量:2个; | 1.挂接方式：牵引式；2.捡拾宽度：2200mm；3.捡拾器结构型式：锤爪式；4.喂入器结构型式：拨叉喂入机构；5.打结器型式：D型；6.打结器数量：2个；7.压缩室截面尺寸（宽×高）mm：480×365；8.捆扎方式：自动绳打捆；9.配套动力范围：73.5-132.5kW | 购机补贴（通用类） | 0 | 否 |  | T202112120022 | 2026-08-19
收获机械 | 饲料作物收获机械 | 打（压）捆机 | 压缩室截面积（宽×高）0.162m2及以上方捆捡拾压捆机 | 方捆打捆机 | 山东新圣泰机械制造有限公司 | 9YF-2.2A | 18300 | 18300 | 0 | 捡拾宽度:2.2m;圆捆/方捆:方捆 ;压缩室截面积(宽×高):0.1776㎡;打结器数量:2个; | 型号名称：9YF-2.2A型方捆打捆机；挂接方式：牵引式；捡拾宽度：2200mm；捡拾器结构型式：弹齿式；喂入器结构型式：拨叉喂入机构；打结器型式：D型；打结器数量：2个；压缩室截面尺寸（宽x高）：480x370mm；捆扎方式：自动绳打捆；配套动力范围：≥40kW. | 购机补贴（通用类） | 40 | 否 |  | T202100370581 | 2026-06-29
收获机械 | 饲料作物收获机械 | 打（压）捆机 | 压缩室截面积（宽×高）0.162m2及以上方捆捡拾压捆机 | 方捆打捆机 | 山东新圣泰机械制造有限公司 | 9YF-2.2 | 18300 | 18300 | 0 | 捡拾宽度:2.2m;圆捆/方捆:方捆 ;压缩室截面积(宽×高):0.1702㎡;打结器数量:2个; | 产品型号名称：9YF-2.2型方捆打捆机；挂接方式：牵引式；捡拾宽度：2200mm；捡拾器结构型式：弹齿式;喂入器结构型式：螺旋连续喂入机构；打结器型式：D型；打结器数量：2个；压缩室截面尺寸（宽x高）：460x370mm；配套功率范围≥36.8kw。 | 购机补贴（通用类） | 36.8 | 否 |  | GZNJ/TJ 2019-456 | 2025-01-13
收获机械 | 饲料作物收获机械 | 打（压）捆机 | 压缩室截面积（宽×高）0.162m2及以上方捆捡拾压捆机 | 方草捆打捆机 | 山东川国机械制造有限公司 | 9YFQ-2.2 | 18300 | 18300 | 0 | 捡拾宽度:2.2m;圆捆/方捆:方捆 ;压缩室截面积(宽×高):0.17666㎡;打结器数量:2个; | 配套动力范围（kW）：≥45kW；工作状态外形尺寸（长×宽×高）5230mm×2840mm×1780mm；捡拾器结构型式：弹齿式；压缩室截面积（宽×高）mm：484mm×365m÷1000000=0.17666㎡ ；打结器类型：D型；打结器数量：2个；捡拾宽度：2200mm | 购机补贴（通用类） | 0 | 否 |  | 部20190168 | 2023-12-31
收获机械 | 饲料作物收获机械 | 打（压）捆机 | 压缩室截面积（宽×高）0.162m2及以上方捆捡拾压捆机 | 方草捆打捆机 | 洛阳福格森机械装备有限公司 | 9YQF-2.2A | 18300 | 18300 | 0 | 捡拾宽度:2.2m;圆捆/方捆:方捆 ;压缩室截面积(宽×高):0.1702㎡;打结器数量:2个; | 捡拾器宽度(mm):2200；打结器类型:D型；方捆机压缩室截面尺寸(宽度×高度）：460×370mm，打结器数量：2个，配套动力范围：88.2-132.4kw | 购机补贴（通用类） | 0 | 否 |  | T202142420027 | 2026-02-07
收获机械 | 饲料作物收获机械 | 打（压）捆机 | 压缩室截面积（宽×高）0.162m2及以上方捆捡拾压捆机 | 方草捆打捆机 | 洛阳福格森机械装备有限公司 | 9YK-2.2A | 18300 | 18300 | 0 | 捡拾宽度:2.2m;圆捆/方捆:方捆 ;压缩室截面积(宽×高):0.1702㎡;打结器数量:2个; | 捡拾器宽度(mm):2200；打结器类型:D型；方捆机压缩室截面尺寸(宽度×高度）：460×370mm，打结器数量：2个，配套动力范围(kw):40.5-59； | 购机补贴（通用类） | 0 | 否 |  | T202142420026 | 2026-02-07
收获机械 | 饲料作物收获机械 | 打（压）捆机 | 压缩室截面积（宽×高）0.162m2及以上方捆捡拾压捆机 | 方草捆打捆机 | 洛阳福格森机械装备有限公司 | 9YK-2.2 | 18300 | 18300 | 0 | 捡拾宽度:2.205m;圆捆/方捆:方捆 ;压缩室截面积(宽×高):0.1776㎡;打结器数量:2个; | 捡拾器宽度(mm):2205；打结器类型:D型；方捆机压缩室截面尺寸(宽度×高度）：480×370mm，打结器数量：2个，配套动力范围(kw):29.4-66.2； | 购机补贴（通用类） | 0 | 否 |  | T202142420230 | 2026-04-29
收获机械 | 饲料作物收获机械 | 打（压）捆机 | 压缩室截面积（宽×高）0.162m2及以上方捆捡拾压捆机 | 跨行式方草捆捡拾压捆机 | 中国农业机械化科学研究院呼和浩特分院有限公司 | 9YFQ-2.2A | 18300 | 18300 | 0 | 捡拾宽度:2.2m;圆捆/方捆:方捆 ;压缩室截面积(宽×高):0.1728㎡;打结器数量:2个; | 捡拾宽度:2200mm 捡拾器结构型式:弹齿式 打结器型式:D型 打结器数量:2个 压缩室截面尺寸（宽×高）:480 mm×360 mm 捆扎方式:自动绳打捆 配套动力范围:≥26kw | 购机补贴（通用类） | 0 | 否 |  | T202100150293 | 2026-06-29
收获机械 | 饲料作物收获机械 | 打（压）捆机 | 压缩室截面积（宽×高）0.162m2及以上方捆捡拾压捆机 | 秸秆切割揉碎方捆压捆机 | 中国农业机械化科学研究院呼和浩特分院有限公司 | 9YFG-2.2A2 | 18300 | 18300 | 0 | 捡拾宽度:2.2m;圆捆/方捆:方捆 ;压缩室截面积(宽×高):0.1728㎡;打结器数量:2个; | 捡拾宽度:2200mm 捡拾器结构型式:锤爪式 打结器型式:D型 打结器数量:2个 压缩室截面尺寸（宽×高）:480mm×360mm 捆扎方式:自动绳打捆 配套动力范围:≥58.8kw | 购机补贴（通用类） | 0 | 否 |  | T202100150291 | 2026-06-29
收获机械 | 饲料作物收获机械 | 打（压）捆机 | 压缩室截面积（宽×高）0.162m2及以上方捆捡拾压捆机 | 双刀轴秸秆切割揉碎方捆压捆机 | 中国农业机械化科学研究院呼和浩特分院有限公司 | 9YJS-2.2A2 | 18300 | 18300 | 0 | 捡拾宽度:2.2m;圆捆/方捆:方捆 ;压缩室截面积(宽×高):0.1728㎡;打结器数量:2个; | 捡拾宽度：2200mm 捡拾器结构型式：前锤爪式+后甩刀式 喂入器结构型式：拨叉喂入机构 打结器型式：D型 打结器数量:2个 压缩室截面尺寸（宽×高）:480mm×360mm 捆扎方式:自动绳打捆 配套动力范围:≥75kw | 购机补贴（通用类） | 0 | 否 |  | T202100150294 | 2026-06-29
收获机械 | 饲料作物收获机械 | 打（压）捆机 | 压缩室截面积（宽×高）0.162m2及以上方捆捡拾压捆机 | 方草捆打捆机 | 天津轩禾农业机械制造有限公司 | 9YFQ-2.2 | 18300 | 18300 | 0 | 捡拾宽度:2.21m;圆捆/方捆:方捆 ;压缩室截面积(宽×高):0.1656㎡;打结器数量:2个; | 9YFQ-2.2型方捆机主要由牵引粱、捡拾器、螺旋输送器、喂入机构、活塞、压捆室、草捆密度调节装置和传动系统组成。捡拾器宽度：2210mm；捡拾器结构型式：弹齿式；打结器类型：D型（6003）；打结器数量：2；压缩室截面尺寸：360*460。 | 购机补贴（通用类） | 36.8 | 否 |  | 陕2019029 | 2023-12-31
收获机械 | 饲料作物收获机械 | 打（压）捆机 | 压缩室截面积（宽×高）0.162m2及以上方捆捡拾压捆机 | 方草捆打捆机 | 潍坊同顺机械有限公司 | 9YF-2200A | 18300 | 18300 | 0 | 捡拾宽度:2.2m;圆捆/方捆:方捆 ;压缩室截面积(宽×高):0.172㎡;打结器数量:2个; | 型号名称 / 9YF-2200A型方草捆打捆机 挂接方式 / 牵引式 捡拾宽度 mm 2200 喂入口宽度 mm / 捡拾器结构型式 / 弹齿式 喂入器结构型式 / 拨叉喂入机构 打结器型式 / D型 打结器数量 个 2 压缩室截面尺寸（宽×高） mm 458×362 配套动力范围 kW ≥36.8 配套发动机（电动机）额定功率 kW / 配套发动机（电动机）额定转速 r/min / 驾驶室型式 / / 变速方式 / / 驱动方式 / / 制动器型式 / / 轴距 mm / 导向轮轮距 mm / 驱动轮轮距 mm / 导向轮轮胎规格 / / 驱动轮轮胎规格 / / 履带型式 / / 履带宽度 mm / 履带接地长 mm / 轨距 mm / | 购机补贴（通用类） | 0 | 否 |  | GZNJ/TJ 2019-201 | 2023-12-31
收获机械 | 饲料作物收获机械 | 打（压）捆机 | 压缩室截面积（宽×高）0.162m2及以上方捆捡拾压捆机 | 方草捆打捆机 | 潍坊同顺机械有限公司 | 9YF-2200 | 18300 | 18300 | 0 | 捡拾宽度:2.2m;圆捆/方捆:方捆 ;压缩室截面积(宽×高):0.172㎡;打结器数量:2个; | 型号 / 9YF-2200 捡拾器宽度 mm 2200 捡拾器结构型式 / 甩刀式 打结器类型 / D型 打结器数量 个 2 压缩室截面尺寸（宽×高） mm 460×375 打捆活塞往复次数 次/min 100 工作状态外形尺寸（长×宽×高） mm 6340×2670×1730 配套动力 kW ≥110.3 | 购机补贴（通用类） | 0 | 否 |  | GZNJ/TJ 2019-049 | 2023-12-31
收获机械 | 饲料作物收获机械 | 打（压）捆机 | 压缩室截面积（宽×高）0.162m2及以上方捆捡拾压捆机 | 捡拾压捆机 | 沈阳海瀛机械制造有限公司 | 9YFQ-2.3 | 18300 | 18300 | 0 | 捡拾宽度:2.28m;圆捆/方捆:方捆 ;压缩室截面积(宽×高):0.45*0.365=0.16425㎡;打结器数量:2个; | 捡拾器宽度（捡拾宽度）(mm):2280,捡拾器结构型式:弹齿式,打结器类型:强制脱扣型 打结器数量:2个,压缩室截面尺寸（宽×高）(mm):450×365,打捆活塞往复次数:92次/min 工作状态外形尺寸（长×宽×高）(mm):3860×2580×1770,配套动力(kW):≥51.5 | 购机补贴（通用类） | 0 | 否 |  | 辽2018008 | 2022-12-31
收获机械 | 饲料作物收获机械 | 打（压）捆机 | 压缩室截面积（宽×高）0.162m2及以上方捆捡拾压捆机 | 捡拾压捆机 | 沈阳海瀛机械制造有限公司 | 9YFQ-2.2 | 18300 | 18300 | 0 | 捡拾宽度:2.22m;圆捆/方捆:方捆 ;压缩室截面积(宽×高):0.45*0.365=0.16425㎡;打结器数量:2个; | 拾器宽度（捡拾宽度）(mm)：2220，捡拾器结构型式：破碎式，打结器类型：强制脱扣型 打结器数量：2个，压缩室截面尺寸（宽×高）（mm）：450×365，打捆活塞往复次数：92 次/min，工作状态外形尺寸（长×宽×高）（mm）：4950×2550×1770，配套动力（kW）：≥58.8 | 购机补贴（通用类） | 0 | 否 |  | 辽2018007 | 2022-12-31
收获机械 | 饲料作物收获机械 | 打（压）捆机 | 压缩室截面积（宽×高）0.162m2及以上方捆捡拾压捆机 | 方草捆打捆机 | 山东三极机械有限公司 | 9YF-2200 | 18300 | 18300 | 0 | 捡拾宽度:2.2m;圆捆/方捆:方捆 ;压缩室截面积(宽×高):0.1728㎡;打结器数量:2个; | 挂接方式：牵引式；捡拾宽度：2200mm；捡拾器结构型式：弹齿式；喂入器结构型式：拨叉喂入机构；打结器型式：D型；打结器数量：2个；压缩室截面尺寸（宽×高）：480*360mm；捆扎方式：自动绳打捆；配套动力范围：≥51.5kw。 | 购机补贴（通用类） | 51.5 | 否 |  | T202100420606 | 2026-06-29
收获机械 | 饲料作物收获机械 | 打（压）捆机 | 压缩室截面积（宽×高）0.162m2及以上方捆捡拾压捆机 | 方草捆打捆机 | 高唐绿荫环保科技有限公司 | 9YFQ-2.2 | 18300 | 18300 | 0 | 捡拾宽度:2.226m;圆捆/方捆:方捆 ;压缩室截面积(宽×高):460×360=0.1656㎡;打结器数量:2个; | 型号名称：9YFQ-2.2型方草捆打捆机；挂接方式：牵引式；捡拾宽度：2226mm；捡拾器结构型式：弹齿式；喂入器结构型式：拨叉喂入机构；打结器型式：D型；打结器数量：2；压缩室截面尺寸(宽×高)：460mm×360mm；配套动力范围：≥30kW。 | 购机补贴（通用类） | 0 | 否 |  | T201900150464 | 2024-12-30
收获机械 | 饲料作物收获机械 | 打（压）捆机 | 压缩室截面积（宽×高）0.162m2及以上方捆捡拾压捆机 | 秸秆切割揉碎方草捆打捆机 | 高唐绿荫环保科技有限公司 | 9YFG-2.2 | 18300 | 18300 | 0 | 捡拾宽度:2.203m;圆捆/方捆:方捆 ;压缩室截面积(宽×高):460×360=0.1656㎡;打结器数量:2个; | 型号：9YFG-2.2；捡拾宽度：2203mm；打捆活塞速度：100行程/min；打结器类型：D型；工作状态外形尺寸(长×宽×高)：6400mm×2700mm×1750mm；配套动力：≥60kW；草捆密度：230kg/m3；成捆率：100%；吨草能耗：0.73千瓦时/吨；捆扎材料消耗量：0.78kg/t；纯工作小时生产率：7015kg/h；草捆抗摔率：100%；规则草捆率：100%；主传动箱轴承温升：10℃；打结器数量：2个；压缩室截面尺寸（宽×高）：460mm×360mm。 | 购机补贴（通用类） | 0 | 否 |  | 部20170088 | 2021-12-31
收获机械 | 饲料作物收获机械 | 打（压）捆机 | 压缩室截面积（宽×高）0.162m2及以上方捆捡拾压捆机 | 秸秆揉碎除尘方草捆打捆机 | 高唐绿荫环保科技有限公司 | 9YFG-2.2P | 18300 | 18300 | 0 | 捡拾宽度:2.24m;圆捆/方捆:方捆 ;压缩室截面积(宽×高):460×360=0.1656㎡;打结器数量:2个; | 型号名称：9YFG-2.2P型秸秆揉碎除尘方草捆打捆机；挂接方式：牵引式；捡拾宽度：2240mm；捡拾器结构型式：锤爪式；喂入器结构型式：风机+拨叉喂入机构；打结器型式：D型；打结器数量：2个；压缩室截面尺寸(宽×高)：460mm×360mm；配套动力范围：≥110kW。 | 购机补贴（通用类） | 0 | 否 |  | T202000150123 | 2025-07-05
收获机械 | 饲料作物收获机械 | 打（压）捆机 | 压缩室截面积（宽×高）0.162m2及以上方捆捡拾压捆机 | 方草捆压捆机 | 呼伦贝尔市蒙力农牧业机械制造有限公司 | 9YFD-2.2 | 18300 | 18300 | 0 | 捡拾宽度:2.22m;圆捆/方捆:方捆 ;压缩室截面积(宽×高):0.17㎡;打结器数量:2个; | 捡拾器宽度：2220mm；捡拾器结构型式：弹齿式；喂入器结构型式：拨叉喂入机构；打结器型式：D型；打结器数量：2个；压缩室截面尺寸（宽*高）：460mm*370mm；配套动力范围：≥33kw； 工作状态外形尺寸（长*宽*高）：5250mm*2920mm*1710mm； | 购机补贴（通用类） | 0 | 否 |  | 部20170093 | 2021-12-31
收获机械 | 饲料作物收获机械 | 打（压）捆机 | 压缩室截面积（宽×高）0.162m2及以上方捆捡拾压捆机 | 捡拾方捆打捆机 | 吉林省远航农业机械有限公司 | 9YJFS-2.2 | 18300 | 18300 | 0 | 捡拾宽度:2.2m;圆捆/方捆:方捆 ;压缩室截面积(宽×高):0.162㎡;打结器数量:2个; | （捡拾器类型：锤爪）（捡拾器宽度：2200mm）（外形尺寸： 6230×2588×1790mm ）（整机重量：2960kg）（配套动力 ≥80kW(110马力)（锤爪数量：14个）（压缩式尺寸：450×360mm）（压缩室截面积（宽×高）：0.162㎡）(打结器类型 加强D型）（打结器数量：2个） | 购机补贴（通用类） | 0 | 否 |  | T201922220062 | 2024-12-15
收获机械 | 饲料作物收获机械 | 打（压）捆机 | 压缩室截面积（宽×高）0.162m2及以上方捆捡拾压捆机 | 捡拾方捆打捆机 | 吉林省远航农业机械有限公司 | 9YJ-2.2A2 | 18300 | 18300 | 0 | 捡拾宽度:2.23m;圆捆/方捆:方捆 ;压缩室截面积(宽×高):0.162㎡;打结器数量:2个; | （捡拾器类型：弹齿）(外形尺寸4600 mm ×2860 mm ×1750 mm )(总重 1680kg )(捡拾宽度 2230mm )(配套功率≥66.2 kW )(压缩室截面尺寸 450mm ×360mm )（压缩室截面积（宽×高）：0.162㎡）(打结器类型 加强D型）（打结器数量：2个） | 购机补贴（通用类） | 0 | 否 |  | T201922220063 | 2024-12-15
收获机械 | 饲料作物收获机械 | 打（压）捆机 | 压缩室截面积（宽×高）0.162m2及以上方捆捡拾压捆机 | 捡拾方捆打捆机 | 吉林省远航农业机械有限公司 | 9YJ-2.2B2 | 18300 | 18300 | 0 | 捡拾宽度:2.2m;圆捆/方捆:方捆 ;压缩室截面积(宽×高):0.162㎡;打结器数量:2个; | （捡拾器类型：锤爪）（外形尺寸 长×宽×高： 5500mm ×2660mm ×1850mm） (总重 2400 kg)(捡拾器宽度 2200 mm)(配套功率≥58.8kW )(锤爪数量 22个)(压捆室横截面尺寸 450mm*360mm )（压缩室截面积（宽×高）：0.162㎡） (打结器类型 D型)（打结器数量：2个） | 购机补贴（通用类） | 0 | 否 |  | T201922220067 | 2024-12-15
收获机械 | 饲料作物收获机械 | 打（压）捆机 | 压缩室截面积（宽×高）0.162m2及以上方捆捡拾压捆机 | 方草捆打捆机 | 河南沃德机械制造有限公司 | 9YF-2200 | 18300 | 18300 | 0 | 捡拾宽度:2.2m;圆捆/方捆:方捆 ;压缩室截面积(宽×高):0.162692㎡;打结器数量:2个; | 挂接方式：牵引式，捡拾宽度（mm）：2200，捡拾器结构型式：弹齿式，喂入器结构型式：拨叉喂入机构，打结器型式：D型，打结器数量（个）：2，压缩室截面尺寸（宽×高）（mm）：457×356，配套动力范围（kW）:≥73.5； | 购机补贴（通用类） | 0 | 否 |  | GZNJ/TJ 2019-210 | 2023-12-31
收获机械 | 饲料作物收获机械 | 打（压）捆机 | 压缩室截面积（宽×高）0.162m2及以上方捆捡拾压捆机 | 方草捆打捆机 | 河南沃德机械制造有限公司 | 9YF-2200D | 18300 | 18300 | 0 | 捡拾宽度:2.2m;圆捆/方捆:方捆 ;压缩室截面积(宽×高):0.162692㎡;打结器数量:2个; | 挂接方式：牵引式，捡拾宽度（mm）：2200，捡拾器结构型式：甩刀式，喂入器结构型式：拨叉喂入机构，打结器型式：D型，打结器数量（个）：2，压缩室截面尺寸（宽×高）（mm）：457×356，配套动力范围（kW）:≥73.5； | 购机补贴（通用类） | 0 | 否 |  | GZNJ/TJ 2019-211 | 2023-12-31
收获机械 | 饲料作物收获机械 | 打（压）捆机 | 压缩室截面积（宽×高）0.162m2及以上方捆捡拾压捆机 | 方草捆打捆机 | 山东江华机械制造有限公司 | 9YFQ-2.2K | 18300 | 18300 | 0 | 捡拾宽度:2.2m;圆捆/方捆:方捆 ;压缩室截面积(宽×高):0.173㎡;打结器数量:2个; | 型号名称:9YFQ-2.2K方草捆打捆机；挂接方式：牵引式；捡拾宽度（mm）：2200；捡拾器结构型式：弹齿式；喂入器结构型式：拨叉喂入机构；打结器型式：D型；打结器数量（个）：2；压缩室截面尺寸（宽×高）mm：482×360；配套动力范围（KW）：≥37 | 购机补贴（通用类） | 0 | 否 |  | T202100610680 | 2026-06-29
收获机械 | 饲料作物收获机械 | 打（压）捆机 | 压缩室截面积（宽×高）0.162m2及以上方捆捡拾压捆机 | 方草捆打捆机 | 山东江华机械制造有限公司 | 9YFQ-2.2FK | 18300 | 18300 | 0 | 捡拾宽度:2.2m;圆捆/方捆:方捆 ;压缩室截面积(宽×高):0.173㎡;打结器数量:2个; | 型号名称:9YFQ-2.2FK方草捆打捆机；挂接方式：牵引式；捡拾宽度（mm）：2200；捡拾器结构型式：弹齿式；喂入器结构型式：拨叉喂入机构；打结器型式：D型；打结器数量（个）：2；压缩室截面尺寸（宽×高）mm：482×360；配套动力范围（KW）：≥37 | 购机补贴（通用类） | 0 | 否 |  | T202100610681 | 2026-06-29
收获机械 | 饲料作物收获机械 | 打（压）捆机 | 压缩室截面积（宽×高）0.162m2及以上方捆捡拾压捆机 | 方草捆打捆机 | 龙江艺盛农业机械制造有限公司 | 9YFH-2.2F | 18300 | 18300 | 0 | 捡拾宽度:2.2m;圆捆/方捆:方捆 ;压缩室截面积(宽×高):0.1728㎡;打结器数量:2个; | 挂接方式:牵引式 捡拾宽度:2200mm 捡拾器结构型式:锤爪式+刀式（粉碎） 喂入器结构形式:拨叉喂入机构 打结器形式:D型 打结器数量:2个 压缩室截面尺寸(宽X高):480X360mm 配套动力范围: ≥88.2 扎捆方式:自动绳打捆 | 购机补贴（通用类） | 0 | 否 |  | T20210606031 | 2026-06-15
收获机械 | 饲料作物收获机械 | 打（压）捆机 | 压缩室截面积（宽×高）0.162m2及以上方捆捡拾压捆机 | 方草捆压捆机 | 龙江艺盛农业机械制造有限公司 | 9YFH-2.2E | 18300 | 18300 | 0 | 捡拾宽度:2.2m;圆捆/方捆:方捆 ;压缩室截面积(宽×高):0.1728㎡;打结器数量:2个; | 挂接方式:牵引式 捡拾宽度:2200mm 捡拾器结构型式:前锤爪式+后甩刀式 喂入器结构形式:拨叉喂入机构 打结器形式:D型 打结器数量:2个 压缩室截面尺寸(宽X高):480X360mm 配套动力范围: ≥66.2KW 扎捆方式:自动绳打捆 | 购机补贴（通用类） | 0 | 否 |  | T20210606060 | 2026-06-15
收获机械 | 饲料作物收获机械 | 打（压）捆机 | 压缩室截面积（宽×高）0.162m2及以上方捆捡拾压捆机 | 方草捆压捆机 | 龙江艺盛农业机械制造有限公司 | 9YFH-2.2D | 18300 | 18300 | 0 | 捡拾宽度:2.2m;圆捆/方捆:方捆 ;压缩室截面积(宽×高):0.1728㎡;打结器数量:2个; | 挂接方式:牵引式 捡拾宽度:2200mm 捡拾器结构型式:锤爪式 喂入器结构形式:拨叉喂入机构 打结器形式:D型 打结器数量:2个 压缩室截面尺寸(宽X高):480X360mm 配套动力范围: ≥51KW 扎捆方式:自动绳打捆 | 购机补贴（通用类） | 51 | 否 |  | T20210606061 | 2026-06-15
收获机械 | 饲料作物收获机械 | 打（压）捆机 | 压缩室截面积（宽×高）0.162m2及以上方捆捡拾压捆机 | 捡拾方捆压捆机 | 龙江艺盛农业机械制造有限公司 | 9YFH-2.2A | 18300 | 18300 | 0 | 捡拾宽度:2.2m;圆捆/方捆:方捆 ;压缩室截面积(宽×高):0.1728㎡;打结器数量:2个; | 挂接方式:牵引式 捡拾宽度:2200mm 捡拾器结构型式:弹齿式 喂入器结构型式:拨叉喂入机构 打结器型式:D型 打结器数量:2个 压缩室截面尺寸(宽X高):480X360mm 配套动力范围:≥60.2KW | 购机补贴（通用类） | 66.15 | 否 |  | T20200606262 | 2026-02-28
收获机械 | 饲料作物收获机械 | 打（压）捆机 | 压缩室截面积（宽×高）0.162m2及以上方捆捡拾压捆机 | 捡拾打捆机 | 黑山传旗农机有限公司 | 9YFQ-2.2 | 18300 | 18300 | 0 | 捡拾宽度:2.2m;圆捆/方捆:方捆 ;压缩室截面积(宽×高):0.162㎡;打结器数量:2个; | 捡拾器宽度（mm）：2200，挂接方式：牵引式，打结器类型：强制脱扣型，捡拾器结构形式：弹齿式，打结器数量：2个，压捆室截面尺寸（宽×高mm）：450×360，配套动力范围（kw）：≥40 | 购机补贴（通用类） | 0 | 否 |  | T20202121034 | 2025-06-22
收获机械 | 饲料作物收获机械 | 打（压）捆机 | 压缩室截面积（宽×高）0.162m2及以上方捆捡拾压捆机 | 除尘打捆机 | 黑山传旗农机有限公司 | 9YFQ(X)-2.2 | 18300 | 18300 | 0 | 捡拾宽度:2.2m;圆捆/方捆:方捆 ;压缩室截面积(宽×高):0.162㎡;打结器数量:2个; | 捡拾器宽度（mm）：2200，挂接方式：牵引式，打结器类型：强制脱扣型，捡拾器结构形式：锤爪式，打结器数量：2个，压捆室截面尺寸（宽×高mm）：450×360，配套动力范围（kw）：≥88 | 购机补贴（通用类） | 0 | 否 |  | T20202121035 | 2025-06-22
收获机械 | 饲料作物收获机械 | 打（压）捆机 | 压缩室截面积（宽×高）0.162m2及以上方捆捡拾压捆机 | 方草捆打捆机 | 潍柴雷沃重工股份有限公司(原:雷沃重工股份有限公司) | 9YF-2.2E | 18300 | 18300 | 0 | 捡拾宽度:2.236m;圆捆/方捆:方捆 ;压缩室截面积(宽×高):0.1728㎡;打结器数量:2个; | 挂接方式：牵引式；捡拾器宽度：2236mm；打结器数量：2；压缩室截面尺寸（宽×高）：480mm×360mm（0.1728m²） | 购机补贴（通用类） | 0 | 否 |  | T202100520671 | 2026-06-29
收获机械 | 饲料作物收获机械 | 打（压）捆机 | 压缩室截面积（宽×高）0.162m2及以上方捆捡拾压捆机 | 秸秆方捆压捆机 | 潍柴雷沃重工股份有限公司(原:雷沃重工股份有限公司) | 9YFS-2.2D | 18300 | 18300 | 0 | 捡拾宽度:2.2m;圆捆/方捆:方捆 ;压缩室截面积(宽×高):0.1728㎡;打结器数量:2个; | 挂接方式：牵引式；捡拾器宽度：2200mm；打结器数量：2；压缩室截面尺寸（宽×高）：480mm×360mm（0.1728m²） | 购机补贴（通用类） | 0 | 否 |  | T202100520673 | 2026-06-29
收获机械 | 饲料作物收获机械 | 打（压）捆机 | 压缩室截面积（宽×高）0.162m2及以上方捆捡拾压捆机 | 饲草方草捆打捆机 | 潍柴雷沃重工股份有限公司(原:雷沃重工股份有限公司) | 9YFC-2.2E | 18300 | 18300 | 0 | 捡拾宽度:2.26m;圆捆/方捆:方捆 ;压缩室截面积(宽×高):0.1728㎡;打结器数量:2个; | 挂接方式：牵引式；捡拾器宽度：2260mm；打结器数量：2；压缩室截面尺寸（宽×高）：480mm×360mm（0.1728m²） | 购机补贴（通用类） | 0 | 否 |  | T202100520672 | 2026-06-29
收获机械 | 饲料作物收获机械 | 打（压）捆机 | 压缩室截面积（宽×高）0.162m2及以上方捆捡拾压捆机 | 秸秆方捆压捆机 | 潍柴雷沃重工股份有限公司(原:雷沃重工股份有限公司) | 9YFS-2.2E | 18300 | 18300 | 0 | 捡拾宽度:2.2m;圆捆/方捆:方捆 ;压缩室截面积(宽×高):0.1728㎡;打结器数量:2个; | 挂接方式：牵引式；捡拾器宽度：2200mm；打结器数量：2；压缩室截面尺寸（宽×高）：480mm×360mm（0.1728m²） | 购机补贴（通用类） | 0 | 否 |  | T202100520674 | 2026-06-29
收获机械 | 饲料作物收获机械 | 打（压）捆机 | 压缩室截面积（宽×高）0.162m2及以上方捆捡拾压捆机 | 方草捆打捆机 | 临颍县颍机机械制造有限公司 | 9YFQ-2.2A | 18300 | 18300 | 0 | 捡拾宽度:2.22m;圆捆/方捆:方捆 ;压缩室截面积(宽×高):0.166㎡;打结器数量:2个; | 捡拾器宽度mm：2220；捡拾器结构型式：前锤爪式+后甩刀式；压缩室截面尺寸（宽×高）个：460mm×360mm；打结器类型：D；打结器数量个：2；工作状态外形尺寸（长×宽×高）：6400mm×2700mm×1780mm | 购机补贴（通用类） | 0 | 否 |  | 部20190456 | 2023-12-31
收获机械 | 饲料作物收获机械 | 打（压）捆机 | 压缩室截面积（宽×高）0.162m2及以上方捆捡拾压捆机 | 方草捆打捆机 | 临颍县颍机机械制造有限公司 | 9YFQ-2.2 | 18300 | 18300 | 0 | 捡拾宽度:2.2m;圆捆/方捆:方捆 ;压缩室截面积(宽×高):0.166㎡;打结器数量:2个; | 挂接方式 ：牵引式；捡拾宽度mm：2200；捡拾器结构型式：弹齿式；喂入器结构型式：拨叉喂入机构；打结器型式：D型；打结器数量个：2；压缩室截面尺寸（宽×高） mm ：460×360 | 购机补贴（通用类） | 0 | 否 |  | GZNJ/TJ 2019-206 | 2023-12-31
收获机械 | 饲料作物收获机械 | 打（压）捆机 | 压缩室截面积（宽×高）0.162m2及以上方捆捡拾压捆机 | 方草捆打捆机 | 潍坊智胜农业装备科技有限公司 | 9YF-2200 | 18300 | 18300 | 0 | 捡拾宽度:2.2m;圆捆/方捆:方捆 ;压缩室截面积(宽×高):0.1679㎡;打结器数量:2个; | 捡拾宽度：2200mm；挂接方式:牵引式；捡拾器结构型式：弹齿式；喂入器结构型式：拨叉喂入机构；打结器型式：D型；打结器数量：2个；压缩室截面尺寸（宽×高）：460mm×365mm；捆扎方式：自动绳打捆；配套动力范围：≥73.5kW。 | 购机补贴（通用类） | 0 | 否 |  | T202100370569 | 2026-06-29
收获机械 | 饲料作物收获机械 | 打（压）捆机 | 压缩室截面积（宽×高）0.162m2及以上方捆捡拾压捆机 | 方草捆打捆机 | 潍坊国安工程机械有限公司 | 9YF-2200 | 18300 | 18300 | 0 | 捡拾宽度:2.2m;圆捆/方捆:方捆 ;压缩室截面积(宽×高):0.1728㎡;打结器数量:2个; | 型号：9YF-2200；挂接方式：牵引式；捡拾宽度：2200mm；捡拾器结构型式：弹齿式；喂入器结构型式：拨叉喂入机构；打结器型式：D型；打结器数量：2个；压缩室截面尺寸（宽×高）480×360mm；捆扎方式：自动绳打捆；配套动力范围：88～132.5kw。 | 购机补贴（通用类） | 0 | 否 |  | T202100370577 | 2026-06-29
收获机械 | 饲料作物收获机械 | 打（压）捆机 | 压缩室截面积（宽×高）0.162m2及以上方捆捡拾压捆机 | 方草捆打捆机 | 曲阜圣隆机械设备有限公司 | 9YFSG-2.2 | 18300 | 18300 | 0 | 捡拾宽度:2.2m;圆捆/方捆:方捆 ;压缩室截面积(宽×高):0.1702㎡;打结器数量:2个; | 型号名称：9YFSG-2.2型方草捆打捆机；挂接方式：牵引式；捡拾宽度：2200mm；捡拾器结构型式：锤爪式；喂入器结构型式：拨叉喂入机构；打结器型式:D型；打结器数量：2个；压缩室截面尺寸（宽×高）：460×370mm；捆扎方式：自动绳打捆；配套动力范围：58.8-117.6。 | 购机补贴（通用类） | 0 | 否 |  | 鄂2020414 | 2025-12-23
收获机械 | 饲料作物收获机械 | 打（压）捆机 | 压缩室截面积（宽×高）0.162m2及以上方捆捡拾压捆机 | 方草捆打捆机 | 曲阜圣隆机械设备有限公司 | 9YF-2.2 | 18300 | 18300 | 0 | 捡拾宽度:2.2m;圆捆/方捆:方捆 ;压缩室截面积(宽×高):0.1702㎡;打结器数量:2个; | 型号名称：9YF-2.2型方草捆打捆机；挂接方式：牵引式；捡拾宽度：2200mm；捡拾器结构型式：弹齿式；喂入器结构型式：拨叉喂入机构；打结器型式:D型；打结器数量：2个；压缩室截面尺寸（宽×高）：460×370mm；捆扎方式：自动绳打捆；配套动力范围：36.8-117.6kW。 | 购机补贴（通用类） | 0 | 否 |  | 鄂2020415 | 2025-12-23
收获机械 | 饲料作物收获机械 | 打（压）捆机 | 压缩室截面积（宽×高）0.1998m2及以上方捆捡拾压捆机（3个及以上打结器） | 中密度方捆压捆机 | 潍柴雷沃重工股份有限公司(原:雷沃重工股份有限公司) | 9YFZ-2.2 | 20000 | 20000 | 0 | 捡拾宽度:2.2m;圆捆/方捆:方捆 ;压缩室截面积(宽×高):0.22008㎡;打结器数量:3个; | 结构型式：牵引式；捡拾器宽度：2200mm；打结器数量：3；压缩室截面尺寸（宽×高）：560mm×393mm（0.22008） | 购机补贴（通用类） | 0 | 否 |  | T201900150452 | 2024-12-30
收获机械 | 饲料作物收获机械 | 打（压）捆机 | 压缩室截面积（宽×高）0.1998m2及以上方捆捡拾压捆机（3个及以上打结器） | 方草捆打捆机 | 潍柴雷沃重工股份有限公司(原:雷沃重工股份有限公司) | 9YF-2.2B | 20000 | 20000 | 0 | 捡拾宽度:2.236m;圆捆/方捆:方捆 ;压缩室截面积(宽×高):0.2088㎡;打结器数量:3个; | 挂接方式：牵引式；捡拾器宽度：2236mm；打结器数量：3；压缩室截面尺寸（宽×高）：580mm×360mm（0.2088） | 购机补贴（通用类） | 0 | 否 |  | T202100150017 | 2026-04-01
收获机械 | 饲料作物收获机械 | 打（压）捆机 | 压缩室截面积（宽×高）0.1998m2及以上方捆捡拾压捆机（3个及以上打结器） | 饲草方草捆打捆机 | 潍柴雷沃重工股份有限公司(原:雷沃重工股份有限公司) | 9YFC-2.2A | 20000 | 20000 | 0 | 捡拾宽度:2.26m;圆捆/方捆:方捆 ;压缩室截面积(宽×高):0.2088㎡;打结器数量:3个; | 挂接方式：牵引式；捡拾器宽度：2260mm；打结器数量：3；压缩室截面尺寸（宽×高）：580mm×360mm（0.2088） | 购机补贴（通用类） | 0 | 否 |  | T202100150016 | 2026-04-01
收获机械 | 饲料作物收获机械 | 打（压）捆机 | 压缩室截面积（宽×高）0.1998m2及以上方捆捡拾压捆机（3个及以上打结器） | 直连方草捆捡拾压捆机 | 中国农业机械化科学研究院呼和浩特分院有限公司 | 9YFSZ-2.2 | 20000 | 20000 | 0 | 捡拾宽度:2.233m;圆捆/方捆:方捆 ;压缩室截面积(宽×高):0.20235㎡;打结器数量:3个; | 捡拾器宽度:2233mm 打结器类型:D型 工作状态外形尺寸（长×宽×高）:7250mm×2998mm×1867mm 压缩室横截面尺寸（宽×高）:570mm×355mm 配套动力:≥75kW | 购机补贴（通用类） | 0 | 否 |  | 部20170095 | 2021-12-31
收获机械 | 饲料作物收获机械 | 打（压）捆机 | 压缩室截面积（宽×高）0.1998m2及以上方捆捡拾压捆机（3个及以上打结器） | 三道绳双刀轴秸秆切割揉碎方捆压捆机 | 中国农业机械化科学研究院呼和浩特分院有限公司 | 9YFSS-2.2 | 20000 | 20000 | 0 | 捡拾宽度:2.2m;圆捆/方捆:方捆 ;压缩室截面积(宽×高):0.2166㎡;打结器数量:3个; | 捡拾器宽度:2200mm 捡拾器结构型式:前锤爪式+后甩刀式 压缩室截面尺寸（宽×高）:570mm×380mm 打结器类型:D型 打结器数量:3个 工作状态外形尺寸（长×宽×高）:7500mm×2780mm×1870mm 配套动力非固定式：≥97kw | 购机补贴（通用类） | 0 | 否 |  | 部20190426 | 2023-12-31
收获机械 | 饲料作物收获机械 | 打（压）捆机 | 压缩室截面积（宽×高）0.1998m2及以上方捆捡拾压捆机（3个及以上打结器） | 三道绳秸秆切割揉碎方捆压捆机 | 中国农业机械化科学研究院呼和浩特分院有限公司 | 9YFSG-2.2 | 20000 | 20000 | 0 | 捡拾宽度:2.2m;圆捆/方捆:方捆 ;压缩室截面积(宽×高):0.2166㎡;打结器数量:3个; | 捡拾器宽度:2200mm 捡拾器结构型式:甩刀式 压缩室截面尺寸（宽×高）:570mm×380mm 打结器类型:D型 打结器数量:3个 工作状态外形尺寸（长×宽×高）:7320mm×2740mm×1790mm 配套动力非固定:≥90KW | 购机补贴（通用类） | 0 | 否 |  | 部20190429 | 2023-12-31
收获机械 | 饲料作物收获机械 | 打（压）捆机 | 压缩室截面积（宽×高）0.1998m2及以上方捆捡拾压捆机（3个及以上打结器） | 方草捆打捆机 | 天津沃能达实业有限公司 | 9YFQ-2200 | 20000 | 20000 | 0 | 捡拾宽度:2.2m;圆捆/方捆:方捆 ;压缩室截面积(宽×高):0.23562㎡;打结器数量:3个; | 1.挂接方式：牵引式；2.捡拾宽度：2200mm；3.捡拾器结构型式：弹齿式；4.喂入器结构型式：拨叉喂入机构；5.打结器型式：D型；6.打结器数量：3个；7.压缩室截面尺寸（宽×高）：660×357；8.配套动力范围：≥73.5kW | 购机补贴（通用类） | 0 | 否 |  | T202012120045 | 2025-07-13
收获机械 | 饲料作物收获机械 | 打（压）捆机 | 压缩室截面积（宽×高）0.1998m2及以上方捆捡拾压捆机（3个及以上打结器） | 秸秆方捆打捆机 | 新乡市蓝溪科技有限公司 | 9YFSG-2.2B | 20000 | 20000 | 0 | 捡拾宽度:2.2m;圆捆/方捆:方捆 ;压缩室截面积(宽×高):0.1998㎡;打结器数量:3个; | 型号名称：9YFSG-2.2B型秸秆方捆打捆机；挂接方式：牵引式；捡拾宽度：2200mm；捡拾器结构型式：锤爪式；喂入器结构型式：拨叉喂入机构；打结器型式：D型；打结器数量：3个；压缩室截面尺寸（宽×高）：540×370mm；捆扎方式：自动绳打捆；配套动力范围：80.9～161.8kW。 | 购机补贴（通用类） | 0 | 否 |  | T202041410266 | 2025-12-30
收获机械 | 饲料作物收获机械 | 打（压）捆机 | 压缩室截面积（宽×高）0.1998m2及以上方捆捡拾压捆机（3个及以上打结器） | 方捆打捆机 | 新乡市蓝溪科技有限公司 | 9YFS-2.2 | 20000 | 20000 | 0 | 捡拾宽度:2.2m;圆捆/方捆:方捆 ;压缩室截面积(宽×高):0.1998㎡;打结器数量:3个; | 型号名称：9YFS-2.2型方捆打捆机；挂接方式：牵引式；捡拾宽度：2200mm；捡拾器结构型式：弹齿式；喂入器结构型式：拨叉喂入机构；打结器型式：D型；打结器数量：3个；压缩室截面尺寸（宽×高）：540×370mm；配套动力范围：36.8～117.6kW。 | 购机补贴（通用类） | 0 | 否 |  | T201941410027 | 2024-11-13
收获机械 | 饲料作物收获机械 | 打（压）捆机 | 压缩室截面积（宽×高）0.1998m2及以上方捆捡拾压捆机（3个及以上打结器） | 秸秆方捆打捆机 | 新乡市蓝溪科技有限公司 | 9YFSG-2.2A | 20000 | 20000 | 0 | 捡拾宽度:2.2m;圆捆/方捆:方捆 ;压缩室截面积(宽×高):0.1998㎡;打结器数量:3个; | 型号名称：9YFSG-2.2A型秸秆方捆打捆机；挂接方式：牵引式；捡拾宽度：2200mm；捡拾器结构型式：前锤爪式+后甩刀式；喂入器结构型式：拨叉喂入机构；打结器型式：D型；打结器数量：3个；压缩室截面尺寸（宽×高）：540×370mm；配套动力范围：80.9～117.6kW。 | 购机补贴（通用类） | 0 | 否 |  | T201941410067 | 2024-12-30
收获机械 | 饲料作物收获机械 | 打（压）捆机 | 压缩室截面积（宽×高）0.1998m2及以上方捆捡拾压捆机（3个及以上打结器） | 方草捆打捆机 | 潍坊雷泰机械有限公司 | 9YFQ-2200 | 20000 | 20000 | 0 | 捡拾宽度:2.2m;圆捆/方捆:方捆 ;压缩室截面积(宽×高):0.2442㎡;打结器数量:3个; | 捡拾器宽度：2200mm；捡拾器结构型式:甩刀式；打结器类型:D型；打结器数量:3个；压缩室截面尺寸 （宽×高）mm:660×370；打捆活塞往复次数:100次/min；工作状态外形尺寸（长×宽×高）mm:4300×2800×1750；配套动力:≥73.5kw。 | 购机补贴（通用类） | 0 | 否 |  | T202000340478 | 2025-09-29
收获机械 | 饲料作物收获机械 | 打（压）捆机 | 压缩室截面积（宽×高）0.1998m2及以上方捆捡拾压捆机（3个及以上打结器） | 牵引式方草捆打捆机 | 科乐收农业机械(山东)有限责任公司 | 9YF-120(Q5300) | 20000 | 20000 | 0 | 捡拾宽度:2.35m;圆捆/方捆:方捆 ;压缩室截面积(宽×高):1.2m×0.9m=1.08㎡;打结器数量:6个; | 捡拾宽度：2350mm；喂入口宽度：1200 mm ；捡拾器结构型式： 弹齿式 ；喂入器结构型式： 拨叉喂入机构 ；打结器型式： C型 ；打结器数量： 6 个；压缩室截面尺寸（宽×高）：1200×900mm；配套动力范围： ≥132 kW ；捆扎方式： 自动绳打捆 | 购机补贴（通用类） | 0 | 否 |  | T20190606148 | 2025-09-08
收获机械 | 饲料作物收获机械 | 打（压）捆机 | 压缩室截面积（宽×高）0.1998m2及以上方捆捡拾压捆机（3个及以上打结器） | 方捆打捆机 | 凯斯纽荷兰工业(哈尔滨)机械有限公司 | 9YFQ-2.2(BB1270) | 20000 | 20000 | 0 | 捡拾宽度:2.2m;圆捆/方捆:方捆 ;压缩室截面积(宽×高):0.828㎡;打结器数量:6个; | 配套动力范围（kW）：133~184；工作状态外形尺寸（长×宽×高）8880×2946×3223mm；结构质量（kg）：8000；捡拾器结构型式：弹齿式；压缩室截面尺寸（宽×高）mm：1184×700；打结器类型：D型双结；打结器数量：6； | 购机补贴（通用类） | 0 | 否 |  | 黑垦鉴2017029 | 2021-12-31
收获机械 | 饲料作物收获机械 | 打（压）捆机 | 压缩室截面积（宽×高）0.1998m2及以上方捆捡拾压捆机（3个及以上打结器） | 方捆打捆机 | 凯斯纽荷兰工业(哈尔滨)机械有限公司 | 9YFQ-2.2(BB1290) | 20000 | 20000 | 0 | 捡拾宽度:2.2m;圆捆/方捆:方捆 ;压缩室截面积(宽×高):1.03㎡;打结器数量:6个; | 配套动力范围（kW）：133~184；工作状态外形尺寸（长×宽×高）8880×2946×3223mm；结构质量（kg）：8000；捡拾器结构型式：弹齿式；压缩室截面尺寸（宽×高）mm：1184×870；打结器类型：D型双结；打结器数量：6； | 购机补贴（通用类） | 0 | 否 |  | 黑垦鉴2017030 | 2021-12-31
收获机械 | 饲料作物收获机械 | 打（压）捆机 | 压缩室截面积（宽×高）0.1998m2及以上方捆捡拾压捆机（3个及以上打结器） | 方草捆打捆机 | 潍坊鲁鹏机械有限公司 | 9YFQ-230Z | 20000 | 20000 | 0 | 捡拾宽度:2.35m;圆捆/方捆:方捆 ;压缩室截面积(宽×高):0.212800㎡;打结器数量:3个; | 捡拾宽度：2.35m 捡拾器结构型式：弹齿式 打结器类型：D型 打结器数量：3个 配套动力范围（KW):55.8-73.5 压缩室截面积(宽X高)=560mm×380mm÷1000000=0.212800㎡”，原因有如下：1.压缩室截面积(宽X高)，契合了补贴额一览表中所要求的 2. 560mm*380mm报告中的实际参数情况 3.压缩室截面积(宽X高)=560×380÷100000=0.212800㎡，补贴额一览表明示的国际公认的数学计算公式； 4.“0.212800㎡”计算后的结果，也符合补贴额一览表中所要求的数值要求。 | 购机补贴（通用类） | 0 | 否 |  | 黑垦鉴2018133 | 2022-12-31
收获机械 | 饲料作物收获机械 | 打（压）捆机 | 压缩室截面积（宽×高）0.1998m2及以上方捆捡拾压捆机（3个及以上打结器） | 大方捆捡拾切碎压捆机 | 黑龙江农垦畜牧工程技术装备有限公司 | 9FK-1270XC | 20000 | 20000 | 0 | 捡拾宽度:2.35m;圆捆/方捆:方捆 ;压缩室截面积(宽×高):0.84㎡;打结器数量:6个; | 型号规格：9FK-1270XC 结构型式：弹齿式 工作状态外形尺寸（长*宽*高）：7930mm*2995mm*3075mm 配套动力：117KW 捡拾宽度：2350mm 打捆活塞速度：45行程/min 打结器类型：D型 打结器数量：6个 压缩室界面尺寸（宽*高）：1200mm*700 喂入口宽度：800mm | 购机补贴（通用类） | 0 | 否 |  | T202023230115 | 2025-10-11
收获机械 | 饲料作物收获机械 | 打（压）捆机 | 压缩室截面积（宽×高）0.1998m2及以上方捆捡拾压捆机（3个及以上打结器） | 大方捆捡拾切碎压捆机 | 黑龙江农垦畜牧工程技术装备有限公司 | 9YF-1290XC | 20000 | 20000 | 0 | 捡拾宽度:2.35m;圆捆/方捆:方捆 ;压缩室截面积(宽×高):1.08㎡;打结器数量:6个; | 挂接方式：牵引式 捡拾宽度：2350mm 捡拾器结构型式：弹齿式 喂入器结构型式：螺旋连续喂入机构 打结器型式：D型 打结器数量：6个 压缩室截面尺寸（宽x高）：1200mm*900mm 配套动力：162kw | 购机补贴（通用类） | 0 | 否 |  | T201923230174 | 2024-10-24
收获机械 | 饲料作物收获机械 | 打（压）捆机 | 压缩室截面积（宽×高）0.1998m2及以上方捆捡拾压捆机（3个及以上打结器） | 方捆打捆机 | 新乡市花溪科技股份有限公司 | 9YFS-2.2 | 20000 | 20000 | 0 | 捡拾宽度:2.2m;圆捆/方捆:方捆 ;压缩室截面积(宽×高):0.1998㎡;打结器数量:3个; | 型号名称：9YFS-2.2型方捆打捆机；挂接方式：牵引式；捡拾宽度：2200mm；捡拾器结构型式：弹齿式；喂入器结构型式：拨叉喂入机构；打结器型式：D型；打结器数量：3个；压缩室截面尺寸（宽×高）：540×370mm；配套动力范围：36.8～117.6kW。 | 购机补贴（通用类） | 0 | 否 |  | T201941410026 | 2024-11-13
收获机械 | 饲料作物收获机械 | 打（压）捆机 | 压缩室截面积（宽×高）0.1998m2及以上方捆捡拾压捆机（3个及以上打结器） | 秸秆方捆打捆机 | 新乡市花溪科技股份有限公司 | 9YFSG-2.2 | 20000 | 20000 | 0 | 捡拾宽度:2.2m;圆捆/方捆:方捆 ;压缩室截面积(宽×高):0.1998㎡;打结器数量:3个; | 型号名称：9YFSG-2.2型秸秆方捆打捆机；挂接方式：牵引式；捡拾宽度：2200mm；捡拾器结构型式：锤爪式；喂入器结构型式：拨叉喂入机构；打结器型式：D型；打结器数量：3个；压缩室截面尺寸（宽×高）：540×370mm；配套动力范围：58.8～117.6kW。 | 购机补贴（通用类） | 0 | 否 |  | T201941410065 | 2024-12-30
收获机械 | 饲料作物收获机械 | 打（压）捆机 | 压缩室截面积（宽×高）0.1998m2及以上方捆捡拾压捆机（3个及以上打结器） | 秸秆方捆打捆机 | 新乡市花溪科技股份有限公司 | 9YFSG-2.2B | 20000 | 20000 | 0 | 捡拾宽度:2.2m;圆捆/方捆:方捆 ;压缩室截面积(宽×高):0.1998㎡;打结器数量:3个; | 型号名称：9YFSG-2.2B型秸秆方捆打捆机；挂接方式：牵引式；捡拾宽度：2200mm；捡拾器结构型式：锤爪式；喂入器结构型式：拨叉喂入机构；打结器型式：D型；打结器数量：3个；压缩室截面尺寸（宽×高）：540×370mm；捆扎方式：自动绳打捆；配套动力范围：80.9～161.8kW。 | 购机补贴（通用类） | 0 | 否 |  | T202041410263 | 2025-12-30
收获机械 | 饲料作物收获机械 | 打（压）捆机 | 压缩室截面积（宽×高）0.1998m2及以上方捆捡拾压捆机（3个及以上打结器） | 捡拾压捆机 | 爱科(济宁)农业机械有限公司 | 9YF-2.26(MF2270) | 20000 | 20000 | 0 | 捡拾宽度:2.26m;圆捆/方捆:方捆 ;压缩室截面积(宽×高):1.2*0.875=1.05㎡;打结器数量:6个; | 挂接方式：牵引式；捡拾宽度：2260mm；捡拾器结构型式：弹齿式；喂入器结构型式：拨叉喂入机构；打结器型式：D型；打结器数量：6；压缩室截面尺寸（宽×高）：1200mm×875mm；配套动力范围：不带切草刀≥112kw，带切草刀≥134kw | 购机补贴（通用类） | 0 | 否 |  | T201900150474 | 2024-12-30
收获机械 | 饲料作物收获机械 | 打（压）捆机 | 压缩室截面积（宽×高）0.1998m2及以上方捆捡拾压捆机（3个及以上打结器） | 方草捆打捆机 | 青岛金丰源机械制造有限公司 | 9YFS-2.23 | 20000 | 20000 | 0 | 捡拾宽度:2.23m;圆捆/方捆:方捆 ;压缩室截面积(宽×高):0.2128㎡;打结器数量:3个; | 捡拾器宽度:2230mm；捡拾器结构型式:弹齿式；打结器类型:D型；打结器数量:3个；压缩室截面尺寸(宽X高):560mmX380mm；工作状态外形尺寸(长X宽X高):7250mmX2950mmX1840mm；配套动力:≥50kW. | 购机补贴（通用类） | 0 | 否 |  | 部20171519 | 2021-12-31
收获机械 | 饲料作物收获机械 | 打（压）捆机 | 压缩室截面积（宽×高）0.1998m2及以上方捆捡拾压捆机（3个及以上打结器） | 方草捆打捆机 | 齐齐哈尔雷泰农业装备有限公司 | 9YFQ-2200 | 20000 | 20000 | 0 | 捡拾宽度:2.2m;圆捆/方捆:方捆 ;压缩室截面积(宽×高):0.2409㎡;打结器数量:3个; | 捡拾器宽度：2200mm；捡拾器结构型式:弹齿式；打结器类型:D型；打结器数量:3个；压缩室截面尺寸 （宽×高）mm:660×365=0.2409㎡；打捆活塞往复次数:100次/min；工作状态外形尺寸（长×宽×高）mm:4300×2800×1750；配套动力:≥73.5kw。 | 购机补贴（通用类） | 0 | 否 |  | T202023230110 | 2025-10-11
收获机械 | 饲料作物收获机械 | 打（压）捆机 | 压缩室截面积（宽×高）0.1998m2及以上方捆捡拾压捆机（3个及以上打结器） | 方草捆打捆机 | 山东瑞科农业装备有限公司 | 9YFQ-2200 | 20000 | 20000 | 0 | 捡拾宽度:2.2m;圆捆/方捆:方捆 ;压缩室截面积(宽×高):0.2442㎡;打结器数量:3个; | 捡拾器宽度：2200mm；捡拾器结构型式:弹齿式；打结器类型:D型；打结器数量:3个；压缩室截面尺寸 （宽×高）mm:660×370；打捆活塞往复次数:100次/min；工作状态外形尺寸（长×宽×高）mm:4300×2800×1750；配套动力:≥73.5kw。 | 购机补贴（通用类） | 0 | 否 |  | T202000340475 | 2025-09-29
收获机械 | 饲料作物收获机械 | 打（压）捆机 | 压缩室截面积（宽×高）0.1998m2及以上方捆捡拾压捆机（3个及以上打结器） | 方草捆打捆机 | 山东瑞科农业装备有限公司 | 9YFQ-2.2C | 20000 | 20000 | 0 | 捡拾宽度:2.2m;圆捆/方捆:方捆 ;压缩室截面积(宽×高):0.2442㎡;打结器数量:3个; | 捡拾器宽度：2200mm；捡拾器结构型式:甩刀式；打结器类型:D型；打结器数量:3个；压缩室截面尺寸 （宽×高）mm:660×370；打捆活塞往复次数:100次/min；工作状态外形尺寸（长×宽×高）mm:5110×3100×2400；配套动力:≥88.3～132.5kw。 | 购机补贴（通用类） | 0 | 否 |  | T202142420091 | 2026-02-07
收获机械 | 饲料作物收获机械 | 打（压）捆机 | 压缩室直径0.5m及以上圆捆捡拾压捆机 | 圆草捆打捆机 | 山东瑞科农业装备有限公司 | 9YQ-0.61 | 5490 | 5490 | 0 | 捡拾宽度:1.25m;圆捆/方捆:圆捆 ;压缩室直径:0.61m;压缩室宽度:1m; | 捡拾器宽度：1250mm；捡拾器结构型式:弹齿式；压缩室宽度：1000mm：压缩室直径：∅610mm；压缩室容积：0.29m³；卷压滚筒转速:320r/min；卷压滚筒数量:15个；工作状态外形尺寸（长×宽×高）mm:1950×1750×1510；配套动力:≥29.5～73.5kw。 | 购机补贴（通用类） | 0 | 否 |  | T202142420094 | 2026-02-07
收获机械 | 饲料作物收获机械 | 打（压）捆机 | 压缩室直径0.5m及以上圆捆捡拾压捆机 | 圆草捆打捆机 | 山东瑞科农业装备有限公司 | 9YQ-1000 | 5490 | 5490 | 0 | 捡拾宽度:1m;圆捆/方捆:圆捆 ;压缩室直径:0.7m;压缩室宽度:0.98m; | 捡拾器宽度：1000mm；捡拾器结构型式:弹齿式；压缩室直径：∅700mm；压缩室宽度980mm；卷压滚筒转速:235r/min；卷压滚筒数量:13个；工作状态外形尺寸（长×宽×高）mm:1750×1800×1550；配套动力:≥36.8kw。 | 购机补贴（通用类） | 0 | 否 |  | T202000340476 | 2025-09-29
收获机械 | 饲料作物收获机械 | 打（压）捆机 | 压缩室直径0.5m及以上圆捆捡拾压捆机 | 捡拾圆捆机 | 安徽久力机械设备有限公司 | 4YQ-100-65 | 5490 | 5490 | 0 | 捡拾宽度:1m;圆捆/方捆:圆捆 ;压缩室直径:0.6m;压缩室宽度:0.98m; | 型号名称：4YQ-100-65捡拾圆捆机；捡拾宽度：1000mm；捡拾器结构型式：弹齿式；压缩室成捆机构型式：滚筒式；压缩室宽度:980mm；压缩室直径：Φ600mm；卷压滚筒数量：13个；卷压滚筒直径：Φ155mm；缠捆方式(绳或网）：自动绳打捆；配套动力范围：≥13.2KW | 购机补贴（通用类） | 0 | 否 |  | 2019TJ016 | 2023-12-31
收获机械 | 饲料作物收获机械 | 打（压）捆机 | 压缩室直径0.5m及以上圆捆捡拾压捆机 | 圆草捆打捆机 | 潍坊福莱沃机械有限公司 | 9YQ-930 | 5490 | 5490 | 0 | 捡拾宽度:0.93m;圆捆/方捆:圆捆 ;压缩室直径:0.573m;压缩室宽度:0.93m; | 挂接方式：悬挂式；捡拾宽度：930mm；捡拾器结构型式：弹齿式；喂入器结构型式：弹齿直接喂入；压缩室成捆机构型式：滚筒式；压缩室宽度：930mm；压缩室直径：Ф573mm；卷压工作部件数量：12个；卷压滚筒直径：Ф157；捆扎方式：缠绳；配套动力范围：22.1-36.8kw； | 购机补贴（通用类） | 0 | 否 |  | 鄂2020158 | 2025-09-29
收获机械 | 饲料作物收获机械 | 打（压）捆机 | 压缩室直径0.5m及以上圆捆捡拾压捆机 | 圆草捆打捆机 | 潍坊福莱沃机械有限公司 | 9YQ-710 | 5490 | 5490 | 0 | 捡拾宽度:0.71m;圆捆/方捆:圆捆 ;压缩室直径:0.573m;压缩室宽度:0.7m; | 挂接方式：悬挂式；捡拾宽度：710mm；捡拾器结构型式：弹齿式；喂入器结构型式：弹齿直接喂入；压缩室成捆机构型式：滚筒式；压缩室宽度：700mm；压缩室直径：Ф573mm；卷压工作部件数量：12个；卷压滚筒直径：Ф157；捆扎方式：缠绳；配套动力范围：18.4-33.1kw； | 购机补贴（通用类） | 0 | 否 |  | 鄂2020159 | 2025-09-29
收获机械 | 饲料作物收获机械 | 打（压）捆机 | 压缩室直径0.5m及以上圆捆捡拾压捆机 | 圆草捆打捆机 | 潍坊百牧机械有限公司 | 9YK-860 | 5490 | 5490 | 0 | 捡拾宽度:0.86m;圆捆/方捆:圆捆 ;压缩室直径:0.57m;压缩室宽度:0.86m; | ：挂接方式：牵引式；捡拾宽度（mm）:860；捡拾器结构型式：弹齿式；压缩室成捆机构型式：滚筒式；压缩室宽度（mm）：860；压缩室直径（mm）:Φ570；卷压工作部件数量（个）：12；卷压滚筒直径（mm）Φ157；捆扎方式：缠绳；配套动力范围（kw）：≥29.4（拖拉机） | 购机补贴（通用类） | 0 | 否 |  | T202000341148 | 2025-12-30
收获机械 | 饲料作物收获机械 | 打（压）捆机 | 压缩室直径0.5m及以上圆捆捡拾压捆机 | 圆草捆打捆机 | 德州亿农宝丰农业装备有限公司 | 9YQ-1000 | 5490 | 5490 | 0 | 捡拾宽度:1m;圆捆/方捆:圆捆 ;压缩室直径:0.63m;压缩室宽度:1m; | 捡拾宽度=1000mm；压缩室直径=630mm；压缩室宽度=1000mm；挂接方式=牵引式；捡拾器结构型式=弹齿式；压缩室成捆机构型式=滚筒式；卷压工作部件数量=13个；卷压滚筒直径=157mm；捆扎方式=缠绳；配套动力范围≥18.4kW | 购机补贴（通用类） | 0 | 否 |  | T202000340528 | 2025-09-29
收获机械 | 饲料作物收获机械 | 打（压）捆机 | 压缩室直径0.5m及以上圆捆捡拾压捆机 | 秸秆打捆机 | 山东天华农业机械制造有限公司 | 9YJ-130 | 5490 | 5490 | 0 | 捡拾宽度:1.3m;圆捆/方捆:圆捆 ;压缩室直径:0.7m;压缩室宽度:0.98m; | 挂接方式 ： 牵引式 ； 捡拾宽度 mm： 1300 ； 捡拾器结构型式 ： 甩刀式 ； 压缩室成捆机构型式 ： 滚筒式 ； 压缩室宽度 mm ：980 ； 压缩室直径 mm： 700 ； 卷压滚筒数量 ： 17 个； 卷压滚筒直径 mm ：157 ； 缠捆方式（绳或网）： 绳； 配套动力范围 kW： ≥45 ； | 购机补贴（通用类） | 0 | 否 |  | GZNJ/TJ 2019-259 | 2024-08-22
收获机械 | 饲料作物收获机械 | 打（压）捆机 | 压缩室直径0.5m及以上圆捆捡拾压捆机 | 秸秆捡拾打捆机 | 山东天华农业机械制造有限公司 | 9YQ-180 | 5490 | 5490 | 0 | 捡拾宽度:1.8m;圆捆/方捆:圆捆 ;压缩室直径:0.7m;压缩室宽度:0.98m; | 挂接方式 ：牵引式 ； 捡拾宽度 mm： 1800 ； 捡拾器结构型式 ： 锤爪式 ； 喂入器结构型式 ： 螺旋连续喂入机构 ； 压缩室成捆机构型式 ： 滚筒式 ； 压缩室宽度 mm： 980 ； 压缩室直径 mm ：700 ； 卷压滚筒数量 ： 15 个； 卷压滚筒直径 mm ：157 ； 缠捆方式（绳或网） ：绳 ； 配套动力范围 kW ：≥75 ； | 购机补贴（通用类） | 0 | 否 |  | GZNJ/TJ 2019-255 | 2024-08-22
收获机械 | 饲料作物收获机械 | 打（压）捆机 | 压缩室直径0.5m及以上圆捆捡拾压捆机 | 秸秆捡拾打捆机 | 山东天华农业机械制造有限公司 | 9YQ-1250 | 5490 | 5490 | 0 | 捡拾宽度:1.25m;圆捆/方捆:圆捆 ;压缩室直径:0.7m;压缩室宽度:1.25m; | 挂接方式 ： 牵引式 ； 捡拾宽度 mm ：1250 ； 捡拾器结构型式 ： 弹齿式 ； 压缩室成捆机构型式 ： 滚筒式 ； 压缩室宽度 mm ：1250 ； 压缩室直径 mm： 700 ； 卷压滚筒数量 ： 13 个； 卷压滚筒直径 mm ：157 ； 缠捆方式（绳或网） ： 绳 ； 配套动力范围 kW ：32～40 ； | 购机补贴（通用类） | 0 | 否 |  | GZNJ/TJ 2019-256 | 2024-08-22
收获机械 | 饲料作物收获机械 | 打（压）捆机 | 压缩室直径0.5m及以上圆捆捡拾压捆机 | 秸秆捡拾打捆机 | 山东天华农业机械制造有限公司 | 9YZD-700 | 5490 | 5490 | 0 | 捡拾宽度:2.2m;圆捆/方捆:圆捆 ;压缩室直径:0.7m;压缩室宽度:1.25m; | 挂接方式 ： 牵引式 ； 捡拾宽度 mm ：2200 ； 捡拾器结构型式 ： 甩刀式 ； 喂入器结构型式： 链耙喂入机构 ； 压缩室成捆机构型式 ： 滚筒式 ； 压缩室宽度 mm ：1250 ； 压缩室直径 mm ：700 ； 卷压滚筒数量 ： 13 个 卷压滚筒直径 mm ：157 ； 缠捆方式（绳或网） ：网 ； 配套动力范围 kW： ≥75 ； | 购机补贴（通用类） | 0 | 否 |  | GZNJ/TJ 2019-257 | 2024-08-22
收获机械 | 饲料作物收获机械 | 打（压）捆机 | 压缩室直径0.5m及以上圆捆捡拾压捆机 | 圆草捆打捆机 | 潍坊汉腾机械有限公司 | 9YQ-1200 | 5490 | 5490 | 0 | 捡拾宽度:1.2m;圆捆/方捆:圆捆 ;压缩室直径:0.71m;压缩室宽度:1.2m; | 挂接方式：牵引式；捡拾宽度（mm）:1200；捡拾器结构型式：弹齿式；喂入器结构型式：弹齿直接喂入；压缩室成捆机构型式：滚筒式；压缩室宽度（mm）：1200；压缩室直径（mm）:710；卷压滚筒数量（个）：14；卷压滚筒直径（mm）157；配套动力范围（kw）：29.4～51.5 | 购机补贴（通用类） | 0 | 否 |  | 鄂2019567 | 2024-12-29
收获机械 | 饲料作物收获机械 | 打（压）捆机 | 压缩室直径0.5m及以上圆捆捡拾压捆机 | 圆草捆打捆机 | 潍坊瑞风农业机械有限公司 | 9YQ-0.6 | 5490 | 5490 | 0 | 捡拾宽度:1.22m;圆捆/方捆:圆捆 ;压缩室直径:0.6m;压缩室宽度:1.22m; | 型号名称：9YQ-0.6型圆草捆打捆机，捡拾宽度;1220mm,压缩室宽度:1220mm,压缩室直径600mm | 购机补贴（通用类） | 0 | 否 |  | 鄂2020305 | 2025-11-01
收获机械 | 饲料作物收获机械 | 打（压）捆机 | 压缩室直径0.5m及以上圆捆捡拾压捆机 | 圆草捆打捆机 | 河北春翔机械有限公司 | 9YQ-1.8A | 5490 | 5490 | 0 | 捡拾宽度:1.8m;圆捆/方捆:圆捆 ;压缩室直径:0.6m;压缩室宽度:0.85m; | 挂接方式：牵引式；捡拾宽度mm：1800；捡拾器结构型式：甩刀式；压缩室宽度mm：850；压缩室直径mm：600；卷压滚筒数量（个）：12；卷压滚筒直径mm：156 | 购机补贴（通用类） | 0 | 是 | 存在较重违规行为;处理措施为:取消产品补贴资格;处理文件:天津市农机购置补贴投档违规企业处理意见的通知;文件文号:无 | GZNJ/TJ 2019-325 | 2024-09-26
收获机械 | 饲料作物收获机械 | 打（压）捆机 | 压缩室直径0.5m及以上圆捆捡拾压捆机 | 圆草捆打捆机 | 上海世达尔现代农机有限公司 | 9JYD-60(MRB0870) | 5490 | 5490 | 0 | 捡拾宽度:0.7m;圆捆/方捆:圆捆 ;压缩室直径:0.57m;压缩室宽度:0.7m; | 型号名称 / 9JYD-60(MRB0870)型圆草捆打捆机 挂接方式 / 悬挂式 捡拾宽度 mm 700 喂入口宽度 mm / 捡拾器结构型式 / 弹齿式 喂入器结构型式 / / 压缩室成捆机构型式 / 滚筒式 压缩室宽度 mm 700 压缩室直径 mm 570 卷压工作部件数量 个 12 卷压滚筒直径 mm 150 捆扎方式 / 缠绳 配套动力范围 kW 22.1～36.7 配套发动机（电动机）额定功率 kW / 配套发动机（电动机）额定转速 r/min / 驾驶室型式 / / 变速方式 / / 驱动方式 / / 制动器型式 / / 轴距 mm / 导向轮轮距 mm / 驱动轮轮距 mm / 导向轮轮胎规格 / / 驱动轮轮胎规格 / / 履带型式 / / 履带宽度 mm / 履带接地长 mm / 轨距 mm / | 购机补贴（通用类） | 0 | 否 |  | T202031310030 | 2025-12-01
收获机械 | 饲料作物收获机械 | 打（压）捆机 | 压缩室直径0.5m及以上圆捆捡拾压捆机 | 圆草捆打捆机 | 潍坊鲁鹏机械有限公司 | 9YQ-950 | 5490 | 5490 | 0 | 捡拾宽度:0.95m;圆捆/方捆:圆捆 ;压缩室直径:0.56m;压缩室宽度:0.95m; | 捡拾宽度：0.95m 捡拾器结构型式：弹齿式 喂入器结构型式：弹齿直接喂入 压缩室成捆机构型式：滚筒式 压缩室宽度：950mm 压缩室直径：560mm 卷压滚筒数量：12个 配套动力范围（KW):29.4-58.8 压缩室截面尺寸（宽*高）mm:950*560 | 购机补贴（通用类） | 0 | 否 |  | 鄂2019508 | 2024-12-29
收获机械 | 饲料作物收获机械 | 打（压）捆机 | 压缩室直径0.5m及以上圆捆捡拾压捆机 | 捡拾打捆机 | 江苏沃得高新农业装备有限公司(原:江苏沃得植保机械有限公司、原:沃得重工(中国)有限公司) | 9YGQ-600 | 5490 | 5490 | 0 | 捡拾宽度:0.8m;圆捆/方捆:圆捆 ;压缩室直径:0.56m;压缩室宽度:0.7m; | 圆捆；压缩室直径：560mm；压缩室宽度：700mm；捡拾宽度:0.8m；挂接方式：牵引式；捡拾器结构型式：弹齿式；喂入器结构型式：螺旋连续喂入结构；压缩室成捆机构型式：滚筒式；卷压滚筒数量：12个；卷压滚筒直径：Φ150；缠捆方式（绳或网）：绳；配套动力范围：18.4-36.8kW。 | 购机补贴（通用类） | 0 | 否 |  | 2019TJ574 | 2024-12-23
收获机械 | 饲料作物收获机械 | 打（压）捆机 | 压缩室直径0.5m及以上圆捆捡拾压捆机 | 圆草捆打捆机 | 潍坊鑫牧机械有限公司 | 9YK-1270 | 5490 | 5490 | 0 | 捡拾宽度:1.27m;圆捆/方捆:圆捆 ;压缩室直径:0.58m;压缩室宽度:1.27m; | 挂接方式：牵引式；捡拾宽度（mm）:1270;捡拾器结构型式：弹齿式；压缩室宽度（mm）：1270；压缩式直径（mm）：580；卷压滚筒数量（个）：12；卷压滚筒直径（mm）:150;配套动力范围：（kw）≥29.1 | 购机补贴（通用类） | 0 | 否 |  | 鄂2019211 | 2024-07-17
收获机械 | 饲料作物收获机械 | 打（压）捆机 | 压缩室直径0.5m及以上圆捆捡拾压捆机 | 圆草捆打捆机 | 潍坊鑫牧机械有限公司 | 9YK-1300 | 5490 | 5490 | 0 | 捡拾宽度:1.3m;圆捆/方捆:圆捆 ;压缩室直径:0.58m;压缩室宽度:0.93m; | 配置参数：挂接方式：牵引式；捡拾宽度（mm）:1300;捡拾器结构型式：甩刀式；压缩室宽度（mm）：930；压缩式直径（mm）：580；卷压滚筒数量（个）：14；卷压滚筒直径（mm）:150;配套动力范围：（kw）≥36.7 | 购机补贴（通用类） | 0 | 否 |  | 鄂2019212 | 2024-07-17
收获机械 | 饲料作物收获机械 | 打（压）捆机 | 压缩室直径0.5m及以上圆捆捡拾压捆机 | 秸秆捡拾打捆机 | 菏泽市天艺农业机械制造有限公司 | TYSL70100 | 5490 | 5490 | 0 | 捡拾宽度:1m;圆捆/方捆:圆捆 ;压缩室直径:0.7m;压缩室宽度:1m; | 压缩室容积：0.385 m³ 挂接方式：牵引式；捡拾宽度：1m；捡拾器结构型式：弹齿式；压缩室成捆机构型式：滚筒式；压缩室宽度：1m；压缩室直径：0.7m；卷压辊筒数量：13个；卷压辊筒直径：157mm；缠捆方式：缠绳；配套动力：14.7-29.4kW | 购机补贴（通用类） | 0 | 否 |  | 2018TJ367 | 2022-12-31
收获机械 | 饲料作物收获机械 | 打（压）捆机 | 压缩室直径0.5m及以上圆捆捡拾压捆机 | 秸秆打捆机 | 菏泽市天艺农业机械制造有限公司 | 9YJ-130 | 5490 | 5490 | 0 | 捡拾宽度:1.3m;圆捆/方捆:圆捆 ;压缩室直径:0.7m;压缩室宽度:0.98m; | 压缩室容积：0.38 m³ 挂接方式：牵引式；捡拾宽度：1.3 m；捡拾器结构型式：甩刀式；压缩室成捆机构型式：滚筒式；压缩室宽度：0.98 m；压缩室直径：0.7 m；卷压辊筒数量：13个；卷压辊筒直径：157 mm；缠捆方式：缠绳；配套动力：45-55 kW | 购机补贴（通用类） | 0 | 否 |  | 黑垦鉴2017101 | 2021-12-31
收获机械 | 饲料作物收获机械 | 打（压）捆机 | 压缩室直径0.5m及以上圆捆捡拾压捆机 | 秸秆捡拾打捆机 | 菏泽市天艺农业机械制造有限公司 | 9Y-70125 | 5490 | 5490 | 0 | 捡拾宽度:1.25m;圆捆/方捆:圆捆 ;压缩室直径:0.7m;压缩室宽度:1.25m; | 压缩室容积：0.48 m³ 挂接方式：牵引式；捡拾宽度：1.25 m；捡拾器结构型式：弹齿式；压缩室成捆机构型式：滚筒式；压缩室宽度：1.25 m；压缩室直径：0.7 m；卷压辊筒数量：13个；卷压辊筒直径：157 mm；缠捆方式：缠绳；配套动力：32-40 kW | 购机补贴（通用类） | 0 | 否 |  | 黑垦鉴2017099 | 2021-12-31
收获机械 | 饲料作物收获机械 | 打（压）捆机 | 压缩室直径0.5m及以上圆捆捡拾压捆机 | 秸秆打捆机 | 菏泽市天艺农业机械制造有限公司 | 9YJ-180 | 5490 | 5490 | 0 | 捡拾宽度:1.8m;圆捆/方捆:圆捆 ;压缩室直径:0.7m;压缩室宽度:0.98m; | 压缩室容积：0.377 m³ 挂接方式：牵引式；捡拾宽度：1.8 m；捡拾器结构型式：甩刀式；压缩室成捆机构型式：滚筒式；压缩室宽度：0.98 m；压缩室直径：0.7 m；卷压辊筒数量：13个；卷压辊筒直径：157 mm；缠捆方式：缠绳；配套动力：65-75 kW | 购机补贴（通用类） | 0 | 否 |  | 黑垦鉴2017102 | 2021-12-31
收获机械 | 饲料作物收获机械 | 打（压）捆机 | 压缩室直径0.5m及以上圆捆捡拾压捆机 | 秸秆打捆机 | 菏泽市天艺农业机械制造有限公司 | 9YJ-2250 | 5490 | 5490 | 0 | 捡拾宽度:2.25m;圆捆/方捆:圆捆 ;压缩室直径:0.7m;压缩室宽度:1.25m; | 挂接方式 ： 牵引式 ； 捡拾宽度 mm ：2250 ； 捡拾器结构型式 ： 甩刀式 ； 喂入器结构型式 ：螺旋连续喂入机构 ； 压缩室成捆机构型式 ：滚筒式 ； 压缩室宽度 mm： 1250 ； 压缩室直径 mm ：700 ； 卷压滚筒数量 ：15 个； 卷压滚筒直径 mm ：157 ； 缠捆方式（绳或网） ： 绳； 配套动力范围 kW ：≥75 ； | 购机补贴（通用类） | 0 | 否 |  | GZNJ/TJ 2019-254 | 2024-08-22
收获机械 | 饲料作物收获机械 | 打（压）捆机 | 压缩室直径0.5m及以上圆捆捡拾压捆机 | 秸秆捡拾打捆机 | 菏泽市天艺农业机械制造有限公司 | 9YZD-700 | 5490 | 5490 | 0 | 捡拾宽度:2.2m;圆捆/方捆:圆捆 ;压缩室直径:0.7m;压缩室宽度:1.25m; | 挂接方式 ：牵引式 ； 捡拾宽度 mm ：2200 ； 捡拾器结构型式 ：甩刀式 ； 喂入器结构型式 ： 链耙喂入机构 ； 压缩室成捆机构型式 ： 滚筒式 ； 压缩室宽度 mm： 1250 ； 压缩室直径 mm： 700 ； 卷压滚筒数量 ： 13 个； 卷压滚筒直径 mm ：157 ； 缠捆方式（绳或网） ： 网 ； 配套动力范围 kW： ≥75 ； | 购机补贴（通用类） | 0 | 否 |  | GZNJ/TJ 2019-252 | 2024-08-22
收获机械 | 饲料作物收获机械 | 打（压）捆机 | 压缩室直径0.5m及以上圆捆捡拾压捆机 | 捡拾圆捆机 | 德州申湖机械制造有限公司 | 9YQ-1800 | 5490 | 5490 | 0 | 捡拾宽度:1.8m;圆捆/方捆:圆捆 ;压缩室直径:0.7m;压缩室宽度:1m; | 结构尺寸（长*宽*高mm）:2400*2200*1400 整机质量（kg）:1500 配套动力（kw）:40.4~58.8 捡拾器宽度（mm）:1800 捡拾器结构型式:甩刀式 卷压滚筒转速（r/min）:320 卷压滚筒数量（个）:15,压缩室宽度mm:1000 压缩室直径mm:700. | 购机补贴（通用类） | 0 | 否 |  | 部20180441 | 2022-12-31
收获机械 | 饲料作物收获机械 | 打（压）捆机 | 压缩室直径0.5m及以上圆捆捡拾压捆机 | 捡拾圆捆机 | 德州申湖机械制造有限公司 | 9YQ-2400 | 5490 | 5490 | 0 | 捡拾宽度:2.365m;圆捆/方捆:圆捆 ;压缩室直径:0.75m;压缩室宽度:1m; | 结构尺寸（长*宽*高mm）:3200*2625*1720 整机质量（kg）:1900 配套动力（kw）:66.1~99.2 捡拾器宽度（mm）:2365 捡拾器结构型式:甩刀式 卷压滚筒转速（r/min）:320 卷压滚筒数量（个）:15 压缩室宽度mm:1000 压缩室直径mm:750. | 购机补贴（通用类） | 0 | 否 |  | 部20180442 | 2022-12-31
收获机械 | 饲料作物收获机械 | 打（压）捆机 | 压缩室直径0.5m及以上圆捆捡拾压捆机 | 圆草捆打捆机 | 高碑店市聚农机械制造有限公司 | 9YQ-1800 | 5490 | 5490 | 0 | 捡拾宽度:1.8m;圆捆/方捆:圆捆 ;压缩室直径:0.62m;压缩室宽度:0.95m; | 挂接方式：牵引式；捡拾器结构型式：甩刀式；压缩室宽度：950mm; 压缩室直径620mm；卷压工作部件数量：14个；捆扎方式：捆绳；配套动力范围：≥40.4KW | 购机补贴（通用类） | 0 | 否 |  | T202000150935 | 2025-12-30
收获机械 | 饲料作物收获机械 | 打（压）捆机 | 压缩室直径0.5m及以上圆捆捡拾压捆机 | 圆草捆打捆机 | 潍坊润鑫机械有限公司 | 9YKD60 | 5490 | 5490 | 0 | 捡拾宽度:0.7m;圆捆/方捆:圆捆 ;压缩室直径:0.56m;压缩室宽度:0.7m; | 挂接方式：悬挂式；捡拾器宽度: 700mm；捡拾器结构型式：弹齿式；喂入器结构型式：捡拾器用作喂入器；压缩式成捆机构型式：滚筒式；压缩室宽度：700mm;压缩室直径： 560mm；卷压工作部件数量：滚筒12个；卷压滚筒直径150mm；捆扎方式：缠绳； 配套动力范围: 22.1~36.7kw； | 购机补贴（通用类） | 0 | 否 |  | T202000370549 | 2025-09-29
收获机械 | 饲料作物收获机械 | 打（压）捆机 | 压缩室直径0.5m及以上圆捆捡拾压捆机 | 秸秆捡拾打捆机 | 山东奥翔农业机械设备股份有限公司 | 9YDT6080 | 5490 | 5490 | 0 | 捡拾宽度:1.9m;圆捆/方捆:圆捆 ;压缩室直径:0.6m;压缩室宽度:0.8m; | 捡拾宽度：1900mm；捡拾器结构型式：弹齿式；喂入器结构型式：螺旋连续喂入机构；压缩室成捆机构形式：滚筒式；压缩室宽度：800mm；压缩室直径：600mm；卷压工作部件数量：11个，卷压滚筒直径：Ф190mm；配套动力：≥36.8kw | 购机补贴（通用类） | 0 | 是 | 存在较重违规行为;处理措施为:取消产品补贴资格;处理文件:天津市农机购置补贴投档违规企业处理意见的通知;文件文号:无 | T202000150893 | 2025-12-30
收获机械 | 饲料作物收获机械 | 打（压）捆机 | 压缩室直径0.5m及以上圆捆捡拾压捆机 | 秸秆捡拾打捆机 | 山东奥翔农业机械设备股份有限公司 | 9YD6080 | 5490 | 5490 | 0 | 捡拾宽度:1.5m;圆捆/方捆:圆捆 ;压缩室直径:0.6m;压缩室宽度:0.8m; | 捡拾宽度：1500mm；捡拾器结构型式：甩刀式；喂入器结构型式：螺旋连续喂入机构；压缩室成捆机构形式：滚筒式；压缩室宽度：800mm；压缩室直径：600mm；卷压工作部件数量：11个，卷压滚筒直径：Ф190mm；配套动力：≥36.8kw | 购机补贴（通用类） | 0 | 是 | 存在较重违规行为;处理措施为:取消产品补贴资格;处理文件:天津市农机购置补贴投档违规企业处理意见的通知;文件文号:无 | T202000150892 | 2025-12-30
收获机械 | 饲料作物收获机械 | 打（压）捆机 | 压缩室直径0.5m及以上圆捆捡拾压捆机 | 圆草捆打捆机 | 潍坊国安工程机械有限公司 | 9YGJ-1000 | 5490 | 5490 | 0 | 捡拾宽度:0.93m;圆捆/方捆:圆捆 ;压缩室直径:0.56m;压缩室宽度:0.93m; | 型号:9YGJ-1000;悬挂式；捡拾宽度：930mm；捡拾器结构为弹齿式；喂入器结构形式：拨叉喂入机构；压缩室成捆机构型式：滚筒式；压缩室宽度：930mm；压缩室直径：560mm；卷压工作部件数量：12个滚筒；卷压滚筒直径：152mm；捆扎方式：缠绳式；配套动力范围：25.7～40.4kw。 | 购机补贴（通用类） | 0 | 否 |  | T202100370576 | 2026-06-29
收获机械 | 饲料作物收获机械 | 打（压）捆机 | 压缩室直径0.5m及以上圆捆捡拾压捆机 | 捡拾圆捆机 | 山东冉沪环保科技有限公司 | 9YQ-130 | 5490 | 5490 | 0 | 捡拾宽度:1.3m;圆捆/方捆:圆捆 ;压缩室直径:0.7m;压缩室宽度:1m; | 圆捆，捡拾器宽度 mm :1300 ;捡拾器结构型式 / 甩刀式; 卷压滚筒转速 r/min: 320 ;卷压滚筒数量 个: 15 ;工作状态外型尺寸:（长×宽×高） mm 2550×1800×1600; 配套动力 kW: 40.4～58.8;压缩室宽度 mm 1000 ，压缩室直径 mm 700。 | 购机补贴（通用类） | 0 | 否 |  | 部20190197 | 2023-12-31
收获机械 | 饲料作物收获机械 | 打（压）捆机 | 压缩室直径0.5m及以上圆捆捡拾压捆机 | 捡拾圆捆机 | 山东冉沪环保科技有限公司 | 9YQ-215 | 5490 | 5490 | 0 | 捡拾宽度:2.15m;圆捆/方捆:圆捆 ;压缩室直径:0.7m;压缩室宽度:1m; | 圆捆，捡拾器宽度 mm 2150 ;捡拾器结构型式 / 甩刀式; 卷压滚筒转速 r/min 320; 卷压滚筒数量 个 15; 工作状态外型尺寸（长×宽×高） mm 2550×2530×1600; 配套动力 kW 66.1～99.2.;压缩室宽度 mm 1000 ，压缩室直径 mm 700。 | 购机补贴（通用类） | 0 | 否 |  | 部20190196 | 2023-12-31
收获机械 | 饲料作物收获机械 | 打（压）捆机 | 压缩室直径0.8m及以上圆捆捡拾压捆机 | 捡拾圆捆机 | 山东冉沪环保科技有限公司 | 9YQ-225A | 12000 | 12000 | 0 | 捡拾宽度:2.25m;圆捆/方捆:圆捆 ;压缩室直径:0.9m;压缩室宽度:1.45m; | 型号名称 / 9YQ-225A型捡拾圆捆机， 挂接方式 / 牵引式 ，捡拾宽度 mm 2250， 捡拾器结构型式 / 甩刀式 ，喂入器结构型式 / 螺旋连续喂入机构 ，压缩室成捆机构型式 / 滚筒式， 压缩室宽度 mm 1450 ，压缩室直径 mm 900， 卷压工作部件数量 个 滚筒 19。 | 购机补贴（通用类） | 0 | 否 |  | T202000370269 | 2025-07-05
收获机械 | 饲料作物收获机械 | 打（压）捆机 | 压缩室直径0.8m及以上圆捆捡拾压捆机 | 捡拾圆捆机 | 山东冉沪环保科技有限公司 | 9YG-1.25D | 12000 | 12000 | 0 | 捡拾宽度:1.25m;圆捆/方捆:圆捆 ;压缩室直径:0.9m;压缩室宽度:1.25m; | 型号名称 / 9YG-1.25D型捡拾圆捆机 ，挂接方式 / 牵引式 ，捡拾宽度 mm 1250 ，捡拾器结构型式 / 弹齿式，卷压工作部件数量 个 滚筒 19，压缩室宽度 mm 1250， 压缩室直径 mm 900。 | 购机补贴（通用类） | 0 | 否 |  | T202000370267 | 2025-07-05
收获机械 | 饲料作物收获机械 | 打（压）捆机 | 压缩室直径0.8m及以上圆捆捡拾压捆机 | 捡拾圆捆机 | 山东冉沪环保科技有限公司 | 9YQ-1.7C | 12000 | 12000 | 0 | 捡拾宽度:1.7m;圆捆/方捆:圆捆 ;压缩室直径:0.85m;压缩室宽度:1m; | 型号名称 / 9YQ-1.7C捡拾圆捆机， 挂接方式 / 牵引式 ，捡拾宽度 mm 1700 ，捡拾器结构型式 / 甩刀式， 喂入器结构型式 / 螺旋连续喂入机构， 压缩室成捆机构型式 / 滚筒式， 压缩室宽度 mm 1000， 压缩室直径 mm 850 ，卷压工作部件数量 个 滚筒 15。 | 购机补贴（通用类） | 0 | 否 |  | T202100230033 | 2026-04-01
收获机械 | 饲料作物收获机械 | 打（压）捆机 | 压缩室直径0.8m及以上圆捆捡拾压捆机 | 圆草捆打捆机 | 呼伦贝尔市蒙力农牧业机械制造有限公司 | 9YG-1.1 | 12000 | 12000 | 0 | 捡拾宽度:1.6m;圆捆/方捆:圆捆 ;压缩室直径:1m;压缩室宽度:1m; | 捡拾器宽度：1600mm；卷压滚筒数量：16个；捡拾器结构型式：弹齿式；压缩室成捆机构型式：滚筒式；压缩室宽度：1000mm；压缩室直径：1000mm；卷压滚筒转速：131.2r/min；工作状态外形尺寸（长*宽*高）：3760mm*2300mm*2120mm；配套动力：≥66kw | 购机补贴（通用类） | 0 | 否 |  | 部20170101 | 2021-12-31
收获机械 | 饲料作物收获机械 | 打（压）捆机 | 压缩室直径0.8m及以上圆捆捡拾压捆机 | 圆捆打捆机 | 高唐绿荫环保科技有限公司 | 9YG-1.1 | 12000 | 12000 | 0 | 捡拾宽度:1.52m;圆捆/方捆:圆捆 ;压缩室直径:1.0m;压缩室宽度:1.0m; | 型号：9YG-1.1型；捡拾宽度：1520mm；卷压滚筒转速：124r/min；卷压滚筒数量：16个；工作状态外形尺寸(长×宽×高)：4300mm×2150mm×2100mm；配套动力：≥66kW；草捆密度：192kg/m3；成捆率：100%；吨草耗油量：0.7kg/t；纯工作小时生产率：8145kg/h：主传动箱轴承温升：9℃；牧草总损失率：1%；压缩室宽度：1000mm；压缩室直径：Φ1000mm。 | 购机补贴（通用类） | 0 | 否 |  | 部20170087 | 2021-12-31
收获机械 | 饲料作物收获机械 | 打（压）捆机 | 压缩室直径0.8m及以上圆捆捡拾压捆机 | 圆草捆打捆机 | 郓城县星沃机械设备制造有限公司 | 9YQ-1720 | 12000 | 12000 | 0 | 捡拾宽度:1.72m;圆捆/方捆:圆捆 ;压缩室直径:0.8m;压缩室宽度:0.94m; | 型号名称：9YQ-1720型圆草捆打捆机；挂接方式：牵引式；捡拾宽度：1720mm；捡拾器结构型式：甩刀式；喂入器结构型式：螺旋连续喂入机构；压缩室成捆机构型式：滚筒式；压缩室宽度：940mm；压缩室直径：800mm；卷压工作部件数量：滚筒 18个；卷压滚筒直径：157mm；捆扎方式：缠绳；配套动力范围：≥55kW | 购机补贴（通用类） | 55 | 否 |  | T202000371226 | 2025-12-30
收获机械 | 饲料作物收获机械 | 打（压）捆机 | 压缩室直径0.8m及以上圆捆捡拾压捆机 | 圆草捆打捆机 | 郓城县星沃机械设备制造有限公司 | 9YQ-1260 | 12000 | 12000 | 0 | 捡拾宽度:1.26m;圆捆/方捆:圆捆 ;压缩室直径:0.8m;压缩室宽度:0.94m; | 型号名称：9YQ-1260型圆草捆打捆机；挂接方式：牵引式；捡拾宽度：1260mm；捡拾器结构型式：弹齿式；喂入器结构型式：拨叉喂入机构；压缩室成捆机构型式：滚筒式；压缩室宽度：940mm；压缩室直径：800mm；卷压工作部件数量：滚筒 18个；卷压滚筒直径：157mm；捆扎方式：缠绳；配套动力范围：≥36.7kW | 购机补贴（通用类） | 0 | 否 |  | T202000371227 | 2025-12-30
收获机械 | 饲料作物收获机械 | 打（压）捆机 | 压缩室直径0.8m及以上圆捆捡拾压捆机 | 圆草捆打捆机 | 潍坊国安工程机械有限公司 | 9YGT-1.2 | 12000 | 12000 | 0 | 捡拾宽度:1.28m;圆捆/方捆:圆捆 ;压缩室直径:0.8m;压缩室宽度:1.0m; | 型号：9YGT-1.2;捡拾宽度：1280mm;捡拾器结构型式：弹齿式；卷压滚筒数量：16个；工作状态外形尺寸：1540mm×1690mm×1480mm；配套动力：非固定式≥30；压缩室直径为800mm；压缩室宽度为1000mm。 | 购机补贴（通用类） | 0 | 否 |  | 部20190681 | 2023-12-31
收获机械 | 饲料作物收获机械 | 打（压）捆机 | 压缩室直径0.8m及以上圆捆捡拾压捆机 | 圆草捆打捆机 | 潍坊智胜农业装备科技有限公司 | 9YQ-1250A | 12000 | 12000 | 0 | 捡拾宽度:1.25m;圆捆/方捆:圆捆 ;压缩室直径:0.8m;压缩室宽度:1.25m; | 捡拾宽度：1250mm；挂接方式：牵引式；捡拾器结构型式：弹齿式；喂入器结构型式：拨叉喂入机构；压缩室成捆机构型式：滚筒式；压缩室宽度：1250mm；压缩室直径：800mm；卷压工作部件数量：17个；卷压滚筒直径：158mm；捆扎方式：缠绳；配套动力范围：≥40.4kW。 | 购机补贴（通用类） | 0 | 否 |  | T202100370580 | 2026-06-29
收获机械 | 饲料作物收获机械 | 打（压）捆机 | 压缩室直径0.8m及以上圆捆捡拾压捆机 | 圆草捆打捆机 | 尉氏县鑫盛源机械有限公司 | 9YQ-1260 | 12000 | 12000 | 0 | 捡拾宽度:1.26m;圆捆/方捆:圆捆 ;压缩室直径:0.8m;压缩室宽度:1.25m; | 型号名称：9YQ-1260型圆草捆打捆机；挂接方式：牵引式；捡拾宽度：1260mm；捡拾器结构型式：弹齿式；喂入器结构型式：方转辊喂入机构；压缩室成捆机构型式：滚筒式；压缩室宽度：1250mm；压缩室直径：800mm；卷压工作部件数量：16个；卷压滚筒直径：152mm；捆扎方式：缠绳；配套动力：35～80kW。 | 购机补贴（通用类） | 0 | 否 |  | T202041410258 | 2025-12-30
收获机械 | 饲料作物收获机械 | 打（压）捆机 | 压缩室直径0.8m及以上圆捆捡拾压捆机 | 秸秆捡拾打捆机 | 安徽邓氏机械制造有限公司 | 9YG-1222 | 12000 | 12000 | 0 | 捡拾宽度:1.222m;圆捆/方捆:圆捆 ;压缩室直径:0.84m;压缩室宽度:1.2m; | 挂接方式：牵引式；捡拾器结构型式：甩刀式；压缩室成捆机构型式：滚筒式；卷压工作部件数量：18个；卷压滚筒直径：150mm；配套动力范围：≥58.8kw。 | 购机补贴（通用类） | 0 | 否 |  | T202100340098 | 2026-04-01
收获机械 | 饲料作物收获机械 | 打（压）捆机 | 压缩室直径0.8m及以上圆捆捡拾压捆机 | 圆草捆打捆机 | 天津沃能达实业有限公司 | 9YQ-1250A | 12000 | 12000 | 0 | 捡拾宽度:1.25m;圆捆/方捆:圆捆 ;压缩室直径:0.8m;压缩室宽度:1.25m; | 1.挂接方式：牵引式；2.捡拾宽度：1250mm；3.捡拾器结构型式：弹齿式；4.喂入器结构型式：拨叉喂入机构；5.压缩室成捆机构型式：滚筒式；6.压缩室宽度：1250mm；7.压缩室直径：800mm；8.卷压滚筒数量：17个；9.卷压滚筒直径：158mm；10.缠捆方式（绳或网）：缠绳；11.配套动力范围：≥40.4kW | 购机补贴（通用类） | 0 | 否 |  | T202012120046 | 2025-07-13
收获机械 | 饲料作物收获机械 | 打（压）捆机 | 压缩室直径0.8m及以上圆捆捡拾压捆机 | 圆草捆打捆机 | 山东新圣泰机械制造有限公司 | 9YY-80 | 11400 | 11400 | 0 | 捡拾宽度:1.3m;圆捆/方捆:圆捆 ;压缩室直径:0.8m;压缩室宽度:1m; | 型号名称：9YY-80型圆草捆打捆机；挂接方式：牵引式；捡拾宽度1300mm；捡拾器结构型式：甩刀式；喂入器结构型式：螺旋连续喂入机构；压缩室成捆机构型式：滚筒式;压缩室宽度：1000mm；压缩室直径：800mm；卷压工作部件数量：滚筒17个；卷压滚筒直径：157mm；捆扎方式：缠绳；配套动力范围：≥40kW. | 购机补贴（通用类） | 40 | 否 |  | T202100370570 | 2026-06-29
收获机械 | 饲料作物收获机械 | 打（压）捆机 | 压缩室直径0.8m及以上圆捆捡拾压捆机 | 秸秆捡拾打捆机 | 菏泽市天艺农业机械制造有限公司 | 9Y-80125 | 12000 | 12000 | 0 | 捡拾宽度:1.25m;圆捆/方捆:圆捆 ;压缩室直径:0.8m;压缩室宽度:1.25m; | 压缩室容积：0.628 m³ 挂接方式：牵引式；捡拾宽度：1.25 m；捡拾器结构型式：弹齿式；压缩室成捆机构型式：滚筒式；压缩室宽度：1.25 m；压缩室直径：0.8 m；卷压辊筒数量：14个；卷压辊筒直径：157 mm；缠捆方式：缠绳；配套动力：40-50 kW | 购机补贴（通用类） | 0 | 是 | 存在较重违规行为;处理措施为:暂停产品补贴资格;处理文件:湖北省农业农村厅办公室关于部分企业违反 农机购置补贴政策处理情况的通报;文件文号:无 | 黑垦鉴2017100 | 2021-12-31
收获机械 | 饲料作物收获机械 | 打（压）捆机 | 压缩室直径0.8m及以上圆捆捡拾压捆机 | 捡拾圆捆机 | 山东格兰农牧机械有限公司 | 9YG-1.45C | 12000 | 12000 | 0 | 捡拾宽度:1.45m;圆捆/方捆:圆捆 ;压缩室直径:0.85m;压缩室宽度:1m; | 型号名称 / 9YG-1.45C捡拾圆捆机 ，挂接方式 / 牵引式， 捡拾宽度 mm 1450， 捡拾器结构型式 / 弹齿式， 喂入器结构型式 / 螺旋连续喂入机构， 压缩室成捆机构型式 / 滚筒式， 压缩室宽度 mm 1000， 压缩室直径 mm 850， 卷压工作部件数量 个 滚筒 15。 | 购机补贴（通用类） | 0 | 否 |  | T202100230031 | 2026-04-01
收获机械 | 饲料作物收获机械 | 打（压）捆机 | 压缩室直径0.8m及以上圆捆捡拾压捆机 | 捡拾圆捆机 | 山东格兰农牧机械有限公司 | 9YQ-215 | 12000 | 12000 | 0 | 捡拾宽度:2.15m;圆捆/方捆:圆捆 ;压缩室直径:0.95m;压缩室宽度:1m; | 型号名称 / 9YQ-215捡拾圆捆机 ，挂接方式 / 牵引式， 捡拾宽度 mm 2150 ， 捡拾器结构型式 / 甩刀式， 喂入器结构型式 / 螺旋连续喂入机构， 压缩室成捆机构型式 / 滚筒式， 压缩室宽度 mm 1000， 压缩室直径 mm 950， 卷压工作部件数量 个 滚筒 15。 | 购机补贴（通用类） | 0 | 否 |  | T202100230030 | 2026-04-01
收获机械 | 饲料作物收获机械 | 打（压）捆机 | 压缩室直径0.8m及以上圆捆捡拾压捆机 | 圆草捆打捆机 | 江苏沃得高新农业装备有限公司(原:江苏沃得植保机械有限公司、原:沃得重工(中国)有限公司) | 9YGQ-1000B | 12000 | 12000 | 0 | 捡拾宽度:2.32m;圆捆/方捆:圆捆 ;压缩室直径:0.99m;压缩室宽度:1.2m; | 圆捆；压缩室直径（mm）：990；压缩室宽度（mm）：1200；捡拾宽度（mm）:2320；挂接方式：牵引式；配套动力（kW）：≥51.5；捡拾器结构型式：弹齿式；喂入器结构型式：螺旋连续喂入机构；压缩室成捆机构型式：滚筒式；卷压滚筒数量（个）：14；卷压滚筒直径（mm）：1Φ264，13个Φ220。 | 购机补贴（通用类） | 0 | 否 |  | T2019320040 | 2024-10-30
收获机械 | 饲料作物收获机械 | 打（压）捆机 | 压缩室直径0.8m及以上圆捆捡拾压捆机 | 捡拾打捆机 | 江苏沃得高新农业装备有限公司(原:江苏沃得植保机械有限公司、原:沃得重工(中国)有限公司) | 9YGQ-1000 | 12000 | 12000 | 0 | 捡拾宽度:2.35m;圆捆/方捆:圆捆 ;压缩室直径:0.99m;压缩室宽度:1.2m; | 圆捆；压缩室直径（mm）：990；压缩室宽度（mm）：1200；捡拾宽度（mm）:2350；挂接方式：牵引式；配套动力（kW）：≥51.5；捡拾器结构型式：弹齿式；喂入器结构型式：螺旋连续喂入机构；压缩室成捆机构型式：滚筒式；卷压滚筒数量（个）：14；卷压滚筒直径（mm）：Φ264、Φ220；缠捆方式：缠网。 | 购机补贴（通用类） | 0 | 否 |  | T202034482 | 2025-12-28
收获机械 | 饲料作物收获机械 | 打（压）捆机 | 压缩室直径0.8m及以上圆捆捡拾压捆机 | 圆草捆打捆机 | 河南省颍骏机械制造有限公司 | 9YQ-0.8 | 12000 | 12000 | 0 | 捡拾宽度:1.25m;圆捆/方捆:圆捆 ;压缩室直径:0.8m;压缩室宽度:1.25m; | 挂接方式：牵引式；捡拾宽度 mm ：1250；捡拾器结构型式：弹齿式；喂入器结构型式：螺旋连续喂入机构；压缩室成捆机构型式：滚筒式；压缩室宽度mm：1250；压缩室直径mm：Φ800；卷压工作部件数量 个：18；卷压滚筒直径 mm：Φ157；捆扎方式：缠绳 | 购机补贴（通用类） | 0 | 否 |  | 鄂2020140 | 2025-09-29
收获机械 | 饲料作物收获机械 | 打（压）捆机 | 压缩室直径0.8m及以上圆捆捡拾压捆机 | 圆草捆打捆机 | 潍坊牧王机械有限公司 | 9YQ-0.8A | 12000 | 12000 | 0 | 捡拾宽度:1.27m;圆捆/方捆:圆捆 ;压缩室直径:0.8m;压缩室宽度:1.27m; | 挂接方式：牵引式；捡拾宽度（mm）:1270；捡拾器结构型式：弹齿式；喂入器结构型式：弹齿直接喂入；压缩室成捆机构型式：滚筒式；压缩室宽度（mm）：1270；压缩室直径（mm）:800；卷压滚筒数量（个）：16；卷压滚筒直径（mm）152；捆扎方式:缠绳；配套动力范围（kw）：≥29.1 | 购机补贴（通用类） | 0 | 否 |  | T202142420231 | 2026-04-29
收获机械 | 饲料作物收获机械 | 打（压）捆机 | 压缩室直径0.8m及以上圆捆捡拾压捆机 | 圆草捆打捆机 | 潍坊骏森农业机械制造有限公司 | 9YQ-1250 | 12000 | 12000 | 0 | 捡拾宽度:1.25m;圆捆/方捆:圆捆 ;压缩室直径:0.8m;压缩室宽度:1.25m; | 型号名称：9YQ-1250型圆草捆打捆机；挂接方式：牵引式；捡拾宽度：1250mm；捡拾器结构型式：弹齿式；喂入器结构型式：弹齿直接喂入；压缩室成捆机构型式：滚筒式；压缩室宽度：1250mm；压缩室直径：∅800mm；卷压滚筒数量：16个；卷压滚筒直径：∅152mm；缠捆方式：缠绳；配套动力范围（kW）：40.4～60kW； | 购机补贴（通用类） | 0 | 否 |  | T202100420608 | 2026-06-29
收获机械 | 饲料作物收获机械 | 打（压）捆机 | 压缩室直径0.8m及以上圆捆捡拾压捆机 | 圆捆捡拾压捆机 | 舞钢市恒利达机械制造有限责任公司 | 9YQ-1.25A | 12000 | 12000 | 0 | 捡拾宽度:1.25m;圆捆/方捆:圆捆 ;压缩室直径:0.8m;压缩室宽度:1.25m; | 挂接方式 ；牵引式； 捡拾宽度 mm：1250； 捡拾器结构型式：弹齿式； 喂入器结构型式：方棱辊喂入机构； 压缩室成捆机构型式个：滚筒式； 压缩室宽度mm：1250； 压缩室直径mm：800； 卷压工作部件数量 个：14； 卷压滚筒直径 mm ：157； 捆扎方式 ：缠绳； | 购机补贴（通用类） | 0 | 否 |  | T202041410245 | 2025-12-30
收获机械 | 饲料作物收获机械 | 打（压）捆机 | 压缩室直径0.8m及以上圆捆捡拾压捆机 | 圆捆捡拾压捆机 | 舞钢市恒利达机械制造有限责任公司 | 9YG-1.75A | 12000 | 12000 | 0 | 捡拾宽度:1.75m;圆捆/方捆:圆捆 ;压缩室直径:0.8m;压缩室宽度:1.25m; | 挂接方式 : 悬挂式; 捡拾宽度 mm :1750 ; 捡拾器结构型式 : 弹齿式 ; 喂入器结构型式 : 螺旋连续喂入机构; 压缩室成捆机构型式 个: 滚筒式 ; 压缩室宽度 mm :1250; 压缩室直径 mm :800 ; 卷压滚筒数量 个 :14; 卷压滚筒直径 mm :177； 缠捆方式（绳或网） ： 绳 ； 配套动力范围 kW ：44.1～58.9 ； | 购机补贴（通用类） | 0 | 否 |  | T201941410025 | 2024-11-13
收获机械 | 饲料作物收获机械 | 打（压）捆机 | 压缩室直径0.8m及以上圆捆捡拾压捆机 | 圆草捆打捆机 | 潍坊天富拖拉机有限公司 | 9YQ-1250A | 12000 | 12000 | 0 | 捡拾宽度:1.25m;圆捆/方捆:圆捆 ;压缩室直径:0.85m;压缩室宽度:1.25m; | 型号名称：9YQ-1250A型圆草捆打捆机；挂接方式：牵引式；捡拾宽度：1250mm；捡拾器结构型式：弹齿式；压缩室成捆机构型式：滚筒式；压缩室宽度：1250mm；压缩室直径：∅820mm；卷压滚筒数量：17个；卷压滚筒直径：∅157mm；缠捆方式：绳；配套动力范围（kW）：≥29.5kW； | 购机补贴（通用类） | 0 | 否 |  | GZNJ/TJ 2019-414 | 2024-12-24
收获机械 | 饲料作物收获机械 | 打（压）捆机 | 压缩室直径0.8m及以上圆捆捡拾压捆机 | 圆草捆打捆机 | 潍坊天富拖拉机有限公司 | 9YQ-1280 | 12000 | 12000 | 0 | 捡拾宽度:1.28m;圆捆/方捆:圆捆 ;压缩室直径:0.83m;压缩室宽度:0.8m; | 圆捆；压缩室直径：∅830mm；压缩室宽度：800mm；捡拾宽度：1280mm；型号名称：9YQ-1280型圆草捆打捆机；挂接方式：牵引式；捡拾器结构型式：甩刀式；喂入器机构型式：螺旋连续喂入机构；压缩室成捆机构型式：滚筒式；卷压滚筒数量：19个；卷压滚筒直径：∅157mm；缠捆方式：缠绳；配套动力范围（kW）：≥44.1kW； | 购机补贴（通用类） | 0 | 否 |  | T202100340492 | 2026-06-29
收获机械 | 饲料作物收获机械 | 打（压）捆机 | 压缩室直径0.8m及以上圆捆捡拾压捆机 | 圆草捆打捆机 | 潍坊汉腾机械有限公司 | 9YQ-1200A | 12000 | 12000 | 0 | 捡拾宽度:1.2m;圆捆/方捆:圆捆 ;压缩室直径:0.81m;压缩室宽度:1.2m; | 挂接方式：牵引式；捡拾宽度（mm）:1200；捡拾器结构型式：弹齿式；喂入器结构型式：弹齿直接喂入；压缩室成捆机构型式：滚筒式；压缩室宽度（mm）：1200；压缩室直径（mm）:810；卷压滚筒数量（个）：16；卷压滚筒直径（mm）157；缠捆方式（绳或网）：绳；配套动力范围（kw）：36.8～58.8 | 购机补贴（通用类） | 0 | 否 |  | 鄂2019568 | 2024-12-29
收获机械 | 饲料作物收获机械 | 打（压）捆机 | 压缩室直径0.8m及以上圆捆捡拾压捆机 | 圆草捆打捆机 | 山东天华农业机械制造有限公司 | 9YQ-1250B | 12000 | 12000 | 0 | 捡拾宽度:1.25m;圆捆/方捆:圆捆 ;压缩室直径:0.8m;压缩室宽度:1.25m; | 压缩室容积：0.628 m³ 工作状态外形尺寸（长×宽×高）mm：2050×1850×1550 挂接方式：牵引式；捡拾宽度：1.25 m；捡拾器结构型式：弹齿式；压缩室成捆机构型式：滚筒式；压缩室宽度：1.25 m；压缩室直径：0.8 m；.卷压辊筒数量：15个；卷压辊筒直径：160 mm；缠捆方式：缠绳；配套动力：≥40 kW | 购机补贴（通用类） | 0 | 否 |  | T202100340521 | 2026-06-29
收获机械 | 饲料作物收获机械 | 打（压）捆机 | 压缩室直径0.8m及以上圆捆捡拾压捆机 | 秸秆捡拾打捆机 | 山东天华农业机械制造有限公司 | 9YQ-1800 | 12000 | 12000 | 0 | 捡拾宽度:1.8m;圆捆/方捆:圆捆 ;压缩室直径:0.8m;压缩室宽度:1.25m; | 草捆体积：0.628 m³ 工作状态外形尺寸（长×宽×高）mm：3100×2200×1700；；挂接方式：牵引式；捡拾宽度：1.8 m；捡拾器结构型式：甩刀式；压缩室成捆机构型式：滚筒式；压缩室宽度：1.25 m；压缩室直径：0.8 m；喂入器结构型式:螺旋连续喂入;卷压辊筒数量：17个；卷压辊筒直径：160 mm;缠捆方式：缠绳；配套动力：≥75 kW | 购机补贴（通用类） | 0 | 否 |  | T202100340522 | 2026-06-29
收获机械 | 饲料作物收获机械 | 打（压）捆机 | 压缩室直径0.8m及以上圆捆捡拾压捆机 | 圆草捆打捆机 | 德州亿农宝丰农业装备有限公司 | 9YQ-1250 | 12000 | 12000 | 0 | 捡拾宽度:1.25m;圆捆/方捆:圆捆 ;压缩室直径:0.82m;压缩室宽度:1.25m; | 捡拾宽度=1250mm；压缩室直径=820mm；压缩室宽度=1250mm；挂接方式=牵引式；捡拾器结构型式=弹齿式；压缩室成捆机构型式=滚筒式；卷压滚筒数量=17个；卷压滚筒直径=157mm；缠捆方式（绳或网）=绳；配套动力范围≥29.5kW | 购机补贴（通用类） | 0 | 否 |  | GZNJ/TJ 2019-416 | 2024-12-24
收获机械 | 饲料作物收获机械 | 打（压）捆机 | 压缩室直径0.8m及以上圆捆捡拾压捆机 | 圆草捆打捆机 | 德州亿农宝丰农业装备有限公司 | 9YQ-1280 | 12000 | 12000 | 0 | 捡拾宽度:1.28m;圆捆/方捆:圆捆 ;压缩室直径:0.83m;压缩室宽度:0.8m; | 捡拾宽度=1280mm；压缩室直径=830mm；压缩室宽度=800mm；挂接方式=牵引式；捡拾器结构型式=甩刀式；喂入器结构型式=螺旋连续喂入机构；压缩室成捆机构型式=滚筒式；卷压工作部件数量=19个；卷压滚筒直径=157mm；捆扎方式=缠绳；配套动力范围≥44.1kW | 购机补贴（通用类） | 0 | 否 |  | T202100340493 | 2026-06-29
收获机械 | 饲料作物收获机械 | 打（压）捆机 | 压缩室直径0.8m及以上圆捆捡拾压捆机 | 圆草捆打捆机 | 潍坊百牧机械有限公司 | 9YK-1450 | 12000 | 12000 | 0 | 捡拾宽度:1.45m;圆捆/方捆:圆捆 ;压缩室直径:0.81m;压缩室宽度:0.86m; | 挂接方式：牵引式；捡拾宽度（mm）:1450；捡拾器结构型式：弹齿式；压缩室成捆机构型式：滚筒式；压缩室宽度（mm）：860；压缩室直径（mm）:Φ810；卷压工作部件数量（个）：16；卷压滚筒直径（mm）Φ157；捆扎方式：缠绳；配套动力范围（kw）：≥36.8（拖拉机） | 购机补贴（通用类） | 0 | 否 |  | T202000341149 | 2025-12-30
收获机械 | 饲料作物收获机械 | 打（压）捆机 | 压缩室直径0.8m及以上圆捆捡拾压捆机 | 圆草捆打捆机 | 潍坊百牧机械有限公司 | 9YK-1800F | 12000 | 12000 | 0 | 捡拾宽度:1.8m;圆捆/方捆:圆捆 ;压缩室直径:0.81m;压缩室宽度:0.86m; | 挂接方式：牵引式；捡拾宽度（mm）:1800；捡拾器结构型式：甩刀式；喂入器结构型式：螺旋+板式连续喂入机构；压缩室成捆机构型式：滚筒式；压缩室宽度（mm）：860；压缩室直径（mm）:Φ810；卷压工作部件数量（个）：16；卷压滚筒直径（mm）Φ157；捆扎方式：绳；配套动力范围（kw）：≥51.5 | 购机补贴（通用类） | 0 | 否 |  | T202000340534 | 2025-09-29
收获机械 | 饲料作物收获机械 | 打（压）捆机 | 压缩室直径0.8m及以上圆捆捡拾压捆机 | 圆草捆打捆机 | 潍坊百牧机械有限公司 | 9YK-1750 | 12000 | 12000 | 0 | 捡拾宽度:1.75m;圆捆/方捆:圆捆 ;压缩室直径:0.81m;压缩室宽度:0.86m; | 挂接方式：牵引式；捡拾宽度（mm）:1750；捡拾器结构型式：弹齿式；喂入器结构型式：拔叉喂入机构；压缩室成捆机构型式：滚筒式；压缩室宽度（mm）：860；压缩室直径（mm）:Φ810；卷压工作部件数量（个）：16；卷压滚筒直径（mm）Φ157；捆扎方式：绳；配套动力范围（kw）：≥51.5 | 购机补贴（通用类） | 0 | 否 |  | T202000340535 | 2025-09-29
收获机械 | 饲料作物收获机械 | 打（压）捆机 | 压缩室直径0.8m及以上圆捆捡拾压捆机 | 圆草捆捡拾打捆机 | 安徽银穗农业机械制造有限公司 | 4JSDK-1.2 | 12000 | 12000 | 0 | 捡拾宽度:1.2m;圆捆/方捆:圆捆 ;压缩室直径:0.87m;压缩室宽度:1.18m; | 圆捆；捡拾器宽度：1200mm；压缩室直径：870mm；压缩室宽度：1180mm；捡拾器结构型式：弹齿式；卷压滚筒转速：270～310r/min；卷压滚筒数量：13个；工作状态外型尺寸（长×宽×高）：2250×1740×1440mm；配套动力：36.8～51.5kW； | 购机补贴（通用类） | 0 | 否 |  | 2018TJ348 | 2022-12-31
收获机械 | 饲料作物收获机械 | 打（压）捆机 | 压缩室直径0.8m及以上圆捆捡拾压捆机 | 圆草捆打捆机 | 潍坊福莱沃机械有限公司 | 9YQ-1220 | 12000 | 12000 | 0 | 捡拾宽度:1.22m;圆捆/方捆:圆捆 ;压缩室直径:0.805m;压缩室宽度:1.2m; | 挂接方式：牵引式；捡拾宽度：1220mm；捡拾器结构型式：弹齿式；喂入器结构型式：弹齿直接喂入；压缩室成捆机构型式：滚筒式；压缩室宽度：1200mm；压缩室直径：Ф805mm；卷压工作部件数量：16个；卷压滚筒直径：Ф157；捆扎方式：缠网；配套动力范围：33.1-51.5kw； | 购机补贴（通用类） | 0 | 否 |  | 鄂2020157 | 2025-09-29
收获机械 | 饲料作物收获机械 | 打（压）捆机 | 压缩室直径0.8m及以上圆捆捡拾压捆机 | 圆草捆打捆机 | 山东瑞科农业装备有限公司 | 9YQ-1250A | 12000 | 12000 | 0 | 捡拾宽度:1.25m;圆捆/方捆:圆捆 ;压缩室直径:0.8m;压缩室宽度:1.25m; | 捡拾器宽度：1250mm；捡拾器结构型式:弹齿式；压缩室直径：∅800mm；压缩室宽度1250mm；卷压滚筒转速:235r/min；卷压滚筒数量:17个；工作状态外形尺寸（长×宽×高）mm:2050×2250×1580；配套动力:≥40.4kw。 | 购机补贴（通用类） | 0 | 否 |  | T202000340472 | 2025-09-29
收获机械 | 饲料作物收获机械 | 打（压）捆机 | 压缩室直径1m及以上圆捆捡拾压捆机 | 圆草捆打捆机 | 山东瑞科农业装备有限公司 | 9YQ-2300 | 16300 | 16300 | 0 | 捡拾宽度:2.3m;圆捆/方捆:圆捆 ;压缩室直径:1m;压缩室宽度:1.25m; | 捡拾器宽度：2300mm；捡拾器结构型式:甩刀式；压缩室宽度：1250mm：压缩室直径：∅1000mm；卷压滚筒转速:235r/min；卷压滚筒数量:18个；工作状态外形尺寸（长×宽×高）mm:3650×2710×1900；配套动力:≥73.5kw。 | 购机补贴（通用类） | 0 | 否 |  | GZNJ/TJ 2019-018 | 2023-12-31
收获机械 | 饲料作物收获机械 | 打（压）捆机 | 压缩室直径1m及以上圆捆捡拾压捆机 | 圆草捆打捆机 | 山东瑞科农业装备有限公司 | 9YJQ-2200 | 16300 | 16300 | 0 | 捡拾宽度:2.2m;圆捆/方捆:圆捆 ;压缩室直径:1m;压缩室宽度:1.25m; | 捡拾器宽度：2200mm；捡拾器结构型式:弹齿式；压缩室宽度：1250mm：压缩室直径：1000mm；卷压滚筒转速:235r/min；卷压滚筒数量:15个；工作状态外形尺寸（长×宽×高）mm：3400×2900×1900；配套动力:≥73.5kw。 | 购机补贴（通用类） | 0 | 否 |  | GZNJ/TJ 2019-247 | 2024-08-05
收获机械 | 饲料作物收获机械 | 打（压）捆机 | 压缩室直径1m及以上圆捆捡拾压捆机 | 圆草捆打捆机 | 山东瑞科农业装备有限公司 | 9YQ-1A | 16300 | 16300 | 0 | 捡拾宽度:2.15m;圆捆/方捆:圆捆 ;压缩室直径:1m;压缩室宽度:1.25m; | 捡拾器宽度：2150mm；捡拾器结构型式:甩刀式；压缩室宽度：1250mm：压缩室直径：∅1000mm；压缩室容积：0.98m³；卷压滚筒转速:235r/min；卷压滚筒数量:18个；工作状态外形尺寸（长×宽×高）mm:3650×2710×1900；配套动力:73.5～132.5kw。 | 购机补贴（通用类） | 0 | 否 |  | T202142420163 | 2026-04-29
收获机械 | 饲料作物收获机械 | 打（压）捆机 | 压缩室直径1m及以上圆捆捡拾压捆机 | 圆草捆打捆机 | 山东瑞科农业装备有限公司 | 9YJQ-1Z | 16300 | 16300 | 0 | 捡拾宽度:2.18m;圆捆/方捆:圆捆 ;压缩室直径:1m;压缩室宽度:1.25m; | 捡拾器宽度：2180mm；捡拾器结构型式:弹齿式；压缩室宽度：1250mm：压缩室直径：∅1000mm；压缩室容积：0.98m³；卷压滚筒转速:235r/min；卷压滚筒数量:15个；工作状态外形尺寸（长×宽×高）mm:3400×2900×1900；配套动力:73.5～132.5kw。 | 购机补贴（通用类） | 0 | 否 |  | T202142420162 | 2026-04-29
收获机械 | 饲料作物收获机械 | 打（压）捆机 | 压缩室直径1m及以上圆捆捡拾压捆机 | 圆草捆打捆机 | 山东瑞科农业装备有限公司 | 9YQC-2210 | 16300 | 16300 | 0 | 捡拾宽度:2.21m;圆捆/方捆:圆捆 ;压缩室直径:1.1m;压缩室宽度:1.2m; | 捡拾器宽度：2210mm；捡拾器结构型式:甩刀式；压缩室宽度：1200mm：压缩室直径：∅1100mm；卷压滚筒转速:185r/min；卷压滚筒数量:18个；工作状态外形尺寸（长×宽×高）mm：4660×2960×3350；配套动力:≥110kw。 | 购机补贴（通用类） | 0 | 否 |  | GZNJ/TJ 2019-016 | 2023-12-31
收获机械 | 饲料作物收获机械 | 打（压）捆机 | 压缩室直径1m及以上圆捆捡拾压捆机 | 圆草捆打捆机 | 安徽思嘉瑞机械设备有限公司 | 9YG-1.8 | 16300 | 16300 | 0 | 捡拾宽度:1.9m;圆捆/方捆:圆捆 ;压缩室直径:1.205m;压缩室宽度:1.2m; | 捡拾器宽度（mm):1900;捡拾器结构型式：弹齿式；卷压滚筒数量（个）：18；工作状态外形尺寸（mm):3962×2755×2298；配套动力（kW):≥73.5 | 购机补贴（通用类） | 0 | 否 |  | 2018TJ592 | 2022-12-31
收获机械 | 饲料作物收获机械 | 打（压）捆机 | 压缩室直径1m及以上圆捆捡拾压捆机 | 圆草捆打捆机 | 安徽思嘉瑞机械设备有限公司 | 9YG-1.8B | 16300 | 16300 | 0 | 捡拾宽度:1.78m;圆捆/方捆:圆捆 ;压缩室直径:1.2m;压缩室宽度:1.4m; | 捡拾器宽度（mm):1780;捡拾器结构型式：弹齿式；卷压滚筒数量（个）：14；工作状态外形尺寸（mm):4200×2850×2300；配套动力（kW):≥40.4 | 购机补贴（通用类） | 0 | 否 |  | 2017TJ656 | 2021-12-31
收获机械 | 饲料作物收获机械 | 打（压）捆机 | 压缩室直径1m及以上圆捆捡拾压捆机 | 圆草捆打捆机 | 众为机械制造(廊坊市)有限公司 | 9YYZ-1250 | 16300 | 16300 | 0 | 捡拾宽度:1956m;圆捆/方捆:圆捆 ;压缩室直径:1220m;压缩室宽度:1230m; | 捡拾宽度：1956mm；捡拾器结构型式：弹齿式；喂入器结构型式：螺旋连续喂入机构；压缩室成捆机构形式：滚筒式；压缩室宽度：1230mm；压缩室直径：φ1220mm；卷压工作部件数量：18个；卷压滚筒直径：φ222（17个），φ255（1个）；捆扎方式：缠网 | 购机补贴（通用类） | 0 | 否 |  | T202000150936 | 2025-12-30
收获机械 | 饲料作物收获机械 | 打（压）捆机 | 压缩室直径1m及以上圆捆捡拾压捆机 | 圆草捆打捆机 | 德州亿农宝丰农业装备有限公司 | 9YQ-2350 | 16300 | 16300 | 0 | 捡拾宽度:2.35m;圆捆/方捆:圆捆 ;压缩室直径:1m;压缩室宽度:1.25m; | 捡拾宽度=2350mm；压缩室直径=1000mm；压缩室宽度=1250mm；挂接方式：牵引式；捡拾器结构型式：甩刀式；喂入器结构型式：螺旋连续喂入机构；压缩室成捆机构型式：滚筒式；卷压工作部件数量：18个；卷压滚筒直径=194mm；捆扎方式：缠网；配套动力范围≥88.2kW | 购机补贴（通用类） | 0 | 否 |  | T202000340501 | 2025-09-29
收获机械 | 饲料作物收获机械 | 打（压）捆机 | 压缩室直径1m及以上圆捆捡拾压捆机 | 圆草捆打捆机 | 德州亿农宝丰农业装备有限公司 | 9YQ-2260A | 16300 | 16300 | 0 | 捡拾宽度:2.26m;圆捆/方捆:圆捆 ;压缩室直径:1.02m;压缩室宽度:1.25m; | 捡拾宽度=2260mm；压缩室直径=1020mm；压缩室宽度=1250mm；挂接方式：牵引式；捡拾器结构型式：甩刀式；喂入器结构型式：拨叉喂入机构；压缩室成捆机构型式：滚筒式；卷压工作部件数量：23个；卷压滚筒直径=157mm；捆扎方式：缠绳；配套动力范围≥88.2kW | 购机补贴（通用类） | 0 | 否 |  | T202000340531 | 2025-09-29
收获机械 | 饲料作物收获机械 | 打（压）捆机 | 压缩室直径1m及以上圆捆捡拾压捆机 | 圆草捆打捆机 | 内蒙古瑞丰农牧业装备股份有限公司 | 6111 | 16300 | 16300 | 0 | 捡拾宽度:1.73m;圆捆/方捆:圆捆 ;压缩室直径:1.1m;压缩室宽度:1m; | 捡拾宽度：1.73m 压缩室直径：1.1m 压缩室宽度1.0m | 购机补贴（通用类） | 44 | 否 |  | T202000150912 | 2025-12-30
收获机械 | 饲料作物收获机械 | 打（压）捆机 | 压缩室直径1m及以上圆捆捡拾压捆机 | 圆捆机 | 天津库恩农业机械有限公司 | FB3130 | 16300 | 16300 | 0 | 捡拾宽度:2.13m;圆捆/方捆:圆捆 ;压缩室直径:1.22m;压缩室宽度:1.22m; | 捡拾器宽度：2130mm 卷压滚筒转速：540r/min 卷压滚筒数量：18个 工作状态外形尺寸（长x宽x高）：4100x2940x2390mm 配套动力：＞65kw 压缩室直径：1220mm 压缩室宽度：1220mm | 购机补贴（通用类） | 0 | 否 |  | 黑垦鉴2016144 | 2021-12-31
收获机械 | 饲料作物收获机械 | 打（压）捆机 | 压缩室直径1m及以上圆捆捡拾压捆机 | 圆草捆打捆机 | 潍坊德恩机械有限公司 | 9YG-1.2 | 16300 | 16300 | 0 | 捡拾宽度:1.96m;圆捆/方捆:圆捆 ;压缩室直径:1.2m;压缩室宽度:1.2m; | 挂接方式：牵引式；捡拾宽度（mm）:1960；捡拾器结构型式：弹齿式；喂入器结构型式：螺旋连续喂入机构；压缩室成捆机构型式：滚筒式；压缩室宽度（mm）：1200；压缩室直径（mm）:φ1200；卷压滚筒数量（个）：18；卷压滚筒直径（mm）φ222；捆扎方式：缠网；配套动力范围（kw）：≥75 | 购机补贴（通用类） | 0 | 否 |  | T202100230412 | 2026-06-29
收获机械 | 饲料作物收获机械 | 打（压）捆机 | 压缩室直径1m及以上圆捆捡拾压捆机 | 圆捆捡拾打捆机 | 山东天华农业机械制造有限公司 | 9YQ-230 | 16300 | 16300 | 0 | 捡拾宽度:2.3m;圆捆/方捆:圆捆 ;压缩室直径:1m;压缩室宽度:1.25m; | 挂接方式 ：牵引式 ； 捡拾宽度 mm ：2300 ； 捡拾器结构型式 ：甩刀式 ； 喂入器结构型式 ：螺旋连续喂入机构 ； 压缩室成捆机构型式 ： 滚筒式 ； 压缩室宽度 mm ：1250 ； 压缩室直径 mm ：1000 ； 卷压滚筒数量 ： 18 个； 卷压滚筒直径 mm： 195 ； 缠捆方式（绳或网） ： 网 ； 配套动力范围 kW： ≥75 ； | 购机补贴（通用类） | 0 | 否 |  | GZNJ/TJ 2019-260 | 2024-08-22
收获机械 | 饲料作物收获机械 | 打（压）捆机 | 压缩室直径1m及以上圆捆捡拾压捆机 | 打捆机 | 黑龙江贝克锐斯现代农业科技有限公司 | 9Y-185 | 16300 | 16300 | 0 | 捡拾宽度:1.85m;圆捆/方捆:圆捆 ;压缩室直径:1.23m;压缩室宽度:1.23m; | 圆捆；压缩室直径1.23m；压缩室宽度1.23m；捡拾宽度1.85m | 购机补贴（通用类） | 0 | 否 |  | 黑垦鉴2019016 | 2023-12-31
收获机械 | 饲料作物收获机械 | 打（压）捆机 | 压缩室直径1m及以上圆捆捡拾压捆机 | 捡拾圆捆机 | 宁津县鹏宇环保节能设备有限公司 | 9YQ-1800A | 16300 | 16300 | 0 | 捡拾宽度:1.8m;圆捆/方捆:圆捆 ;压缩室直径:1m;压缩室宽度:1m; | 捡拾宽度=1800mm；压缩室直径=1000mm；压缩室宽度=1000mm；挂接方式=牵引式；捡拾器结构型式=甩刀式；喂入器结构型式=螺旋连续喂入机构；压缩室成捆机构型式=滚筒式；卷压工作部件数量=23个；卷压滚筒直径=157mm；捆扎方式=缠绳；配套动力范围：58.8~110kW | 购机补贴（通用类） | 0 | 否 |  | 部20190505 | 2023-12-31
收获机械 | 饲料作物收获机械 | 打（压）捆机 | 压缩室直径1m及以上圆捆捡拾压捆机 | 圆草捆打捆机 | 齐齐哈尔雷泰农业装备有限公司 | 9YQ-2300 | 16300 | 16300 | 0 | 捡拾宽度:2.3m;圆捆/方捆:圆捆 ;压缩室直径:1m;压缩室宽度:1.25m; | 捡拾器宽度：2300mm；捡拾器结构型式:甩刀式；压缩室宽度：1250mm；压缩室直径：∅1000mm；压缩室容积：0.98m³；卷压滚筒转速:235r/min；卷压滚筒数量:15个；工作状态外形尺寸（长×宽×高）mm:3650×2710×1900；配套动力:≥73.5kw。 | 购机补贴（通用类） | 0 | 否 |  | T202023230109 | 2025-10-11
收获机械 | 饲料作物收获机械 | 打（压）捆机 | 压缩室直径1m及以上圆捆捡拾压捆机 | 圆草捆打捆机 | 潍坊三田农业装备有限公司 | 9YK-2300 | 16300 | 16300 | 0 | 捡拾宽度:2.3m;圆捆/方捆:圆捆 ;压缩室直径:1.25m;压缩室宽度:1m; | 型号名称：9YK-2300型圆草捆打捆机；挂接方式：牵引式；捡拾宽度：2300mm；捡拾器结构型式：甩刀式；喂入器结构型式：螺旋连续喂入机构；压缩室成捆机构型式：滚筒式；压缩室宽度：1000mm；压缩室直径：1250mm；卷压工作部件数量：18个；卷压滚筒直径：222mm；捆扎方式：缠网；配套动力范围：≥51.5kW | 购机补贴（通用类） | 0 | 否 |  | T202000231055 | 2025-12-30
收获机械 | 饲料作物收获机械 | 打（压）捆机 | 压缩室直径1m及以上圆捆捡拾压捆机 | 圆草捆打捆机 | 潍坊天富拖拉机有限公司 | 9YQ-2000A | 16300 | 16300 | 0 | 捡拾宽度:2m;圆捆/方捆:圆捆 ;压缩室直径:1m;压缩室宽度:1.25m; | 圆捆；压缩室直径：∅1000mm；压缩室宽度：1250mm；捡拾宽度：2000mm；型号名称：9YQ-2000A型圆草捆打捆机；挂接方式：牵引式；捡拾器结构型式：甩刀式；喂入器机构型式：螺旋连续喂入机构；压缩室成捆机构型式：滚筒式；卷压滚筒数量：18个；卷压滚筒直径：∅194mm；缠捆方式：缠网；配套动力范围（kW）：≥58.8kW； | 购机补贴（通用类） | 0 | 否 |  | T202100340504 | 2026-06-29
收获机械 | 饲料作物收获机械 | 打（压）捆机 | 压缩室直径1m及以上圆捆捡拾压捆机 | 圆草捆打捆机 | 潍坊天富拖拉机有限公司 | 9YQ-2000B | 16300 | 16300 | 0 | 捡拾宽度:2m;圆捆/方捆:圆捆 ;压缩室直径:1.02m;压缩室宽度:1.25m; | 圆捆；压缩室直径：∅1020mm；压缩室宽度：1250mm；捡拾宽度：2000mm；型号名称：9YQ-2000B型圆草捆打捆机；挂接方式：牵引式；捡拾器结构型式：甩刀式；喂入器机构型式：螺旋连续喂入机构；压缩室成捆机构型式：滚筒式；卷压滚筒数量：23个；卷压滚筒直径：∅157mm；缠捆方式：缠绳；配套动力范围（kW）：≥58.8kW； | 购机补贴（通用类） | 0 | 否 |  | T202100340503 | 2026-06-29
收获机械 | 饲料作物收获机械 | 打（压）捆机 | 压缩室直径1m及以上圆捆捡拾压捆机 | 圆草捆机 | 蚌埠玛斯特机械设备有限公司 | 9YG-1.8 | 16300 | 16300 | 0 | 捡拾宽度:1.8m;圆捆/方捆:圆捆 ;压缩室直径:1.2m;压缩室宽度:1.2m; | 捡拾器宽度(mm):1800;挂接方式：牵引式；捡拾器结构型式：弹齿式；压缩室成捆机构型式：滚筒式；压缩室宽度（mm):1500;压缩室直径（mm）：1220；卷压工作部件数（个）：14；卷压滚筒直径（mm):300;捆扎方式：自动绳打捆；配套动力（kW)≥40.4 | 购机补贴（通用类） | 0 | 否 |  | 2019TJ382 | 2024-12-23
收获机械 | 饲料作物收获机械 | 打（压）捆机 | 压缩室直径1m及以上圆捆捡拾压捆机 | 捡拾圆捆机 | 成都致靖维农农业机械有限公司 | 9YYQ-1.97 | 16300 | 16300 | 0 | 捡拾宽度:1.975m;圆捆/方捆:圆捆 ;压缩室直径:1.25m;压缩室宽度:1.25m; | 捡拾宽度：1975 mm；配套动力范围：≥81kw；工作状态外形尺寸：4835×2440×2330 mm；结构质量：3750 kg；捡拾器结构型式：弹齿式；压缩室宽度：1250 mm；压缩室直径：1250mm；卷压滚筒数量：18。 | 购机补贴（通用类） | 81 | 否 |  | T202051510010 | 2025-04-13
收获机械 | 饲料作物收获机械 | 打（压）捆机 | 压缩室直径1m及以上圆捆捡拾压捆机 | 捡拾圆捆机 | 成都致靖维农农业机械有限公司 | 9YYQ-1.83 | 16300 | 16300 | 0 | 捡拾宽度:1.83m;圆捆/方捆:圆捆 ;压缩室直径:1.25m;压缩室宽度:1.25m; | 捡拾宽度：1830 mm；配套动力范围：≥81kw；工作状态外形尺寸：4835×2440×2330 mm；结构质量：2980 kg；捡拾器结构型式：弹齿式；压缩室宽度：1250 mm；压缩室直径：1250mm；卷压滚筒数量：18。 | 购机补贴（通用类） | 81 | 否 |  | T201951510008 | 2024-09-02
收获机械 | 饲料作物收获机械 | 打（压）捆机 | 压缩室直径1m及以上圆捆捡拾压捆机 | 捡拾圆捆机 | 成都致靖维农农业机械有限公司 | 9YYQ-1400 | 16300 | 16300 | 0 | 捡拾宽度:1.975m;圆捆/方捆:圆捆 ;压缩室直径:1.25m;压缩室宽度:1.4m; | 捡拾宽度：1975 mm；配套动力范围：≥81kw；工作状态外形尺寸：4835×2570×2330 mm；结构质量：3980 kg；捡拾器结构型式：弹齿式；压缩室宽度：1400 mm；压缩室直径：1250mm；卷压工作部件数量：18（滚筒）；卷压滚筒直径：220mm。 | 购机补贴（通用类） | 0 | 否 |  | T202151510066 | 2026-09-29
收获机械 | 饲料作物收获机械 | 打（压）捆机 | 压缩室直径1m及以上圆捆捡拾压捆机 | 圆草捆打捆机 | 河北凯安农业机械制造有限公司 | 9YG-1.2 | 16300 | 16300 | 0 | 捡拾宽度:1.78m;圆捆/方捆:圆捆 ;压缩室直径:1.25m;压缩室宽度:1.4m; | 挂接方式：牵引式，捡拾宽度（mm）：1780，捡拾器结构型式：弹齿式 喂入器结构型式：拨叉喂入机构，压缩室成捆机构型式：滚筒式，压缩室宽度（mm）：1400 压缩室直径（mm）：1250，卷压滚筒数量（个）：14，卷压滚筒直径（mm）：290 缠捆方式（绳或网）：网，配套动力范围（kW）：36.8～73.5 | 购机补贴（通用类） | 0 | 否 |  | T201913130037 | 2024-08-29
收获机械 | 饲料作物收获机械 | 打（压）捆机 | 压缩室直径1m及以上圆捆捡拾压捆机 | 圆捆捡拾压捆机 | 舞钢市恒利达机械制造有限责任公司 | 9YQ-1.75 | 16300 | 16300 | 0 | 捡拾宽度:1.75m;圆捆/方捆:圆捆 ;压缩室直径:1.25m;压缩室宽度:1.25m; | 挂接方式：牵引式； 捡拾宽度 mm：1750； 捡拾器结构型式：弹齿式； 喂入器结构型式：螺旋连续喂入机构； 压缩室成捆机构型式个：滚筒式； 压缩室宽度mm：1250； 压缩室直径mm：1250； 卷压工作部件数量个：20； 卷压滚筒直径 mm：194； 捆扎方式 ：缠绳； | 购机补贴（通用类） | 0 | 否 |  | T202041410246 | 2025-12-30
收获机械 | 饲料作物收获机械 | 打（压）捆机 | 压缩室直径1m及以上圆捆捡拾压捆机 | 圆草捆捡拾压捆机 | 爱科(济宁)农业机械有限公司 | 9YG-1.25(MFRB3130F) | 16300 | 16300 | 0 | 捡拾宽度:1.95m;圆捆/方捆:圆捆 ;压缩室直径:1.25m;压缩室宽度:1.23m; | 挂接方式：牵引式；捡拾宽度：1950mm；捡拾器结构型式：弹齿式；喂入器结构型式：螺旋连续喂入机构；压缩室成捆机构型式：滚筒式；压缩室宽度：1230mm；压缩室直径：1250mm；卷压滚筒数量：18个；卷压滚筒直径：220mm（17个），240mm（1个）；缠捆方式（绳或网）：网；配套动力范围：≥73.5kw | 购机补贴（通用类） | 0 | 否 |  | GZNJ/TJ 2019-354 | 2024-11-24
收获机械 | 饲料作物收获机械 | 打（压）捆机 | 压缩室直径1m及以上圆捆捡拾压捆机 | 圆草捆打捆机 | 河北春翔机械有限公司 | 9YQ-2.3 | 16300 | 16300 | 0 | 捡拾宽度:2.3m;圆捆/方捆:圆捆 ;压缩室直径:1.0m;压缩室宽度:1.25m; | 挂接方式：牵引式；捡拾宽度mm：2300；捡拾器结构型式：甩刀式；压缩室宽度mm：1250；压缩室直径mm：1000；卷压滚筒数量（个）：18；卷压滚筒直径mm：194 | 购机补贴（通用类） | 0 | 是 | 存在较重违规行为;处理措施为:取消产品补贴资格;处理文件:天津市农机购置补贴投档违规企业处理意见的通知;文件文号:无 | GZNJ/TJ 2019-326 | 2024-09-26
收获机械 | 饲料作物收获机械 | 打（压）捆机 | 压缩室直径1m及以上圆捆捡拾压捆机 | 圆草捆打捆机 | 潍坊创丰农业装备有限公司 | 9YQ-2300 | 16300 | 16300 | 0 | 捡拾宽度:2.3m;圆捆/方捆:圆捆 ;压缩室直径:1m;压缩室宽度:1.25m; | 捡拾器宽度：2300mm；捡拾器结构型式:甩刀式；压缩室宽度：1250mm：压缩室直径：∅1000mm；压缩室容积：0.98m³卷压滚筒数量:18个；工作状态外形尺寸（长×宽×高）mm:3200×2700×1900；配套动力:≥73.5kw。 | 购机补贴（通用类） | 0 | 否 |  | T202000340491 | 2025-09-29
收获机械 | 饲料作物收获机械 | 打（压）捆机 | 压缩室直径1m及以上圆捆捡拾压捆机 | 圆捆捡拾打捆机 | 山东铁甲农牧机械制造有限公司 | 9YQ-1.0 | 16300 | 16300 | 0 | 捡拾宽度:2.3m;圆捆/方捆:圆捆 ;压缩室直径:1.05m;压缩室宽度:1.25m; | 挂接方式:牵引式,捡拾宽度:2300mm,捡拾器结构型式:甩刀式,喂入器结构型式:螺旋连续喂入机构,压缩室成捆机构型式:滚筒式,压缩室宽度:1250mm,压缩室直径:1050mm 卷压工作部件数量:18个滚筒，卷压滚筒直径：190mm，捆扎方式：缠网，配套动力范围（kW）：68～120 | 购机补贴（通用类） | 0 | 否 |  | T202100370549 | 2026-06-29
收获机械 | 饲料作物收获机械 | 打（压）捆机 | 压缩室直径1m及以上圆捆捡拾压捆机 | 圆草捆打捆机 | 麦克海尔工程无限责任公司 | 9YQ-1.25(F5500) | 16300 | 16300 | 0 | 捡拾宽度:1.96m;圆捆/方捆:圆捆 ;压缩室直径:1.25m;压缩室宽度:1.23m; | 捡拾宽度：1960mm。捡拾器结构型式：弹齿式。喂入器结构型式：拨叉喂入机构。压缩室成捆机构型式：滚筒式。压缩室宽度：1230mm。压缩室直径：1250mm。卷压工作部件数量：18个。卷压滚筒直径：220mm。捆扎方式：缠网。配套动力范围：≥67kw。 | 购机补贴（通用类） | 0 | 否 |  | T202031310016 | 2025-09-07
收获机械 | 饲料作物收获机械 | 打（压）捆机 | 压缩室直径1m及以上圆捆捡拾压捆机 | 圆草捆打捆机 | 上海世达尔现代农机有限公司 | 9YGQ-1.2 | 16300 | 16300 | 0 | 捡拾宽度:1.75m;圆捆/方捆:圆捆 ;压缩室直径:1.17m;压缩室宽度:1.22m; | 型号名称 / 9YGQ-1.2型圆草捆打捆机 挂接方式 / 牵引式 捡拾宽度 mm 1750 喂入口宽度 mm / 捡拾器结构型式 / 弹齿式 喂入器结构型式 / 拨叉喂入机构 压缩室成捆机构型式 个 滚筒式 压缩室宽度 mm 1220 压缩室直径 mm 1170 卷压工作部件数量 个 17 卷压滚筒直径 mm 197 捆扎方式 / 缠网/缠绳 配套动力范围 kW 44～88 配套发动机（电动机）额定功率 kW / 配套发动机（电动机）额定转速 r/min / 驾驶室型式 / / 变速方式 / / 驱动方式 / / 制动器型式 / / 轴距 mm / 导向轮轮距 mm / 驱动轮轮距 mm / 导向轮轮胎规格 / / 驱动轮轮胎规格 / / 履带型式 / / 履带宽度 / / 履带接地长 mm / 轨距 mm / | 购机补贴（通用类） | 0 | 否 |  | T202031310025 | 2025-09-07
收获机械 | 饲料作物收获机械 | 打（压）捆机 | 压缩室直径1m及以上圆捆捡拾压捆机 | 圆草捆打捆机 | 宁津县天达润丰农机销售有限公司 | 9YQ-1800A | 16300 | 16300 | 0 | 捡拾宽度:1.8m;圆捆/方捆:圆捆 ;压缩室直径:1.05m;压缩室宽度:1m; | 捡拾宽度=1800mm；压缩室宽度=1000mm；压缩室直径=1050mm；挂接方式=牵引式；捡拾器结构型式=甩刀式；喂入器结构型式=螺旋连续喂入机构；压缩室成捆机构型式=滚筒式；卷压工作部件数量=23个；卷压滚筒直径=157mm；捆扎方式=缠绳；配套动力范围≥58.8kW | 购机补贴（通用类） | 0 | 否 |  | T202100340507 | 2026-06-29
收获机械 | 饲料作物收获机械 | 打（压）捆机 | 压缩室直径1m及以上圆捆捡拾压捆机 | 圆草捆打捆机 | 宁津县天达润丰农机销售有限公司 | 9YQ-2000A | 16300 | 16300 | 0 | 捡拾宽度:2m;圆捆/方捆:圆捆 ;压缩室直径:1m;压缩室宽度:1.25m; | 捡拾宽度=2000mm；压缩室宽度=1250mm；压缩室直径=1000mm；挂接方式=牵引式；捡拾器结构型式=甩刀式；喂入器结构型式=螺旋连续喂入机构；压缩室成捆机构型式=滚筒式；卷压工作部件数量=18个；卷压滚筒直径=194mm；捆扎方式=缠网；配套动力范围≥58.8kW | 购机补贴（通用类） | 0 | 否 |  | T202100340505 | 2026-06-29
收获机械 | 饲料作物收获机械 | 打（压）捆机 | 压缩室直径1m及以上圆捆捡拾压捆机 | 圆草捆打捆机 | 宁津县天达润丰农机销售有限公司 | 9YQ-2000B | 16300 | 16300 | 0 | 捡拾宽度:2m;圆捆/方捆:圆捆 ;压缩室直径:1.02m;压缩室宽度:1.25m; | 捡拾宽度=2000mm；压缩室宽度=1250mm；压缩室直径=1020mm；挂接方式=牵引式；捡拾器结构型式=甩刀式；喂入器结构型式=螺旋连续喂入机构；压缩室成捆机构型式=滚筒式；卷压工作部件数量=23个；卷压滚筒直径=157mm；捆扎方式=缠绳；配套动力范围≥58.8kW | 购机补贴（通用类） | 0 | 否 |  | T202100340506 | 2026-06-29
收获机械 | 饲料作物收获机械 | 打（压）捆机 | 压缩室直径1m及以上圆捆捡拾压捆机 | 圆草捆打捆机 | 河南省颍骏机械制造有限公司 | 9YQ-2.3 | 16300 | 16300 | 0 | 捡拾宽度:2.3m;圆捆/方捆:圆捆 ;压缩室直径:1m;压缩室宽度:1.25m; | 挂接方式：牵引式； 捡拾宽度 mm：2300； 捡拾器结构型式：甩刀式； 喂入器结构型式：螺旋连续喂入机构； 压缩室成捆机构型式：滚筒式； 压缩室宽度mm：1250； 压缩室直径mm：1000； 卷压滚筒数量个：18； 卷压滚筒直径 mm：194； 缠捆方式（绳或网）：网； 配套动力范围 kW：73.5-103 | 购机补贴（通用类） | 0 | 否 |  | GZNJ/TJ 2019-195 | 2023-12-31
收获机械 | 饲料作物收获机械 | 打（压）捆机 | 压缩室直径1m及以上圆捆捡拾压捆机 | 捡拾打捆机 | 江苏沃得高新农业装备有限公司(原:江苏沃得植保机械有限公司、原:沃得重工(中国)有限公司) | 9YGQ-1300 | 16300 | 16300 | 0 | 捡拾宽度:2.1m;圆捆/方捆:圆捆 ;压缩室直径:1.3m;压缩室宽度:1.2m; | 圆捆；压缩室直径：1300mm；压缩室宽度：1200mm；捡拾器宽度（mm）：2100；捡拾器结构型式：弹齿式；卷压滚筒转速（r/min）：124；卷压滚筒数量（个）:16；工作状态外形尺寸（长×宽×高）（mm）：4290×2830×2400；配套动力：73.5-88.8kW。 | 购机补贴（通用类） | 0 | 否 |  | 2018TJ654 | 2022-12-31
收获机械 | 饲料作物收获机械 | 打（压）捆机 | 压缩室直径1m及以上圆捆捡拾压捆机 | 圆草捆打捆机 | 潍坊鑫牧机械有限公司 | 9YK-2300 | 16300 | 16300 | 0 | 捡拾宽度:2.3m;圆捆/方捆:圆捆 ;压缩室直径:1.02m;压缩室宽度:1.27m; | 挂接方式：牵引式；捡拾宽度（mm）:2300;捡拾器结构型式：甩刀式；压缩室宽度（mm）：1270；压缩式直径（mm）：1020；卷压滚筒数量（个）：23；卷压滚筒直径（mm）:152;配套动力范围：（kw）≥51.5 | 购机补贴（通用类） | 0 | 否 |  | 鄂2019213 | 2024-07-17
收获机械 | 饲料作物收获机械 | 打（压）捆机 | 压缩室直径1m及以上圆捆捡拾压捆机 | 圆捆捡拾打捆机 | 任丘市金威机械配件有限公司 | 9YQ-225 | 16300 | 16300 | 0 | 捡拾宽度:2.25m;圆捆/方捆:圆捆 ;压缩室直径:1m;压缩室宽度:1.25m; | 挂接方式 ：牵引式 ； 捡拾宽度 mm ：2250 ； 捡拾器结构型式 ：甩刀式 ； 喂入器结构型式 ：螺旋连续喂入机构 ； 压缩室成捆机构型式 ： 滚筒式 ； 压缩室宽度 mm ：1250 ； 压缩室直径 mm ：1000 ； 卷压滚筒数量 ： 18个 ； 卷压滚筒直径 mm： 195 ； 缠捆方式（绳或网） ： 网 ； 配套动力范围 kW： ≥75 ； | 购机补贴（通用类） | 0 | 否 |  | GZNJ/TJ 2019-251 | 2024-08-22
收获机械 | 饲料作物收获机械 | 打（压）捆机 | 压缩室直径1m及以上圆捆捡拾压捆机 | 圆捆捡拾打捆机 | 宁津方盛农业机械有限公司 | 9YQ-230 | 16300 | 16300 | 0 | 捡拾宽度:2.3m;圆捆/方捆:圆捆 ;压缩室直径:1.1m;压缩室宽度:1.25m; | 挂接方式 ：牵引式 ；捡拾宽度 mm ：2300 ；捡拾器结构型式 ： 甩刀式 ；喂入器结构型式 ： 螺旋连续喂入机构 ；压缩室成捆机构型式 ：滚筒式 ；压缩室宽度 mm ：1250 ；压缩室直径 mm ：1100 ；卷压滚筒数量 个 ：18 ；卷压滚筒直径 mm ：194 ；缠捆方式（绳或网）：网 ；配套动力范围 kW： 68-120 | 购机补贴（通用类） | 0 | 否 |  | GZNJ/TJ 2019-208 | 2023-12-31
收获机械 | 饲料作物收获机械 | 打（压）捆机 | 压缩室直径1m及以上圆捆捡拾压捆机 | 圆草捆打捆机 | 潍坊轩沃农业机械有限公司 | 9YQ-2300 | 16300 | 16300 | 0 | 捡拾宽度:2.3m;圆捆/方捆:圆捆 ;压缩室直径:1m;压缩室宽度:1.25m; | 捡拾器宽度：2300mm；捡拾器结构型式:甩刀式；压缩室宽度：1250mm：压缩室直径：∅1000mm；压缩室容积：0.98m³；卷压滚筒转速:350r/min；卷压滚筒数量:18个；工作状态外形尺寸（长×宽×高）mm:3200×2700×1900；配套动力:≥73.5kw。 | 购机补贴（通用类） | 0 | 否 |  | GZNJ/TJ 2019-066 | 2023-12-31
收获机械 | 饲料作物收获机械 | 打（压）捆机 | 压缩室直径1m及以上圆捆捡拾压捆机 | 捡拾圆捆机 | 山东格兰农牧机械有限公司 | 9YQ-2.3C | 16300 | 16300 | 0 | 捡拾宽度:2.3m;圆捆/方捆:圆捆 ;压缩室直径:1.02m;压缩室宽度:1.25m; | 型号名称 / 9YQ-2.3C捡拾圆捆机 ，挂接方式 / 牵引式 ，捡拾宽度 mm 2300， 捡拾器结构型式 / 甩刀式 ，喂入器结构型式 / 螺旋连续喂入机构， 压缩室成捆机构型式 / 滚筒式， 压缩室宽度 mm 1250， 压缩室直径 mm 1020， 卷压工作部件数量 个 滚筒 19。 | 购机补贴（通用类） | 0 | 否 |  | T202100230029 | 2026-04-01
收获机械 | 饲料作物收获机械 | 打（压）捆机 | 压缩室直径1m及以上圆捆捡拾压捆机 | 圆草捆打捆机 | 山东华拖农业装备有限公司 | 9YJQ-2200 | 16300 | 16300 | 0 | 捡拾宽度:2.2m;圆捆/方捆:圆捆 ;压缩室直径:1m;压缩室宽度:1.25m; | 捡拾器宽度：2200mm；捡拾器结构型式:弹齿式；压缩室宽度：1250mm：压缩室直径：∅1000mm；压缩室容积：0.98m³；卷压滚筒转速:235r/min；卷压滚筒数量:17个；配套动力:≥73.5kw。 | 购机补贴（通用类） | 0 | 否 |  | GZNJ/TJ 2019-331 | 2024-10-07
收获机械 | 饲料作物收获机械 | 打（压）捆机 | 压缩室直径1m及以上圆捆捡拾压捆机 | 圆草捆打捆机 | 山东华拖农业装备有限公司 | 9YQ-2300 | 16300 | 16300 | 0 | 捡拾宽度:2.3m;圆捆/方捆:圆捆 ;压缩室直径:1m;压缩室宽度:1.25m; | 捡拾器宽度：2300mm；捡拾器结构型式:甩刀式；压缩室宽度：1250mm：压缩室直径：∅1000mm；压缩室容积：0.98m³；卷压滚筒转速:235r/min；卷压滚筒数量:18个；工作状态外形尺寸（长×宽×高）mm:3650×2710×1900；配套动力:≥73.5kw。 | 购机补贴（通用类） | 0 | 否 |  | GZNJ/TJ 2019-332 | 2024-10-07
收获机械 | 饲料作物收获机械 | 打（压）捆机 | 压缩室直径1m及以上圆捆捡拾压捆机 | 圆捆机 | 科乐收农业机械(山东)有限责任公司 | ROLLANT540RC | 16300 | 16300 | 0 | 捡拾宽度:2.1m;圆捆/方捆:圆捆 ;压缩室直径:1.25m;压缩室宽度:1.22m; | 捡拾宽度：2100mm；捡拾器结构型式：弹齿式；卷压滚筒转速：136r/min；卷压滚筒数量：15个；工作状态外型尺寸（长×宽×高）：4611×2900×2799mm；配套动力：≥70kW；压缩室直径：1250mm；压缩室宽度：1220mm | 购机补贴（通用类） | 0 | 否 |  | 黑垦鉴2019079 | 2023-12-31
收获机械 | 饲料作物收获机械 | 打（压）捆机 | 压缩室直径1m及以上圆捆捡拾压捆机 | 圆草捆打捆机 | 潍坊雷泰机械有限公司 | 9YQC-2210 | 16300 | 16300 | 0 | 捡拾宽度:2.21m;圆捆/方捆:圆捆 ;压缩室直径:1.1m;压缩室宽度:1.2m; | 捡拾器宽度：2210mm；捡拾器结构型式:甩刀式；压缩室宽度：1200mm：压缩室直径：1100mm；卷压滚筒转速:185r/min；卷压滚筒数量:18个；工作状态外形尺寸（长×宽×高）mm:4660×2960×3350；配套动力:≥110kw。 | 购机补贴（通用类） | 0 | 否 |  | GZNJ/TJ 2019-025 | 2023-12-31
收获机械 | 饲料作物收获机械 | 打（压）捆机 | 压缩室直径1m及以上圆捆捡拾压捆机 | 圆草捆打捆机 | 潍坊雷泰机械有限公司 | 9YJQ-2200 | 16300 | 16300 | 0 | 捡拾宽度:2.2m;圆捆/方捆:圆捆 ;压缩室直径:1m;压缩室宽度:1.25m; | 捡拾器宽度：2200mm；捡拾器结构型式:弹齿式；压缩室宽度：1250mm：压缩室直径：1000mm；卷压滚筒转速:235r/min；卷压滚筒数量:15个工作状态外形尺寸（长×宽×高）mm：3400×2900×1900；；配套动力:≥73.5kw。 | 购机补贴（通用类） | 0 | 否 |  | GZNJ/TJ 2019-248 | 2024-08-05
收获机械 | 饲料作物收获机械 | 打（压）捆机 | 压缩室直径1m及以上圆捆捡拾压捆机 | 圆草捆打捆机 | 潍坊雷泰机械有限公司 | 9YQ-2300 | 16300 | 16300 | 0 | 捡拾宽度:2.3m;圆捆/方捆:圆捆 ;压缩室直径:1m;压缩室宽度:1.25m; | 捡拾器宽度：2300mm；捡拾器结构型式:甩刀式；卷压滚筒转速:235r/min；卷压滚筒数量:18个；压缩室宽度：1250mm：压缩室直径：1000mm；；工作状态外形尺寸（长×宽×高）mm：3650×2710×1900；配套动力:≥73.5kw。 | 购机补贴（通用类） | 0 | 否 |  | GZNJ/TJ 2019-027 | 2023-12-31
收获机械 | 饲料作物收获机械 | 打（压）捆机 | 压缩室直径1m及以上圆捆捡拾压捆机 | 圆草捆打捆机 | 山东新圣泰机械制造有限公司 | 9YY-100 | 16000 | 16000 | 0 | 捡拾宽度:1.8m;圆捆/方捆:圆捆 ;压缩室直径:1m;压缩室宽度:1.25m; | 型号名称：9YY-100型圆草捆打捆机；挂接方式：牵引式；捡拾宽度1800mm；捡拾器结构型式：甩刀式；喂入器结构型式：螺旋连续喂入机构；压缩室成捆机构型式：滚筒式;压缩室宽度：1250mm；压缩室直径：1000mm；卷压工作部件数量：滚筒25个；卷压滚筒直径：157mm；捆扎方式：缠绳；配套动力范围：≥66.2kW. | 购机补贴（通用类） | 66.2 | 否 |  | T202100370571 | 2026-06-29
收获机械 | 饲料作物收获机械 | 打（压）捆机 | 压缩室直径1m及以上圆捆捡拾压捆机 | 圆草捆打捆机 | 山东优尼亚农业机械有限公司 | 9YQ-2000 | 16300 | 16300 | 0 | 捡拾宽度:2m;圆捆/方捆:圆捆 ;压缩室直径:1.2m;压缩室宽度:1.2m; | 产品名称：圆草捆打捆机，产品型号:9YQ-2000,捡拾宽度为2000mm（弹齿式），压缩室为圆柱体，压缩室直径为1200mm，压缩室宽度为1200mm，压缩室容积（草捆体积）为1.35立方米。打结器类型：无。 | 购机补贴（通用类） | 0 | 否 |  | GZNJ/TJ 2019-103 | 2023-12-31
收获机械 | 饲料作物收获机械 | 打（压）捆机 | 压缩室直径1m及以上圆捆捡拾压捆机 | 圆草捆打捆机 | 辽宁海华农业装备制造有限公司 | 9YG-1.25-2010 | 16300 | 16300 | 0 | 捡拾宽度:2.10m;圆捆/方捆:圆捆 ;压缩室直径:1.25m;压缩室宽度:1.25m; | 捡拾宽度（mm）：2010，捡拾器结构型式：弹齿式，喂入器结构型式：螺旋连接喂入机构 压缩式成捆机构型式：滚筒式，压缩式宽度（mm）：1250，压缩室直径（mm）：1250 卷压滚筒数量（个）：18，卷压滚筒直径（mm）：220，缠网方式（绳或网）：网 配套动力（kW）：＞85 | 购机补贴（通用类） | 0 | 否 |  | T20192121066 | 2024-10-27
收获机械 | 饲料作物收获机械 | 打（压）捆机 | 压缩室直径1m及以上圆捆捡拾压捆机 | 圆草捆打捆机 | 沈阳海瀛机械制造有限公司 | 9YY-2000 | 16300 | 16300 | 0 | 捡拾宽度:2.01m;圆捆/方捆:圆捆 ;压缩室直径:1.25m;压缩室宽度:1.25m; | 捡拾器宽度（mm）：2010，捡拾器结构型式：弹齿式，卷压滚筒转速（r/min）：126 卷压滚筒数量：18个，工作状态外型尺寸（长×宽×高）（mm）：4300×2400×2400 配套动力（kW）：≥85，压缩室直径1.25m，压缩室宽度：1.25m | 购机补贴（通用类） | 0 | 否 |  | 黑垦鉴2018023 | 2022-12-31
收获机械 | 饲料作物收获机械 | 打（压）捆机 | 压缩室直径1m及以上圆捆捡拾压捆机 | 圆草捆打捆机 | 天津轩禾农业机械制造有限公司 | 9YG-1240 | 16300 | 16300 | 0 | 捡拾宽度:1.916m;圆捆/方捆:圆捆 ;压缩室直径:1.2m;压缩室宽度:1.2m; | 9YG-1240型圆草捆打捆机是由捡拾器、压缩室、缠捆机构等组成。挂接方式：牵引式；捡拾器宽度：1916mm；捡拾器结构型式：弹齿式；喂入器结构型式：螺旋连续喂入机构；压缩室成捆机构型式：辊筒式；压缩室宽度：1200mm；压缩室直径：1200mm，卷压滚筒数量：16；卷压滚筒直径：259mm。 | 购机补贴（通用类） | 100 | 否 |  | T202012120044 | 2025-07-13
收获机械 | 饲料作物收获机械 | 打（压）捆机 | 压缩室直径1m及以上圆捆捡拾压捆机 | 圆草捆打捆机 | 天津轩禾农业机械制造有限公司 | 9YG-1.2 | 16300 | 16300 | 0 | 捡拾宽度:1.96m;圆捆/方捆:圆捆 ;压缩室直径:1.2m;压缩室宽度:1.2m; | 9YG-1.2圆草捆打捆机是由液压控制、电器控制、强制喂入、机械传动、捡拾卷捆、捆网机构等六大系统组成。捡拾器宽度：1960mm；捡拾器结构型式：弹齿滚筒式；卷压滚筒数量：16。 | 购机补贴（通用类） | 68 | 否 |  | TJ-2017T-2 | 2021-12-31
收获机械 | 饲料作物收获机械 | 打（压）捆机 | 压缩室直径1m及以上圆捆捡拾压捆机 | 圆草捆打捆机 | 洛阳福格森机械装备有限公司 | 9YQ-1.00 | 16300 | 16300 | 0 | 捡拾宽度:1.710m;圆捆/方捆:圆捆 ;压缩室直径:1m;压缩室宽度:1m; | 捡拾宽度：1.710M；挂接方式：牵引式；捡拾器结构型式：弹齿式；喂入器结构型式：螺旋连续喂入机构；压缩室成捆机构型式：液筒式；圆捆机压缩室直径:Φ1000mm;压缩室宽度:1000mm;卷压滚筒数量：16个；卷压滚筒直径：Φ194MM；缠捆方式（绳或网）：网；配套动力范围：66.2-88.2kw | 购机补贴（通用类） | 0 | 否 |  | 鄂2019301 | 2024-07-17
收获机械 | 饲料作物收获机械 | 打（压）捆机 | 压缩室直径1m及以上圆捆捡拾压捆机 | 圆捆打捆机 | 约翰.迪尔(佳木斯)农业机械有限公司 | 9YG-1.25 | 16300 | 16300 | 0 | 捡拾宽度:1.97m;圆捆/方捆:圆捆 ;压缩室直径:1.25-1.35m;压缩室宽度:1.21m; | 捡拾宽度1970mm；压缩室宽度1210mm；压缩室直径：1250-1350mm | 购机补贴（通用类） | 0 | 否 |  | TJ-2018T-9 | 2022-12-31
收获机械 | 饲料作物收获机械 | 打（压）捆机 | 压缩室直径1m及以上圆捆捡拾压捆机 | 圆草捆打捆机 | 芜湖苜邦智能装备有限公司 | 9YY-1010B | 16300 | 16300 | 0 | 捡拾宽度:1.72m;圆捆/方捆:圆捆 ;压缩室直径:1m;压缩室宽度:1m; | 规格型号：9YY-1010B；捡拾器宽度mm：1720；捡拾器结构型式：弹齿式；卷压滚筒转速r/min：135；卷压滚筒数量：16个；工作状态外形尺寸（长×宽×高）mm：3450×2200×2060；配套动力（轮式拖拉机）kW:≥66.2；捡拾宽度：1720mm；压缩室直径mm:1000；压缩室宽度mm:1000 | 购机补贴（通用类） | 0 | 否 |  | 2018TJ527 | 2022-12-31
收获机械 | 饲料作物收获机械 | 打（压）捆机 | 压缩室直径1m及以上圆捆捡拾压捆机 | 秸秆粉碎圆草捆打捆机 | 芜湖苜邦智能装备有限公司 | 9YYS-1010 | 16300 | 16300 | 0 | 捡拾宽度:2.21m;圆捆/方捆:圆捆 ;压缩室直径:1m;压缩室宽度:1m; | 规格型号：9YYS-1010；捡拾器宽度mm：2210；捡拾器结构型式：甩刀式；卷压滚筒转速r/min：135；卷压滚筒数量：16个；工作状态外形尺寸（长×宽×高）mm：3760×2540×2070；配套动力kW:≥70（轮式拖拉机）；捡拾宽度mm：2210；压缩室直径mm:1000；压缩室宽度mm:1000 | 购机补贴（通用类） | 0 | 否 |  | 2017TJ484 | 2021-12-31
收获机械 | 饲料作物收获机械 | 打（压）捆机 | 压缩室直径1m及以上圆捆捡拾压捆机 | 圆草捆打捆机 | 潍坊智胜农业装备科技有限公司 | 9YQ-2300 | 16300 | 16300 | 0 | 捡拾宽度:2.3m;圆捆/方捆:圆捆 ;压缩室直径:1.0m;压缩室宽度:1.25m; | 捡拾宽度：2300mm；捡拾器结构型式：甩刀式；卷压滚筒转速：235r/min；卷压滚筒数量：18个；工作状态外形尺寸（长×宽×高）2890mm×2700mm×1920mm；配套动力范围（kW）：≥73.5kW；压缩室宽度：1250mm；压缩室直径：1000mm。 | 购机补贴（通用类） | 0 | 否 |  | GZNJ/TJ 2019-059 | 2023-12-31
收获机械 | 饲料作物收获机械 | 打（压）捆机 | 压缩室直径1m及以上圆捆捡拾压捆机 | 圆草捆打捆机 | 潍坊国安工程机械有限公司 | 9YQ-2250 | 16300 | 16300 | 0 | 捡拾宽度:2.25m;圆捆/方捆:圆捆 ;压缩室直径:1.0m;压缩室宽度:1.2m; | 型号：9YQ-2250;捡拾宽度：2250mm;捡拾器结构型式：甩刀式；卷压滚筒数量：18个；工作状态外形尺寸：2500mm×2660mm×1600mm；配套动力：非固定式≥66.1；压缩室直径为1000mm；压缩室宽度为1200mm。 | 购机补贴（通用类） | 0 | 否 |  | 部20190683 | 2023-12-31
收获机械 | 饲料作物收获机械 | 打（压）捆机 | 压缩室直径1m及以上圆捆捡拾压捆机 | 圆草捆打捆机 | 潍柴雷沃重工股份有限公司(原:雷沃重工股份有限公司) | 9YRZ-1.25 | 16300 | 16300 | 0 | 捡拾宽度:1.9m;圆捆/方捆:圆捆 ;压缩室直径:1.25m;压缩室宽度:1.23m; | 结构型式：牵引式；捡拾器宽度：1900mm；草捆体积（㎥）：1.5；压缩室直径1250mm，压缩室宽度1230mm | 购机补贴（通用类） | 0 | 否 |  | 黑垦鉴2017085 | 2021-12-31
收获机械 | 饲料作物收获机械 | 打（压）捆机 | 压缩室直径1m及以上圆捆捡拾压捆机 | 卷捆圆打捆机 | 呼伦贝尔市华迪牧业机械有限公司 | 9YA-1.5 | 16300 | 16300 | 0 | 捡拾宽度:1.9m;圆捆/方捆:圆捆 ;压缩室直径:1.2m;压缩室宽度:1.5m; | 捡拾器宽度：1900mm；卷压滚筒转速：115r/min；卷压滚筒数量：14个；工作状态外形尺寸（长×宽×高）：4200mm×2880mm×2300mm；配套动力：≥60kw;圆捆机压缩室直径：1200mm,压缩室宽度：1500mm。 | 购机补贴（通用类） | 0 | 否 |  | T201915150031 | 2024-12-30
收获机械 | 饲料作物收获机械 | 打（压）捆机 | 压缩室直径1m及以上圆捆捡拾压捆机 | 圆草捆打捆机 | 呼伦贝尔市蒙力农牧业机械制造有限公司 | 9YG-1.25 | 16300 | 16300 | 0 | 捡拾宽度:1.844m;圆捆/方捆:圆捆 ;压缩室直径:1.23m;压缩室宽度:1.244m; | 捡拾器宽度：1844mm；捡拾器结构型式：弹齿式；压缩室成捆机构型式：滚筒式；压缩室宽度：1244mm；压缩室直径：1230mm；卷压滚筒数量：18个；工作状态外形尺寸（长*宽*高）：3870mm*2700mm*2480mm；配套动力：≥73.5kw | 购机补贴（通用类） | 0 | 否 |  | 部20180247 | 2022-12-31
收获机械 | 饲料作物收获机械 | 打（压）捆机 | 压缩室直径1m及以上圆捆捡拾压捆机 | 圆草捆打捆机 | 呼伦贝尔市蒙力农牧业机械制造有限公司 | 9YG-1.25A | 16300 | 16300 | 0 | 捡拾宽度:1.844m;圆捆/方捆:圆捆 ;压缩室直径:1.23m;压缩室宽度:1.23m; | 捡拾宽度：1844mm；捡拾器结构型式：弹齿式；压缩室成捆机构型式：滚筒式；压缩室宽度：1230mm；压缩室直径：1230mm；卷压滚筒数量：18个；配套动力范围：≥73.5kw | 购机补贴（通用类） | 0 | 否 |  | T202000150889 | 2025-12-30
收获机械 | 饲料作物收获机械 | 打（压）捆机 | 压缩室直径1m及以上圆捆捡拾压捆机 | 圆草捆打捆机 | 呼伦贝尔市蒙力农牧业机械制造有限公司 | 9YG-1.1A | 16300 | 16300 | 0 | 捡拾宽度:1.844m;圆捆/方捆:圆捆 ;压缩室直径:1m;压缩室宽度:1.244m; | 捡拾器宽度：1844mm；卷压滚筒数量：16个；捡拾器结构型式：弹齿式；压缩室成捆机构型式：滚筒式；压缩室宽度：1244mm；压缩室直径：1000mm；工作状态外形尺寸（长*宽*高）：3760mm*2300mm*2120mm；配套动力：≥66kw | 购机补贴（通用类） | 0 | 否 |  | 部20170100 | 2021-12-31
收获机械 | 饲料作物收获机械 | 打（压）捆机 | 压缩室直径1m及以上圆捆捡拾压捆机 | 捡拾圆捆机 | 山东冉沪环保科技有限公司 | 9YG-1.8D | 16300 | 16300 | 0 | 捡拾宽度:1.8m;圆捆/方捆:圆捆 ;压缩室直径:1.02m;压缩室宽度:1.25m; | 型号名称 / 9YG-1.8D捡拾圆捆机 ，挂接方式 / 牵引式 ，捡拾宽度 mm 1800，/ 捡拾器结构型式 / 弹齿式， 喂入器结构型式 / 螺旋连续喂入机构， 压缩室成捆机构型式 / 滚筒式 ，压缩室宽度 mm 1250， 压缩室直径 mm 1020 ，卷压工作部件数量 个 滚筒 19。 | 购机补贴（通用类） | 0 | 否 |  | T202100230032 | 2026-04-01
收获机械 | 饲料作物收获机械 | 打（压）捆机 | 压缩室直径1m及以上圆捆捡拾压捆机 | 圆草捆打捆机 | 伊诺罗斯农业机械(北京)有限公司 | 9YG-1900 | 16300 | 16300 | 0 | 捡拾宽度:1.9m;圆捆/方捆:圆捆 ;压缩室直径:1.25m;压缩室宽度:1.2m; | 型号名称: 9YG-1900型圆草捆打捆机; 挂接方式: 牵引式; 捡拾宽度: 1900 mm ; 捡拾器结构型式: 弹齿式 ; 喂入器结构型式: 螺旋连续喂入机构 ; 压缩室成捆机构型式:滚筒式 ; 压缩室宽度: 1200mm; 压缩室直径: Ф1250 mm ; 卷压工作部件数量: 18个； 卷压滚筒直径：Ф228 mm ； 捆扎方式：缠网 ； 配套动力范围 kW ≥67 | 购机补贴（通用类） | 0 | 否 |  | T202000150131 | 2025-07-05
收获机械 | 饲料作物收获机械 | 打（压）捆机 | 压缩室直径1.2m及以上圆捆捡拾压捆机 | 圆草捆打捆机 | 呼伦贝尔市蒙力农牧业机械制造有限公司 | 9YG-1.25B | 18300 | 18300 | 0 | 捡拾宽度:2.21m;圆捆/方捆:圆捆 ;压缩室直径:1.2m;压缩室宽度:1.4m; | 捡拾宽度：2210mm；捡拾器结构型式：弹齿式；压缩室成捆机构型式：滚筒式；压缩室宽度：1400mm；压缩室直径：1200mm；卷压滚筒数量：18个；配套动力范围：≥81kw | 购机补贴（通用类） | 0 | 否 |  | T202000150890 | 2025-12-30
收获机械 | 饲料作物收获机械 | 打（压）捆机 | 压缩室直径1.2m及以上圆捆捡拾压捆机 | 圆草捆打捆机 | 呼伦贝尔市蒙力农牧业机械制造有限公司 | 9YG-2.2 | 18300 | 18300 | 0 | 捡拾宽度:2.21m;圆捆/方捆:圆捆 ;压缩室直径:1.2m;压缩室宽度:1.23m; | 捡拾宽度：2210mm；捡拾器结构型式：弹齿式；压缩室成捆机构型式：滚筒式；压缩室宽度：1230mm；压缩室直径：1200mm；卷压滚筒数量：18个；配套动力范围：≥81kw | 购机补贴（通用类） | 0 | 否 |  | T202000150888 | 2025-12-30
收获机械 | 饲料作物收获机械 | 打（压）捆机 | 压缩室直径1.2m及以上圆捆捡拾压捆机 | 圆草捆打捆机 | 呼伦贝尔市蒙力农牧业机械制造有限公司 | 9YG-2.2A | 18300 | 18300 | 0 | 捡拾宽度:2.21m;圆捆/方捆:圆捆 ;压缩室直径:1.23m;压缩室宽度:1.23m; | 捡拾宽度：2210mm；捡拾器结构型式：弹齿式；压缩室成捆机构型式：滚筒式；压缩室宽度：1230mm；压缩室直径：1230mm；卷压工作部件数量：18个；配套动力范围：≥81kw | 购机补贴（通用类） | 0 | 否 |  | T202000150894 | 2025-12-30
收获机械 | 饲料作物收获机械 | 打（压）捆机 | 压缩室直径1.2m及以上圆捆捡拾压捆机 | 圆草捆打捆机 | 呼伦贝尔市蒙力农牧业机械制造有限公司 | 9YG-2.2B | 18300 | 18300 | 0 | 捡拾宽度:2.21m;圆捆/方捆:圆捆 ;压缩室直径:1.23m;压缩室宽度:1.4m; | 捡拾宽度：2210mm；捡拾器结构型式：弹齿式；压缩室成捆机构型式：滚筒式；压缩室宽度：1400mm；压缩室直径：1230mm；卷压工作部件数量：18个；配套动力范围：≥81kw | 购机补贴（通用类） | 0 | 否 |  | T202000150895 | 2025-12-30
收获机械 | 饲料作物收获机械 | 打（压）捆机 | 压缩室直径1.2m及以上圆捆捡拾压捆机 | 圆草捆打捆机 | 芜湖瑞丰农牧业装备有限责任公司 | 9YG-1.4D | 18300 | 18300 | 0 | 捡拾宽度:2.26m;圆捆/方捆:圆捆 ;压缩室直径:1.2m;压缩室宽度:1.4m; | 捡拾宽度：2.26m； 压缩室直径：1.2m ；压缩室宽度：1.4m； | 购机补贴（通用类） | 0 | 否 |  | T202000340510 | 2025-09-29
收获机械 | 饲料作物收获机械 | 打（压）捆机 | 压缩室直径1.2m及以上圆捆捡拾压捆机 | 圆草捆打捆机 | 高唐绿荫环保科技有限公司 | 9YG-1.25 | 18300 | 18300 | 0 | 捡拾宽度:2.22m;圆捆/方捆:圆捆 ;压缩室直径:1.25m;压缩室宽度:1.23m; | 型号名称：9YG-1.25型圆草捆打捆机；挂接方式：牵引式；捡拾宽度：2220mm；捡拾器结构型式：弹齿式；喂入器结构型式：螺旋连续喂入机构；压缩室成捆机构型式：滚筒式；压缩室宽度：1230mm；压缩室直径：Φ1250mm；卷压滚筒数量：18个；卷压滚筒直径：Φ256mm(1个),Φ222mm(17个)；缠捆方式(绳或网)：网；配套动力范围：≥75kW。 | 购机补贴（通用类） | 0 | 否 |  | T202000150122 | 2025-07-05
收获机械 | 饲料作物收获机械 | 打（压）捆机 | 压缩室直径1.2m及以上圆捆捡拾压捆机 | 圆捆打捆机 | 吉林省冠科机械制造有限公司 | 9YGT-1.2 | 18300 | 18300 | 0 | 捡拾宽度:2.25m;圆捆/方捆:圆捆 ;压缩室直径:1.25m;压缩室宽度:1.5m; | 捡拾器结构型式:弹齿式；卷压滚筒转速:135r/min；卷压滚筒数量；14个；工作状态外形尺寸(长×宽×高):4350×2630×2470mm；配套动力≥58.8kW，捡拾器宽度：2250mm,压缩室直径1.25m，压缩室宽度1.5m | 购机补贴（通用类） | 0 | 否 |  | 吉农机鉴2017-045 | 2021-12-31
收获机械 | 饲料作物收获机械 | 打（压）捆机 | 压缩室直径1.2m及以上圆捆捡拾压捆机 | 圆捆打捆机 | 吉林省冠科机械制造有限公司 | 9YGT-1.4 | 18300 | 18300 | 0 | 捡拾宽度:2.25m;圆捆/方捆:圆捆 ;压缩室直径:1.2m;压缩室宽度:1.4m; | 捡拾器结构型式:弹齿式；卷压滚筒数量；18个；工作状态外形尺寸(长×宽×高):4300×2920×2150mm；配套动力≥88kW，捡拾器宽度：2.25m,压缩室直径1.2m，压缩室宽度1.4m | 购机补贴（通用类） | 0 | 否 |  | T202100220305 | 2026-06-29
收获机械 | 饲料作物收获机械 | 打（压）捆机 | 压缩室直径1.2m及以上圆捆捡拾压捆机 | 卷捆圆打捆机 | 呼伦贝尔市华迪牧业机械有限公司 | 9YA-2.2 | 18300 | 18300 | 0 | 捡拾宽度:2.2m;圆捆/方捆:圆捆 ;压缩室直径:1.2m;压缩室宽度:1.4m; | 9YA-2.2型卷捆圆打捆机，挂接方式：牵引式，捡拾宽度：2.2米，捡拾器结构形式：弹齿式，喂入器形式：螺旋强制喂入机构，压缩室成捆机构形式：滚筒式，压缩室宽度：1.4米，压缩室直径：1.2米，卷压工作部件数量：14个，卷压滚筒直径：294mm，捆扎方式：缠网式，配套动力范围：≥80。 | 购机补贴（通用类） | 0 | 否 |  | 部20170075 | 2021-12-31
收获机械 | 饲料作物收获机械 | 打（压）捆机 | 压缩室直径1.2m及以上圆捆捡拾压捆机 | 捡拾圆捆打捆机 | 龙江艺盛农业机械制造有限公司 | 9YG-1.3 | 18300 | 18300 | 0 | 捡拾宽度:2.4m;圆捆/方捆:圆捆 ;压缩室直径:1.23m;压缩室宽度:1.235m; | 挂技方式：牵引式 捡拾宽度：2400mm 喂入口宽度：1230mm 捡拾器结构形式：弹齿式 喂入器结构型式：螺旋连续喂入机构 压缩室成捆机构型式：滚筒式 压缩室宽度：1235mm 压缩室直径：1230mm 卷压滚筒数量：18个 卷压滚筒直径：222mm 缠捆方式（绳或网）：网 配套动力范围：≥66.2KW | 购机补贴（通用类） | 0 | 否 |  | T20200606111 | 2025-10-27
收获机械 | 饲料作物收获机械 | 打（压）捆机 | 压缩室直径1.2m及以上圆捆捡拾压捆机 | 圆草捆打捆机 | 龙江艺盛农业机械制造有限公司 | 9YG-1.3A | 18300 | 18300 | 0 | 捡拾宽度:2.3m;圆捆/方捆:圆捆 ;压缩室直径:1.25m;压缩室宽度:1.3m; | 挂接方式:牵引式 捡拾宽度:2300mm 捡拾器结构型式:甩刀式 喂入器结构型式:螺旋连续喂入机构 压缩室成捆机构型式:滚筒式 压缩室宽度:1300mm 压缩室直径:1250mm 卷压滚筒数量:19个 卷压滚筒直径:222mm 缠捆方式:缠网 配套动力范围: ≥73.5KW | 购机补贴（通用类） | 0 | 否 |  | T20210606022 | 2026-06-23
收获机械 | 饲料作物收获机械 | 打（压）捆机 | 压缩室直径1.2m及以上圆捆捡拾压捆机 | 捡拾圆捆打捆机 | 龙江艺盛农业机械制造有限公司 | 9YG-1.4 | 18300 | 18300 | 0 | 捡拾宽度:2.26m;圆捆/方捆:圆捆 ;压缩室直径:1.2m;压缩室宽度:1.4m; | 挂接方式:牵引式 捡拾宽度:2260mm 捡拾器结构型式:弹齿式 喂入器结构型式:螺旋连续喂入机构 压缩室成捆机构型式:滚筒式 压缩室宽度:1400mm 压缩室直径:1200mm 卷压滚筒数量:18个 卷压滚筒直径:222mm 缠捆方式:网 配套动力范围:59~100KW | 购机补贴（通用类） | 59 | 否 |  | T20210606023 | 2026-06-15
收获机械 | 饲料作物收获机械 | 打（压）捆机 | 压缩室直径1.2m及以上圆捆捡拾压捆机 | 圆草捆打捆机 | 潍柴雷沃重工股份有限公司(原:雷沃重工股份有限公司) | 9YRZ-1.25A | 18300 | 18300 | 0 | 捡拾宽度:2.3m;圆捆/方捆:圆捆 ;压缩室直径:1.25m;压缩室宽度:1.23m; | 结构型式：牵引式；捡拾器宽度：2300mm；草捆体积（㎥）：1.5；压缩室直径1250mm，压缩室宽度1230mm | 购机补贴（通用类） | 0 | 否 |  | 黑垦鉴2018055 | 2022-12-31
收获机械 | 饲料作物收获机械 | 打（压）捆机 | 压缩室直径1.2m及以上圆捆捡拾压捆机 | 圆草捆打捆机 | 四平市隆发机械制造有限公司 | 9YJ-1.3 | 18300 | 18300 | 0 | 捡拾宽度:2.2m;圆捆/方捆:圆捆 ;压缩室直径:1.25m;压缩室宽度:1.23m; | 圆捆压捆机，挂接方式：牵引式；捡拾宽度：2200㎜；捡拾器结构型式：弹齿式；喂入器结构型式：螺旋连续喂入机构；压缩室成捆机构型式：滚筒式；压缩室宽度：1230㎜；压缩室直径：1250㎜；卷压工作部件数量：18个；卷压滚筒直径：222㎜；扎捆方式：网；配套动力范围：≥66.17KW | 购机补贴（通用类） | 0 | 否 |  | T202022220177 | 2025-12-24
收获机械 | 饲料作物收获机械 | 打（压）捆机 | 压缩室直径1.2m及以上圆捆捡拾压捆机 | 圆草捆打捆机 | 潍坊智胜农业装备科技有限公司 | 9YQ-2300A | 18300 | 18300 | 0 | 捡拾宽度:2.3m;圆捆/方捆:圆捆 ;压缩室直径:1.25m;压缩室宽度:1.25m; | 捡拾宽度：2300mm；挂接方式：牵引式；捡拾器结构型式：甩刀式；喂入器结构型式：螺旋连续喂入机构；压缩室成捆机构型式：滚筒式；压缩室宽度：1250mm；压缩室直径：1250mm；缠捆方式：网；配套动力范围（kW）：≥73.5kW。 | 购机补贴（通用类） | 0 | 否 |  | GZNJ/TJ 2019-436 | 2025-01-18
收获机械 | 饲料作物收获机械 | 打（压）捆机 | 压缩室直径1.2m及以上圆捆捡拾压捆机 | 秸秆粉碎圆草捆打捆机 | 芜湖苜邦智能装备有限公司 | 9YYS-1250B | 18300 | 18300 | 0 | 捡拾宽度:2.22m;圆捆/方捆:圆捆 ;压缩室直径:1.208m;压缩室宽度:1.23m; | 规格型号：9YYS-1250B；捡拾器宽度mm：2220；捡拾器结构型式：甩刀式；卷压滚筒转速r/min：119；卷压滚筒数量：18个；工作状态外形尺寸（长×宽×高）mm：4050×2560×2335；配套动力kW:≥85（轮式拖拉机）；捡拾宽度mm：2220；压缩室直径mm:1208；压缩室宽度mm:1230 | 购机补贴（通用类） | 0 | 否 |  | 2017TJ487 | 2021-12-31
收获机械 | 饲料作物收获机械 | 打（压）捆机 | 压缩室直径1.2m及以上圆捆捡拾压捆机 | 圆草捆打捆机 | 芜湖苜邦智能装备有限公司 | 9YY-1250A | 18300 | 18300 | 0 | 捡拾宽度:2.26m;圆捆/方捆:圆捆 ;压缩室直径:1.208m;压缩室宽度:1.23m; | 规格型号：9YY-1250A；捡拾器宽度mm：2260；捡拾器结构型式：弹齿式；卷压滚筒转速r/min：119；卷压滚筒数量：18个；工作状态外形尺寸（长×宽×高）mm：4515×2680×2335；配套动力kW:≥73.5（轮式拖拉机）；捡拾宽度mm：2260；压缩室直径mm:1208；压缩室宽度mm:1230 | 购机补贴（通用类） | 0 | 否 |  | 2017TJ486 | 2021-12-31
收获机械 | 饲料作物收获机械 | 打（压）捆机 | 压缩室直径1.2m及以上圆捆捡拾压捆机 | 圆草捆打捆机 | 中国农业机械化科学研究院呼和浩特分院有限公司 | 9YGJ-2.2C | 18300 | 18300 | 0 | 捡拾宽度:2.235m;圆捆/方捆:圆捆 ;压缩室直径:1.2m;压缩室宽度:1.2m; | 捡拾器宽度：2235mm 捡拾器结构型式：弹齿式 卷压滚筒数量：18个 压缩室直径：1.2米 压缩室宽度：1.4米 工作状态外形尺寸（长×宽×高）:4190mm×2994mm×2397mm 配套动力：≥75kw | 购机补贴（通用类） | 0 | 否 |  | 部20190193 | 2023-12-31
收获机械 | 饲料作物收获机械 | 打（压）捆机 | 压缩室直径1.2m及以上圆捆捡拾压捆机 | 圆草捆打捆机 | 中国农业机械化科学研究院呼和浩特分院有限公司 | 9YGJ-2.2 | 18300 | 18300 | 0 | 捡拾宽度:2.2m;圆捆/方捆:圆捆 ;压缩室直径:1.2m;压缩室宽度:1.4m; | 捡拾器宽度:2200mm 捡拾器结构型式:弹齿滚筒式 卷压滚筒数量:14个 工作状态外形尺寸（长×宽×高）:3930×3267×2303mm 压缩室直径：1.2米 压缩室宽度：1.4米 配套动力:≥75kw | 购机补贴（通用类） | 0 | 否 |  | 部20171263 | 2021-12-31
收获机械 | 饲料作物收获机械 | 打（压）捆机 | 压缩室直径1.2m及以上圆捆捡拾压捆机 | 圆草捆打捆机 | 中国农业机械化科学研究院呼和浩特分院有限公司 | 9YGJ-2.2B | 18300 | 18300 | 0 | 捡拾宽度:2.235m;圆捆/方捆:圆捆 ;压缩室直径:1.2m;压缩室宽度:1.4m; | 捡拾器宽度: 2235mm 捡拾器结构型式: 弹齿式 卷压滚筒数量： 18个， 压缩式宽度：1.4米 压缩式直径：1.2米 工作状态外形尺寸（长×宽×高）：4190mm×2994mm×2397mm 配套动力： 75kw | 购机补贴（通用类） | 0 | 否 |  | 部20190192 | 2023-12-31
收获机械 | 饲料作物收获机械 | 打（压）捆机 | 压缩室直径1.2m及以上圆捆捡拾压捆机 | 辊杠式圆草捆卷捆机 | 中国农业机械化科学研究院呼和浩特分院有限公司 | 9YLQ-1.2 | 18300 | 18300 | 0 | 捡拾宽度:2.2m;圆捆/方捆:圆捆 ;压缩室直径:1.2m;压缩室宽度:1.2m; | 捡拾器宽度:2200mm 捡拾器结构型式:弹齿式 卷压滚筒数量:8个 工作状态外形尺寸（长×宽×高）:3930mm×3270mm×2300mm 配套动力非固定式:≥70kw | 购机补贴（通用类） | 0 | 否 |  | 部20171512 | 2021-12-31
收获机械 | 饲料作物收获机械 | 打（压）捆机 | 压缩室直径1.2m及以上圆捆捡拾压捆机 | 切割揉碎圆草捆打捆机 | 中国农业机械化科学研究院呼和浩特分院有限公司 | 9YGR-2.2A | 18300 | 18300 | 0 | 捡拾宽度:2.22m;圆捆/方捆:圆捆 ;压缩室直径:1.2m;压缩室宽度:1.2m; | 捡拾器宽度：2220mm 捡拾器结构型式：锤爪式 卷压滚筒数量：18个 工作状态外形尺寸（长×宽×高）：4727mm×2691mm×2304mm 压缩室直径：1200mm， 压缩室宽度：1200mm | 购机补贴（通用类） | 0 | 否 |  | 部20190425 | 2023-12-31
收获机械 | 饲料作物收获机械 | 打（压）捆机 | 压缩室直径1.2m及以上圆捆捡拾压捆机 | 捡拾圆捆机 | 宁津县久丰环保机械有限公司 | 9YQ-235 | 18300 | 18300 | 0 | 捡拾宽度:2.25m;圆捆/方捆:圆捆 ;压缩室直径:1.2m;压缩室宽度:1.25m; | 捡拾器宽度：2250mm，捡拾器结构型式：甩刀式，卷压滚筒数量：18个，工作状态外形尺寸（长×宽×高):3600mm×2650mm×2000mm，配套动力：非固定式≥73.5kw,成型草捆尺寸:1250mm×1250mm，压缩室直径：1200mm，压缩室宽度：1250mm（压缩室参数详见产品变更确认报告，原件上传至配置参数证明文件处） | 购机补贴（通用类） | 0 | 否 |  | 部20190686 | 2023-12-31
收获机械 | 饲料作物收获机械 | 打（压）捆机 | 压缩室直径1.2m及以上圆捆捡拾压捆机 | 圆草捆打捆机 | 洛阳福格森机械装备有限公司 | 9YQ-1.25 | 18300 | 18300 | 0 | 捡拾宽度:2.250m;圆捆/方捆:圆捆 ;压缩室直径:1.25m;压缩室宽度:1.25m; | 捡拾宽度：2.250M；挂接方式：牵引式；捡拾器结构型式：弹齿式；喂入器结构型式：螺旋连续喂入机构；压缩室成捆机构型式：液筒式；圆捆机压缩室直径:Φ1250mm;压缩室宽度:1250mm；卷压滚筒数量：18个；卷压滚筒直径：Φ222MM；缠捆方式（绳或网）：网；配套动力范围：80.9-103kw | 购机补贴（通用类） | 0 | 否 |  | 鄂2019292 | 2024-07-17
收获机械 | 饲料作物收获机械 | 打（压）捆机 | 压缩室直径1.2m及以上圆捆捡拾压捆机 | 圆草捆打捆机 | 辽宁海华农业装备制造有限公司 | 9YG-1.25-2250 | 18300 | 18300 | 0 | 捡拾宽度:2.25m;圆捆/方捆:圆捆 ;压缩室直径:1.25m;压缩室宽度:1.25m; | 挂接方式：牵引式，捡拾宽度（mm）：2250，捡拾器结构型式：弹齿式 喂入器结构型式：螺旋连接喂入机构，压缩式成捆机构型式：滚筒式 压缩式宽度（mm）：1250，压缩室直径(mm):1250,卷压滚筒数量(个):18 卷压滚筒直径(mm):220,缠网方式（绳或网）:网,配套动力(kW):＞85 | 购机补贴（通用类） | 0 | 否 |  | T20192121065 | 2024-10-27
收获机械 | 饲料作物收获机械 | 打（压）捆机 | 压缩室直径1.2m及以上圆捆捡拾压捆机 | 圆草捆打捆机 | 天津沃能达实业有限公司 | 9YJQ-2200A | 18300 | 18300 | 0 | 捡拾宽度:2.2m;圆捆/方捆:圆捆 ;压缩室直径:1.25m;压缩室宽度:1.32m; | 1.挂接方式：牵引式；2.捡拾宽度：2200mm；3.捡拾器结构型式：弹齿式；4.喂入器结构型式：螺旋连续喂入机构；5.压缩室成捆机构型式：滚筒式；6.压缩室宽度：1320mm；7.压缩室直径：1250mm；8.卷压滚筒数量：17个；9.卷压滚筒直径：222mm；10.缠捆方式（绳或网）：缠网；11.配套动力范围：≥73.5kW | 购机补贴（通用类） | 0 | 否 |  | T202012120047 | 2025-07-13
收获机械 | 饲料作物收获机械 | 打（压）捆机 | 压缩室直径1.2m及以上圆捆捡拾压捆机 | 圆草捆打捆机 | 天津沃能达实业有限公司 | 9YGQ-2300A | 18300 | 18300 | 0 | 捡拾宽度:2.2m;圆捆/方捆:圆捆 ;压缩室直径:1.25m;压缩室宽度:1.32m; | 1.挂接方式：牵引式；2.捡拾宽度：2300mm；3.捡拾器结构型式：甩刀式；4.喂入器结构型式：螺旋连续喂入机构；5.压缩室成捆机构型式：滚筒式；6.压缩室宽度：1320mm；7.压缩室直径：1250mm；8.卷压滚筒数量：19个；9.卷压滚筒直径：222mm；10.缠捆方式（绳或网）：缠网；11.配套动力范围：≥73.5kW | 购机补贴（通用类） | 0 | 否 |  | T202012120048 | 2025-07-13
收获机械 | 饲料作物收获机械 | 打（压）捆机 | 压缩室直径1.2m及以上圆捆捡拾压捆机 | 圆草捆打捆机 | 高碑店市聚农机械制造有限公司 | 9YQ-2300 | 18300 | 18300 | 0 | 捡拾宽度:2.3m;圆捆/方捆:圆捆 ;压缩室直径:1.25m;压缩室宽度:1.25m; | 挂接方式：牵引式；捡拾器结构型式：甩刀式；压缩室宽度：1250mm；压缩室直径：1250mm；卷压工作部件数量：22个；捆扎方式：缠网；配套动力范围：≥73.5kW。 | 购机补贴（通用类） | 0 | 否 |  | T202000150934 | 2025-12-30
收获机械 | 饲料作物收获机械 | 打（压）捆机 | 压缩室直径1.2m及以上圆捆捡拾压捆机 | 圆草捆打捆机 | 山东川国机械制造有限公司 | 9YGJ-2210 | 18300 | 18300 | 0 | 捡拾宽度:2.21m;圆捆/方捆:圆捆 ;压缩室直径:1.25m;压缩室宽度:1.25m; | 配套动力范围（kW）：≥73.5kW；捡拾宽度：2210mm；捡拾器结构型式：弹齿式；压缩室直径：1250mm；压缩室宽度：1250mm；卷压滚筒数量：18个；卷压滚筒直径：222mm. | 购机补贴（通用类） | 0 | 否 |  | GZNJ/TJ 2019-435 | 2025-01-18
收获机械 | 饲料作物收获机械 | 打（压）捆机 | 压缩室直径1.2m及以上圆捆捡拾压捆机 | 圆草捆打捆机 | 山东川国机械制造有限公司 | 9YQ-2300 | 18300 | 18300 | 0 | 捡拾宽度:2.3m;圆捆/方捆:圆捆 ;压缩室直径:1.25m;压缩室宽度:1.25m; | 配套动力范围（kW）：≥73.5kW；捡拾宽度：2300mm；捡拾器结构型式：甩刀式；压缩室直径：1250mm；压缩室宽度：1250mm；卷压滚筒数量：19个；卷压滚筒直径：222mm. | 购机补贴（通用类） | 0 | 否 |  | GZNJ/TJ 2019-434 | 2025-01-18
收获机械 | 饲料作物收获机械 | 打（压）捆机 | 压缩室直径1.2m及以上圆捆捡拾压捆机 | 圆草捆打捆机 | 潍坊雷泰机械有限公司 | 9YGQ-2300 | 18300 | 18300 | 0 | 捡拾宽度:2.3m;圆捆/方捆:圆捆 ;压缩室直径:1.25m;压缩室宽度:1.25m; | 捡拾器宽度：2300mm；捡拾器结构型式:甩刀式；压缩室宽度：1250mm：压缩室直径：∅1250mm；压缩室容积：1.53m³；卷压滚筒转速:320r/min；卷压滚筒数量:19个；工作状态外形尺寸（长×宽×高）mm:3000×2700×2150；配套动力:≥73.5kw。 | 购机补贴（通用类） | 0 | 否 |  | GZNJ/TJ 2019-334 | 2024-10-07
收获机械 | 饲料作物收获机械 | 打（压）捆机 | 压缩室直径1.2m及以上圆捆捡拾压捆机 | 圆草捆打捆机 | 潍坊雷泰机械有限公司 | 9YJQ-2220 | 18300 | 18300 | 0 | 捡拾宽度:2.22m;圆捆/方捆:圆捆 ;压缩室直径:1.25m;压缩室宽度:1.25m; | 捡拾器宽度：2220mm；捡拾器结构型式:弹齿式；压缩室宽度：1250mm：压缩室直径：∅1250mm；压缩室容积：1.53m³；卷压滚筒转速:320r/min；工作状态外形尺寸（长×宽×高）mm:3900×2700×2400;卷压滚筒数量:17个；配套动力:≥73.5kw | 购机补贴（通用类） | 0 | 否 |  | GZNJ/TJ 2019-333 | 2024-10-07
收获机械 | 饲料作物收获机械 | 打（压）捆机 | 压缩室直径1.2m及以上圆捆捡拾压捆机 | 圆草捆打捆机 | 潍坊雷泰机械有限公司 | 9YGQ-2300A | 18300 | 18300 | 0 | 捡拾宽度:2.3m;圆捆/方捆:圆捆 ;压缩室直径:1.25m;压缩室宽度:1.3m; | 捡拾器宽度：2300mm；捡拾器结构型式:甩刀式；压缩室宽度：1300mm：压缩室直径：∅1250mm；压缩室容积：1.59m³；卷压滚筒转速:320r/min；卷压滚筒数量:19个；工作状态外形尺寸（长×宽×高）mm:3300×3050×2250；配套动力:≥73.5kw。 | 购机补贴（通用类） | 0 | 否 |  | T202000340477 | 2025-09-29
收获机械 | 饲料作物收获机械 | 打（压）捆机 | 压缩室直径1.2m及以上圆捆捡拾压捆机 | 圆草捆打捆机 | 潍坊雷泰机械有限公司 | 9YJQ-2200A | 18300 | 18300 | 0 | 捡拾宽度:2.2m;圆捆/方捆:圆捆 ;压缩室直径:1.25m;压缩室宽度:1.3m; | 捡拾器宽度：2200mm；捡拾器结构型式:弹齿式；压缩室宽度：1300mm：压缩室直径：∅1250mm；压缩室容积：1.59m³；卷压滚筒转速:320r/min；工作状态外形尺寸（长×宽×高）mm:3500×2800×2200;卷压滚筒数量:17个；配套动力:≥73.5kw。 | 购机补贴（通用类） | 0 | 否 |  | T202000340479 | 2025-09-29
收获机械 | 饲料作物收获机械 | 打（压）捆机 | 压缩室直径1.2m及以上圆捆捡拾压捆机 | 打捆机 | 黑龙江华虎农机制造有限公司 | 9YG1.4HⅠ | 18300 | 18300 | 0 | 捡拾宽度:2.21m;圆捆/方捆:圆捆 ;压缩室直径:1.2m;压缩室宽度:1.4m; | 挂接方式：牵引式；捡拾宽度：2210mm；捡拾器结构型式：弹齿式；压缩室成捆机构型式：滚筒式；压缩室宽度：1400mm；压缩室直径：1200mm；卷压工作部件数量：14个；配套动力范围：58.8-110.3kw | 购机补贴（通用类） | 0 | 否 |  | T20200606020 | 2025-12-06
收获机械 | 饲料作物收获机械 | 打（压）捆机 | 压缩室直径1.2m及以上圆捆捡拾压捆机 | 圆捆打捆机 | 黑龙江德沃科技开发有限公司 | 9YG-2200D | 18300 | 18300 | 0 | 捡拾宽度:2.24m;圆捆/方捆:圆捆 ;压缩室直径:1.204m;压缩室宽度:1.23m; | 型号：9YG-2200D；捡拾器结构型式：弹齿式；捡拾宽度：2240mm，卷压滚筒转速：118r/min，卷压滚筒数量：18个，工作状态外形尺寸（长×宽×高）：4850×3160×2350mm，配套动力：73.5-132.3kW；压缩室直径1.204m，压缩室宽度：1.23m（参数证明文件）。 | 购机补贴（通用类） | 73.5 | 否 |  | 黑垦鉴2018157 | 2022-12-31
收获机械 | 饲料作物收获机械 | 打（压）捆机 | 压缩室直径1.2m及以上圆捆捡拾压捆机 | 圆捆打捆机 | 黑龙江德沃科技开发有限公司 | 9YG-2300D | 18300 | 18300 | 0 | 捡拾宽度:2.3m;圆捆/方捆:圆捆 ;压缩室直径:1.22m;压缩室宽度:123m; | 型号名称：9YG-2300D圆捆打捆机，挂接方式：牵引式，捡拾宽度：2300mm，喂入口宽度：1230mm，捡拾器结构型式：弹齿式，喂入器结构型式：螺旋连续喂入机构，压缩室成捆机构型式：滚筒式，压缩室宽度：1230mm，压缩室直径：1220mm，卷压工作部件数量：18个，卷压滚筒直径：221mm，配套动力范围：≥88.2kW，捆扎方式：缠网。 | 购机补贴（通用类） | 0 | 否 |  | T20210606024 | 2026-06-15
收获机械 | 饲料作物收获机械 | 打（压）捆机 | 压缩室直径1.2m及以上圆捆捡拾压捆机 | 圆草捆打捆机 | 潍坊轩沃农业机械有限公司 | 9YGQ-2300A | 18300 | 18300 | 0 | 捡拾宽度:2.3m;圆捆/方捆:圆捆 ;压缩室直径:1.25m;压缩室宽度:1.3m; | 捡拾器宽度：2300mm；捡拾器结构型式:甩刀式；压缩室宽度：1300mm：压缩室直径：∅1250mm；压缩室容积：1.59m³；卷压滚筒转速:320r/min；卷压滚筒数量:19个；工作状态外形尺寸（长×宽×高）mm:3300×3050×2250；配套动力:≥73.5kw。 | 购机补贴（通用类） | 0 | 否 |  | T202000370575 | 2025-09-29
收获机械 | 饲料作物收获机械 | 打（压）捆机 | 压缩室直径1.2m及以上圆捆捡拾压捆机 | 圆草捆打捆机 | 潍坊轩沃农业机械有限公司 | 9YGQ-2300B | 18300 | 18300 | 0 | 捡拾宽度:2.3m;圆捆/方捆:圆捆 ;压缩室直径:1.25m;压缩室宽度:1.25m; | 捡拾器宽度：2300mm；捡拾器结构型式:甩刀式；压缩室宽度：1250mm：压缩室直径：∅1250mm；压缩室容积：1.53m³；卷压滚筒转速:320r/min；卷压滚筒数量:19个；工作状态外形尺寸（长×宽×高）mm:3000×2700×2150；配套动力:≥73.5kw。 | 购机补贴（通用类） | 0 | 否 |  | T202000370574 | 2025-09-29
收获机械 | 饲料作物收获机械 | 打（压）捆机 | 压缩室直径1.2m及以上圆捆捡拾压捆机 | 捡拾圆捆机 | 山东格兰农牧机械有限公司 | 9YQ-225D | 18300 | 18300 | 0 | 捡拾宽度:2.25m;圆捆/方捆:圆捆 ;压缩室直径:1.25m;压缩室宽度:1.4m; | 型号名称 / 9YQ-225D型捡拾圆捆机 ，挂接方式 / 牵引式 ，捡拾宽度 mm 2250， 捡拾器结构型式 / 甩刀式， 喂入器结构型式 / 螺旋连续喂入机构， 压缩室成捆机构型式 / 滚筒式， 压缩室宽度 mm 1400 ，压缩室直径 mm 1250， 卷压工作部件数量 个 滚筒 19。 | 购机补贴（通用类） | 0 | 否 |  | T202000370254 | 2025-07-05
收获机械 | 饲料作物收获机械 | 打（压）捆机 | 压缩室直径1.2m及以上圆捆捡拾压捆机 | 圆草捆打捆机 | 呼伦贝尔市蒙拓农机科技股份有限公司 | 9YG-1.3B | 18300 | 18300 | 0 | 捡拾宽度:2.20m;圆捆/方捆:圆捆 ;压缩室直径:1.2m;压缩室宽度:1.4m; | 捡拾器宽度：2200mm，压缩室宽度：1400mm，压缩室直径：Φ1200mm，卷压滚筒转速：135r/min，卷压滚筒数量：14个，工作状态外形尺寸(长×宽×高)：4150mm×2870mm×2420mm，配套动力：88-132kW。 | 购机补贴（通用类） | 0 | 否 |  | 黑垦鉴2019143 | 2023-12-31
收获机械 | 饲料作物收获机械 | 打（压）捆机 | 压缩室直径1.2m及以上圆捆捡拾压捆机 | 圆草捆打捆机 | 呼伦贝尔市蒙拓农机科技股份有限公司 | 9YG-1.3C | 18300 | 18300 | 0 | 捡拾宽度:2.20m;圆捆/方捆:圆捆 ;压缩室直径:1.2m;压缩室宽度:1.4m; | 捡拾器宽度：2200mm，压缩室宽度：1400mm，压缩室直径：Φ1200mm，卷压滚筒转速：135r/min，卷压滚筒数量：16个，工作状态外形尺寸(长×宽×高)：4100mm×2890mm×2420mm，配套动力：88-132kW。 | 购机补贴（通用类） | 0 | 否 |  | 黑垦鉴2019142 | 2023-12-31
收获机械 | 饲料作物收获机械 | 打（压）捆机 | 压缩室直径1.2m及以上圆捆捡拾压捆机 | 圆草捆打捆机 | 呼伦贝尔市蒙拓农机科技股份有限公司 | 9YG-1.3A2 | 18300 | 18300 | 0 | 捡拾宽度:2.20m;圆捆/方捆:圆捆 ;压缩室直径:1.2m;压缩室宽度:1.4m; | 捡拾器宽度：2200mm，卷压滚筒转速：136r/min，卷压滚筒数量：14个，压缩室宽度：1400mm，压缩室直径：Φ1200mm，挂接方式：牵引式，捡拾器结构型式：弹齿式，喂入器结构型式：螺旋连续喂入机构，压缩室成捆机构型式：滚筒式，卷压滚筒直径：Φ300mm,工作状态外形尺寸(长×宽×高)：4400mm×3000mm×2210mm，配套动力：≥80kW。 | 购机补贴（通用类） | 0 | 否 |  | 部20170066 | 2021-12-31
收获机械 | 饲料作物收获机械 | 打（压）捆机 | 压缩室直径1.2m及以上圆捆捡拾压捆机 | 圆草捆打捆机 | 呼伦贝尔市蒙拓农机科技股份有限公司 | 9YG-1.3A | 18300 | 18300 | 0 | 捡拾宽度:2.24m;圆捆/方捆:圆捆 ;压缩室直径:1.2m;压缩室宽度:1.4m; | 捡拾器宽度：2240mm，卷压滚筒转速：135r/min，卷压滚筒数量：16个，压缩室宽度：1400mm，压缩室直径：Φ1200mm，挂接方式：牵引式，捡拾器结构型式：弹齿式，喂入器结构型式：螺旋连续喂入机构，压缩室成捆机构型式：滚筒式，卷压滚筒直径：Φ249mm,工作状态外形尺寸(长×宽×高)：4500mm×2980mm×2400mm，配套动力：≥80kW。 | 购机补贴（通用类） | 0 | 否 |  | 部20170064 | 2021-12-31
收获机械 | 饲料作物收获机械 | 打（压）捆机 | 压缩室直径1.2m及以上圆捆捡拾压捆机 | 秸秆捡拾打捆机 | 菏泽市天艺农业机械制造有限公司 | 9YZD-1200 | 18300 | 18300 | 0 | 捡拾宽度:2.25m;圆捆/方捆:圆捆 ;压缩室直径:1.2m;压缩室宽度:1.2m; | 挂接方式 ：牵引式 ； 捡拾宽度 mm ：2250 ； 捡拾器结构型式 ：甩刀式 ； 喂入器结构型式 ：链耙喂入机构 ； 压缩室成捆机构型式 ： 滚筒式 ； 压缩室宽度 mm ：1200 ； 压缩室直径 mm ：1200 ； 卷压滚筒数量 ： 23 个； 卷压滚筒直径 mm： 157 ； 缠捆方式（绳或网） ： 网 ； 配套动力范围 kW： ≥90 ； | 购机补贴（通用类） | 0 | 否 |  | GZNJ/TJ 2019-253 | 2024-08-22
收获机械 | 饲料作物收获机械 | 打（压）捆机 | 压缩室直径1.2m及以上圆捆捡拾压捆机 | 圆捆捡拾打捆机 | 菏泽市天艺农业机械制造有限公司 | 9YQ-2300 | 18300 | 18300 | 0 | 捡拾宽度:2.3m;圆捆/方捆:圆捆 ;压缩室直径:1.22m;压缩室宽度:1.25m; | 压缩室容积：1.46 m³ 配套动力范围（kW）：≥65；工作状态外形尺寸（长×宽×高）mm：3000×2700×2050；结构质量（kg）：2250；捡拾器结构型式：弹齿式；压缩室宽度：1.25 m；压缩室直径：1.22 m；卷压辊筒数量：19个；卷压辊筒直径：190 mm；挂接方式：牵引式；捡拾宽度：2.3 m；缠捆方式：缠网； | 购机补贴（通用类） | 0 | 否 |  | T202000341152 | 2025-12-30
收获机械 | 饲料作物收获机械 | 打（压）捆机 | 压缩室直径1.2m及以上圆捆捡拾压捆机 | 捡拾圆捆机 | 德州申湖机械制造有限公司 | 9YQ-225 | 18300 | 18300 | 0 | 捡拾宽度:2.25m;圆捆/方捆:圆捆 ;压缩室直径:1.25m;压缩室宽度:1.25m; | 型号名称 / 9YQ-225型捡拾圆捆机， 挂接方式 / 牵引式 ，捡拾宽度 mm 2250， 捡拾器结构型式 / 甩刀式 ，喂入器结构型式 / 螺旋连续喂入机构 ，压缩室成捆机构型式 / 滚筒式， 压缩室宽度 mm 1250， 压缩室直径 mm 1250 ，卷压滚筒数量 个 滚筒 19。 | 购机补贴（通用类） | 0 | 否 |  | T201937370112 | 2024-10-24
收获机械 | 饲料作物收获机械 | 打（压）捆机 | 压缩室直径1.2m及以上圆捆捡拾压捆机 | 捡拾圆捆机 | 德州申湖机械制造有限公司 | 9YG-1.4 | 18300 | 18300 | 0 | 捡拾宽度:2.25m;圆捆/方捆:圆捆 ;压缩室直径:1.25m;压缩室宽度:1.4m; | 型号名称 / 9YG-1.4型捡拾圆捆机， 挂接方式 / 牵引式， 捡拾宽度 mm 2250， 捡拾器结构型式 / 弹齿式 ，喂入器结构型式 / 螺旋连续喂入机构， 压缩室成捆机构型式 / 滚筒式， 压缩室宽度 mm 1400， 压缩室直径 mm 1250 ，卷压工作部件数量 个 滚筒 19。 | 购机补贴（通用类） | 0 | 否 |  | T202000370266 | 2025-07-05
收获机械 | 饲料作物收获机械 | 打（压）捆机 | 压缩室直径1.2m及以上圆捆捡拾压捆机 | 捡拾圆捆机 | 德州申湖机械制造有限公司 | 9YG-1.25 | 18300 | 18300 | 0 | 捡拾宽度:2.25m;圆捆/方捆:圆捆 ;压缩室直径:1.25m;压缩室宽度:1.25m; | 配型号名称 / 9YG-1.25型捡拾圆捆机， 挂接方式 / 牵引式 ，捡拾宽度 mm 2250， 捡拾器结构型式 / 弹齿式， 喂入器结构型式 / 螺旋连续喂入机构， 压缩室成捆机构型式 / 滚筒式， 压缩室宽度 mm 1250， 压缩室直径 mm 1250， 卷压工作部件数量 个 滚筒 19， 卷压滚筒直径 mm 195， 捆扎方式 / 缠网 ，配套动力范围 kW ≥73。 | 购机补贴（通用类） | 0 | 否 |  | T202000370265 | 2025-07-05
收获机械 | 饲料作物收获机械 | 打（压）捆机 | 压缩室直径1.2m及以上圆捆捡拾压捆机 | 捡拾打捆机 | 江苏沃得高新农业装备有限公司(原:江苏沃得植保机械有限公司、原:沃得重工(中国)有限公司) | 9YGQ-1500 | 18300 | 18300 | 0 | 捡拾宽度:2.32m;圆捆/方捆:圆捆 ;压缩室直径:1.5m;压缩室宽度:1.4m; | 圆捆；压缩室直径：1500mm；压缩室宽度：1400mm；捡拾宽度（mm）:2320；配套动力（kW）：≥110；打捆机输入转速（r/min）：540；整机质量（kg）：3920；整机（长×宽×高）（mm）：5050×3100×2700；打捆机构滚筒个数（个）：18；打捆机构滚筒转速（r/min）：185；驱动方式：拖拉机牵引。 | 购机补贴（通用类） | 0 | 否 |  | 苏农机（2018）第（0388）号 | 2022-12-31
收获机械 | 饲料作物收获机械 | 打（压）捆机 | 压缩室直径1.2m及以上圆捆捡拾压捆机 | 捡拾打捆机 | 江苏沃得高新农业装备有限公司(原:江苏沃得植保机械有限公司、原:沃得重工(中国)有限公司) | 9YGQ-1300A | 18300 | 18300 | 0 | 捡拾宽度:2.35m;圆捆/方捆:圆捆 ;压缩室直径:1.3m;压缩室宽度:1.2m; | 圆捆；压缩室直径：1300mm；压缩室宽度：1200mm；捡拾宽度:2.35m；工作状态外形尺寸（长×宽×高）（mm）：4300×3100×2400；卷压滚筒转速（r/min）：124;卷压滚筒数量：16个；配套拖拉机动力：≥73.5；驱动方式：拖拉机牵引。 | 购机补贴（通用类） | 0 | 否 |  | 2017TJ227 | 2021-12-31
收获机械 | 饲料作物收获机械 | 打（压）捆机 | 压缩室直径1.2m及以上圆捆捡拾压捆机 | 圆草捆打捆机 | 江苏沃得高新农业装备有限公司(原:江苏沃得植保机械有限公司、原:沃得重工(中国)有限公司) | 9YG-1.2A | 18300 | 18300 | 0 | 捡拾宽度:2.32m;圆捆/方捆:圆捆 ;压缩室直径:1.32m;压缩室宽度:1.2m; | 圆捆；压缩室直径（mm）：1320；压缩室宽度（mm）：1200；捡拾宽度（mm）:2320；配套动力（kW）：≥75；挂接方式：牵引式；捡拾器结构型式：弹齿式；喂入器结构型式：螺旋连续喂入机构；压缩室成捆机构型式：滚筒式；卷压工作部件数量（个）：16；卷压滚筒直径（mm）：307、264；捆扎方式：缠网。 | 购机补贴（通用类） | 0 | 否 |  | T202132320100 | 2026-03-29
收获机械 | 饲料作物收获机械 | 打（压）捆机 | 压缩室直径1.2m及以上圆捆捡拾压捆机 | 圆草捆打捆机 | 江苏沃得高新农业装备有限公司(原:江苏沃得植保机械有限公司、原:沃得重工(中国)有限公司) | 9YGQ-1300C | 18300 | 18300 | 0 | 捡拾宽度:2.32m;圆捆/方捆:圆捆 ;压缩室直径:1.31m;压缩室宽度:1.2m; | 圆捆；压缩室直径（mm）：1310；压缩室宽度（mm）：1200；捡拾宽度（mm）:2320；配套动力（kW）：≥73.5；挂接方式：牵引式；捡拾器结构型式：弹齿式；喂入器结构型式：螺旋连续喂入机构；压缩室成捆机构型式：滚筒式；卷压滚筒数量（个）：16；卷压滚筒直径（mm）：1Φ307，15个Φ264。 | 购机补贴（通用类） | 0 | 否 |  | T2019320038 | 2024-10-30
收获机械 | 饲料作物收获机械 | 打（压）捆机 | 压缩室直径1.2m及以上圆捆捡拾压捆机 | 圆草捆打捆机 | 河南省颍骏机械制造有限公司 | 9YQ-2.3A | 18300 | 18300 | 0 | 捡拾宽度:2.3m;圆捆/方捆:圆捆 ;压缩室直径:1.25m;压缩室宽度:1.25m; | 捡拾器宽度mm：2300；捡拾器结构型式：甩刀式；卷压滚筒数量个：18；工作状态外形尺寸（长×宽×高）：3850mm×2700mm×2300mm；配套动力非固定式kW：≥103；压缩室宽度：1250mm；压缩室直径：1250mm； | 购机补贴（通用类） | 0 | 否 |  | 部20190455 | 2023-12-31
收获机械 | 饲料作物收获机械 | 打（压）捆机 | 压缩室直径1.2m及以上圆捆捡拾压捆机 | 圆草捆打捆机 | 潍坊牧王机械有限公司 | 9YQ-2300 | 18300 | 18300 | 0 | 捡拾宽度:2.3m;圆捆/方捆:方捆 ;压缩室直径:1.25m;压缩室宽度:1.25m; | 挂接方式：牵引式；捡拾宽度：2300mm；捡拾器结构型式：甩刀式；喂入器结构型式：螺旋连续喂入机构；压缩室成捆机构型式：滚筒式；压缩室宽度（mm）：1250；压缩室直径（mm）：1250；压缩工作部件数量：22个；卷压滚筒直径（mm）222；捆扎方式:缠网；配套动力范围：≥73.5KW； | 购机补贴（通用类） | 0 | 否 |  | T202000220960 | 2025-12-30
收获机械 | 饲料作物收获机械 | 打（压）捆机 | 压缩室直径1.2m及以上圆捆捡拾压捆机 | 圆草捆打捆机 | 黑龙江银锚建筑机械有限公司 | 9YG-2.2 | 18300 | 18300 | 0 | 捡拾宽度:2.24m;圆捆/方捆:圆捆 ;压缩室直径:1.2m;压缩室宽度:1.23m; | 挂接方式：牵引式 捡拾宽度：2240mm 捡拾器结构型式：弹齿式 喂入器结构型式：螺旋连续喂入机构 压缩室成捆机构型式：滚筒式 压缩室宽度：1230mm 压缩室直径：1200mm 卷压滚筒数量：18个 卷压滚筒直径：222mm 缠捆方式（绳或网）:缠网 配套动力范围:≥75kW | 购机补贴（通用类） | 0 | 否 |  | T201923230065 | 2024-07-21
收获机械 | 饲料作物收获机械 | 打（压）捆机 | 压缩室直径1.2m及以上圆捆捡拾压捆机 | 圆草捆打捆机 | 安达市奔康农业机械制造有限责任公司 | 9YG-2.2 | 18300 | 18300 | 0 | 捡拾宽度:2.2m;圆捆/方捆:圆捆 ;压缩室直径:1.3m;压缩室宽度:1.4m; | 挂接方式：牵引式，捡拾宽度（mm）：2200，捡拾器结构型式：弹齿式 喂入器结构型式：螺旋连续喂入机构，压缩室成捆机构型式：滚筒式 压缩室宽度（mm）：1400，压缩室直径（mm）：1300，卷压滚筒数量（个）：14 卷压滚筒直径（mm）：293，缠捆方式（绳或网）：网，配套动力范围（kW）：≥62 | 购机补贴（通用类） | 0 | 否 |  | T201923230134 | 2024-10-07
收获机械 | 饲料作物收获机械 | 打（压）捆机 | 压缩室直径1.2m及以上圆捆捡拾压捆机 | 圆捆捡拾打捆机 | 山东铁甲农牧机械制造有限公司 | 9YG-1.3 | 18300 | 18300 | 0 | 捡拾宽度:2.3m;圆捆/方捆:圆捆 ;压缩室直径:1.3m;压缩室宽度:1.4m; | 挂接方式:牵引式,捡拾宽度:2300mm,捡拾器结构型式:甩刀式,喂入器结构型式:螺旋连续喂入机构 压缩室成捆机构型式:滚筒式,压缩室宽度:1400mm,压缩室直径:1300mm 卷压工作部件数量:16个滚筒 ,卷压滚筒直径:295mm,捆扎方式:缠网,配套动力范围:≥85kW | 购机补贴（通用类） | 0 | 否 |  | T202100370550 | 2026-06-29
收获机械 | 饲料作物收获机械 | 打（压）捆机 | 压缩室直径1.2m及以上圆捆捡拾压捆机 | 圆草捆打捆机 | 潍坊创丰农业装备有限公司 | 9YQ-2300A | 18300 | 18300 | 0 | 捡拾宽度:2.3m;圆捆/方捆:圆捆 ;压缩室直径:1.25m;压缩室宽度:1.25m; | 捡拾器宽度：2300mm；捡拾器结构型式:甩刀式；压缩室宽度：1250mm：压缩室直径：∅1250mm；压缩室容积：1.53m³；卷压滚筒数量:22个；工作状态外形尺寸（长×宽×高）mm:3700×2700×2300；配套动力:≥73.5kw。 | 购机补贴（通用类） | 0 | 否 |  | T202000340492 | 2025-09-29
收获机械 | 饲料作物收获机械 | 打（压）捆机 | 压缩室直径1.2m及以上圆捆捡拾压捆机 | 捡拾打捆机 | 呼伦贝尔市海拉尔区盈嘉机械设备制造有限公司 | 9YG-2.24C | 18300 | 18300 | 0 | 捡拾宽度:2.24m;圆捆/方捆:圆捆 ;压缩室直径:1.2m;压缩室宽度:1.4m; | 捡拾器宽度2.24m压缩直径1.2m，宽度1.4m压缩室宽度1.4m压缩室直径1.2m， 卷压滚筒转速150r/min卷压滚筒数量18个工作状态外形尺寸m（长×宽×高）4×3×2.4配套动力55-100kw | 购机补贴（通用类） | 0 | 否 |  | T202000150121 | 2025-07-05
收获机械 | 饲料作物收获机械 | 打（压）捆机 | 压缩室直径1.2m及以上圆捆捡拾压捆机 | 捡拾打捆机 | 呼伦贝尔市海拉尔区盈嘉机械设备制造有限公司 | 9YG-2.24B | 18300 | 18300 | 0 | 捡拾宽度:2.24m;圆捆/方捆:圆捆 ;压缩室直径:1.2m;压缩室宽度:1.4m; | 捡拾器宽度 2.24m压缩直径1.2m，宽度1.4m压缩室宽度1.4m压缩室直径1.2m， 卷压滚筒转速150r/min卷压滚筒数量18个工作状态外形尺寸m（长×宽×高）4×3×2.4配套动力65-115kw | 购机补贴（通用类） | 0 | 否 |  | T202000150120 | 2025-07-05
收获机械 | 饲料作物收获机械 | 打（压）捆机 | 压缩室直径1.2m及以上圆捆捡拾压捆机 | 圆草捆打捆机 | 潍坊瑞风农业机械有限公司 | 9YQ-1.2 | 18300 | 18300 | 0 | 捡拾宽度:2.2m;圆捆/方捆:圆捆 ;压缩室直径:1.2m;压缩室宽度:1.25m; | 型号名称：9YQ-1.2型圆草捆打捆机，捡拾宽度：2200mm，压缩室宽度：1250mm，压缩室直径：1200mm | 购机补贴（通用类） | 0 | 否 |  | 鄂2020304 | 2025-11-01
收获机械 | 饲料作物收获机械 | 打（压）捆机 | 压缩室直径1.2m及以上圆捆捡拾压捆机 | 圆草捆打捆机 | 灵璧县泰顺机械有限公司 | 9YY-2400 | 18300 | 18300 | 0 | 捡拾宽度:2.4m;圆捆/方捆:圆捆 ;压缩室直径:1.25m;压缩室宽度:1.225m; | 型号;9YY-2400、捡拾器宽度;2400(mm)、捡拾器结构型式;弹齿式、卷压滚筒转速;300~320(r/min)、卷压滚筒数量;18(个)、工作状态外型尺寸(长×宽×高);4500×3110×2300(mm)、配套动力;≥73.5kw(轮式拖拉机)。压缩式直径：1250(mm). 压缩室宽度；1225（mm）. | 购机补贴（通用类） | 73.5 | 否 |  | 2018TJ353 | 2022-12-31
收获机械 | 饲料作物收获机械 | 打（压）捆机 | 压缩室直径1.2m及以上圆捆捡拾压捆机 | 圆草捆打捆机 | 山东昊骏机械有限公司 | 9YQ-2300 | 18300 | 18300 | 0 | 捡拾宽度:2.3m;圆捆/方捆:圆捆 ;压缩室直径:1.25m;压缩室宽度:1.25m; | 圆捆；压缩室直径：1.25m；压缩室宽度：1.25m；捡拾宽度：2.3m | 购机补贴（通用类） | 0 | 否 |  | T202100370565 | 2026-06-29
收获机械 | 饲料作物收获机械 | 打（压）捆机 | 压缩室直径1.2m及以上圆捆捡拾压捆机 | 圆草捆打捆机 | 山东普沃农业装备有限公司 | 9YGQ-2300 | 18300 | 18300 | 0 | 捡拾宽度:2.3m;圆捆/方捆:圆捆 ;压缩室直径:1.25m;压缩室宽度:1.25m; | 捡拾器宽度：2300mm；捡拾器结构型式:甩刀式；压缩室宽度：1250mm：压缩室直径：∅1250mm；压缩室容积：1.53m³；卷压滚筒转速:235r/min；卷压滚筒数量:19个；工作状态外形尺寸（长×宽×高）mm:3200×2800×2350；配套动力:≥73.5kw。 | 购机补贴（通用类） | 0 | 否 |  | T202000340533 | 2025-09-29
收获机械 | 饲料作物收获机械 | 打（压）捆机 | 压缩室直径1.2m及以上圆捆捡拾压捆机 | 圆草捆打捆机 | 山东普沃农业装备有限公司 | 9YJQ-2210 | 18300 | 18300 | 0 | 捡拾宽度:2.21m;圆捆/方捆:圆捆 ;压缩室直径:1.25m;压缩室宽度:1.25m; | 捡拾器宽度：2210mm；捡拾器结构型式:弹齿式；压缩室宽度：1250mm：压缩室直径：∅1250mm；压缩室容积：1.53m³；卷压滚筒转速:235r/min；工作状态外形尺寸（长×宽×高）mm:4350×3030×2320;卷压滚筒数量:18个；配套动力:≥73.5kw。 | 购机补贴（通用类） | 0 | 否 |  | T202000340532 | 2025-09-29
收获机械 | 饲料作物收获机械 | 打（压）捆机 | 压缩室直径1.2m及以上圆捆捡拾压捆机 | 圆捆打捆机 | 佳木斯建华农业装备有限公司 | 9YG-2200 | 18300 | 18300 | 0 | 捡拾宽度:2.23m;圆捆/方捆:圆捆 ;压缩室直径:1.25m;压缩室宽度:1.4m; | 1、捡拾器宽度：2235mm； 2、压捆室容积：1.7m³ 3、捡拾器结构型式：弹齿式4、;压缩式直径：1250mm 5、压缩式长度：1400mm 6、配套动力：≥75Kw | 购机补贴（通用类） | 0 | 否 |  | 部20190050 | 2023-12-31
收获机械 | 饲料作物收获机械 | 打（压）捆机 | 压缩室直径1.2m及以上圆捆捡拾压捆机 | 圆捆打捆机 | 佳木斯建华农业装备有限公司 | 9YG-2200C | 18300 | 18300 | 0 | 捡拾宽度:2.2m;圆捆/方捆:圆捆 ;压缩室直径:1.2m;压缩室宽度:1.4m; | 1、捡拾器宽度：2235mm； 2、捡拾器结构型式：弹齿式； 3、压缩式直径：1200mm；4、压缩式长度：1400mm ；5、配套动力：≥75Kw | 购机补贴（通用类） | 0 | 否 |  | T202100230397 | 2026-06-29
收获机械 | 饲料作物收获机械 | 打（压）捆机 | 压缩室直径1.2m及以上圆捆捡拾压捆机 | 圆草捆打捆机 | 潍坊天富拖拉机有限公司 | 9YQ-2260 | 18300 | 18300 | 0 | 捡拾宽度:2.26m;圆捆/方捆:圆捆 ;压缩室直径:1.3m;压缩室宽度:1.25m; | 型号名称：9YQ-2260型圆草捆打捆机；挂接方式：牵引式；捡拾宽度：2260mm；捡拾器结构型式：甩刀式；喂入器机构型式：螺旋连续喂入机构；压缩室成捆机构型式：滚筒式；压缩室宽度：1250mm；压缩室直径：∅1300mm；卷压滚筒数量：19个；卷压滚筒直径：∅222mm；缠捆方式：网；配套动力范围（kW）：≥73.5kW； | 购机补贴（通用类） | 0 | 否 |  | GZNJ/TJ 2019-413 | 2024-12-24
收获机械 | 饲料作物收获机械 | 打（压）捆机 | 压缩室直径1.2m及以上圆捆捡拾压捆机 | 圆草捆打捆机 | 潍坊天富拖拉机有限公司 | 9YQ-2220 | 18300 | 18300 | 0 | 捡拾宽度:2.22m;圆捆/方捆:圆捆 ;压缩室直径:1.3m;压缩室宽度:1.25m; | 型号：9YQ-2220型圆草捆打捆机；挂接方式：牵引式；捡拾宽度：2220mm；捡拾器结构型式：弹齿式；喂入器结构型式：螺旋连续喂入机构；压缩室成捆机构型式：滚筒式；压缩室宽度：1250mm；压缩室直径：1300mm；卷压工作部件数量：17个；卷压滚筒直径：222mm；捆扎方式：缠网；配套动力：≥73.5kW。 | 购机补贴（通用类） | 0 | 否 |  | T202000340526 | 2025-09-29
收获机械 | 饲料作物收获机械 | 打（压）捆机 | 压缩室直径1.2m及以上圆捆捡拾压捆机 | 圆草捆打捆机 | 敦化市汇众商贸有限公司 | 9YQ-230D | 18300 | 18300 | 0 | 捡拾宽度:2.3m;圆捆/方捆:圆捆 ;压缩室直径:1.25m;压缩室宽度:1.25m; | 挂接方式：牵引式；捡拾宽度：2300mm；捡拾器结构型式：甩刀式；喂入器结构型式：螺旋连续喂入机构；压缩室成捆机构型式：滚筒式；压缩室宽度：1250mm；压缩室直径：1250mm；卷压工作部件数量：19个；卷压滚筒直径：200mm；捆扎方式：网；配套动力范围：66.2-110.3kW。 | 购机补贴（通用类） | 0 | 否 |  | T202022220151 | 2025-08-09
收获机械 | 饲料作物收获机械 | 打（压）捆机 | 压缩室直径1.2m及以上圆捆捡拾压捆机 | 圆草捆打捆机 | 潍坊三田农业装备有限公司 | 9YQ-2300 | 18300 | 18300 | 0 | 捡拾宽度:2.3m;圆捆/方捆:圆捆 ;压缩室直径:1.25m;压缩室宽度:1.25m; | 型号名称：9YQ-2300型圆草捆打捆机；挂接方式：牵引式；捡拾宽度：2300mm；捡拾器结构型式：甩刀式；喂入器结构型式：螺旋连续喂入机构；压缩室成捆机构型式：滚筒式；压缩室宽度：1250mm；压缩室直径：Φ1250mm；卷压工作部件数量：19个；卷压滚筒直径：Φ222mm；捆扎方式：缠网；配套动力范围：≥73.5kW | 购机补贴（通用类） | 0 | 否 |  | T202000231056 | 2025-12-30
收获机械 | 饲料作物收获机械 | 打（压）捆机 | 压缩室直径1.2m及以上圆捆捡拾压捆机 | 圆草捆打捆机 | 潍坊三田农业装备有限公司 | 9YGJ-2210 | 18300 | 18300 | 0 | 捡拾宽度:2.21m;圆捆/方捆:圆捆 ;压缩室直径:1.25m;压缩室宽度:1.25m; | 型号名称：9YGJ-2210型圆草捆打捆机；挂接方式：牵引式；捡拾宽度：2210mm；捡拾器结构型式：弹齿式；喂入器结构型式：螺旋连续喂入机构；压缩室成捆机构型式：滚筒式；压缩室宽度：1250mm；压缩室直径：Φ1250mm；卷压工作部件数量：18个；卷压滚筒直径：Φ222mm；捆扎方式：缠网；配套动力范围：≥73.5kW | 购机补贴（通用类） | 0 | 否 |  | T202000231057 | 2025-12-30
收获机械 | 饲料作物收获机械 | 打（压）捆机 | 压缩室直径1.2m及以上圆捆捡拾压捆机 | 圆草捆打捆机 | 齐齐哈尔雷泰农业装备有限公司 | 9YJQ-2200A | 18300 | 18300 | 0 | 捡拾宽度:2.2m;圆捆/方捆:圆捆 ;压缩室直径:1.25m;压缩室宽度:1.3m; | 捡拾器宽度：2200mm；捡拾器结构型式:弹齿式；压缩室宽度：1300mm：压缩室直径：∅1250mm；压缩室容积：1.59m³；卷压滚筒转速:320r/min；工作状态外形尺寸（长×宽×高）mm:3500×2800×2200;卷压滚筒数量:17个；配套动力:≥73.5kw。 | 购机补贴（通用类） | 0 | 否 |  | T202023230107 | 2025-10-11
收获机械 | 饲料作物收获机械 | 打（压）捆机 | 压缩室直径1.2m及以上圆捆捡拾压捆机 | 圆草捆打捆机 | 齐齐哈尔雷泰农业装备有限公司 | 9YGQ-2300A | 18300 | 18300 | 0 | 捡拾宽度:2.3m;圆捆/方捆:圆捆 ;压缩室直径:1.25m;压缩室宽度:1.3m; | 捡拾器宽度：2300mm；捡拾器结构型式:甩刀式；压缩室宽度：1300mm：压缩室直径：∅1250mm；压缩室容积：1.59m³；卷压滚筒转速:320r/min；卷压滚筒数量:17个；工作状态外形尺寸（长×宽×高）mm:3300×3050×2250；配套动力:≥73.5kw。 | 购机补贴（通用类） | 0 | 否 |  | T202023230108 | 2025-10-11
收获机械 | 饲料作物收获机械 | 打（压）捆机 | 压缩室直径1.2m及以上圆捆捡拾压捆机 | 圆草捆打捆机 | 吉林省远航农业机械有限公司 | 9YJ-1.4B4 | 18300 | 18300 | 0 | 捡拾宽度:2.2m;圆捆/方捆:圆捆 ;压缩室直径:1.2m;压缩室宽度:1.4m; | （捡拾器类型：弹齿；数量：72）（压缩室直径：1200mm）（压缩室宽度：1400mm）（捡拾器宽度：2200mm）（辊筒数量：14个）（外形尺寸：4200x2830x2470mm）（配套动力：≥110kW）（整机重量：3250kg） | 购机补贴（通用类） | 0 | 否 |  | 吉农机鉴2019-024 | 2023-12-31
收获机械 | 饲料作物收获机械 | 打（压）捆机 | 压缩室直径1.2m及以上圆捆捡拾压捆机 | 打捆机 | 黑龙江贝克锐斯现代农业科技有限公司 | 9YG-220 | 18300 | 18300 | 0 | 捡拾宽度:2.2m;圆捆/方捆:圆捆 ;压缩室直径:1.25m;压缩室宽度:1.23m; | 圆捆；压缩室直径1.25m；压缩室宽度1.23m；捡拾宽度2.2m | 购机补贴（通用类） | 77.5 | 否 |  | T20200606163 | 2026-06-15
收获机械 | 饲料作物收获机械 | 打（压）捆机 | 压缩室直径1.2m及以上圆捆捡拾压捆机 | 捡拾圆捆机 | 山东牧威农业装备有限公司 | 9YQ-225A | 18300 | 18300 | 0 | 捡拾宽度:2.25m;圆捆/方捆:圆捆 ;压缩室直径:1.25m;压缩室宽度:1.25m; | 挂接方式：牵引式。捡拾宽度：2250mm。捡拾器结构型式：甩刀式。喂入器结构型式：螺旋连续喂入机构。压缩室成捆机构型式：滚筒式。压缩室宽度：1250mm。压缩室直径：1250mm。卷压工作部件数量：滚筒 19个。卷压滚筒直径：195mm。捆扎方式：缠网。配套动力范围：≥73kW | 购机补贴（通用类） | 73 | 否 |  | T202100370574 | 2026-06-29
收获机械 | 饲料作物收获机械 | 打（压）捆机 | 压缩室直径1.2m及以上圆捆捡拾压捆机 | 捡拾圆捆机 | 山东牧威农业装备有限公司 | 9YG-1.25A | 18300 | 18300 | 0 | 捡拾宽度:2.25m;圆捆/方捆:圆捆 ;压缩室直径:1.25m;压缩室宽度:1.25m; | 挂接方式：牵引式。捡拾宽度：2250mm。捡拾器结构型式：弹齿式。喂入器结构型式：螺旋连续喂入机构。压缩室成捆机构型式：滚筒式。压缩室宽度：1250mm。压缩室直径：1250mm。卷压工作部件数量：滚筒 19个。卷压滚筒直径：195mm。捆扎方式：缠网。配套动力范围：≥73kW | 购机补贴（通用类） | 73 | 否 |  | T202100370575 | 2026-06-29
收获机械 | 饲料作物收获机械 | 打（压）捆机 | 压缩室直径1.2m及以上圆捆捡拾压捆机 | 圆草捆打捆机 | 辽宁海阔机械设备制造有限公司 | 9YH-1.25A6 | 18300 | 18300 | 0 | 捡拾宽度:2.2m;圆捆/方捆:圆捆 ;压缩室直径:1.21m;压缩室宽度:1.25m; | 挂接方式：牵引式 捡拾宽度：2200mm 捡拾器结构型式：弹齿式 喂入器结构型式：转子式 压缩室成捆机构型式：滚筒式 压缩室宽度：1250mm 压缩室直径：1210mm 卷压工作部件数量：18个 卷压滚筒直径：222mm 捆扎方式：缠网 配套动力范围：111.85-150.59kW | 购机补贴（通用类） | 0 | 否 |  | T20202121134 | 2025-12-01
收获机械 | 饲料作物收获机械 | 打（压）捆机 | 压缩室直径1.2m及以上圆捆捡拾压捆机 | 圆草捆打捆机 | 山东天华农业机械制造有限公司 | 9YYQ-2250 | 18300 | 18300 | 0 | 捡拾宽度:2.25m;圆捆/方捆:圆捆 ;压缩室直径:1.3m;压缩室宽度:1.2m; | 挂接方式： 牵引式 ； 捡拾宽度 mm ：2250 ； 捡拾器结构型式 ：弹齿式 ； 喂入器结构型式 ： 螺旋连续喂入机构 ； 压缩室成捆机构型式 /：滚筒式 ； 压缩室宽度 mm ：1200 ； 压缩室直径 mm ：1300 ； 卷压滚筒数量 ：16 个 卷压滚筒直径 mm： 260 ； 缠捆方式（绳或网） ： 网 ； 配套动力范围 kW： ≥100 ； | 购机补贴（通用类） | 0 | 否 |  | GZNJ/TJ 2019-261 | 2024-08-22
收获机械 | 饲料作物收获机械 | 打（压）捆机 | 压缩室直径1.2m及以上圆捆捡拾压捆机 | 秸秆捡拾打捆机 | 山东天华农业机械制造有限公司 | 9YZD-1200 | 18300 | 18300 | 0 | 捡拾宽度:2.25m;圆捆/方捆:圆捆 ;压缩室直径:1.2m;压缩室宽度:1.2m; | 挂接方式 ： 牵引式 ； 捡拾宽度 mm： 2250 ； 捡拾器结构型式 ： 甩刀式 ； 喂入器结构型式 ：链耙喂入机构 ； 压缩室成捆机构型式 ： 滚筒式 ； 压缩室宽度 mm ：1200 ； 压缩室直径 mm ：1200 ； 卷压滚筒数量 ：23 个； 卷压滚筒直径 mm ：157 ； 缠捆方式（绳或网）： 网 ； 配套动力范围 kW ：≥90 ； | 购机补贴（通用类） | 0 | 否 |  | GZNJ/TJ 2019-258 | 2024-08-22
收获机械 | 饲料作物收获机械 | 打（压）捆机 | 压缩室直径1.2m及以上圆捆捡拾压捆机 | 圆捆捡拾打捆机 | 山东天华农业机械制造有限公司 | 9YQ-2300 | 18300 | 18300 | 0 | 捡拾宽度:2.3m;圆捆/方捆:圆捆 ;压缩室直径:1.2m;压缩室宽度:1.25m; | 草捆体积：1.41 m³ ；工作状态外形尺寸（长×宽×高）mm：3200× 2500×2200 mm 挂接方式：牵引式；捡拾宽度：2.3 m；捡拾器结构型式：弹齿式；压缩室成捆机构型式：滚筒式；压缩室宽度：1.25 m；压缩室直径：1.2 m；喂入器结构型式:螺旋连续喂入;卷压辊筒数量：21个；卷压辊筒直径：195 mm;缠捆方式：缠网；配套动力：≥65 kW | 购机补贴（通用类） | 0 | 否 |  | T202100340537 | 2026-06-29
收获机械 | 饲料作物收获机械 | 打（压）捆机 | 压缩室直径1.2m及以上圆捆捡拾压捆机 | 秸秆捡拾打捆机 | 山东天华农业机械制造有限公司 | 9YQ-2250 | 18300 | 18300 | 0 | 捡拾宽度:2.25m;圆捆/方捆:圆捆 ;压缩室直径:1.3m;压缩室宽度:1.25m; | 草捆体积：1.66 m³ ；工作状态外形尺寸（长×宽×高）mm：3600×2600×2300； 挂接方式：牵引式；捡拾宽度：2.25 m；捡拾器结构型式：甩刀式；压缩室成捆机构型式：滚筒式；压缩室宽度：1.25 m；压缩室直径：1.3 m；喂入器结构型式:螺旋连续喂入;卷压辊筒数量：23个；卷压辊筒直径：195 mm;缠捆方式：缠网；配套动力：≥75 kW | 购机补贴（通用类） | 0 | 否 |  | T202100340523 | 2026-06-29
收获机械 | 饲料作物收获机械 | 打（压）捆机 | 压缩室直径1.2m及以上圆捆捡拾压捆机 | 圆草捆打捆机 | 山东天鹅棉业机械股份有限公司 | 9YT-2.2C | 18300 | 18300 | 0 | 捡拾宽度:2.2m;圆捆/方捆:圆捆 ;压缩室直径:1.2m;压缩室宽度:1.4m; | 圆草捆；捡拾宽度：2.2m；压缩室直径：1.2m；捡拾器结构型式：弹齿式 | 购机补贴（通用类） | 0 | 否 |  | 鄂2019182 | 2023-12-31
收获机械 | 饲料作物收获机械 | 打（压）捆机 | 压缩室直径1.2m及以上圆捆捡拾压捆机 | 圆草捆打捆机 | 山东天鹅棉业机械股份有限公司 | 9YT-2.2D | 18300 | 18300 | 0 | 捡拾宽度:2.2m;圆捆/方捆:圆捆 ;压缩室直径:1.2m;压缩室宽度:1.4m; | 捡拾宽度：2.2m；压缩室直径：1.2m；压缩室宽度：1.4m；捡拾器结构型式：弹齿式 | 购机补贴（通用类） | 0 | 否 |  | 鄂2019181 | 2023-12-31
收获机械 | 饲料作物收获机械 | 打（压）捆机 | 压缩室直径1.2m及以上圆捆捡拾压捆机 | 圆草捆打捆机 | 潍坊德恩机械有限公司 | 9YG-1.4 | 18300 | 18300 | 0 | 捡拾宽度:2.3m;圆捆/方捆:圆捆 ;压缩室直径:1.2m;压缩室宽度:1.4m; | 挂接方式：牵引式；捡拾宽度（mm）:2300；捡拾器结构型式：弹齿式；喂入器结构型式：螺旋连续喂入机构；压缩室成捆机构型式：滚筒式；压缩室宽度（mm）：1400；压缩室直径（mm）:φ1200；卷压滚筒数量（个）：18；卷压滚筒直径（mm）φ222；捆扎方式：缠网；配套动力范围（kw）：≥82 | 购机补贴（通用类） | 0 | 否 |  | T202100230411 | 2026-06-29
收获机械 | 饲料作物收获机械 | 打（压）捆机 | 压缩室直径1.2m及以上圆捆捡拾压捆机 | 圆草捆打捆机 | 潍坊德恩机械有限公司 | 9YG-1.2A | 18300 | 18300 | 0 | 捡拾宽度:2.3m;圆捆/方捆:圆捆 ;压缩室直径:1.2m;压缩室宽度:1.2m; | 挂接方式：牵引式；捡拾宽度（mm）:2300；捡拾器结构型式：弹齿式；喂入器结构型式：螺旋连续喂入机构；压缩室成捆机构型式：滚筒式；压缩室宽度（mm）：1200；压缩室直径（mm）:φ1200；卷压滚筒数量（个）：18；卷压滚筒直径（mm）φ222；捆扎方式：缠网；配套动力范围（kw）：≥75 | 购机补贴（通用类） | 0 | 否 |  | T202100230413 | 2026-06-29
收获机械 | 饲料作物收获机械 | 打（压）捆机 | 压缩室直径1.2m及以上圆捆捡拾压捆机 | 圆草捆打捆机 | 山东联适北斗机械设备有限公司 | 9YQ-230D | 18300 | 18300 | 0 | 捡拾宽度:2.3m;圆捆/方捆:圆捆 ;压缩室直径:1.25m;压缩室宽度:1.25m; | 型号名称:9YQ-230D 圆草捆打捆机;挂接方式:牵引式;捡拾宽度:2300mm;喂入口宽度:1250mm; 捡拾器结构型式:甩刀式;喂入器结构型式:螺旋连续喂入机构;压缩室成捆机构型式:滚筒式;压缩室宽度:1250mm;压缩室直径:1250mm;卷压工作部件数量:22个；卷压滚筒直径：220mm；捆扎方式：缠网；配套动力范围：66.2～110.3kW" | 购机补贴（通用类） | 0 | 否 |  | T202000220949 | 2025-12-30
收获机械 | 饲料作物收获机械 | 打（压）捆机 | 压缩室直径1.2m及以上圆捆捡拾压捆机 | 圆草捆打捆机 | 内蒙古瑞丰农牧业装备股份有限公司 | 9YG-1.4V | 18300 | 18300 | 0 | 捡拾宽度:2.26m;圆捆/方捆:圆捆 ;压缩室直径:1.2m;压缩室宽度:1.4m; | 捡拾宽度：2.26m 压缩室直径：1.2m 压缩室宽度1.4m | 购机补贴（通用类） | 50 | 否 |  | T202000150913 | 2025-12-30
收获机械 | 饲料作物收获机械 | 打（压）捆机 | 压缩室直径1.2m及以上圆捆捡拾压捆机 | 圆草捆打捆机 | 内蒙古瑞丰农牧业装备股份有限公司 | 9YG-1.4S | 18300 | 18300 | 0 | 捡拾宽度:2.26m;圆捆/方捆:圆捆 ;压缩室直径:1.2m;压缩室宽度:1.4m; | 捡拾宽度：2.26m 压缩室直径：1.2m 压缩室宽度1.4m | 购机补贴（通用类） | 59 | 否 |  | T202000150910 | 2025-12-30
收获机械 | 饲料作物收获机械 | 打（压）捆机 | 压缩室直径1.2m及以上圆捆捡拾压捆机 | 圆草捆打捆机 | 内蒙古瑞丰农牧业装备股份有限公司 | 9YG-1.4E | 18300 | 18300 | 0 | 捡拾宽度:2.26m;圆捆/方捆:圆捆 ;压缩室直径:1.22m;压缩室宽度:1.4m; | 捡拾宽度：2.26m 压缩室直径：1.22m 压缩室宽度1.4m | 购机补贴（通用类） | 51 | 否 |  | 黑垦鉴2019086 | 2023-12-31
收获机械 | 饲料作物收获机械 | 打（压）捆机 | 压缩室直径1.2m及以上圆捆捡拾压捆机 | 圆草捆打捆机 | 内蒙古瑞丰农牧业装备股份有限公司 | 9YG-1.4A | 18300 | 18300 | 0 | 捡拾宽度:1.73m;圆捆/方捆:圆捆 ;压缩室直径:1.2m;压缩室宽度:1.4m; | 捡拾宽度：1.73m 压缩室直径：1.2m 压缩室宽度1.4m | 购机补贴（通用类） | 50 | 否 |  | T202000150911 | 2025-12-30
收获机械 | 饲料作物收获机械 | 打（压）捆机 | 压缩室直径1.2m及以上圆捆捡拾压捆机 | 圆草捆打捆机 | 内蒙古瑞丰农牧业装备股份有限公司 | 9YG-1.4B | 18300 | 18300 | 0 | 捡拾宽度:2.3m;圆捆/方捆:圆捆 ;压缩室直径:1.2m;压缩室宽度:1.4m; | 捡拾宽度：2.3m 压缩室直径：1.2m 压缩室宽度1.4m | 购机补贴（通用类） | 35 | 否 |  | T20190606078 | 2024-12-31
收获机械 | 饲料作物收获机械 | 打（压）捆机 | 压缩室直径1.2m及以上圆捆捡拾压捆机 | 圆草捆打捆机 | 内蒙古瑞丰农牧业装备股份有限公司 | 9YG-1.2A | 18300 | 18300 | 0 | 捡拾宽度:2.26m;圆捆/方捆:圆捆 ;压缩室直径:1.2m;压缩室宽度:1.2m; | 捡拾宽度：2.26m 压缩室直径：1.2m 压缩室宽度1.2m | 购机补贴（通用类） | 55 | 否 |  | T202000150914 | 2025-12-30
收获机械 | 饲料作物收获机械 | 打（压）捆机 | 压缩室直径1.2m及以上圆捆捡拾压捆机 | 秸秆圆捆机 | 内蒙古瑞丰农牧业装备股份有限公司 | 9YGJ-1.2 | 18300 | 18300 | 0 | 捡拾宽度:2.26m;圆捆/方捆:圆捆 ;压缩室直径:1.2m;压缩室宽度:1.2m; | 捡拾宽度：2.26m 压缩室直径：1.2m 压缩室宽度1.2m | 购机补贴（通用类） | 68 | 否 |  | 部20171282 | 2021-12-31
收获机械 | 饲料作物收获机械 | 打（压）捆机 | 压缩室直径1.2m及以上圆捆捡拾压捆机 | 圆草捆打捆机 | 内蒙古瑞丰农牧业装备股份有限公司 | 9YG-1.4D | 18300 | 18300 | 0 | 捡拾宽度:2.26m;圆捆/方捆:圆捆 ;压缩室直径:1.2m;压缩室宽度:1.4m; | 捡拾器宽度：2.26m 压缩室直径：1.2m 压缩室宽度：1.4m | 购机补贴（通用类） | 55 | 否 |  | 部20171281 | 2021-12-31
收获机械 | 饲料作物收获机械 | 打（压）捆机 | 压缩室直径1.2m及以上圆捆捡拾压捆机 | 圆草捆打捆机 | 德州亿农宝丰农业装备有限公司 | 9YQ-2260 | 18300 | 18300 | 0 | 捡拾宽度:2.26m;圆捆/方捆:圆捆 ;压缩室直径:1.3m;压缩室宽度:1.25m; | 捡拾宽度=2260mm；压缩室直径=1300mm；压缩室宽度=1250mm；挂接方式=牵引式；捡拾器结构型式=甩刀式；喂入器结构型式=螺旋连续喂入机构；压缩室成捆机构型式=滚筒式；卷压滚筒数量=19个；卷压滚筒直径=222mm；缠捆方式（绳或网）=网；配套动力范围≥73.5kW | 购机补贴（通用类） | 0 | 否 |  | GZNJ/TJ 2019-415 | 2024-12-24
收获机械 | 饲料作物收获机械 | 打（压）捆机 | 压缩室直径1.2m及以上圆捆捡拾压捆机 | 圆草捆打捆机 | 德州亿农宝丰农业装备有限公司 | 9YQ-2220 | 18300 | 18300 | 0 | 捡拾宽度:2.22m;圆捆/方捆:圆捆 ;压缩室直径:1.3m;压缩室宽度:1.25m; | 捡拾宽度=2220mm；压缩室直径=1300mm；压缩室宽度=1250mm；挂接方式=牵引式；捡拾器结构型式=弹齿式；压缩室成捆机构型式=滚筒式；卷压工作部件数量=17个；卷压滚筒直径=222mm；捆扎方式=缠网；配套动力范围≥73.5kW | 购机补贴（通用类） | 0 | 否 |  | T202000340529 | 2025-09-29
收获机械 | 饲料作物收获机械 | 打（压）捆机 | 压缩室直径1.2m及以上圆捆捡拾压捆机 | 圆草捆打捆机 | 安徽思嘉瑞机械设备有限公司 | 9YG-2.2 | 18300 | 18300 | 0 | 捡拾宽度:2.2m;圆捆/方捆:圆捆 ;压缩室直径:1.205m;压缩室宽度:1.2m; | 捡拾器宽度（mm):2200;捡拾器结构型式：弹齿式；卷压滚筒数量（个）：18；工作状态外形尺寸（mm):4405×2950×2672；配套动力（kW):≥73.5 | 购机补贴（通用类） | 0 | 否 |  | 2018TJ590 | 2022-12-31
收获机械 | 饲料作物收获机械 | 打（压）捆机 | 压缩室直径1.2m及以上圆捆捡拾压捆机 | 圆草捆打捆机 | 安徽思嘉瑞机械设备有限公司 | 9YG-2.2A | 18300 | 18300 | 0 | 捡拾宽度:2.2m;圆捆/方捆:圆捆 ;压缩室直径:1.2m;压缩室宽度:1.4m; | 捡拾器宽度（mm):2205;捡拾器结构型式：弹齿式；卷压滚筒数量（个）：14；工作状态外形尺寸（mm):4540×3000×2540；配套动力（kW):≥73.5 | 购机补贴（通用类） | 0 | 否 |  | 2018TJ591 | 2022-12-31
收获机械 | 饲料作物收获机械 | 打（压）捆机 | 压缩室直径1.2m及以上圆捆捡拾压捆机 | 圆草捆打捆机 | 山东瑞科农业装备有限公司 | 9YJQ-2200A | 18300 | 18300 | 0 | 捡拾宽度:2.2m;圆捆/方捆:圆捆 ;压缩室直径:1.25m;压缩室宽度:1.3m; | 捡拾器宽度：2200mm；捡拾器结构型式:弹齿式；压缩室宽度：1300mm：压缩室直径：∅1250mm；压缩室容积：1.59m³；卷压滚筒转速:320r/min；工作状态外形尺寸（长×宽×高）mm:3500×2800×2200;卷压滚筒数量:17个；配套动力:≥73.5kw。 | 购机补贴（通用类） | 0 | 否 |  | T202000340473 | 2025-09-29
收获机械 | 饲料作物收获机械 | 打（压）捆机 | 压缩室直径1.2m及以上圆捆捡拾压捆机 | 圆草捆打捆机 | 山东瑞科农业装备有限公司 | 9YGQ-2300A | 18300 | 18300 | 0 | 捡拾宽度:2.3m;圆捆/方捆:圆捆 ;压缩室直径:1.25m;压缩室宽度:1.3m; | 捡拾器宽度：2300mm；捡拾器结构型式:甩刀式；压缩室宽度：1300mm：压缩室直径：∅1250mm；压缩室容积：1.59m³；卷压滚筒转速:320r/min；卷压滚筒数量:19个；工作状态外形尺寸（长×宽×高）mm:3300×3050×2250；配套动力:≥73.5kw。 | 购机补贴（通用类） | 0 | 否 |  | T202000340474 | 2025-09-29
收获机械 | 饲料作物收获机械 | 打（压）捆机 | 压缩室直径1.2m及以上圆捆捡拾压捆机 | 牵引式圆草捆打捆机 | 中联农业机械股份有限公司(原:中联重机股份有限公司) | 9YY-2200 | 18300 | 18300 | 0 | 捡拾宽度:2.2m;圆捆/方捆:圆捆 ;压缩室直径:1.25m;压缩室宽度:1.23m; | 圆捆；捡拾宽度（m）：2.2；压缩室宽度mm：1230，压缩室直径mm：φ1250；圆捆； | 购机补贴（通用类） | 0 | 否 |  | T202000420281 | 2025-07-05
收获机械 | 饲料作物收获机械 | 打（压）捆机 | 压缩室直径0.52m及以上圆捆压捆机 | 圆草捆打捆机 | 德州焱垚鑫淼新能源有限公司 | 9QYG-0.7 | 5600 | 5600 | 0 | 功率:7.5kW;圆捆/方捆:圆捆 ;压缩室直径:0.7m;压缩室宽度:0.7m; | 圆捆；功率7.5kw 型 号 名 称： 9QYG-0.7型圆草捆打捆机 挂 接 方 式： 固定式 配套动力 （kw） ：7.5 捡拾宽度 （mm） ：/ 喂入口宽度 （mm） ：700 捡拾器结构形式 ：/ 喂入器结构形式 ：输送带 压缩室成捆机构型式 ：滚筒式 压缩室宽度 （mm） ：700 压缩室直径 （mm） ：700 卷压滚筒数量（个） ：30 卷压滚筒直径（mm） ：72 缠绕方式（绳或网） ：绳 配套动力范围（kw） ：/ 配套发动机（电机）额定功率（kw） ：7.5 配套发动机（电机）额定转速（r/min） ：970 | 购机补贴（通用类） | 7.5 | 否 |  | T201937370171 | 2024-12-23
收获机械 | 饲料作物收获机械 | 打（压）捆机 | 压缩室直径0.52m及以上圆捆压捆机 | 固定式圆草捆打捆机 | 山东瑞科农业装备有限公司 | 9YK-520 | 5600 | 5600 | 0 | 功率:5.5kW;圆捆/方捆:圆捆 ;压缩室直径:0.55m;压缩室宽度:0.52m; | 喂入口宽度：520mm；压缩室宽度：520mm：压缩室直径：∅550mm；卷压滚筒转速:350r/min；卷压滚筒数量:30个；工作状态外形尺寸（长×宽×高）mm:3510×1370×1500；配套动力:5.5kw。 | 购机补贴（通用类） | 5.5 | 否 |  | GZNJ/TJ 2019-024 | 2023-12-31
收获机械 | 饲料作物收获机械 | 打（压）捆机 | 压缩室直径0.52m及以上圆捆压捆机 | 圆草捆打捆包膜一体机 | 宁津德翔畜牧机械有限公司 | 9YDB-0.5 | 5600 | 5600 | 0 | 功率:6.05kW;圆捆/方捆:圆捆 ;压缩室直径:0.55m;压缩室宽度:0.52m; | 型号名称 / 9YDB-0.5型圆草捆打捆包膜一体机, 挂接方式 / 固定式 膜架数量 个 1 喂入口宽度 mm 520 ,卷压滚筒（辊杠）数量 个 30 ,配套动力型式 / 电动机 ,配套动力范围 kW 5.5（打捆）+0.55（包膜）, 适用草捆直径范围 mm 550, 适用草捆长度范围 mm 520. | 购机补贴（通用类） | 6.05 | 否 |  | T202137370140 | 2026-05-09
收获机械 | 饲料作物收获机械 | 打（压）捆机 | 压缩室直径0.52m及以上圆捆压捆机 | 圆草捆打捆机 | 宁津县鲁科农业机械有限公司 | 9YQ-0.5 | 5600 | 5600 | 0 | 功率:5.5kW;圆捆/方捆:圆捆 ;压缩室直径:0.55m;压缩室宽度:0.52m; | 型号名称 / 9YQ-0.5型圆草捆打捆机, 挂接方式 / 固定式 , 喂入口宽度 mm 520, 喂入器结构型式 / 输送带, 压缩室成捆机构型式 / 滚筒式, 压缩室宽度 mm 520 ,压缩室直径 mm 550 ,卷压工作部件数量 个 滚筒 30. | 购机补贴（通用类） | 5.5 | 否 |  | T202100370573 | 2026-06-29
收获机械 | 饲料作物收获机械 | 打（压）捆机 | 压缩室直径0.52m及以上圆捆压捆机 | 圆草捆打捆机 | 乐陵宏泰机械设备有限公司 | 9YY-55 | 5600 | 5600 | 0 | 功率:5.5kW;圆捆/方捆:圆捆 ;压缩室直径:0.55m;压缩室宽度:0.52m; | 型号名称：9YY-55型圆草捆打捆机 、喂入口宽度：520mm 、压缩室宽度：550mm 、卷压工作部件数量：36个 、卷压滚筒直径：60mm 、捆扎方式：绳 、配套发动机（电动机）额定功率：5.5kW 、配套发动机（电动机）额定转速：960r/min | 购机补贴（通用类） | 5.5 | 否 |  | T20200606299 | 2026-03-04
收获机械 | 饲料作物收获机械 | 打（压）捆机 | 压缩室直径0.52m及以上圆捆压捆机 | 圆草捆打捆包膜一体机 | 乐陵市林丰农牧机械有限公司 | 9YKB-52 | 5600 | 5600 | 0 | 功率:5.5+0.55kW;圆捆/方捆:圆捆 ;压缩室直径:0.55m;压缩室宽度:0.52m; | 圆捆；功率5.5kw+0.55kw 型 号 名 称： 9YKB-52型圆草捆打捆包膜一体机 挂 接 方 式： 固定式 膜架回转半径（mm） ：475 膜架数量 （个） ：1 喂入口宽度 （mm） ：520 卷压滚筒数量（个） ：30 配套动力型式：电动机 配套动力（kw） ：5.5（打捆）+0.55（包膜） 适用草捆直径范围（mm）：550 适用草捆长度范围（mm）：520 | 购机补贴（通用类） | 6.05 | 否 |  | T201937370175 | 2024-12-23
收获机械 | 饲料作物收获机械 | 打（压）捆机 | 压缩室直径0.52m及以上圆捆压捆机 | 圆草捆打捆机 | 乐陵市兴华农业机械有限公司 | 9QYG-0.5 | 5600 | 5600 | 0 | 功率:5.5kW;圆捆/方捆:圆捆 ;压缩室直径:0.55m;压缩室宽度:0.52m; | 型号名称 / 9QYG-0.5型圆草捆打捆机 ;挂接方式 / 固定式 ;喂入口宽度 mm 520 ; 喂入器结构型式 / 输送带; 压缩室成捆机构型式 / 滚筒式; 压缩室宽度 mm 520 ;压缩室直径 mm 550; 卷压工作部件数量 个 滚筒 30 ;卷压滚筒直径 mm 60; 捆扎方式 / 缠绳. | 购机补贴（通用类） | 5.5 | 是 | 企业违规嫌疑较大。农机化司要求各省在农机购置补贴申请办理服务系统对企业所有产品先行采取封闭处理措施，即已购未报补贴的机具不允许录入，已录入系统尚未兑付的不允许兑付。 | T202000370563 | 2025-09-29
收获机械 | 饲料作物收获机械 | 打（压）捆机 | 压缩室直径0.52m及以上圆捆压捆机 | 圆草捆打捆机 | 乐陵青贮农牧机械有限公司 | 9YK-52 | 5600 | 5600 | 0 | 功率:5.5kW;圆捆/方捆:圆捆 ;压缩室直径:0.55m;压缩室宽度:0.52m; | 项目 单位 设计值 型号名称 / 9YK-52型圆草捆打捆机 挂接方式 / 固定式 捡拾宽度 mm / 喂入口宽度 mm 520 捡拾器结构型式 / / 喂入器结构型式 / 输送带 压缩室成捆机构型式 / 滚筒式 压缩室宽度 mm 520 压缩室直径 mm 550 卷压工作部件数量 个 滚筒 30 卷压滚筒直径 mm | 购机补贴（通用类） | 5.5 | 否 |  | T202100370149 | 2026-04-01
收获机械 | 饲料作物收获机械 | 打（压）捆机 | 压缩室直径0.52m及以上圆捆压捆机 | 圆草捆打捆包膜一体机 | 德州宏斌机械有限公司 | 9YDB-0.5 | 5600 | 5600 | 0 | 功率:5.5kW;圆捆/方捆:圆捆 ;压缩室直径:0.55m;压缩室宽度:0.52m; | 型号名称：9YDB—0.5型圆草捆打捆包膜一体机，挂接方式：固定式，膜架数量1，喂入口宽度520mm，卷压压滚筒数量30个，配套动力型式：电动机，配套动力范围：5.5kw（打捆）+0.5kw（包膜），适用草捆直径范围：550mm，适用草捆长度范围：520mm. | 购机补贴（通用类） | 5.5 | 否 |  | T202037370214 | 2025-09-06
收获机械 | 饲料作物收获机械 | 打（压）捆机 | 压缩室直径0.52m及以上圆捆压捆机 | 圆草捆打捆包膜一体机 | 宁津县新瑞特机械有限公司 | 9YDB-0.5 | 5600 | 5600 | 0 | 功率:6.05kW;圆捆/方捆:圆捆 ;压缩室直径:0.55m;压缩室宽度:0.52m; | 型号名称 / 9YDB-0.5型圆草捆打捆包膜一体机, 挂接方式 / 固定式 ,膜架数量 个 1 ,喂入口宽度 mm 520, 卷压滚筒（辊杠）数量 个 30 ,配套动力型式 / 电动机, 配套动力范围 kW 5.5（打捆）+0.55（包膜） ,适用草捆直径范围 mm 550, 适用草捆长度范围 mm 520. | 购机补贴（通用类） | 6.05 | 否 |  | T202137370139 | 2026-05-09
收获机械 | 饲料作物收获机械 | 打（压）捆机 | 压缩室直径0.52m及以上圆捆压捆机 | 圆草捆打捆包膜一体机 | 山东牧泉机械有限公司 | 9YDB-0.5 | 5600 | 5600 | 0 | 功率:5.5+0.55kW;圆捆/方捆:圆捆 ;压缩室直径:0.55m;压缩室宽度:0.52m; | 型号名称：9YDB-0.5型圆草捆打捆包膜一体机；挂接方式：固定式；膜架数量：1个；喂入口宽度：520mm；卷压滚筒（辊杠）数量：30个；配套动力型式：电动机；配套动力范围：5.5kW（打捆）+0.55kW（包膜）；适用草捆直径范围：550mm；适用草捆长度范围：520mm。 | 购机补贴（通用类） | 6.05 | 是 | 企业违规嫌疑较大。农机化司要求各省在农机购置补贴申请办理服务系统对企业所有产品先行采取封闭处理措施，即已购未报补贴的机具不允许录入，已录入系统尚未兑付的不允许兑付。 | T202137370135 | 2026-05-09
收获机械 | 饲料作物收获机械 | 打（压）捆机 | 压缩室直径0.52m及以上圆捆压捆机 | 圆草捆打捆包膜一体机 | 德州凝聚力畜牧机械有限公司 | 9YDB-50 | 5600 | 5600 | 0 | 功率:5.5kW;圆捆/方捆:圆捆 ;压缩室直径:0.55m;压缩室宽度:0.52m; | 型号名称：9YDB-50型圆草捆打捆包膜一体机；挂接方式：固定式；膜架数量：1个；喂入口宽度：520mm；卷压滚筒（辊杠）数量：30个；配套动力型式：电动机；配套动力范围：5.5kW（打捆）+0.55（包膜）；适用草捆直径范围：550mm；适用草捆长度范围：520mm | 购机补贴（通用类） | 5.5 | 否 |  | T202137370243 | 2026-06-29
收获机械 | 饲料作物收获机械 | 打（压）捆机 | 压缩室直径0.52m及以上圆捆压捆机 | 青贮圆捆机 | 乐陵市德诚机械有限公司 | 9QYG-0.5 | 5600 | 5600 | 0 | 功率:5.5kW;圆捆/方捆:圆捆 ;压缩室直径:0.55m;压缩室宽度:0.52m; | 圆捆，配套动力5.5kw；型号：9QYG-0.5；喂入器结构型：输送带；喂入口宽度：500mm； | 购机补贴（通用类） | 5.5 | 否 |  | T202165650011 | 2026-03-15
收获机械 | 饲料作物收获机械 | 打（压）捆机 | 压缩室直径0.52m及以上圆捆压捆机 | 圆草捆打捆包膜一体机 | 山东科诚创新机械设备有限公司 | 9YDB-0.5 | 5600 | 5600 | 0 | 功率:5.5kW;圆捆/方捆:圆捆 ;压缩室直径:0.55m;压缩室宽度:0.52m; | 1 型号名称 / 9YDB-0.5型圆草捆打捆包膜一体机 2 挂接方式 / 固定式 3 膜架回转半径 mm / 4 膜架数量 个 1 5 喂入口宽度 mm 520 6 卷压滚筒（辊杠）数量 个 30 7 配套动力型式 / 电动机 8 配套动力范围 kW 5.5（打捆）+0.55（包膜） 9 适用草捆直径范围 mm 550 10 适用草捆长度范围 mm 520 | 购机补贴（通用类） | 5.5 | 否 |  | T202137370055 | 2026-03-29
收获机械 | 饲料作物收获机械 | 打（压）捆机 | 压缩室直径0.52m及以上圆捆压捆机 | 圆草捆打捆包膜一体机 | 山东科诚创新机械设备有限公司 | 9YDB-0.7 | 5600 | 5600 | 0 | 功率:11kW;圆捆/方捆:圆捆 ;压缩室直径:0.70m;压缩室宽度:0.69m; | 1 型号名称 / 9YDB-0.7型圆草捆打捆包膜一体机 2 挂接方式 / 固定式 3 膜架回转半径 mm 890 4 膜架数量 个 2 5 喂入口宽度 mm 690 6 卷压滚筒（辊杠）数量 个 29 7 配套动力型式 / 电动机 8 配套动力范围 kW 11（打捆）+0.75（膜架） +0.37（包膜）+0.55（上料输送带） 9 适用草捆直径范围 mm 700 10 适用草捆长度范围 mm 690 | 购机补贴（通用类） | 11 | 否 |  | T202137370054 | 2026-03-29
收获机械 | 饲料作物收获机械 | 打（压）捆机 | 压缩室直径0.52m及以上圆捆压捆机 | 圆草捆打捆包膜一体机 | 宁津县优牧机械有限公司 | 9YDB-0.5 | 5600 | 5600 | 0 | 功率:5.5+0.55kW;圆捆/方捆:圆捆 ;压缩室直径:0.55m;压缩室宽度:0.52m; | 型号名称：9YDB-0.5型圆草捆打捆包膜一体机，挂接方式：固定式，膜架数量：1个，喂入口宽度：520mm，卷压滚筒（辊杠）数量：30个，配套动力型式：电动机，配套动力范围：5.5+0.55kw，适用草捆直径范围：550mm，适用草捆长度范围：520mm。 | 购机补贴（通用类） | 6.05 | 否 |  | T202037370070 | 2025-07-06
收获机械 | 饲料作物收获机械 | 打（压）捆机 | 压缩室直径0.52m及以上圆捆压捆机 | 圆草捆打捆包膜一体机 | 乐陵市原野机械设备有限公司 | 9YDB-0.7 | 5600 | 5600 | 0 | 功率:11（打捆）+0.75（膜架）+0.37（包膜）+0.55（输送带）kW;圆捆/方捆:圆捆 ;压缩室直径:0.7m;压缩室宽度:0.69m; | 型号：9YDB-0.7B型圆草捆打捆包膜一体机 挂接方式：固定式； 膜架回转半径（mm）：940； 膜架数量（个）：2； 喂入口宽度（mm）：690； 卷压辊筒（辊杆）数量（个）：29； 配套动力方式：电动机； 配套动力范围（kW）：11（打捆）+0.75（膜架）+0.37（包膜）+0.55（输送带）； 适用草捆直径范围（mm）：700； 适用草捆长度范围（mm）：690 | 购机补贴（通用类） | 12.67 | 否 |  | T202037370218 | 2025-09-06
收获机械 | 饲料作物收获机械 | 打（压）捆机 | 压缩室直径0.52m及以上圆捆压捆机 | 青贮圆捆机 | 乐陵市国宇农牧机械装备有限公司 | MK5050-G | 5500 | 5500 | 0 | 功率:4kW;圆捆/方捆:圆捆 ;压缩室直径:0.55m;压缩室宽度:0.52m; | 配套动力：4KW 挂接方式：固定式；喂入口宽度：520mm；喂入器结构形式：弹齿式；压缩室成捆机构形式：滚筒式；压缩室宽度：520mm；压缩室直径：550mm；卷压滚筒数量：30个 ；卷压滚筒直径：59mm；配套发动机额定转速：960r/min；成捆尺寸：550mm×520mm | 购机补贴（通用类） | 4 | 否 |  | T201900150479 | 2024-12-30
收获机械 | 饲料作物收获机械 | 打（压）捆机 | 压缩室直径0.52m及以上圆捆压捆机 | 圆草捆打捆包膜一体机 | 武城县磐古农业发展有限公司 | 9YG-0.5 | 5600 | 5600 | 0 | 功率:5.5kW;圆捆/方捆:圆捆 ;压缩室直径:0.55m;压缩室宽度:0.52m; | 型号名称:9YG-0.5型圆草捆打捆包膜一体机;挂接方式:固定式;膜架回转半径:580mm;膜架数量:1个;喂入口宽度:520mm;卷压滚筒(辊杠)数量:30个;配套动力型式:电动机;配套动力范围:5.5kw;适用草捆直径范围:550mm;适用草捆长度范围:520mm | 购机补贴（通用类） | 5.5 | 否 |  | T201937370117 | 2024-10-24
收获机械 | 饲料作物收获机械 | 打（压）捆机 | 压缩室直径0.52m及以上圆捆压捆机 | 圆草捆打捆包膜一体机 | 山东铁甲农牧机械制造有限公司 | 9YDM-0.55 | 5600 | 5600 | 0 | 功率:5.5+0.55kW;圆捆/方捆:圆捆 ;压缩室直径:0.55m;压缩室宽度:0.52m; | 挂接方式:固定式,膜架数量:1个,喂入口宽度‘（mm）：520，卷压滚筒（辊杠）数量：30个 配套动力型式：电动机，配套动力范围（kW）：5.5（打捆）+0.55（包膜） 适用草捆直径范围（mm）：550，适用草捆长度范围（mm）：520 | 购机补贴（通用类） | 6.05 | 否 |  | T202037370162 | 2025-07-06
收获机械 | 饲料作物收获机械 | 打（压）捆机 | 压缩室直径0.52m及以上圆捆压捆机 | 圆草捆打捆包膜一体机 | 山东铁甲农牧机械制造有限公司 | 9YDM-0.7 | 5600 | 5600 | 0 | 功率:7.5+1.5kW;圆捆/方捆:圆捆 ;压缩室直径:0.7m;压缩室宽度:0.69m; | 挂接方式：固定式，膜架数量：1个，喂入口宽度（mm）：690 卷压滚筒（辊杠）数量：30个，配套动力型式：电动机,配套动力范围（kW)：7.5（打捆）+1.5（包膜）,适用草捆直径范围(mm):700,适用草捆长度范围(mm):690 | 购机补贴（通用类） | 9 | 否 |  | T202037370163 | 2025-07-06
收获机械 | 饲料作物收获机械 | 打（压）捆机 | 压缩室直径0.52m及以上圆捆压捆机 | 圆草捆打捆包膜一体机 | 宁津隆康农业机械有限公司 | 9YDB-0.5 | 5600 | 5600 | 0 | 功率:6.05kW;圆捆/方捆:圆捆 ;压缩室直径:0.55m;压缩室宽度:0.52m; | 型号名称 / 9YDB-0.5型圆草捆打捆包膜一体机, 挂接方式 / 固定式 ,膜架数量 个 1, 喂入口宽度 mm 520 ,卷压滚筒（辊杠）数量 个 30, 配套动力型式 / 电动机 ,配套动力范围 kW 5.5+0.55, 适用草捆直径范围 mm 550 ,适用草捆长度范围 mm 520. | 购机补贴（通用类） | 6.05 | 否 |  | T202037370071 | 2025-07-06
收获机械 | 饲料作物收获机械 | 打（压）捆机 | 压缩室直径0.52m及以上圆捆压捆机 | 圆草捆打捆包膜一体机 | 德州昌泰机械制造有限公司 | 9YDB-0.5 | 5600 | 5600 | 0 | 功率:6.05kW;圆捆/方捆:圆捆 ;压缩室直径:0.55m;压缩室宽度:0.52m; | 型号名称 / 9YDB-0.5型圆草捆打捆包膜一体机 ;挂接方式 / 固定式 ;膜架数量 个 1; 喂入口宽度 mm 520 ;卷压滚筒（辊杠）数量 个 30; 配套动力型式 / 电动机; 配套动力范围 kW 5.5（打捆）+0.55（包膜）; 适用草捆直径范围 mm 550 ;适用草捆长度范围 mm 520. | 购机补贴（通用类） | 6.05 | 否 |  | T202137370141 | 2026-05-09
收获机械 | 饲料作物收获机械 | 打（压）捆机 | 压缩室直径0.52m及以上圆捆压捆机 | 圆草捆打捆包膜一体机 | 山东长睿机械制造有限公司 | 9YDB-0.5 | 5600 | 5600 | 0 | 功率:6.05kW;圆捆/方捆:圆捆 ;压缩室直径:0.55m;压缩室宽度:0.52m; | 型号名称 / 9YDB-0.5型圆草捆打捆包膜一体机; 挂接方式 / 固定式 ;膜架数量 个 1 ;喂入口宽度 mm 520; 卷压滚筒（辊杠）数量 个 30 ;配套动力型式 / 电动机 ;配套动力范围 kW 5.5（打捆）+0.55（包膜） ;适用草捆直径范围 mm 550 ;适用草捆长度范围 mm 520. | 购机补贴（通用类） | 6.05 | 否 |  | T202137370136 | 2026-05-09
收获机械 | 饲料作物收获机械 | 打（压）捆机 | 压缩室直径0.52m及以上圆捆压捆机 | 圆草捆打捆机 | 山东春元农牧机械有限公司 | 9QYG-0.5 | 5600 | 5600 | 0 | 功率:5.5kW;圆捆/方捆:圆捆 ;压缩室直径:0.55m;压缩室宽度:0.52m; | 圆捆；功率5.5kw 产 品 名 称： 9QYG-0.5型圆草捆打捆机 挂 接 方 式： 固定式 捡拾宽度（mm）：/ 喂入口宽度 （mm） ：520 喂入器结构形式 ：输送带 捡拾器结构类型 ：/ 喂入器结构类型 ：输送带 压缩室成捆机构型式 ：滚筒式 压缩室宽度 （mm） ：520 压缩室直径 （mm） ：550 卷压滚筒数量（个） ：30 卷压滚筒直径（mm） ：60 缠绕方式（绳或网） ：绳 配套发动机（电机）额定功率（kw） ：5.5 配套发动机（电机）额定转速（r/min） ：960 | 购机补贴（通用类） | 5.5 | 否 |  | T201937370173 | 2024-12-23
收获机械 | 饲料作物收获机械 | 打（压）捆机 | 压缩室直径0.52m及以上圆捆压捆机 | 圆草捆打捆包膜机 | 宁津德田农业机械有限公司 | 9YDB-0.5 | 5600 | 5600 | 0 | 功率:6.05kW;圆捆/方捆:圆捆 ;压缩室直径:0.55m;压缩室宽度:0.52m; | 型号名称 / 9YDB-0.5型圆草捆打捆包膜机 ;挂接方式 / 固定式; 膜架数量 个 1 ;喂入口宽度 mm 520 ;卷压滚筒（辊杠）数量 个 30; 配套动力型式 / 电动机; 配套动力范围 kW 5.5（打捆）+0.55（包膜）; 适用草捆直径范围 mm 550; 适用草捆长度范围 mm 520. | 购机补贴（通用类） | 6.05 | 否 |  | T202137370131 | 2026-05-09
收获机械 | 饲料作物收获机械 | 打（压）捆机 | 压缩室直径0.52m及以上圆捆压捆机 | 固定式圆草捆打捆机 | 潍坊雷泰机械有限公司 | 9YK-520 | 5600 | 5600 | 0 | 功率:5.5kW;圆捆/方捆:圆捆 ;压缩室直径:0.55m;压缩室宽度:0.52m; | 喂入口宽度：520mm；压缩室宽度：520mm：压缩室直径：550mm；卷压滚筒转速:350r/min；卷压滚筒数量:30个；工作状态外形尺寸（长×宽×高）mm:3510×1370×1500；配套动力:5.5kw。 | 购机补贴（通用类） | 5.5 | 否 |  | GZNJ/TJ 2019-033 | 2023-12-31
收获机械 | 饲料作物收获机械 | 打（压）捆机 | 压缩室直径0.52m及以上圆捆压捆机 | 青贮圆捆机 | 山东陵盛机械制造有限公司 | DK5252 | 5600 | 5600 | 0 | 功率:5.5kW;圆捆/方捆:圆捆 ;压缩室直径:0.55m;压缩室宽度:0.52m; | 挂接方式：固定式；喂入口宽度：520mm；喂入器结构形式：输送带喂入机构；压缩室成捆机构型式：滚筒式；压缩室宽度：520mm；压缩室直径：550mm；卷压工作部件数量：30个；卷压辊筒直径：59mm；配套发动机（电动机）额定功率：5.5kW；配套发动机（电动机）额定转速：960r/min | 购机补贴（通用类） | 5.5 | 否 |  | T202100010705 | 2026-08-31
收获机械 | 饲料作物收获机械 | 打（压）捆机 | 压缩室直径0.52m及以上圆捆压捆机 | 圆草捆打捆包膜一体机 | 乐陵市通达智能农牧机械有限公司 | 9YDB-0.7B | 5600 | 5600 | 0 | 功率:15+0.75+0.37+0.55+0.37kW;圆捆/方捆:圆捆 ;压缩室直径:700m;压缩室宽度:690m; | 型号：9YDB-0.7B型圆草捆打捆包膜一体机 挂接方式：固定式； 膜架回转半径（mm）：940； 膜架数量（个）：2； 喂入口宽度（mm）：690； 卷压辊筒（辊杆）数量（个）：30； 配套动力方式：电动机； 配套动力范围（kW）：15（打捆）+0.75（膜架）+0.37（包膜）+0.55（上料输送带）+0.37（草捆输送装置）； 适用草捆直径范围（mm）：700； 适用草捆长度范围（mm）：690. | 购机补贴（通用类） | 17.04 | 否 |  | T202137370132 | 2026-05-09
收获机械 | 饲料作物收获机械 | 打（压）捆机 | 压缩室直径0.52m及以上圆捆压捆机 | 圆草捆打捆包膜一体机 | 乐陵市通达智能农牧机械有限公司 | 9YDB-0.5 | 5600 | 5600 | 0 | 功率:7.5+0.55kW;圆捆/方捆:圆捆 ;压缩室直径:0.55m;压缩室宽度:0.52m; | 型号名称：9YDB-0.5型圆草捆打捆包膜一体机 挂接方式：固定式 膜架数量：1个 喂入口宽度：520mm 卷压滚筒（辊杠）数量：30个 配套动力形式：电动机 配套动力范围：7.5kw(打捆）+0.55kw（包膜） 适用草捆直径范围：550mm 适用草捆长度范围：520mm | 购机补贴（通用类） | 8.05 | 否 |  | T202037370164 | 2025-07-06
收获机械 | 饲料作物收获机械 | 打（压）捆机 | 压缩室直径0.52m及以上圆捆压捆机 | 圆草捆打捆包膜一体机 | 乐陵市通达智能农牧机械有限公司 | 9YDB-0.7 | 5600 | 5600 | 0 | 功率:11+0.75kW;圆捆/方捆:圆捆 ;压缩室直径:0.7m;压缩室宽度:0.69m; | 型号名称：9YDB-0.7型圆草捆打捆包膜一体机 挂接方式：固定式 膜架数量：1个 喂入口宽度：690mm 卷压滚筒（辊杠）数量：30个 配套动力形式：电动机 配套动力范围：11kw(打捆）+0.75kw（包膜） 适用草捆直径范围：700mm 适用草捆长度范围：690mm | 购机补贴（通用类） | 11.75 | 否 |  | T202037370166 | 2025-07-06
收获机械 | 饲料作物收获机械 | 打（压）捆机 | 压缩室直径0.52m及以上圆捆压捆机 | 圆草捆打捆包膜一体机 | 山东圣时机械制造有限公司 | 9YDB-55 | 5600 | 5600 | 0 | 功率:6.05kW;圆捆/方捆:圆捆 ;压缩室直径:0.55m;压缩室宽度:0.52m; | 型号名称：9YDB-55型圆草捆打捆包膜一体机；挂接方式：固定式；膜架数量：1个；喂入口宽度：520mm；卷压滚筒数量：30个；配套动力型式：电动机；配套动力范围kW：5.5（打捆）+0.55（包膜）；适用草捆直径范围：550mm；适用草捆长度范围：520mm。 | 购机补贴（通用类） | 6.05 | 否 |  | T202137370056 | 2026-03-29
收获机械 | 饲料作物收获机械 | 打（压）捆机 | 压缩室直径0.52m及以上圆捆压捆机 | 圆草捆打捆包膜一体机 | 山东圣时机械制造有限公司 | 9YDB-70 | 5600 | 5600 | 0 | 功率:12.67kW;圆捆/方捆:圆捆 ;压缩室直径:0.7m;压缩室宽度:0.69m; | 型号名称：9YDB-70圆草捆打捆包膜一体机；挂接方式：固定式；膜架回转半径：865mm；膜架数量：2个；喂入口宽度：690mm；卷压滚筒数量：29个；配套动力型式：电动机；配套动力范围kW：11（打捆）+0.75（膜架）+0.37（包膜）+0.55（上料输送带）；适用草捆直径范围：700mm；适用草捆长度范围：690mm。 | 购机补贴（通用类） | 12.67 | 否 |  | T202137370057 | 2026-03-29
收获机械 | 饲料作物收获机械 | 打（压）捆机 | 压缩室直径0.52m及以上圆捆压捆机 | 圆草捆打捆包膜一体机 | 山东春磊农牧机械有限公司 | 9YDM-0.55 | 5600 | 5600 | 0 | 功率:5.5+0.55kW;圆捆/方捆:圆捆 ;压缩室直径:0.55m;压缩室宽度:0.52m; | 挂接方式:固定式,膜架数量:1个,喂入口宽度(mm):520,卷压滚筒（辊杠）数量:30个, 配套动力型式:电动机,配套动力范围(kW):5.5（打捆）+0.55（包膜） 适用草捆直径范围(mm):550,适用草捆长度范围(mm):520 | 购机补贴（通用类） | 6.05 | 否 |  | T202037370161 | 2025-07-06
收获机械 | 饲料作物收获机械 | 打（压）捆机 | 压缩室直径0.52m及以上圆捆压捆机 | 圆草捆打捆包膜一体机 | 山东春磊农牧机械有限公司 | 9YDM-0.70 | 5600 | 5600 | 0 | 功率:7.5+1.5kW;圆捆/方捆:圆捆 ;压缩室直径:0.7m;压缩室宽度:0.69m; | 挂接方式：固定式，膜架数量：1个，喂入口宽度（mm）：690，卷压滚筒（辊杠）数量：30个，配套动力型式：电动机，配套动力范围（kW）：7.5（打捆）+1.5（包膜） 适用草捆直径范围（mm）：700，适用草捆长度范围（mm）：690 | 购机补贴（通用类） | 9 | 否 |  | T202037370165 | 2025-07-06
收获机械 | 饲料作物收获机械 | 打（压）捆机 | 压缩室直径0.52m及以上圆捆压捆机 | 圆草捆打捆包膜一体机 | 乐陵市牧马机械有限公司 | 9YDB-0.5 | 5600 | 5600 | 0 | 功率:5.5+0.55kW;圆捆/方捆:圆捆 ;压缩室直径:0.55m;压缩室宽度:0.52m; | 挂接方式：固定式；模架数量：1个；喂入口宽度：520mm；卷压滚筒（辊杠）数量：30个；适用草捆直径范围：550mm；适用草捆长度范围：520mm。’ | 购机补贴（通用类） | 6.05 | 否 |  | t202037370158 | 2025-07-06
收获机械 | 饲料作物收获机械 | 打（压）捆机 | 压缩室直径0.52m及以上圆捆压捆机 | 圆草捆打捆包膜一体机 | 山东互联畜牧机械有限公司 | 9YDB-50 | 5600 | 5600 | 0 | 功率:5.5+0.55kW;圆捆/方捆:圆捆 ;压缩室直径:0.55m;压缩室宽度:0.52m; | 型号名称9YDB-50型圆草捆打捆包膜一体机挂接方式固定式膜架回转半径mm/，膜架数量 1个，喂入口宽度mm520,卷压滚筒（辊杠）数量13个,配套动力范围kW5.5（打捆）+0.55（包膜），适用草捆直径范围mm550，适用草捆长度范围mm520 | 购机补贴（通用类） | 5.5 | 否 |  | T202137370244 | 2026-06-29
收获机械 | 饲料作物收获机械 | 打（压）捆机 | 压缩室直径0.52m及以上圆捆压捆机 | 圆草捆打捆机 | 山东互联畜牧机械有限公司 | 9QYG-0.5A | 5600 | 5600 | 0 | 功率:5.5kW;圆捆/方捆:圆捆 ;压缩室直径:0.55m;压缩室宽度:0.52m; | 9QYG-0.5A圆草捆打捆机配套动力5.5kw 草捆宽度0.52m，草捆直径0.55m | 购机补贴（通用类） | 5.5 | 否 |  | T202100370555 | 2026-06-29
收获机械 | 饲料作物收获机械 | 打（压）捆机 | 压缩室直径0.52m及以上圆捆压捆机 | 圆草捆打捆包膜一体机 | 乐陵市德瑞农牧机械有限公司 | 9YDB-0.7 | 5600 | 5600 | 0 | 功率:11+0.75+0.37+0.55+0.37kW;圆捆/方捆:圆捆 ;压缩室直径:0.7m;压缩室宽度:0.69m; | 圆捆，功率11（打捆）+0.75（膜架）+0.37（包膜）+0.55（上料输送带）+0.37（草捆输送装置） 型号：9YDB-0.7型圆草捆打捆包膜一体机 挂接方式：固定式； 膜架回转半径（mm）：909； 膜架数量（个）：2； 喂入口宽度（mm）：693； 卷压辊筒（辊杆）数量（个）：29； 配套动力方式：电动机； 配套动力范围（kW）：11（打捆）+0.75（膜架）+0.37（包膜）+0.55（上料输送带）+0.37（草捆输送装置）； 适用草捆直径范围（mm）：700； 适用草捆长度范围（mm）：690. | 购机补贴（通用类） | 13.04 | 否 |  | T202137370133 | 2026-05-09
收获机械 | 饲料作物收获机械 | 打（压）捆机 | 压缩室直径0.52m及以上圆捆压捆机 | 圆草捆打捆机 | 乐陵市德瑞农牧机械有限公司 | 9QYG-0.5 | 5600 | 5600 | 0 | 功率:5.5kW;圆捆/方捆:圆捆 ;压缩室直径:0.55m;压缩室宽度:0.52m; | 圆捆，功率5.5kw 型 号 名 称： 9QYG-0.5型圆草捆打捆机 挂 接 方 式： 固定式 捡拾宽度（mm）：/ 喂入口宽度 （mm） ：520 捡拾器结构类型 ：/ 喂入器结构形式 ：输送带 压缩室成捆机构型式 ：滚筒式 压缩室宽度 （mm） ：520 压缩室直径 （mm） ：550 卷压滚筒数量（个） ：30 卷压滚筒直径（mm） ：60 缠绕方式（绳或网） ：绳 配套动力范围 （kw）：/ 配套发动机（电机）额定功率（kw） ：5.5 | 购机补贴（通用类） | 5.5 | 否 |  | T201937370174 | 2024-12-23
收获机械 | 饲料作物收获机械 | 打（压）捆机 | 压缩室直径0.52m及以上圆捆压捆机 | 圆草捆打捆包膜一体机 | 宁津县德泰机械有限公司 | 9YDB-0.5 | 5600 | 5600 | 0 | 功率:5.5+0.55kW;圆捆/方捆:圆捆 ;压缩室直径:0.55m;压缩室宽度:0.52m; | 型号名称：9YDB-0.5型圆草捆打捆包膜一体机，挂接方式：固定式，膜架数量：1个，喂入口宽度：520mm，卷压滚筒（辊杠）数量：30个，配套动力型式：电动机，配套动力范围：5.5+0.55kw，适用草捆直径范围：550mm，适用草捆长度范围：520mm。 | 购机补贴（通用类） | 6.05 | 否 |  | T202037370068 | 2025-07-06
收获机械 | 饲料作物收获机械 | 打（压）捆机 | 压缩室直径0.52m及以上圆捆压捆机 | 圆草捆打捆机 | 乐陵市龙达数控机械有限公司 | 9QYG-0.5 | 5600 | 5600 | 0 | 功率:5.5kW;圆捆/方捆:圆捆 ;压缩室直径:0.55m;压缩室宽度:0.52m; | 圆捆，功率5.5kw 产 品 名 称： 9QYG-0.5型圆草捆打捆机 挂 接 方 式： 固定式 捡拾宽度（mm）：/ 喂入口宽度 （mm） ：520 捡拾器结构类型 ：/ 喂入器结构形式 ：输送带 压缩室成捆机构型式 ：滚筒式 压缩室宽度 （mm） ：520 压缩室直径 （mm） ：550 卷压滚筒数量（个） ：30 卷压滚筒直径（mm） ：60 缠绕方式（绳或网） ：绳 配套发动机（电机）额定功率（kw） ：5.5 配套发动机（电机）额定转速（r/min） ：960 | 购机补贴（通用类） | 5.5 | 否 |  | T201937370172 | 2024-12-23
收获机械 | 饲料作物收获机械 | 打（压）捆机 | 压缩室直径0.52m及以上圆捆压捆机 | 圆草捆打捆包膜一体机 | 庆云中开机械有限公司 | 9YDB-0.5 | 5600 | 5600 | 0 | 功率:6.05kW;圆捆/方捆:圆捆 ;压缩室直径:0.55m;压缩室宽度:0.52m; | 型号名称：9YDB-0.5型圆草捆打捆包膜一体机；挂接方式：固定式；膜架数量：1个；喂入口宽度：520mm；卷压滚筒（辊杠）数量：30个；配套动力型式：电动机；配套动力范围：5.5kw（打捆）+0.55kw（包膜）；适用草捆直径范围：550mm；适用草捆长度范围：520mm | 购机补贴（通用类） | 6.05 | 否 |  | T202037370215 | 2025-09-06
收获机械 | 饲料作物收获机械 | 打（压）捆机 | 压缩室直径0.52m及以上圆捆压捆机 | 圆草捆打捆机 | 曲阜圣隆机械设备有限公司 | 9YQ55-52 | 5600 | 5600 | 0 | 功率:5.5kW;圆捆/方捆:圆捆 ;压缩室直径:0.55m;压缩室宽度:0.52m; | 圆捆；配套动力：5.5kw(三相） 喂入口宽度：520mm 卷压滚筒转速:370r/min 压缩室成捆机构型式：滚筒式 压缩室宽度：520mm 压缩室直径：550mm 卷压工作部件数量：30个 卷压滚筒直径:60mm 工作状态外形尺寸（长*宽*高）：2800*1540*1580mm | 购机补贴（通用类） | 5.5 | 否 |  | 鄂2017106 | 2021-12-31
收获机械 | 饲料作物收获机械 | 打（压）捆机 | 压缩室直径0.52m及以上圆捆压捆机 | 圆捆机 | 山东鲁森畜牧机械有限公司 | 9QYG-0.5 | 5600 | 5600 | 0 | 功率:5.5kW;圆捆/方捆:圆捆 ;压缩室直径:0.55m;压缩室宽度:0.52m; | 圆捆，压缩室直径0.55m,压缩室宽度0.52m,型号：9QYG-0.5，喂入口宽度：520mm,卷压滚筒转速：360r/min,卷压滚筒数量：30个，工作状态外形尺寸（长×宽×高）：2120×1400×1400mm,配套动力：5.5kW | 购机补贴（通用类） | 5.5 | 否 |  | 部20181242 | 2022-12-31
收获机械 | 饲料作物收获机械 | 打（压）捆机 | 压缩室直径0.52m及以上圆捆压捆机 | 圆草捆打捆机 | 乐陵三合力机械设备有限公司 | 9Y-0.58 | 5600 | 5600 | 0 | 功率:5.5kW;圆捆/方捆:圆捆 ;压缩室直径:0.55m;压缩室宽度:0.52m; | 结构形式固定式，配套动力5.5kw，喂入口宽度520mm，卷压滚筒数量29个，压缩室直径550mm，压缩室宽度520mm | 购机补贴（通用类） | 5.5 | 否 |  | 部20180958 | 2022-12-31
收获机械 | 饲料作物收获机械 | 打（压）捆机 | 压缩室直径0.52m及以上圆捆压捆机 | 圆草捆打捆包膜一体机 | 山东卓信机械设备有限公司 | 9YDB-0.5 | 5600 | 5600 | 0 | 功率:6.05kW;圆捆/方捆:圆捆 ;压缩室直径:0.55m;压缩室宽度:0.52m; | 型号名称 / 9YDB-0.5型圆草捆打捆包膜一体机 ;挂接方式 / 固定式 ;膜架数量 个 1 ;喂入口宽度 mm 520; 卷压滚筒（辊杠）数量 个 30 ;配套动力型式 / 电动机 ;配套动力范围 kW 5.5（打捆）+0.55（包膜）; 适用草捆直径范围 mm 550 ;适用草捆长度范围 mm 520. | 购机补贴（通用类） | 6.05 | 否 |  | T202137370137 | 2026-05-09
收获机械 | 饲料作物收获机械 | 打（压）捆机 | 压缩室截面积（宽×高）0.105m2及以上方捆压捆机 | 秸秆压捆机 | 齐齐哈尔市艺峰机械制造有限公司 | 9YF-1800 | 5400 | 5400 | 0 | 功率:15kW;圆捆/方捆:方捆 ;压缩室截面积(宽×高):800×400㎡; | 型号名称：9YF-1800型秸秆压捆机、挂接方式：固定式、喂入口宽度：800mm、配套发动机（电动机）额定功率：15Kw、配套发动机（电动机）额定转速r/min：1460、捆扎方式：手动绳打捆。 | 购机补贴（通用类） | 15 | 否 |  | T20210606006 | 2026-02-28
收获机械 | 饲料作物收获机械 | 打（压）捆机 | 压缩室截面积（宽×高）0.105m2及以上方捆压捆机 | 秸秆压捆机 | 合肥圣马力机械科技有限公司 | 9YF-15 | 5400 | 5400 | 0 | 功率:15kW;圆捆/方捆:方捆 ;压缩室截面积(宽×高):0.48㎡; | 外形尺寸:1480*950*2445mm；方捆；配套动力功率：15kW；喂入口宽度：800mm；压缩室截面尺寸：600*800mm；打结器类型：手动 | 购机补贴（通用类） | 15 | 是 | 全国农业机械试验鉴定管理服务信息化平台中证书产品被注销，进行封闭 | 2019TJ094 | 2023-12-31
收获机械 | 饲料作物收获机械 | 打（压）捆机 | 压缩室截面积（宽×高）0.105m2及以上方捆压捆机 | 方草捆压捆机 | 山东新圣泰机械制造有限公司 | 9YF-5B | 5400 | 5400 | 0 | 功率:16.5kW;圆捆/方捆:方捆 ;压缩室截面积(宽×高):0.1064㎡; | 型号名称：9YF-5B型方草捆压捆机；挂接方式：固定式；喂入口宽度：800mm；压缩室截面尺寸（宽x高）：280x380mm；捆扎方式：自动套袋（缠网）；配套电动机额定功率：15kW（压捆）+1.5kW[自动套袋（缠网）]；配套电动机额定转速：1460r/min（压捆）/1400r/min[自动套袋（缠网）]。 | 购机补贴（通用类） | 16.5 | 否 |  | T202100370583 | 2026-06-29
收获机械 | 饲料作物收获机械 | 打（压）捆机 | 压缩室截面积（宽×高）0.105m2及以上方捆压捆机 | 秸秆压捆机 | 天津成胜农业机械有限公司 | 9YF-15 | 5400 | 5400 | 0 | 功率:15kW;圆捆/方捆:方捆 ;压缩室截面积(宽×高):0.32㎡; | 挂接方式：固定式；喂入口宽度mm：790；压缩室截面尺寸（宽×高）mm： 800×400；配套发动机（电动机）额定功率kW：15；配套发动机（电动机）额定转速r/min：1460；捆扎方式：手动绳打捆； | 购机补贴（通用类） | 15 | 否 |  | GZNJ/TJ 2019-444 | 2025-01-15
收获机械 | 饲料作物收获机械 | 打（压）捆机 | 压缩室截面积（宽×高）0.105m2及以上方捆压捆机 | 秸秆压捆机 | 湖南鑫田农业机械有限公司 | 9YF-15 | 5400 | 5400 | 0 | 功率:15kW;圆捆/方捆:方捆 ;压缩室截面积(宽×高):0.544㎡; | 型号名称：9YF-15型秸秆压捆机；挂接方式：固定式；喂入口宽度：800mm;压缩室截面尺寸（宽×高）:800×680mm;配套发动机（电动机）额定功率:15KW;配套发动机（电动机）额定转速：1460r/min； | 购机补贴（通用类） | 15 | 否 |  | T202043430165 | 2025-08-06
收获机械 | 饲料作物收获机械 | 打（压）捆机 | 压缩室截面积（宽×高）0.105m2及以上方捆压捆机 | 秸秆压捆机 | 武城县磐古农业发展有限公司 | 9YF-15 | 5400 | 5400 | 0 | 功率:15kW;圆捆/方捆:方捆 ;压缩室截面积(宽×高):0.105㎡; | 型号名称：9YG-15型秸秆压捆机；挂接方式：固定式；喂入口宽度：900mm；压缩式截面尺寸（宽×高）：300×350mm；捆扎方式：手动绳打捆；配套发动机（电动机）额定功率：15kw；配套发动机（电动机）额定转速：1460r/min。 | 购机补贴（通用类） | 15 | 否 |  | t202100370157 | 2026-04-01
收获机械 | 饲料作物收获机械 | 打（压）捆机 | 压缩室截面积（宽×高）0.105m2及以上方捆压捆机 | 秸秆压捆机 | 潍坊莱鑫智能装备有限公司 | 9YF-15 | 5400 | 5400 | 0 | 功率:15kW;圆捆/方捆:方捆 ;压缩室截面积(宽×高):0.48㎡; | 挂接方式：固定式；喂入口宽度（mm）:800；压缩室截面尺寸（宽×高）mm：800×600；捆扎方式:手动绳打捆；配套发动机（电动机）额定功率：15KW；配套发动机（电动机）额定转速：1460r/min； | 购机补贴（通用类） | 15 | 否 |  | T202100370566 | 2026-06-29
收获机械 | 饲料作物收获机械 | 打（压）捆机 | 压缩室截面积（宽×高）0.105m2及以上方捆压捆机 | 秸秆压捆机 | 潍坊三田农业装备有限公司 | 9YF-15 | 5400 | 5400 | 0 | 功率:15kW;圆捆/方捆:方捆 ;压缩室截面积(宽×高):0.525㎡; | 型号名称：9YF-15型秸秆压捆机；挂接方式：固定式；捡拾宽度：喂入口宽度：1000mm；压缩室截面尺寸（宽×高）：700×750mm；配套发动机（电动机）额定功率：15kW；配套发动机（电动机）额定转速：1460r/min；捆扎方式：手动绳打捆 | 购机补贴（通用类） | 15 | 否 |  | T202000231058 | 2025-12-30
收获机械 | 饲料作物收获机械 | 打（压）捆机 | 压缩室截面积（宽×高）0.105m2及以上方捆压捆机 | 秸秆压捆机 | 山东牧泉机械有限公司 | 9YF-22 | 5400 | 5400 | 0 | 功率:22kW;圆捆/方捆:方捆 ;压缩室截面积(宽×高):0.105㎡; | 型号名称：9YF-22型秸秆压捆机， 挂接方式：固定式， 喂入口宽度：670mm， 压缩室截面尺寸（宽×高）：300×350mm， 配套发动机（电动机）额定功率：22kW， 配套发动机（电动机）额定转速：1470r/min， 捆扎方式：手动绳打捆。 | 购机补贴（通用类） | 22 | 是 | 企业违规嫌疑较大。农机化司要求各省在农机购置补贴申请办理服务系统对企业所有产品先行采取封闭处理措施，即已购未报补贴的机具不允许录入，已录入系统尚未兑付的不允许兑付。 | T202100230418 | 2026-06-29
收获机械 | 饲料作物收获机械 | 打（压）捆机 | 压缩室截面积（宽×高）0.105m2及以上方捆压捆机 | 秸秆压捆机 | 山东牧泉机械有限公司 | 9YF-15 | 5400 | 5400 | 0 | 功率:15kW;圆捆/方捆:方捆 ;压缩室截面积(宽×高):0.105㎡; | 型号名称：9YF-15型秸秆压捆机， 挂接方式：固定式， 喂入口宽度：700mm， 压缩室截面尺寸（宽×高）：300×350mm， 配套发动机（电动机）额定功率：15kW， 配套发动机（电动机）额定转速：1460r/min， 捆扎方式：手动绳打捆。 | 购机补贴（通用类） | 15 | 是 | 企业违规嫌疑较大。农机化司要求各省在农机购置补贴申请办理服务系统对企业所有产品先行采取封闭处理措施，即已购未报补贴的机具不允许录入，已录入系统尚未兑付的不允许兑付。 | T202100230417 | 2026-06-29
收获机械 | 饲料作物收获机械 | 打（压）捆机 | 压缩室截面积（宽×高）0.105m2及以上方捆压捆机 | 秸秆打捆机 | 蚌埠宗天环保机械有限公司 | 9GF-55-1450 | 5400 | 5400 | 0 | 功率:55kW;圆捆/方捆:方捆 ;压缩室截面积(宽×高):1.305㎡; | 型号名称: 9GF-55-1450型秸秆打捆机;压缩室截面尺寸（宽×高）:1450mm×900mm；配套发动机（电动机）额定功率：55kw；配套发动机（电动机）额定转速：1480r/min。 | 购机补贴（通用类） | 55 | 否 |  | T202100340087 | 2026-04-01
收获机械 | 饲料作物收获机械 | 打（压）捆机 | 压缩室截面积（宽×高）0.105m2及以上方捆压捆机 | 秸秆压捆机 | 连云港麦锐特机械制造有限公司 | 9YF-80 | 5400 | 5400 | 0 | 功率:15kW;圆捆/方捆:方捆 ;压缩室截面积(宽×高):0.304㎡; | 挂接方式 ：固定式 ； 喂入口宽度 mm ：800 ； 压缩室截面尺寸（宽×高） mm ：400×760 ； 配套发动机（电动机）额定功率 kW： 15 ； 配套发动机（电动机）额定转速 r/min ：1460 ； 捆扎方式 ：手动绳打捆 ； | 购机补贴（通用类） | 15 | 否 |  | T202100230399 | 2026-06-29
收获机械 | 饲料作物收获机械 | 打（压）捆机 | 压缩室截面积（宽×高）0.0936m2及以上无打结器自动套袋方捆捡拾压捆机 | 牵引式捡拾方捆压捆机 | 中联农业机械股份有限公司(原:中联重机股份有限公司) | 9YS-1800 | 16300 | 16300 | 0 | 捡拾宽度:1.8m;圆捆/方捆:方捆 ;压缩室截面积(宽×高):0.607775㎡;是否自动套袋:是 ; | 捡拾宽度（m）：1.8；压缩室截面积（宽×高）：0.607775㎡；自动套袋；方捆； | 购机补贴（通用类） | 0 | 否 |  | 2017TJ404 | 2021-12-31
收获机械 | 饲料作物收获机械 | 打（压）捆机 | 压缩室截面积（宽×高）0.0936m2及以上无打结器自动套袋方捆捡拾压捆机 | 方草捆打捆机 | 河北久丰农业机械有限公司 | 9YFQ-1.7 | 16300 | 16300 | 0 | 捡拾宽度:1.7m;圆捆/方捆:方捆 ;压缩室截面积(宽×高):0.0936㎡;是否自动套袋:是 ; | 挂接方式 ：牵引式 ； 捡拾宽度 mm ：1700 ； 捡拾器结构型式 ：甩刀式； 喂入器结构型式 ： 螺旋连续喂入机构 ； 捆扎方式 ：自动套袋 ； 压缩室截面尺寸（宽×高） mm ：260×360 ； 配套动力范围 kW ：51.5-73.5； | 购机补贴（通用类） | 0 | 否 |  | T202142420141 | 2026-04-29
收获机械 | 饲料作物收获机械 | 打（压）捆机 | 压缩室截面积（宽×高）0.0936m2及以上无打结器自动套袋方捆捡拾压捆机 | 秸秆捡拾打捆机 | 四平吉邦农机装备有限公司 | 9YJD-1.8A | 16300 | 16300 | 0 | 捡拾宽度:1.8m;圆捆/方捆:方捆 ;压缩室截面积(宽×高):0.1064㎡;是否自动套袋:是 ; | 型号：9YJD-1.8A 挂接方式：牵引式 捡拾宽度：1800mm 捡拾器结构型式：锤爪式 喂入器结构型式：螺旋连续喂入机构 捆扎方式：自动网打捆 压缩室截面尺寸（宽×高）280×380mm 配套动力范围：≥58kW | 购机补贴（通用类） | 0 | 否 |  | T202022220190 | 2025-12-24
收获机械 | 饲料作物收获机械 | 打（压）捆机 | 压缩室截面积（宽×高）0.0936m2及以上无打结器自动套袋方捆捡拾压捆机 | 秸秆捡拾打捆机 | 四平吉邦农机装备有限公司 | 9YJD-1.8B | 16300 | 16300 | 0 | 捡拾宽度:1.8m;圆捆/方捆:方捆 ;压缩室截面积(宽×高):0.1496㎡;是否自动套袋:是 ; | 型号：9YJD-1.8B 挂接方式：牵引式 捡拾宽度：1800mm 捡拾器结构型式：锤爪式 喂入器结构型式：螺旋连续喂入机构 捆扎方式：自动网打捆 压缩室截面尺寸（宽×高）340×440mm 配套动力范围：≥74kW | 购机补贴（通用类） | 0 | 否 |  | T202100220334 | 2026-06-29
收获机械 | 饲料作物收获机械 | 打（压）捆机 | 压缩室截面积（宽×高）0.0936m2及以上无打结器自动套袋方捆捡拾压捆机 | 方草捆打捆机 | 潍坊骏森农业机械制造有限公司 | 9YFQ-1700 | 16300 | 16300 | 0 | 捡拾宽度:1.7m;圆捆/方捆:方捆 ;压缩室截面积(宽×高):0.1004㎡;是否自动套袋:是 ; | 型号：9YFQ-1700型方草捆打捆机；挂接方式：牵引式；捡拾宽度：1700mm；捡拾器结构型式：甩刀式；喂入器机构型式：螺旋连续喂入机构；捆扎方式：自动缠网；压缩式截面尺寸（宽×高）：275×365mm；配套动力：59～79kW。压缩室截面积(宽×高)：0.1004㎡。 | 购机补贴（通用类） | 0 | 否 |  | T202100420612 | 2026-06-29
收获机械 | 饲料作物收获机械 | 打（压）捆机 | 压缩室截面积（宽×高）0.1344m2及以上无打结器自动套袋方捆捡拾压捆机 | 秸秆粉碎饲料打捆机 | 黑龙江银锚建筑机械有限公司 | 9YF-2.2SZ | 18300 | 18300 | 0 | 捡拾宽度:2.2m;圆捆/方捆:方捆 ;压缩室截面积(宽×高):0.1419㎡;是否自动套袋:是 ; | 挂接方式：牵引式 捡拾宽度：2200mm 捡拾器结构型式：锤爪式 喂入器结构型式：螺旋连续喂入机构 压缩室截面尺寸（宽×高）：330×430mm 配套动力范围：≥100kW 捆扎方式：自动套袋 | 购机补贴（通用类） | 0 | 否 |  | T202000230424 | 2025-09-29
收获机械 | 饲料作物收获机械 | 打（压）捆机 | 压缩室截面积（宽×高）0.1344m2及以上无打结器自动套袋方捆捡拾压捆机 | 秸秆粉碎饲料打捆机 | 黑龙江银锚建筑机械有限公司 | 9YF-2.2Z | 18300 | 18300 | 0 | 捡拾宽度:2.2m;圆捆/方捆:方捆 ;压缩室截面积(宽×高):0.1496㎡;是否自动套袋:是 ; | 挂接方式：牵引式 捡拾宽度：2200mm 捡拾器结构型式：锤爪式 喂入器结构型式：螺旋连续喂入机构 压缩室截面尺寸（宽×高）：340×440 mm 配套动力范围：≥100kW 捆扎方式：自动套袋 | 购机补贴（通用类） | 0 | 否 |  | T202000230425 | 2025-09-29
收获机械 | 饲料作物收获机械 | 打（压）捆机 | 压缩室截面积（宽×高）0.1344m2及以上无打结器自动套袋方捆捡拾压捆机 | 双刀轴秸秆粉碎饲料打捆机 | 黑龙江银锚建筑机械有限公司 | 9YFSZ-2.2 | 18300 | 18300 | 0 | 捡拾宽度:2.2m;圆捆/方捆:方捆 ;压缩室截面积(宽×高):0.1344㎡;是否自动套袋:是 ; | 挂接方式:牵引式 捡拾宽度:2200mm 捡拾器结构型式:锤爪式 喂入器结构型式:螺旋连续喂入机构 压缩室截面尺寸（宽×高）:320×420mm 配套动力范围:≥100KW 捆扎方式:自动套袋 | 购机补贴（通用类） | 0 | 否 |  | T202123230125 | 2026-07-05
收获机械 | 饲料作物收获机械 | 打（压）捆机 | 压缩室截面积（宽×高）0.1344m2及以上无打结器自动套袋方捆捡拾压捆机 | 秸秆饲料打捆机 | 吉林泷禾机械制造有限公司 | 9YFT-2.2 | 18300 | 18300 | 0 | 捡拾宽度:2.2m;圆捆/方捆:方捆 ;压缩室截面积(宽×高):0.1575㎡;是否自动套袋:是 ; | 型号名称：9YFT-2.2型秸秆饲料打捆机、挂接方式：牵引式、捡拾宽度：2200mm、捡拾器结构形式：锤爪式、喂入器结构形式：螺旋连续喂入机构、压缩室截面尺寸（宽×高）：350×450、捆扎方式：自动缠网、配套动力范围：≥88. | 购机补贴（通用类） | 88 | 否 |  | T202022220125 | 2025-05-28
收获机械 | 饲料作物收获机械 | 打（压）捆机 | 压缩室截面积（宽×高）0.1344m2及以上无打结器自动套袋方捆捡拾压捆机 | 秸秆饲料打捆机 | 吉林泷禾机械制造有限公司 | 9YFJ-2.2 | 18300 | 18300 | 0 | 捡拾宽度:2.2m;圆捆/方捆:方捆 ;压缩室截面积(宽×高):0.1575㎡;是否自动套袋:是 ; | 型号名称：9YFJ-2.2型秸秆饲料打捆机、挂接方式：牵引式、捡拾宽度：2200mm、捡拾器结构形式：锤爪式、喂入器结构形式：螺旋连续喂入机构、压缩室截面尺寸（宽×高）：350×450、捆扎方式：自动缠网、配套动力范围：≥88. | 购机补贴（通用类） | 88 | 否 |  | T202100220370 | 2026-06-29
收获机械 | 饲料作物收获机械 | 打（压）捆机 | 压缩室截面积（宽×高）0.1344m2及以上无打结器自动套袋方捆捡拾压捆机 | 秸秆捡拾打捆机 | 四平吉邦农机装备有限公司 | 9YJD-2.2A | 18300 | 18300 | 0 | 捡拾宽度:2.2m;圆捆/方捆:方捆 ;压缩室截面积(宽×高):0.1344㎡;是否自动套袋:是 ; | 型号：9YJD-2.2A 挂接方式：牵引式 捡拾宽度：2200mm 捡拾器结构型式：锤爪式 喂入器结构型式：螺旋连续喂入机构 捆扎方式：自动网打捆 压缩室截面尺寸（宽×高）320×420mm 配套动力范围：≥88kW | 购机补贴（通用类） | 0 | 否 |  | T202022220108 | 2025-05-28
收获机械 | 饲料作物收获机械 | 打（压）捆机 | 压缩室截面积（宽×高）0.1344m2及以上无打结器自动套袋方捆捡拾压捆机 | 秸秆捡拾打捆机 | 四平吉邦农机装备有限公司 | 9YJD-2.2B | 18300 | 18300 | 0 | 捡拾宽度:2.2m;圆捆/方捆:方捆 ;压缩室截面积(宽×高):0.1496㎡;是否自动套袋:是 ; | 型号：9YJD-2.2B 挂接方式：牵引式 捡拾宽度：2200mm 捡拾器结构型式：锤爪式 喂入器结构型式：螺旋连续喂入机构 捆扎方式：自动网打捆 压缩室截面尺寸（宽×高）340×440mm 配套动力范围：≥88kW | 购机补贴（通用类） | 0 | 否 |  | T202100220327 | 2026-06-29
收获机械 | 饲料作物收获机械 | 打（压）捆机 | 压缩室截面积（宽×高）0.1344m2及以上无打结器自动套袋方捆捡拾压捆机 | 方草捆捡拾打捆机 | 山东辰海农业装备有限公司 | 9YFQ-2250 | 18300 | 18300 | 0 | 捡拾宽度:2.25m;圆捆/方捆:方捆 ;压缩室截面积(宽×高):0.14432㎡;是否自动套袋:是 ; | 方捆，压缩室截面积（宽*高）328mm*440m，捡拾机宽度2250mm，自动套袋 | 购机补贴（通用类） | 1 | 否 |  | T202100150297 | 2026-06-29
收获机械 | 饲料作物收获机械 | 打（压）捆机 | 压缩室截面积（宽×高）0.1344m2及以上无打结器自动套袋方捆捡拾压捆机 | 秸秆饲料打捆机 | 四平市天兴换热设备制造有限公司 | 9YFT-2.2 | 18300 | 18300 | 0 | 捡拾宽度:2.2m;圆捆/方捆:方捆 ;压缩室截面积(宽×高):0.1575㎡;是否自动套袋:是 ; | 型号名称：9YFT2.2型秸秆饲料打捆机、挂接方式：牵引式、捡拾宽度：2200mm、捡拾器结构形式：锤爪式、喂入器结构形式：螺旋连续喂入机构、压缩室截面尺寸（宽×高）：350×450、捆扎方式：自动缠网、配套动力范围：≥88. | 购机补贴（通用类） | 88 | 否 |  | T202100220366 | 2026-06-29
收获机械 | 饲料作物收获机械 | 打（压）捆机 | 压缩室截面积（宽×高）0.1344m2及以上无打结器自动套袋方捆捡拾压捆机 | 秸秆饲料捡拾打捆机 | 山东常林派克农业机械有限公司 | 9YFQ-2.2 | 18300 | 18300 | 0 | 捡拾宽度:2.2m;圆捆/方捆:方捆 ;压缩室截面积(宽×高):0.1638㎡;是否自动套袋:是 ; | 型号名称：9YFQ-2.2型秸秆饲料捡拾打捆机；挂接方式：牵引式；捡拾程度：2200mm；捡拾器结构型式：锤爪式；喂入器结构形式：螺旋连续喂入机构；捆扎方式：自动网打捆；压缩室截面尺寸（宽*高）：360X455；配套动力范围：88-120kw; | 购机补贴（通用类） | 100 | 否 |  | T202142420239 | 2026-04-29
收获机械 | 饲料作物收获机械 | 打（压）捆机 | 压缩室截面积（宽×高）0.1344m2及以上无打结器自动套袋方捆捡拾压捆机 | 方草捆捡拾打捆机 | 山东中科腾森智能装备有限公司 | 9YFQ-2.25 | 18300 | 18300 | 0 | 捡拾宽度:2.25m;圆捆/方捆:方捆 ;压缩室截面积(宽×高):0.1443㎡;是否自动套袋:是 ; | 方捆；压缩室截面积（宽×高）328mm×440mm；捡拾宽度2250mm；自动套袋 | 购机补贴（通用类） | 0 | 否 |  | T202100370584 | 2026-06-29
收获机械 | 饲料作物收获机械 | 打（压）捆机 | 压缩室截面积（宽×高）0.1344m2及以上无打结器自动套袋方捆捡拾压捆机 | 打捆机 | 四平市龙业机械制造有限公司 | 9YZ-2250 | 18300 | 18300 | 0 | 捡拾宽度:2.25m;圆捆/方捆:方捆 ;压缩室截面积(宽×高):0.1564㎡;是否自动套袋:是 ; | 外形尺寸（长×宽×高）：5950mm×3250mm×3640mm；整机重量：5400kg；捡拾宽度：2.25m；挂接方式：牵引式；捡拾器结构型式：锤爪式；喂入器结构型式：螺旋连续喂入；捆扎方式：自动缠网打捆；压缩室截面尺寸（宽×高）：340mm×460mm；配套动力范围：≥110kW。 | 购机补贴（通用类） | 0 | 否 |  | T202100220026 | 2026-04-01
收获机械 | 饲料作物收获机械 | 打（压）捆机 | 压缩室截面积（宽×高）0.1344m2及以上无打结器自动套袋方捆捡拾压捆机 | 捡拾方捆机 | 山东森睿农牧装备有限公司 | 9YFQ-2.2 | 18300 | 18300 | 0 | 捡拾宽度:2.220m;圆捆/方捆:方捆 ;压缩室截面积(宽×高):0.350*0.445㎡;是否自动套袋:是 ; | 挂接方式：牵引式，捡拾宽度：2220mm，捡拾器结构型式：锤爪式，喂入器结构型式：螺旋连续喂入机构，压缩室截面尺寸（宽*高）mm：350*445，捆扎方式：自动套袋（缠网）,配套动力范围：≥88 | 购机补贴（通用类） | 0 | 否 |  | T202100370552 | 2026-06-29
收获机械 | 饲料作物收获机械 | 打（压）捆机 | 压缩室截面积（宽×高）0.1344m2及以上无打结器自动套袋方捆捡拾压捆机 | 秸秆饲料捡拾压捆机 | 四平嘉晟农业机械制造有限公司 | 9YFQ-2230A | 18300 | 18300 | 0 | 捡拾宽度:2.230m;圆捆/方捆:方捆 ;压缩室截面积(宽×高):0.460×0.340㎡;是否自动套袋:是 ; | 捡拾器宽度：2230mm 挂接方式：牵引式 捡拾器结构型式：锤爪式 喂入器结构型式：:螺旋连续喂入 压缩室截面尺寸：460×340mm 捆扎方式： 自动网打捆 配套动力： ≥88kw | 购机补贴（通用类） | 0 | 否 |  | T202022220084 | 2025-05-28
收获机械 | 饲料作物收获机械 | 打（压）捆机 | 压缩室截面积（宽×高）0.1344m2及以上无打结器自动套袋方捆捡拾压捆机 | 方草捆打捆机 | 华辰重科(山东)智能装备有限公司 | 9YFQ-2.25 | 18300 | 18300 | 0 | 捡拾宽度:2.25m;圆捆/方捆:方捆 ;压缩室截面积(宽×高):0.1408㎡;是否自动套袋:是 ; | 型号名称：9YFQ-2.25型方草捆打捆机 挂接方式：牵引式 捡拾宽度：2250mm；捡拾器结构型式：锤爪式 喂入器结构型式：螺旋连续喂入机构 压缩室截面尺寸（宽×高）：320×440mm 捆扎方式：自动套袋（缠网） 配套动力范围：110.3～132.4kw | 购机补贴（通用类） | 0 | 是 | 存在较重违规行为;处理措施为:取消产品补贴资格;处理文件:湖北省农业农村厅办公室关于部分企业违反 农机购置补贴政策处理情况的通报;文件文号:无 | T202100370572 | 2026-06-29
收获机械 | 饲料作物收获机械 | 打（压）捆机 | 压缩室截面积（宽×高）0.1344m2及以上无打结器自动套袋方捆捡拾压捆机 | 方草捆捡拾打捆机 | 山东凯诺农业发展有限公司 | 9YFQ-2250 | 18300 | 18300 | 0 | 捡拾宽度:2.25m;圆捆/方捆:方捆 ;压缩室截面积(宽×高):0.1443㎡;是否自动套袋:是 ; | 9YFQ-2250型方草捆捡拾打捆机；挂接方式：牵引式；捡拾宽度：2250mm；捡拾器结构型式：锤爪式；喂入器结构型式：螺旋连续喂入机构；压缩室截面尺寸（宽×高）：328mm×440mm；捆扎方式：自动套袋；配套动力范围：≥110kW； | 购机补贴（通用类） | 0 | 否 |  | T202000370268 | 2025-07-05
收获机械 | 饲料作物收获机械 | 打（压）捆机 | 压缩室截面积（宽×高）0.1344m2及以上无打结器自动套袋方捆捡拾压捆机 | 秸秆饲料捡拾打捆机 | 山东三极机械有限公司 | 9YFQ-2.2C | 18300 | 18300 | 0 | 捡拾宽度:2.22m;圆捆/方捆:方捆 ;压缩室截面积(宽×高):0.169725㎡;是否自动套袋:是 ; | 挂接方式：牵引式；捡拾宽度：2220mm；捡拾器结构型式：锤爪式；喂入器结构型式：螺旋连续喂入机构；压缩室截面尺寸（宽×高）：365*465mm；捆扎方式：自动套袋；配套动力范围：≥110.3kw。 | 购机补贴（通用类） | 110.3 | 否 |  | T202100420605 | 2026-06-29
收获机械 | 饲料作物收获机械 | 打（压）捆机 | 压缩室截面积（宽×高）0.1344m2及以上无打结器自动套袋方捆捡拾压捆机 | 秸秆饲料捡拾打捆机 | 吉林天朗新能源科技有限公司 | 9YFQ-2.2A | 18300 | 18300 | 0 | 捡拾宽度:2.22m;圆捆/方捆:方捆 ;压缩室截面积(宽×高):0.1386㎡;是否自动套袋:是 ; | 方捆：压缩式截面积（宽X高）330mmX420mm；捡拾宽度2220mm；捡拾器结构形式：锤爪式；配套动力范围≥88kw | 购机补贴（通用类） | 0 | 否 |  | GZNJ/TJ 2019-239 | 2023-12-31
收获机械 | 饲料作物收获机械 | 打（压）捆机 | 压缩室截面积（宽×高）0.1344m2及以上无打结器自动套袋方捆捡拾压捆机 | 秸秆饲料捡拾打捆机 | 吉林天朗新能源科技有限公司 | 9YFQ-2.2C | 18300 | 18300 | 0 | 捡拾宽度:2.22m;圆捆/方捆:方捆 ;压缩室截面积(宽×高):0.1386㎡;是否自动套袋:是 ; | 方捆：压缩式截面积（宽X高）330mmX420mm；捡拾宽度2220mm；捡拾器结构形式：锤爪式；配套动力范围≥110KW | 购机补贴（通用类） | 0 | 否 |  | T202022220054 | 2025-03-19
收获机械 | 饲料作物收获机械 | 打（压）捆机 | 压缩室截面积（宽×高）0.1344m2及以上无打结器自动套袋方捆捡拾压捆机 | 秸秆饲料打捆机 | 吉林纳海农业装备有限公司 | 9YZ-2300B | 18300 | 18300 | 0 | 捡拾宽度:2.3m;圆捆/方捆:方捆 ;压缩室截面积(宽×高):0.1656㎡;是否自动套袋:是 ; | 1、型号名称 9YZ-2300B型 秸秆饲料打捆机 2、挂接方式 牵引式 3、捡拾宽度 2300mm 4、捡拾器结构型式 锤爪式 5、喂入器结构型式 螺旋连续喂入机构 6、压缩室截面尺寸（宽*高 ） 360mm*460mm 7、扎捆方式 自动缠网 8、配套动力范围 ≥88KW | 购机补贴（通用类） | 0 | 否 |  | T202100220359 | 2026-06-29
收获机械 | 饲料作物收获机械 | 打（压）捆机 | 压缩室截面积（宽×高）0.1344m2及以上无打结器自动套袋方捆捡拾压捆机 | 秸秆饲料打捆机 | 吉林省冠科机械制造有限公司 | 9YJD-2250 | 18300 | 18300 | 0 | 捡拾宽度:2.25m;圆捆/方捆:方捆 ;压缩室截面积(宽×高):0.1496㎡;是否自动套袋:是 ; | 捡拾器结构型式:锤爪式；喂入器结构型式：螺旋连续喂入机构；工作状态外形尺寸(长×宽×高):5900×3250×3740mm；配套动力≥110kW | 购机补贴（通用类） | 0 | 是 | 存在较重违规行为;处理措施为:取消产品补贴资格;处理文件:湖北省农业农村厅办公室关于部分企业违反 农机购置补贴政策处理情况的通报;文件文号:无 | T202100220304 | 2026-06-29
收获机械 | 饲料作物收获机械 | 打（压）捆机 | 压缩室截面积（宽×高）0.1344m2及以上无打结器自动套袋方捆捡拾压捆机 | 秸杆饲料捡拾打捆机 | 山东悍沃农业装备有限公司 | 9YF-2.2 | 18300 | 18300 | 0 | 捡拾宽度:2200m;圆捆/方捆:方捆 ;压缩室截面积(宽×高):0.1496㎡;是否自动套袋:是 ; | 型号名称：9YF-2.2型秸杆饲料捡拾打捆机；挂接方式：牵引式；捡拾宽度：2200mm；捡拾器结构型式：锤爪式；喂入器结构型式：螺旋连续喂入机构；捆扎方式：自动缠网；压缩室截面尺寸（宽×高）：340mm×440mm；配套动力范围：≥132.4kW。 | 购机补贴（通用类） | 0 | 否 |  | T202100340513 | 2026-06-29
收获机械 | 饲料作物收获机械 | 打（压）捆机 | 压缩室截面积（宽×高）0.1344m2及以上无打结器自动套袋方捆捡拾压捆机 | 捡拾饲料打捆机 | 四平市隆发机械制造有限公司 | 9YF-2.2B | 18300 | 18300 | 0 | 捡拾宽度:2.2m;圆捆/方捆:方捆 ;压缩室截面积(宽×高):0.1496㎡;是否自动套袋:是 ; | 方捆捡拾压捆机，挂接方式：牵引式；捡拾宽度：2200㎜；捡拾器结构型式：锤爪式；喂入器结构型式：螺旋连续喂入机构；压缩室截面尺寸（高*宽）：340㎜*440㎜；捆扎方式：自动网打捆；配套动力范围：≥88KW | 购机补贴（通用类） | 0 | 否 |  | T202022220064 | 2025-05-28
收获机械 | 饲料作物收获机械 | 打（压）捆机 | 压缩室截面积（宽×高）0.1344m2及以上无打结器自动套袋方捆捡拾压捆机 | 秸秆饲料捡拾打捆机 | 山东骏玛道机械有限公司 | 9YJF-2250 | 18300 | 18300 | 0 | 捡拾宽度:2.25m;圆捆/方捆:方捆 ;压缩室截面积(宽×高):0.1344㎡;是否自动套袋:是 ; | 挂接方式：牵引式；捡拾宽度：2250mm；压缩室截面尺寸：320×420mm；配套动力范围：≥132.3；捡拾器结构型式：锤爪式； | 购机补贴（通用类） | 0 | 否 |  | T202000340218 | 2025-07-05
收获机械 | 饲料作物收获机械 | 打（压）捆机 | 压缩室截面积（宽×高）0.1344m2及以上无打结器自动套袋方捆捡拾压捆机 | 秸秆饲料打捆机 | 河北久丰农业机械有限公司 | 9YFQS-2.2 | 18300 | 18300 | 0 | 捡拾宽度:2.2m;圆捆/方捆:方捆 ;压缩室截面积(宽×高):0.1575㎡;是否自动套袋:是 ; | 挂接方式：牵引式； 捡拾宽度 mm：2200； 捡拾器结构型式：锤爪式； 喂入器结构型式：螺旋连续喂入机构； 捆扎方式 ：自动套袋； 压缩室截面尺寸（宽×高）mm：350×450 | 购机补贴（通用类） | 0 | 否 |  | T202100420613 | 2026-06-29
收获机械 | 饲料作物收获机械 | 打（压）捆机 | 压缩室截面积（宽×高）0.1344m2及以上无打结器自动套袋方捆捡拾压捆机 | 打捆机 | 四平众信农业科技有限公司 | 9YZW-2250 | 18300 | 18300 | 0 | 捡拾宽度:2.25m;圆捆/方捆:方捆 ;压缩室截面积(宽×高):0.149㎡;是否自动套袋:是 ; | 型号名称：9YZW-2250型打捆机 挂接方式：牵引式 捡拾宽度：2250mm 捡拾器结构型式：锤爪式 喂入器结构型式：螺旋连续喂入机构 压缩室截面尺寸（宽×高）：340×440 扎捆方式：自动网打捆 配套动力范围≥110 | 购机补贴（通用类） | 0 | 否 |  | T202000220952 | 2025-12-30
收获机械 | 饲料作物收获机械 | 打（压）捆机 | 压缩室截面积（宽×高）0.1344m2及以上无打结器自动套袋方捆捡拾压捆机 | 秸秆饲料捡拾打捆机 | 四平市硕丰机械制造有限公司 | 9YFQ-2.2A | 18300 | 18300 | 0 | 捡拾宽度:2.2m;圆捆/方捆:方捆 ;压缩室截面积(宽×高):0.1402㎡;是否自动套袋:是 ; | 捡拾宽度：2200mm；压缩室截面尺寸：330×425mm；捆扎方式：自动式缠网 | 购机补贴（通用类） | 0 | 否 |  | T202022220080 | 2025-05-28
收获机械 | 饲料作物收获机械 | 打（压）捆机 | 压缩室截面积（宽×高）0.1344m2及以上无打结器自动套袋方捆捡拾压捆机 | 秸秆饲料捡拾打捆机 | 四平市硕丰机械制造有限公司 | 9YFQ-2.2B | 18300 | 18300 | 0 | 捡拾宽度:2.2m;圆捆/方捆:方捆 ;压缩室截面积(宽×高):0.1402㎡;是否自动套袋:是 ; | 捡拾宽度：2200mm；压缩室截面尺寸（宽×高）：330×425mm；捆扎方式：自动网打捆。 | 购机补贴（通用类） | 0 | 否 |  | T202022220078 | 2025-05-28
收获机械 | 饲料作物收获机械 | 打（压）捆机 | 压缩室截面积（宽×高）0.1344m2及以上无打结器自动套袋方捆捡拾压捆机 | 秸秆饲料打捆机 | 吉林天兴农机制造有限公司 | 9YFT-2.2 | 18300 | 18300 | 0 | 捡拾宽度:2.2m;圆捆/方捆:方捆 ;压缩室截面积(宽×高):0.1575㎡;是否自动套袋:是 ; | 型号名称：9YFT-2.2型秸秆饲料打捆机、挂接方式：牵引式、捡拾宽度：2200mm、捡拾器结构形式：锤爪式、喂入器结构形式：螺旋连续喂入机构、压缩室截面尺寸（宽×高）：450×350、捆扎方式：自动缠网、配套动力范围：≥88. | 购机补贴（通用类） | 0 | 否 |  | T202022220126 | 2025-05-28
收获机械 | 饲料作物收获机械 | 打（压）捆机 | 压缩室截面积（宽×高）0.1344m2及以上无打结器自动套袋方捆捡拾压捆机 | 秸秆饲料打捆机 | 四平市顺邦农机制造有限公司 | 9YFZ-2.2A | 18300 | 18300 | 0 | 捡拾宽度:2.2m;圆捆/方捆:方捆 ;压缩室截面积(宽×高):0.34㎡×0.44㎡=0.1496㎡;是否自动套袋:是 ; | 挂接方式：牵引式；捡拾宽度：2200mm；捡拾器结构型式：锤爪式；喂入器结构型式：螺旋连续喂入机构；压缩室截面尺寸 （宽×高）：340mm×440mm；配套动力范围：≥88kW； | 购机补贴（通用类） | 88 | 否 |  | T202022220001 | 2025-01-16
收获机械 | 饲料作物收获机械 | 青饲料收获机 | 0.9-1.1m悬挂单圆盘式青饲料收获机 | 青饲料收获机 | 宁晋县方锐农业机械有限公司 | 9Q-900 | 3200 | 3200 | 0 | 幅宽:0.9m;割台型式:悬挂单圆盘 ; | 产品配置参数：结构型式（挂接方式）：悬挂式；工作状态外形尺寸（长×宽×高）mm：3870×2810×3720（抛送筒向后）；结构质量kg：720；配套动力范围（牵引式、悬挂式）kW：59-73；割台的有效收获宽度mm：900；割台切割器型式：单圆盘式；秸秆切碎机构型式：轮盘式；秸秆切碎机构转子直径mm：650；秸秆切碎机构主轴转速r/min：1000；抛送筒高度mm：3690；抛送筒回转角度（°）：360；作业速度范围km/h：1-4。 | 购机补贴（通用类） | 59 | 否 |  | 部20180392 | 2022-12-31
收获机械 | 饲料作物收获机械 | 青饲料收获机 | 1.1m及以上悬挂单圆盘式青饲料收获机 | 青饲收获机 | 甘肃金科峰农业装备工程有限责任公司 | 9QG-1.25 | 3400 | 3400 | 0 | 幅宽:1.25m;割台型式:悬挂单圆盘 ; | 结构型式（挂接方式）：悬挂式；工作状态外形尺寸（长×宽×高）：3050mm×3290mm×3960mm；结构质量：1450kg；配套动力范围（牵引式、悬挂式）：60kw～90kw；割台的有效收获宽度：1250mm；秸秆切碎机构型式：盘式；抛料筒回转角度：+90°；作业速度范围：2.1km/h～5.4km/h | 购机补贴（通用类） | 0 | 否 |  | 甘农机2018095 | 2022-12-31
收获机械 | 饲料作物收获机械 | 青饲料收获机 | 1.1m及以上悬挂单圆盘式青饲料收获机 | 悬挂式青饲料收获机 | 安徽思嘉瑞机械设备有限公司 | 4QG-125 | 3400 | 3400 | 0 | 幅宽:1.25m;割台型式:悬挂单圆盘 ; | 结构型式（挂接方式）：悬挂式;外形尺寸（mm):2103X1852X4065;割台的有效收获宽度（mm):1250;割台切割器型式：单圆盘；秸秆切碎结构型式：飞轮式；抛送筒高度（mm):4065 | 购机补贴（通用类） | 0 | 否 |  | 2018TJ563 | 2022-12-31
收获机械 | 饲料作物收获机械 | 青饲料收获机 | 1.1-2.1m悬挂双圆盘式青饲料收获机 | 悬挂式青饲料收获机 | 山东慧百机械设备有限公司 | 4QX-1400 | 3800 | 3800 | 0 | 幅宽:1.3m;割台型式:悬挂双圆盘 ; | 型号名称：4QX-1400型悬挂式青饲料收获机、结构型式（挂接方式）：悬挂式 外形尺寸：4150mm×1500mm×3400mm；割台的有效收获宽度：1300mm； 割台切割器型式：双圆盘式；秸秆切碎机构型式：盘式；抛送筒高度：3400mm | 购机补贴（通用类） | 0 | 否 |  | 部20190413 | 2023-12-31
收获机械 | 饲料作物收获机械 | 青饲料收获机 | 1.1-2.1m悬挂双圆盘式青饲料收获机 | 悬挂式青饲料收获机 | 山东慧百机械设备有限公司 | 4QX-1800 | 3800 | 3800 | 0 | 幅宽:1.65m;割台型式:悬挂双圆盘 ; | 型号名称：4QX-1800型悬挂式青饲料收获机、 结构型式（挂接方式）：悬挂式； 外形尺寸：5100mm×1840mm×4200mm；割台的有效收获宽度：1650mm； 割台切割器型式：双圆盘式；秸秆切碎机构型式：盘式；抛送筒高度：4200mm | 购机补贴（通用类） | 0 | 否 |  | 部20190412 | 2023-12-31
收获机械 | 饲料作物收获机械 | 青饲料收获机 | 1.1-2.1m悬挂双圆盘式青饲料收获机 | 背负式青饲料收获机 | 宁安市恒信机械制造有限公司 | 4QX-1400 | 3800 | 3800 | 0 | 幅宽:1.28m;割台型式:悬挂双圆盘 ; | 形式：悬挂式； 工作状态外形尺寸（长×宽×高）：1645×3750×3600mm； 配套动力范围：40.4～58.8kW； 割幅：1280mm； 作物收集割台型式：直切式； 割台切割器型式：双圆盘式； 喂入机构型式：喂入辊； 喂入机构数量：2个； 秸秆切碎机构型式：轮盘式； 作业速度范围：4～7km/h； 设计切段长度：10mm； | 购机补贴（通用类） | 0 | 否 |  | T202123230032 | 2026-03-29
收获机械 | 饲料作物收获机械 | 青饲料收获机 | 1.1-2.1m悬挂双圆盘式青饲料收获机 | 悬挂式青饲料收获机 | 河北元正农业机械有限公司 | 9QX-2000 | 3800 | 3800 | 0 | 幅宽:2.05m;割台型式:悬挂双圆盘 ; | 悬挂双圆盘式；割副:205cm；结构质量:1600kg | 购机补贴（通用类） | 0 | 否 |  | 部20180388 | 2022-12-31
收获机械 | 饲料作物收获机械 | 青饲料收获机 | 1.1-2.1m悬挂双圆盘式青饲料收获机 | 悬挂式青饲料收获机 | 山东牧乐农牧机械装备有限公司 | 4QX-1400 | 3800 | 3800 | 0 | 幅宽:1.3m;割台型式:悬挂双圆盘 ; | 型号名称：4QX-1400 型悬挂式青饲料收获机 结构型式（挂接方式）：悬挂式 工作状态外形尺寸（长*宽*高）：3900mm*1500mm*3800mm 割台的有效收获宽度：1300mm 割台切割器型式：双圆盘式 秸秆切碎机构型式：圆盘式 抛送筒高度：3800mm | 购机补贴（通用类） | 0 | 否 |  | 部20190179 | 2023-12-31
收获机械 | 饲料作物收获机械 | 青饲料收获机 | 1.1-2.1m悬挂双圆盘式青饲料收获机 | 悬挂式青饲料收获机 | 山东牧乐农牧机械装备有限公司 | 4QX-1700 | 3800 | 3800 | 0 | 幅宽:1.6m;割台型式:悬挂双圆盘 ; | 型号名称：4QX-1700 型悬挂式青饲料收获机 结构型式（挂接方式）：悬挂式 工作状态外形尺寸（长*宽*高）：4500mm*1840mm*4300mm 割台的有效收获宽度：1600mm 割台切割器型式：双圆盘式 秸秆切碎机构型式：圆盘式 抛送筒高度：4300mm | 购机补贴（通用类） | 0 | 否 |  | 部20190188 | 2023-12-31
收获机械 | 饲料作物收获机械 | 青饲料收获机 | 1.1-2.1m悬挂双圆盘式青饲料收获机 | 青饲料收获机 | 宁晋县方锐农业机械有限公司 | 9Q-1400 | 3800 | 3800 | 0 | 幅宽:1.28m;割台型式:悬挂双圆盘 ; | 产品配置参数：结构型式（挂接方式）：悬挂式；工作状态外形尺 寸（长×宽×高）mm：3770×1500×3660（抛送筒向后）；结构质量kg：960；配套动力范围（牵引式、悬挂式）kW：36-58；割台的有效收获宽度mm： 1280；割台切割器型式：圆盘式；秸秆切碎机构型式：轮盘式；秸秆切碎机构转子直径mm：695； 秸秆切碎机构主轴转速r/min：1100；抛送筒高度mm：3540；抛送筒回转角度（°）：360；作业速度范围km/h：1-5。 | 购机补贴（通用类） | 36 | 否 |  | 部20190410 | 2023-12-31
收获机械 | 饲料作物收获机械 | 青饲料收获机 | 1.1-2.1m悬挂双圆盘式青饲料收获机 | 悬挂式青饲料收获机 | 山东格奥机械有限公司 | 4QX-1400 | 3800 | 3800 | 0 | 幅宽:1.29m;割台型式:悬挂双圆盘 ; | 型号名称 / 4QX-1400型悬挂式青饲料收获机 ,结构型式（挂接方式） / 悬挂式, 工作状态外形尺寸（长×宽×高） / 3800mm×1485mm×3980mm, 割台的有效收获宽度 mm 1290 ,割台切割器型式 / 双圆盘式, 秸秆切碎机构型式 / 圆盘式 ,抛送筒高度 mm 3980. | 购机补贴（通用类） | 0 | 否 |  | 部20190182 | 2023-12-31
收获机械 | 饲料作物收获机械 | 青饲料收获机 | 1.1-2.1m悬挂双圆盘式青饲料收获机 | 悬挂式青饲料收获机 | 山东格奥机械有限公司 | 4QX-1700 | 3800 | 3800 | 0 | 幅宽:1.63m;割台型式:悬挂双圆盘 ; | 型号名称 / 4QX-1700型悬挂式青饲料收获机 ,结构型式（挂接方式） / 悬挂式 ,工作状态外形尺寸（长×宽×高） / 4600mm×1810mm×5150mm, 割台的有效收获宽度 mm 1630, 割台切割器型式 / 双圆盘式 ,秸秆切碎机构型式 / 圆盘式, 抛送筒高度 mm 5150. | 购机补贴（通用类） | 0 | 否 |  | 部20190181 | 2023-12-31
收获机械 | 饲料作物收获机械 | 青饲料收获机 | 1.1-2.1m悬挂双圆盘式青饲料收获机 | 悬挂式青饲料收获机 | 黑龙江鲁宁硕机械制造有限公司 | 4QX-1700 | 3800 | 3800 | 0 | 幅宽:1.7m;割台型式:悬挂双圆盘 ; | 结构型式（挂接方式）：悬挂式；工作状态外型尺寸（长×宽×高）：4600×2000×4300mm；结构质量：1340kg；配套动力范围（牵引式、悬挂式）：88.9～110.3kw；割台的有效收获宽度：1700mm；割台切割器型式：圆盘式割刀；秸秆切碎机构型式：盘式；秸秆切碎机构主轴额定转速：1000r/min；抛送筒高度：4300mm；抛送筒回转角度：±180°；籽粒破碎机构型式（有籽粒破碎功能机型）：揉搓板式；作业速度范围：2.5-4km/h； | 购机补贴（通用类） | 0 | 否 |  | T20200606211 | 2025-10-26
收获机械 | 饲料作物收获机械 | 青饲料收获机 | 1.1-2.1m悬挂双圆盘式青饲料收获机 | 悬挂式青饲料收获机 | 黑龙江鲁宁硕机械制造有限公司 | 4QX-1400 | 3800 | 3800 | 0 | 幅宽:1.4m;割台型式:悬挂双圆盘 ; | 结构型式（挂接方式）：悬挂式；工作状态外型尺寸（长×宽×高）：4300×1550×3550mm；结构质量：940kg；配套动力范围（牵引式、悬挂式）：44.1～66.2kw；割台的有效收获宽度：1400mm；割台切割器型式：圆盘式割刀；秸秆切碎机构型式：盘式；秸秆切碎机构主轴额定转速：1000r/min；抛送筒高度：3550mm；抛送筒回转角度：±180°；籽粒破碎机构型式（有籽粒破碎功能机型）：揉搓板式；作业速度范围：2.5-4km/h； | 购机补贴（通用类） | 0 | 否 |  | T20200606212 | 2025-10-26
收获机械 | 饲料作物收获机械 | 青饲料收获机 | 1.1-2.1m悬挂双圆盘式青饲料收获机 | 悬挂式青饲料收获机 | 山东牧牛农业机械制造有限公司 | 4QX-1700 | 3800 | 3800 | 0 | 幅宽:1.66m;割台型式:悬挂双圆盘 ; | 形式 / 悬挂式 ;割幅 mm 1660 ;喂入机构数量 / 2对 ;秸秆切碎机构型式 / 盘式. 工作状态外形尺寸(长×宽×高) mm 4800×1830×4070 ;配套动力范围（牵引式、悬挂式） kW 73.5～102.9 ; ;作物收集割台型式 / 直切割台; 割台切割器型式 / 圆盘式割刀; 喂入机构型式 / 喂入辊; | 购机补贴（通用类） | 0 | 否 |  | T201937370083 | 2024-10-24
收获机械 | 饲料作物收获机械 | 青饲料收获机 | 1.1-2.1m悬挂双圆盘式青饲料收获机 | 青饲料收获机 | 德州春明农业机械有限公司 | 4QX-1800 | 3800 | 3800 | 0 | 幅宽:1.5m;割台型式:悬挂双圆盘 ; | 割台的有效收获宽度：1500mm；割台切割器型式：双圆盘式；结构型式：悬挂式；秸秆切碎机构型式：轮盘式；工作状态外形尺寸（长×宽×高）：4600×1850×5000 mm（抛送筒向正后方）；抛送筒高度：5000mm。 | 购机补贴（通用类） | 0 | 是 | 全国农业机械试验鉴定管理服务信息化平台中证书产品被注销，进行封闭 | 部20190001 | 2023-12-31
收获机械 | 饲料作物收获机械 | 青饲料收获机 | 1.1-2.1m悬挂双圆盘式青饲料收获机 | 青饲料收获机 | 德州春明农业机械有限公司 | 4QX-1400 | 3800 | 3800 | 0 | 幅宽:1.27m;割台型式:悬挂双圆盘 ; | 割台的有效收获宽度：1270mm；割台切割器型式：双圆盘式；结构型式：悬挂式；秸秆切碎机构型式：轮盘式；工作状态外形尺寸（长×宽×高）：3400×1410×3350mm（抛送筒向正后方）；抛送筒高度：3350mm。 | 购机补贴（通用类） | 0 | 否 |  | 部20190002 | 2023-12-31
收获机械 | 饲料作物收获机械 | 青饲料收获机 | 1.1-2.1m悬挂双圆盘式青饲料收获机 | 青饲料收获机 | 河北顶呱呱机械制造有限公司 | 9QX-2100 | 3800 | 3800 | 0 | 幅宽:2.02m;割台型式:悬挂双圆盘 ; | 结构型式：前悬挂；工作状态外形尺寸（长×宽×高）：4700×2200×4600mm；结构质量：1400kg；配套动力：80-110kW；割台有效收获宽度：2020mm；割台切割器型式：圆盘式；秸秆切碎机构型式：轮盘式；秸秆切碎机构主轴转速：1000r/min；秸秆切碎机构转子直径：800mm；抛送高度：4550mm；抛送筒回转角度：230°；作业速度范围：2-6km | 购机补贴（通用类） | 0 | 否 |  | 冀2017T—183 | 2021-12-31
收获机械 | 饲料作物收获机械 | 青饲料收获机 | 1.1-2.1m悬挂双圆盘式青饲料收获机 | 青饲料收获机 | 喀什旺达机械制造有限责任公司 | 4QS-1800 | 3800 | 3800 | 0 | 幅宽:1.8m;割台型式:悬挂双圆盘 ; | 结构型式：悬挂式；割台有效收获宽度：1800mm;秸秆切碎机构型式：轮盘式；抛送筒高度：4380mm | 购机补贴（通用类） | 0 | 否 |  | 新2018059 | 2022-12-31
收获机械 | 饲料作物收获机械 | 青饲料收获机 | 1.1-2.1m悬挂双圆盘式青饲料收获机 | 青饲料收获机 | 喀什旺达机械制造有限责任公司 | 4QS-1400 | 3800 | 3800 | 0 | 幅宽:1.4m;割台型式:悬挂双圆盘 ; | 结构型式：悬挂式；割台有效收获宽度，mm:1400;割台切割器型式：双圆盘式；秸秆切碎机构型式：轮盘式；抛送筒高度，mm:3400 | 购机补贴（通用类） | 0 | 否 |  | 新2018260 | 2022-12-31
收获机械 | 饲料作物收获机械 | 青饲料收获机 | 1.1-2.1m悬挂双圆盘式青饲料收获机 | 悬挂式青饲料收获机 | 合肥首瑞科技有限公司 | 4QX-1700 | 3800 | 3800 | 0 | 幅宽:1.7m;割台型式:悬挂双圆盘 ; | 结构型式（挂接方式）：悬挂式；工作状态外型尺寸（长×宽×高）：4500×1840×4300mm；结构质量：1300kg；配套动力范围（牵引式、悬挂式）：66-88.2kw；割台的有效收获宽度：1700mm；割台切割器型式：圆盘式；最小离地间隙：460mm；秸秆切碎机构型式：圆盘式；秸秆切碎机构转子直径：φ890mm；秸秆切碎机构主轴额定转速：1000r/min；抛送筒高度：4300mm；抛送筒回转角度：±180°；籽粒破碎机构型式（有籽粒破碎功能机型）：揉搓风叶+风箱揉搓板式；作业速度范围：4-7km/h； | 购机补贴（通用类） | 0 | 否 |  | 2019TJ176 | 2023-12-31
收获机械 | 饲料作物收获机械 | 青饲料收获机 | 1.1-2.1m悬挂双圆盘式青饲料收获机 | 青贮饲料收获机 | 河北盛发农业机械有限公司 | 9QS-1200 | 3800 | 3800 | 0 | 幅宽:1.21m;割台型式:悬挂双圆盘 ; | 双圆盘式饲料收获机，有效割幅121CM | 购机补贴（通用类） | 0 | 否 |  | 部20190022 | 2023-12-31
收获机械 | 饲料作物收获机械 | 青饲料收获机 | 1.1-2.1m悬挂双圆盘式青饲料收获机 | 背负式青饲料收获机 | 山东犇牛畜牧机械设备有限公司 | 4QX-1800 | 3800 | 3800 | 0 | 幅宽:1.65m;割台型式:悬挂双圆盘 ; | 型号名称：4QX-1800型悬挂式青饲料收获机、结构型式:圆盘割刀式、挂接方式：悬挂式、 工作状态外形尺寸（长*宽*高）4900mm×1830mm×4070mm 、结构质量：1200kg、工作幅宽：1650mm 最低割茬高度：50mm、生产率：0.3~0.6（≧21t/h）、秸秆切碎机构型式：圆盘式、秸秆切碎机构转子直径：Φ900mm、秸秆切碎机构主轴转速：1000r/min、 抛送高度：4000mm、抛送距离：≧8、抛送筒回转角度：360度、配套动力范围：≥66kW；刀片尺寸：长320mm×宽87mm×厚6mm； 切碎抛送器型式：双圆盘式；刀片数量：12片。 | 购机补贴（通用类） | 0 | 否 |  | 部20170105 | 2021-12-31
收获机械 | 饲料作物收获机械 | 青饲料收获机 | 1.1-2.1m悬挂双圆盘式青饲料收获机 | 悬挂式青饲料收获机 | 山东犇牛畜牧机械设备有限公司 | 4QX-1400 | 3800 | 3800 | 0 | 幅宽:1.3m;割台型式:悬挂双圆盘 ; | 型号名称：4QX-1400型悬挂式青饲料收获机、配套动力范围（kW）：51.5-73.5kw；结构型式（挂接方式）：悬挂式、 工作状态外形尺寸（长*宽*高）3700mm×1500mm×3200mm 割台的有效收获宽度：1300mm 割台切割器型式：双圆盘式、秸秆切碎机构型式：圆盘式、抛送筒高度：3200mm | 购机补贴（通用类） | 0 | 否 |  | 部20190175 | 2023-12-31
收获机械 | 饲料作物收获机械 | 青饲料收获机 | 1.1-2.1m悬挂双圆盘式青饲料收获机 | 悬挂式青饲料收获机 | 山东森睿农牧装备有限公司 | 4QX-1600 | 3800 | 3800 | 0 | 幅宽:1.480m;割台型式:悬挂双圆盘 ; | 外形尺寸mm：4750*1720*3410 割副：1480mm 割台型式：直切割台 割台切割器型式：圆盘式割刀 | 购机补贴（通用类） | 0 | 否 |  | T202037370054 | 2025-07-06
收获机械 | 饲料作物收获机械 | 青饲料收获机 | 1.1-2.1m悬挂双圆盘式青饲料收获机 | 背负式青饲料收获机 | 山东森睿农牧装备有限公司 | 4QX-1400 | 3800 | 3800 | 0 | 幅宽:1.270m;割台型式:悬挂双圆盘 ; | 外形尺寸mm：4350*1490*3410 割副：1270mm 割台切割器型式：圆盘式 | 购机补贴（通用类） | 0 | 否 |  | 部20180054 | 2022-12-31
收获机械 | 饲料作物收获机械 | 青饲料收获机 | 1.1-2.1m悬挂双圆盘式青饲料收获机 | 背负式青饲料收获机 | 山东森睿农牧装备有限公司 | 4QX-1800 | 3800 | 3800 | 0 | 幅宽:1.585m;割台型式:悬挂双圆盘 ; | 结构型式：悬挂式 外形尺寸mm：4630*1800*4930 割副：1585mm 割台切割器型式：圆盘式 | 购机补贴（通用类） | 0 | 否 |  | 部20180053 | 2022-12-31
收获机械 | 饲料作物收获机械 | 青饲料收获机 | 1.1-2.1m悬挂双圆盘式青饲料收获机 | 背负式青饲料收获机 | 山东万邦农牧装备有限公司 | 4QX-1400 | 3800 | 3800 | 0 | 幅宽:1.3m;割台型式:悬挂双圆盘 ; | 结构型式（挂接方式）：悬挂式 工作状态外形尺寸（长*宽*高）：1600*3400*3600mm 结构质量：900Kg 配套动力范围：≥36KW 割台的有效收获宽度：1300mm 割台切割器型式：圆盘式（双圆盘） 秸秆切碎机构型式：轮盘式 秸秆切碎机构转子直径：790mm 秸秆切碎机构主轴转速：760r/min 抛送筒高度：3600mm 抛送筒回转角度：360° 籽粒破碎机构型式：揉搓 作业速度：0-6Km/h | 购机补贴（通用类） | 0 | 否 |  | 部20181245 | 2022-12-31
收获机械 | 饲料作物收获机械 | 青饲料收获机 | 1.1-2.1m悬挂双圆盘式青饲料收获机 | 背负式青饲料收获机 | 山东万邦农牧装备有限公司 | 4QX-1800 | 3800 | 3800 | 0 | 幅宽:1.66m;割台型式:悬挂双圆盘 ; | 结构型式（挂接方式）：悬挂式 工作状态外形尺寸（长*宽*高）：2150*4370*4500mm 结构质量：1200Kg 配套动力范围：≥66KW 割台的有效收获宽度：1660mm 割台切割器型式：圆盘式（双圆盘） 秸秆切碎机构型式：轮盘式 秸秆切碎机构转子直径：895mm 秸秆切碎机构主轴转速：1000r/min 抛送筒高度：4500mm 抛送筒回转角度：360° 籽粒破碎机构型式：揉搓 作业速度：0-6Km/h | 购机补贴（通用类） | 0 | 否 |  | 部20181241 | 2022-12-31
收获机械 | 饲料作物收获机械 | 青饲料收获机 | 2.2m及以上悬挂双圆盘式青饲料收获机 | 背负式青饲料收获机 | 山东万邦农牧装备有限公司 | 4QX-2300 | 4500 | 4500 | 0 | 幅宽:2.25m;割台型式:悬挂双圆盘 ; | 结构型式（挂接方式）：悬挂式 工作状态外形尺寸（长*宽*高）：2370*4870*4500mm 结构质量：1400kg 配套动力范围：≥88.2Kw 割台的有效收获宽度：2250mm 割台切割器型式：圆盘式（双圆盘） 秸秆切碎机构型式：轮盘式 秸秆切碎机构转子直径：885mm 秸秆切碎机构主轴转速：800-1000r/min 抛送筒高度：4500mm 抛送筒回转角度：360° 籽粒破碎机构型式：揉搓 作业速度：0-6Km/h | 购机补贴（通用类） | 0 | 否 |  | 部20180500 | 2022-12-31
收获机械 | 饲料作物收获机械 | 青饲料收获机 | 2.2m及以上悬挂双圆盘式青饲料收获机 | 悬挂式青饲料收获机 | 山东尚特机械有限公司 | 4QX-2300 | 4500 | 4500 | 0 | 幅宽:2.22m;割台型式:悬挂双圆盘 ; | 型号名称 / 4QX-2300型悬挂式青饲料收获机, 形式 / 悬挂式 ,工作状态外形尺寸（长×宽×高） mm 5250×2460×4600, 配套动力范围（牵引式、悬挂式） kW 88-161.7, 割幅 mm 2220, 作物收集割台型式 / 直切割台, 割台切割器型式 / 圆盘式割刀, 喂入机构型式 / 喂入辊 喂入机构数量 / 4个, 秸秆切碎机构型式 / 盘式. | 购机补贴（通用类） | 0 | 否 |  | T202137370309 | 2026-06-29
收获机械 | 饲料作物收获机械 | 青饲料收获机 | 2.2m及以上悬挂双圆盘式青饲料收获机 | 悬挂式青饲料收获机 | 山东森睿农牧装备有限公司 | 4QX-2800 | 4500 | 4500 | 0 | 幅宽:2.620m;割台型式:悬挂双圆盘 ; | 外形尺寸mm：5868*2870*4890 割副：2620mm 作物收集割台型式：直切割台 割台切割器型式：圆盘式割刀 ： | 购机补贴（通用类） | 0 | 否 |  | T201937370084 | 2024-10-24
收获机械 | 饲料作物收获机械 | 青饲料收获机 | 2.2m及以上悬挂双圆盘式青饲料收获机 | 背负式青饲料收获机 | 山东森睿农牧装备有限公司 | 4QX-2400 | 4500 | 4500 | 0 | 幅宽:2.220m;割台型式:悬挂双圆盘 ; | 外形尺寸mm:4900*2370*4930 割副：2220mm 割台切割器型式：圆盘式 | 购机补贴（通用类） | 0 | 否 |  | 部20180055 | 2022-12-31
收获机械 | 饲料作物收获机械 | 青饲料收获机 | 2.2m及以上悬挂双圆盘式青饲料收获机 | 悬挂式青饲料收获机 | 山东互联畜牧机械有限公司 | 4QX-2300 | 4500 | 4500 | 0 | 幅宽:2.22m;割台型式:悬挂双圆盘 ; | 型号名称 / 4QX-2300型悬挂式青饲料收获机 ;结构型式（挂接方式） / 悬挂式 ;工作状态外形尺寸（长×宽×高） / 5450mm×2380mm×4260mm ;割台的有效收获宽度 mm 2220 ;割台切割器型式 / 双圆盘式; 秸秆切碎机构型式 / 盘式; 抛送筒高度 mm 4260. | 购机补贴（通用类） | 0 | 否 |  | 部20190431 | 2023-12-31
收获机械 | 饲料作物收获机械 | 青饲料收获机 | 2.2m及以上悬挂双圆盘式青饲料收获机 | 青饲料收获机 | 石家庄万通机械制造有限公司 | 9QX-2400 | 4500 | 4500 | 0 | 幅宽:2.27m;割台型式:悬挂双圆盘 ; | 结构型式：悬挂式； 挂接方式：后悬挂 工作状态外形尺寸（长×宽×高）：5860×2450×5400mm 结构质量：1600kg 配套动力范围：≥81kW 割台的有效收获宽度：2270mm 割台切割器型式：圆盘式 秸秆切碎机构型式：圆盘式 秸秆切碎机构转子直径：905mm 秸秆切碎机构主轴额定转速：1200 r/min. 抛送筒高度：5400mm 抛送筒回转角度：270° 作业速度范围：3~6km/h | 购机补贴（通用类） | 81 | 否 |  | 冀2018T—245（续） | 2022-12-31
收获机械 | 饲料作物收获机械 | 青饲料收获机 | 2.2m及以上悬挂双圆盘式青饲料收获机 | 悬挂式青饲料收获机 | 山东犇牛畜牧机械设备有限公司 | 4QX-2600 | 4500 | 4500 | 0 | 幅宽:2.55m;割台型式:悬挂双圆盘 ; | 规格型号：4QX-2600、结构形式：圆盘割刀式、挂接方式：悬挂式、外形尺寸（长*宽*高）（工作状态）5400mm×2800mm×4490mm、结构质量：1800kg、配套动力：≧136KW、工作幅宽：2550mm 、最低割茬高度：50mm、生产率：0.5~0.8（≧35t/h）、 秸秆切碎机构型式：圆盘式、秸秆切碎机构转子直径：Φ1054mm、秸秆切碎机构主轴转速：1250 r/min、抛送高度：4490mm、抛送距离：≧8m、抛送筒回转角度：360、刀片尺寸：长372mm×宽90mm×厚6mm； 切碎抛送器型式：双圆盘式；刀片数量：12片。 | 购机补贴（通用类） | 0 | 否 |  | 部20170120 | 2021-12-31
收获机械 | 饲料作物收获机械 | 青饲料收获机 | 2.2m及以上悬挂双圆盘式青饲料收获机 | 背负式青饲料收获机 | 山东犇牛畜牧机械设备有限公司 | 4QX-2300 | 4500 | 4500 | 0 | 幅宽:2.25m;割台型式:悬挂双圆盘 ; | 规格型号：4QX-2300、结构形式：圆盘割刀式、挂接方式：悬挂式、外形尺寸（长*宽*高）（工作状态）4760mm×2380mm×4070mm、结构质量：1400kg、工作幅宽：2250mm 、最低割茬高度：50mm、生产率：0.6~0.8（≧30t/h）秸秆切碎机构型式：圆盘式、秸秆切碎机构转子直径：Φ900mm、秸秆切碎机构主轴转速：1000 /min、抛送高度：4000mm、抛送距离：抛送距离：≧8、抛送筒回转角度：360度、配套动力范围：≥88kW；刀片尺寸：长320mm×宽87mm×厚6mm； 切碎抛送器型式：双圆盘式；刀片数量：12片。 | 购机补贴（通用类） | 0 | 否 |  | 部20170106 | 2021-12-31
收获机械 | 饲料作物收获机械 | 青饲料收获机 | 2.2m及以上悬挂双圆盘式青饲料收获机 | 悬挂式青饲料收获机 | 合肥首瑞科技有限公司 | 4QX-2300 | 4500 | 4500 | 0 | 幅宽:2.3m;割台型式:悬挂双圆盘 ; | 结构型式（挂接方式）：悬挂式；工作状态外型尺寸（长×宽×高）：5000×2580×4300mm；结构质量：1600kg；配套动力范围（牵引式、悬挂式）：88.2-132kw；割台的有效收获宽度：2300mm；割台切割器型式：圆盘式；最小离地间隙：490mm；秸秆切碎机构型式：圆盘式；秸秆切碎机构转子直径：φ890mm；秸秆切碎机构主轴额定转速：1000r/min；抛送筒高度：4300mm；抛送筒回转角度：±180°；籽粒破碎机构型式（有籽粒破碎功能机型）：揉搓风叶+风箱揉搓板式；作业速度范围：4-7km/h； | 购机补贴（通用类） | 0 | 否 |  | 2019TJ177 | 2023-12-31
收获机械 | 饲料作物收获机械 | 青饲料收获机 | 2.2m及以上悬挂双圆盘式青饲料收获机 | 青饲料收获机 | 喀什旺达机械制造有限责任公司 | 4QS-2400 | 4500 | 4500 | 0 | 幅宽:2.4m;割台型式:自走圆盘式 ; | 结构型式：悬挂式；割台有效收获宽度：2400mm;秸秆切碎机构型式：盘式；抛送筒高度：4600mm | 购机补贴（通用类） | 0 | 否 |  | 新2017078 | 2021-12-31
收获机械 | 饲料作物收获机械 | 青饲料收获机 | 2.2m及以上悬挂双圆盘式青饲料收获机 | 青饲料收获机 | 河北顶呱呱机械制造有限公司 | 9QX-2400 | 4500 | 4500 | 0 | 幅宽:2.32m;割台型式:悬挂双圆盘 ; | 结构型式：前悬挂；工作状态外形尺寸（长×宽×高）：4950×2500×5250；结构质量：1900kg；配套动力：80-110kW；割台有效收获宽度：2320mm；割台切割器型式：圆盘式；秸秆切碎机构型式：轮盘式；秸秆切碎机构转子直径：800mm；秸秆切碎机构主轴转速：1000r/min；抛送高度：4550mm；抛送筒回转角度：230°；作业速度范围：2-6km | 购机补贴（通用类） | 0 | 否 |  | 冀2017T—184 | 2021-12-31
收获机械 | 饲料作物收获机械 | 青饲料收获机 | 2.2m及以上悬挂双圆盘式青饲料收获机 | 青饲料收获机 | 德州春明农业机械有限公司 | 4QX-2400 | 4500 | 4500 | 0 | 幅宽:2.22m;割台型式:悬挂双圆盘 ; | 割台的有效收获宽度：2220mm；割台切割器型式：双圆盘式；结构型式：悬挂式；秸秆切碎机构型式：轮盘式；工作状态外形尺寸（长×宽×高）：5350×2450×4660mm（抛送筒向正后方）；抛送筒高度：4660mm。 | 购机补贴（通用类） | 0 | 是 | 全国农业机械试验鉴定管理服务信息化平台中证书产品被注销，进行封闭 | 部20190003 | 2023-12-31
收获机械 | 饲料作物收获机械 | 青饲料收获机 | 2.2m及以上悬挂双圆盘式青饲料收获机 | 青饲料收获机 | 黑龙江鲁宁硕机械制造有限公司 | 4QX-2300 | 4500 | 4500 | 0 | 幅宽:2.3m;割台型式:悬挂双圆盘 ; | 结构型式（挂接方式）：悬挂式；工作状态外型尺寸（长×宽×高）：5000×2450×4300mm；结构质量：1600kg；配套动力范围（牵引式、悬挂式）：110.2-154.3kw；割台的有效收获宽度：2300mm；割台切割器型式：圆盘式割刀；秸秆切碎机构型式：盘式；秸秆切碎机构主轴额定转速：1000r/min；抛送筒高度：4300mm；抛送筒回转角度：±180°；作业速度范围：2.5-4km/h； | 购机补贴（通用类） | 0 | 否 |  | T202023230252 | 2025-12-27
收获机械 | 饲料作物收获机械 | 青饲料收获机 | 2.2m及以上悬挂双圆盘式青饲料收获机 | 悬挂式青饲料收获机 | 山东迪凯机械有限公司 | 4QX-2300 | 4500 | 4500 | 0 | 幅宽:2.22m;割台型式:悬挂双圆盘 ; | 1型号名称:4QX-2300型悬挂式青饲料收获机。 2形式:悬挂式。3工作状态外形尺寸(长*宽*高)：5000mm*24600mm*4400mm 。4配套动力范围(牵引式，悬挂式)88.2-161.7kW 。5割幅:2220mm 6作物收集割台型式:直切割台 7喂入机构型式:喂入辊 8割台切割器型式:圆盘式割刀。9喂入机构数量:4个 10秸秆切碎机构型式:盘式 11作业速度范围:2-7km/h 12设计切断长度:20mm | 购机补贴（通用类） | 88.2 | 否 |  | T202137370307 | 2026-06-29
收获机械 | 饲料作物收获机械 | 青饲料收获机 | 2.2m及以上悬挂双圆盘式青饲料收获机 | 悬挂式青饲料收获机 | 山东格奥机械有限公司 | 4QX-2600 | 4500 | 4500 | 0 | 幅宽:2.5m;割台型式:悬挂双圆盘 ; | 型号名称 / 4QX—2600型悬挂式青饲料收获机 ,结构型式（挂接方式） / 悬挂式 ,工作状态外形尺寸（长×宽×高） / 5110mm×2750mm×4800mm ,割台的有效收获宽度 mm 2500 ,割台切割器型式 / 双圆盘式 ,秸秆切碎机构型式 / 盘式 ,抛送筒高度 mm 4800. | 购机补贴（通用类） | 0 | 否 |  | 部20190444 | 2023-12-31
收获机械 | 饲料作物收获机械 | 青饲料收获机 | 2.2m及以上悬挂双圆盘式青饲料收获机 | 悬挂式青饲料收获机 | 山东格奥机械有限公司 | 4QX-2300 | 4500 | 4500 | 0 | 幅宽:2.25m;割台型式:悬挂双圆盘 ; | 型号名称 / 4QX-2300型悬挂式青饲料收获机 ,结构型式（挂接方式） / 悬挂式, 工作状态外形尺寸（长×宽×高） / 4450mm×2460mm×5200mm, 割台的有效收获宽度 mm 2250 ,割台切割器型式 / 双圆盘式, 秸秆切碎机构型式 / 圆盘式 ,抛送筒高度 mm 5200. | 购机补贴（通用类） | 0 | 否 |  | 部20190180 | 2023-12-31
收获机械 | 饲料作物收获机械 | 青饲料收获机 | 2.2m及以上悬挂双圆盘式青饲料收获机 | 青饲料收获机 | 宁晋县方锐农业机械有限公司 | 9Q-2200 | 4500 | 4500 | 0 | 幅宽:2.228m;割台型式:悬挂双圆盘 ; | 产品配置参数：结构型式（挂接方式）：悬挂式；工作状态外形尺寸（长×宽×高）mm：5670×2400×4360（抛送筒向后）；结构质量kg：1650； 配套动力范围（牵引式、悬挂式）kW：88-117；割台的有效收获宽度mm：2228；割台切割器型式：圆盘式；秸秆切碎机构型式： 轮盘式；秸秆切碎机构转子直径：mm：730；秸秆切碎机构主轴转速r/min：1000；抛送筒高度mm：4350；抛送筒回转角度（°）：360 ；作业速度范围km/h：1-4。 | 购机补贴（通用类） | 88 | 否 |  | 部20180391 | 2022-12-31
收获机械 | 饲料作物收获机械 | 青饲料收获机 | 2.2m及以上悬挂双圆盘式青饲料收获机 | 悬挂式青饲料收获机 | 山东牧乐农牧机械装备有限公司 | 4QX-2400 | 4500 | 4500 | 0 | 幅宽:2.3m;割台型式:悬挂双圆盘 ; | 型号名称：4QX-2400 型悬挂式青饲料收获机； 结构型式（挂接方式）：悬挂式； 工作状态外形尺寸（长*宽*高）：5000mm*2600mm*4300mm； 割台的有效收获宽度：2300mm； 割台切割器型式：双圆盘式； 秸秆切碎机构型式：圆盘式； 抛送筒高度：4300mm | 购机补贴（通用类） | 0 | 否 |  | 部20190186 | 2023-12-31
收获机械 | 饲料作物收获机械 | 青饲料收获机 | 2.2m及以上悬挂双圆盘式青饲料收获机 | 悬挂式青饲料收获机 | 山东牧乐农牧机械装备有限公司 | 4QX-2650 | 4500 | 4500 | 0 | 幅宽:2.6m;割台型式:悬挂双圆盘 ; | 型号名称：4QX-2650型悬挂式青饲料收获机 结构型式（挂接方式）：悬挂式 工作状态外形尺寸（长*宽*高）：5000mm*2860mm*4300mm 割台的有效收获宽度:2600mm 割台切割器型式：双圆盘式 秸秆切碎机构型式：圆盘式 抛送筒高度：4300mm | 购机补贴（通用类） | 0 | 否 |  | 部20190187 | 2023-12-31
收获机械 | 饲料作物收获机械 | 青饲料收获机 | 2.2m及以上悬挂双圆盘式青饲料收获机 | 悬挂式青饲料收获机 | 河北元正农业机械有限公司 | 9QX-2200 | 4500 | 4500 | 0 | 幅宽:2.22m;割台型式:悬挂双圆盘 ; | 悬挂双圆盘式;割副:222cm;结构质量:1800kg | 购机补贴（通用类） | 0 | 否 |  | 部20180390 | 2022-12-31
收获机械 | 饲料作物收获机械 | 青饲料收获机 | 2.2m及以上悬挂双圆盘式青饲料收获机 | 背负式青饲料收获机 | 宁安市恒信机械制造有限公司 | 4QX-2300 | 4500 | 4500 | 0 | 幅宽:2.3m;割台型式:悬挂双圆盘 ; | 结构型式（挂接方式）：悬挂式； 工作状态外形尺寸：6460×2450×4500mm; 结构质量：1650kg； 配套动力范围：≥95.55kW； 割台的有效收获宽度：2300mm； 割台切割器型式：双圆盘式； 秸秆切碎机构型式：轮盘式； 作业速度：0-5km/h； | 购机补贴（通用类） | 0 | 否 |  | 黑2018050 | 2022-12-31
收获机械 | 饲料作物收获机械 | 青饲料收获机 | 2.2m及以上悬挂双圆盘式青饲料收获机 | 现:青饲料收获机(原:青(黄)饲料收获机) | 新乡市豫东轻工机械有限公司 | 4QX-2300 | 4500 | 4500 | 0 | 幅宽:2.25m;割台型式:悬挂双圆盘 ; | 工作状态外形尺寸（长×宽×高）：2100mm×2380mm×4210mm；结构型式（挂接方式）：悬挂式；割台切割器型式：圆盘式；秸秆切碎机构型式：滚筒式；割台的有效收获宽度：2250mm;抛送筒高度：4210mm | 购机补贴（通用类） | 0 | 否 |  | 部20180264 | 2022-12-31
收获机械 | 饲料作物收获机械 | 青饲料收获机 | 2.2m及以上悬挂双圆盘式青饲料收获机 | 悬挂式青饲料收获机 | 山东省美泽农牧机械装备有限公司 | 4QX-2300 | 4500 | 4500 | 0 | 幅宽:2.22m;割台型式:悬挂双圆盘 ; | 形式 ： 悬挂式 ； 工作状态外形尺寸（长×宽×高） mm ：5310×2510×4660 ； 配套动力范围（牵引式、悬挂式） kW： 88.2-161.7 ； 割幅 mm ：2220 ； 作物收集割台型式 ： 直切割台 ； 割台切割器型式 ： 圆盘式割刀 ； 喂入机构型式 ： 喂入辊 ； 喂入机构数量 ： 4个 ； 秸秆切碎机构型式 ： 盘式 ； | 购机补贴（通用类） | 0 | 否 |  | T202137370308 | 2026-06-29
收获机械 | 饲料作物收获机械 | 青饲料收获机 | 2.2m及以上悬挂双圆盘式青饲料收获机 | 悬挂式青饲料收获机 | 安徽思嘉瑞机械设备有限公司 | 4QG-225 | 4500 | 4500 | 0 | 幅宽:2.25m;割台型式:悬挂双圆盘 ; | 结构型式（挂接方式）：悬挂式;外形尺寸（mm):4160X2250X4770;割台的有效收获宽度（mm):2253;割台切割器型式：双圆盘；秸秆切碎结构型式：飞轮式；抛送筒高度（mm):4770 | 购机补贴（通用类） | 0 | 否 |  | 2018TJ564 | 2022-12-31
收获机械 | 饲料作物收获机械 | 青饲料收获机 | 2.2m及以上悬挂其他式青饲料收获机 | 青饲料收获机 | 河北牧泽农牧机械有限公司 | 4QB-10 | 10500 | 10500 | 0 | 幅宽:2.2m;割台型式:悬挂其他式 ; | 形式：悬挂式 ;工作状态外形尺寸（长*宽*高）：4800*2590*3650mm ；配套动力范围：66-95KW；工作幅宽：220cm ；作物收集割台型式：直切割台；割台切割器型式：往复式割刀；喂入机构型式：喂入辊；喂入机构数量：4；秸秆切碎机构型式：盘式；作业速度范围：1-3.5km/h；设计切段长度：35mm | 购机补贴（通用类） | 0 | 否 |  | T201913130055 | 2024-12-08
收获机械 | 饲料作物收获机械 | 青饲料收获机 | 1.1m及以上牵引式青饲料收获机 | 秸秆青贮收获机 | 河北双天机械制造有限公司 | 4Q-220A | 4000 | 4000 | 0 | 幅宽:2.2m;割台型式:牵引式 ; | 型号名称：4Q-220A型秸秆青贮收获机；结构形式:牵引式：外形尺寸(长×宽×高mm)：5060×2640×4000；结构质量(kg):2170；配套动力(kw）:102.9-132.3；割台的有效收获宽度(mm)2200；秸秆切碎机构型式：甩刀式；秸秆切碎机构转子直径（mm）:690；秸秆切碎机构主轴转速(r/min):2550；抛送筒高度（mm）：4000；抛送筒回转角度（°）：180；作业速度范围（km/h）3-5 | 购机补贴（通用类） | 0 | 否 |  | 部20181136 | 2022-12-31
收获机械 | 饲料作物收获机械 | 青饲料收获机 | 1.1m及以上牵引式青饲料收获机 | 秸秆青贮收获机 | 河北双天机械制造有限公司 | 4Q-280A | 4000 | 4000 | 0 | 幅宽:2.8m;割台型式:牵引式 ; | 型号名称：4Q-280A型秸秆青贮收获机；结构形式:牵引式：外形尺寸(长×宽×高mm)：5380×3290×4000；结构质量(kg):2770；配套动力(kw）:117.6-161.7；割台的有效收获宽度(mm)2800；秸秆切碎机构型式：甩刀式；秸秆切碎机构转子直径（mm）:690；秸秆切碎机构主轴转速(r/min):2550；抛送筒高度（mm）：4000；抛送筒回转角度（°）：180；作业速度范围（km/h）3-5 | 购机补贴（通用类） | 0 | 否 |  | 部20181137 | 2022-12-31
收获机械 | 饲料作物收获机械 | 青饲料收获机 | 1.1m及以上牵引式青饲料收获机 | 秸秆青贮收获机 | 河北双天机械制造有限公司 | 4Q-135S | 4000 | 4000 | 0 | 幅宽:1.35m;割台型式:牵引式 ; | 型号名称：4Q-135S型秸秆青贮收获机；结构形式:牵引式：外形尺寸(长×宽×高mm)：2440×1860×3000；结构质量(kg):710；配套动力(kw）:36.8-58.8；割台的有效收获宽度(mm)1350；秸秆切碎机构型式：甩刀式；秸秆切碎机构转子直径（mm）:540；秸秆切碎机构主轴转速(r/min):2400；抛送筒高度（mm）：3000；抛送筒回转角度（°）：180；作业速度范围（km/h）3-5 | 购机补贴（通用类） | 0 | 否 |  | 部20181139 | 2022-12-31
收获机械 | 饲料作物收获机械 | 青饲料收获机 | 1.1m及以上牵引式青饲料收获机 | 秸秆青贮收获机 | 河北双天机械制造有限公司 | 4Q-200A | 4000 | 4000 | 0 | 幅宽:2m;割台型式:牵引式 ; | 型号名称：4Q-200A型秸秆青贮收获机；结构形式:牵引式：外形尺寸(长×宽×高mm)：5060×2440×4000；结构质量(kg):1960；配套动力(kw）:95.6-132.3；割台的有效收获宽度(mm)2000；秸秆切碎机构型式：甩刀式；秸秆切碎机构转子直径（mm）:690；秸秆切碎机构主轴转速(r/min):2550；抛送筒高度（mm）：4000；抛送筒回转角度（°）：180；作业速度范围（km/h）3-5 | 购机补贴（通用类） | 0 | 否 |  | 部20181140 | 2022-12-31
收获机械 | 饲料作物收获机械 | 青饲料收获机 | 2-2.6m自走圆盘式青饲料收获机 | 自走式青饲料收获机 | 新乡市凯航机械制造有限公司 | 4QZ-8A | 31850 | 31850 | 0 | 幅宽:2.4m;割台型式:自走圆盘式 ;籽粒破碎机构:非对辊式 ;配套发动机功率:132.5kW; | 型号名称：4QZ-8A型自走式青饲料收获机 、 工作状态外形尺寸：长X宽X高6700mmX2500mmX4550mm 、 结构质量：5450kg、 配套发动机 型号规格：WP6G180E330、 额定功率：132.5KW 、 额定转速：2200r/min 、 割副：2400mm 、 割台切割器型式：圆盘式、 轮距：导向轮1630mm .驱动轮1710mm 、 轮胎规格：导向轮10.0/75-15.3 驱动轮15-24、 轴距：2730mm 、 驾驶室型式：普通式。 | 购机补贴（通用类） | 132.5 | 否 |  | T202000410086 | 2025-03-31
收获机械 | 饲料作物收获机械 | 青饲料收获机 | 2-2.6m自走圆盘式青饲料收获机 | 自走式青饲料收获机 | 新乡市凯航机械制造有限公司 | 4QZ-8 | 31850 | 31850 | 0 | 幅宽:2.4m;割台型式:自走圆盘式 ;籽粒破碎机构:非对辊式 ;配套发动机功率:113kW; | 型号名称：4QZ-8型自走式青饲料收获机 、 工作状态外形尺寸：长X宽X高6700mmX2500mmX4550mm 、 结构质量：5450kg、 配套发动机 型号规格：YCD4P33T6-155、 额定功率：113KW 、 额定转速2300r/min 、 割副：2400mm 、 割台切割器型式：圆盘式、 轮距：导向轮1630mm .驱动轮1710mm 、 轮胎规格：导向轮10.0/75-15.3 驱动轮15-24、 轴距：2660mm 、 最小离地间隙：310mm 、 驾驶室型式：普通式 | 购机补贴（通用类） | 113 | 否 |  | 豫2018049 | 2022-12-31
收获机械 | 饲料作物收获机械 | 青饲料收获机 | 2-2.6m自走圆盘式青饲料收获机 | 自走式青饲料收获机 | 山东森睿农牧装备有限公司 | 4QZ-2400 | 31850 | 31850 | 0 | 幅宽:2.220m;割台型式:自走圆盘式 ;籽粒破碎机构:无 ;配套发动机功率:162kW; | 外形尺寸mm：6390*2430*5200 配套发动机功率：162kw 割副：2220mm 割台切割器型式：圆盘式割刀 导向轮轮距：1620mm 驱动轮轮距：1747mm 轴距：2410mm | 购机补贴（通用类） | 162 | 否 |  | T202037370053 | 2025-07-06
收获机械 | 饲料作物收获机械 | 青饲料收获机 | 2-2.6m自走圆盘式青饲料收获机 | 自走式青饲料收获机 | 山东犇牛畜牧机械设备有限公司 | 4QZ-2300 | 31850 | 31850 | 0 | 幅宽:2.25m;割台型式:自走圆盘式 ;籽粒破碎机构:非对辊式 ;配套发动机功率:154kW; | 型号名称：4QZ-2300型自走式青饲料收获机 、结构型式：自走式； 外形尺寸：6700mm×2500mm×4500mm；配套发动机额定功率：154kw、配套发动机额定转速：2200r/min、割幅：2250mm；作物收集割台型式：直切割台 、割台切割器型式：圆盘式割刀（2个圆盘）、喂入机构形式：喂入辊、喂入机构数量：2个、秸秆切碎机构型式：盘式、 籽粒破碎机构型式：锤片式、驾驶室形式：普通驾驶室、变速方式：手动变速、驱动方式:液压驱动、制动器型式：鼓式、导向轮轮距：2000mm、导向轮轮胎规格：12.00-18、驱动轮轮距：2050mm、驱动轮轮胎规格：15-24、轴距：2600mm、结构质量：7800kg； | 购机补贴（通用类） | 154 | 否 |  | T202000150028 | 2025-03-31
收获机械 | 饲料作物收获机械 | 青饲料收获机 | 2-2.6m自走圆盘式青饲料收获机 | 自走式青贮饲料收获机 | 青岛隆硕农牧机械制造有限公司 | 4QZ-2050 | 31750 | 31750 | 0 | 幅宽:2.05m;割台型式:自走圆盘式 ;籽粒破碎机构:非对辊式 ;配套发动机功率:118kW; | 工作尺寸为7200*3150*4050，割台有效宽度为2050mm，割台切割器型式为圆盘式割刀 | 购机补贴（通用类） | 0 | 否 |  | 鲁T2017164 | 2021-12-31
收获机械 | 饲料作物收获机械 | 青饲料收获机 | 2-2.6m自走圆盘式青饲料收获机 | 自走式青贮饲料收获机 | 青岛隆硕农牧机械制造有限公司 | 4QZ-2600 | 31750 | 31750 | 0 | 幅宽:2.6m;割台型式:自走圆盘式 ;籽粒破碎机构:非对辊式 ;配套发动机功率:118kW; | 外形尺寸7300*2730*3800mm，结构形式自走式，结构质量5600kg，工作幅宽2600mm | 购机补贴（通用类） | 118 | 否 |  | 部20170125 | 2021-12-31
收获机械 | 饲料作物收获机械 | 青饲料收获机 | 2-2.6m自走圆盘式青饲料收获机 | 自走式青贮饲料收获机 | 青岛隆硕农牧机械制造有限公司 | 4QZ-2600A | 31750 | 31750 | 0 | 幅宽:2.6m;割台型式:自走圆盘式 ;籽粒破碎机构:非对辊式 ;配套发动机功率:129kW; | 工作状态外尺寸6900*3400*4100，结构质量7380kg，圆盘式割刀 | 购机补贴（通用类） | 129 | 否 |  | 鲁T2018111 | 2022-12-31
收获机械 | 饲料作物收获机械 | 青饲料收获机 | 2-2.6m自走圆盘式青饲料收获机 | 自走式青(黄)贮饲料收获机 | 沧州佰林机械制造有限公司 | 4QSZ-2400 | 31850 | 31850 | 0 | 幅宽:2.35m;割台型式:自走圆盘式 ;籽粒破碎机构:无 ;配套发动机功率:154kW; | 结构型式：自走式；割台有效收获宽度，mm:2350;割台切割器型式：圆盘式；最小离地间隙，mm:300;发动机额定功率:162kw;额定转速：2200r/min;导向轮轮距：1650mm;驱动轮轮距：1730mm;导向轮轮胎规格：10.0-75-15.3；驱动轮轮胎规格：13.6-24；轴距：2650mm;秸秆切碎机构型式：盘刀式；抛送筒高度：4450mm | 购机补贴（通用类） | 154 | 否 |  | 新2019115 | 2024-04-10
收获机械 | 饲料作物收获机械 | 青饲料收获机 | 2-2.6m自走圆盘式青饲料收获机 | 自走式青(黄)贮饲料收获机 | 沧州佰林机械制造有限公司 | 4QSZ-2200 | 31850 | 31850 | 0 | 幅宽:2.2m;割台型式:自走圆盘式 ;籽粒破碎机构:非对辊式 ;配套发动机功率:154kW; | 结构型式：自走式；工作状态外形尺寸（长×宽×高），mm:6600×2340×4730;配套动力：154KW;割台的有效收获宽度，mm:2200;作物收集割台型式：直切割台；割台切割器型式：旋转圆盘刀；喂入机构型式：喂入辊；喂入机构数量，个：4；驾驶室型式：普通；秸秆切碎机构型式：滚筒式；籽粒破碎机构型式：揉搓板式；变速方式：自动变速；驱动方式：液压驱动；制动器型式：盘式；导向轮轮距，mm:1680;导向轮轮胎规格：10.0-75-15.3；驱动轮轮距，mm:1680;驱动轮轮胎规格：13.6-24；轴距，mm：2600； | 购机补贴（通用类） | 154 | 否 |  | 新2019285 | 2024-12-24
收获机械 | 饲料作物收获机械 | 青饲料收获机 | 2-2.6m自走圆盘式青饲料收获机 | 自走式青饲料收获机 | 河南省豫舒机械设备制造有限公司 | 4QZ-2200 | 31850 | 31850 | 0 | 幅宽:2.2m;割台型式:自走圆盘式 ;籽粒破碎机构:无 ;配套发动机功率:117.7kW; | 形式：自走式； 工作状态外形尺寸（长×宽×高）mm：6250×2600×4300； 割幅 mm ：2200； 作物收集割台型式 ：直切割台； 割台切割器型式：圆盘式割刀； 喂入机构型式 ：喂入辊； 喂入机构数量 个： 5； 秸秆切碎机构型式 ：滚筒式； | 购机补贴（通用类） | 117.7 | 否 |  | GZNJ/TJ 2019-408 | 2024-12-09
收获机械 | 饲料作物收获机械 | 青饲料收获机 | 2-2.6m自走圆盘式青饲料收获机 | 自走式青饲料收获机 | 内蒙古长明机械股份有限公司 | 4QZ-220 | 31850 | 31850 | 0 | 幅宽:2.2m;割台型式:自走圆盘式 ;籽粒破碎机构:无 ;配套发动机功率:160kW; | 结构形式（挂接方式）：自走式 ,工作状态外形尺寸（长×宽×高）：6700mm×2300×4700mm ,配套发动机额定功率（kW ）：160,额定转速（r/min):2200,割台收获有效宽度（mm）：2200,割台切割器型式：双圆盘，轮距（自走式）：导向轮1700mm,驱动轮1700mm，轴距：2650mm, 秸秆切碎机构型式：滚筒式, 籽粒破碎机构：无, 抛送筒高度（mm）：4500，结构质量（kg）：5500 | 购机补贴（通用类） | 160 | 否 |  | 黑垦鉴2018058 | 2022-12-31
收获机械 | 饲料作物收获机械 | 青饲料收获机 | 2-2.6m自走圆盘式青饲料收获机 | 自走式青(黄)贮饲料收获机 | 喀什旺达机械制造有限责任公司 | 4QSZ-2400 | 31850 | 31850 | 0 | 幅宽:2.35m;割台型式:自走圆盘式 ;籽粒破碎机构:无 ;配套发动机功率:162kW; | 结构型式：自走式；割台有效收获宽度，mm:2350;割台切割器型式：圆盘式；最小离地间隙，mm:300;发动机额定功率:162kw;额定转速：2200r/min;导向轮轮距：1650mm;驱动轮轮距：1730mm;导向轮轮胎规格：10.0-75-15.3；驱动轮轮胎规格：13.6-24；轴距：2650mm;秸秆切碎机构型式：盘刀式；抛送筒高度：4450mm | 购机补贴（通用类） | 162 | 否 |  | 新2019063 | 2024-04-10
收获机械 | 饲料作物收获机械 | 青饲料收获机 | 2-2.6m自走圆盘式青饲料收获机 | 青饲料收获机 | 河北顶呱呱机械制造有限公司 | 9QZ-2100A | 31850 | 31850 | 0 | 幅宽:2.05m;割台型式:自走圆盘式 ;籽粒破碎机构:非对辊式 ;配套发动机功率:129kW; | 形式：自走式；工作状态外形尺寸（长×宽×高）mm：6780×2250×5300；作物收集割台型式：直切割台；割台切割器型式：旋转冲击式割刀（圆盘式割刀）；喂入机构型式：喂入辊；喂入机构数量：4；秸秆切碎机构型式：盘式；籽粒破碎机构形式：揉搓板式；变速方式：手动变速；驱动方式：液压驱动；驾驶室型式：普通；制动器型式：盘式；导向轮轮胎规格：10.0/75-15.3；驱动轮轮胎规格：400/70R24；导向轮轮距：1500mm；驱动轮轮距：1680mm；轴距：2630mm；作业速度范围：2-8km/h | 购机补贴（通用类） | 129 | 否 |  | T202013130207 | 2025-11-29
收获机械 | 饲料作物收获机械 | 青饲料收获机 | 2-2.6m自走圆盘式青饲料收获机 | 青饲料收获机 | 河北顶呱呱机械制造有限公司 | 9QZ-2100J | 31850 | 31850 | 0 | 幅宽:2.05m;割台型式:自走圆盘式 ;籽粒破碎机构:非对辊式 ;配套发动机功率:129kW; | 形式：自走式；工作状态外形尺寸（长×宽×高）mm：6780×2250×5300；作物收集割台型式：直切割台；割台切割器型式：旋转冲击式割刀（圆盘式割刀）；喂入机构型式：喂入辊；喂入机构数量：4；秸秆切碎机构型式：盘式；籽粒破碎机构形式：揉搓板式；变速方式：手动变速；驾驶室型式：普通；制动器型式：盘式；导向轮轮胎规格：10.0/75-15.3；驱动轮轮胎规格：400/70R24；导向轮轮距：1600mm；驱动轮轮距：1680mm；轴距：2630mm；作业速度范围：2-8km/h | 购机补贴（通用类） | 129 | 否 |  | T202000130821 | 2025-12-30
收获机械 | 饲料作物收获机械 | 青饲料收获机 | 2-2.6m自走圆盘式青饲料收获机 | 青饲料收获机 | 河北顶呱呱机械制造有限公司 | 9QZ-2400A | 31850 | 31850 | 0 | 幅宽:2.32m;割台型式:自走圆盘式 ;籽粒破碎机构:非对辊式 ;配套发动机功率:154kW; | 结构形式：自走圆盘式；割幅：2320mm ；工作状态外形尺寸(长×宽×高)：7300×2500×5370mm；轴距：2710mm；驾驶室形式：普通；秸秆切碎机构型式：轮盘式；结构质量：7300kg；轮距(自走式）导向轮：1630mm；轮距(自走式）驱动轮：1800mm；最小离地间隙：360mm；秸秆切碎机构转子直径：895mm；秸秆切碎机构主轴额定转速：1300r/min；抛送筒高度：5300mm | 购机补贴（通用类） | 154 | 否 |  | 冀2017T—185 | 2021-12-31
收获机械 | 饲料作物收获机械 | 青饲料收获机 | 2-2.6m自走圆盘式青饲料收获机 | 青饲料收获机 | 河北顶呱呱机械制造有限公司 | 9QZ-2100 | 31850 | 31850 | 0 | 幅宽:2.02m;割台型式:自走圆盘式 ;籽粒破碎机构:非对辊式 ;配套发动机功率:113kW; | 结构形式：自走圆盘式；割幅：2020mm；工作状态外形尺寸(长×宽×高)mm：5830×2200×4600；结构质量：6300kg；轴距:2500mm；驾驶室形式：普通；秸秆切碎机构型式：轮盘式；秸秆切碎机构主轴额定转速：1300r/min；抛送筒回转角度：230°；抛送筒高度：4550mm；最小离地间隙：260mm；轮距(自走式）驱动轮：1700mm；轮距(自走式）导向轮：1550mm | 购机补贴（通用类） | 113 | 否 |  | 冀2017T—186 | 2021-12-31
收获机械 | 饲料作物收获机械 | 青饲料收获机 | 2-2.6m自走圆盘式青饲料收获机 | 青饲料收获机 | 河北顶呱呱机械制造有限公司 | 4QZ-2100 | 31850 | 31850 | 0 | 幅宽:2.02m;割台型式:自走圆盘式 ;籽粒破碎机构:非对辊式 ;配套发动机功率:113kW; | 形式：自走式；割幅：2020mm；工作状态外形尺寸（长×宽×高）：5800×2200×4600mm；作物收集割台型式：直切割台；割台切割器型式：旋转冲击式割刀（圆盘式割刀）；喂入机构型式：喂入辊；喂入机构数量：4；秸秆切碎机构型式：盘式；籽粒破碎机构型式：揉搓板式；驾驶室型式：普通式；变速方式：手动变速；驱动方式：前轮机械驱动；制动器型式：盘式；导向轮轮距：1550mm；导向轮轮胎规格：10.0/75-15.3；驱动轮轮距：1700mm；驱动轮轮胎规格：400/70R24；轴距：2400mm；作业速度范围：2-8km/h；设计切段长度：8/16mm | 购机补贴（通用类） | 113 | 否 |  | T201913130304 | 2024-12-30
收获机械 | 饲料作物收获机械 | 青饲料收获机 | 2-2.6m自走圆盘式青饲料收获机 | 青饲料收获机 | 河北顶呱呱机械制造有限公司 | 9QZ-2100L | 31850 | 31850 | 0 | 幅宽:2.02m;割台型式:自走圆盘式 ;籽粒破碎机构:非对辊式 ;配套发动机功率:113kW; | 形式：自走式；工作状态外形尺寸（长×宽×高）:6300×2200×5000mm；割幅：2020mm；作物收集割台型式：直切割台；割台切割器型式：旋转冲击式割刀（圆盘式割刀）；喂入机构型式：喂入辊；喂入机构数量：4；秸秆切碎机构型式：盘式；籽粒破碎机构型式：揉搓板式；驾驶室型式：普通；变速方式：手动变速；驱动方式：液压驱动；制动器型式：液压；履带宽度：500mm；履带接地长度：2100mm；轨距：1600mm；作业速度范围：2-8km/h；设计切段长度：8/16mm | 购机补贴（通用类） | 113 | 否 |  | T201900130379 | 2024-12-30
收获机械 | 饲料作物收获机械 | 青饲料收获机 | 2-2.6m自走圆盘式青饲料收获机 | 自走式青饲料收获机 | 宁晋县方锐农业机械有限公司 | 9QZ-2200A | 31850 | 31850 | 0 | 幅宽:2.2m;割台型式:自走圆盘式 ;籽粒破碎机构:无 ;配套发动机功率:162kW; | 结构型式：自走式；工作状态外形尺寸（长×宽×高）mm：7150×2720×4470 （抛送筒向后）；结构质量kg：6650；配套发动机规格型号：YM6S4LR22/1620；配套发动机额定功率kW：162；配套发动机额定转速r/min：2200；割台的有效收获宽度mm：2200；割台切割器型式：圆盘式；轮距导向轮mm：1600；轮距驱动轮mm：1695；轮胎规格导向轮：10.0/75-15.3；轮胎规格驱动轮：15-24；轴距mm：2700；最小离地间隙mm：310；驾驶室型式：普通式；秸秆切碎机构型式：轮盘式；秸秆碎机构转子直径mm：1040；秸秆切碎机构主轴转速r/min：1100；抛送筒高度mm：4310；抛送筒回转角度（°）：360；作业速度范围km/h：1-5。 | 购机补贴（通用类） | 162 | 否 |  | 部20190411 | 2023-12-31
收获机械 | 饲料作物收获机械 | 青饲料收获机 | 2-2.6m自走圆盘式青饲料收获机 | 自走式青饲料收获机 | 石家庄美迪机械有限公司 | 9QZ-2200 | 31850 | 31850 | 0 | 幅宽:2.27m;割台型式:自走圆盘式 ;籽粒破碎机构:非对辊式 ;配套发动机功率:118kW; | 型号名称：9QZ-2200自走式青饲料收获机； 结构型式：自走式； 工作状态外形尺寸（长×宽×高）：6400×2490×4800mm； 结构质量：5500kg； 配套发动机型号：WP4G160E331； 配套发动机额定功率：118kW； 发动机额定转速：2300r/min； 割台的有效收获宽度：2270mm 割台切割器型式：圆盘式； 导向轮轮距：1510mm； 驱动轮轮距：1700mm； 导向轮轮胎规格：10.0/75-15.3； 驱动轮轮胎规格：16.0/70-24； 轴距：2340mm； 最小离地间隙：300mm 驾驶室型式：普通式； 秸秆切碎机构型式：盘式； 秸秆切碎机构转子直径：900mm； 秸秆切碎机构主轴额定转速：1100r/min； 抛送筒高度：4700mm； 抛送筒回转角度：270°； 籽粒破碎机构型式：板式； 作业速度范围：2-6km/h。 | 购机补贴（通用类） | 118 | 否 |  | 部20181083 | 2022-12-31
收获机械 | 饲料作物收获机械 | 青饲料收获机 | 2-2.6m自走圆盘式青饲料收获机 | 自走式青饲料收获机 | 石家庄美迪机械有限公司 | 9QZ-2200A | 31850 | 31850 | 0 | 幅宽:2.27m;割台型式:自走圆盘式 ;籽粒破碎机构:非对辊式 ;配套发动机功率:118kW; | 型号名称：9QZ-2200A自走式青饲料收获机； 形式：自走式； 工作状态外形尺寸（长×宽×高）：6200×2450×4700mm； 结构质量：6110kg； 配套发动机型号：WP4G160E331； 配套发动机额定功率：118kW； 发动机额定转速：2200r/min； 割幅：2270mm 作物收集割台型式：直切割台； 割台切割器型式：圆盘式割刀； 喂入机构型式：喂入辊； 喂入机构数量：4； 秸秆切碎机构型式：盘式； 籽粒破碎机构型式：揉搓板式； 驾驶室型式：普通式； 变速方式：手动变速； 驱动方式：液压驱动； 制动器型式：盘式； 导向轮轮距：1610mm； 驱动轮轮距：1700mm； 导向轮轮胎规格：10.0/70-15.3； 驱动轮轮胎规格：16.0/70R24； 轴距：2340mm； 作业速度范围：2-6km/h。设计切段长度：1挡4.4mm 2挡5.4mm 3挡6.5mm 4挡10.6mm | 购机补贴（通用类） | 118 | 否 |  | T201900130387 | 2024-12-30
收获机械 | 饲料作物收获机械 | 青饲料收获机 | 2-2.6m自走圆盘式青饲料收获机 | 自走式青饲料收获机 | 德州鑫驰农业机械制造有限公司 | 4QZ-2200 | 31850 | 31850 | 0 | 幅宽:2.2m;割台型式:自走圆盘式 ;籽粒破碎机构:非对辊式 ;配套发动机功率:147kW; | 型号名称：4QZ-2200型自走式青饲料收获机；形式：自走式；工作状态外形尺寸：5850×2430×4000mm；配套发动机额定功率：147kW；割幅：2200mm；作物收集割台型式：直切割台；割台切割器型式：圆盘式割刀；喂入机构型式：喂入辊；喂入机构数量：7个；秸秆切碎机构型式：滚筒式；籽粒破碎机构型式：揉搓板式；驾驶室型式：普通驾驶室；变速方式：手动变速；驱动方式：液压驱动；制动器型式：盘式；导向轮轮距：1640mm，驱动轮轮距：1695mm；导向轮轮胎规格：10.0/75-15.3，驱动轮轮胎规格：400/70-20；轴距：2520mm；作业速度范围：1-7km/h；设计切段长度：15mm | 购机补贴（通用类） | 147 | 否 |  | T202000140357 | 2025-09-29
收获机械 | 饲料作物收获机械 | 青饲料收获机 | 2-2.6m自走圆盘式青饲料收获机 | 自走式青饲料收获机 | 新乡市豫东轻工机械有限公司 | 9QZS-2200 | 31850 | 31850 | 0 | 幅宽:2.2m;割台型式:自走圆盘式 ;籽粒破碎机构:非对辊式 ;配套发动机功率:118kW; | 工作状态外形尺寸（长×宽×高）：6400mm×2300mm×4410mm;结构型式（挂接方式）：自走式；割台切割器型式：圆盘式；秸秆切碎机构型式：滚筒式；割台的有效收获宽度：2200mm; 抛送筒高度：4410mm | 购机补贴（通用类） | 118 | 否 |  | 部20190434 | 2023-12-31
收获机械 | 饲料作物收获机械 | 青饲料收获机 | 2-2.6m自走圆盘式青饲料收获机 | 自走式青饲料收获机 | 河南远方农业机械有限公司 | 9QZ-2300 | 31850 | 31850 | 0 | 幅宽:2.3m;割台型式:自走圆盘式 ;籽粒破碎机构:非对辊式 ;配套发动机功率:162kW; | 外形尺寸（长x宽x高mm）：6400x2420x3900；配套发动机额定功率：162kw；配套发动机额定转速：2200r/min；割副：2300mm；作物收集割台型式：直切割台；割台切割器型式：旋转圆盘刀；喂入机构型式：喂入辊；喂入机构数量：1对；秸秆切碎机构型式：盘式；籽粒破碎机构型式：揉搓板式；变速方式：手动变速+液压无极变速；驱动方式：液压驱动；导向轮轮距：1665mm；导向轮轮胎规格：10/75-15.3；驱动轮轮距：1900mm；驱动轮轮胎规格：15-24；轴距：2570mm；作业速度范围：2～8km/h；设计切断长度：20mm；抛送高度：4532mm | 购机补贴（通用类） | 162 | 否 |  | T202000341166 | 2025-12-30
收获机械 | 饲料作物收获机械 | 青饲料收获机 | 2-2.6m自走圆盘式青饲料收获机，带对辊式籽粒破碎机构 | 自走式青饲料收获机 | 山东五征集团有限公司 | 4QZ-30 | 63700 | 63700 | 0 | 幅宽:2m;割台型式:自走圆盘式 ;籽粒破碎机构:对辊式 ;配套发动机功率:176kW; | 产品配置参数__结构型式（挂接方式）：自走式；工作状态外形尺寸（长×宽×高）：6540mm×2100mm×4850mm; 配套发动机：WP7G240E301，额定功率176kW，额定转速2200r/min， 排放标准：GB 20891-2014中国第三阶段； 割台的有效收获宽度：2000mm； 割台切割器型式：圆盘式割刀; 轴距：2700mm； 驾驶室型式：普通驾驶室；秸秆切碎机构型式：滚筒式；籽粒破碎机构型式：对辊式。 | 购机补贴（通用类） | 176 | 否 |  | T202000370562 | 2025-09-29
收获机械 | 饲料作物收获机械 | 青饲料收获机 | 2-2.6m自走圆盘式青饲料收获机，带对辊式籽粒破碎机构 | 自走式青饲料收获机 | 山东牧乐农牧机械装备有限公司 | 4QZ-2400 | 63700 | 63700 | 0 | 幅宽:2.25m;割台型式:自走圆盘式 ;籽粒破碎机构:对辊式 ;配套发动机功率:154kW; | 1.型号名称：4QZ-2400型自走式青饲料收获机 2.形式：自走式 3.工作状态外形尺寸（长*宽*高）：6480mm*2460mm*5050mm 4.配套发动机额定功率（自走式、配有发动机的牵引式）：154KW 5.配套发动机额定转速（自走式、配有发动机的牵引式）：2200r/min 6.割幅：2250mm 7.作物收集割台型式：直切割台 8.割台切割器型式：圆盘式割刀 9.喂入机构型式：喂入辊 10.喂入机构数量：2对 11.秸秆切碎机构型式：盘式 12.籽粒破碎机构型式：对辊式 13.驾驶室型式（自走式）：普通式 14.变速方式（自走式）：手动变速 15.驱动方式（自走式）：液压驱动 16.制动器型式（自走式）：盘式（前）、无（后） 17.导向轮轮距（自走式）：1540mm 18.导向轮轮胎规格（自走式）：10.0/75-15.3 19.驱动轮轮距（自走式）：1685mm 20.驱动轮轮胎规格（自走式）：400/70R24(16.0/70R24) 21.轴距（自走式）：2630mm 22.作业速度范围：≤7km/h 23.设计切段长度：20mm | 购机补贴（通用类） | 154 | 否 |  | T202100370135 | 2026-04-01
收获机械 | 饲料作物收获机械 | 青饲料收获机 | 2-2.6m自走圆盘式青饲料收获机，带对辊式籽粒破碎机构 | 自走式青(黄)贮饲料收获机 | 新疆牧神机械有限责任公司 | 4QZ-2200A | 63700 | 63700 | 0 | 幅宽:2.2m;割台型式:自走圆盘式 ;籽粒破碎机构:对辊式 ;配套发动机功率:176kW; | 机构型式：自走式；割台切割器型式：旋转圆盘刀；割副：2200mm；籽粒破碎机构型式：对辊式+揉搓板； | 购机补贴（通用类） | 176 | 否 |  | T202165650040 | 2026-03-15
收获机械 | 饲料作物收获机械 | 青饲料收获机 | 2-2.6m自走圆盘式青饲料收获机，带对辊式籽粒破碎机构 | 青饲料收获机 | 河北顶呱呱机械制造有限公司 | 9QZ-2200 | 63700 | 63700 | 0 | 幅宽:2.05m;割台型式:自走圆盘式 ;籽粒破碎机构:对辊式 ;配套发动机功率:160kW; | 形式：自走式；外形尺寸（长×宽×高）：6770×2200×5100mm；割幅：2050mm；作物收集割台型式：直切割台；割台切割器型式：旋转冲击式割刀（圆盘式割刀）；喂入机构型式：喂入辊；喂入机构数量：4；秸秆切碎机构型式：滚筒式；籽粒破碎结构型式：对辊式；驾驶室型式：普通；变速方式：手动机械；驱动方式：前轮液压驱动；制动器型式：盘式；导向轮轮距：1700mm；导向轮轮胎规格：10/75-15.3；驱动轮轮距：1780mm；驱动轮轮胎型号：460/70R24；轴距：2700mm； | 购机补贴（通用类） | 160 | 否 |  | T202000130823 | 2025-12-30
收获机械 | 饲料作物收获机械 | 青饲料收获机 | 2-2.6m自走圆盘式青饲料收获机，带对辊式籽粒破碎机构 | 青饲料收获机 | 河北顶呱呱机械制造有限公司 | 9QZ-2400 | 63700 | 63700 | 0 | 幅宽:2.25m;割台型式:自走圆盘式 ;籽粒破碎机构:对辊式 ;配套发动机功率:191.5kW; | 形式：自走式；外形尺寸（长×宽×高）：6800×2400×5100mm；割幅：2250mm；作物收集割台型式：直切割台；割台切割器型式：旋转冲击式割刀（圆盘式割刀）；喂入机构型式：喂入辊；喂入机构数量：4；秸秆切碎机构型式：滚筒式；籽粒破碎结构型式：对辊式；驾驶室型式：普通；变速方式：手动机械；驱动方式：前轮液压驱动；制动器型式：盘式；导向轮轮距：1700mm；导向轮轮胎规格：10/75-15.3；驱动轮轮距：1780mm；驱动轮轮胎型号：460/70R24；轴距：2700mm； | 购机补贴（通用类） | 191.5 | 否 |  | T202000130822 | 2025-12-30
收获机械 | 饲料作物收获机械 | 青饲料收获机 | 2-2.6m自走圆盘式青饲料收获机，带对辊式籽粒破碎机构 | 自走式青饲料收获机 | 河北利裕丰机械有限公司 | 9QZ-2500 | 63700 | 63700 | 0 | 幅宽:2.4m;割台型式:自走圆盘式 ;籽粒破碎机构:对辊式 ;配套发动机功率:191.5kW; | 自走圆盘式； 工作状态外形尺寸（长*宽*高mm）：6300*2700*5070； 配套发动机额定功率：191.5kw； 配套发动机额定转速：2200r/min； 割幅：2400mm； 作物收集割台型式：直切割台； 割台切割器型式：圆盘式割刀； 喂入机构型式：喂入辊； 秸秆切碎机构型式：滚筒式； 籽粒破碎机构型式：对辊式； 变速方式：手动变速； 驱动方式：机械驱动； 导向轮轮距：1570mm；导向轮轮胎规格：10.0/75-15.3； 驱动轮轮距：1750mm；驱动轮轮胎规格：400/70R24； 轴距：2600mm | 购机补贴（通用类） | 160 | 否 |  | T201900130397 | 2024-12-30
收获机械 | 饲料作物收获机械 | 青饲料收获机 | 2-2.6m自走圆盘式青饲料收获机，带对辊式籽粒破碎机构 | 自走式青饲料收获机 | 河北利裕丰机械有限公司 | 9QZ-2050 | 31850 | 31850 | 0 | 幅宽:2.05m;割台型式:自走圆盘式 ;籽粒破碎机构:对辊式 ;配套发动机功率:153kW; | 自走圆盘式； 工作状态外形尺寸（长*宽*高mm）：6900*2250*4760； 配套发动机额定功率：160kw； 配套发动机额定转速：2200r/min； 割幅：2050mm； 割台切割器型式：圆盘式； 秸秆切碎机构型式：滚筒式； 导向轮轮距：1540mm；导向轮轮胎规格：10.0/75-15.3； 驱动轮轮距：1750mm；驱动轮轮胎规格：400/70R24； 轴距：2600mm | 购机补贴（通用类） | 153 | 否 |  | 部20180763 | 2022-12-31
收获机械 | 饲料作物收获机械 | 青饲料收获机 | 2.6m及以上自走圆盘式青饲料收获机 | 自走式青贮饲料收获机 | 内蒙古长明机械股份有限公司 | 4QZ-280 | 97200 | 97200 | 0 | 幅宽:2.8m;割台型式:自走圆盘式 ;籽粒破碎机构:无 ;配套发动机功率:198kW; | 结构形式（挂接方式）：自走式 ,工作状态外形尺寸（长×宽×高）：6500mm×2900×4500mm ,配套发动机额定功率（kW ）：198,额定转速（r/min):2200,割台收获有效宽度（mm）：2800,割台切割器型式：双圆盘，轮距（自走式）：导向轮1600mm,驱动轮2000mm，轴距：2600mm, 秸秆切碎机构型式：滚筒式, 籽粒破碎机构：无, 抛送筒高度（mm）：4500 | 购机补贴（通用类） | 198 | 否 |  | 内蒙古2018-060 | 2022-12-31
收获机械 | 饲料作物收获机械 | 青饲料收获机 | 2.6m及以上自走圆盘式青饲料收获机 | 青饲料收获机 | 河北顶呱呱机械制造有限公司 | 9QZ-2600A | 97200 | 97200 | 0 | 幅宽:2.61m;割台型式:自走圆盘式 ;籽粒破碎机构:非对辊式 ;配套发动机功率:199kW; | 形式：自走式；工作状态外形尺寸（长×宽×高）mm：7750×2800×5400；作物收集割台型式：直切割台；割台切割器型式：旋转冲击式割刀（圆盘式割刀）；籽粒破碎机构形式：揉搓板式；驱动方式：液压驱动；驾驶室型式：普通；导向轮轮距：1670mm；驱动轮轮距：1835mm；轴距：2860mm；作业速度范围：2-8km/h | 购机补贴（通用类） | 199 | 否 |  | T202013130206 | 2025-11-29
收获机械 | 饲料作物收获机械 | 青饲料收获机 | 2.6m及以上自走圆盘式青饲料收获机 | 青饲料收获机 | 石家庄鑫茂机械有限公司 | 9QZ-2600B | 97200 | 97200 | 0 | 幅宽:2.6m;割台型式:自走圆盘式 ;籽粒破碎机构:非对辊式 ;配套发动机功率:154kW; | 型号名称：9QZ-2600B青饲料收获机；形式：自走式；工作状态外形尺寸（长×宽×高）（mm）：6700×2750×4500；配套发动机额定功率（kw）：154；配套发动机额定转速（r/min）：2200；割幅（mm）：2600；作物收集割台形式：直切割台；割台切割器形式：圆盘式割刀；喂入机构形式：喂入辊；喂入机构数量：4；秸秆切碎机构形式：滚筒式；籽粒破碎机构形式：揉搓板式；驾驶室形式：普通；变速方式：自动变速；驱动方式：液压驱动；制动器形式：盘式；导向轮轮距（mm）：1640；导向轮轮胎规格：10-15；驱动轮轮距（mm）：1670；驱动轮轮胎规格：15-24；轴距（mm）：2500；作业速度范围（km/h）：0-15；设计切段长度（mm）：20 | 购机补贴（通用类） | 154 | 否 |  | T201900130013 | 2024-10-22
收获机械 | 饲料作物收获机械 | 青饲料收获机 | 2.6m及以上自走圆盘式青饲料收获机 | 自走式青贮饲料收获机 | 山东巨明机械有限公司 | 4QZ-2650 | 97200 | 97200 | 0 | 幅宽:2.6m;割台型式:自走圆盘式 ;籽粒破碎机构:无 ;配套发动机功率:176kW; | 割台切割器型式：圆盘式割刀；割台的有效收获宽度：2600mm；外形尺寸（长×宽×高）：6600×2720×4500mm；轴距：2450mm；喂入机构型式:喂入辊;作业速度范围：2-5km/h | 购机补贴（通用类） | 176 | 否 |  | T202137370065 | 2026-03-29
收获机械 | 饲料作物收获机械 | 青饲料收获机 | 2.6m及以上自走圆盘式青饲料收获机 | 自走式青贮饲料收获机 | 山东巨明机械有限公司 | 4QZS-3000 | 97200 | 97200 | 0 | 幅宽:3m;割台型式:自走圆盘式 ;籽粒破碎机构:对辊式 ;配套发动机功率:242kW; | 割台切割器型式：圆盘式；割台的有效收获宽度：3000mm；籽粒破碎机构型式:双辊轮式；外形尺寸（长×宽×高）：7630×3050×3800mm；结构质量：9550kg；轴距：2500mm；抛送高度：3800mm；籽粒破碎机构型式：双辊轮式；作业速度范围：2-6km/h | 购机补贴（通用类） | 242 | 否 |  | 部20170859 | 2021-12-31
收获机械 | 饲料作物收获机械 | 青饲料收获机 | 2.6m及以上自走圆盘式青饲料收获机 | 青饲料收获机 | 郑州一科重工机械制造有限公司 | 4QZS-12 | 97200 | 97200 | 0 | 幅宽:2.65m;割台型式:自走圆盘式 ;籽粒破碎机构:非对辊式 ;配套发动机功率:191.5kW; | 形式:自走式,工作状态外形尺寸（长×宽×高）:6700×2750×4300mm,配套发动机额定功率:191.5kW,配套发动机额定转速:2200r/min,割幅:2650mm,作物收集割台型式:直切割台,割台切割器型式:圆盘式割刀,喂入机构型式:喂入辊,喂入机构数量:4个,秸秆切碎机构型式:滚筒式,籽粒破碎机构型式:揉搓板式,驾驶室型式:普通式,变速方式:自动变速,驱动方式:液压驱动,制动器型式:盘式,导向轮轮距:1720mm,导向轮轮胎规格:10.0/75-15.3,驱动轮轮距:1850mm,驱动轮轮胎规格:15-24-12,轴距:2730mm | 购机补贴（通用类） | 191.5 | 否 |  | T202165650111 | 2026-03-15
收获机械 | 饲料作物收获机械 | 青饲料收获机 | 2.6m及以上自走圆盘式青饲料收获机 | 青饲料收获机 | 郑州一科重工机械制造有限公司 | 4QZS-15 | 97200 | 97200 | 0 | 幅宽:3m;割台型式:自走圆盘式 ;籽粒破碎机构:非对辊式 ;配套发动机功率:241kW; | 形式:自走式,工作状态外形尺寸（长×宽×高）:6700×3250×4300mm,配套发动机额定功率:241kW,配套发动机额定转速:2200r/min,割幅:3000mm,作物收集割台型式:直切割台,割台切割器型式:圆盘式割刀,喂入机构型式:喂入辊,喂入机构数量:4个,秸秆切碎机构型式:滚筒式,籽粒破碎机构型式:揉搓板式,驾驶室型式:普通式,变速方式:自动变速,驱动方式:液压驱动,制动器型式:盘式,导向轮轮距:1720mm,导向轮轮胎规格:10.0/75-15.3,驱动轮轮距:1850mm,驱动轮轮胎规格:15-24-12,轴距:2730mm | 购机补贴（通用类） | 241 | 否 |  | T202165650112 | 2026-03-15
收获机械 | 饲料作物收获机械 | 青饲料收获机 | 2.6m及以上自走圆盘式青饲料收获机 | 自走式青饲料收获机 | 河南省豫舒机械设备制造有限公司 | 4QZ-2600 | 97200 | 97200 | 0 | 幅宽:2.6m;割台型式:自走圆盘式 ;籽粒破碎机构:无 ;配套发动机功率:160kW; | 形式：自走式； 工作状态外形尺寸（长×宽×高） mm ：6250×2700×4300； 作物收集割台型式 ：直切割台； 割台切割器型式：圆盘式割刀； 喂入机构型式：喂入辊； 喂入机构数量 个： 5； 秸秆切碎机构型式 ：滚筒式； 割幅 mm ：2600 | 购机补贴（通用类） | 160 | 否 |  | GZNJ/TJ 2019-409 | 2024-12-09
收获机械 | 饲料作物收获机械 | 青饲料收获机 | 2.6m及以上自走圆盘式青饲料收获机 | 自走式青(黄)贮饲料收获机 | 沧州佰林机械制造有限公司 | 4QSZ-2700 | 97200 | 97200 | 0 | 幅宽:2.65m;割台型式:自走圆盘式 ;籽粒破碎机构:无 ;配套发动机功率:199kW; | 结构型式：自走式；割台有效收获宽度，mm:2650;割台切割器型式：圆盘式；最小离地间隙，mm:300;发动机额定功率:199kw;额定转速：2200r/min;导向轮轮距：1650mm;驱动轮轮距：1730mm;导向轮轮胎规格：10.0-75-15.3；驱动轮轮胎规格：13.6-24；轴距：2630mm;秸秆切碎机构型式：盘刀式；抛送筒高度：4450mm | 购机补贴（通用类） | 199 | 否 |  | 新2019116 | 2024-04-10
收获机械 | 饲料作物收获机械 | 青饲料收获机 | 2.6m及以上自走圆盘式青饲料收获机 | 自走式青饲料收获机 | 山东犇牛畜牧机械设备有限公司 | 4QZ-2600 | 97200 | 97200 | 0 | 幅宽:2.66m;割台型式:自走圆盘式 ;籽粒破碎机构:非对辊式 ;配套发动机功率:199kW; | 型号名称：4QZ-2600型自走式青饲料收获机 、结构型式：自走式； 外形尺寸：7100mm×2850mm×4500mm；配套发动机额定功率：199kw、配套发动机额定转速：2300r/min、割幅：2660mm；作物收集割台型式：直切割台 、割台切割器型式：圆盘式割刀（2个圆盘）、喂入机构形式：喂入辊、喂入机构数量：2个、秸秆切碎机构型式：盘式、 籽粒破碎机构型式：锤片式、驾驶室形式：普通驾驶室、变速方式：手动变速、驱动方式:液压驱动、制动器型式：鼓式、导向轮轮距：2000mm、导向轮轮胎规格：12.00-18、驱动轮轮距：2050mm、驱动轮轮胎规格：15-24、轴距：2600mm、结构质量：8000kg； | 购机补贴（通用类） | 199 | 否 |  | T202000150029 | 2025-03-31
收获机械 | 饲料作物收获机械 | 青饲料收获机 | 2.6m及以上自走圆盘式青饲料收获机 | 自走式青饲料收获机 | 山东森睿农牧装备有限公司 | 4QZ-2800 | 97200 | 97200 | 0 | 幅宽:2.620m;割台型式:自走圆盘式 ;籽粒破碎机构:无 ;配套发动机功率:199kW; | 外形尺寸mm：7510*3000*5400 配套发动机功率：199kw 割副：2620mm 割台切割器型式：圆盘式割刀 导向轮轮距：2120mm 驱动轮轮距：2154mm 轴距：2895mm | 购机补贴（通用类） | 199 | 否 |  | T202037370055 | 2025-07-06
收获机械 | 饲料作物收获机械 | 青饲料收获机 | 2.6m及以上自走圆盘式青饲料收获机 | 自走式青饲料收获机 | 河北君峰收获机械有限公司 | 9QZ-2610 | 97200 | 97200 | 0 | 幅宽:2.61m;割台型式:自走圆盘式 ;籽粒破碎机构:无 ;配套发动机功率:154kW; | 型号名称：9QZ-2610自走式青饲料收获机；结构型式：自走式；配套发动机型号规格：WP6G210E330;配套发动机额定功率：154kW；配套发动机额定转速：2200r/min；工作状态外形尺寸（长*宽*高）7150*2700*4470mm抛送筒向正后方； 结构质量7350kg;割台的有效收获宽度：2610mm；最小离地间隙：400mm；割台切割器型式：圆盘式割刀；导向轮轮距：1800mm；驱动轮轮距：1900mm；导向轮轮胎规格：10.0/75-15.3；驱动轮轮胎规格：15-24；驾驶室型式：普通式；秸秆切碎机构型式：滚刀式；秸秆切碎机构转子直径：550mm；秸秆切碎机构主轴额定转速：1300r/min；抛送筒高度：4470mm；抛送筒回转角度：180（°）；轴距：3150mm | 购机补贴（通用类） | 154 | 否 |  | 部20190023 | 2023-12-31
收获机械 | 饲料作物收获机械 | 青饲料收获机 | 2.6m及以上自走圆盘式青饲料收获机 | 自走式青饲料收获机 | 河北君峰收获机械有限公司 | 9QZ-2620A | 97200 | 97200 | 0 | 幅宽:2.62m;割台型式:自走圆盘式 ;籽粒破碎机构:非对辊式 ;配套发动机功率:154kW; | 型号名称：9QZ-2620A自走式青饲料收获机；结构型式：自走式；配套发动机额定功率：154kW；配套发动机额定转速：2200r/min；工作状态外形尺寸（长*宽*高）7140*2710*4520mm抛送筒向正后方；割幅：2620mm；作物收集割台型式：直切割台；割台切割器型式：旋转冲击式割刀（圆盘式割刀）；喂入机构型式：喂入辊；喂入机构数量：4个；秸秆切碎机构型式：滚筒式；籽粒破碎机构型式：揉搓板式；驾驶室型式：普通式；变速方式：手动变速；驱动方式：液压驱动；制动器型式：盘式；导向轮轮距：1850mm；导向轮轮胎规格：10.0/75-15.3；驱动轮轮距：1885mm；驱动轮轮胎规格：15-24；轴距：3150mm | 购机补贴（通用类） | 154 | 否 |  | T202000130343 | 2025-09-29
收获机械 | 饲料作物收获机械 | 青饲料收获机 | 2.6m及以上自走圆盘式青饲料收获机 | 自走式青饲料收获机 | 新乡市凯航机械制造有限公司 | 4QZ-12 | 97200 | 97200 | 0 | 幅宽:2.65m;割台型式:自走圆盘式 ;籽粒破碎机构:非对辊式 ;配套发动机功率:154kW; | 型号名称：4QZ-12型自走式青饲料收获机 、 工作状态外形尺寸：长X宽X高6700mmX2700mmX4500mm 、 结构质量：5800kg、 配套发动机 型号规格：WP6G210E330、 额定功率:154KW 、 额定转速：2200r/min 、 割副：2650mm 、 割台切割器型式：圆盘式、 轮距：导向轮1720mm .驱动轮1850mm 、 轮胎规格：导向轮10.0/75-15.3 驱动轮15-24、 轴距：2730mm 、 驾驶室型式：普通式。 | 购机补贴（通用类） | 154 | 否 |  | 豫2018050 | 2022-12-31
收获机械 | 饲料作物收获机械 | 青饲料收获机 | 2.6m及以上自走圆盘式青饲料收获机 | 青饲料收获机 | 宁晋县方锐农业机械有限公司 | 9QZ-2650A | 97200 | 97200 | 0 | 幅宽:2.65m;割台型式:自走圆盘式 ;籽粒破碎机构:非对辊式 ;配套发动机功率:176.5kW; | 型号名称：9QZ-2650A型青饲料收获机；形式：自走式；工作状态外形尺寸（长×宽×高）mm：7130×3080×4450 （抛送筒向正后方）；配套发动机额定功率kW：176.5；配套发动机额定转速r/min：2200；割幅mm：2650；作物收集割台型式：直切割台；割台切割器型式：旋转冲击式割刀（圆盘式割刀）；喂入机构型式：喂入辊；喂入机构数量：4；秸秆切碎机构型式：盘式；籽粒破碎机构型式：揉搓板式；驾驶室型式(自走式）：普通式；变速方式(自走式）：手动变速；驱动方式(自走式）：液压驱动；制动器型式(自走式）盘式；导向轮轮距（自走式）mm：1690；导向轮轮胎规格（自走式）：10.0/75-15.3；驱动轮轮距（自走式）mm：1695 驱动轮轮胎规格（自走式）：15-24；轴距(自走式）mm：2700；作业速度范围km/h：2-6。 | 购机补贴（通用类） | 176.5 | 否 |  | T202000130853 | 2025-12-30
收获机械 | 饲料作物收获机械 | 青饲料收获机 | 2.6m及以上自走圆盘式青饲料收获机 | 自走式青饲料收获机 | 获嘉县凯威斯农业装备有限公司 | 4QZ-2700 | 97200 | 97200 | 0 | 幅宽:2.68m;割台型式:自走圆盘式 ;籽粒破碎机构:无 ;配套发动机功率:161.8kW; | 型号名称 / 4QZ-2700型自走式青饲料收获机 结构型式（挂接方式） / 自走式 工作状态外形尺寸（长×宽×高） / 7080mm×2820mm×5160mm 配套发动机额定功率 kW 161.8 配套发动机额定转速 r/min 2200 割台的有效收获宽度 mm 2680 割台切割器型式 / 圆盘式 轮距（自走式）导向轮 mm 1800 轮距（自走式）驱动轮 mm 1900 轮胎规格导向轮 / 10.0/75-15.3 轮胎规格驱动轮 / 15-24 轴距 mm 2900 最小离地间隙 mm 350 驾驶室型式 / 普通驾驶室 秸秆切碎机构型式 / 滚筒式 抛送筒高度 mm 5160 | 购机补贴（通用类） | 161.8 | 否 |  | 部20190185 | 2023-12-31
收获机械 | 饲料作物收获机械 | 青饲料收获机 | 2.6m及以上自走圆盘式青饲料收获机 | 自走式青饲料收获机 | 科乐收农业机械(山东)有限责任公司 | 4QZY-36(6.0) | 97200 | 97200 | 0 | 幅宽:5.9m;割台型式:自走圆盘式 ;籽粒破碎机构:无 ;配套发动机功率:305kW; | 结构形式：自走圆盘式；工作状态外形尺寸（长×宽×高）：8205×3180×3980mm；结构质量：16000Kg；工作幅宽：5900 mm；轮距 导向轮：2560 mm；轮距 驱向轮：2445 mm；轴距：2900 mm；最小离地间隙：330 mm；驾驶室形式：密闭驾驶室；最低割茬高度：≤150 mm；割台升降范围：≤1200 mm；作业速度：4-8 km/h；生产率：2.4-4.8h㎡/h；秸秆切碎机构形式：V形刀滚筒；抛送高度：5380 mm；抛送距离：13m；抛送筒回转角度：210° | 购机补贴（通用类） | 305 | 否 |  | 部20170085 | 2021-12-31
收获机械 | 饲料作物收获机械 | 青饲料收获机 | 2.6m及以上自走圆盘式青饲料收获机 | 自走式青饲料收获机 | 渭南市利农牧草机械有限责任公司 | 4QZ-2600A | 97200 | 97200 | 0 | 幅宽:2.65m;割台型式:自走圆盘式 ;籽粒破碎机构:非对辊式 ;配套发动机功率:162kW; | 结构型式（挂接方式）：自走式；结构质量（kg）：7000；工作状态外形尺寸（长×宽×高）mm：6500×2750×5200；割台的有效收获宽度（割幅）：2650mm；割台切割器型式：圆盘式；导向轮轮距：1650mm；驱动轮轮距：1770mm；导向轮胎规格：10.0/75-15.3；驱动轮胎规格：15-24；驾驶室型式：普通；秸秆切碎机构型式：滚筒式；抛送筒高度：5200mm | 购机补贴（通用类） | 162 | 否 |  | 陕2019023 | 2023-12-31
收获机械 | 饲料作物收获机械 | 青饲料收获机 | 2.6m及以上自走圆盘式青饲料收获机 | 青饲料收获机 | 河北元正农业机械有限公司 | 9QZ-2610 | 97200 | 97200 | 0 | 幅宽:2.61m;割台型式:自走圆盘式 ;籽粒破碎机构:无 ;配套发动机功率:154kW; | 自走圆盘式；割幅：261cm；结构质量：7400kg | 购机补贴（通用类） | 154 | 否 |  | 部20190024 | 2023-12-31
收获机械 | 饲料作物收获机械 | 青饲料收获机 | 2.6m及以上自走圆盘式青饲料收获机 | 自走式青饲料收获机 | 河南远方农业机械有限公司 | 9QZ-2600 | 97200 | 97200 | 0 | 幅宽:2.62m;割台型式:自走圆盘式 ;籽粒破碎机构:非对辊式 ;配套发动机功率:221kW; | 外形尺寸（长x宽x高mm）：6700x2850x4550；配套发动机额定功率：221kw；配套发动机额定转速：2200r/min；割副：2620mm；作物收集割台型式：直切割台；割台切割器型式：旋转圆盘刀；喂入机构型式：喂入辊；喂入机构数量：1对；秸秆切碎机构型式：盘式；籽粒破碎机构型式：揉搓板式；变速方式：手动变速+液压无极变速；驱动方式：液压驱动；导向轮轮距：1690mm；导向轮轮胎规格：10/75-15.3；驱动轮轮距：2000mm；驱动轮轮胎规格：15-24；轴距：2700mm；作业速度范围：2～8km/h；设计切断长度：20mm；抛送高度：4532mm | 购机补贴（通用类） | 221 | 否 |  | T202000341181 | 2025-12-30
收获机械 | 饲料作物收获机械 | 青饲料收获机 | 2.6m及以上自走圆盘式青饲料收获机 | 青饲料收获机 | 河北华昌机械设备有限公司 | 4QZ-3000 | 97200 | 97200 | 0 | 幅宽:3m;割台型式:自走圆盘式 ;籽粒破碎机构:无 ;配套发动机功率:242kW; | 型号名称：4QZ-3000型 青饲料收获机；结构型式：自走式；工作状态外形尺寸（长×宽×高）：7700mm×3140mm×4390mm；结构质量：8900kg；配套发动机型号规格：SC9DF3302G3；配套发动机额定功率：242kW；配套发动机额定转速：2200r/min；割台的有效收获宽度：3000mm；割台切割器型式：圆盘式；导向轮轮距：1850mm；驱动轮轮距：1800mm；导向轮轮胎规格： 12.00-18；驱动轮轮胎规格：16.9-34；轴距：2500mm；最小离地间隙：410mm；驾驶室型式：普通。 | 购机补贴（通用类） | 242 | 否 |  | 冀2018T-085（续） | 2022-12-31
收获机械 | 饲料作物收获机械 | 青饲料收获机 | 2.6m及以上自走圆盘式青饲料收获机 | 青饲料收获机 | 河北华昌机械设备有限公司 | 9QZ-2600 | 97200 | 97200 | 0 | 幅宽:2.6m;割台型式:自走圆盘式 ;籽粒破碎机构:非对辊式 ;配套发动机功率:154kW; | 型号名称：9QZ-2600青饲料收获机；形式：自走式；工作状态外形尺寸（长×宽×高）：7100mm×2720mm×5220mm(抛送筒向后方)；配套发动机额定功率：154kW；配套发动机额定转速：2200r/min；割幅：2600mm；作物收集割台型式：直切割台；割台切割器型式：圆盘式割刀；喂入机构型式：喂入辊；喂入机构数量：4；秸秆切碎机构型式：圆盘式；驾驶室型式：普通；变速方式：手动变速；驱动方式：液压驱动；导向轮轮距：1280mm；导向轮轮胎规格：10.00-15；驱动轮轮距：1900mm；驱动轮轮胎规格：15-24。 | 购机补贴（通用类） | 154 | 否 |  | T201913130249 | 2024-12-30
收获机械 | 饲料作物收获机械 | 青饲料收获机 | 2.6m及以上自走圆盘式青饲料收获机 | 自走式青饲料收获机 | 新乡市豫东轻工机械有限公司 | 9QZS-2900 | 97200 | 97200 | 0 | 幅宽:2.8m;割台型式:自走圆盘式 ;籽粒破碎机构:对辊式 ;配套发动机功率:198kW; | 工作状态外形尺寸（长×宽×高）：6400mm×2950mm×5620mm;结构型式（挂接方式）：自走式；割台切割器型式：圆盘式；秸秆切碎机构型式：滚筒式；割台的有效收获宽度：2800mm; 抛送筒高度：5620mm | 购机补贴（通用类） | 198 | 否 |  | 部20190445 | 2023-12-31
收获机械 | 饲料作物收获机械 | 青饲料收获机 | 2.6m及以上自走圆盘式青饲料收获机 | 自走式青饲料收获机 | 新乡市豫东轻工机械有限公司 | 9QZS-2650 | 97200 | 97200 | 0 | 幅宽:2.65m;割台型式:自走圆盘式 ;籽粒破碎机构:非对辊式 ;配套发动机功率:162kW; | 工作状态外形尺寸（长×宽×高）：7090mm×2750mm×4300mm;结构型式（挂接方式）：自走式；割台切割器型式：圆盘式；秸秆切碎机构型式：滚筒式；割台的有效收获宽度：2650mm; 抛送筒高度：4270mm | 购机补贴（通用类） | 162 | 否 |  | 部20180261 | 2022-12-31
收获机械 | 饲料作物收获机械 | 青饲料收获机 | 2.6m及以上自走圆盘式青饲料收获机，带对辊式籽粒破碎机构 | 自走式青饲料收获机 | 山东五征集团有限公司 | 4QZ-350 | 100000 | 100000 | 0 | 幅宽:3.5m;割台型式:自走圆盘式 ;籽粒破碎机构:对辊式 ;配套发动机功率:266kW; | 产品配置参数__结构型式（挂接方式）：自走式；工作状态外形尺寸（长×宽×高）：7550mm×3600mm×5500mm; 配套发动机：WP10G360E341，额定功率266kW，额定转速2200r/min，排放标准：GB 20891-2014中国第三阶段； 割台的有效收获宽度：3500mm； 割台切割器型式：圆盘式割刀; 轴距：2600mm； 驾驶室型式：普通驾驶室；秸秆切碎机构型式：滚筒式；籽粒破碎机构型式：对辊式。 | 购机补贴（通用类） | 266 | 否 |  | T202000010002 | 2025-03-31
收获机械 | 饲料作物收获机械 | 青饲料收获机 | 2.6m及以上自走圆盘式青饲料收获机，带对辊式籽粒破碎机构 | 自走式青饲料收获机 | 山东五征集团有限公司 | 4QZ-450 | 100000 | 100000 | 0 | 幅宽:4.5m;割台型式:自走圆盘式 ;籽粒破碎机构:对辊式 ;配套发动机功率:353kW; | 产品配置参数__结构型式（挂接方式）：自走式；工作状态外形尺寸（长×宽×高）：7550mm×4600mm×5900mm; 配套发动机：WP13G480E310，额定功率353kW，额定转速2100r/min， 排放标准：GB 20891-2014中国第三阶段； 割台的有效收获宽度：4500mm； 割台切割器型式：圆盘式割刀; 轴距：2600mm； 驾驶室型式：普通驾驶室；秸秆切碎机构型式：滚筒式；籽粒破碎机构型式：对辊式。 | 购机补贴（通用类） | 353 | 否 |  | T202000010001 | 2025-03-31
收获机械 | 饲料作物收获机械 | 青饲料收获机 | 2.6m及以上自走圆盘式青饲料收获机，带对辊式籽粒破碎机构 | 青饲料收获机 | 山东运德机械制造有限公司 | 4QZ-830A | 100000 | 100000 | 0 | 幅宽:2.90m;割台型式:自走圆盘式 ;籽粒破碎机构:对辊式 ;配套发动机功率:247kW; | 自走圆盘式；割幅：290cm 形式：自走式；工作状态外形尺寸（长x宽x高）：7600×3070×5150mm；配套发动机额定功率：247kW；配套发动机额定转速：2200r/min；割幅：2900mm；作物收集割台型式：直切割台；割台切割器型式：圆盘式割刀（2个圆盘）；喂入机构型式：喂入辊；喂入机构数量：6个；秸秆切碎机构型式：滚筒式；籽粒破碎机构型式：对辊式；驾驶室型式：普通驾驶室；变速方式：手动变速；驱动方式：液压驱动；制动器型式：盘式；导向轮轮距：2050mm；导向轮论坛规格：12.00-18；驱动轮轮距：2350mm；驱动轮轮胎规格：23.1-26；轴距：2700mm； | 购机补贴（通用类） | 247 | 否 |  | T202000150027 | 2025-03-31
收获机械 | 饲料作物收获机械 | 青饲料收获机 | 2.6m及以上自走圆盘式青饲料收获机，带对辊式籽粒破碎机构 | 青饲料收获机 | 山东运德机械制造有限公司 | 4QZ-850 | 100000 | 100000 | 0 | 幅宽:3.30m;割台型式:自走圆盘式 ;籽粒破碎机构:对辊式 ;配套发动机功率:266kW; | 自走圆盘式；割幅：330cm 形式：自走式；工作状态外形尺寸（长x宽x高）：7960×3470×5550mm；配套发动机额定功率：266kW；配套发动机额定转速：2200r/min；割幅：3300mm；作物收集割台型式：直切割台；割台切割器型式：圆盘式割刀；喂入机构型式：喂入辊；喂入机构数量：6个；秸秆切碎机构型式：滚筒式；籽粒破碎机构型式：对辊式；驾驶室型式：普通驾驶室；变速方式：手动变速；驱动方式：液压驱动；制动器型式：盘式；导向轮轮距：1950mm；导向轮论坛规格：12.00-18；驱动轮轮距：2350mm；驱动轮轮胎规格：23.1-26；轴距：2700mm；作业速度范围：3~8km/h；设计切断长度：10、20、30. | 购机补贴（通用类） | 266 | 否 |  | T202000371212 | 2025-12-30
收获机械 | 饲料作物收获机械 | 青饲料收获机 | 2.6m及以上自走圆盘式青饲料收获机，带对辊式籽粒破碎机构 | 青饲料收获机 | 河北元正农业机械有限公司 | 9QZ-2900 | 100000 | 100000 | 0 | 幅宽:2.9m;割台型式:自走圆盘式 ;籽粒破碎机构:对辊式 ;配套发动机功率:247kW; | 自走圆盘式；割幅：290cm；籽粒破碎机构形式：对辊式 | 购机补贴（通用类） | 247 | 否 |  | T202000130341 | 2025-09-29
收获机械 | 饲料作物收获机械 | 青饲料收获机 | 2.6m及以上自走圆盘式青饲料收获机，带对辊式籽粒破碎机构 | 自走式青饲料收获机 | 渭南市利农牧草机械有限责任公司 | 4QZ-2650S | 100000 | 100000 | 0 | 幅宽:2.65m;割台型式:自走圆盘式 ;籽粒破碎机构:对辊式 ;配套发动机功率:202.5kW; | 结构型式（挂接方式）：自走式；结构质量（kg）：7000；工作状态外形尺寸（长×宽×高）mm：6500×2750×5200；割台的有效收获宽度（割幅）：2650mm；割台切割器型式：圆盘式割刀；作物收集割台型式：直切割台；喂入机构型式：喂入辊；喂入机构数量：5；秸秆切碎机构型式：滚筒式；籽粒破碎机构型式：对辊式；驾驶室型式：普通；变速方式：自动变速；驱动方式：液压驱动；制动器型式：盘式；导向轮轮距：1650mm；驱动轮轮距：1770mm；导向轮胎规格：10.0/75-15.3；驱动轮胎规格：15-24；轴距：2690mm； | 购机补贴（通用类） | 202.5 | 否 |  | T202061610044 | 2025-08-26
收获机械 | 饲料作物收获机械 | 青饲料收获机 | 2.6m及以上自走圆盘式青饲料收获机，带对辊式籽粒破碎机构 | 青饲料收获机 | 石家庄益丰泰机械有限公司 | 4QZ-4500 | 100000 | 100000 | 0 | 幅宽:4.5m;割台型式:自走圆盘式 ;籽粒破碎机构:对辊式 ;配套发动机功率:353kW; | 型号名称：4QZ-4500型 形式：自走式 工作状态外形尺寸(长x宽x高mm)：7900x4680x5750（抛向筒向正后方） 配套发动机额定功率（kw）：353 配套发动机额定转速（r/min）：2100 割幅（mm）：4500 作物收集割台型式：直切割台 割台切割器型式：旋转冲击式割刀（圆盘式割刀） 喂入机构型式：喂入辊 喂入机构数量（个）：4 秸秆切碎机构型式：滚筒式 籽粒破碎机构形式：对辊式 驾驶室型式：普通 变速方式：手动变速 驱动方式：液压驱动 制动器形式：鼓式 导向轮轮距（mm）：2350 导向轮轮胎规格：460/70R24 驱动轮轮距（mm）：2360 驱动轮轮胎规格：650/75R32 轴距(mm)：2750 作业速度范围（km/h）：2-8 | 购机补贴（通用类） | 353 | 否 |  | T202000130808 | 2025-12-30
收获机械 | 饲料作物收获机械 | 青饲料收获机 | 2.6m及以上自走圆盘式青饲料收获机，带对辊式籽粒破碎机构 | 自走式青饲料收获机 | 九方泰禾国际重工(青岛)股份有限公司 | 4QZ-2600 | 100000 | 100000 | 0 | 幅宽:2.6m;割台型式:自走圆盘式 ;籽粒破碎机构:对辊式 ;配套发动机功率:200kW; | 形式：自走式；工作状态外形尺寸（长×宽×高）：7980×2950×5250mm；割幅：2600mm；作物收集割台型式：直切割台；割台切割器型式：圆盘式割刀；喂入机构型式：喂入辊；秸秆切碎机构型式：盘式；籽粒破碎机构型式：对辊式；驾驶室型式：普通式；变速方式：液压无极变速；驱动方式：静液压驱动；制动器型式：盘式；导向轮轮距：1810mm；驱动轮轮距：1750mm；轴距：2880mm | 购机补贴（通用类） | 200 | 否 |  | T202012120099 | 2025-12-30
收获机械 | 饲料作物收获机械 | 青饲料收获机 | 2.6m及以上自走圆盘式青饲料收获机，带对辊式籽粒破碎机构 | 自走式青饲料收获机 | 石家庄五业农牧机械有限公司 | 4QZ-15 | 100000 | 100000 | 0 | 幅宽:2.81m;割台型式:自走圆盘式 ;籽粒破碎机构:对辊式 ;配套发动机功率:247kW; | 结构型式：自走式；割幅（mm）:2810；，割台切割器型式：圆盘式割刀；作物收集割台型式：直切割台；喂入机构型式：喂入辊；喂入机构数量：8；秸秆切碎机构型式：滚筒式；籽粒破碎机构型式：对辊式；驾驶室型式：普通；变速方式：手动变速；驱动方式：液压驱动；制动器型式：盘式；工作状态外形尺寸（长×宽×高）（mm）:7815×3166×5500 ；发动机额定功率（kw）:247；发动机额定转速（r/min）: 2200 ；导向轮轮胎规格：10.00-16 ；驱动轮轮胎规格：460/70R24 | 购机补贴（通用类） | 247 | 否 |  | T201900130114 | 2024-11-28
收获机械 | 饲料作物收获机械 | 青饲料收获机 | 2.6m及以上自走圆盘式青饲料收获机，带对辊式籽粒破碎机构 | 自走式饲料收获机 | 中机美诺科技股份有限公司 | 9458 | 100000 | 100000 | 0 | 幅宽:4.4m;割台型式:自走圆盘式 ;籽粒破碎机构:对辊式 ;配套发动机功率:337kW; | 工作状态外形尺寸（长×宽×高）：7620mm×4550mm×5900mm 配套发动机额定功率：337kw；配套发动机额定转速：1900r/min；割台的有效收获宽度：4400mm；割台切割器型式：圆盘式；轮距导向轮：2450mm；轮距驱动轮：2280mm；轮胎规格导向轮：12.00-18；轮胎规格驱动轮：23.1-26；轴距：2600mm；最小离地间隙：330mm；驾驶室型式：普通驾驶室；秸秆切碎机构型式：滚筒式；抛送高度：5900mm | 购机补贴（通用类） | 337 | 否 |  | 部20181154 | 2022-12-31
收获机械 | 饲料作物收获机械 | 青饲料收获机 | 2.6m及以上自走圆盘式青饲料收获机，带对辊式籽粒破碎机构 | 自走式饲料收获机 | 中机美诺科技股份有限公司 | 9265A | 100000 | 100000 | 0 | 幅宽:2.9m;割台型式:自走圆盘式 ;籽粒破碎机构:对辊式 ;配套发动机功率:242kW; | 工作状态外形尺寸（长×宽×高）：7220mm×3100mm×5700mm；配套发动机额定功率：242kW；配套发动机额定转速：2100r/min；割台的有效收获宽度：2900mm；割台切割器型式：圆盘式；轮距导向轮：1900mm；轮距驱动轮：2030mm；轮胎规格导向轮：12.00-18；轮胎规格驱动轮：23.1-26；轴距：2500mm；最小离地间隙：410mm；驾驶室形式：普通驾驶室；秸秆切碎机构型式：滚刀式；抛送高度：4800～5700mm | 购机补贴（通用类） | 242 | 否 |  | 部20170861 | 2021-12-31
收获机械 | 饲料作物收获机械 | 青饲料收获机 | 2.6m及以上自走圆盘式青饲料收获机，带对辊式籽粒破碎机构 | 自走式饲料收获机 | 中机美诺科技股份有限公司 | 9360A | 100000 | 100000 | 0 | 幅宽:3.4m;割台型式:自走圆盘式 ;籽粒破碎机构:对辊式 ;配套发动机功率:264kW; | 工作状态外形尺寸（长×宽×高）：8090mm×3400mm×5900mm 配套发动机额定功率：264kW；配套发动机额定转速：2100r/min；割幅：3400mm；作物收集割台型式：直切割台；割台切割器型式：圆盘式割刀（2个圆盘）；喂入机构型式：喂入辊；喂入机构数量：4个；秸秆切碎机构型式：滚筒式；籽粒破碎机构型式：对辊式；驾驶室型式：普通驾驶室；变速方式：手动变速；驱动方式：液压驱动；制动器型式：盘式；导向轮轮距：1900mm 导向轮轮胎规格：12.0-18；驱动轮轮距：2250mm；驱动轮轮胎规格：23.1-26 | 购机补贴（通用类） | 264 | 否 |  | T202000150036 | 2025-03-31
收获机械 | 饲料作物收获机械 | 青饲料收获机 | 2.6m及以上自走圆盘式青饲料收获机，带对辊式籽粒破碎机构 | 自走式饲料收获机 | 中机美诺科技股份有限公司 | 9335 | 100000 | 100000 | 0 | 幅宽:3.35m;割台型式:自走圆盘式 ;籽粒破碎机构:对辊式 ;配套发动机功率:242kW; | 工作状态外形尺寸（长×宽×高）：7220×3450×5800mm 配套发动机额定功率（自走式、配有发动机的牵引式）：242kW 配套发动机额定转速（自走式、配有发动机的牵引式）：2100r/min 割幅：3350mm；作物收集割台型式：直切割台；割台切割器型：圆盘式割刀（两个圆盘）；喂入机构型式：喂入辊 喂入机构数量：5；秸秆切碎机构型式：滚筒式；籽粒破碎机构型式：对辊式；驾驶室型式（自走式）：普通驾驶室；变速方式（自走式）：手动变速；驱动方式（自走式）：液压驱动；制动器型式（自走式）：盘式；导向轮轮距（自走式）：1900mm；导向轮轮胎规格（自走式）：12.0-18；驱动轮轮距（自走式）：2030mm；驱动轮轮胎规格（自走式）：23.1-26 轴距（自走式）：2500mm；作业速度范围：2-10km/h；设计切段长度：10、13、18、22mm | 购机补贴（通用类） | 242 | 否 |  | T202000150915 | 2025-12-30
收获机械 | 饲料作物收获机械 | 青饲料收获机 | 2.6m及以上自走圆盘式青饲料收获机，带对辊式籽粒破碎机构 | 自走式青饲料收获机 | 勇猛机械股份有限公司 | 9QS-300A | 100000 | 100000 | 0 | 幅宽:2.91m;割台型式:自走圆盘式 ;籽粒破碎机构:对辊式 ;配套发动机功率:247kW; | 自走圆盘式；割幅：2.91m；籽粒破碎机构：对辊式；配套发动机功率：247kW | 购机补贴（通用类） | 247 | 否 |  | T202000130843 | 2025-12-30
收获机械 | 饲料作物收获机械 | 青饲料收获机 | 2.6m及以上自走圆盘式青饲料收获机，带对辊式籽粒破碎机构 | 自走式青饲料收获机 | 勇猛机械股份有限公司 | 9QS-350 | 100000 | 100000 | 0 | 幅宽:3.3m;割台型式:自走圆盘式 ;籽粒破碎机构:对辊式 ;配套发动机功率:247kW; | 自走圆盘式；割幅：3.3m，籽粒破碎机构：对辊式；配套发动机功率：247kW | 购机补贴（通用类） | 247 | 否 |  | T202000130842 | 2025-12-30
收获机械 | 饲料作物收获机械 | 青饲料收获机 | 2.6m及以上自走圆盘式青饲料收获机，带对辊式籽粒破碎机构 | 自走式青饲料收获机 | 勇猛机械股份有限公司 | 9QS-300 | 100000 | 100000 | 0 | 幅宽:3m;割台型式:自走圆盘式 ;籽粒破碎机构:对辊式 ;配套发动机功率:241kW; | 自走圆盘式；割幅：3m，籽粒破碎机构：对辊式；配套发动机功率：241kW | 购机补贴（通用类） | 241 | 否 |  | TJ-2018T-70 | 2022-12-31
收获机械 | 饲料作物收获机械 | 青饲料收获机 | 2.6m及以上自走圆盘式青饲料收获机，带对辊式籽粒破碎机构 | 自走式青饲料收获机 | 科乐收农业机械(山东)有限责任公司 | 4QZY-33(4.5) | 100000 | 100000 | 0 | 幅宽:4.5m;割台型式:自走圆盘式 ;籽粒破碎机构:对辊式 ;配套发动机功率:305kW; | 结构形式：自走圆盘式；工作状态外形尺寸（长×宽×高）：8205×3180×3980mm；结构质量：15300 Kg；工作幅宽：4500 mm；轮距 导向轮：2560 mm；轮距 驱向轮：2445 mm；轴距：2900 mm；最小离地间隙：330 mm；驾驶室形式：密闭驾驶室；最低割茬高度：≤150 mm；割台升降范围：≤1200 mm；作业速度：4-8 km/h；生产率：1.8-3.6 h㎡/h；秸秆切碎机构形式：V形刀滚筒；抛送高度：5380 mm；抛送距离：13m；抛送筒回转角度：210° | 购机补贴（通用类） | 305 | 否 |  | 部20170086 | 2021-12-31
收获机械 | 饲料作物收获机械 | 青饲料收获机 | 2.6m及以上自走圆盘式青饲料收获机，带对辊式籽粒破碎机构 | 自走式青饲料机 | 凯斯纽荷兰工业(哈尔滨)机械有限公司 | FR450 | 100000 | 100000 | 0 | 幅宽:4.5m;割台型式:自走圆盘式 ;籽粒破碎机构:对辊式 ;配套发动机功率:311kW; | 结构型式（挂接方式）：自走式；结构质量（kg）：16050；工作状态外形尺寸（长×宽×高）mm：8550×4530×6700；割台的有效收获宽度（割幅）：4.5m；割台切割器型式：旋转圆盘刀；导向轮轮距：2440mm；驱动轮轮距：2580mm；驾驶室型式：封闭式；秸秆切碎机构型式：滚筒式；带籽粒破碎；籽粒破碎机构型式：对辊式 | 购机补贴（通用类） | 311 | 否 |  | T202023230063 | 2025-10-11
收获机械 | 饲料作物收获机械 | 青饲料收获机 | 2.6m及以上自走圆盘式青饲料收获机，带对辊式籽粒破碎机构 | 自走式饲料收获机 | 凯斯纽荷兰工业(哈尔滨)机械有限公司 | FR500 | 100000 | 100000 | 0 | 幅宽:4.5m;割台型式:自走圆盘式 ;籽粒破碎机构:对辊式 ;配套发动机功率:343kW; | 结构型式（挂接方式）：自走式；结构质量（kg）：16050；工作状态外形尺寸（长×宽×高）mm：9550×4500×3830；割台的有效收获宽度（割幅）：4.5m；割台切割器型式：圆盘式；导向轮轮距：2450mm；驱动轮轮距：2700mm；轮胎规格：500/70R24,800/70R32；驾驶室型式：封闭式；秸秆切碎机构型式：刀片式；抛送筒高度：5900mm；带籽粒破碎；籽粒破碎机构型式：对辊式 | 购机补贴（通用类） | 343 | 否 |  | 黑垦鉴2017103 | 2021-12-31
收获机械 | 饲料作物收获机械 | 青饲料收获机 | 2.6m及以上自走圆盘式青饲料收获机，带对辊式籽粒破碎机构 | 自走式青饲料机 | 凯斯纽荷兰工业(哈尔滨)机械有限公司 | FR600 | 100000 | 100000 | 0 | 幅宽:6m;割台型式:自走圆盘式 ;籽粒破碎机构:对辊式 ;配套发动机功率:400kW; | 结构型式（挂接方式）：自走式；结构质量（kg）：17900；工作状态外形尺寸（长×宽×高）mm：8900×8200×3830；割台的有效收获宽度（割幅）：6m；割台切割器型式：圆盘式；导向轮轮距：2610mm；驱动轮轮距：2535mm；驾驶室型式：封闭式；秸秆切碎机构型式：V型两行刀具；抛送筒高度：6400mm；带籽粒破碎；籽粒破碎机构型式：对辊式 | 购机补贴（通用类） | 400 | 否 |  | 黑垦鉴2018120 | 2022-12-31
收获机械 | 饲料作物收获机械 | 青饲料收获机 | 2.6m及以上自走圆盘式青饲料收获机，带对辊式籽粒破碎机构 | 自走式青饲料收获机 | 洛阳中收机械装备有限公司 | 4QZ-15 | 100000 | 100000 | 0 | 幅宽:2.86m;割台型式:自走圆盘式 ;籽粒破碎机构:对辊式 ;配套发动机功率:265kW; | 结构型式：自走式；工作状态外形尺寸长×宽×高（mm）：7150×3050×550；结构质量（kg）：5850；割台宽度（mm）：2860；割刀切割期型式 ：圆盘式割刀；秸秆破碎机型式：滚筒式；籽粒破碎机构型式：对辊式；制动器型式：盘式；驱动方式：液压+机械；变速方式：手动变速；驾驶室类型：普通式；轮胎规格 ：导向轮12.00-18；驱动轮：23.1-26。 | 购机补贴（通用类） | 265 | 否 |  | T202000140870 | 2025-12-30
收获机械 | 饲料作物收获机械 | 青饲料收获机 | 2.6m及以上自走圆盘式青饲料收获机，带对辊式籽粒破碎机构 | 自走式青饲料收获机 | 石家庄美迪机械有限公司 | 9QZ-3300A | 100000 | 100000 | 0 | 型式:自走圆盘式 ;割幅:3.331m;籽粒破碎机构:对辊式 ;配套发动机功率:265kW; | 型号名称：9QZ-3300A自走式青饲料收获机； 形式：自走式； 工作状态外形尺寸（长×宽×高）：7650×3660×5430mm； 结构质量：8350kg； 配套发动机额定功率：265kW； 配套发动机额定转速：2200r/min； 割幅：3331mm；作物收集割台型式：直切割台； 割台切割器型式：圆盘式割刀；喂入机构型式：喂入辊；喂入机构数量：8；秸秆切碎机构型式：滚筒式； 籽粒破碎机构型式：对辊式； 驾驶室型式：普通； 变速方式：手动变速；驱动方式：液压驱动；制动器型式：带式； 导向轮轮距：1220mm； 驱动轮轮距：2280mm； 导向轮轮胎规格：10.00-16； 驱动轮轮胎规格：17.5LR24； 轴距：2650mm； 作业速度范围：2-6km/h； 设计切段长度：长19.5mm，中8.7mm，短4.3mm。 | 购机补贴（通用类） | 265 | 否 |  | T201900130395 | 2024-12-30
收获机械 | 饲料作物收获机械 | 青饲料收获机 | 2.6m及以上自走圆盘式青饲料收获机，带对辊式籽粒破碎机构 | 自走式青饲料收获机 | 石家庄美迪机械有限公司 | 9QS-3300 | 100000 | 100000 | 0 | 型式:自走圆盘式 ;割幅:3.331m;籽粒破碎机构:对辊式 ;配套发动机功率:265kW; | 型号名称：9QS-3300自走式青饲料收获机； 形式：自走式； 工作状态外形尺寸（长×宽×高）：7400×3500×5400mm； 结构质量：9660kg； 配套发动机额定功率：265kW； 配套发动机额定转速：2200r/min； 割幅：3331mm；作物收集割台型式：直切割台； 割台切割器型式：圆盘式割刀；喂入机构型式：喂入辊；喂入机构数量：5；秸秆切碎机构型式：滚筒式； 籽粒破碎机构型式：对辊式； 驾驶室型式：普通； 变速方式：手动变速；驱动方式：液压驱动；制动器型式：盘式； 导向轮轮距：2040mm； 驱动轮轮距：2270mm； 导向轮轮胎规格：500/60-22.5； 驱动轮轮胎规格：750/65R26； 轴距：2640mm； 作业速度范围：2-10km/h； 设计切段长度：1档短4.1mm,中5.5mm，长6.8mm 2挡短8.1mm，中11mm，长14mm | 购机补贴（通用类） | 265 | 否 |  | T201900130386 | 2024-12-30
收获机械 | 饲料作物收获机械 | 青饲料收获机 | 2.6m及以上自走圆盘式青饲料收获机，带对辊式籽粒破碎机构 | 自走式青饲料收获机 | 新乡市凯航机械制造有限公司 | 4QZ-12A | 100000 | 100000 | 0 | 幅宽:2.65m;割台型式:自走圆盘式 ;籽粒破碎机构:对辊式 ;配套发动机功率:199kW; | 型号名称：4QZ-12A型自走式青饲料收获机 、 工作状态外形尺寸：长X宽X高6700mmX2700mmX4500mm 、 结构质量：5800kg、 配套发动机 型号规格：WP7G270E300、 额定功率:199KW 、 额定转速：2300r/min 、 割副：2650mm 、 割台切割器型式：圆盘式、 轮距：导向轮1720mm .驱动轮1850mm 、 轮胎规格：导向轮10.0/75-15.3 驱动轮15-24、 轴距：2730mm 、 驾驶室型式：普通式 | 购机补贴（通用类） | 199 | 否 |  | T202000410087 | 2025-03-31
收获机械 | 饲料作物收获机械 | 青饲料收获机 | 2.6m及以上自走圆盘式青饲料收获机，带对辊式籽粒破碎机构 | 自走式青饲料收获机 | 洛阳福格森机械装备有限公司 | 4QZ-15A | 100000 | 100000 | 0 | 幅宽:2.81m;割台型式:自走圆盘式 ;籽粒破碎机构:对辊式 ;配套发动机功率:266kW; | 工作状态外形尺寸(长×宽×高)（mm）:7600×3050×4850；配套动力：266KW；割幅（mm）:2810；割台切割器型式：圆盘式割刀；籽粒破碎机构型式：对辊式；秸秆切碎机构型式：滚筒式；导向轮轮距(自走式)mm:1640；驱动轮轮距(自走式)mm：2080；导向轮轮胎规格（自走式）:10.0/75-15.3；驱动轮轮胎规格（自走式）:15-24。 | 购机补贴（通用类） | 266 | 否 |  | T201900410180 | 2024-11-28
收获机械 | 饲料作物收获机械 | 青饲料收获机 | 2.6m及以上自走圆盘式青饲料收获机，带对辊式籽粒破碎机构 | 青饲料收获机 | 河北顶呱呱机械制造有限公司 | 9QZ-3000A | 100000 | 100000 | 0 | 幅宽:3m;割台型式:自走圆盘式 ;籽粒破碎机构:对辊式 ;配套发动机功率:266kW; | 形式：自走式；外形尺寸（长×宽×高）：7000×3100×6000mm；割幅：3000mm；作物收集割台型式：直切割台；割台切割器型式：旋转冲击式割刀（圆盘式割刀）；喂入机构型式：喂入辊；喂入机构数量：5；秸秆切碎机构型式：滚筒式；籽粒破碎结构型式：对辊式；驾驶室型式：普通；变速方式：手动变速；驱动方式：前轮液压驱动；制动器型式：盘式；导向轮轮距：1960mm；导向轮轮胎规格：12.00-18；驱动轮轮距：2180mm；驱动轮轮胎型号：620/75R26；轴距：2800mm； | 购机补贴（通用类） | 266 | 否 |  | T202000130824 | 2025-12-30
收获机械 | 饲料作物收获机械 | 青饲料收获机 | 2.6m及以上自走圆盘式青饲料收获机，带对辊式籽粒破碎机构 | 青饲料收获机 | 河北顶呱呱机械制造有限公司 | 9QZ-3000 | 100000 | 100000 | 0 | 幅宽:2.81m;割台型式:自走圆盘式 ;籽粒破碎机构:对辊式 ;配套发动机功率:266kW; | 形式：自走式；外形尺寸（长×宽×高）：7500×3020×6000mm；割幅：2810mm；作物收集割台型式：直切割台；割台切割器型式：旋转冲击式割刀（圆盘式割刀）；喂入机构型式：喂入辊；喂入机构数量：5；秸秆切碎机构型式：滚筒式；籽粒破碎结构型式：对辊式；驾驶室型式：普通；变速方式：手动变速；驱动方式：前轮液压驱动；制动器型式：盘式；导向轮轮距：1960mm；导向轮轮胎规格：12.00-18；驱动轮轮距：2180mm；驱动轮轮胎型号：620/75R26；轴距：2800mm；作业速度范围：2-6km/h；设计切段长度：10/13/17/20/26/34mm | 购机补贴（通用类） | 266 | 否 |  | T201900130378 | 2024-12-30
收获机械 | 饲料作物收获机械 | 青饲料收获机 | 2.6m及以上自走圆盘式青饲料收获机，带对辊式籽粒破碎机构 | 青饲料收获机 | 石家庄鑫茂机械有限公司 | 9QZ-2650 | 100000 | 100000 | 0 | 幅宽:2.65m;割台型式:自走圆盘式 ;籽粒破碎机构:对辊式 ;配套发动机功率:192kW; | 结构形式（挂接方式）：自走式；工作状态外形尺寸（长×宽×高）（mm）：7200×2860×5140；配套发动机额定功率（kw）：192；配套发动机额定转速（r/min）：2200；割台有效收获宽度（mm）：2650；割台切割器形式：圆盘式；轮距（导向轮）：1750mm；轮距（驱动轮）：1950mm；轮胎规格（导向轮）：10.0/75-15.3；轮胎规格（驱动轮）：15-24；轴距（mm）：2500；最小离地间隙（mm）：270；驾驶室形式：普通；秸秆切碎机构形式：滚筒式；抛送高度：5140mm | 购机补贴（通用类） | 192 | 否 |  | 冀2017T—020 | 2021-12-31
收获机械 | 饲料作物收获机械 | 青饲料收获机 | 2.6m及以上自走圆盘式青饲料收获机，带对辊式籽粒破碎机构 | 青饲料收获机 | 石家庄鑫茂机械有限公司 | 9QZ-2600C | 100000 | 100000 | 0 | 幅宽:2.6m;割台型式:自走圆盘式 ;籽粒破碎机构:对辊式 ;配套发动机功率:247kW; | 型号名称：9QZ-2600C青饲料收获机；形式：自走式；工作状态外形尺寸（长×宽×高）（mm）：8200×2750×5140；配套发动机额定功率（kw）：247；配套发动机额定转速（r/min）：2200；割幅（mm）：2600；作物收集割台形式：直切割台；割台切割器形式：圆盘式割刀；喂入机构形式：喂入辊；喂入机构数量：4；秸秆切碎机构形式：滚筒式；籽粒破碎机构形式：对辊式；驾驶室形式：普通；变速方式：自动变速；驱动方式：液压驱动；制动器形式：盘式；导向轮轮距（mm）：1850；导向轮轮胎规格：10.0/75-15.3；驱动轮轮距（mm）：1950；驱动轮轮胎规格：15-24；轴距（mm）：2500；作业速度范围（km/h）：0-15；设计切段长度（mm）：20 | 购机补贴（通用类） | 247 | 否 |  | T201900130388 | 2024-12-30
收获机械 | 饲料作物收获机械 | 青饲料收获机 | 2.6m及以上自走圆盘式青饲料收获机，带对辊式籽粒破碎机构 | 青饲料收获机 | 石家庄鑫茂机械有限公司 | 9QZ-3000A | 100000 | 100000 | 0 | 幅宽:3m;割台型式:自走圆盘式 ;籽粒破碎机构:对辊式 ;配套发动机功率:247kW; | 型号名称：9QZ-3000A型青饲料收获机；形式：自走式；工作状态外形尺寸（长×宽×高）（mm）：7200×3120×5400；配套发动机额定功率（kw）：247；配套发动机额定转速（r/min）：2200；割幅（mm）：3000；作物收集割台形式：直切割台；割台切割器形式：圆盘式割刀；喂入机构形式：喂入辊；喂入机构数量：4；秸秆切碎机构形式：滚筒式；籽粒破碎机构形式：对辊式；驾驶室形式：普通；变速方式：手动变速；驱动方式：液压驱动；制动器形式：盘式；导向轮轮距（mm）：2020；导向轮轮胎规格：12.5/80-18；驱动轮轮距（mm）：2280；驱动轮轮胎规格：19.5L-24；轴距（mm）：2500；作业速度范围（km/h）：1~6；设计切段长度（mm）：15、20. | 购机补贴（通用类） | 247 | 否 |  | T202000130851 | 2025-12-30
收获机械 | 饲料作物收获机械 | 青饲料收获机 | 2.6m及以上自走圆盘式青饲料收获机，带对辊式籽粒破碎机构 | 青饲料收获机 | 石家庄鑫茂机械有限公司 | 9QZ-3000 | 100000 | 100000 | 0 | 幅宽:2.8m;割台型式:自走圆盘式 ;籽粒破碎机构:对辊式 ;配套发动机功率:247kW; | 型号名称：9QZ-3000青饲料收获机；形式：自走式；工作状态外形尺寸（长×宽×高）（mm）：7200×2950×5200；配套发动机额定功率（kw）：247；配套发动机额定转速（r/min）：2200；割幅（mm）：2800；作物收集割台形式：直切割台；割台切割器形式：圆盘式割刀；喂入机构形式：喂入辊；喂入机构数量：4；秸秆切碎机构形式：滚筒式；籽粒破碎机构形式：对辊式；驾驶室形式：普通；变速方式：自动变速；驱动方式：液压驱动；制动器形式：盘式；导向轮轮距（mm）：1950；导向轮轮胎规格：12.5/80-18；驱动轮轮距（mm）：2280；驱动轮轮胎规格：19.5L-24；轴距（mm）：2500；作业速度范围（km/h）：0-15；设计切段长度（mm）：20 | 购机补贴（通用类） | 247 | 否 |  | T201900130390 | 2024-12-30
收获机械 | 饲料作物收获机械 | 青饲料收获机 | 2.6m及以上自走圆盘式青饲料收获机，带对辊式籽粒破碎机构 | 自走式青饲料收获机 | 潍柴雷沃重工股份有限公司(原:雷沃重工股份有限公司) | 4QZ-30A1 | 100000 | 100000 | 0 | 幅宽:4.5m;割台型式:自走圆盘式 ;籽粒破碎机构:对辊式 ;配套发动机功率:338kW; | 结构型式（挂接方式）：自走式；割幅(mm):4500；割台切割器型式：圆盘式； | 购机补贴（通用类） | 338 | 否 |  | 部20190173 | 2023-12-31
收获机械 | 饲料作物收获机械 | 青饲料收获机 | 2.6m及以上自走圆盘式青饲料收获机，带对辊式籽粒破碎机构 | 自走式青饲料收获机 | 内蒙古长明机械股份有限公司 | 4QZ-280C | 100000 | 100000 | 0 | 幅宽:2.8m;割台型式:自走圆盘式 ;籽粒破碎机构:对辊式 ;配套发动机功率:241kW; | 工作状态外形尺寸(长×宽×高）：6385mm×2930mm×5335mm，割幅（mm)：2800，配套发动机额定功率（KW）241，割台切割器形式：圆盘式割刀（2个圆盘），籽粒破碎机构形式：对辊式，变速方式（自走式）：手动变速，驱动方式（自走式）：液压驱动 | 购机补贴（通用类） | 241 | 否 |  | T202000150886 | 2025-12-30
收获机械 | 饲料作物收获机械 | 青饲料收获机 | 2.6m及以上自走圆盘式青饲料收获机，带对辊式籽粒破碎机构 | 自走式青饲料收获机 | 河北利裕丰机械有限公司 | 9QZ-2600 | 100000 | 100000 | 0 | 幅宽:2.6m;割台型式:自走圆盘式 ;籽粒破碎机构:对辊式 ;配套发动机功率:241kW; | 自走圆盘式； 工作状态外形尺寸（长*宽*高mm）：7200*2870*4900； 配套发动机额定功率：241kw； 配套发动机额定转速：2200r/min； 割幅：2600mm； 作物收集割台型式：直切割台； 割台切割器型式：圆盘式割刀； 喂入机构型式：喂入辊； 秸秆切碎机构型式：滚筒式； 籽粒破碎机构型式：对辊式； 变速方式：自动变速； 驱动方式：液压驱动； 导向轮轮距：1570mm；导向轮轮胎规格：10.0/75-15.3； 驱动轮轮距2000mm；驱动轮轮胎规格：460/70R24； 轴距：2500mm | 购机补贴（通用类） | 241 | 否 |  | T201900130396 | 2024-12-30
收获机械 | 饲料作物收获机械 | 青饲料收获机 | 2.6m及以上自走圆盘式青饲料收获机，带对辊式籽粒破碎机构 | 自走式青饲料收获机 | 河北利裕丰机械有限公司 | 9QZ-2600A | 100000 | 100000 | 0 | 幅宽:2.65m;割台型式:自走圆盘式 ;籽粒破碎机构:对辊式 ;配套发动机功率:202.5kW; | 自走圆盘式； 工作状态外形尺寸（长*宽*高mm）：6400*2900*4900； 配套发动机标定功率：202.5kw； 配套发动机额定转速：2300r/min； 割幅：2650mm； 作物收集割台型式：直切割台； 喂入机构型式：喂入辊； 秸秆切碎机构型式：滚筒式； 籽粒破碎机构型式：对辊式； 变速方式：手动变速； 驱动方式：液压驱动； 导向轮轮距：1570mm；导向轮轮胎规格：10.0/75-15.3； 驱动轮轮距：1750mm；驱动轮轮胎规格：400/70R24； 轴距：2750mm | 购机补贴（通用类） | 202.5 | 否 |  | T202000130845 | 2025-12-30
收获机械 | 饲料作物收获机械 | 青饲料收获机 | 2.6m及以上自走圆盘式青饲料收获机，带对辊式籽粒破碎机构 | 青饲料收获机 | 河北牧泽农牧机械有限公司 | 4QZ-18B | 100000 | 100000 | 0 | 幅宽:2.945m;割台型式:自走圆盘式 ;籽粒破碎机构:对辊式 ;配套发动机功率:247kW; | "型号名称 / 4QZ-18B型青饲料收获机 形式 / 自走式 工作状态外形尺寸（长×宽×高） mm 6990×3085×5200 配套动力范围 kW / 配套发动机额定功率 kW 247 配套发动机额定转速 r/min 2200 割幅 mm 2945 作物收集割台型式 / 直切割台 割台切割器型式 / 圆盘式割刀 喂入机构型式 / 喂入辊 喂入机构数量 / 7 秸秆切碎机构型式 / 滚筒式 籽粒破碎机构型式 / 对辊式 驾驶室型式(自走式） / 普通 变速方式(自走式） / 手动变速 驱动方式(自走式） / 液压驱动 制动器型式(自走式） / 盘式 导向轮轮距（自走式） mm 1920 导向轮轮胎规格（自走式） / 10.0/75-15.3 驱动轮轮距（自走式） mm 2280 驱动轮轮胎规格（自走式） / 19.5L-24 履带宽度(自走式） mm / 履带接地长(自走式） mm / 轨距(自走式） mm / 轴距(自走式） mm 2480 作业速度范围 km/h 2～9 设计切段长度 mm 21.6、15" | 购机补贴（通用类） | 247 | 否 |  | T202000130344 | 2025-09-29
收获机械 | 饲料作物收获机械 | 青饲料收获机 | 2.6m及以上自走圆盘式青饲料收获机，带对辊式籽粒破碎机构 | 青饲料收获机 | 河北牧泽农牧机械有限公司 | 4QZ-18 | 100000 | 100000 | 0 | 幅宽:3.27m;割台型式:自走圆盘式 ;籽粒破碎机构:对辊式 ;配套发动机功率:247kW; | "形式 ：自走式；工作状态外形尺寸：8364×3470×5176；配套发动机额定功率 kW：247；配套发动机额定转速 r/min 2200 割幅 mm 3270 作物收集割台型式 / 直切割台 割台切割器型式 / 圆盘式割刀 喂入机构型式 / 喂入辊 喂入机构数量 / 7 秸秆切碎机构型式 / 滚筒式 籽粒破碎机构型式 / 对辊式 驾驶室型式(自走式） / 普通 变速方式(自走式） / 手动变速 驱动方式(自走式） / 液压驱动 制动器型式(自走式） / 盘式 导向轮轮距（自走式） mm 1920 导向轮轮胎规格（自走式） / 10.0/75-15.3 驱动轮轮距（自走式） mm 2280 驱动轮轮胎规格（自走式） / 19.5L-24 履带宽度(自走式） mm / 履带接地长(自走式） mm / 轨距(自走式） mm / 轴距(自走式） mm 2480 作业速度范围 km/h 2～9 设计切段长度 mm 21.6、15" | 购机补贴（通用类） | 247 | 否 |  | T202000130340 | 2025-09-29
收获机械 | 饲料作物收获机械 | 青饲料收获机 | 2.6m及以上自走圆盘式青饲料收获机，带对辊式籽粒破碎机构 | 青饲料收获机 | 河北牧泽农牧机械有限公司 | 4QZ-18A | 100000 | 100000 | 0 | 幅宽:2.9m;割台型式:自走圆盘式 ;籽粒破碎机构:对辊式 ;配套发动机功率:247kW; | 结构形式：自走式；外形尺寸：7700*3080*5200mm；额定功率：247W，额定转速：2200r/min； 工作幅宽：2900mm；作物收集割台型式：直切割台；割台切割器型式：圆盘式割刀；喂入机构型式：喂入辊；喂入机构数量：7；秸秆切碎机构形式：滚筒式；籽粒破碎机构型式：对辊式；驾驶室型式：普通；变速型式：手动变速；驱动方式：液压驱动；制动器型式：盘式；导向轮轮距1920mm，导向轮轮胎规格10.0/75-15.3；驱动轮轮距：2280mm；驱动轮轮胎规格：19.5L-24；轴距：2480mm；作业速度范围2-9km/h；设计切段长度21.6、15mm | 购机补贴（通用类） | 247 | 否 |  | T201900130004 | 2024-10-22
收获机械 | 饲料作物收获机械 | 青饲料收获机 | 1.8-2.2m自走其他式青饲料收获机 | 自走式青饲料收获机 | 曲阜圣隆机械设备有限公司 | 4QZ-1800A | 35300 | 35300 | 0 | 幅宽:1.8m;割台型式:自走其他式 ;籽粒破碎机构:无 ;配套发动机功率:92kW; | 结构型式（挂接方式）：自走式（履带式）；结构质量（kg）：3600；工作状态外形尺寸（长×宽×高）mm：5000×2200×3280；割台的有效收获宽度（割幅）：1800mm；割台切割器型式：辊刀式；驾驶室型式：无驾驶室；秸秆切碎机构型式：滚筒式；抛送筒高度：3140mm。 | 购机补贴（通用类） | 92 | 否 |  | 部20190421 | 2023-12-31
收获机械 | 饲料作物收获机械 | 青饲料收获机 | 1.8-2.2m自走其他式青饲料收获机 | 自走式青饲料收获机 | 曲阜圣隆机械设备有限公司 | 4QZ-1800 | 35300 | 35300 | 0 | 幅宽:1.8m;割台型式:自走其他式 ;籽粒破碎机构:无 ;配套发动机功率:92kW; | 结构型式（挂接方式）：自走式；结构质量（kg）：3700；工作状态外形尺寸（长×宽×高）mm：5800×2200×4030；割台的有效收获宽度（割幅）：1800mm；割台切割器型式：辊刀式；导向轮轮距：1700mm；驱动轮轮距：1660mm；轮胎规格：导向轮：10-15；驱动轮：12.6-20；驾驶室型式：普通式；秸秆切碎机构型式：滚筒式；抛送筒高度：4030mm。 | 购机补贴（通用类） | 92 | 否 |  | 部20190420 | 2023-12-31
收获机械 | 饲料作物收获机械 | 青饲料收获机 | 1.8-2.2m自走其他式青饲料收获机 | 自走式青饲料收获机 | 德州鑫驰农业机械制造有限公司 | 4QZ-1800A | 35300 | 35300 | 0 | 幅宽:1.8m;割台型式:自走其他式 ;籽粒破碎机构:非对辊式 ;配套发动机功率:118kW; | 型号名称：4QZ-1800A自走式青饲料收获机，形式：自走式，工作状态外形尺寸（长×宽×高）：5680×2330×4000mm，配套发动机额定功率：118kW，割幅：1800mm，割台切割器型式：辊刀；籽粒破碎机构型式：揉搓板式，导向轮轮距：1640mm，导向轮轮胎规格：10.0/75-15.3，驱动轮轮距：1695mm，驱动轮轮胎规格：340/80R20，轴距：2520mm，作业速度范围：1-5km/h | 购机补贴（通用类） | 118 | 否 |  | T201900130016 | 2024-10-22
收获机械 | 饲料作物收获机械 | 青饲料收获机 | 1.8-2.2m自走其他式青饲料收获机 | 自走式青饲料收获机 | 德州鑫驰农业机械制造有限公司 | 4QZL-1800 | 35300 | 35300 | 0 | 幅宽:1.8m;割台型式:自走其他式 ;籽粒破碎机构:非对辊式 ;配套发动机功率:103kW; | 型号名称：4QZL-1800自走式青饲料收获机，形式：自走式，工作状态外形尺寸（长×宽×高）：5220×2295×3260mm，配套发动机额定功率：103kW，割幅：1800mm，作物收集割台型式：直切割台，割台切割器型式：辊刀，喂入机构形式：喂入辊，籽粒破碎机构型式：揉搓板式，履带宽度：450mm，履带接地长：1465mm，轨距：1215mm，作业速度范围：1-3km/h，设计切段长度：15mm。 | 购机补贴（通用类） | 103 | 否 |  | T201900130014 | 2024-10-22
收获机械 | 饲料作物收获机械 | 青饲料收获机 | 1.8-2.2m自走其他式青饲料收获机 | 自走式青饲料收获机 | 武城县磐古农业发展有限公司 | 4QZ-1800L | 35300 | 35300 | 0 | 幅宽:1.8m;割台型式:自走其他式 ;籽粒破碎机构:无 ;配套发动机功率:118kW; | 型号名称:4QZ-1800L自走式青饲料收获机,形式:自走式;外形尺寸:6260×2780×4100mm;割副:1800mm;作物收集割台型式:直切割台;割台切割器型式:地滚刀;喂入机构型式:螺旋绞龙+喂入辊;喂入机构数量:1+2;秸秆切碎机构型式:盘式;驾驶室型式:普通驾驶室;变速方式:手动变速;驱动方式:静液压驱动;制动器型式:鼓式;履带宽度:320mm;履带接地长:1530mm;轨距:1550mm;作业速度范围:0-3kw/h;设计切段长度:40mm | 购机补贴（通用类） | 118 | 否 |  | T201937370093 | 2024-10-24
收获机械 | 饲料作物收获机械 | 青饲料收获机 | 1.8-2.2m自走其他式青饲料收获机 | 自走式青饲料收获机 | 山东瑞达工业装备工程有限公司 | 4QZ-1800 | 35300 | 35300 | 0 | 幅宽:1.8m;割台型式:自走其他式 ;籽粒破碎机构:无 ;配套发动机功率:92kW; | 4D3-125U32;92KW;安徽全柴动力股份有限公司;国三 | 购机补贴（通用类） | 92 | 否 |  | 鲁T2017168 | 2021-12-31
收获机械 | 饲料作物收获机械 | 青饲料收获机 | 2.2-2.6m自走其他式青饲料收获机 | 自走式青饲料收获机 | 武城县磐古农业发展有限公司 | 4QZ-2200L | 43300 | 43300 | 0 | 幅宽:2.2m;割台型式:自走其他式 ;籽粒破碎机构:无 ;配套发动机功率:118kW; | 型号名称:4QZ-2200L自走式青饲料收获机,形式:自走式;外形尺寸:6260×3000×4100mm;割副:2200mm;作物收集割台型式:直切割台;割台切割器型式:地滚刀;喂入机构型式:螺旋绞龙+喂入辊;喂入机构数量:1+2;秸秆切碎机构型式:盘式;驾驶室型式:普通驾驶室;变速方式:手动变速;驱动方式:静液压驱动;制动器型式:鼓式;履带宽度:320mm;履带接地长:1530mm;轨距:1550mm;作业速度范围:0-3kw/h;设计切段长度:40mm | 购机补贴（通用类） | 118 | 否 |  | T201937370095 | 2024-10-24
收获机械 | 饲料作物收获机械 | 青饲料收获机 | 2.2-2.6m自走其他式青饲料收获机 | 自走式青饲料收获机 | 武城县磐古农业发展有限公司 | 4QZ-2200 | 43300 | 43300 | 0 | 幅宽:2.2m;割台型式:自走其他式 ;籽粒破碎机构:无 ;配套发动机功率:118kW; | 型号名称:4QZ-2200自走式青饲料收获机,形式:自走式;外形尺寸:6610×3030×3880mm;割副:2200mm;作物收集割台型式:直切割台;割台切割器型式:地滚刀;喂入机构型式:螺旋绞龙+喂入辊;喂入机构数量:1+2;秸秆切碎机构型式:盘式;驾驶室型式:普通驾驶室;变速方式:手动变速;驱动方式:机械驱动;制动器型式:前盘后鼓;导向轮轮距:1910mm;导向轮轮胎规格:10.0/75-15.3;驱动轮轮距:1810mm;驱动轮轮胎规格:13.6-24;轴距:2660mm;作业速度范围:0-3kw/h;设计切段长度:40mm | 购机补贴（通用类） | 118 | 否 |  | T201937370094 | 2024-10-24
收获机械 | 饲料作物收获机械 | 青饲料收获机 | 2.2-2.6m自走其他式青饲料收获机 | 自走式青饲料收获机 | 河北利裕丰机械有限公司 | 9QZ-2200 | 43300 | 43300 | 0 | 幅宽:2.27m;割台型式:自走其他式 ;籽粒破碎机构:非对辊式 ;配套发动机功率:129kW; | 自走往复式； 工作状态外形尺寸（长*宽*高mm）：7700*2580*4700； 配套发动机额定功率：129kw； 配套发动机额定转速：2200r/min； 割幅：2270mm； 作物收集割台型式：直切割台； 割台切割器型式：往复式割刀； 喂入机构型式：喂入辊； 秸秆切碎机构型式：滚筒式； 籽粒破碎机构型式：揉搓板式； 变速方式：手动变速； 驱动方式：机械驱动； 导向轮轮距：1505mm；导向轮轮胎规格：10.0/75-15.3； 驱动轮轮距：1680mm；驱动轮轮胎规格：400/70R24； 轴距：2630mm | 购机补贴（通用类） | 129 | 否 |  | T202013130114 | 2025-10-15
收获机械 | 饲料作物收获机械 | 青饲料收获机 | 2.6-2.9m自走其他式青饲料收获机 | 青饲料收获机 | 石家庄鑫茂机械有限公司 | 9QZ-2600 | 53600 | 53600 | 0 | 幅宽:2.6m;割台型式:自走其他式 ;籽粒破碎机构:非对辊式 ;配套发动机功率:162kW; | 型号名称：9QZ-2600型青饲料收获机；形式：自走式；工作状态外形尺寸(长×宽×高)（mm）：7590×2970×5230；结构质量(kg)：4600；配套发动机或拖拉机型号规格：CA6DF3-22GAG3U；配套发动机或拖拉机额定功率（kw）：162；配套发动机或拖拉机额定转速（r/min）：2200；割幅（mm）：2600；作物收集割台形式：直切割台；割台切割器形式：辊刀；喂入机构形式;:喂入辊；喂入机构数量：4；导向轮轮距（mm）：1370；驱动轮轮距（mm）：1650；轴距（mm）：2500；驾驶室形式：普通；秸秆切碎机构形式：滚筒式；制动器形式：盘式；驱动方式：机械驱动；变速方式：手动变速。 | 购机补贴（通用类） | 162 | 否 |  | T201915150046 | 2024-12-30
收获机械 | 饲料作物收获机械 | 青饲料收获机 | 2.6-2.9m自走其他式青饲料收获机 | 自走式青饲料收获机 | 石家庄五业农牧机械有限公司 | 4QZ-2800 | 53600 | 53600 | 0 | 幅宽:2.8m;割台型式:自走其他式 ;籽粒破碎机构:无 ;配套发动机功率:210kW; | 结构型式：自走式，割台的有效收获宽度（mm）:2800 ，割台切割器型式：往复式，工作状态外形尺寸（长×宽×高）（mm）:9000×3220×4330） ，结构质量（kg）: 7200，发动机额定功率（kw）:210，发动机额定转速（r/min）: 2200 ，导向轮轮胎规格：10-15 ，驱动轮轮胎规格：17.5L-24，秸秆切碎机构型式：滚筒式，转子直径（mm）：800 ，主轴转速（r/min）：1000 ，拋送高度（mm）:4330拋送筒回转角度：150° | 购机补贴（通用类） | 210 | 否 |  | 冀2017T—131（续） | 2021-12-31
收获机械 | 饲料作物收获机械 | 青饲料收获机 | 2.6-2.9m自走其他式青饲料收获机 | 自走式青饲料收获机 | 德州市华北农机装备有限公司 | 4QZ-280 | 53600 | 53600 | 0 | 幅宽:2.8m;割台型式:自走其他式 ;籽粒破碎机构:无 ;配套发动机功率:210kW; | 规格型号：4QZ-280.结构形式：往复割刀自走式.外形尺寸（长×宽×高）：8400×3300×3480mm.结构质量：7500kg. 配套发动机型号规格：SC9DF286G3，WP10G286E301 配套发动机额定功率：210kw.配套发动机额定转速：2200r/min.工作幅宽：2800mm. 最小通过半径：5640mm（左转）、4730mm（右转）.轮距：1260（导向轮）、2290（驱动轮）.轮胎规格：10.0/75-15.3（导向轮）、17.5L-24（驱动轮）.轴距：2640mm.最小离地间隙：380mm.驾驶室型式：普通驾驶室.最低割茬高度：≤150mm.割台升降范围：100～820mm.作业速度：2～5km/h.生产率：0.4～1.2h㎡/h.秸秆切碎机构型式：滚筒式.秸秆切碎机构转子直径：￠800.秸秆切碎机构主轴转速;1000r/min.抛送高度：5000mm.抛送距离：≥10m.抛送筒回转角度：180° | 购机补贴（通用类） | 210 | 否 |  | 部20170041 | 2021-12-31
收获机械 | 饲料作物收获机械 | 青饲料收获机 | 2.6-2.9m自走其他式青饲料收获机，带对辊式籽粒破碎机构 | 自走式青饲料收获机 | 山东华运农机设备有限公司 | 4QZ-280 | 59600 | 59600 | 0 | 幅宽:2.80m;割台型式:自走其他式 ;籽粒破碎机构:对辊式 ;配套发动机功率:241kW; | 自走其他式；割幅：280cm 形式：自走式；工作状态外形尺寸（长x宽x高）：9050×3350×4895mm；配套发动机额定功率：241kW；配套发动机额定转速：2200r/min；割幅：2800mm；作物收集割台型式：直切割台；割台切割器型式：往复式割刀；喂入机构型式：喂入辊；喂入机构数量：1个；秸秆切碎机构型式：滚筒式；籽粒破碎机构型式：对辊式+揉搓板式；驾驶室型式：普通驾驶室；变速方式：自动变速；驱动方式：液压驱动；制动器型式：盘式；导向轮轮距：1250mm；导向轮论坛规格：10.0/75-15.3；驱动轮轮距：2300mm；驱动轮轮胎规格：17.5L-24；轴距：2610mm；作业速度范围：1.5~4km/h；设计切断长度：一档10、二挡15、三挡25. | 购机补贴（通用类） | 241 | 是 | 存在较重违规行为;处理措施为:取消产品补贴资格;处理文件:天津市农机购置补贴投档违规企业处理意见的通知;文件文号:无 | 2019TJ487 | 2024-12-23
收获机械 | 饲料作物收获机械 | 青饲料收获机 | 2.9m及以上自走其他式青饲料收获机 | 自走式青饲料收获机 | 德州市华北农机装备有限公司 | 4QZ-290 | 85900 | 85900 | 0 | 幅宽:2.9m;割台型式:自走其他式 ;籽粒破碎机构:无 ;配套发动机功率:210kW; | 结构形式：往复割刀自走式.外形尺寸（长×宽×高）：8400×3400×3480mm.结构质量：7600kg. 配套发动机型号规格：SC9DF286G3，WP10G286E301 配套发动机额定功率：210kw.配套发动机额定转速：2200r/min.工作幅宽：2900mm. 最小通过半径：5650mm（左转）、4750mm（右转）.轮距：1260（导向轮）、2290（驱动轮）.轮胎规格：10.0/75-15.3（导向轮）、17.5L-24（驱动轮）.轴距：2640mm.最小离地间隙：380mm.驾驶室型式：普通驾驶室.最低割茬高度：≤150mm.割台升降范围：100～760mm.作业速度：2～5km/h.生产率：0.4～1.2h㎡/h.秸秆切碎机构型式：滚筒式.秸秆切碎机构转子直径：￠800.秸秆切碎机构主轴转速;1000r/min.抛送高度：5000mm.抛送距离：≥10m.抛送筒回转角度：180°. | 购机补贴（通用类） | 210 | 否 |  | 部20170043 | 2021-12-31
收获机械 | 饲料作物收获机械 | 青饲料收获机 | 2.9m及以上自走其他式青饲料收获机 | 自走式青饲料收获机 | 勇猛机械股份有限公司 | 9QS-290A | 85900 | 85900 | 0 | 幅宽:2.93m;割台型式:自走其他式 ;籽粒破碎机构:非对辊式 ;配套发动机功率:198kW; | 自走其他式；割幅:2.93m，籽粒破碎机构：非对辊式；配套发动机功率:198kW | 购机补贴（通用类） | 198 | 否 |  | TJ-2018T-71 | 2022-12-31
收获机械 | 饲料作物收获机械 | 青饲料收获机 | 2.9m及以上自走其他式青饲料收获机 | 自走式青饲料收获机 | 石家庄五业农牧机械有限公司 | 4QZ-3010 | 85900 | 85900 | 0 | 幅宽:3.01m;割台型式:自走其他式 ;籽粒破碎机构:无 ;配套发动机功率:247kW; | 结构型式：自走式，割台的有效收获宽度（mm）:3010 ，割台切割器型式：往复式，工作状态外形尺寸（长×宽×高）（mm）:9125×3390×4500 ，结构质量（kg）: 7500 ，发动机额定功率（kw）:247 ，发动机额定转速（r/min）: 2200 ，导向轮轮胎规格：10-15 ，驱动轮轮胎规格：17.5L-24，秸秆切碎机构型式：滚筒式，转子直径（mm）：800 ，主轴转速（r/min）：1000 ，拋送高度（mm）:4500，拋送筒回转角度：180°，作业速度范围(km/h): 2-4 | 购机补贴（通用类） | 247 | 否 |  | 冀2018T—044（续） | 2022-12-31
收获机械 | 饲料作物收获机械 | 青饲料收获机 | 2.9m及以上自走其他式青饲料收获机，带对辊式籽粒破碎机构 | 自走式青饲料收获机 | 石家庄五业农牧机械有限公司 | 4QZ-15A | 97200 | 97200 | 0 | 幅宽:3.01m;割台型式:自走其他式 ;籽粒破碎机构:对辊式 ;配套发动机功率:247kW; | 结构型式：自走式；割幅（mm）:3010；，割台切割器型式：往复式割刀；作物收集割台型式：直切割台；喂入机构型式：喂入辊；喂入机构数量：8；秸秆切碎机构型式：滚筒式；籽粒破碎机构型式：对辊式；驾驶室型式：普通；变速方式：手动变速；驱动方式：液压驱动；制动器型式：盘式；工作状态外形尺寸（长×宽×高）（mm）:9045×3425×5500 ；发动机额定功率（kw）:247；发动机额定转速（r/min）: 2200 ；导向轮轮胎规格：10.00-16 ；驱动轮轮胎规格：460/70R24 | 购机补贴（通用类） | 247 | 否 |  | T201900130113 | 2024-11-28
收获机械 | 饲料作物收获机械 | 青饲料收获机 | 2.9m及以上自走其他式青饲料收获机，带对辊式籽粒破碎机构 | 青饲料收获机 | 石家庄益丰泰机械有限公司 | 4QZ-2910 | 97200 | 97200 | 0 | 幅宽:2.91m;割台型式:自走其他式 ;籽粒破碎机构:对辊式 ;配套发动机功率:247kW; | 型号名称：4QZ-2910型青饲料收获机 形式：自走式 工作状态外形尺寸（mm）：9600x3250x5350（抛送筒向后） 配套发动机额定功率（kw）：247 配套发动机额定转速（r/min）：2200 割幅（mm）：2910 割台切割器型式：往复式割刀 作物收集割台型式：直切割台 喂入机构型式：喂入辊 喂入机构数量：8 秸秆切碎机构型式：滚筒式 籽粒破碎机构型式：对辊式 驾驶室型式：普通 变速方式：手动变速 驱动方式：液压驱动 驱动轮轮距（mm）：2380 轴距（mm）：3030 导向轮轮距（mm）：1300 制动器型式：盘式 驱动轮轮胎规格：460/70R24 导向轮轮胎规格：10.00-16 作业速度范围（km/h）：1-5 设计切断长度（mm）：20 | 购机补贴（通用类） | 247 | 否 |  | T201900130389 | 2024-12-30
收获机械 | 饲料作物收获机械 | 青饲料收获机 | 2.9m及以上自走其他式青饲料收获机，带对辊式籽粒破碎机构 | 自走式青饲料收获机 | 德州市华北农机装备有限公司 | 4QZ-300 | 97200 | 97200 | 0 | 幅宽:3.0m;割台型式:自走其他式 ;籽粒破碎机构:对辊式 ;配套发动机功率:241kW; | 形式：自走式.工作状态外形尺寸（长×宽×高）：9150×3335×4550mm.配套发动机额定功率：241kw.配套发动机额定转速：2200r/min.割幅：3000mm. 作物收集割台型式：直切割台.割台切割器型式：往复式割刀.喂入机构型式：喂入辊.喂入机构数量：1.秸秆切碎机构型式：滚筒式.籽粒破碎机构型式：对辊式+揉搓板式.驾驶室型式：普通驾驶室.变速方式：液压机械无极变速.驱动方式:液压驱动.制动器型式：盘式.导向轮轮距：1250mm.导向轮轮胎规格：10.0/75-15.3.驱动轮轮距：2300mm.驱动轮轮胎规格：17.5L-24.轴距：2610mm.作业速度范围：1.5-4km/h.设计切段长度：一档10mm、二档15mm、三档25mm. | 购机补贴（通用类） | 241 | 否 |  | 2019TJ695 | 2024-12-23
收获机械 | 饲料作物收获机械 | 青饲料收获机 | 2.9m及以上自走其他式青饲料收获机，带对辊式籽粒破碎机构 | 自走式青饲料收获机 | 山东华运农机设备有限公司 | 4QZ-300 | 97200 | 97200 | 0 | 幅宽:3.00m;割台型式:自走其他式 ;籽粒破碎机构:对辊式 ;配套发动机功率:241kW; | 自走其他式；割幅：300cm 形式：自走式；工作状态外形尺寸（长x宽x高）：9050×3350×4895mm；配套发动机额定功率：241kW；配套发动机额定转速：2200r/min；割幅：3000mm；作物收集割台型式：直切割台；割台切割器型式：往复式割刀；喂入机构型式：喂入辊；喂入机构数量：1个；秸秆切碎机构型式：滚筒式；籽粒破碎机构型式：对辊式+揉搓板式；驾驶室型式：普通驾驶室；变速方式：自动变速；驱动方式：液压驱动；制动器型式：盘式；导向轮轮距：1250mm；导向轮论坛规格：10.0/75-15.3；驱动轮轮距：2300mm；驱动轮轮胎规格：17.5L-24；轴距：2610mm；作业速度范围：1.5~4km/h；设计切断长度：一档10、二挡15、三挡25. | 购机补贴（通用类） | 241 | 否 |  | 2019TJ489 | 2024-12-23
收获机械 | 饲料作物收获机械 | 青饲料收获机 | 2.9m及以上自走其他式青饲料收获机，带对辊式籽粒破碎机构 | 青饲料收获机 | 山东华运农机设备有限公司 | 4QZ-290A | 97200 | 97200 | 0 | 幅宽:2.90m;割台型式:自走其他式 ;籽粒破碎机构:对辊式 ;配套发动机功率:243kW; | 自走其他式；割幅：290cm 型式：自走式；工作状态外形尺寸（长x宽x高）：9190×3535×5200mm；配套发动机额定功率：243kW；配套发动机额定转速：2200r/min；割幅：2900mm；作物收集割台型式：直切割台；割台切割器型式：往复式割刀；喂入机构型式：喂入辊；喂入机构数量：1个；秸秆切碎机构型式：滚筒式；籽粒破碎机构型式：对辊式；驾驶室型式：普通驾驶室；变速方式：手动变速；驱动方式：液压驱动；制动器型式：盘式；导向轮轮距：1250mm；导向轮论坛规格：10.0/75-15.3；驱动轮轮距：2300mm；驱动轮轮胎规格：17.5L-24；轴距：2610mm；作业速度范围：1.5~4km/h；设计切断长度：一档10、二挡15、三挡25. | 购机补贴（通用类） | 243 | 否 |  | T201900140443 | 2024-12-30
收获机械 | 饲料作物收获机械 | 青饲料收获机 | 2.9m及以上自走其他式青饲料收获机，带对辊式籽粒破碎机构 | 自走式青饲料收获机 | 石家庄美迪机械有限公司 | 9QZ-2900B | 97200 | 97200 | 0 | 型式:自走其他式 ;割幅:2.91m;籽粒破碎机构:对辊式 ;配套发动机功率:265kW; | 型号名称：9QZ-2900B自走式青饲料收获机； 形式：自走式； 工作状态外形尺寸（长×宽×高）：8940×3250×5430mm； 结构质量：8150kg； 配套发动机额定功率：265kW； 配套发动机额定转速：2200r/min； 割幅：2910mm；作物收集割台型式：直切割台； 割台切割器型式：往复式；喂入机构型式：喂入辊；喂入机构数量：8；秸秆切碎机构型式：滚筒式；籽粒破碎机构型式：对辊式； 驾驶室型式（自走式）：普通式； 变速方式（自走式）：手动变速；驱动方式（自走式）：液压驱动；制动器型式（自走式）：带式； 导向轮轮距（自走式）：1220mm； 驱动轮轮距（自走式）：2280mm； 导向轮轮胎规格（自走式）：10.00-16； 驱动轮轮胎规格（自走式）：17.5LR24； 轴距（自走式）：2650mm； 作业速度范围：2-6km/h； 设计切段长度：长：19.5mm，中：8.7mm，短：4.3mm。 | 购机补贴（通用类） | 265 | 否 |  | T201913130088 | 2024-12-08
收获机械 | 饲料作物收获机械 | 青饲料收获机 | 2.9m及以上自走其他式青饲料收获机，带对辊式籽粒破碎机构 | 青饲料收获机 | 中联农业机械股份有限公司(原:中联重机股份有限公司) | 4QZ-3000A | 97200 | 97200 | 0 | 幅宽:3m;割台型式:自走其他式 ;籽粒破碎机构:对辊式 ;配套发动机功率:241kW; | 结构型式：自走其他式；工作幅宽（mm）：3000；籽粒破碎机构型式：对辊式；配套发动机功率：241kW； | 购机补贴（通用类） | 241 | 否 |  | T202034761 | 2025-12-28
收获机械 | 茎秆收集处理机械 | 秸秆粉碎还田机 | 1-1.5m秸秆粉碎还田机 | 秸秆切碎还田机 | 石家庄海澳机械制造有限公司 | 1JH-120 | 830 | 830 | 0 | 作业幅宽:1.2m; | 配套动力范围:29.4～36.7kW;配套动力输出轴转速:760r/min;与配套拖拉机联接方式:三点悬挂;工作状态外形尺寸(长×宽×高):1130×1440×920mm;工作幅宽:120cm;作业小时生产率:0.32～0.55hm²/h;作业速度:3.0～5.0km/h;刀轴总成传动方式:侧边皮带传动;刀轴设计转速:2160r/min;刀轴最大回转半径:230mm;刀片型式:弯刀＋直刀;刀片总安装数量:54把 | 购机补贴（通用类） | 0 | 否 |  | T202013130076 | 2025-09-21
收获机械 | 茎秆收集处理机械 | 秸秆粉碎还田机 | 1-1.5m秸秆粉碎还田机 | 秸秆切碎还田机 | 石家庄海澳机械制造有限公司 | 1JH-130 | 830 | 830 | 0 | 作业幅宽:1.3m; | 配套动力范围:29.4～36.7kW;配套动力输出轴转速:760r/min;与配套拖拉机联接方式:三点悬挂;工作状态外形尺寸(长×宽×高):1130×1550×920mm;工作幅宽:130cm;作业小时生产率:0.32～0.58hm2/h;作业速度:3.0～5.0km/h;刀轴总成传动方式:侧边皮带传动;刀轴设计转速:2160r/min;刀轴最大回转半径:230mm;刀片型式:弯刀＋直刀;刀片总安装数量:60把 | 购机补贴（通用类） | 0 | 否 |  | T202013130075 | 2025-09-21
收获机械 | 茎秆收集处理机械 | 秸秆粉碎还田机 | 1-1.5m秸秆粉碎还田机 | 秸秆切碎还田机 | 河北久丰农业机械有限公司 | 1JQH-130 | 830 | 830 | 0 | 作业幅宽:1.3m; | 结构形式：侧边皮带传动；外形尺寸(长×宽×高)：1550mm×1350mm×1050mm；结构质量：420kg；工作幅宽：1300mm；最终传动方式：侧边皮带传动；切碎轴转速：1900r/min；切碎机构最大回旋半径：270mm；还田刀型式：甩刀式；切碎机构总安装刀数：32把；配套动力：18.4～25.7kw | 购机补贴（通用类） | 0 | 否 |  | T202013130247 | 2025-12-29
收获机械 | 茎秆收集处理机械 | 秸秆粉碎还田机 | 1-1.5m秸秆粉碎还田机 | 秸秆粉碎还田机 | 潍坊农宜得机械有限公司 | 1JH-120 | 830 | 830 | 0 | 作业幅宽:1.2m; | 型号名称 / 1JH-120型秸秆粉碎还田机 配套动力范围 kW 44.1~58.8 配套动力输出轴转速 r/min 720 与配套拖拉机联接方式 / 三点悬挂 工作状态外形尺寸(长×宽×高) mm 1200×1480×650 作业小时生产率 hm2/h 0.35~0.45 作业速度 km/h ≥3.3 工作幅宽 cm 120 刀轴总成传动方式 / 侧边皮带传动 刀轴数量 根 1 刀轴设计转速 r/min 2000 刀轴最大回转半径 mm 220 刀片型式 / 弯刀+直刀 刀片总安装数量 把 28（弯刀）+14（直刀） 折叠机构型式 / / | 购机补贴（通用类） | 0 | 否 |  | GZNJ/TJ 2019-320 | 2024-11-25
收获机械 | 茎秆收集处理机械 | 秸秆粉碎还田机 | 1-1.5m秸秆粉碎还田机 | 秸秆粉碎还田机 | 潍坊农宜得机械有限公司 | 1JH-100 | 830 | 830 | 0 | 作业幅宽:1.0m; | 型号名称 / 1JH-100型秸秆粉碎还田机 配套动力范围 kW 36.8~51.5 配套动力输出轴转速 r/min 720 与配套拖拉机联接方式 / 三点悬挂 工作状态外形尺寸(长×宽×高) mm 1180×1220×650 作业小时生产率 hm2/h 0.28~0.38 作业速度 km/h ≥3.3 工作幅宽 cm 100 刀轴总成传动方式 / 侧边皮带传动 刀轴数量 根 1 刀轴设计转速 r/min 2000 刀轴最大回转半径 mm 220 刀片型式 / 弯刀+直刀 刀片总安装数量 把 20（弯刀）+10（直刀） 折叠机构型式 / / | 购机补贴（通用类） | 0 | 否 |  | GZNJ/TJ 2019-320 | 2024-11-25
收获机械 | 茎秆收集处理机械 | 秸秆粉碎还田机 | 1-1.5m秸秆粉碎还田机 | 秸秆粉碎还田机 | 潍坊农宜得机械有限公司 | 1JH-140 | 830 | 830 | 0 | 作业幅宽:1.4m; | 型号名称 / 1JH-140型秸秆粉碎还田机 配套动力范围 kW 51.5~73.5 配套动力输出轴转速 r/min 720 与配套拖拉机联接方式 / 三点悬挂 工作状态外形尺寸(长×宽×高) mm 1250×1650×700 作业小时生产率 hm2/h 0.4~0.55 作业速度 km/h ≥3.3 工作幅宽 cm 140 刀轴总成传动方式 / 侧边皮带传动 刀轴数量 根 1 刀轴设计转速 r/min 2200 刀轴最大回转半径 mm 265 刀片型式 / 弯刀+直刀 刀片总安装数量 把 36（弯刀）+18（直刀） 折叠机构型式 / / | 购机补贴（通用类） | 0 | 否 |  | GZNJ/TJ 2019-320 | 2024-11-25
收获机械 | 茎秆收集处理机械 | 秸秆粉碎还田机 | 1-1.5m秸秆粉碎还田机 | 秸秆粉碎还田机 | 故城县利达农业机械有限公司 | 1JH-130A | 830 | 830 | 0 | 作业幅宽:1.3m; | 工作幅宽：130cm | 购机补贴（通用类） | 0 | 否 |  | T201900130365 | 2024-12-30
收获机械 | 茎秆收集处理机械 | 秸秆粉碎还田机 | 1-1.5m秸秆粉碎还田机 | 秸秆粉碎还田机 | 潍坊嘉利诺农业机械装备有限公司 | 1JH-130 | 830 | 830 | 0 | 作业幅宽:1.3m; | 配套动力范围（kW）：24～29.4；与配套拖拉机联接方式：三点悬挂式；结构质量（kg）：260；工作状态外形尺寸（长×宽×高）mm：1100×1520×750；工作幅宽(cm)：130；刀轴总成传动方式：侧边皮带传动；总安装刀数量(把)：54（18组）；刀片型式：甩刀式（弯刀+直刀+弯刀）。 | 购机补贴（通用类） | 0 | 否 |  | T202000370553 | 2025-09-29
收获机械 | 茎秆收集处理机械 | 秸秆粉碎还田机 | 1-1.5m秸秆粉碎还田机 | 秸秆粉碎还田机 | 潍坊嘉利诺农业机械装备有限公司 | 1JH-120 | 830 | 830 | 0 | 作业幅宽:1.2m; | 配套动力范围（kW）：22～25.7；与配套拖拉机联接方式：三点悬挂式；结构质量（kg）：240；工作状态外形尺寸（长×宽×高）mm：1100×1420×750；工作幅宽(cm)：120；刀轴总成传动方式：侧边皮带传动；总安装刀数量(把)：48（16组）；刀片型式：甩刀式（弯刀+直刀+弯刀）。 | 购机补贴（通用类） | 0 | 否 |  | T202000370553 | 2025-09-29
收获机械 | 茎秆收集处理机械 | 秸秆粉碎还田机 | 1-1.5m秸秆粉碎还田机 | 秸秆切碎还田机 | 石家庄顺森农业机械有限公司 | 4JQ-120 | 830 | 830 | 0 | 作业幅宽:1.20m; | 配套动力范围kw:22-38与配套拖拉机的连接方式:三点悬挂工作幅宽:120cm | 购机补贴（通用类） | 0 | 是 | 存在较重违规行为;处理措施为:取消产品补贴资格;处理文件:关于对农机购置补贴自主投档 违规行为处理情况的通报;文件文号:苏农便〔2021〕205号 | T201900130400 | 2024-12-30
收获机械 | 茎秆收集处理机械 | 秸秆粉碎还田机 | 1-1.5m秸秆粉碎还田机 | 秸秆粉碎还田机 | 德州市沃田机械有限公司 | 1JH-135 | 830 | 830 | 0 | 作业幅宽:1.35m; | 项目单位设计值型号名称/1JH-135秸秆粉碎还田机配套动力范围Kw29.4-44.1配套动力输出轴转速r/min720与配套拖拉机联接方式/三点悬挂工作状态外形尺寸(长×宽×高)mm1150×1540×850作业小时生产率hm2/h0.25-0.52作业速度km/h3-5工作幅宽cm150刀轴总成传动方式/侧边皮带传动刀轴总成设计转速r/min2200刀轴总成最大回转半径mmR220刀轴总成刀片型式/甩刀刀轴总成总安装刀数把弯刀:48、直刀:24 | 购机补贴（通用类） | 0 | 否 |  | 部20181079 | 2022-12-31
收获机械 | 茎秆收集处理机械 | 秸秆粉碎还田机 | 1-1.5m秸秆粉碎还田机 | 秸秆粉碎还田机 | 潍坊顺民农机有限公司 | 1JHY-140 | 830 | 830 | 0 | 作业幅宽:1.4m; | 工作状态外形尺寸（长×宽×高）：1030×1625×750mm；刀轴总成传动方式：侧边皮带传动；刀轴总成刀片型式：弯刀+直刀；刀轴总成总安装刀数：60个；工作幅宽：1400mm；配套动力范围：29.4-51.5kW;配套动力输出轴转速：540/720r/min;与配套拖拉机联接方式：三点悬挂 | 购机补贴（通用类） | 0 | 否 |  | 部20190155 | 2023-12-31
收获机械 | 茎秆收集处理机械 | 秸秆粉碎还田机 | 1-1.5m秸秆粉碎还田机 | 秸秆粉碎还田机 | 潍坊顺民农机有限公司 | 1JHY-120 | 830 | 830 | 0 | 作业幅宽:1.2m; | 工作状态外形尺寸（长×宽×高）：1030×1440×750mm；刀轴总成传动方式：侧边皮带传动；刀轴总成刀片型式：弯刀+直刀；刀轴总成总安装刀数：48个；工作幅宽：1200mm；配套动力范围：22.0-36.8kW;配套动力输出轴转速：540/720r/min;与配套拖拉机联接方式：三点悬挂 | 购机补贴（通用类） | 0 | 否 |  | 部20190156 | 2023-12-31
收获机械 | 茎秆收集处理机械 | 秸秆粉碎还田机 | 1-1.5m秸秆粉碎还田机 | 秸秆粉碎还田机 | 潍坊顺民农机有限公司 | 1JHY-130 | 830 | 830 | 0 | 作业幅宽:1.3m; | 工作状态外形尺寸（长×宽×高）：1030×1520×750mm；刀轴总成传动方式：侧边皮带传动；刀轴总成刀片型式：弯刀+直刀；刀轴总成总安装刀数：54个；工作幅宽：1300mm；配套动力范围：22.0-44.1kW;配套动力输出轴转速：540/720r/min;与配套拖拉机联接方式：三点悬挂 | 购机补贴（通用类） | 0 | 否 |  | 部20190156 | 2023-12-31
收获机械 | 茎秆收集处理机械 | 秸秆粉碎还田机 | 1-1.5m秸秆粉碎还田机 | 秸秆粉碎还田机 | 山东玉收农机有限公司 | 1JH-135 | 830 | 830 | 0 | 作业幅宽:1.35m; | 工作幅宽：135cm；配套动力范围：29.4～44.1kW；配套动力输出轴转速：720r/min；与配套拖拉机联接方式：三点悬挂；工作状态外形尺寸 (长×宽×高)：1150×1540×900mm；作业小时生产率：0.25～0.52km2/h；作业速度：3～5km/h；刀轴总成传动方式：侧边皮带传动；刀轴数量：1根；刀轴设计转速：2000r/min；刀轴最大回转半径：R220mm；刀片型式：弯刀+直刀；刀片总安装数量：72（弯刀48+直刀24)把。 | 购机补贴（通用类） | 0 | 否 |  | T202000140880 | 2025-12-30
收获机械 | 茎秆收集处理机械 | 秸秆粉碎还田机 | 1-1.5m秸秆粉碎还田机 | 秸秆粉碎还田机 | 潍坊神力农机装备有限公司 | 1JH-130 | 830 | 830 | 0 | 作业幅宽:1.3m; | 与配套拖拉机联接方式，三点悬挂、配套动力：40.4-51.5（kW)、传动方式：侧边皮带传动，外形尺寸1100×1520×730（mm）、作业幅宽：1.3m、总安装刀数：48（2弯1直一组，16组） | 购机补贴（通用类） | 0 | 否 |  | 鄂2018036 | 2022-12-31
收获机械 | 茎秆收集处理机械 | 秸秆粉碎还田机 | 1-1.5m秸秆粉碎还田机 | 秸秆粉碎还田机 | 河南汉诺威实业有限公司 | 1JH-120 | 830 | 830 | 0 | 作业幅宽:1.2m; | 外形尺寸(长×宽×高) mm 1350×1450×1100 工作幅宽 cm 120 刀轴总成传动方式 侧边皮带传动 刀轴数量 根 1 刀片型式 弯刀+直刀 刀片总安装数量 把 78 配套动力范围 kW 33.1～44.1 配套动力输出轴转速 r/min 760 与配套拖拉机联接方式 悬挂式 | 购机补贴（通用类） | 0 | 否 |  | T201961610005 | 2024-12-26
收获机械 | 茎秆收集处理机械 | 秸秆粉碎还田机 | 1-1.5m秸秆粉碎还田机 | 秸秆粉碎还田机 | 江苏清淮机械有限公司 | 1JH-125 | 830 | 830 | 0 | 作业幅宽:1.25m; | 配套动力（kW):33.1-44.1工作幅宽（cm):125.结构型式：悬挂.外形尺寸（长×宽×高）（mm):1300×1500×1000.配套动力输出轴转速（r/min):540，传动方式：侧边皮带传动，总安装刀数：32（16组X2），刀片型式：甩刀 | 购机补贴（通用类） | 0 | 否 |  | 苏农机（2018）第（0361）号 | 2022-12-31
收获机械 | 茎秆收集处理机械 | 秸秆粉碎还田机 | 1-1.5m秸秆粉碎还田机 | 秸秆粉碎还田机 | 潍坊建鑫农业装备有限公司 | 1JH-140 | 830 | 830 | 0 | 作业幅宽:1.4m; | 配套动力范围（kW）：25.7～47.8；与配套拖拉机联接方式：三点悬挂式；工作幅宽（cm）：140；结构质量（kg）：360；工作状态外形尺寸（长×宽×高）mm：1060×1640×770；刀轴总成传动方式：侧边皮带传动；总安装刀数量(把)：60把（20组）；刀片型式：甩刀式（弯刀+直刀+弯刀）。 | 购机补贴（通用类） | 0 | 否 |  | T202000371231 | 2025-12-30
收获机械 | 茎秆收集处理机械 | 秸秆粉碎还田机 | 1-1.5m秸秆粉碎还田机 | 秸秆粉碎还田机 | 潍坊建鑫农业装备有限公司 | 1JH-130 | 830 | 830 | 0 | 作业幅宽:1.3m; | 配套动力范围（kW）：18.4～25.7；与配套拖拉机联接方式：三点悬挂式；工作幅宽（cm）：130；结构质量（kg）：280；工作状态外形尺寸（长×宽×高）mm：1060×1440×770；刀轴总成传动方式：侧边皮带传动；总安装刀数量(把)：54把（18组）；刀片型式：甩刀式（弯刀+直刀+弯刀）。 | 购机补贴（通用类） | 0 | 否 |  | T202000371231 | 2025-12-30
收获机械 | 茎秆收集处理机械 | 秸秆粉碎还田机 | 1-1.5m秸秆粉碎还田机 | 秸秆粉碎还田机 | 潍坊建鑫农业装备有限公司 | 1JH-120 | 830 | 830 | 0 | 作业幅宽:1.2m; | 配套动力范围（kW）：18.4～25.7；与配套拖拉机联接方式：三点悬挂式；工作幅宽（cm）：120；结构质量（kg）：260；工作状态外形尺寸（长×宽×高）mm：1060×1440×770；刀轴总成传动方式：侧边皮带传动；总安装刀数量(把)：48把（16组）；刀片型式：甩刀式（弯刀+直刀+弯刀）。 | 购机补贴（通用类） | 0 | 否 |  | T202000371231 | 2025-12-30
收获机械 | 茎秆收集处理机械 | 秸秆粉碎还田机 | 1-1.5m秸秆粉碎还田机 | 秸秆粉碎还田机 | 潍坊建鑫农业装备有限公司 | 1JH-110 | 830 | 830 | 0 | 作业幅宽:1.1m; | 配套动力范围（kW）：18.4～25.7；与配套拖拉机联接方式：三点悬挂式；工作幅宽（cm）：110；结构质量（kg）：240；工作状态外形尺寸（长×宽×高）mm：1060×1340×770；刀轴总成传动方式：侧边皮带传动；总安装刀数量(把)：45把（14组）；刀片型式：甩刀式（弯刀+直刀+弯刀）。 | 购机补贴（通用类） | 0 | 否 |  | T202000371231 | 2025-12-30
收获机械 | 茎秆收集处理机械 | 秸秆粉碎还田机 | 1-1.5m秸秆粉碎还田机 | 秸秆粉碎还田机 | 山东华运农机设备有限公司 | 1JH-130 | 830 | 830 | 0 | 作业幅宽:1.3m; | 作业幅宽：1.30m 结构型式：后悬挂式；配套拖拉机标定功率：28~52KW；外形尺寸（长x宽x高）：1050X1530X860mm；结构质量：750kg；理论作业速度：3.3~5.5km/h；幅宽：130cm；与拖拉机联接方式：三点悬挂；刀片型式：两片弯刀+一片直刀。 | 购机补贴（通用类） | 0 | 否 |  | t201900030310 | 2024-12-30
收获机械 | 茎秆收集处理机械 | 秸秆粉碎还田机 | 1-1.5m秸秆粉碎还田机 | 秸秆粉碎还田机 | 石家庄创智农业机械有限公司 | 1JHY-120 | 830 | 830 | 0 | 作业幅宽:1.2m; | 型号名称 / 1JHY-120秸秆粉碎还田机 配套动力范围 kW 25.7-51.5 配套动力输出轴转速 r/min 540 与配套拖拉机联接方式 / 三点悬挂 工作状态外形尺寸(长×宽×高) mm 1060x1420x760 作业小时生产率 hm2/h 0.3-0.5 作业速度 km/h 3.0-5.0 工作幅宽 cm 120 刀轴总成传动方式 / 侧边皮带传动 刀轴数量 根 1 刀轴设计转速 r/min 1400 刀轴最大回转半径 mm R265 刀片型式 / 弯刀+直刀 刀片总安装数量 把 60 折叠机构型式 / / | 购机补贴（通用类） | 51.5 | 否 |  | T202000130833 | 2025-12-30
收获机械 | 茎秆收集处理机械 | 秸秆粉碎还田机 | 1-1.5m秸秆粉碎还田机 | 秸秆切碎还田机 | 石家庄兴农机械制造有限公司 | 1JQ-120 | 830 | 830 | 0 | 作业幅宽:1.2m; | 结构尺寸（长*宽*高）:1100*1550*875mm配套动力:33.1~36.8工作幅宽（M）:1.3结构形式:侧边皮带传动纯工作小时生产率（Hmm/h）:0.35-0.62最小离地间隙（mm）:≥400作业前进速度（KM/h）:3-5切碎轴转速（R/min）:2120切碎机构最大回转半径（mm）:227切碎机构总安装刀数（把）:20 | 购机补贴（通用类） | 0 | 否 |  | 部20181093 | 2022-12-31
收获机械 | 茎秆收集处理机械 | 秸秆粉碎还田机 | 1-1.5m秸秆粉碎还田机 | 秸秆切碎还田机 | 石家庄兴农机械制造有限公司 | 1JQ-130 | 830 | 830 | 0 | 作业幅宽:1.3m; | 结构尺寸（长*宽*高）:1100*1550*875mm配套动力:33.1~36.8工作幅宽（M）:1.3结构形式:侧边皮带传动纯工作小时生产率（Hmm/h）:0.35-0.62最小离地间隙（mm）:≥400作业前进速度（KM/h）:3-5切碎轴转速（R/min）:2120切碎机构最大回转半径（mm）:227切碎机构总安装刀数（把）:20 | 购机补贴（通用类） | 0 | 否 |  | 部20181093 | 2022-12-31
收获机械 | 茎秆收集处理机械 | 秸秆粉碎还田机 | 1-1.5m秸秆粉碎还田机 | 秸秆粉碎还田机 | 德州市华北农机装备有限公司 | 1JH-130 | 830 | 830 | 0 | 作业幅宽:1.3m; | 结构型式：后悬挂式.配套拖拉机标定功率（kW）：28～35.配套拖拉机动力输出轴转速（r/min）：760/830.外形尺寸（长×宽×高）（mm）：1050×1530×860.结构质量（kg）：350.理论作业速度（km/h）：≥5.幅宽（cm）：130.与拖拉机联接方式：三点悬挂.刀辊转速（r/min）：≥1900.刀辊最大回转半径（mm）：220.总安装刀数（把）：78.刀片型式：甩刀. | 购机补贴（通用类） | 0 | 否 |  | 部20170907 | 2021-12-31
收获机械 | 茎秆收集处理机械 | 秸秆粉碎还田机 | 1-1.5m秸秆粉碎还田机 | 秸秆粉碎还田机 | 河北耕耘农业机械制造有限公司 | 1JHY-130 | 830 | 830 | 0 | 作业幅宽:1.3m; | 工作幅宽（cm）：130；配套动力范围（kW）：29.4~51.5；配套动力输出轴转速（r/min）：540；与配套拖拉机联接方式：三点悬挂；工作状态外形尺寸（长×宽×高）（mm）：1150×1550×900；作业小时生产率(hm2/h):0.39~0.65；作业速度（km/h）：3~5；刀轴总成传动方式：侧边皮带传动；刀轴数量（根）：1；刀轴设计转速（r/min）:1850;刀轴最大回转半径（mm）：245；刀片型式：弯刀+直刀；刀片总安装数量（把）：54； | 购机补贴（通用类） | 0 | 否 |  | T201900130351 | 2024-12-30
收获机械 | 茎秆收集处理机械 | 秸秆粉碎还田机 | 1-1.5m秸秆粉碎还田机 | 秸秆粉碎还田机 | 河北耕耘农业机械制造有限公司 | 1JHY-140 | 830 | 830 | 0 | 作业幅宽:1.4m; | 工作幅宽（cm）：140；配套动力范围（kW）：29.4~58.8；配套动力输出轴转速（r/min）：540；与配套拖拉机联接方式：三点悬挂；工作状态外形尺寸（长×宽×高）（mm）：1150×1650×900；作业小时生产率(hm2/h):0.39~0.65；作业速度（km/h）：3~5；刀轴总成传动方式：侧边皮带传动；刀轴数量（根）：1；刀轴设计转速（r/min）:1850;刀轴最大回转半径（mm）：245；刀片型式：弯刀+直刀；刀片总安装数量（把）：54； | 购机补贴（通用类） | 0 | 否 |  | T201900130351 | 2024-12-30
收获机械 | 茎秆收集处理机械 | 秸秆粉碎还田机 | 1-1.5m秸秆粉碎还田机 | 秸秆粉碎还田机 | 潍坊市宏胜工贸有限公司 | 1JH-110 | 830 | 830 | 0 | 作业幅宽:1.1m; | 配套动力范围:21～24.3kW,配套动力输出轴转速:540、720r/min,与配套拖拉机联接方式:三点悬挂式, 工作状态外形尺寸 （长×宽×高）:1040×1320×850mm,作业小时生产率:0.2～0.4hm2/h,作业速度:≥3.3 km/h,工作幅宽:110cm,刀轴总成传动方式:侧边皮带传动,刀轴数量:1根,刀轴设计转速:2200～2300r/min, 刀轴最大回转半径:260mm,刀片型式:甩刀式（弯刀+直刀+弯刀）,刀片总安装数量:42（14组）把 | 购机补贴（通用类） | 0 | 否 |  | T201900370881 | 2024-12-30
收获机械 | 茎秆收集处理机械 | 秸秆粉碎还田机 | 1-1.5m秸秆粉碎还田机 | 秸秆粉碎还田机 | 潍坊市宏胜工贸有限公司 | 1JH-100 | 830 | 830 | 0 | 作业幅宽:1m; | 配套动力范围:20～23.2kW,配套动力输出轴转速:540、720r/min,与配套拖拉机联接方式:三点悬挂式, 工作状态外形尺寸 （长×宽×高）:1040×1220×850mm,作业小时生产率:0.2～0.4hm2/h,作业速度:≥3.3 km/h,工作幅宽:100cm,刀轴总成传动方式:侧边皮带传动,刀轴数量:1根,刀轴设计转速:2200～2300r/min, 刀轴最大回转半径:260mm,刀片型式:甩刀式（弯刀+直刀+弯刀）,刀片总安装数量:36（12组）把 | 购机补贴（通用类） | 0 | 否 |  | T201900370881 | 2024-12-30
收获机械 | 茎秆收集处理机械 | 秸秆粉碎还田机 | 1-1.5m秸秆粉碎还田机 | 秸秆粉碎还田机 | 潍坊市宏胜工贸有限公司 | 1JH-140 | 830 | 830 | 0 | 作业幅宽:1.4m; | 配套动力范围:28～33.5kW,配套动力输出轴转速:540、720r/min,与配套拖拉机联接方式:三点悬挂式, 工作状态外形尺寸 （长×宽×高）:1040×1620×850mm,作业小时生产率:0.24～0.6hm2/h,作业速度:≥3.3 km/h,工作幅宽:140cm,刀轴总成传动方式:侧边皮带传动,刀轴数量:1根,刀轴设计转速:2200～2300r/min, 刀轴最大回转半径:260mm,刀片型式:甩刀式（弯刀+直刀+弯刀）,刀片总安装数量:54（18组）把 | 购机补贴（通用类） | 0 | 否 |  | T201900370881 | 2024-12-30
收获机械 | 茎秆收集处理机械 | 秸秆粉碎还田机 | 1-1.5m秸秆粉碎还田机 | 秸秆粉碎还田机 | 潍坊市宏胜工贸有限公司 | 1JH-130 | 830 | 830 | 0 | 作业幅宽:1.3m; | 配套动力范围:25.7～28kW,配套动力输出轴转速:540、720r/min,与配套拖拉机联接方式:三点悬挂式, 工作状态外形尺寸 （长×宽×高）:1040×1520×850mm,作业小时生产率:0.24～0.6hm2/h,作业速度:≥3.3 km/h,工作幅宽:130cm,刀轴总成传动方式:侧边皮带传动,刀轴数量:1根,刀轴设计转速:2200～2300r/min, 刀轴最大回转半径:260mm,刀片型式:甩刀式（弯刀+直刀+弯刀）,刀片总安装数量:54（18组）把 | 购机补贴（通用类） | 0 | 否 |  | T201900370881 | 2024-12-30
收获机械 | 茎秆收集处理机械 | 秸秆粉碎还田机 | 1-1.5m秸秆粉碎还田机 | 秸秆粉碎还田机 | 潍坊市宏胜工贸有限公司 | 1JH-120 | 830 | 830 | 0 | 作业幅宽:1.2m; | 结构型式:三点悬挂,配套动力:22~25.7KW,配套动力输出轴转速:540/720r/min,纯工作小时生产率:0.24~0.5hm2/h,外形尺寸:1250×1420×750mm,结构质量:240kg,作业幅宽:1.2m,最小离地间隙(配套拖拉机运输时):≥330mm,作业前进速度:≥3.3km/h,粉碎轴转速:2200~2300r/min,最终传动方式:侧边皮带传动,最大回转半径:260mm,刀片数量:32把(16组),刀片型式:人字Y型刀 | 购机补贴（通用类） | 0 | 否 |  | 2017TJ101 | 2021-12-31
收获机械 | 茎秆收集处理机械 | 秸秆粉碎还田机 | 1-1.5m秸秆粉碎还田机 | 秸秆切碎还田机 | 河北运田农业机械制造有限公司 | 1JH-120 | 830 | 830 | 0 | 作业幅宽:1.2m; | 配套动力范围（kW）：29.4～44.1；与配套拖拉机联接方式：三点悬挂式；工作状态外形尺寸（长×宽×高）mm：1300×1450×1030；刀轴总成传动方式：侧边皮带传动；总安装刀数量(把)：66；刀片型式：弯刀+直刀。 | 购机补贴（通用类） | 0 | 否 |  | T202013130217 | 2025-11-29
收获机械 | 茎秆收集处理机械 | 秸秆粉碎还田机 | 1-1.5m秸秆粉碎还田机 | 秸秆粉碎还田机 | 河北江天农业机械有限公司 | 1JH-136 | 830 | 830 | 0 | 作业幅宽:1.36m; | 结构型式：侧边皮带传动。配套动力：36.8-44.1kW。纯工作小时生产率（hm2/h）：0.36~0.62。外形尺寸（长×宽×高）：1400mm×1650mm×1050mm。结构质量：380kg。工作幅宽：1.36m。最小离地间隙：330mm。作业前进速度（km/h）：3~5。切碎轴转速：2160r/min。切碎机构最大回转半径：255mm。总安装刀数：36把 | 购机补贴（通用类） | 0 | 否 |  | T201913130265 | 2024-12-30
收获机械 | 茎秆收集处理机械 | 秸秆粉碎还田机 | 1-1.5m秸秆粉碎还田机 | 秸秆粉碎还田机 | 山西河东雄风农机有限公司 | 4JH-125 | 830 | 830 | 0 | 作业幅宽:1.25m; | 配套动力范围kw:26-30；配套动力输出轴转速r/min：540；与配套拖拉机连接方式：三点悬挂；工作状态外形尺寸(长×宽×高)mm：960×1490×920；作业小时生产率hm2/h：0.37-0.63；作业速度km/h：3-5；工作幅宽cm:125；刀轴总成传动方式：侧边皮带传动；刀轴数量：1；刀轴设计转速r/min：1950；刀轴最大回转半径mm：R245；刀片型式：弯刀+直刀；刀片总安装数量：弯刀44+直刀22。 | 购机补贴（通用类） | 0 | 否 |  | T201914140012 | 2024-09-28
收获机械 | 茎秆收集处理机械 | 秸秆粉碎还田机 | 1-1.5m秸秆粉碎还田机 | 秸秆粉碎还田机 | 潍坊百励丰农业机械有限公司 | 1JH-120 | 830 | 830 | 0 | 作业幅宽:1.2m; | 产品型号：1JH-120型秸秆粉碎还田机，配套动力：18.4-25.7KW，产品尺寸：1060×1440×770mm，工作宽幅：120cm,总安装刀数：48把 | 购机补贴（通用类） | 0 | 否 |  | 鄂2019137 | 2023-12-31
收获机械 | 茎秆收集处理机械 | 秸秆粉碎还田机 | 1-1.5m秸秆粉碎还田机 | 秸秆粉碎还田机 | 潍坊百励丰农业机械有限公司 | 1JH-130 | 830 | 830 | 0 | 作业幅宽:1.3m; | 产品型号：1JH-130型秸秆粉碎还田机，配套动力：18.4-25.7KW，产品尺寸：1060×1540×770mm，工作宽幅：130cm,总安装刀数：54把 | 购机补贴（通用类） | 0 | 否 |  | 鄂2019137 | 2023-12-31
收获机械 | 茎秆收集处理机械 | 秸秆粉碎还田机 | 1-1.5m秸秆粉碎还田机 | 秸秆粉碎还田机 | 潍坊百励丰农业机械有限公司 | 1JH-140 | 830 | 830 | 0 | 作业幅宽:1.4m; | 产品型号：1JH-140型秸秆粉碎还田机，配套动力：25.7-47.8KW，产品尺寸：1140×1660×780mm，工作宽幅：140cm,总安装刀数：60把 | 购机补贴（通用类） | 0 | 否 |  | 鄂2019138 | 2023-12-31
收获机械 | 茎秆收集处理机械 | 秸秆粉碎还田机 | 1-1.5m秸秆粉碎还田机 | 秸秆粉碎还田机 | 潍坊千力机械有限公司 | 1JH-120 | 830 | 830 | 0 | 作业幅宽:1.2m; | 配套动力范围（kW）：22-25.7；与配套拖拉机联接方式：三点悬挂；工作状态外形尺寸（长×宽×高）mm：1200×1440×780；g工作幅宽mm：1200；刀轴总成传动方式：侧边皮带传动；总安装刀数量(把)：48；刀片型式：弯刀+直刀 | 购机补贴（通用类） | 0 | 否 |  | 部20190165 | 2023-12-31
收获机械 | 茎秆收集处理机械 | 秸秆粉碎还田机 | 1-1.5m秸秆粉碎还田机 | 秸秆粉碎还田机 | 潍坊千力机械有限公司 | 1JH-130 | 830 | 830 | 0 | 作业幅宽:1.3m; | 配套动力范围（kW）：22-25.7；与配套拖拉机联接方式：三点悬挂；工作状态外形尺寸（长×宽×高）mm：1200×1440×780；工作幅宽mm:1300;刀轴总成传动方式：侧边皮带传动；总安装刀数量(把)：48；刀片型式：弯刀+直刀 | 购机补贴（通用类） | 0 | 否 |  | 部20190165 | 2023-12-31
收获机械 | 茎秆收集处理机械 | 秸秆粉碎还田机 | 1-1.5m秸秆粉碎还田机 | 秸秆粉碎还田机 | 潍坊千力机械有限公司 | 1JH-140 | 830 | 830 | 0 | 作业幅宽:1.4m; | 配套动力范围（kW）：36.8-47.8；与配套拖拉机联接方式：三点悬挂；工作状态外形尺寸（长×宽×高）mm：1250×1660×880；工作幅宽mm:1400；刀轴总成传动方式：侧边皮带传动；总安装刀数量(把)：60；刀片型式：弯刀+直刀 | 购机补贴（通用类） | 0 | 否 |  | 部20190163 | 2023-12-31
收获机械 | 茎秆收集处理机械 | 秸秆粉碎还田机 | 1-1.5m秸秆粉碎还田机 | 秸秆切碎还田机 | 石家庄益旺田机械制造有限公司 | 4JQ-120 | 830 | 830 | 0 | 作业幅宽:1.2m; | 配套动力：25.7-36.8kw；工作幅宽：1200mm；配套动力输出轴转速：720r/min；传动方式：侧边皮带传动；与配套拖拉机连接方式：三点悬挂 | 购机补贴（通用类） | 0 | 否 |  | 冀2017T—191 | 2021-12-31
收获机械 | 茎秆收集处理机械 | 秸秆粉碎还田机 | 1-1.5m秸秆粉碎还田机 | 秸秆切碎还田机 | 石家庄益旺田机械制造有限公司 | 4JQ-130 | 830 | 830 | 0 | 作业幅宽:1.3m; | 配套动力：29.4-36.8kw；工作幅宽：1300mm；配套动力输出轴转速：720r/min；传动方式：侧边皮带传动；与配套拖拉机连接方式：三点悬挂 | 购机补贴（通用类） | 0 | 否 |  | 冀2017T—191 | 2021-12-31
收获机械 | 茎秆收集处理机械 | 秸秆粉碎还田机 | 1-1.5m秸秆粉碎还田机 | 秸秆粉碎还田机 | 宁晋县铭行农业机械有限公司 | 1JQ-130 | 780 | 780 | 0 | 作业幅宽:1.3m; | 作业幅宽：1.3m；工作状态外形尺寸（长×宽×高）mm：1180×1530×920；刀轴总成传动方式：侧边皮带传动；刀轴数量：1根；刀片形式：弯刀+直刀；刀片总安装数量：弯刀40，直刀20；配套动力范围kW：29.4-33.1；配套动力输出轴转速r/min:540/720；与配套拖拉机联接方式：三点悬挂式 | 购机补贴（通用类） | 0 | 否 |  | T201900130118 | 2024-11-28
收获机械 | 茎秆收集处理机械 | 秸秆粉碎还田机 | 1-1.5m秸秆粉碎还田机 | 秸秆粉碎还田机 | 辉县市双科农业机械有限公司 | 1JHY-120 | 830 | 830 | 0 | 作业幅宽:1.2m; | 该产品外形尺寸（长x宽x高）1220x1390x850(mm)，配套动力范围22~44kw，配套动力输出轴转速720r/min，与配套拖拉机的连接方式是三点悬挂式，作业小时生产率0.20~0.40h㎡/h，作业速度3~5km/h，工作幅宽120cm刀轴总成传动方式是侧边皮带传动，刀轴数量1根，刀轴设计转速2200r/min，刀轴最大回转半径230mm，刀片型式弯刀＋直刀，刀片总安装数量48把 | 购机补贴（通用类） | 0 | 否 |  | T201900410914 | 2024-12-30
收获机械 | 茎秆收集处理机械 | 秸秆粉碎还田机 | 1-1.5m秸秆粉碎还田机 | 秸秆粉碎还田机 | 山东奥龙农业机械制造有限公司 | 4Q-1.3Z | 830 | 830 | 0 | 作业幅宽:1.3m; | 配套动力范围：36.8～47.8kW；配套动力输出轴转速：760r/min；与配套拖拉机联接方式：三点悬挂；工作状态外形尺寸：1440×1550×1050mm；作业小时生产率：≥0.43hm2/h；作业速度：≥3.3km/h；工作幅宽：130cm；刀轴总成传动方式：侧边皮带传动；刀轴数量：1根；刀轴设计转速：1964r/min；刀轴最大回转半径：285mm；刀片型式：弯刀+直刀；刀片总安装数量：78把。 | 购机补贴（通用类） | 0 | 否 |  | T201900140415 | 2024-12-30
收获机械 | 茎秆收集处理机械 | 秸秆粉碎还田机 | 1-1.5m秸秆粉碎还田机 | 秸秆切碎还田机 | 河北圣和农业机械有限公司 | 1JQ-125 | 830 | 830 | 0 | 作业幅宽:1.25m; | 作业幅宽：1.25m；结构形式：侧边皮带传动；配套动力：25.7～29.4kW；结构质量：355kg；外形尺寸（长×宽×高）：1150×1520×920mm。 | 购机补贴（通用类） | 0 | 否 |  | T201900130357 | 2024-12-30
收获机械 | 茎秆收集处理机械 | 秸秆粉碎还田机 | 1-1.5m秸秆粉碎还田机 | 秸秆粉碎还田机 | 中国一拖集团有限公司 | 1JH-110 | 830 | 830 | 0 | 作业幅宽:1.1m; | 配套动力范围：22.1-29.4kw 配套动力输出轴转速：540r/min 与配套拖拉机连接方式：三点悬挂 工作状态外形尺寸（长*宽*高）：1015*1370*675mm 作业小时生产率：0.22-0.55hm2/h 作业速度：2-5km/h 工作幅宽：110cm 刀轴总成转动方式：侧边皮带传动 刀轴数量：1根 刀轴设计转速：2100r/min 刀轴最大回转半径：207mm 刀片型式：弯刀+直刀 刀片总安装装置：72把 折叠机构型式：/ | 购机补贴（通用类） | 0 | 否 |  | T202000411267 | 2025-12-30
收获机械 | 茎秆收集处理机械 | 秸秆粉碎还田机 | 1-1.5m秸秆粉碎还田机 | 秸秆粉碎还田机 | 中国一拖集团有限公司 | 1JH-130 | 830 | 830 | 0 | 作业幅宽:1.3m; | 配套动力范围：29.4-44.1kw 配套动力输出轴转速：540r/min 与配套拖拉机连接方式：三点悬挂 工作状态外形尺寸（长*宽*高）：1030*1550*675mm 作业小时生产率：0.26-0.65hm2/h 作业速度：2-5km/h 工作幅宽：130cm 刀轴总成转动方式：侧边皮带传动 刀轴数量：1根 刀轴设计转速：2100r/min 刀轴最大回转半径：207mm 刀片型式：弯刀+直刀 刀片总安装装置：84把 折叠机构型式：/ | 购机补贴（通用类） | 0 | 否 |  | T202000411267 | 2025-12-30
收获机械 | 茎秆收集处理机械 | 秸秆粉碎还田机 | 1-1.5m秸秆粉碎还田机 | 秸秆粉碎还田机 | 中国一拖集团有限公司 | 1JH-140 | 830 | 830 | 0 | 作业幅宽:1.4m; | 配套动力范围：33.1-44.1kw 配套动力输出轴转速：540r/min 与配套拖拉机连接方式：三点悬挂 工作状态外形尺寸（长*宽*高）：1030*1650*675mm 作业小时生产率：0.28-0.7hm2/h 作业速度：2-5km/h 工作幅宽：140cm 刀轴总成转动方式：侧边皮带传动 刀轴数量：1根 刀轴设计转速：2100r/min 刀轴最大回转半径：207mm 刀片型式：弯刀+直刀 刀片总安装装置：90把 折叠机构型式：/ | 购机补贴（通用类） | 0 | 否 |  | T202000411267 | 2025-12-30
收获机械 | 茎秆收集处理机械 | 秸秆粉碎还田机 | 1-1.5m秸秆粉碎还田机 | 秸秆粉碎还田机 | 中国一拖集团有限公司 | 1JH-120 | 830 | 830 | 0 | 作业幅宽:1.2m; | 配套动力范围：29.4-36.8kw 配套动力输出轴转速：540r/min 与配套拖拉机连接方式：三点悬挂 工作状态外形尺寸（长*宽*高）：1030*1440*675mm 作业小时生产率：0.24-0.6hm2/h 作业速度：2-5km/h 工作幅宽：120cm 刀轴总成转动方式：侧边皮带传动 刀轴数量：1根 刀轴设计转速：2100r/min 刀轴最大回转半径：207mm 刀片型式：弯刀+直刀 刀片总安装装置：78把 折叠机构型式：/ | 购机补贴（通用类） | 0 | 否 |  | T202000411267 | 2025-12-30
收获机械 | 茎秆收集处理机械 | 秸秆粉碎还田机 | 1-1.5m秸秆粉碎还田机 | 秸秆切碎还田机 | 河北盛农农业机械有限公司 | 1JH-110 | 830 | 830 | 0 | 作业幅宽:1.1m; | 工作幅宽:1.1m；配套动力范围：22.1-29.4kW；与配套拖拉机联接方式:三点悬挂；结构质量：300KG；工作状态外形尺寸（长×宽×高）：1210×1330×1030mm；刀轴总成传动方式：侧边皮带传动；总安装刀数量：60把；刀片型式：甩刀式。 | 购机补贴（通用类） | 0 | 否 |  | 冀2017T—298 | 2021-12-31
收获机械 | 茎秆收集处理机械 | 秸秆粉碎还田机 | 1-1.5m秸秆粉碎还田机 | 秸秆切碎还田机 | 河北盛农农业机械有限公司 | 1JH-130 | 830 | 830 | 0 | 作业幅宽:1.3m; | 工作幅宽:1.3m；配套动力范围：36.8-44.1kW；与配套拖拉机联接方式：三点悬挂；结构质量：450KG；工作状态外形尺寸（长×宽×高）：1250×1550×1030mm；刀轴总成传动方式：侧边皮带传动；总安装刀数量：72把；刀片型式：甩刀式 | 购机补贴（通用类） | 0 | 否 |  | 冀2017T—298 | 2021-12-31
收获机械 | 茎秆收集处理机械 | 秸秆粉碎还田机 | 1-1.5m秸秆粉碎还田机 | 秸秆切碎还田机 | 河北通田机械有限公司 | 1JHY-130 | 830 | 830 | 0 | 作业幅宽:1.3m; | 刀轴总成传动方式：侧边皮带传动；配套动力：22.1～29.4kw；外形尺寸(长×宽×高)：1380×1570×1050mm；工作幅宽：1.3m；刀轴数量:1根；刀片型式：弯刀+直刀；刀片总安装数量：72把 | 购机补贴（通用类） | 0 | 否 |  | T201913130133 | 2024-12-08
收获机械 | 茎秆收集处理机械 | 秸秆粉碎还田机 | 1-1.5m秸秆粉碎还田机 | 秸秆切碎还田机 | 河北通田机械有限公司 | 1JHY-120 | 830 | 830 | 0 | 作业幅宽:1.2m; | 配套动力范围：22～26kw；与配套拖拉机联接方式：悬挂式；工作状态外形尺寸（长x宽x高）：1300x1450x1000mm；传动方式：侧边皮带传动；工作幅宽：120cm；刀轴总成总安装刀数：66把；刀片型式：两弯一直 | 购机补贴（通用类） | 0 | 否 |  | 部20181087 | 2022-12-31
收获机械 | 茎秆收集处理机械 | 秸秆粉碎还田机 | 1-1.5m秸秆粉碎还田机 | 秸秆切碎还田机 | 石家庄沃田机械制造有限公司 | 1JQ-100 | 830 | 830 | 0 | 作业幅宽:1m; | 型号名称 / 1JQ-100秸秆切碎还田机 配套动力范围 kW 22～33 配套动力输出轴转速 r/min 760 与配套拖拉机联接方式 / 三点悬挂 工作状态外形尺寸(长×宽×高) mm 1120×1210×900 作业小时生产率 hm2/h 0.25～0.45 作业速度 km/h 3～5 工作幅宽 cm 100 刀轴总成传动方式 / 侧边皮带传动 刀轴数量 根 1 刀轴设计转速 r/min 2120 刀轴最大回转半径 mm 227 刀片型式 / 弯刀+直刀 刀片总安装数量 把 42 折叠机构型式 / / | 购机补贴（通用类） | 0 | 否 |  | T202013130160 | 2025-11-29
收获机械 | 茎秆收集处理机械 | 秸秆粉碎还田机 | 1-1.5m秸秆粉碎还田机 | 秸秆切碎还田机 | 石家庄沃田机械制造有限公司 | 1JQ-120 | 830 | 830 | 0 | 作业幅宽:1.2m; | 型号名称 / 1JQ-120秸秆切碎还田机 配套动力范围 kW 30～37 配套动力输出轴转速 r/min 760 与配套拖拉机联接方式 / 三点悬挂 工作状态外形尺寸(长×宽×高) mm 1120×1420×900 作业小时生产率 hm2/h 0.30～0.55 作业速度 km/h 3～5 工作幅宽 cm 120 刀轴总成传动方式 / 侧边皮带传动 刀轴数量 根 1 刀轴设计转速 r/min 2120 刀轴最大回转半径 mm 227 刀片型式 / 弯刀+直刀 刀片总安装数量 把 48 折叠机构型式 / / | 购机补贴（通用类） | 0 | 否 |  | T202013130161 | 2025-11-29
收获机械 | 茎秆收集处理机械 | 秸秆粉碎还田机 | 1-1.5m秸秆粉碎还田机 | 秸秆切碎还田机 | 石家庄沃田机械制造有限公司 | 1JQ-135A | 830 | 830 | 0 | 作业幅宽:1.35m; | 配套动力范围36.8-58.8kW 配套动力输出轴转速760r/min 与配套拖拉机联接方式/三点悬挂 工作状态外形尺寸（长×宽×高）1900×1715×990mm 作业小时生产率0.33-0.53 hm2/h 作业速度3-5km/h 工作幅宽135cm 刀轴总成 传动方式/双侧边皮带传动 刀轴数量2根 刀轴设计转速2300 r/min 刀轴最大回转半径280mm 刀片型式/弯刀＋直刀 刀片总安装数量 72把 折叠机构形式/ | 购机补贴（通用类） | 0 | 否 |  | T201900130017 | 2024-10-22
收获机械 | 茎秆收集处理机械 | 秸秆粉碎还田机 | 1-1.5m秸秆粉碎还田机 | 秸秆粉碎还田机 | 河北江蓝农业机械有限公司 | 1JH-130 | 830 | 830 | 0 | 作业幅宽:1.3m; | 配套动力范围kW:22～37 配套动力输出轴转速r/min:540、720 与配套拖拉机联接方式:三点悬挂式 工作状态外形尺寸（长×宽×高)mm:1150×1550×1050 作业小时生产率hm2/h:0.2～0.4 作业速度km/h:2～5 工作幅宽cm:130 刀轴总成传动方式:侧边皮带传动 刀轴总成设计转速r/min:1800～2000 刀轴总成最大回转半径mm:240 刀轴总成刀片型式:甩刀 刀轴总成总安装刀数(把):72（弯刀48；直刀24） | 购机补贴（通用类） | 37 | 否 |  | 部20181106 | 2022-12-31
收获机械 | 茎秆收集处理机械 | 秸秆粉碎还田机 | 1-1.5m秸秆粉碎还田机 | 秸秆粉碎还田机 | 河北江蓝农业机械有限公司 | 1JH-120 | 830 | 830 | 0 | 作业幅宽:1.2m; | 配套动力范围kW:36.8～58.8 配套动力输出轴转速r/min:540、720 与配套拖拉机联接方式:三点悬挂式 工作状态外形尺寸（长×宽×高)mm:1300×1800×1100 作业小时生产率hm2/h:0.25～0.5 作业速度km/h:3～5 工作幅宽cm:120 刀轴总成传动方式:侧边皮带传动 刀轴总成设计转速r/min:1800～2000 刀轴总成最大回转半径mm:250 刀轴总成刀片型式:甩刀 刀轴总成总安装刀数(把):90（弯刀60；直刀30）. | 购机补贴（通用类） | 37 | 否 |  | 部20181106 | 2022-12-31
收获机械 | 茎秆收集处理机械 | 秸秆粉碎还田机 | 1-1.5m秸秆粉碎还田机 | 秸秆粉碎还田机 | 赵县鑫旭农业机械有限公司 | 1JHY-120 | 830 | 830 | 0 | 作业幅宽:1.2m; | 型号名称 / 1JHY-120秸秆粉碎还田机 配套动力范围 kW 25.7-51.5 配套动力输出轴转速 r/min 540 与配套拖拉机联接方式 / 三点悬挂 工作状态外形尺寸(长×宽×高) mm 1060x1420x760 作业小时生产率 hm2/h 0.3-0.5 作业速度 km/h 3.0-5.0 工作幅宽 cm 120 刀轴总成传动方式 / 侧边皮带传动 刀轴数量 根 1 刀轴设计转速 r/min 1400 刀轴最大回转半径 mm R265 刀片型式 / 弯刀+直刀 刀片总安装数量 把 60 折叠机构型式 / / | 购机补贴（通用类） | 51.5 | 否 |  | T202000130849 | 2025-12-30
收获机械 | 茎秆收集处理机械 | 秸秆粉碎还田机 | 1-1.5m秸秆粉碎还田机 | 秸秆切碎还田机 | 石家庄沃强机械制造有限公司 | 1JH-125 | 830 | 830 | 0 | 作业幅宽:1.25m; | 配套动力范围 kw 22.0-44.1 配套动力输出轴转速 r/min 720 与配套拖拉机联接方式 / 三点悬挂 工作状态外形尺寸（长×宽×高） mm 1250×1500×1030 作业小时生产率 hm2/h 0.36-0.60 作业速度 km/h 2-5 工作幅宽 cm 125 | 购机补贴（通用类） | 22 | 否 |  | T202000130830 | 2025-12-30
收获机械 | 茎秆收集处理机械 | 秸秆粉碎还田机 | 1-1.5m秸秆粉碎还田机 | 秸秆切碎还田机 | 河北太阳升机械有限公司 | 1JQ-120 | 830 | 830 | 0 | 作业幅宽:1.20m; | 结构型式:侧边皮带传动;配套动力:31.3-55.1kw;外形尺寸:长1250mm宽1450mm高950mm;整机质量:290kg;工作幅宽:120cm;刀轴设计转速2120r/min | 购机补贴（通用类） | 0 | 是 | 存在较重违规行为;处理措施为:取消产品补贴资格;处理文件:关于对农机购置补贴自主投档 违规行为处理情况的通报;文件文号:苏农便〔2021〕205号 | T202000130831 | 2025-12-30
收获机械 | 茎秆收集处理机械 | 秸秆粉碎还田机 | 1-1.5m秸秆粉碎还田机 | 秸秆切碎还田机 | 石家庄金牛农机制造有限公司 | 4JQ-120 | 830 | 830 | 0 | 作业幅宽:1.2m; | 工作幅宽：120cm 配套动力范围：25～38kW 刀轴数量：1根 | 购机补贴（通用类） | 0 | 否 |  | T202013130158 | 2025-11-29
收获机械 | 茎秆收集处理机械 | 秸秆粉碎还田机 | 1-1.5m秸秆粉碎还田机 | 秸秆切碎还田机 | 石家庄兴田机械有限公司 | 1JH-120 | 830 | 830 | 0 | 作业幅宽:1.2m; | 配套动力：22-26kW； 与配套拖拉机联接方式：三点悬挂式；工作状态外形尺寸（长x宽X高）:1230x1430x1050mm ；结构质量：380kg；刀轴总成传动方式：侧边皮带传动；切碎机构总安装刀数：28把； | 购机补贴（通用类） | 0 | 否 |  | 冀2017T—101（续） | 2021-12-31
收获机械 | 茎秆收集处理机械 | 秸秆粉碎还田机 | 1-1.5m秸秆粉碎还田机 | 秸秆粉碎还田机 | 石家庄兴田机械有限公司 | 1JH-130 | 830 | 830 | 0 | 作业幅宽:1.3m; | 配套动力：29.4-44.1kW ；工作状态外形尺寸（长x宽X高）:1100x1550x870mm;配套动力输出轴转速：720r/min;与配套拖拉机联接方式：三点悬挂式；刀轴总成传动方式：侧边皮带传动；作业小时生产率：0.33～0.55h㎡/h;作业速度3～5km/h;刀轴数量：1根；刀轴设计转速：2120r/min;刀轴最大回转半径：R237mm;刀片形式：弯刀+直刀；刀片总安装数量：40+20把 | 购机补贴（通用类） | 0 | 否 |  | T201900130077 | 2024-11-28
收获机械 | 茎秆收集处理机械 | 秸秆粉碎还田机 | 1-1.5m秸秆粉碎还田机 | 秸秆粉碎还田机 | 石家庄兴田机械有限公司 | 1JH-140 | 830 | 830 | 0 | 作业幅宽:1.4m; | 配套动力：36.7～51.4kW ；工作状态外形尺寸（长x宽X高）:1240x1650x960mm;配套动力输出轴转速：720r/min;与配套拖拉机联接方式：三点悬挂式；刀轴总成传动方式：侧边皮带传动；作业小时生产率：0.42～0.70h㎡/h;作业速度3～5km/h;刀轴数量：1根；刀轴设计转速：2120r/min;刀轴最大回转半径：R250mm;刀片形式：弯刀+直刀；刀片总安装数量：56+28把 | 购机补贴（通用类） | 0 | 否 |  | T201900130077 | 2024-11-28
收获机械 | 茎秆收集处理机械 | 秸秆粉碎还田机 | 1-1.5m秸秆粉碎还田机 | 秸秆粉碎还田机 | 河北双天机械制造有限公司 | 1JH-120BX | 830 | 830 | 0 | 作业幅宽:1.2m; | 型号名称：1JH-120BX；型秸秆粉碎还田机；配套标定功率(kw）:22-44；动力输出轴转速(r/min):720；与拖拉机连接方式:三点悬挂；外形尺寸:(长×宽×高mm):980×1400×800；作业小时生产率（hm2/h）:0.25-0.41；作业速度：(km/s):3-5；工作幅宽(cm):120；刀轴总成传动方式：侧边皮带传动；刀轴数量（根）：1；刀轴设计转速（r/min）：2000-2400；刀轴最大回转半径:(mm):210；刀片型式：弯刀+直刀；总安装刀数(把):66；折叠机构型式：/ | 购机补贴（通用类） | 0 | 否 |  | T201900130392 | 2024-12-30
收获机械 | 茎秆收集处理机械 | 秸秆粉碎还田机 | 1-1.5m秸秆粉碎还田机 | 秸秆粉碎还田机 | 河北双天机械制造有限公司 | 1JHC-135 | 830 | 830 | 0 | 作业幅宽:1.35m; | 型号名称：1JHC-135型秸秆粉碎还田机；配套标定功率(kw）:36.8-58.8；动力输出轴转速(r/min):720；与拖拉机连接方式:三点悬挂；外形尺寸:(长×宽×高mm):1220×1550×910；作业小时生产率（hm2/h）:0.22-0.45；作业速度：(km/s):3-5；工作幅宽(cm):135；刀轴总成传动方式：侧边皮带传动；刀轴数量（根）：1；刀轴设计转速（r/min）：2000-2400；刀轴最大回转半径:(mm):275；刀片型式：弯刀+直刀；刀片总安装数量(把):72；折叠机构型式：/ | 购机补贴（通用类） | 0 | 否 |  | T201900130374 | 2024-12-30
收获机械 | 茎秆收集处理机械 | 秸秆粉碎还田机 | 1-1.5m秸秆粉碎还田机 | 秸秆粉碎还田机 | 河北双天机械制造有限公司 | 1JHS-135C | 830 | 830 | 0 | 作业幅宽:1.35m; | 型号名称：1JHS-135C秸秆粉碎还田机；配套标定功率(kw）:36.8-58.8；配套动力输出轴转速(r/min):720；与拖拉机连接方式:三点悬挂连接；外形尺寸:(长×宽×高mm):1970×1660×950；工作小时生产率（hm2/h）:0.22-0.45；作业速度范围：(km/s):3-5；工作幅宽(cm):135；刀轴总成传动方式：双侧边皮带传动；刀轴数量(根）:2;刀轴设计转速（r/min）：2450；刀轴最大回转半径:(mm):270；刀片型式：弯刀+直刀；刀片总安装刀数(把):72；折叠机构型式：/ | 购机补贴（通用类） | 0 | 否 |  | T201900130371 | 2024-12-30
收获机械 | 茎秆收集处理机械 | 秸秆粉碎还田机 | 1-1.5m秸秆粉碎还田机 | 秸秆收集机 | 河北双天机械制造有限公司 | 4JS-120 | 830 | 830 | 0 | 作业幅宽:1.2m; | 型号名称:4JS-120秸秆收集机；工作状态外形尺寸:(长×宽×高mm):2450×1680×3050；配套动力及功率(kw）:29.4-51.5；配套动力输出轴转速(r/min):720；结构形式:后悬挂式；工作幅宽(m):1.2；收集器型式/甩刀式；收集器工作部件数量（个）：弯刀：44，直刀：22；地轮规格/；地轮数量/；输送器型式/搅龙螺旋横向输送；抛送器型式/风机；集草箱容积（㎡）/；集草箱卸料方式/；行走机构轮胎规格/；行走机构轮胎数量（个）/；行走机构轮距（mm）/；行走机构制动方式/；运输间隙（mm）/； | 购机补贴（通用类） | 0 | 否 |  | T202013130446 | 2025-12-29
收获机械 | 茎秆收集处理机械 | 秸秆粉碎还田机 | 1-1.5m秸秆粉碎还田机 | 秸秆粉碎还田机 | 河北双天机械制造有限公司 | 1JH-120 | 830 | 830 | 0 | 作业幅宽:1.2m; | 型号名称：1JH-120秸秆粉碎还田机；工作状态外形尺寸（长×宽×高mm)：1350×1450×1050；工作幅宽（cm）：120；刀轴总成传动方式/侧边皮带传动；刀轴数量（根）：1；刀片型式/弯刀；刀片总安装数量（把）：40；配套动力范围（kw）：22-44；配套动力输出轴转速（r/min）：540/720；与配套拖拉机联接方式/三点悬挂；折叠机构型式/ | 购机补贴（通用类） | 0 | 否 |  | T202013130040 | 2025-09-21
收获机械 | 茎秆收集处理机械 | 秸秆粉碎还田机 | 1-1.5m秸秆粉碎还田机 | 根茬粉碎还田机 | 盐城可理斯机械制造有限公司 | 1GH-120 | 830 | 830 | 0 | 作业幅宽:1.2m; | 作业幅宽：1.20m；传动方式：侧边齿轮传；总安装刀数：48把 | 购机补贴（通用类） | 0 | 否 |  | T202132320036 | 2026-01-28
收获机械 | 茎秆收集处理机械 | 秸秆粉碎还田机 | 1-1.5m秸秆粉碎还田机 | 秸秆切碎还田机 | 石家庄茂田农业机械有限公司 | 1JH-125 | 830 | 830 | 0 | 作业幅宽:1.25m; | 1.结构形式：侧边皮带传动；2.配套动力：22~30kw；3.纯工作小时生产率：0.36~0.60h㎡/h；4.工作状态外形尺寸（长×宽×高）mm：1250×1500×1030；5.结构质量：330kg； 6.工作幅宽：1.25m；7.最小离地间隙：大于等于400mm；8.作业前进速度：3~5km/h；9.切碎轴转速：2160r/min；10.切碎机构最大回转半径：245mm；11.切碎机构总安装刀数：直刀16把、弯刀32把。 | 购机补贴（通用类） | 0 | 否 |  | T202013130063 | 2025-09-21
收获机械 | 茎秆收集处理机械 | 秸秆粉碎还田机 | 1-1.5m秸秆粉碎还田机 | 秸秆粉碎还田机 | 河北利宏农业机械制造有限公司 | 1JHY-100 | 830 | 830 | 0 | 作业幅宽:1m; | 作业幅宽：1m；工作状态外形尺寸（长x宽x高）：1280mmx1220mmx900mm；作业速度：3-5km/h；刀轴数量：1根；刀轴最大回转半径：250mm；刀片总安装数量：42把；与配套拖拉机联接方式：三点悬挂。 | 购机补贴（通用类） | 0 | 否 |  | 鄂2019496 | 2024-12-29
收获机械 | 茎秆收集处理机械 | 秸秆粉碎还田机 | 1-1.5m秸秆粉碎还田机 | 秸秆粉碎还田机 | 河北利宏农业机械制造有限公司 | 1JHY-140 | 830 | 830 | 0 | 作业幅宽:1.4m; | 配套动力范围（kw）：44.1-58.8；配套动力输出轴转速（r/min）：540/720；与配套拖拉机连接方式：三点悬挂式；工作状态外形尺寸（长×宽×高mm）：1320×1620×900；作业速度（km/h）：3-5；工作幅宽：140cm | 购机补贴（通用类） | 0 | 否 |  | 鄂2019496 | 2024-12-29
收获机械 | 茎秆收集处理机械 | 秸秆粉碎还田机 | 1-1.5m秸秆粉碎还田机 | 秸秆粉碎还田机 | 河北利宏农业机械制造有限公司 | 1JHY-130 | 830 | 830 | 0 | 作业幅宽:1.3m; | 配套动力范围（kw）：36.7-58.8；配套动力输出轴转速（r/min）：540/720；与配套拖拉机连接方式：三点悬挂式；工作状态外形尺寸（长×宽×高mm）：1320×1520×900；作业速度（km/h）：3-5；工作幅宽：130cm | 购机补贴（通用类） | 0 | 否 |  | 鄂2019496 | 2024-12-29
收获机械 | 茎秆收集处理机械 | 秸秆粉碎还田机 | 1-1.5m秸秆粉碎还田机 | 秸秆粉碎还田机 | 河北利宏农业机械制造有限公司 | 1JHY-110 | 830 | 830 | 0 | 作业幅宽:1.1m; | 配套动力范围（kw）：29.4~44.1；配套动力输出轴转速（r/min）：540/720；与配套拖拉机连接方式：三点悬挂式；工作状态外形尺寸（长×宽×高mm）：1280×1320×900；作业速度（km/h）：3-5；工作幅宽：110cm | 购机补贴（通用类） | 0 | 否 |  | 鄂2019496 | 2024-12-29
收获机械 | 茎秆收集处理机械 | 秸秆粉碎还田机 | 1-1.5m秸秆粉碎还田机 | 秸秆粉碎还田机 | 河北利宏农业机械制造有限公司 | 1JHY-120 | 830 | 830 | 0 | 作业幅宽:1.2m; | 配套动力范围（kw）：36.7-58.8；配套动力输出轴转速（r/min）：540/720；与配套拖拉机连接方式：三点悬挂式；工作状态外形尺寸（长×宽×高mm）：1320×1420×900；作业速度（km/h）：3-5；工作幅宽：120cm | 购机补贴（通用类） | 0 | 否 |  | 鄂2019496 | 2024-12-29
收获机械 | 茎秆收集处理机械 | 秸秆粉碎还田机 | 1-1.5m秸秆粉碎还田机 | 秸秆粉碎还田机 | 河北春耕机械制造有限公司 | 1JH-130 | 830 | 830 | 0 | 作业幅宽:1.3m; | 1JH-130 工作幅宽：1.3m；刀轴总成传动方式：侧边皮带传动；外形尺寸(长×宽×高)mm：1140×1490×830；切碎轴转速r/min：2175；配套动力范围（kW）：33.1-44.1；配套动力输出轴转速（r/min）：720；切碎机构最大回转半径mm:235；切碎机构总安装刀数：54把；与配套拖拉机连接方式：三点悬挂 | 购机补贴（通用类） | 0 | 否 |  | 部20181116 | 2022-12-31
收获机械 | 茎秆收集处理机械 | 秸秆粉碎还田机 | 1-1.5m秸秆粉碎还田机 | 秸秆粉碎还田机 | 河北春耕机械制造有限公司 | 1JH-120 | 830 | 830 | 0 | 作业幅宽:1.2m; | 1JH-120 工作幅宽：1.2m；刀轴总成传动方式：侧边皮带传动；外形尺寸(长×宽×高)mm：1120x1420x950；切碎轴转速r/min：2100；配套动力范围（kW）：29.4-40.5,配套动力输出轴转速（r/min）：720；切碎机构最大回转半径mm:230；切碎机构总安装刀数：48把；与配套拖拉机连接方式：三点悬挂 | 购机补贴（通用类） | 0 | 否 |  | T202000130801 | 2025-12-30
收获机械 | 茎秆收集处理机械 | 秸秆粉碎还田机 | 1-1.5m秸秆粉碎还田机 | 秸秆粉碎还田机 | 河南沃正实业有限公司 | 1JHD-132 | 830 | 830 | 0 | 作业幅宽:1.32m; | 型号名称：1JHD-132型秸秆粉碎还田机；配套动力：44.1～66.2kW；动力输出轴转速：720r/min；与配套拖拉机联接方式：三点悬挂；工作状态外形尺寸（长×宽×高）：1410×1660×1105（mm）；作业小时生产率：0.28～0.56h㎡/h；作业速度：2.5～5km/h；工作幅宽：132cm；刀轴总成：传动方式：侧边皮带传动；设计转速:2180r/min；最大回转半径：248mm；刀片型式：直刀；总安装刀数：52把。 | 购机补贴（通用类） | 0 | 否 |  | 鄂2019202 | 2023-12-31
收获机械 | 茎秆收集处理机械 | 秸秆粉碎还田机 | 1-1.5m秸秆粉碎还田机 | 秸秆粉碎还田机 | 石家庄惠田机械有限公司 | 1JH-110 | 830 | 830 | 0 | 作业幅宽:1.1m; | 1JH-110型秸秆粉碎还田机；配套动力范围：22.0-29.4KW;配套动力输出轴转速：540r/min; 与配套拖拉机联接方式：三点悬挂；外形尺寸：1050×1300×805mm; 作业小时生产率：0.25～0.45 h㎡/h；作业速度：3～5 km/h；工作幅宽：110cm；刀轴总成传动方式：侧边皮带传动；刀轴数量：1根；刀轴设计转速：1720 r/min；刀轴最大回转半径：R230 mm；刀片型式：弯刀+直刀；刀片总安装数量；66把 | 购机补贴（通用类） | 0 | 否 |  | T202013130404 | 2025-12-29
收获机械 | 茎秆收集处理机械 | 秸秆粉碎还田机 | 1.5-2m秸秆粉碎还田机 | 秸秆粉碎还田机 | 石家庄惠田机械有限公司 | 1JH-180 | 1520 | 1520 | 0 | 作业幅宽:1.8m; | 1JH-180型秸秆粉碎还田机；配套动力范围:55-69.9KW；配套动力输出轴转速：720r/min;与配套拖拉机联接方式：三点悬挂；外形尺寸:1310×2070×1100mm；作业小时生产率：0.54～0.9 h㎡/h；作业速度：3～5 km/h；工作幅宽:180cm；刀轴总成传动方式:侧边皮带传动；刀轴数量：1根；刀轴总成传动方式：侧边皮带传动；切碎轴转速：2390 r/min；切碎机构最大回转半径：R265 mm；刀片型式：弯刀；刀片总安装数量；52把； | 购机补贴（通用类） | 0 | 否 |  | T202013130405 | 2025-12-29
收获机械 | 茎秆收集处理机械 | 秸秆粉碎还田机 | 1.5-2m秸秆粉碎还田机 | 秸秆粉碎还田机 | 石家庄惠田机械有限公司 | 1JH-165 | 1520 | 1520 | 0 | 作业幅宽:1.65m; | 1JH-165型秸秆粉碎还田机；配套动力范围:44-58.8KW；配套动力输出轴转速：720r/min;与配套拖拉机联接方式：三点悬挂；外形尺寸:1310×1920×1100mm；作业小时生产率：0.495～0.825 h㎡/h；作业速度：3～5 km/h；工作幅宽:165cm；刀轴总成传动方式：侧边皮带传动；刀轴数量：1根；刀轴转速：2390r/min；刀轴最大回转半径：R265 mm；刀片型式：弯刀；刀片总安装数量；46把； | 购机补贴（通用类） | 0 | 否 |  | T202013130405 | 2025-12-29
收获机械 | 茎秆收集处理机械 | 秸秆粉碎还田机 | 1.5-2m秸秆粉碎还田机 | 秸秆粉碎还田机 | 河南沃正实业有限公司 | 1JHD-150 | 1520 | 1520 | 0 | 作业幅宽:1.5m; | 型号名称：1JHD-150型秸秆粉碎还田机；配套动力：51.5～73.5kW；动力输出轴转速：720r/min；与配套拖拉机联接方式：三点悬挂；工作状态外形尺寸（长×宽×高）：1440×1870×975（mm）；作业小时生产率：0.32～0.64h㎡/h；作业速度：2.5～5km/h；工作幅宽：150cm；刀轴总成：传动方式：侧边皮带传动；设计转速:2280r/min；最大回转半径：248mm；刀片型式：直刀；总安装刀数：60把。 | 购机补贴（通用类） | 0 | 否 |  | 鄂2019202 | 2023-12-31
收获机械 | 茎秆收集处理机械 | 秸秆粉碎还田机 | 1.5-2m秸秆粉碎还田机 | 秸秆粉碎还田机 | 河南沃正实业有限公司 | 1JH-150A | 1520 | 1520 | 0 | 作业幅宽:1.5m; | 型号名称：1JH-150A型秸秆粉碎还田机；配套动力范围：36.5～51.5kW；配套动力输出轴转速：760r/min；与配套拖拉机联接方式：三点悬挂；工作状态外形尺寸（长×宽×高）：1350×1770×1050（mm）；作业小时生产率：0.38～0.75h㎡/h；作业速度：2.5～5km/h；工作幅宽：150cm；刀轴总成传动方式：侧边皮带传动；刀轴数量：1根；刀轴设计转速:2412r/min；刀轴最大回转半径：260mm；刀片型式：弯刀+直刀；刀片总安装数量：弯刀60把；直刀：30把。 | 购机补贴（通用类） | 0 | 否 |  | T202100130740 | 2026-08-31
收获机械 | 茎秆收集处理机械 | 秸秆粉碎还田机 | 1.5-2m秸秆粉碎还田机 | 秸秆粉碎还田机 | 河南沃正实业有限公司 | 1JH-180A | 1520 | 1520 | 0 | 作业幅宽:1.8m; | 型号名称：1JH-180A型秸秆粉碎还田机；配套动力范围：51.45～66.15kW；配套动力输出轴转速：760r/min；与配套拖拉机联接方式：三点悬挂；工作状态外形尺寸（长×宽×高）：1370×2080×1040（mm）；作业小时生产率：0.45～0.9h㎡/h；作业速度：2.5～5km/h；工作幅宽：180cm；刀轴总成传动方式：侧边皮带传动；刀轴数量：1根；刀轴设计转速:2412r/min；刀轴最大回转半径：260mm；刀片型式：弯刀+直刀；刀片总安装数量：弯刀72把；直刀：36把。 | 购机补贴（通用类） | 0 | 否 |  | T202100130741 | 2026-08-31
收获机械 | 茎秆收集处理机械 | 秸秆粉碎还田机 | 1.5-2m秸秆粉碎还田机 | 秸秆粉碎还田机 | 河南沃正实业有限公司 | 1JH-165A | 1520 | 1520 | 0 | 作业幅宽:1.65m; | 型号名称：1JH-165A型秸秆粉碎还田机；配套动力范围：44.1～58.8kW；配套动力输出轴转速：760r/min；与配套拖拉机联接方式：三点悬挂；工作状态外形尺寸（长×宽×高）：1310×1910×1040（mm）；作业小时生产率：0.41～0.82h㎡/h；作业速度：2.5～5km/h；工作幅宽：165cm；刀轴总成传动方式：侧边皮带传动；刀轴数量：1根；刀轴设计转速:2412r/min；刀轴最大回转半径：260mm；刀片型式：弯刀+直刀；刀片总安装数量：弯刀64把；直刀：32把。 | 购机补贴（通用类） | 0 | 否 |  | T202100130741 | 2026-08-31
收获机械 | 茎秆收集处理机械 | 秸秆粉碎还田机 | 1.5-2m秸秆粉碎还田机 | 秸秆还田机 | 连云港市东堡旋耕机械有限公司 | 1JH-150 | 1520 | 1520 | 0 | 作业幅宽:1.5m; | 1、型号名称：1JH-150型秸秆粉碎还田机；2、外形尺寸（长×宽×高）mm：1446×1830×1035；3、工作幅宽cm：150；4、刀轴总成传动方式：侧边皮带传动；5、刀轴总成刀片型式：两片刀组合式；6、刀轴总成总安装刀数（把）40；7、配套动力范围Kw:36.8～44.1;8、配套动力输出轴转速r/min：720；9、与配套动力联接方式：三点悬挂式。 | 购机补贴（通用类） | 0 | 否 |  | 部20171644 | 2021-12-31
收获机械 | 茎秆收集处理机械 | 秸秆粉碎还田机 | 1.5-2m秸秆粉碎还田机 | 秸秆还田机 | 连云港市东堡旋耕机械有限公司 | 1JH-180 | 1520 | 1520 | 0 | 作业幅宽:1.8m; | 1、型号名称：1JH-180型秸秆粉碎还田机；2、外形尺寸（长×宽×高）mm：1446×2120×1035；3、工作幅宽cm：180；4、刀轴总成传动方式：侧边皮带传动；5、刀轴总成刀片型式：两片刀组合式；6、刀轴总成总安装刀数（把）48；7、配套动力范围Kw:44.1～55.1;8、配套动力输出轴转速r/min：720；9、与配套动力联接方式：三点悬挂式。 | 购机补贴（通用类） | 0 | 否 |  | 部20171643 | 2021-12-31
收获机械 | 茎秆收集处理机械 | 秸秆粉碎还田机 | 1.5-2m秸秆粉碎还田机 | 秸秆还田机 | 汝南县源信机械制造有限公司 | 4JH-165A | 1520 | 1520 | 0 | 作业幅宽:1.65m; | 型号名称 / 4JH-165A型秸秆还田机 配套动力范围 kW 48.5～64.6 配套动力输出轴转速 r/min 720 与配套拖拉机联接方式 / 三点悬挂 工作状态外形尺寸(长×宽×高) mm 1300×1920×1050 作业小时生产率 hm2/h 0.23～0.6 作业速度 km/h 1.4～4 工作幅宽 cm 165 刀轴总成传动方式 / 侧边皮带传动 刀轴总成设计转速 r/min 2200 刀轴总成最大回转半径 mm 255 刀轴总成刀片型式 / 二弯一直 刀轴总成总安装刀数 把 102 | 购机补贴（通用类） | 0 | 否 |  | 豫2017099 | 2021-12-31
收获机械 | 茎秆收集处理机械 | 秸秆粉碎还田机 | 1.5-2m秸秆粉碎还田机 | 秸秆粉碎还田机 | 汝南县源信机械制造有限公司 | 4JH-180A | 1520 | 1520 | 0 | 作业幅宽:1.8m; | 型号名称 / 4JH-180A型秸秆粉碎还田机 配套动力范围 kW 58.8～73.5 配套动力输出轴转速 r/min 720 与配套拖拉机联接方式 / 三点悬挂 工作状态外形尺寸(长×宽×高) mm 1335×2145×965 作业小时生产率 h㎡/h 0.33～0.67 作业速度 km/h 1.4～5.0 工作幅宽 cm 180 刀轴总成传动方式 / 侧边皮带传动 刀轴数量 根 1 刀轴设计转速 r/min 1850 刀轴最大回转半径 mm 255 刀片型式 / 弯刀+直刀 刀片总安装数量 把 114 | 购机补贴（通用类） | 0 | 否 |  | T202041410139 | 2025-09-26
收获机械 | 茎秆收集处理机械 | 秸秆粉碎还田机 | 1.5-2m秸秆粉碎还田机 | 秸秆粉碎还田机 | 河北春耕机械制造有限公司 | 1JH-180 | 1520 | 1520 | 0 | 作业幅宽:1.8m; | 1JH-180 工作幅宽：180cmm；刀轴总成传动方式：侧边皮带传动；外形尺寸(长×宽×高)mm：1250×2050×1100；切碎轴转速r/min：2100；配套动力范围（kW）：66.5～73.5；切碎机构最大回转半径mm:260；切碎机构总安装刀数：114把 | 购机补贴（通用类） | 0 | 否 |  | T202013130069 | 2025-09-21
收获机械 | 茎秆收集处理机械 | 秸秆粉碎还田机 | 1.5-2m秸秆粉碎还田机 | 秸秆粉碎还田机 | 河北春耕机械制造有限公司 | 1JH-160 | 1520 | 1520 | 0 | 作业幅宽:1.6m; | 1JH-160 工作幅宽：160cm；刀轴总成传动方式：侧边皮带传动；外形尺寸(长×宽×高)mm：1250×1850×1100；切碎轴转速r/min：2100；配套动力范围（kW）：55～60；切碎机构最大回转半径mm:260；切碎机构总安装刀数：102把 | 购机补贴（通用类） | 0 | 否 |  | T202013130071 | 2025-09-21
收获机械 | 茎秆收集处理机械 | 秸秆粉碎还田机 | 1.5-2m秸秆粉碎还田机 | 秸秆粉碎还田机 | 河北春耕机械制造有限公司 | 1JH-172 | 1520 | 1520 | 0 | 作业幅宽:1.72m; | 1JH-172 工作幅宽：172cm；刀轴总成传动方式：侧边皮带传动；外形尺寸(长×宽×高)mm：1250×1970×1100；切碎轴转速r/min：2100；配套动力范围（kW）：60～66.5；切碎机构最大回转半径mm:260；切碎机构总安装刀数：108把 | 购机补贴（通用类） | 0 | 否 |  | T202013130070 | 2025-09-21
收获机械 | 茎秆收集处理机械 | 秸秆粉碎还田机 | 1.5-2m秸秆粉碎还田机 | 秸秆粉碎还田机 | 河北春耕机械制造有限公司 | 1JH-150 | 1520 | 1520 | 0 | 作业幅宽:1.5m; | 1JH-150 工作幅宽：150cm；刀轴总成传动方式：侧边皮带传动；外形尺寸(长×宽×高)mm：1250×1750×1100；切碎轴转速r/min：2100；配套动力范围（kW）：44.1～55；切碎机构最大回转半径mm:260；切碎机构总安装刀数：96把 | 购机补贴（通用类） | 0 | 否 |  | T202013130072 | 2025-09-21
收获机械 | 茎秆收集处理机械 | 秸秆粉碎还田机 | 1.5-2m秸秆粉碎还田机 | 秸秆粉碎还田机 | 河北利宏农业机械制造有限公司 | 1JHY-150 | 1520 | 1520 | 0 | 作业幅宽:1.5m; | 配套动力范围（kw）：44.1-58.8；配套动力输出轴转速（r/min）：720/850；与配套拖拉机连接方式：三点悬挂式；工作状态外形尺寸（长×宽×高mm）：1360×1770×1080；作业速度（km/h）：3-5；工作幅宽：150cm | 购机补贴（通用类） | 0 | 否 |  | 鄂2019496 | 2024-12-29
收获机械 | 茎秆收集处理机械 | 秸秆粉碎还田机 | 1.5-2m秸秆粉碎还田机 | 秸秆粉碎还田机 | 河北利宏农业机械制造有限公司 | 1JHY-180 | 1520 | 1520 | 0 | 作业幅宽:1.8m; | 配套动力范围 kW ：66.1-88.2 配套动力输出轴转速r/min：720/850 与配套拖拉机联接方式：三点悬挂式 工作状态外形尺寸(长×宽×高) mm ：1360×2070×1080 作业小时生产率hm2/h：0.40-1.0 作业速度 km/h：3.0-5.0 工作幅宽 cm：180 刀轴总成传动方式 ：侧边皮带传动 刀轴数量 根：1 刀轴设计转速r/min：2160 刀轴最大回转半径mm：260 | 购机补贴（通用类） | 0 | 否 |  | 鄂2019497 | 2024-12-29
收获机械 | 茎秆收集处理机械 | 秸秆粉碎还田机 | 1.5-2m秸秆粉碎还田机 | 秸秆粉碎还田机 | 河北利宏农业机械制造有限公司 | 1JHY-172 | 1520 | 1520 | 0 | 作业幅宽:1.72m; | 配套动力范围 kW ：44.1-73.5 配套动力输出轴转速 r/min ：720/850 与配套拖拉机联接方式 ：三点悬挂式 工作状态外形尺寸(长×宽×高) mm ：1360×1990×1080 作业小时生产率 hm2/h ：0.35-0.75 作业速度 km/h ：3.0-5.0 工作幅宽 cm ；172 刀轴总成传动方式 ：侧边皮带传动 刀轴数量 根：1 刀轴设计转速 r/min：2160 刀轴最大回转半径 mm：250 | 购机补贴（通用类） | 0 | 否 |  | 鄂2019497 | 2024-12-29
收获机械 | 茎秆收集处理机械 | 秸秆粉碎还田机 | 1.5-2m秸秆粉碎还田机 | 秸秆粉碎还田机 | 河北利宏农业机械制造有限公司 | 1JHY-165 | 1520 | 1520 | 0 | 作业幅宽:1.65m; | 配套动力范围（kw）：44.1-66.1；配套动力输出轴转速（r/min）：720/850；与配套拖拉机连接方式：三点悬挂式；工作状态外形尺寸（长×宽×高mm）：1360×1920×1080；作业速度（km/h）：3-5；工作幅宽：165cm | 购机补贴（通用类） | 0 | 否 |  | 鄂2019496 | 2024-12-29
收获机械 | 茎秆收集处理机械 | 秸秆粉碎还田机 | 1.5-2m秸秆粉碎还田机 | 秸秆粉碎还田机 | 河北百信农业机械有限公司 | 1JH-150 | 1520 | 1520 | 0 | 作业幅宽:1.5m; | 配套动力范围KW：58.8～73.5；配套动力输出轴转速r/min:720;与配套拖拉机联接方式：三点悬挂；工作状态外形尺寸（长*宽*高）1350*1790*1050；作业速度km/h：3～5；工作幅宽:150CM;刀轴传动方式：侧边皮带传动；刀轴设计转速r/min：1800；最大回转半径mm：R260；刀片型式：甩刀式；总安装刀数：90把 | 购机补贴（通用类） | 0 | 否 |  | 冀2017T—285 | 2021-12-31
收获机械 | 茎秆收集处理机械 | 秸秆粉碎还田机 | 1.5-2m秸秆粉碎还田机 | 秸秆粉碎还田机 | 河北百信农业机械有限公司 | 1JH-160 | 1520 | 1520 | 0 | 作业幅宽:1.6m; | 配套动力范围KW：58.8～73.5；配套动力输出轴转速r/min:720;与配套拖拉机联接方式：三点悬挂；工作状态外形尺寸（长*宽*高）1350*1850*1050；作业速度km/h：3～5；工作幅宽:160CM;刀轴传动方式：侧边皮带传动；刀轴设计转速r/min：1800；最大回转半径mm：R260；刀片型式：甩刀式；总安装刀数：96把 | 购机补贴（通用类） | 0 | 否 |  | 冀2017T—285 | 2021-12-31
收获机械 | 茎秆收集处理机械 | 秸秆粉碎还田机 | 1.5-2m秸秆粉碎还田机 | 秸秆粉碎还田机 | 河北百信农业机械有限公司 | 1JH-172 | 1520 | 1520 | 0 | 作业幅宽:1.72m; | 配套动力范围KW：58.8～73.5；配套动力输出轴转速r/min:720;与配套拖拉机联接方式：三点悬挂；工作状态外形尺寸（长*宽*高）1350*1990*1050；作业速度km/h：3～5；工作幅宽:172CM;刀轴传动方式：侧边皮带传动；刀轴设计转速r/min：1800；最大回转半径mm：R260；刀片型式：甩刀式；总安装刀数：108把 | 购机补贴（通用类） | 0 | 否 |  | 冀2017T—286 | 2021-12-31
收获机械 | 茎秆收集处理机械 | 秸秆粉碎还田机 | 1.5-2m秸秆粉碎还田机 | 秸秆粉碎还田机 | 河北百信农业机械有限公司 | 1JH-185 | 1520 | 1520 | 0 | 作业幅宽:1.85m; | 配套动力范围KW：66.2～80.9；配套动力输出轴转速r/min:720;与配套拖拉机联接方式：三点悬挂；工作状态外形尺寸（长*宽*高）1350*2110*1050；作业速度km/h：3～5；工作幅宽:185CM;刀轴传动方式：侧边皮带传动；刀轴设计转速r/min：1800；最大回转半径mm：R260；刀片型式：甩刀式；总安装刀数：114把 | 购机补贴（通用类） | 0 | 否 |  | 冀2017T—286 | 2021-12-31
收获机械 | 茎秆收集处理机械 | 秸秆粉碎还田机 | 1.5-2m秸秆粉碎还田机 | 秸秆切碎还田机 | 石家庄茂田农业机械有限公司 | 1JH-150 | 1520 | 1520 | 0 | 作业幅宽:1.5m; | 1.结构形式：侧边皮带传动；2.配套动力：40~60kw；3.纯工作小时生产率：0.45~0.75h㎡/h；4.工作状态外形尺寸（长×宽×高）mm：1310×1750×1000；5.结构质量：460kg； 6.工作幅宽：1.5m；7.最小离地间隙：大于等于400mm；8.作业前进速度：3~5km/h；9.切碎轴转速：2160r/min；10.切碎机构最大回转半径：255mm；11.切碎机构总安装刀数：直刀30把、弯刀60把。 | 购机补贴（通用类） | 0 | 否 |  | T202013130062 | 2025-09-21
收获机械 | 茎秆收集处理机械 | 秸秆粉碎还田机 | 1.5-2m秸秆粉碎还田机 | 秸秆切碎还田机 | 石家庄茂田农业机械有限公司 | 1JH-172 | 1520 | 1520 | 0 | 作业幅宽:1.72m; | 1.结构形式：侧边皮带传动；2.配套动力：55~75kw；3.纯工作小时生产率：0.51~0.86h㎡/h；4.工作状态外形尺寸（长×宽×高）mm：1310×1970×1000；5.结构质量：495kg； 6.工作幅宽：1.72m；7.最小离地间隙：大于等于350mm；8.作业前进速度：3~5km/h；9.切碎轴转速：2160r/min；10.切碎机构最大回转半径：255mm；11.切碎机构总安装刀数：直刀34把、弯刀68把。 | 购机补贴（通用类） | 0 | 否 |  | T202013130061 | 2025-09-21
收获机械 | 茎秆收集处理机械 | 秸秆粉碎还田机 | 1.5-2m秸秆粉碎还田机 | 秸秆切碎还田机 | 石家庄茂田农业机械有限公司 | 1JH-180 | 1520 | 1520 | 0 | 作业幅宽:1.8m; | 1.结构形式：侧边皮带传动；2.配套动力：62~80kw；3.纯工作小时生产率：0.54~0.90h㎡/h；4.工作状态外形尺寸（长×宽×高）mm：1310×2060×1000；5.结构质量：510kg； 6.工作幅宽：1.8m；7.最小离地间隙：大于等于350mm；8.作业前进速度：3~5km/h；9.切碎轴转速：2160r/min；10.切碎机构最大回转半径：255mm；11.切碎机构总安装刀数：直刀36把、弯刀72把。 | 购机补贴（通用类） | 0 | 否 |  | T202013130060 | 2025-09-21
收获机械 | 茎秆收集处理机械 | 秸秆粉碎还田机 | 1.5-2m秸秆粉碎还田机 | 秸秆粉碎还田机 | 河北双天机械制造有限公司 | 1JH-150S | 1520 | 1520 | 0 | 作业幅宽:1.5m; | 型号名称：1JH-150S型秸秆粉碎还田机；配套标定功率(kw）:36.8-58.8；动力输出轴转速(r/min):720；与拖拉机连接方式:三点悬挂；外形尺寸:(长×宽×高mm):1500×1830×1040；作业小时生产率（hm2/h）:0.42-0.72；作业速度：(km/s):3-5；工作幅宽(cm):150；刀轴总成传动方式：侧边皮带传动；刀轴数量（根）：1；刀轴设计转速（r/min）：2000-2400；刀轴最大回转半径:(mm):257；刀片型式：直刀；总安装刀数(把):60；折叠机构型式：/ | 购机补贴（通用类） | 0 | 否 |  | T201900140418 | 2024-12-30
收获机械 | 茎秆收集处理机械 | 秸秆粉碎还田机 | 1.5-2m秸秆粉碎还田机 | 秸秆粉碎还田机 | 河北双天机械制造有限公司 | 1JH-160S | 1520 | 1520 | 0 | 作业幅宽:1.6m; | 型号名称：1JH-160S型秸秆粉碎还田机；配套标定功率(kw）:44.1-66.2；动力输出轴转速(r/min):720；与拖拉机连接方式:三点悬挂；外形尺寸:(长×宽×高mm):1500×1930×1040；作业小时生产率（hm2/h）:0.45-0.77；作业速度：(km/s):3-5；工作幅宽(cm):160；刀轴总成传动方式：侧边皮带传动；刀轴数量（根）：1；刀轴设计转速（r/min）：2000-2400；刀轴最大回转半径:(mm):257；刀片型式：直刀；总安装刀数(把):64；折叠机构型式：/ | 购机补贴（通用类） | 0 | 否 |  | T201900130375 | 2024-12-30
收获机械 | 茎秆收集处理机械 | 秸秆粉碎还田机 | 1.5-2m秸秆粉碎还田机 | 秸秆粉碎还田机 | 河北双天机械制造有限公司 | 1JH-172S | 1520 | 1520 | 0 | 作业幅宽:1.72m; | 型号名称：1JH-172S型秸秆粉碎还田机；配套标定功率(kw）:51.5-73.5；动力输出轴转速(r/min):720；与拖拉机连接方式:三点悬挂；外形尺寸:(长×宽×高mm):1500×2060×1040；作业小时生产率（hm2/h）:0.48-0.82；作业速度：(km/s):3-5；工作幅宽(cm):172；刀轴总成传动方式：侧边皮带传动；刀轴数量（根）：1；刀轴设计转速（r/min）：2000-2400；刀轴最大回转半径:(mm):257；刀片型式：直刀；总安装刀数(把):72；折叠机构型式：/ | 购机补贴（通用类） | 0 | 否 |  | T201900140417 | 2024-12-30
收获机械 | 茎秆收集处理机械 | 秸秆粉碎还田机 | 1.5-2m秸秆粉碎还田机 | 秸秆粉碎还田机 | 河北双天机械制造有限公司 | 1JH-150 | 1520 | 1520 | 0 | 作业幅宽:1.5m; | 型号名称：1JH-150秸秆粉碎还田机；工作状态外形尺寸（长×宽×高mm)：1350×1750×1050；工作幅宽（cm）：150；刀轴总成传动方式/侧边皮带传动；刀轴数量（根）：1；刀片型式/弯刀+直刀；刀片总安装数量（把）：90；配套动力范围（kw）：36.9-58.8；配套动力输出轴转速（r/min）：540/720；与配套拖拉机联接方式/三点悬挂；折叠机构型式/ | 购机补贴（通用类） | 0 | 否 |  | T202013130041 | 2025-09-21
收获机械 | 茎秆收集处理机械 | 秸秆粉碎还田机 | 1.5-2m秸秆粉碎还田机 | 秸秆粉碎还田机 | 河北双天机械制造有限公司 | 1JH-160 | 1520 | 1520 | 0 | 作业幅宽:1.6m; | 型号名称：1JH-160秸秆粉碎还田机；工作状态外形尺寸（长×宽×高mm)：1350×1850×1050；工作幅宽（cm）：160；刀轴总成传动方式/侧边皮带传动；刀轴数量（根）：1；刀片型式/弯刀+直刀；刀片总安装数量（把）：96；配套动力范围（kw）：44.1-66.2；配套动力输出轴转速（r/min）：540/720；与配套拖拉机联接方式/三点悬挂；折叠机构型式/ | 购机补贴（通用类） | 0 | 否 |  | T202013130042 | 2025-09-21
收获机械 | 茎秆收集处理机械 | 秸秆粉碎还田机 | 1.5-2m秸秆粉碎还田机 | 秸秆粉碎还田机 | 河北双天机械制造有限公司 | 1JH-172 | 1520 | 1520 | 0 | 作业幅宽:1.72m; | 型号名称：1JH-172秸秆粉碎还田机；工作状态外形尺寸（长×宽×高mm)：1350×1970×1050；工作幅宽（cm）：172；刀轴总成传动方式/侧边皮带传动；刀轴数量（根）：1；刀片型式/弯刀+直刀；刀片总安装数量（把）：108；配套动力范围（kw）：51.47-73.50；配套动力输出轴转速（r/min）：540/720；与配套拖拉机联接方式/三点悬挂；折叠机构型式/ | 购机补贴（通用类） | 0 | 否 |  | T202013130043 | 2025-09-21
收获机械 | 茎秆收集处理机械 | 秸秆粉碎还田机 | 1.5-2m秸秆粉碎还田机 | 秸秆粉碎还田机 | 河北双天机械制造有限公司 | 1JH-185 | 1520 | 1520 | 0 | 作业幅宽:1.85m; | 型号名称：1JH-185秸秆粉碎还田机；工作状态外形尺寸（长×宽×高mm)：1350×2100×1050；工作幅宽（cm）：185；刀轴总成传动方式/侧边皮带传动；刀轴数量（根）：1；刀片型式/弯刀+直刀；刀片总安装数量（把）：114；配套动力范围（kw）：58.8-80.9；配套动力输出轴转速（r/min）：540/720；与配套拖拉机联接方式/三点悬挂；折叠机构型式/ | 购机补贴（通用类） | 0 | 否 |  | T202013130044 | 2025-09-21
收获机械 | 茎秆收集处理机械 | 秸秆粉碎还田机 | 1.5-2m秸秆粉碎还田机 | 秸秆切碎还田机 | 石家庄兴田机械有限公司 | 1JH-172 | 1520 | 1520 | 0 | 作业幅宽:1.72m; | 配套动力：40-55kW ；工作状态外形尺寸（长x宽X高）:1150x1970x1030mm 结构质量：480kg 与配套拖拉机联接方式：三点悬挂式；刀轴总成传动方式：侧边皮带传动；切碎机构总安装刀数：60+30把 | 购机补贴（通用类） | 0 | 否 |  | T201900130083 | 2024-11-28
收获机械 | 茎秆收集处理机械 | 秸秆粉碎还田机 | 1.5-2m秸秆粉碎还田机 | 秸秆切碎还田机 | 石家庄兴田机械有限公司 | 1JH-180 | 1520 | 1520 | 0 | 作业幅宽:1.8m; | 配套动力：45-65kW ；工作状态外形尺寸（长x宽X高）:1150x2050x1030mm；结构质量：500kg；与配套拖拉机联接方式：三点悬挂式；刀轴总成传动方式：侧边皮带传动；切碎机构总安装刀数：48把 | 购机补贴（通用类） | 0 | 否 |  | T201900130084 | 2024-11-28
收获机械 | 茎秆收集处理机械 | 秸秆粉碎还田机 | 1.5-2m秸秆粉碎还田机 | 秸秆粉碎还田机 | 石家庄兴田机械有限公司 | 1JH-150 | 1520 | 1520 | 0 | 作业幅宽:1.5m; | 配套动力：40.4～58.8kW ；工作状态外形尺寸（长x宽X高）:1240x1770x1030mm;配套动力输出轴转速：720r/min;与配套拖拉机联接方式：三点悬挂式；刀轴总成传动方式：侧边皮带传动；作业小时生产率：0.45～0.75h㎡/h;作业速度3～5km/h;刀轴数量：1根；刀轴设计转速：2120r/min;刀轴最大回转半径：R260mm;刀片形式：弯刀+直刀；刀片总安装数量：60+30把 | 购机补贴（通用类） | 0 | 否 |  | T201900130077 | 2024-11-28
收获机械 | 茎秆收集处理机械 | 秸秆粉碎还田机 | 1.5-2m秸秆粉碎还田机 | 秸秆切碎还田机 | 石家庄兴田机械有限公司 | 1JH-165 | 1520 | 1520 | 0 | 作业幅宽:1.65m; | 配套动力：40-55kW ；工作状态外形尺寸（长x宽X高）:1150x1900x1030mm ；与配套拖拉机联接方式：刀轴总成传动方式：侧边皮带传动；结构质量：470kg 切碎机构总安装刀数：44把 ； | 购机补贴（通用类） | 0 | 否 |  | T201900130084 | 2024-11-28
收获机械 | 茎秆收集处理机械 | 秸秆粉碎还田机 | 1.5-2m秸秆粉碎还田机 | 秸秆切碎还田机 | 石家庄金牛农机制造有限公司 | 4JQ-150 | 1520 | 1520 | 0 | 作业幅宽:1.5m; | 工作幅宽：150cm 配套动力范围：36.8--51.5kW | 购机补贴（通用类） | 0 | 否 |  | 冀2018T-111（续） | 2022-12-31
收获机械 | 茎秆收集处理机械 | 秸秆粉碎还田机 | 1.5-2m秸秆粉碎还田机 | 秸秆切碎还田机 | 石家庄金牛农机制造有限公司 | 4JQ-180 | 1520 | 1520 | 0 | 作业幅宽:1.8m; | 工作幅宽：180cm 配套动力范围：51.5～62.5kW | 购机补贴（通用类） | 0 | 否 |  | 冀2018T-113（续） | 2022-12-31
收获机械 | 茎秆收集处理机械 | 秸秆粉碎还田机 | 1.5-2m秸秆粉碎还田机 | 秸秆切碎还田机 | 石家庄金牛农机制造有限公司 | 4JQ-165 | 1520 | 1520 | 0 | 作业幅宽:1.65m; | 工作幅宽：165cm 配套动力：44.1--51.5kW | 购机补贴（通用类） | 0 | 否 |  | 冀2018T-112（续） | 2022-12-31
收获机械 | 茎秆收集处理机械 | 秸秆粉碎还田机 | 1.5-2m秸秆粉碎还田机 | 秸秆切碎还田机 | 河北太阳升机械有限公司 | 1JQ-150 | 1520 | 1520 | 0 | 作业幅宽:1.5m; | 结构型式:侧边皮带传动;配套动力:36.75-51.45kw;外形尺寸:长1300mm宽1750mm高1100mm;整机质量:460kg;工作幅宽:150cm;配套动力后输出轴转速：720r/min；最小离地间隙:≥400mm. | 购机补贴（通用类） | 0 | 否 |  | T201900150477 | 2024-12-30
收获机械 | 茎秆收集处理机械 | 秸秆粉碎还田机 | 1.5-2m秸秆粉碎还田机 | 秸秆切碎还田机 | 河北太阳升机械有限公司 | 1JQ-165 | 1520 | 1520 | 0 | 作业幅宽:1.65m; | 结构型式:侧边皮带传动;配套动力:44.1-55.8kw;外形尺寸:长1300mm宽1900mm高1100mm;整机质量:480kg;工作幅宽:165cm;配套动力后输出轴转速：720r/min；最小离地间隙:≥400mm. | 购机补贴（通用类） | 0 | 否 |  | T201900150478 | 2024-12-30
收获机械 | 茎秆收集处理机械 | 秸秆粉碎还田机 | 1.5-2m秸秆粉碎还田机 | 秸秆切碎还田机 | 河北太阳升机械有限公司 | 1JQ-180 | 1520 | 1520 | 0 | 作业幅宽:1.80m; | 结构型式:侧边皮带传动;配套动力:51.4-69.8kw;外形尺寸:长1300mm宽2050mm高1100mm;整机质量:510kg;工作幅宽:180cm;配套动力后输出轴转速：720r/min；最小离地间隙:≥400mm. | 购机补贴（通用类） | 0 | 否 |  | T201900150478 | 2024-12-30
收获机械 | 茎秆收集处理机械 | 秸秆粉碎还田机 | 1.5-2m秸秆粉碎还田机 | 秸秆切碎还田机 | 石家庄沃强机械制造有限公司 | 1JH-165 | 1520 | 1520 | 0 | 作业幅宽:1.65m; | 配套动力范围 kw 44.1-88.2 配套动力输出轴转速 r/min 720 与配套拖拉机联接方式 / 三点悬挂 工作状态外形尺寸（长×宽×高） mm 1310×1930×1020 作业小时生产率 hm2/h 0.51-0.86 作业速度 km/h 2-5 工作幅宽 cm 165 | 购机补贴（通用类） | 44.1 | 否 |  | T202000130829 | 2025-12-30
收获机械 | 茎秆收集处理机械 | 秸秆粉碎还田机 | 1.5-2m秸秆粉碎还田机 | 秸秆切碎还田机 | 石家庄沃强机械制造有限公司 | 1JH-150 | 1520 | 1520 | 0 | 作业幅宽:1.5m; | 配套动力范围 kw 44.1-88.2 配套动力输出轴转速 r/min 720 与配套拖拉机联接方式 / 三点悬挂 工作状态外形尺寸（长×宽×高） mm 1280×1740×1020 作业小时生产率 hm2/h 0.45-0.75 作业速度 km/h 2-5 工作幅宽 cm 150 | 购机补贴（通用类） | 44.1 | 否 |  | T202000130830 | 2025-12-30
收获机械 | 茎秆收集处理机械 | 秸秆粉碎还田机 | 1.5-2m秸秆粉碎还田机 | 秸秆切碎还田机 | 石家庄沃强机械制造有限公司 | 1JH-180 | 1520 | 1520 | 0 | 作业幅宽:1.80m; | 配套动力范围 kw 62.5-95.6 配套动力输出轴转速 r/min 720 与配套拖拉机联接方式 / 三点悬挂 工作状态外形尺寸（长×宽×高） mm 1310×2080×1020 作业小时生产率 hm2/h 0.54-0.90 作业速度 km/h 2-5 工作幅宽 cm 180 | 购机补贴（通用类） | 62.5 | 否 |  | T202000130829 | 2025-12-30
收获机械 | 茎秆收集处理机械 | 秸秆粉碎还田机 | 1.5-2m秸秆粉碎还田机 | 秸秆粉碎还田机 | 赵县鑫旭农业机械有限公司 | 1JHY-150 | 1520 | 1520 | 0 | 作业幅宽:1.5m; | 型号名称 / 1JHY-150秸秆粉碎还田机 配套动力范围 kW 36.8-56.8 配套动力输出轴转速 r/min 720 与配套拖拉机联接方式 / 三点悬挂 工作状态外形尺寸(长×宽×高) mm 1300x1750x1050 作业小时生产率 hm2/h 0.36-0.5 作业速度 km/h 3.0-5.0 工作幅宽 cm 150 刀轴总成传动方式 / 侧边皮带传动 刀轴数量 根 1 刀轴设计转速 r/min 1850 刀轴最大回转半径 mm R265 刀片型式 / 弯刀+直刀 刀片总安装数量 把 78 折叠机构型式 / / | 购机补贴（通用类） | 56.8 | 否 |  | T202000130849 | 2025-12-30
收获机械 | 茎秆收集处理机械 | 秸秆粉碎还田机 | 1.5-2m秸秆粉碎还田机 | 秸秆粉碎还田机 | 赵县鑫旭农业机械有限公司 | 1JHY-165 | 1520 | 1520 | 0 | 作业幅宽:1.65m; | 型号名称 1JHY-165秸秆粉碎还田机 配套动力范围 36.8-73.5 配套动力输出轴转速 720 与配套拖拉机联接方式 三点悬挂 工作状态外形尺寸(长×宽×高) 1300x1900x1050 作业小时生产率 0.4-0.6 作业速度 r/min 3.0-5.0 工作幅宽 / 165 刀轴总成传动方式 mm 侧边皮带传动 刀轴数量 hm2/h 1 刀轴设计转速 km/h 1850 刀轴最大回转半径 cm R265 刀片型式 / 弯刀+直刀 刀片总安装数量 根 84 折叠机构型式 r/min / | 购机补贴（通用类） | 73.5 | 否 |  | T202000130848 | 2025-12-30
收获机械 | 茎秆收集处理机械 | 秸秆粉碎还田机 | 1.5-2m秸秆粉碎还田机 | 秸秆粉碎还田机 | 赵县鑫旭农业机械有限公司 | 1JHY-180 | 1520 | 1520 | 0 | 作业幅宽:1.8m; | 型号名称 / 1JHY-180秸秆粉碎还田机 配套动力范围 kW 51.5-88.2 配套动力输出轴转速 720 与配套拖拉机联接方式 三点悬挂 工作状态外形尺寸(长×宽×高) 1300x2050x1030 作业小时生产率 0.5-0.7 作业速度 3.0-5.0 工作幅宽 180 刀轴总成传动方式 侧边皮带传动 刀轴数量 1 刀轴设计转速 1850 刀轴最大回转半径 R265 刀片型式 弯刀+直刀 刀片总安装数量 96 折叠机构型式 / | 购机补贴（通用类） | 88.2 | 否 |  | T202000130848 | 2025-12-30
收获机械 | 茎秆收集处理机械 | 秸秆粉碎还田机 | 1.5-2m秸秆粉碎还田机 | 秸秆粉碎还田机 | 河北江蓝农业机械有限公司 | 1JH-150 | 1520 | 1520 | 0 | 作业幅宽:1.5m; | 配套动力范围kW:36.8～58.8 配套动力输出轴转速r/min:540、720 与配套拖拉机联接方式:三点悬挂式 工作状态外形尺寸（长×宽×高)mm:1300×1800×1100 作业小时生产率hm2/h:0.25～0.5 作业速度km/h:3～5 工作幅宽cm:150 刀轴总成传动方式:侧边皮带传动 刀轴总成设计转速r/min:1800～2000 刀轴总成最大回转半径mm:250 刀轴总成刀片型式:甩刀 刀轴总成总安装刀数(把):90（弯刀60；直刀30）. | 购机补贴（通用类） | 58.8 | 否 |  | 部20181107 | 2022-12-31
收获机械 | 茎秆收集处理机械 | 秸秆粉碎还田机 | 1.5-2m秸秆粉碎还田机 | 秸秆粉碎还田机 | 河北江蓝农业机械有限公司 | 1JH-180 | 1520 | 1520 | 0 | 作业幅宽:1.8m; | 配套动力范围kW:51.4～88.2 配套动力输出轴转速r/min:540、720 与配套拖拉机联接方式:三点悬挂式 工作状态外形尺寸（长×宽×高)mm:1300×2100×1100 作业小时生产率hm2/h:0.3～0.8 作业速度km/h:3～5 工作幅宽cm:180 刀轴总成传动方式:侧边皮带传动 刀轴总成设计转速r/min:1800～2000 刀轴总成最大回转半径mm:250 刀轴总成刀片型式:甩刀 刀轴总成总安装刀数(把):114（弯刀76；直刀38）. | 购机补贴（通用类） | 88.2 | 否 |  | 部20181104 | 2022-12-31
收获机械 | 茎秆收集处理机械 | 秸秆粉碎还田机 | 1.5-2m秸秆粉碎还田机 | 秸秆粉碎还田机 | 河北江蓝农业机械有限公司 | 1JH-172 | 1520 | 1520 | 0 | 作业幅宽:1.72m; | 配套动力范围kW:51.4～81 配套动力输出轴转速r/min:540、720 与配套拖拉机联接方式:三点悬挂式 工作状态外形尺寸（长×宽×高)mm:1300×1970×1100 作业小时生产率hm2/h:0.25～0.6 作业速度km/h:3～5 工作幅宽cm:172 刀轴总成传动方式:侧边皮带传动 刀轴总成设计转速r/min:1800～2000 刀轴总成最大回转半径mm:250 刀轴总成刀片型式:甩刀 刀轴总成总安装刀数(把):108（弯刀72；直刀36）. | 购机补贴（通用类） | 81 | 否 |  | 部20181104 | 2022-12-31
收获机械 | 茎秆收集处理机械 | 秸秆粉碎还田机 | 1.5-2m秸秆粉碎还田机 | 秸秆粉碎还田机 | 河北江蓝农业机械有限公司 | 1JH-165 | 1520 | 1520 | 0 | 作业幅宽:1.65m; | 配套动力范围kW:36.8～58.8 配套动力输出轴转速r/min:540、720 与配套拖拉机联接方式:三点悬挂式 工作状态外形尺寸（长×宽×高)mm:1300×1900×1100 作业小时生产率hm2/h:0.25～0.5 作业速度km/h:3～5 工作幅宽cm:165 刀轴总成传动方式:侧边皮带传动 刀轴总成设计转速r/min:1800～2000 刀轴总成最大回转半径mm:250 刀轴总成刀片型式:甩刀 刀轴总成总安装刀数(把):96（弯刀64；直刀32）. | 购机补贴（通用类） | 58.8 | 否 |  | 部20181104 | 2022-12-31
收获机械 | 茎秆收集处理机械 | 秸秆粉碎还田机 | 1.5-2m秸秆粉碎还田机 | 秸秆切碎还田机 | 河北通田机械有限公司 | 1JHY-180 | 1520 | 1520 | 0 | 作业幅宽:1.8m; | 结构型式：侧边皮带传动：外形尺寸（长×宽×高）：1300×2050×1100mm；结构质量：510kg；工作幅宽：1800mm；最终传动方式：侧边皮带传动；还田刀型式：甩刀式；切碎机构总安装刀数：48把；配套动力：62～66kw | 购机补贴（通用类） | 0 | 否 |  | T202013130203 | 2025-11-29
收获机械 | 茎秆收集处理机械 | 秸秆粉碎还田机 | 1.5-2m秸秆粉碎还田机 | 秸秆切碎还田机 | 河北通田机械有限公司 | 1JHY-165 | 1520 | 1520 | 0 | 作业幅宽:1.65m; | 结构型式：侧边皮带传动：外形尺寸（长×宽×高）：1300×1900×1100mm；结构质量：485kg；工作幅宽：1650mm；最终传动方式：侧边皮带传动；还田刀型式：甩刀式；切碎机构总安装刀数：44把；配套动力：48～51kw | 购机补贴（通用类） | 0 | 否 |  | T202013130203 | 2025-11-29
收获机械 | 茎秆收集处理机械 | 秸秆粉碎还田机 | 1.5-2m秸秆粉碎还田机 | 秸秆切碎还田机 | 河北通田机械有限公司 | 1JHY-172 | 1520 | 1520 | 0 | 作业幅宽:1.72m; | 配套动力：44.1～58.8kw；与配套拖拉机联接方式：三点悬挂；刀轴总成传动方式：侧边皮带传动；工作状态外形尺寸(长×宽×高)：1380×2000×1050mm；刀轴数量：1根；刀片型式：弯刀+直刀；工作幅宽：172cm；刀片总安装数量：102把 | 购机补贴（通用类） | 0 | 否 |  | T201913130134 | 2024-12-08
收获机械 | 茎秆收集处理机械 | 秸秆粉碎还田机 | 1.5-2m秸秆粉碎还田机 | 秸秆切碎还田机 | 河北通田机械有限公司 | 1JHY-150 | 1520 | 1520 | 0 | 作业幅宽:1.5m; | 配套动力范围：40～44kw；与配套拖拉机联接方式：悬挂式；工作状态外形尺寸（长×宽×高）：1300×1750×1100mm；工作幅宽：150cm；传动方式：侧边皮带传动；总安装刀数：40把 | 购机补贴（通用类） | 0 | 否 |  | 部20171490 | 2021-12-31
收获机械 | 茎秆收集处理机械 | 秸秆粉碎还田机 | 1.5-2m秸秆粉碎还田机 | 秸秆粉碎还田机 | 郓城县工力有限公司 | 4JGH-180(A) | 1520 | 1520 | 0 | 作业幅宽:1.8m; | 配套动力51-66kW、与配套拖拉机的联接方式：悬挂、作业幅宽1.8m、刀轴总成传动方式：齿轮、总安装刀数114把、刀片型式：L型、作业小时生产率;0.40-0.53h㎡/h | 购机补贴（通用类） | 0 | 否 |  | 2017TJ245 | 2021-12-31
收获机械 | 茎秆收集处理机械 | 秸秆粉碎还田机 | 1.5-2m秸秆粉碎还田机 | 秸秆粉碎还田机 | 山东大华机械有限公司 | 1JH-150 | 1520 | 1520 | 0 | 作业幅宽:1.5m; | 结构型式：三点悬挂甩刀式；工作幅宽：150cm;配套动力范围（kW）：35.3～58.5；与配套拖拉机联接方式：三点悬挂；工作状态外形尺寸（长×宽×高）：1330×1760×1050mm；作业小时生产率：0.30～0.75hm2/h；作业速度：2～5km/h；刀轴总成传动方式：侧边皮带；刀辊数量：1根；刀片型式：甩刀式；总安装刀数量：90把； | 购机补贴（通用类） | 0 | 否 |  | T201900320620 | 2024-12-30
收获机械 | 茎秆收集处理机械 | 秸秆粉碎还田机 | 1.5-2m秸秆粉碎还田机 | 秸秆粉碎还田机 | 山东大华机械有限公司 | 1JH-165 | 1520 | 1520 | 0 | 作业幅宽:1.65m; | 作业幅宽:1.65m;外形尺寸（长×宽×高）：1400×1930×960mm;配套动力范围:35.3～51.5kW；动力输出轴转速：540、760r/min；与配套拖拉机连接方式：三点悬挂；作业小时生产率：0.53～0.67hm2/h；作业速度：3.3～4.4m/s；刀轴总成传动方式：中间齿轮传动+侧边皮带；刀轴总成刀片型式：甩刀刀轴总成切碎机构总安装刀数：32把； | 购机补贴（通用类） | 0 | 否 |  | 部20171372 | 2021-12-31
收获机械 | 茎秆收集处理机械 | 秸秆粉碎还田机 | 1.5-2m秸秆粉碎还田机 | 秸秆粉碎还田机 | 山东大华机械有限公司 | 1JH-180 | 1520 | 1520 | 0 | 作业幅宽:1.8m; | 作业幅宽：1.8m;外形尺寸（长×宽×高）：1400×2100×960mm;配套动力范围：66.15～80.9kW; 动力输出轴转速：540、760 r/min； 与配套拖拉机连接方式:三点悬挂，作业小时生产率：0.53～0.80 hm2/h；作业速度：3.3～4.4m/s；刀轴总成传动方式：中间齿轮传动+侧边皮带；刀轴总成刀片型式：甩刀;刀轴总成总安装刀数：36把； | 购机补贴（通用类） | 0 | 否 |  | 部20171371 | 2021-12-31
收获机械 | 茎秆收集处理机械 | 秸秆粉碎还田机 | 1.5-2m秸秆粉碎还田机 | 秸秆切碎还田机 | 河北盛农农业机械有限公司 | 1JH-165 | 1520 | 1520 | 0 | 作业幅宽:1.65m; | 工作幅宽:1.65m；配套动力范围：51.5-62.5kW；与配套拖拉机联接方式：三点悬挂；结构质量：495KG；工作状态外形尺寸（长×宽×高）：1250×1930×1030mm；刀轴总成传动方式：侧边皮带传动；总安装刀数量：90把；刀片型式：甩刀式。 | 购机补贴（通用类） | 0 | 否 |  | 冀2017T—299 | 2021-12-31
收获机械 | 茎秆收集处理机械 | 秸秆粉碎还田机 | 1.5-2m秸秆粉碎还田机 | 秸秆切碎还田机 | 河北盛农农业机械有限公司 | 1JH-180 | 1520 | 1520 | 0 | 作业幅宽:1.8m; | 工作幅宽:1.8m；配套动力范围：66.2-80.9kW；与配套拖拉机联接方式：三点悬挂；结构质量：505KG；工作状态外形尺寸（长×宽×高）：1250×2080×1030mm；刀轴总成传动方式：侧边皮带传动；总安装刀数量：96把；刀片型式：甩刀式。 | 购机补贴（通用类） | 0 | 否 |  | 冀2017T—299 | 2021-12-31
收获机械 | 茎秆收集处理机械 | 秸秆粉碎还田机 | 1.5-2m秸秆粉碎还田机 | 秸秆粉碎还田机 | 石家庄农业机械股份有限公司 | 1JH-150 | 1520 | 1520 | 0 | 作业幅宽:1.5m; | 配套动力范围： 37～52 kW 配套动力输出轴转速：700 r/min 与配套拖拉机连接方式：三点悬挂 工作状态外形尺寸（长×宽×高）：1300×1800×1060 mm 作业小时生产率：0.47～0.80 hm2/h 作业速度：3～7 km/h 工作幅宽：150 cm 刀轴总成传动方式：侧边皮带传动 刀轴数量：1 根 刀轴设计转速：1850 r/min 刀轴最大回转半径：275 mm 刀片型式：弯刀 刀片总安装数量：40 把 | 购机补贴（通用类） | 0 | 否 |  | T202013130169 | 2025-11-29
收获机械 | 茎秆收集处理机械 | 秸秆粉碎还田机 | 1.5-2m秸秆粉碎还田机 | 秸秆粉碎还田机 | 石家庄农业机械股份有限公司 | 1JH-165 | 1520 | 1520 | 0 | 作业幅宽:1.65m; | 配套动力范围： 40～59 kW 配套动力输出轴转速：700 r/min 与配套拖拉机连接方式：三点悬挂 工作状态外形尺寸（长×宽×高）：1300×1900×1060 mm 作业小时生产率：0.47～0.83 hm2/h 作业速度：3～7 km/h 工作幅宽：165 cm 刀轴总成传动方式：侧边皮带传动 刀轴数量：1 根 刀轴设计转速：1850 r/min 刀轴最大回转半径：275 mm 刀片型式：弯刀 刀片总安装数量：44 把 | 购机补贴（通用类） | 0 | 否 |  | T202013130170 | 2025-11-29
收获机械 | 茎秆收集处理机械 | 秸秆粉碎还田机 | 1.5-2m秸秆粉碎还田机 | 秸秆粉碎还田机 | 石家庄农业机械股份有限公司 | 1JH-172 | 1520 | 1520 | 0 | 作业幅宽:1.72m; | 配套动力范围： 45～66 kW 配套动力输出轴转速：700 r/min 与配套拖拉机连接方式：三点悬挂 工作状态外形尺寸（长×宽×高）：1300×2100×1060 mm 作业小时生产率：0.53～0.87 hm2/h 作业速度：3～7 km/h 工作幅宽：172 cm 刀轴总成传动方式：侧边皮带传动 刀轴数量：1 根 刀轴设计转速：1850 r/min 刀轴最大回转半径：263 mm 刀片型式：弯刀+直刀 刀片总安装数量：108 把 | 购机补贴（通用类） | 0 | 否 |  | T202013130171 | 2025-11-29
收获机械 | 茎秆收集处理机械 | 秸秆粉碎还田机 | 1.5-2m秸秆粉碎还田机 | 秸秆粉碎还田机 | 石家庄农业机械股份有限公司 | 1JH-185 | 1520 | 1520 | 0 | 作业幅宽:1.85m; | 配套动力： 45～66 kW 配套动力输出轴转速：700 r/min 与配套拖拉机连接方式：三点悬挂 工作状态外形尺寸（长×宽×高）：1300×2150×1060 mm 作业小时生产率：0.60～0.93 hm2/h 作业速度：3～7 km/h 工作幅宽：185 cm 刀轴总成传动方式：侧边皮带传动 刀轴数量：1 根 刀轴设计转速：1850 r/min 刀轴最大回转半径：275 mm 刀片型式：弯刀 刀片总安装数量：48 把 | 购机补贴（通用类） | 0 | 否 |  | T202013130172 | 2025-11-29
收获机械 | 茎秆收集处理机械 | 秸秆粉碎还田机 | 1.5-2m秸秆粉碎还田机 | 秸秆粉碎还田机 | 山东泰拖农业装备有限公司 | 1JH-185 | 1520 | 1520 | 0 | 作业幅宽:1.85m; | 工作状态外形尺寸（长*宽*高）：1315×2100×1070（mm），配套动力范围：73.5-103.0（kw），配套动力输出轴转速（r/min):540、760,与配套拖拉机连接方式：三点悬挂式，作业小时生产率（hm²/m）：0.925-1.48，作业速度(km/h):2-5,工作幅宽（cm):185,刀轴总成传动方式：侧边皮带传动，刀轴数量（根）：1，刀轴设计转速（r/min)：1666、2345，刀轴最大回转半径（mm):255，刀片型式：甩刀式（弯刀+直刀+弯刀），刀片总安装数量（把）：114（38组），折叠机构型式：/ | 购机补贴（通用类） | 0 | 否 |  | T201900370850 | 2024-12-30
收获机械 | 茎秆收集处理机械 | 秸秆粉碎还田机 | 1.5-2m秸秆粉碎还田机 | 秸秆粉碎还田机 | 普劳恩德河北农业机械有限公司 | 1JH-165 | 1520 | 1520 | 0 | 作业幅宽:1.65m; | 作业幅宽：1.65m；结构形式：侧边皮带传动；配套动力：44.1～88.2kW；结构质量：613kg；外形尺寸（长×宽×高）：1530×1980×1050mm。 | 购机补贴（通用类） | 0 | 否 |  | T202014140013 | 2025-03-03
收获机械 | 茎秆收集处理机械 | 秸秆粉碎还田机 | 1.5-2m秸秆粉碎还田机 | 秸秆粉碎还田机 | 普劳恩德河北农业机械有限公司 | 1JH-150 | 1520 | 1520 | 0 | 作业幅宽:1.5m; | 作业幅宽：1.5m；结构形式：侧边皮带传动；配套动力：44.1～58.8kW；结构质量：560kg；外形尺寸（长×宽×高）：1530×1830×1050mm。 | 购机补贴（通用类） | 0 | 否 |  | T202014140014 | 2025-03-03
收获机械 | 茎秆收集处理机械 | 秸秆粉碎还田机 | 1.5-2m秸秆粉碎还田机 | 秸秆粉碎还田机 | 中国一拖集团有限公司 | 1JH-150 | 1520 | 1520 | 0 | 作业幅宽:1.5m; | 配套动力范围：40.4-44.1kw 配套动力输出轴转速：540r/min 与配套拖拉机连接方式：三点悬挂 工作状态外形尺寸（长*宽*高）：1330*1780*1020mm 作业小时生产率：0.3-0.75hm2/h 作业速度：2-5km/h 工作幅宽：150cm 刀轴总成转动方式：侧边皮带传动 刀轴数量：1根 刀轴设计转速：2100r/min 刀轴最大回转半径：260mm 刀片型式：弯刀+直刀 刀片总安装装置：96把 折叠机构型式：/ | 购机补贴（通用类） | 0 | 否 |  | T202000411267 | 2025-12-30
收获机械 | 茎秆收集处理机械 | 秸秆粉碎还田机 | 1.5-2m秸秆粉碎还田机 | 秸秆粉碎还田机 | 中国一拖集团有限公司 | 1JH-180 | 1520 | 1520 | 0 | 作业幅宽:1.8m; | 配套动力范围：51.6-58.9kw 配套动力输出轴转速：720r/min 与配套拖拉机连接方式：三点悬挂 工作状态外形尺寸（长*宽*高）：1330*2075*1030mm 作业小时生产率：0.36-0.9hm2/h 作业速度：2-5km/h 工作幅宽：180cm 刀轴总成转动方式：侧边皮带传动 刀轴数量：1根 刀轴设计转速：2100r/min 刀轴最大回转半径：260mm 刀片型式：弯刀+直刀 刀片总安装装置：114把 折叠机构型式：/ | 购机补贴（通用类） | 0 | 否 |  | T202000411274 | 2025-12-30
收获机械 | 茎秆收集处理机械 | 秸秆粉碎还田机 | 1.5-2m秸秆粉碎还田机 | 秸秆粉碎还田机 | 中国一拖集团有限公司 | 1JH-165Q | 1520 | 1520 | 0 | 作业幅宽:1.65m; | 配套动力范围：44.2-51.6kw 配套动力输出轴转速：720r/min 与配套拖拉机连接方式：三点悬挂 工作状态外形尺寸（长*宽*高）：1320*1920*1020mm 作业小时生产率：0.33-0.83hm2/h 作业速度：2-5km/h 工作幅宽：165cm 刀轴总成转动方式：侧边皮带传动 刀轴数量：1根 刀轴设计转速：2100r/min 刀轴最大回转半径：260mm 刀片型式：弯刀+直刀 刀片总安装装置：108把 折叠机构型式：/ | 购机补贴（通用类） | 0 | 否 |  | T202000411274 | 2025-12-30
收获机械 | 茎秆收集处理机械 | 秸秆粉碎还田机 | 1.5-2m秸秆粉碎还田机 | 秸秆切碎还田机 | 中国一拖集团有限公司 | 1JH-165Q | 1520 | 1520 | 0 | 作业幅宽:1.65m; | 工作幅宽 cm 165 刀轴总成传动方式 / 侧边皮带传动 刀轴数量 根 1 刀片型式 / 弯刀+直刀 刀轴总安装数量 把 108 配套动力范围 kW 44.2～51.6 配套动力输出轴转速 r/min 720 与配套拖拉机联接方式 / 后三点悬挂 | 购机补贴（通用类） | 0 | 否 |  | T201900150454 | 2024-12-30
收获机械 | 茎秆收集处理机械 | 秸秆粉碎还田机 | 1.5-2m秸秆粉碎还田机 | 秸秆切碎还田机 | 中国一拖集团有限公司 | 1JH-180 | 1520 | 1520 | 0 | 作业幅宽:1.8m; | 工作幅宽 cm 180 刀轴总成传动方式 / 侧边皮带传动 刀轴数量 根 1 刀片型式 / 弯刀+直刀 刀轴总安装数量 把 114 配套动力范围 kW 51.6～58.9 配套动力输出轴转速 r/min 720 与配套拖拉机联接方式 / 后三点悬挂 | 购机补贴（通用类） | 0 | 否 |  | T201900150454 | 2024-12-30
收获机械 | 茎秆收集处理机械 | 秸秆粉碎还田机 | 1.5-2m秸秆粉碎还田机 | 秸秆粉碎还田机 | 潍柴雷沃重工股份有限公司(原:雷沃重工股份有限公司) | 1JHT-180 | 1520 | 1520 | 0 | 作业幅宽:1.8m; | 结构型式：三点悬挂甩刀式；作业幅宽（mm）：1800 | 购机补贴（通用类） | 0 | 否 |  | 部20170767 | 2021-12-31
收获机械 | 茎秆收集处理机械 | 秸秆粉碎还田机 | 1.5-2m秸秆粉碎还田机 | 秸杆切碎还田机 | 河北圣和农业机械有限公司 | 1JQ-150L | 1520 | 1520 | 0 | 作业幅宽:1.5m; | 作业幅宽：1.50m；结构形式：侧边皮带传动；配套动力：37～55kW；结构质量：500kg；外形尺寸（长×宽×高）：1380×1770×1100mm。 | 购机补贴（通用类） | 0 | 否 |  | T202014140012 | 2025-03-03
收获机械 | 茎秆收集处理机械 | 秸秆粉碎还田机 | 1.5-2m秸秆粉碎还田机 | 秸秆切碎还田机 | 河北圣和农业机械有限公司 | 1JQ-165 | 1520 | 1520 | 0 | 作业幅宽:1.65m; | 作业幅宽：1.65m；结构形式：侧边皮带传动；配套动力：48.8～68.1kW；结构质量：500kg；外形尺寸（长×宽×高）：1350×1900×1050mm。 | 购机补贴（通用类） | 0 | 否 |  | 部20181098 | 2022-12-31
收获机械 | 茎秆收集处理机械 | 秸秆粉碎还田机 | 1.5-2m秸秆粉碎还田机 | 秸秆切碎还田机 | 河北圣和农业机械有限公司 | 1JQ-172 | 1520 | 1520 | 0 | 作业幅宽:1.72m; | 作业幅宽：1.72m；结构形式：侧边皮带传动；配套动力：51.0～68.8kW；结构质量：530kg；外形尺寸（长×宽×高）：1350×1970×1050mm。 | 购机补贴（通用类） | 0 | 否 |  | 部20181097 | 2022-12-31
收获机械 | 茎秆收集处理机械 | 秸秆粉碎还田机 | 1.5-2m秸秆粉碎还田机 | 秸秆切碎还田机 | 河北圣和农业机械有限公司 | 1JQ-172C | 1520 | 1520 | 0 | 作业幅宽:1.72m; | 作业幅宽：1.72m；结构形式：侧边皮带传动；配套动力：51.2～60.0kW；结构质量：626kg；外形尺寸（长×宽×高）：1430×1970×1090mm。 | 购机补贴（通用类） | 0 | 否 |  | T202000140872 | 2025-12-30
收获机械 | 茎秆收集处理机械 | 秸秆粉碎还田机 | 1.5-2m秸秆粉碎还田机 | 秸秆切碎还田机 | 河北圣和农业机械有限公司 | 1JQ-165C | 1520 | 1520 | 0 | 作业幅宽:1.65m; | 作业幅宽：1.65m；结构形式：侧边皮带传动；配套动力：42.4～51.2kW；结构质量：620kg；外形尺寸（长×宽×高）：1430×1900×1090mm。 | 购机补贴（通用类） | 0 | 否 |  | T202000140872 | 2025-12-30
收获机械 | 茎秆收集处理机械 | 秸秆粉碎还田机 | 1.5-2m秸秆粉碎还田机 | 秸秆切碎还田机 | 河北圣和农业机械有限公司 | 1JQ-150 | 1520 | 1520 | 0 | 作业幅宽:1.5m; | 作业幅宽：1.50m；结构形式：侧边皮带传动；配套动力：44.1～58.8kW；结构质量：550kg；外形尺寸（长×宽×高）：1300×1790×1040mm。 | 购机补贴（通用类） | 0 | 否 |  | T201900130356 | 2024-12-30
收获机械 | 茎秆收集处理机械 | 秸秆粉碎还田机 | 1.5-2m秸秆粉碎还田机 | 秸秆切碎还田机 | 河北圣和农业机械有限公司 | 1JQ-150C | 1520 | 1520 | 0 | 作业幅宽:1.5m; | 作业幅宽：1.50m；结构形式：侧边皮带传动；配套动力：35～43.4kW；结构质量：579kg；外形尺寸（长×宽×高）：1430×1750×1090mm。 | 购机补贴（通用类） | 0 | 否 |  | T202000140871 | 2025-12-30
收获机械 | 茎秆收集处理机械 | 秸秆粉碎还田机 | 1.5-2m秸秆粉碎还田机 | 秸秆切碎还田机 | 河北圣和农业机械有限公司 | 1JQ-180C | 1520 | 1520 | 0 | 作业幅宽:1.8m; | 作业幅宽：1.80m；结构形式：侧边皮带传动；配套动力：60.0～68.8kW；结构质量：648kg；外形尺寸（长×宽×高）：1430×2050×1090mm。 | 购机补贴（通用类） | 0 | 否 |  | T202000140872 | 2025-12-30
收获机械 | 茎秆收集处理机械 | 秸秆粉碎还田机 | 1.5-2m秸秆粉碎还田机 | 秸秆粉碎还田机 | 河北圣和农业机械有限公司 | 1JH-180B | 1520 | 1520 | 0 | 作业幅宽:1.8m; | 作业幅宽：1.80m；结构形式：侧边皮带传动；配套动力：66.2～73.5kW；结构质量：648kg；外形尺寸（长×宽×高）：1450×2020×1085mm。 | 购机补贴（通用类） | 0 | 否 |  | T202000140877 | 2025-12-30
收获机械 | 茎秆收集处理机械 | 秸秆粉碎还田机 | 1.5-2m秸秆粉碎还田机 | 秸秆粉碎还田机 | 河北圣和农业机械有限公司 | 1JH-165B | 1520 | 1520 | 0 | 作业幅宽:1.65m; | 作业幅宽：1.65m；结构形式：侧边皮带传动；配套动力：58.5～66.2kW；结构质量：594kg；外形尺寸（长×宽×高）：1450×1870×1085mm。 | 购机补贴（通用类） | 0 | 否 |  | T202000140877 | 2025-12-30
收获机械 | 茎秆收集处理机械 | 秸秆粉碎还田机 | 1.5-2m秸秆粉碎还田机 | 秸秆切碎还田机 | 河北圣和农业机械有限公司 | 1JQ-180 | 1520 | 1520 | 0 | 作业幅宽:1.8m; | 作业幅宽：1.80m；结构形式：侧边皮带传动；配套动力：55.0～68.8kW；结构质量：552kg；外形尺寸（长×宽×高）：1350×2050×1060mm。 | 购机补贴（通用类） | 0 | 否 |  | T202013130077 | 2025-09-21
收获机械 | 茎秆收集处理机械 | 秸秆粉碎还田机 | 1.5-2m秸秆粉碎还田机 | 秸秆粉碎还田机 | 山东奥龙农业机械制造有限公司 | 4Q-1.5Z | 1520 | 1520 | 0 | 作业幅宽:1.5m; | 工作状态外形尺寸：1300×1750×1050mm；工作幅宽：150cm；刀轴总成传动方式：侧边皮带传动；刀轴数量：1根；刀片型式：弯刀+直刀；刀片总安装数量：90把；配套动力范围：36.8～51.5kW；配套动力输出轴转速：760r/min；与配套动力拖拉机联接方式：三点悬挂。 | 购机补贴（通用类） | 0 | 否 |  | T201900150468 | 2024-12-30
收获机械 | 茎秆收集处理机械 | 秸秆粉碎还田机 | 1.5-2m秸秆粉碎还田机 | 秸秆粉碎还田机 | 山东奥龙农业机械制造有限公司 | 4Q-1.65Z | 1520 | 1520 | 0 | 作业幅宽:1.65m; | 工作状态外形尺寸：1300×1900×1050mm；工作幅宽：165cm；刀轴总成传动方式：侧边皮带传动；刀轴数量：1根；刀片型式：弯刀+直刀；刀片总安装数量：96把；配套动力范围：51.5～58.5kW；配套动力输出轴转速：760r/min；与配套动力拖拉机联接方式：三点悬挂。 | 购机补贴（通用类） | 0 | 否 |  | T201900150467 | 2024-12-30
收获机械 | 茎秆收集处理机械 | 秸秆粉碎还田机 | 1.5-2m秸秆粉碎还田机 | 秸秆粉碎还田机 | 山东奥龙农业机械制造有限公司 | 4Q-1.8Z | 1520 | 1520 | 0 | 作业幅宽:1.8m; | 工作状态外形尺寸：1300×2050×1050mm；工作幅宽：180cm；刀轴总成传动方式：侧边皮带传动；刀轴数量：1根；刀片型式：弯刀+直刀；刀片总安装数量：108把；配套动力范围：58.8～73.5kW；配套动力输出轴转速：760r/min；与配套动力拖拉机联接方式：三点悬挂。 | 购机补贴（通用类） | 0 | 否 |  | T201900150467 | 2024-12-30
收获机械 | 茎秆收集处理机械 | 秸秆粉碎还田机 | 1.5-2m秸秆粉碎还田机 | 秸秆粉碎还田机 | 宁晋县驰沃农业机械有限公司 | 1JH-165 | 1520 | 1520 | 0 | 作业幅宽:1.65m; | 配套动力66.2-80.9kw,动力输出轴转速720r/min,三点悬挂联接,外形尺寸1350*1900*1035作业小时生产率0.45-0.85hm2/h作业速度3.0-6.0Km/h工作幅宽165cm刀轴转速2160r/min最大回转半径250mm安装刀数90把 刀片型式甩刀式 传动方式侧边皮带传动 | 购机补贴（通用类） | 0 | 否 |  | 冀2017T—249 | 2021-12-31
收获机械 | 茎秆收集处理机械 | 秸秆粉碎还田机 | 1.5-2m秸秆粉碎还田机 | 秸秆粉碎还田机 | 辉县市双科农业机械有限公司 | 1JHY-165 | 1520 | 1520 | 0 | 作业幅宽:1.65m; | 该产品外形尺寸（长x宽x高）1320x1890x1050(mm)，配套动力范围44.1~66.2kw，配套动力输出轴转速760r/min，与配套拖拉机的连接方式是三点悬挂式，作业小时生产率0.30~0.62h㎡/h，作业速度3~5km/h，工作幅宽165cm刀轴总成传动方式是侧边皮带传动，刀轴数量1根，刀轴设计转速2300r/min，刀轴最大回转半径260mm，刀片型式弯刀＋直刀，刀片总安装数量96把 | 购机补贴（通用类） | 0 | 否 |  | T201900410915 | 2024-12-30
收获机械 | 茎秆收集处理机械 | 秸秆粉碎还田机 | 1.5-2m秸秆粉碎还田机 | 秸秆粉碎还田机 | 辉县市双科农业机械有限公司 | 1JHY-180 | 1520 | 1520 | 0 | 作业幅宽:1.8m; | 该产品外形尺寸（长x宽x高）1320x2040x1050(mm)，配套动力范围51.5~80.9kw，配套动力输出轴转速760r/min，与配套拖拉机的连接方式是三点悬挂式，作业小时生产率0.33~0.80h㎡/h，作业速度3~5km/h，工作幅宽180cm刀轴总成传动方式是侧边皮带传动，刀轴数量1根，刀轴设计转速2300r/min，刀轴最大回转半径260mm，刀片型式弯刀＋直刀，刀片总安装数量108把 | 购机补贴（通用类） | 0 | 否 |  | T201900410915 | 2024-12-30
收获机械 | 茎秆收集处理机械 | 秸秆粉碎还田机 | 1.5-2m秸秆粉碎还田机 | 秸秆粉碎还田机 | 辉县市双科农业机械有限公司 | 1JHY-150 | 1520 | 1520 | 0 | 作业幅宽:1.5m; | 该产品外形尺寸（长x宽x高）1320x1750x1050(mm)，配套动力范围36.8~58.8kw，配套动力输出轴转速760r/min，与配套拖拉机的连接方式是三点悬挂式，作业小时生产率0.27~0.53h㎡/h，作业速度3~5km/h，工作幅宽150cm刀轴总成传动方式是侧边皮带传动，刀轴数量1根，刀轴设计转速2300r/min，刀轴最大回转半径260mm，刀片型式弯刀＋直刀，刀片总安装数量90把 | 购机补贴（通用类） | 0 | 否 |  | T201900410914 | 2024-12-30
收获机械 | 茎秆收集处理机械 | 秸秆粉碎还田机 | 1.5-2m秸秆粉碎还田机 | 秸秆粉碎还田机 | 盐城市盾田机械制造有限公司 | 1JH-160 | 1520 | 1520 | 0 | 作业幅宽:1.6m; | 配套动力范围 kW: 58.5-66.2; 配套动力输出轴转速 r/min :540/720; 工作状态外形尺寸(长×宽×高) mm ：1450×1870×1100； 作业小时生产率 hm2/h ：0.33-0.54； 作业速度 km/h ：3.3-6.0； 工作幅宽 cm： 160 ； | 购机补贴（通用类） | 0 | 否 |  | 鄂2020271 | 2025-11-01
收获机械 | 茎秆收集处理机械 | 秸秆粉碎还田机 | 1.5-2m秸秆粉碎还田机 | 秸秆粉碎还田机 | 盐城市盾田机械制造有限公司 | 1JH-180 | 1520 | 1520 | 0 | 作业幅宽:1.8m; | 配套动力范围 kW: 66.2-73.5; 配套动力输出轴转速 r/min :540/720; 与配套拖拉机联接方式 : 三点悬挂 ; 工作状态外形尺寸(长×宽×高) mm :1450×2020×1100; 作业小时生产率 hm2/h：0.33-0.59 ； 作业速度 km/h :3.3-6.0; 工作幅宽 cm :180; | 购机补贴（通用类） | 0 | 否 |  | 鄂2020119 | 2025-09-29
收获机械 | 茎秆收集处理机械 | 秸秆粉碎还田机 | 1.5-2m秸秆粉碎还田机 | 秸秆粉碎还田机 | 宁晋县铭行农业机械有限公司 | 1JQ-165 | 1450 | 1450 | 0 | 作业幅宽:1.65m; | 作业幅宽：1.65m；工作状态外形尺寸（长×宽×高）mm：1300×1890×1050；刀轴总成传动方式：侧边皮带传动；刀轴数量：1根；刀片形式：弯刀+直刀；刀片总安装数量：弯刀64，直刀32；配套动力范围kW：51.5-62.5；配套动力输出轴转速r/min:540/720；与配套拖拉机联接方式：三点悬挂式 | 购机补贴（通用类） | 0 | 否 |  | T201900130120 | 2024-11-28
收获机械 | 茎秆收集处理机械 | 秸秆粉碎还田机 | 1.5-2m秸秆粉碎还田机 | 秸秆粉碎还田机 | 宁晋县铭行农业机械有限公司 | 1JQ-180 | 1450 | 1450 | 0 | 作业幅宽:1.8m; | 作业幅宽：1.8m；工作状态外形尺寸（长×宽×高）mm：1300×2090×1050；刀轴总成传动方式：侧边皮带传动；刀轴数量：1根；刀片形式：弯刀+直刀；刀片总安装数量：弯刀76，直刀38；配套动力范围kW：66.2-73.5；配套动力输出轴转速r/min:540/720；与配套拖拉机联接方式：三点悬挂式 | 购机补贴（通用类） | 0 | 否 |  | T201900130120 | 2024-11-28
收获机械 | 茎秆收集处理机械 | 秸秆粉碎还田机 | 1.5-2m秸秆粉碎还田机 | 秸秆切碎还田机 | 石家庄益旺田机械制造有限公司 | 4JQ-150 | 1520 | 1520 | 0 | 作业幅宽:1.5m; | 配套动力：40-50kw；配套动力输出轴转速：720r/min；与配套拖拉机联接方式：三点悬挂；工作幅宽：1.5m；工作效率：0.45-0.75h㎡/h；传动方式：侧边皮带传动；刀片总安装数量：90把。 | 购机补贴（通用类） | 0 | 否 |  | T201913130101 | 2024-12-08
收获机械 | 茎秆收集处理机械 | 秸秆粉碎还田机 | 1.5-2m秸秆粉碎还田机 | 秸秆切碎还田机 | 石家庄益旺田机械制造有限公司 | 4JQ-165 | 1520 | 1520 | 0 | 作业幅宽:1.65m; | 配套动力：52-66kw；配套动力输出轴转速：720r/min；与配套拖拉机联接方式：三点悬挂；工作幅宽：1.65m；工作效率：0.49-0.82h㎡/h；传动方式：侧边皮带传动；刀片总安装数量：96把。 | 购机补贴（通用类） | 0 | 否 |  | T201913130100 | 2024-12-08
收获机械 | 茎秆收集处理机械 | 秸秆粉碎还田机 | 1.5-2m秸秆粉碎还田机 | 秸秆切碎还田机 | 石家庄益旺田机械制造有限公司 | 4JQ-172 | 1520 | 1520 | 0 | 作业幅宽:1.72m; | 配套动力：55-66kw；配套动力输出轴转速：720r/min；与配套拖拉机联接方式：三点悬挂；工作幅宽：1.72m；工作效率：0.51-0.86h㎡/h；传动方式：侧边皮带传动；刀片总安装数量：96把。 | 购机补贴（通用类） | 0 | 否 |  | T201913130100 | 2024-12-08
收获机械 | 茎秆收集处理机械 | 秸秆粉碎还田机 | 1.5-2m秸秆粉碎还田机 | 秸秆切碎还田机 | 石家庄益旺田机械制造有限公司 | 4JQ-180 | 1520 | 1520 | 0 | 作业幅宽:1.80m; | 配套动力：62-75kw；配套动力输出轴转速：720r/min；与配套拖拉机联接方式：三点悬挂；工作幅宽：1.8m；工作效率：0.54-0.90h㎡/h；传动方式：侧边皮带传动；刀片总安装数量：102把。 | 购机补贴（通用类） | 0 | 否 |  | T201913130100 | 2024-12-08
收获机械 | 茎秆收集处理机械 | 秸秆粉碎还田机 | 1.5-2m秸秆粉碎还田机 | 秸秆粉碎还田机 | 潍坊千力机械有限公司 | 1JH-180 | 1520 | 1520 | 0 | 作业幅宽:1.8m; | 配套动力范围（kW）：55.8-88.2；与配套拖拉机联接方式：三点悬挂；工作状态外形尺寸（长×宽×高）mm：1480×2100×870；工作幅宽mm：1800；刀轴总成传动方式：侧边皮带传动；总安装刀数量(把)：84；刀片型式：弯刀+直刀 | 购机补贴（通用类） | 0 | 否 |  | 部20190164 | 2023-12-31
收获机械 | 茎秆收集处理机械 | 秸秆粉碎还田机 | 1.5-2m秸秆粉碎还田机 | 秸秆粉碎还田机 | 潍坊千力机械有限公司 | 1JH-165 | 1520 | 1520 | 0 | 作业幅宽:1.65m; | 配套动力范围（kW）：51.4-88.2；与配套拖拉机联接方式：三点悬挂；工作状态外形尺寸（长×宽×高）mm：1340×1910×940；工作幅宽mm：1650；刀轴总成传动方式：侧边皮带传动；总安装刀数量(把)：72；刀片型式：弯刀+直刀 | 购机补贴（通用类） | 0 | 否 |  | 部20190164 | 2023-12-31
收获机械 | 茎秆收集处理机械 | 秸秆粉碎还田机 | 1.5-2m秸秆粉碎还田机 | 秸秆粉碎还田机 | 潍坊千力机械有限公司 | 1JH-150 | 1520 | 1520 | 0 | 作业幅宽:1.5m; | 配套动力范围（kW）：44.1-88.2；与配套拖拉机联接方式：三点悬挂；工作状态外形尺寸（长×宽×高）mm：1310×1770×860；工作幅宽mm：1500；刀轴总成传动方式：侧边皮带传动；总安装刀数量(把)：60；刀片型式：弯刀+直刀 | 购机补贴（通用类） | 0 | 否 |  | 部20190163 | 2023-12-31
收获机械 | 茎秆收集处理机械 | 秸秆粉碎还田机 | 1.5-2m秸秆粉碎还田机 | 秸秆粉碎还田机 | 潍坊百励丰农业机械有限公司 | 1JH-150 | 1520 | 1520 | 0 | 作业幅宽:1.5m; | 产品型号：1JH-150型秸秆粉碎还田机，配套动力：25.7-47.8KW，产品尺寸：1140×1760×780mm，工作宽幅：150cm,总安装刀数：84把 | 购机补贴（通用类） | 0 | 否 |  | 鄂2019138 | 2023-12-31
收获机械 | 茎秆收集处理机械 | 秸秆粉碎还田机 | 1.5-2m秸秆粉碎还田机 | 秸秆粉碎还田机 | 潍坊百励丰农业机械有限公司 | 1JH-165 | 1520 | 1520 | 0 | 作业幅宽:1.65m; | 产品型号：1JH-165型秸秆粉碎还田机，配套动力：58.8-73.5KW，产品尺寸：1340×1970×1070mm，工作宽幅：165cm,总安装刀数：90把 | 购机补贴（通用类） | 0 | 否 |  | 鄂2019139 | 2023-12-31
收获机械 | 茎秆收集处理机械 | 秸秆粉碎还田机 | 1.5-2m秸秆粉碎还田机 | 秸秆粉碎还田机 | 潍坊百励丰农业机械有限公司 | 1JH-180 | 1520 | 1520 | 0 | 作业幅宽:1.8m; | 产品型号：1JH-180型秸秆粉碎还田机，配套动力：58.8-73.5KW，产品尺寸：1340×2120×1070mm，工作宽幅：180cm,总安装刀数：102把 | 购机补贴（通用类） | 0 | 否 |  | 鄂2019139 | 2023-12-31
收获机械 | 茎秆收集处理机械 | 秸秆粉碎还田机 | 1.5-2m秸秆粉碎还田机 | 秸秆粉碎还田机 | 山西河东雄风农机有限公司 | 4JH-150 | 1520 | 1520 | 0 | 作业幅宽:1.5m; | 配套动力范围kw:40.4-51.5；配套动力输出轴转速r/min：720；与配套拖拉机连接方式：三点悬挂；工作状态外形尺寸(长×宽×高)mm：1390×1780×980；作业小时生产率hm2/h：0.45-0.73；作业速度km/h：3-5；工作幅宽cm:150；刀轴总成传动方式：侧边皮带传动；刀轴数量：1；刀轴设计转速r/min：2075；刀轴最大回转半径mm：R265；刀片型式：弯刀+直刀；刀片总安装数量：弯刀52+直刀26。 | 购机补贴（通用类） | 0 | 否 |  | T201914140012 | 2024-09-28
收获机械 | 茎秆收集处理机械 | 秸秆粉碎还田机 | 1.5-2m秸秆粉碎还田机 | 秸秆粉碎还田机 | 山西河东雄风农机有限公司 | 1JH-180 | 1520 | 1520 | 0 | 作业幅宽:1.8m; | 配套动力范围kW:55.1-62.47；配套动力输出轴转速r/min：720；与配套拖拉机联接方式：三点悬挂；工作状态外形尺寸（长×宽×高）mm：1290×2040×1050；作业小时生产率hm2/h：＞0.54；作业速度km/h:3-5；工作幅宽cm:180；刀轴总成传动方式：侧边皮带传动；刀轴数量：1；刀轴设计转速r/min：2075；刀轴最大回转半径mm：R265；刀片型式：弯刀+直刀；刀片总安装数量：弯刀72+直刀36； | 购机补贴（通用类） | 0 | 否 |  | T201900140137 | 2024-11-28
收获机械 | 茎秆收集处理机械 | 秸秆粉碎还田机 | 1.5-2m秸秆粉碎还田机 | 秸秆粉碎还田机 | 山西河东雄风农机有限公司 | 1JH-165 | 1520 | 1520 | 0 | 作业幅宽:1.65m; | 配套动力范围kW:44.11-55.1；配套动力输出轴转速r/min：720；与配套拖拉机联接方式：三点悬挂；工作状态外形尺寸（长×宽×高）mm：1300×1890×1040；作业小时生产率hm2/h：＞0.5；作业速度km/h:3-5；工作幅宽cm:165；刀轴总成传动方式：侧边皮带传动；刀轴数量：1；刀轴设计转速r/min：2075；刀轴最大回转半径mm：R265；刀片型式：弯刀+直刀；刀片总安装数量：弯刀64+直刀32； | 购机补贴（通用类） | 0 | 否 |  | T201900140137 | 2024-11-28
收获机械 | 茎秆收集处理机械 | 秸秆粉碎还田机 | 1.5-2m秸秆粉碎还田机 | 秸秆粉碎还田机 | 河北江天农业机械有限公司 | 1JH-150 | 1520 | 1520 | 0 | 作业幅宽:1.5m; | 结构型式：侧边皮带传动。配套动力：40-44kW。纯工作小时生产率（hm2/h）0.45~0.75。：外形尺寸（长×宽×高）：1170mm×1770mm×1020mm。结构质量：460kg。工作幅宽：1.50m。最小离地间隙：350mm。作业前进速度（km/h）：3~5。切碎轴转速：2200r/min。切碎机构最大回转半径：260mm。总安装刀数：40把 | 购机补贴（通用类） | 0 | 否 |  | T202013130213 | 2025-11-29
收获机械 | 茎秆收集处理机械 | 秸秆粉碎还田机 | 1.5-2m秸秆粉碎还田机 | 秸秆切碎收集机 | 河北江天农业机械有限公司 | 4JS-150 | 1520 | 1520 | 0 | 作业幅宽:1.5m; | 型号名称：4JS-150秸杆切碎收集机。工作状态外形尺寸(长×宽×高)：1460mm×1930mm×3100mm。配套动力及功率：66.2-102.9kW。配套动力输出轴转速：720r/min。结构型式：后悬挂式。作业速度（m/s）：0.56-1.11。作业幅宽（m）：1.5。收集器型式：甩刀式。收集器工作部件数量：弯刀，40个。输送器型式：绞龙式。抛送器型式：离心风机 | 购机补贴（通用类） | 0 | 否 |  | T202013130224 | 2025-12-29
收获机械 | 茎秆收集处理机械 | 秸秆粉碎还田机 | 1.5-2m秸秆粉碎还田机 | 秸秆切碎收集机 | 河北江天农业机械有限公司 | 4JS-180 | 1520 | 1520 | 0 | 作业幅宽:1.8m; | 型号名称：4JS-180秸杆切碎收集机。工作状态外形尺寸（长×宽×高)：1520mm×2210mm×3100mm。配套动力及功率：66.2-102.9kW。配套动力输出轴转速：720r/min。结构型式：后悬挂式。作业速度（m/s）：0.56-1.11。作业幅宽（m）：1.8。收集器型式：甩刀式。收集器工作部件数量：弯刀，48个。输送器型式：绞龙式。抛送器型式：离心风机 | 购机补贴（通用类） | 0 | 否 |  | T202013130225 | 2025-12-29
收获机械 | 茎秆收集处理机械 | 秸秆粉碎还田机 | 1.5-2m秸秆粉碎还田机 | 秸秆粉碎还田机 | 河北江天农业机械有限公司 | 1JH-165 | 1520 | 1520 | 0 | 作业幅宽:1.65m; | 结构型式：侧边皮带传动。配套动力：48-66kW。纯工作小时生产率（hm2/h）0.49~0.82。：外形尺寸（长×宽×高）：1300mm×1880mm×1020mm。结构质量：468kg。工作幅宽：1.65m。最小离地间隙：350mm。作业前进速度（km/h）：3~5。切碎轴转速：2160r/min。切碎机构最大回转半径：275mm。总安装刀数：90把 | 购机补贴（通用类） | 0 | 否 |  | 冀2018T-061（续） | 2022-12-31
收获机械 | 茎秆收集处理机械 | 秸秆粉碎还田机 | 1.5-2m秸秆粉碎还田机 | 秸秆粉碎还田机 | 河北江天农业机械有限公司 | 1JH-180 | 1520 | 1520 | 0 | 作业幅宽:1.8m; | 结构型式：侧边皮带传动。配套动力：62-81kw。纯工作生产率（hm2/h）：0.54~0.9。外形尺寸（长×宽×高）：1300mmX2030mmX1020mm。结构质量：488kg。工作幅宽：1.8m。最小离地间隙：360mm。作业前进速度（km/h）：3~5。切碎轴转速：2160r/min。切碎机构最大回转半径：275mm。总安装刀数：96把 | 购机补贴（通用类） | 0 | 否 |  | 冀2018T-062（续） | 2022-12-31
收获机械 | 茎秆收集处理机械 | 秸秆粉碎还田机 | 1.5-2m秸秆粉碎还田机 | 秸秆粉碎还田机 | 武城县磐古农业发展有限公司 | 1JH-150 | 1520 | 1520 | 0 | 作业幅宽:1.5m; | 型号名称:1JH-150型秸秆粉碎还田机,配套动力范围:40.4-58.8kw,配套动力输出轴转速:720r/min;与配套拖拉机联接方式:三点悬挂;工作状态外形尺寸(长×宽×高):1580×1850×960mm;作业小时生产率:0.3-0.6hm2/h;作业速度:3.0-6.0㎞/h;工作宽幅:1500cm;刀轴总成传动方式:侧边皮带轮传动;刀轴数量:1根(含4根刀杆);刀轴设计转速:2160r/min;刀轴最大回转半径:260mm;刀片型式:直刀;刀片总安装数量:288把. | 购机补贴（通用类） | 0 | 否 |  | 鄂2019401 | 2024-11-15
收获机械 | 茎秆收集处理机械 | 秸秆粉碎还田机 | 1.5-2m秸秆粉碎还田机 | 秸秆切碎还田机 | 河北春翔机械有限公司 | 1JHY-150 | 1520 | 1520 | 0 | 作业幅宽:1.5m; | 作业幅度1.5m | 购机补贴（通用类） | 0 | 否 |  | T202013130199 | 2025-11-29
收获机械 | 茎秆收集处理机械 | 秸秆粉碎还田机 | 1.5-2m秸秆粉碎还田机 | 秸秆收集机 | 河北春翔机械有限公司 | 4JS-180 | 1520 | 1520 | 0 | 作业幅宽:1.8m; | 作业幅度1.8m | 购机补贴（通用类） | 0 | 否 |  | T202113130004 | 2026-02-28
收获机械 | 茎秆收集处理机械 | 秸秆粉碎还田机 | 1.5-2m秸秆粉碎还田机 | 秸秆切碎还田机 | 河北春翔机械有限公司 | 1JHY-180 | 1520 | 1520 | 0 | 作业幅宽:1.8m; | 作业幅度1.8m | 购机补贴（通用类） | 0 | 否 |  | T202013130198 | 2025-11-29
收获机械 | 茎秆收集处理机械 | 秸秆粉碎还田机 | 1.5-2m秸秆粉碎还田机 | 秸秆切碎还田机 | 河北春翔机械有限公司 | 1JHY-172 | 1520 | 1520 | 0 | 作业幅宽:1.72m; | 作业幅度1.72m | 购机补贴（通用类） | 0 | 否 |  | T202013130198 | 2025-11-29
收获机械 | 茎秆收集处理机械 | 秸秆粉碎还田机 | 1.5-2m秸秆粉碎还田机 | 秸秆切碎还田机 | 河北春翔机械有限公司 | 1JHY-165 | 1520 | 1520 | 0 | 作业幅宽:1.65m; | 作业幅度1.65m | 购机补贴（通用类） | 0 | 否 |  | T202013130198 | 2025-11-29
收获机械 | 茎秆收集处理机械 | 秸秆粉碎还田机 | 1.5-2m秸秆粉碎还田机 | 秸秆粉碎还田机 | 潍坊市宏胜工贸有限公司 | 1JH-150 | 1520 | 1520 | 0 | 作业幅宽:1.5m; | 结构型式:三点悬挂,配套动力:36.8~47.8KW,配套动力输出轴转速:540/720r/min,纯工作小时生产率:0.27~0.67hm2/h,外形尺寸:1380×1800×1000mm,结构质量:550kg,作业幅宽:1.5m,最小离地间隙(配套拖拉机运输时):≥330mm,作业前进速度:≥3.3km/h,粉碎轴转速:2200~2300r/min,最终传动方式:侧边皮带传动,最大回转半径:275mm,刀片数量:40把(20组),刀片型式:人字Y型刀片. | 购机补贴（通用类） | 0 | 否 |  | 2017TJ102 | 2021-12-31
收获机械 | 茎秆收集处理机械 | 秸秆粉碎还田机 | 1.5-2m秸秆粉碎还田机 | 秸秆粉碎还田机 | 潍坊市宏胜工贸有限公司 | 1JH-180 | 1520 | 1520 | 0 | 作业幅宽:1.8m; | 结构型式:三点悬挂,配套动力:51.8~58.9KW,配套动力输出轴转速:540/720r/min,纯工作小时生产率:0.32~0.8hm2/h,外形尺寸:1600×2120×1000mm,结构质量:580kg,作业幅宽:1.8m,最小离地间隙(配套拖拉机运输时):≥330mm,作业前进速度:≥3.3km/h,粉碎轴转速:2200~2300r/min,最终传动方式:侧边皮带传动,最大回转半径:275mmM,刀片数量:48把(24组),刀片型式:人字Y型刀片. | 购机补贴（通用类） | 0 | 否 |  | 2017TJ103 | 2021-12-31
收获机械 | 茎秆收集处理机械 | 秸秆粉碎还田机 | 1.5-2m秸秆粉碎还田机 | 秸秆粉碎还田机 | 潍坊市宏胜工贸有限公司 | 1JH-X150 | 1520 | 1520 | 0 | 作业幅宽:1.5m; | 配套动力范围:33～36.8kW,配套动力输出轴转速:540、720r/min,与配套拖拉机联接方式:三点悬挂式, 工作状态外形尺寸 （长×宽×高）:1040×1720×850mm,作业小时生产率:0.24～0.6hm2/h,作业速度:≥3.3 km/h,工作幅宽:150cm,刀轴总成传动方式:侧边皮带传动,刀轴数量:1根,刀轴设计转速:2200～2300r/min, 刀轴最大回转半径:260mm,刀片型式:甩刀式（弯刀+直刀+弯刀）,刀片总安装数量:60（20组）把 | 购机补贴（通用类） | 0 | 否 |  | T201900370881 | 2024-12-30
收获机械 | 茎秆收集处理机械 | 秸秆粉碎还田机 | 1.5-2m秸秆粉碎还田机 | 秸秆粉碎还田机 | 潍坊市宏胜工贸有限公司 | 1JH-X160 | 1520 | 1520 | 0 | 作业幅宽:1.6m; | 配套动力范围:36.8～47.8kW,配套动力输出轴转速:540、720r/min,与配套拖拉机联接方式:三点悬挂式, 工作状态外形尺寸 （长×宽×高）:1040×1820×850mm,作业小时生产率:0.4～0.9hm2/h,作业速度:≥3.3 km/h,工作幅宽:160cm,刀轴总成传动方式:侧边皮带传动,刀轴数量:1根,刀轴设计转速:2200～2300r/min, 刀轴最大回转半径:260mm,刀片型式:甩刀式（弯刀+直刀+弯刀）,刀片总安装数量:66（22组）把, | 购机补贴（通用类） | 0 | 否 |  | T201900370881 | 2024-12-30
收获机械 | 茎秆收集处理机械 | 秸秆粉碎还田机 | 1.5-2m秸秆粉碎还田机 | 秸秆粉碎还田机 | 河北耕耘农业机械制造有限公司 | 1JHY-150B | 1520 | 1520 | 0 | 作业幅宽:1.5m; | 工作幅宽（cm）：150；配套动力范围（kW）：55.1～73.5；配套动力输出轴转速（r/min）：720；与配套拖拉机连接方式：三点悬挂；工作状态外形尺寸（长×宽×高）（mm）：1330×1760×1050；作业小时生产率（hm²/h）：0.4～0.8；作业速度（km/h）：3～5；刀轴总成传动方式：侧边皮带传动；刀轴数量（根）：1；刀轴设计转速（r/min):2160；刀轴最大回转半径（mm）：260；刀片型式：弯刀+直刀；刀片总安装数量（把）：90 | 购机补贴（通用类） | 0 | 否 |  | T202000130813 | 2025-12-30
收获机械 | 茎秆收集处理机械 | 秸秆粉碎还田机 | 1.5-2m秸秆粉碎还田机 | 秸秆粉碎还田机 | 河北耕耘农业机械制造有限公司 | 1JHY-165 | 1520 | 1520 | 0 | 作业幅宽:1.65m; | 工作幅宽（cm）：165；配套动力范围（kW）：48.0～55.1；配套动力输出轴转速（r/min）：720；与配套拖拉机连接方式：三点悬挂；工作状态外形尺寸（长×宽×高）（mm）：1350×1900×1050；作业小时生产率（hm²/h）：0.33～0.53；作业速度（km/h）：3～6；刀轴总成传动方式：侧边皮带传动；刀轴数量（根）：1；刀轴设计转速（r/min):2160；刀轴最大回转半径（mm）：270；刀片型式：弯刀；刀片总安装数量（把）：44 | 购机补贴（通用类） | 0 | 否 |  | T202013130029 | 2025-09-21
收获机械 | 茎秆收集处理机械 | 秸秆粉碎还田机 | 1.5-2m秸秆粉碎还田机 | 秸秆粉碎还田机 | 河北耕耘农业机械制造有限公司 | 1JHY-180 | 1520 | 1520 | 0 | 作业幅宽:1.8m; | 工作幅宽（cm）：180；配套动力范围（kW）：55～65；配套动力输出轴转速（r/min）：720；与配套拖拉机连接方式：三点悬挂；工作状态外形尺寸（长×宽×高）（mm）：1350×2050×1050；作业小时生产率（hm²/h）：0.53～0.93；作业速度（km/h）：3～6；刀轴总成传动方式：侧边皮带传动；刀轴数量（根）：1；刀轴设计转速（r/min):2160；刀轴最大回转半径（mm）：270；刀片型式：弯刀；刀片总安装数量（把）：48 | 购机补贴（通用类） | 0 | 否 |  | T202013130030 | 2025-09-21
收获机械 | 茎秆收集处理机械 | 秸秆粉碎还田机 | 1.5-2m秸秆粉碎还田机 | 秸秆粉碎还田机 | 河北耕耘农业机械制造有限公司 | 1JHY-172A | 1520 | 1520 | 0 | 作业幅宽:1.72m; | 工作幅宽（cm）：172；配套动力范围（kW）：58.8～80.9；配套动力输出轴转速（r/min）：720；与配套拖拉机连接方式：三点悬挂；工作状态外形尺寸（长×宽×高）（mm）：1250×1980×1050；作业小时生产率（hm²/h）：0.5～0.9；作业速度（km/h）：3～5；刀轴总成传动方式：侧边皮带传动；刀轴数量（根）：1；刀轴设计转速（r/min):2160；刀轴最大回转半径（mm）：260；刀片型式：弯刀+直刀；刀片总安装数量（把）：102 | 购机补贴（通用类） | 0 | 否 |  | T202000130812 | 2025-12-30
收获机械 | 茎秆收集处理机械 | 秸秆粉碎还田机 | 1.5-2m秸秆粉碎还田机 | 秸秆粉碎还田机 | 河北耕耘农业机械制造有限公司 | 1JHY-165B | 1520 | 1520 | 0 | 作业幅宽:1.65m; | 工作幅宽（cm）：165；配套动力范围（kW）：55.1～80.9；配套动力输出轴转速（r/min）：720；与配套拖拉机连接方式：三点悬挂；工作状态外形尺寸（长×宽×高）（mm）：1300×1920×1050；作业小时生产率（hm²/h）：0.4～0.9；作业速度（km/h）：3～5；刀轴总成传动方式：侧边皮带传动；刀轴数量（根）：1；刀轴设计转速（r/min):2160；刀轴最大回转半径（mm）：270；刀片型式：弯刀+直刀；刀片总安装数量（把）：96 | 购机补贴（通用类） | 0 | 否 |  | T202000130812 | 2025-12-30
收获机械 | 茎秆收集处理机械 | 秸秆粉碎还田机 | 1.5-2m秸秆粉碎还田机 | 秸秆粉碎还田机 | 河北耕耘农业机械制造有限公司 | 1JHY-180A | 1520 | 1520 | 0 | 作业幅宽:1.8m; | 工作幅宽（cm）：180；配套动力范围（kW）：58.8～80.9；配套动力输出轴转速（r/min）：720；与配套拖拉机连接方式：三点悬挂；工作状态外形尺寸（长×宽×高）（mm）：1240×2060×1050；作业小时生产率（hm²/h）：0.5～1.0；作业速度（km/h）：3～5；刀轴总成传动方式：侧边皮带传动；刀轴数量（根）：1；刀轴设计转速（r/min):2160；刀轴最大回转半径（mm）：270；刀片型式：弯刀+直刀；刀片总安装数量（把）：108 | 购机补贴（通用类） | 0 | 否 |  | T202000130812 | 2025-12-30
收获机械 | 茎秆收集处理机械 | 秸秆粉碎还田机 | 1.5-2m秸秆粉碎还田机 | 秸秆粉碎还田机 | 河北耕耘农业机械制造有限公司 | 1JHY-172 | 1520 | 1520 | 0 | 作业幅宽:1.72m; | 工作幅宽（m）：1.72 | 购机补贴（通用类） | 0 | 否 |  | 冀2018T-089（续） | 2022-12-31
收获机械 | 茎秆收集处理机械 | 秸秆粉碎还田机 | 1.5-2m秸秆粉碎还田机 | 秸秆粉碎还田机 | 河北耕耘农业机械制造有限公司 | 1JHY-150A | 1520 | 1520 | 0 | 作业幅宽:1.5m; | 工作幅宽（cm）：150，外形尺寸（mm)1350*1765*1050，配套动力范围（kW）：48～62.5，配套动力输出轴转速（r/min）：720，与配套拖拉机联接方式：悬挂式，作业小时生产率（hm2/h）：0.45～0.75，作业速度（km/h）：3～5，刀轴总成传动方式：皮带传动（侧边），刀轴总成设计转速r/min）：2880，刀轴最大回转半径（mm)：265，刀轴总成刀片型式：锯齿直刀，刀轴总成总安装刀数(把）：44 | 购机补贴（通用类） | 0 | 否 |  | 黑垦鉴2019011 | 2023-12-31
收获机械 | 茎秆收集处理机械 | 秸秆粉碎还田机 | 1.5-2m秸秆粉碎还田机 | 秸秆粉碎还田机 | 河北耕耘农业机械制造有限公司 | 1JHY-165A | 1520 | 1520 | 0 | 作业幅宽:1.65m; | 工作幅宽（cm）：165，外形尺寸（mm)1350*1900*1050，配套动力范围（kW）：48~62.5，配套动力输出轴转速（r/min）：720，与配套拖拉机联接方式：悬挂式，作业小时生产率（hm2/h）：0.33～0.75，作业速度（km/h）：3～5，刀轴总成传动方式：皮带传动（侧边），刀轴总成设计转速r/min）：2880，刀轴最大回转半径（mm)：265，刀轴总成刀片型式：锯齿直刀，刀轴总成总安装刀数(把）：52 | 购机补贴（通用类） | 0 | 否 |  | 黑垦鉴2019012 | 2023-12-31
收获机械 | 茎秆收集处理机械 | 秸秆粉碎还田机 | 1.5-2m秸秆粉碎还田机 | 秸秆粉碎还田机 | 河北耕耘农业机械制造有限公司 | 1JHY-150 | 1520 | 1520 | 0 | 作业幅宽:1.5m; | 工作幅宽（m）：1.5 | 购机补贴（通用类） | 0 | 否 |  | 冀2018T-090（续） | 2022-12-31
收获机械 | 茎秆收集处理机械 | 秸秆粉碎还田机 | 1.5-2m秸秆粉碎还田机 | 秸秆粉碎灭茬还田机 | 德州市华北农机装备有限公司 | 1JHM-165 | 1520 | 1520 | 0 | 作业幅宽:1.65m; | 工作幅宽（cm）：160.配套动力范围（kW）：60～70.与配套拖拉机联接方式：后三点悬挂式.工作状态外形尺寸（长×宽×高）（mm）：1680×2140×1130.作业小时生产率（h㎡/h):≥0.60.作业速度（km/h）：≥3.3.刀轴总成传动方式：两侧皮带传动.刀轴数量（根）：2（粉碎轴和灭茬轴各一根）.刀轴设计转速（r/min）：2100（粉碎轴）、500（灭茬轴）.刀轴最大回转半径（mm)：260（粉碎轴）、195（灭茬轴.）刀片型式：弯刀+直刀式.刀片总安装数量（把）：粉碎机构：组合甩刀96（32组）.灭茬机构：44. | 购机补贴（通用类） | 0 | 否 |  | 2019TJ697 | 2024-12-23
收获机械 | 茎秆收集处理机械 | 秸秆粉碎还田机 | 1.5-2m秸秆粉碎还田机 | 秸秆粉碎还田机 | 德州市华北农机装备有限公司 | 4J180 | 1520 | 1520 | 0 | 作业幅宽:1.8m; | 结构型式：后悬挂式.配套拖拉机标定功率（kW）：52～66.配套拖拉机动力输出轴转速（r/min）：760/830.外形尺寸（长×宽×高）（mm）：1390×2218×1074.结构质量（kg）：560.理论作业速度（km/h）：≥3.3.幅宽（cm）：180.与拖拉机联接方式：三点悬挂.刀辊转速（r/min）：≥2200.刀辊最大回转半径（mm）：255.总安装刀数（把）：114.刀片型式：甩刀. | 购机补贴（通用类） | 0 | 否 |  | 部20170604 | 2021-12-31
收获机械 | 茎秆收集处理机械 | 秸秆粉碎还田机 | 1.5-2m秸秆粉碎还田机 | 秸秆粉碎还田机 | 德州市华北农机装备有限公司 | 4J150 | 1520 | 1520 | 0 | 作业幅宽:1.5m; | 结构型式：后悬挂式.配套拖拉机标定功率（kW）：37～48.配套拖拉机动力输出轴转速（r/min）：760/830.外形尺寸（长×宽×高）（mm）：1390×1930×1074.结构质量（kg）：500.理论作业速度（km/h）：≥3.3.幅宽（cm）：150.与拖拉机联接方式：三点悬挂.刀辊转速（r/min）：≥2200.刀辊最大回转半径（mm）：255..总安装刀数（把）：90.刀片型式：甩刀. | 购机补贴（通用类） | 0 | 否 |  | 部20170605 | 2021-12-31
收获机械 | 茎秆收集处理机械 | 秸秆粉碎还田机 | 1.5-2m秸秆粉碎还田机 | 秸秆粉碎还田机 | 德州市华北农机装备有限公司 | 4J165 | 1520 | 1520 | 0 | 作业幅宽:1.65m; | 结构型式：后悬挂式.配套拖拉机标定功率（kW）：45～55.配套拖拉机动力输出轴转速（r/min）：760/830.外形尺寸（长×宽×高）（mm）：1390×2074×1074.结构质量（kg）：530.理论作业速度（km/h）：≥3.3.幅宽（cm）：165.与拖拉机联接方式：三点悬挂.刀辊转速（r/min）：≥2200.刀辊最大回转半径（mm）：255..总安装刀数（把）：102.刀片型式：甩刀. | 购机补贴（通用类） | 0 | 否 |  | 部20170602 | 2021-12-31
收获机械 | 茎秆收集处理机械 | 秸秆粉碎还田机 | 1.5-2m秸秆粉碎还田机 | 秸秆粉碎还田机 | 德州市华北农机装备有限公司 | 4J185 | 1520 | 1520 | 0 | 作业幅宽:1.85m; | 结构型式：后悬挂式.配套拖拉机标定功率（kW）：52～66.配套拖拉机动力输出轴转速（r/min）：760/830.外形尺寸（长×宽×高）（mm）：1390×2300×1074.结构质量（kg）：580.理论作业速度（km/h）：≥3.3.幅宽（cm）：185.与拖拉机联接方式：三点悬挂.刀辊转速（r/min）：≥2200.刀辊最大回转半径（mm）：255.总安装刀数（把）：114.刀片型式：甩刀. | 购机补贴（通用类） | 0 | 否 |  | 部20170603 | 2021-12-31
收获机械 | 茎秆收集处理机械 | 秸秆粉碎还田机 | 1.5-2m秸秆粉碎还田机 | 秸秆粉碎灭茬还田机 | 德州市华北农机装备有限公司 | 1JHM-180 | 1520 | 1520 | 0 | 作业幅宽:1.8m; | 工作幅宽（cm）：180.配套动力范围（kW）：70～90.与配套拖拉机联接方式：后三点悬挂式.工作状态外形尺寸（长×宽×高）（mm）：1680×2290×1130.作业小时生产率（h㎡/h):≥0.65.作业速度（km/h）：≥3.3.刀轴总成传动方式：两侧皮带传动.刀轴数量（根）：2（粉碎轴和灭茬轴各一根）.刀轴设计转速（r/min）：2100（粉碎轴）、500（灭茬轴）.刀轴最大回转半径（mm)：260（粉碎轴）、195（灭茬轴.）刀片型式：弯刀+直刀式.刀片总安装数量（把）：粉碎机构：组合甩刀108（36组）.灭茬机构：48. | 购机补贴（通用类） | 0 | 否 |  | 2019TJ700 | 2024-12-23
收获机械 | 茎秆收集处理机械 | 秸秆粉碎还田机 | 1.5-2m秸秆粉碎还田机 | 秸秆切碎还田机 | 河北卓田机械制造有限公司 | 1JHY-150 | 600 | 600 | 0 | 作业幅宽:1.5m; | 结构尺寸(长*宽*高):1210×1730×1060MM；配套动力:40-44；KW工作幅宽:150CM; 与配套拖拉机连接方式: 三点悬挂;结构形式:侧边皮带传动; | 购机补贴（通用类） | 0 | 否 |  | 部20181135 | 2022-12-31
收获机械 | 茎秆收集处理机械 | 秸秆粉碎还田机 | 1.5-2m秸秆粉碎还田机 | 秸秆切碎还田机 | 河北卓田机械制造有限公司 | 1JHY-165 | 1520 | 1520 | 0 | 作业幅宽:1.65m; | 结构尺寸（长*宽*高mm）:1350*1930*1070mm 整机质量（kg）:495kg 配套动力（kw）:51.1-66.20 工作幅宽:1.65m 切碎轴转速:2160r/min | 购机补贴（通用类） | 0 | 否 |  | T202013130236 | 2025-12-29
收获机械 | 茎秆收集处理机械 | 秸秆粉碎还田机 | 1.5-2m秸秆粉碎还田机 | 秸秆切碎还田机 | 河北卓田机械制造有限公司 | 1JHY-180 | 1520 | 1520 | 0 | 作业幅宽:1.8m; | 结构尺寸（长*宽*高mm）:1350*2110*1070mm 整机质量（kg）:525kg 配套动力（kw）:66.2-73.5 结构形式:侧边皮带传动 工作幅宽:1.8m 切碎轴转速:2160r/min | 购机补贴（通用类） | 0 | 否 |  | T202013130237 | 2025-12-29
收获机械 | 茎秆收集处理机械 | 秸秆粉碎还田机 | 1.5-2m秸秆粉碎还田机 | 秸秆切碎还田机 | 石家庄兴农机械制造有限公司 | 1JQ-150 | 1520 | 1520 | 0 | 作业幅宽:1.5m; | 配套动力范围，30-50Kw，配套动力输出轴转速，740r/min，与配套拖拉机联接方式为三点悬挂。工作状态外形尺寸（长×宽×高）1340x1800x1000mm， 作业小时生产率，0.45-0.75为h㎡/h，作业速度3-5km/h，工作幅宽150cm，刀轴总成传动方式为侧边皮带传动，刀轴总成设计转速，2200r/min，刀轴总成最大回转半径，R270mm，刀轴总成刀片型式，甩刀式。刀轴总成总安装刀数，弯刀：40把 | 购机补贴（通用类） | 0 | 否 |  | T202013130026 | 2025-09-01
收获机械 | 茎秆收集处理机械 | 秸秆粉碎还田机 | 1.5-2m秸秆粉碎还田机 | 秸秆切碎还田机 | 石家庄兴农机械制造有限公司 | 1JQ-165 | 1520 | 1520 | 0 | 作业幅宽:165m; | 结构尺寸（长*宽*高）:1400*2000*1000mm整机质量:470kg配套动力:45-55工作幅宽（M）:1.65结构形式:侧边皮带传动纯工作小时生产率（Hmm/h）:0.40-0.60最小离地间隙（mm）:≥400作业前进速度（KM/h）:3-5切碎轴转速（R/min）:2200切碎机构最大回转半径（mm）:270切碎机构总安装刀数（把）:44 | 购机补贴（通用类） | 0 | 否 |  | T201900130100 | 2024-11-28
收获机械 | 茎秆收集处理机械 | 秸秆粉碎还田机 | 1.5-2m秸秆粉碎还田机 | 秸秆切碎还田机 | 石家庄兴农机械制造有限公司 | 1JQ-180 | 1520 | 1520 | 0 | 作业幅宽:180m; | 结构尺寸（长*宽*高）:1400*2100*1000mm整机质量:495kg配套动力:55-65工作幅宽（M）:1.80结构形式:侧边皮带传动纯工作小时生产率（Hmm/h）:0.47-0.67最小离地间隙（mm）:≥400作业前进速度（KM/h）:3-5切碎轴转速（R/min）:2200切碎机构最大回转半径（mm）:270切碎机构总安装刀数（把）:48 | 购机补贴（通用类） | 0 | 否 |  | T201900130100 | 2024-11-28
收获机械 | 茎秆收集处理机械 | 秸秆粉碎还田机 | 1.5-2m秸秆粉碎还田机 | 秸秆切碎还田机 | 赵县联行机械有限公司 | 1JQ-150 | 1520 | 1520 | 0 | 作业幅宽:1.5m; | 型号名称：1JQ-150型秸秆切碎还田机、配套动力（kW）：35～50、配套动力输出轴转速r/min：720、与配套拖拉机连接方式：三点悬挂、外形尺寸（长×宽×高）：1300mm×1750mm×1100mm、作业小时生产率hm²/h:0.36~0.61；作业速度km/h：3~5、工作幅宽cm：150、刀轴总成传动方式：侧边皮带传动、刀轴数量：1根、刀轴设计转速r/min:2160、刀轴最大回转半径mm：260、刀片形式：弯刀、刀片总安装数量：44把 | 购机补贴（通用类） | 0 | 否 |  | T202013130025 | 2025-09-01
收获机械 | 茎秆收集处理机械 | 秸秆粉碎还田机 | 1.5-2m秸秆粉碎还田机 | 秸秆切碎还田机 | 石家庄茂丰农业机械制造有限公司 | 4JQ-180 | 1520 | 1520 | 0 | 作业幅宽:1.8m; | 外形尺寸（mm)：1250*2070*1020 结构质量：436kg 工作宽幅：1.80m 配套动力（kw）：58.8-73.5 | 购机补贴（通用类） | 0 | 否 |  | T202013130122 | 2025-10-15
收获机械 | 茎秆收集处理机械 | 秸秆粉碎还田机 | 1.5-2m秸秆粉碎还田机 | 秸秆切碎还田机 | 石家庄茂丰农业机械制造有限公司 | 4JQ-165 | 1520 | 1520 | 0 | 作业幅宽:1.65m; | 外形尺寸（mm)：1250*1920*1020 结构质量：400kg 工作宽幅：1.65m 配套动力（kw）：51.5-69.8 | 购机补贴（通用类） | 0 | 否 |  | T202013130121 | 2025-10-15
收获机械 | 茎秆收集处理机械 | 秸秆粉碎还田机 | 1.5-2m秸秆粉碎还田机 | 秸秆粉碎还田机 | 菏泽新亚机械设备有限公司 | 1JH-165 | 1520 | 1520 | 0 | 作业幅宽:1.65m; | 作业幅宽：1.65m；配套动力范围（KW）：44.1-51.47；配套动力输出轴转速（r/min）：550；与配套拖拉机联接方式：三点悬挂；工作状态外形尺寸（长×宽×高）：1310mm×2000mm×1074mm；作业小时生产率（hm²/h）：0.4-0.6；作业速度（km/h）：2.5-4.0；刀轴总成传动方式：侧边皮带传动；刀轴总成设计转速（r/min）：2200；刀轴总成最大回转半径（mm）：265；刀轴总成刀片型式：甩刀式；刀轴总成总安装刀数（把）：99。 | 购机补贴（通用类） | 0 | 否 |  | 2018TJ364 | 2022-12-31
收获机械 | 茎秆收集处理机械 | 秸秆粉碎还田机 | 1.5-2m秸秆粉碎还田机 | 秸秆粉碎还田机 | 菏泽新亚机械设备有限公司 | 1JH-180 | 1520 | 1520 | 0 | 作业幅宽:1.8m; | 作业幅宽：1.8m；配套动力范围（kw）：51.47；配套动力输出轴转速（r/min）：550；与配套拖拉机联接方式：三点悬挂；工作状态外形尺寸(长×宽×高)：1390mm×2030mm×1074mm；作业小时生产率（hm²/h）：0.45-0.72；作业速度（km/h）：2.5-4.0；刀轴总成传动方式：侧边皮带传动；刀轴总成设计转速（r/min）：2200；刀轴总成最大回转半径（mm）：265；刀轴总成刀片型式：甩刀式；刀轴总成总安装刀数（把）：108。 | 购机补贴（通用类） | 0 | 否 |  | 2018TJ365 | 2022-12-31
收获机械 | 茎秆收集处理机械 | 秸秆粉碎还田机 | 1.5-2m秸秆粉碎还田机 | 秸秆粉碎还田机 | 石家庄创智农业机械有限公司 | 1JHY-165 | 1520 | 1520 | 0 | 作业幅宽:1.65m; | 型号名称 1JHY-165秸秆粉碎还田机 配套动力范围 36.8-73.5 配套动力输出轴转速 720 与配套拖拉机联接方式 三点悬挂 工作状态外形尺寸(长×宽×高) 1300x1900x1050 作业小时生产率 0.4-0.6 作业速度 r/min 3.0-5.0 工作幅宽 / 165 刀轴总成传动方式 mm 侧边皮带传动 刀轴数量 hm2/h 1 刀轴设计转速 km/h 1850 刀轴最大回转半径 cm R265 刀片型式 / 弯刀+直刀 刀片总安装数量 根 84 折叠机构型式 r/min / | 购机补贴（通用类） | 73.5 | 否 |  | T202000130834 | 2025-12-30
收获机械 | 茎秆收集处理机械 | 秸秆粉碎还田机 | 1.5-2m秸秆粉碎还田机 | 秸秆粉碎还田机 | 石家庄创智农业机械有限公司 | 1JHY-180 | 1520 | 1520 | 0 | 作业幅宽:1.8m; | 型号名称 / 1JHY-180秸秆粉碎还田机 配套动力范围 kW 51.5-88.2 配套动力输出轴转速 720 与配套拖拉机联接方式 三点悬挂 工作状态外形尺寸(长×宽×高) 1300x2050x1030 作业小时生产率 0.5-0.7 作业速度 3.0-5.0 工作幅宽 180 刀轴总成传动方式 侧边皮带传动 刀轴数量 1 刀轴设计转速 1850 刀轴最大回转半径 R265 刀片型式 弯刀+直刀 刀片总安装数量 96 折叠机构型式 / | 购机补贴（通用类） | 88.2 | 否 |  | T202000130834 | 2025-12-30
收获机械 | 茎秆收集处理机械 | 秸秆粉碎还田机 | 1.5-2m秸秆粉碎还田机 | 秸秆粉碎还田机 | 石家庄创智农业机械有限公司 | 1JHY-150 | 1520 | 1520 | 0 | 作业幅宽:1.5m; | 型号名称 / 1JHY-150秸秆粉碎还田机 配套动力范围 kW 36.8-56.8 配套动力输出轴转速 r/min 720 与配套拖拉机联接方式 / 三点悬挂 工作状态外形尺寸(长×宽×高) mm 1300x1750x1050 作业小时生产率 hm2/h 0.36-0.5 作业速度 km/h 3.0-5.0 工作幅宽 cm 150 刀轴总成传动方式 / 侧边皮带传动 刀轴数量 根 1 刀轴设计转速 r/min 1850 刀轴最大回转半径 mm R265 刀片型式 / 弯刀+直刀 刀片总安装数量 把 78 折叠机构型式 / / | 购机补贴（通用类） | 56.8 | 否 |  | T202000130833 | 2025-12-30
收获机械 | 茎秆收集处理机械 | 秸秆粉碎还田机 | 1.5-2m秸秆粉碎还田机 | 秸秆粉碎还田机 | 山东华运农机设备有限公司 | 1JH-150 | 1520 | 1520 | 0 | 作业幅宽:1.5m; | 作业幅宽：1.50m 结构型式：后悬挂式；配套拖拉机标定功率：37~59KW；外形尺寸（长x宽x高）：1390X1930X1074mm；结构质量：750kg；理论作业速度：3.3~5.5km/h；幅宽：150cm；与拖拉机联接方式：三点悬挂；刀片型式：两片弯刀+一片直刀。 | 购机补贴（通用类） | 0 | 否 |  | T201900030310 | 2024-12-30
收获机械 | 茎秆收集处理机械 | 秸秆粉碎还田机 | 1.5-2m秸秆粉碎还田机 | 秸秆粉碎还田机 | 山东华运农机设备有限公司 | 1JH-165 | 1520 | 1520 | 0 | 作业幅宽:1.65m; | 作业幅宽：1.65m 结构型式：后悬挂式；配套拖拉机标定功率：45~66KW；外形尺寸（长x宽x高）：1390X2074X1074mm；结构质量：750kg；理论作业速度：3.3~5.5km/h；幅宽：165cm；与拖拉机联接方式：三点悬挂；刀片型式：两片弯刀+一片直刀。 | 购机补贴（通用类） | 0 | 否 |  | t201900030309 | 2024-12-30
收获机械 | 茎秆收集处理机械 | 秸秆粉碎还田机 | 1.5-2m秸秆粉碎还田机 | 秸秆粉碎还田机 | 山东华运农机设备有限公司 | 1JH-172 | 1520 | 1520 | 0 | 作业幅宽:1.72m; | 作业幅宽：1.72m 结构型式：后悬挂式；配套拖拉机标定功率：52~73.5KW；外形尺寸（长x宽x高）：1390X2218X1074mm；结构质量：750kg；理论作业速度：3.3~5.5km/h；幅宽：172cm；与拖拉机联接方式：三点悬挂；刀片型式：两片弯刀+一片直刀。 | 购机补贴（通用类） | 0 | 否 |  | t201900030309 | 2024-12-30
收获机械 | 茎秆收集处理机械 | 秸秆粉碎还田机 | 1.5-2m秸秆粉碎还田机 | 秸秆粉碎还田机 | 山东华运农机设备有限公司 | 1JH-180 | 1520 | 1520 | 0 | 作业幅宽:1.8m; | 结构型式：后悬挂式；配套拖拉机标定功率：52~66KW；外形尺寸（长x宽x高）：1390X2218X1074mm；结构质量：560kg；理论作业速度：≥3.3km/h；幅宽：180cm；与拖拉机联接方式：三点悬挂；刀片型式：组合甩刀式 | 购机补贴（通用类） | 0 | 否 |  | 部20170610 | 2021-12-31
收获机械 | 茎秆收集处理机械 | 秸秆粉碎还田机 | 1.5-2m秸秆粉碎还田机 | 秸秆粉碎还田机 | 潍坊建鑫农业装备有限公司 | 1JH-150 | 1520 | 1520 | 0 | 作业幅宽:1.5m; | 配套动力范围（kW）：44.1～51.4；与配套拖拉机联接方式：三点悬挂式；工作幅宽（cm）：150；结构质量（kg）：540；工作状态外形尺寸（长×宽×高）mm：1200×1760×950；刀轴总成传动方式：侧边皮带传动；总安装刀数量(把)：60把（20组）；刀片型式：甩刀式（弯刀+直刀+弯刀）。 | 购机补贴（通用类） | 0 | 否 |  | T202000371231 | 2025-12-30
收获机械 | 茎秆收集处理机械 | 秸秆粉碎还田机 | 1.5-2m秸秆粉碎还田机 | 秸秆粉碎还田机 | 潍坊建鑫农业装备有限公司 | 1JH-180 | 1520 | 1520 | 0 | 作业幅宽:1.8m; | 配套动力范围（kW）：58.8～73.5；与配套拖拉机联接方式：三点悬挂式；工作幅宽（cm）：180；结构质量（kg）：580；工作状态外形尺寸（长×宽×高）mm：1340×2100×950；刀轴总成传动方式：侧边皮带传动；总安装刀数量(把)：96把（32组）；刀片型式：甩刀式（弯刀+直刀+弯刀）。 | 购机补贴（通用类） | 0 | 否 |  | T202000371232 | 2025-12-30
收获机械 | 茎秆收集处理机械 | 秸秆粉碎还田机 | 1.5-2m秸秆粉碎还田机 | 秸秆粉碎还田机 | 潍坊建鑫农业装备有限公司 | 1JH-165 | 1520 | 1520 | 0 | 作业幅宽:1.65m; | 配套动力范围（kW）：58.8～73.5；与配套拖拉机联接方式：三点悬挂式；工作幅宽（cm）：165；结构质量（kg）：560；工作状态外形尺寸（长×宽×高）mm：1340×1950×950；刀轴总成传动方式：侧边皮带传动；总安装刀数量(把)：78把（26组）；刀片型式：甩刀式（弯刀+直刀+弯刀）。 | 购机补贴（通用类） | 0 | 否 |  | T202000371232 | 2025-12-30
收获机械 | 茎秆收集处理机械 | 秸秆粉碎还田机 | 1.5-2m秸秆粉碎还田机 | 秸秆粉碎还田机 | 江苏沃得高新农业装备有限公司(原:江苏沃得植保机械有限公司、原:沃得重工(中国)有限公司) | 1JH-165 | 1520 | 1520 | 0 | 作业幅宽:1.65m; | 作业幅宽:1.65m；配套动力（kW）：44.1-58.8；配套动力输出轴转速（r/min）：540、760；工作状态外形尺寸（长×宽×高）（mm）：1398×1900×1000；作业小时生产率（h㎡/h）：0.54-0.75；作业速度（k㎡/h）：2-5；刀轴总成传动方式：侧边皮带传动；刀轴数量（根）：1；刀轴设计转速（r/min）:2150；刀轴最大回转半径（mm）：280；刀片型式：弯刀+直刀；刀片总安装数量（把）：96；与拖拉机联接方式：三点悬挂。 | 购机补贴（通用类） | 0 | 否 |  | T202034506 | 2025-12-28
收获机械 | 茎秆收集处理机械 | 秸秆粉碎还田机 | 1.5-2m秸秆粉碎还田机 | 秸秆粉碎还田机 | 江苏沃得高新农业装备有限公司(原:江苏沃得植保机械有限公司、原:沃得重工(中国)有限公司) | 1JH-180 | 1520 | 1520 | 0 | 作业幅宽:1.8m; | 作业幅宽:1.8m；配套动力（kW）：51.5-66.2；配套动力输出轴转速（r/min）：540、760；工作状态外形尺寸（长×宽×高）（mm）：1398×2050×1000；作业小时生产率（h㎡/h）：0.59-0.82；作业速度（k㎡/h）：2-5；刀轴总成传动方式：侧边皮带传动；刀轴数量（根）：1；刀轴设计转速（r/min）:2150；刀轴最大回转半径（mm）：280；刀片型式：弯刀+直刀；刀片总安装数量（把）：108；与拖拉机联接方式：三点悬挂。 | 购机补贴（通用类） | 0 | 否 |  | T202034505 | 2025-12-28
收获机械 | 茎秆收集处理机械 | 秸秆粉碎还田机 | 1.5-2m秸秆粉碎还田机 | 秸秆粉碎还田机 | 江苏清淮机械有限公司 | 1JH-165 | 1520 | 1520 | 0 | 作业幅宽:1.65m; | 配套动力范围（kw）：47.8～55.2；与配套拖拉机联接方式：标准三点悬挂；工作幅宽(cm):165；工作状态外形尺寸（长×宽×高）mm：1320×1900×1020；刀轴总成传动方式：侧边皮带传动；总安装刀数量(把)：96；刀片型式：甩刀2+直刀1（32组）。 | 购机补贴（通用类） | 0 | 否 |  | T202000040005 | 2025-03-31
收获机械 | 茎秆收集处理机械 | 秸秆粉碎还田机 | 1.5-2m秸秆粉碎还田机 | 秸秆粉碎还田机 | 江苏清淮机械有限公司 | 1JH-180 | 1520 | 1520 | 0 | 作业幅宽:1.8m; | 配套动力范围（kw）：55.2～66.2；与配套拖拉机联接方式：标准三点悬挂；工作幅宽(cm):180；工作状态外形尺寸（长×宽×高）mm：1320×2050×1020.；刀轴总成传动方式：侧边皮带传动；总安装刀数量(把)：108；刀片型式：甩刀2+直刀1（36组）。 | 购机补贴（通用类） | 0 | 否 |  | T202000040005 | 2025-03-31
收获机械 | 茎秆收集处理机械 | 秸秆粉碎还田机 | 1.5-2m秸秆粉碎还田机 | 秸秆粉碎还田机 | 沧州纳川机械配件有限公司 | 1JH-180 | 1520 | 1520 | 0 | 作业幅宽:1.8m; | 1.型号名称1JH-180 秸秆粉碎还田机 2工作状态外形尺寸（长×宽×高）1400×2250× 1110 3工作幅宽180CM 4刀轴总成传动方式侧边皮带传动，刀片型式甩刀式，总安装刀数114把 5配套动力范围66.2～83.8KW 6配套动力输出轴转速720r/min 7与配套拖拉机联结方式 三点悬挂 | 购机补贴（通用类） | 0 | 否 |  | 冀2017T—211 | 2021-12-31
收获机械 | 茎秆收集处理机械 | 秸秆粉碎还田机 | 1.5-2m秸秆粉碎还田机 | 秸秆粉碎还田机 | 沧州纳川机械配件有限公司 | 1JH-165 | 1520 | 1520 | 0 | 作业幅宽:1.65m; | 1.型号名称1JH-165 秸秆粉碎还田机 2工作状态外形尺寸（长×宽×高） 1400×2110× 1110 3工作幅宽165CM 4刀轴总成传动方式侧边皮带传动，刀片型式甩刀式，总安装刀数114把 5配套动力范围58.8～73.5KW 6配套动力输出轴转速720r/min 7与配套拖拉机联结方式 三点悬挂 | 购机补贴（通用类） | 0 | 否 |  | 冀2017T—211 | 2021-12-31
收获机械 | 茎秆收集处理机械 | 秸秆粉碎还田机 | 1.5-2m秸秆粉碎还田机 | 秸秆粉碎还田机 | 河南汉诺威实业有限公司 | 1JH-165 | 1520 | 1520 | 0 | 作业幅宽:1.65m; | 外形尺寸 (长×宽×高) mm 1350×2000×1100 工作幅宽 cm 165 刀轴总成传动方式 侧边皮带传动 刀轴数量 个 1 刀片型式 弯刀+直刀 刀片总安装数量 个 102 配套动力范围 kW 51.5～73.5 配套动力输出轴转速 r/min 760 与配套拖拉机联接方式 悬挂式 | 购机补贴（通用类） | 0 | 否 |  | T201961610004 | 2024-12-26
收获机械 | 茎秆收集处理机械 | 秸秆粉碎还田机 | 1.5-2m秸秆粉碎还田机 | 秸秆粉碎还田机 | 河南汉诺威实业有限公司 | 1JH-150 | 1520 | 1520 | 0 | 作业幅宽:1.5m; | 外形尺寸(长×宽×高) mm 1350×1750×1100 工作幅宽 cm 150 刀轴总成传动方式 侧边皮带传动 刀轴数量 根 1 刀片型式 弯刀+直刀 刀片总安装数量 把 96 配套动力范围 kW 40.4～47.8 配套动力输出轴转速 r/min 760 与配套拖拉机联接方式 悬挂式 | 购机补贴（通用类） | 0 | 否 |  | T201961610005 | 2024-12-26
收获机械 | 茎秆收集处理机械 | 秸秆粉碎还田机 | 1.5-2m秸秆粉碎还田机 | 秸秆粉碎还田机 | 河南汉诺威实业有限公司 | 1JH-180 | 1520 | 1520 | 0 | 作业幅宽:1.8m; | 外形尺寸(长×宽×高) mm 1350×2050×1100 工作幅宽 cm 180 刀轴总成传动方式 侧边皮带传动 刀轴数量 根 1 刀片型式 弯刀+直刀 刀片总安装数量 把 108 配套动力范围 kW 58.8～80.8 配套动力输出轴转速 r/min 760 与配套拖拉机联接方式 悬挂式 | 购机补贴（通用类） | 0 | 否 |  | T201961610003 | 2024-12-26
收获机械 | 茎秆收集处理机械 | 秸秆粉碎还田机 | 1.5-2m秸秆粉碎还田机 | 秸秆粉碎还田机 | 河南汉诺威实业有限公司 | 1JH-170 | 1520 | 1520 | 0 | 作业幅宽:1.7m; | 外形尺寸(长×宽×高) mm 1350×1970×1100 工作幅宽 cm 170 刀轴总成传动方式 侧边皮带传动 刀轴数量 根 1 刀片型式 弯刀+直刀 刀片总安装数量 把 102 配套动力范围 kW 55.1～77.2 配套动力输出轴转速 r/min 760 与配套拖拉机联接方式 悬挂式 | 购机补贴（通用类） | 0 | 否 |  | T201961610003 | 2024-12-26
收获机械 | 茎秆收集处理机械 | 秸秆粉碎还田机 | 1.5-2m秸秆粉碎还田机 | 秸秆粉碎还田机 | 潍坊神力农机装备有限公司 | 1JH-150 | 1520 | 1520 | 0 | 作业幅宽:1.5m; | 与配套拖拉机联接方式：三点悬挂、配套动力：36.8-47.8（kW)、传动方式：侧边皮带传动，外形尺寸1380×1800×1150（mm）、作业幅宽：1.5m、总安装刀数：60（2弯1直一组，20组） | 购机补贴（通用类） | 0 | 否 |  | 鄂2018037 | 2022-12-31
收获机械 | 茎秆收集处理机械 | 秸秆粉碎还田机 | 1.5-2m秸秆粉碎还田机 | 秸秆粉碎还田机 | 潍坊神力农机装备有限公司 | 1JH-180 | 1520 | 1520 | 0 | 作业幅宽:1.8m; | 与配套拖拉机联接方式：三点悬挂、配套动力：68-80.85(kW)、传动方式：侧边皮带传动，外形尺寸1380×2150×11500（mm）、作业幅宽：1.8m、总安装刀数：72（2弯1直一组，24组） | 购机补贴（通用类） | 0 | 否 |  | 鄂2018038 | 2022-12-31
收获机械 | 茎秆收集处理机械 | 秸秆粉碎还田机 | 1.5-2m秸秆粉碎还田机 | 秸秆粉碎还田机 | 山东玉收农机有限公司 | 1JH-180 | 1520 | 1520 | 0 | 作业幅宽:1.8m; | 工作幅宽：180cm；配套动力范围：58.8～80.85kW；配套动力输出轴转速：720r/min；与配套拖拉机联接方式：三点悬挂；工作状态外形尺寸 (长×宽×高)：1390×2250×1080mm；作业小时生产率：0.35～0.72km2/h；作业速度：3～5km/h；刀轴总成传动方式：侧边皮带传动；刀轴数量：1根；刀轴设计转速：2200r/min；刀轴最大回转半径：R260mm；刀片型式：弯刀+直刀；刀片总安装数量：114（弯刀76+直刀38）把。 | 购机补贴（通用类） | 0 | 否 |  | T202000140883 | 2025-12-30
收获机械 | 茎秆收集处理机械 | 秸秆粉碎还田机 | 1.5-2m秸秆粉碎还田机 | 秸秆粉碎还田机 | 山东玉收农机有限公司 | 1JH-172 | 1520 | 1520 | 0 | 作业幅宽:1.72m; | 工作幅宽：172cm；配套动力范围：58.8～73.5kW；配套动力输出轴转速：720r/min；与配套拖拉机联接方式：三点悬挂；工作状态外形尺寸 (长×宽×高)：1390×2160×1070mm；作业小时生产率：0.32～0.64km2/h；作业速度：3～5km/h；刀轴总成传动方式：侧边皮带传动；刀轴数量：1根；刀轴设计转速：2200r/min；刀轴最大回转半径：R260mm；刀片型式：弯刀+直刀；刀片总安装数量：114（弯刀76+直刀38）把。 | 购机补贴（通用类） | 0 | 否 |  | T202000140883 | 2025-12-30
收获机械 | 茎秆收集处理机械 | 秸秆粉碎还田机 | 1.5-2m秸秆粉碎还田机 | 秸秆粉碎还田机 | 山东玉收农机有限公司 | 1JH-165 | 1520 | 1520 | 0 | 作业幅宽:1.65m; | 工作幅宽：165cm；配套动力范围：45～65kW；配套动力输出轴转速：720r/min；与配套拖拉机联接方式：三点悬挂；工作状态外形尺寸 (长×宽×高)：1390×2080×1070mm；作业小时生产率：0.30～0.63km2/h；作业速度：3～5km/h；刀轴总成传动方式：侧边皮带传动；刀轴数量：1根；刀轴设计转速：2200r/min；刀轴最大回转半径：R260mm；刀片型式：弯刀+直刀；刀片总安装数量：102（弯刀68+直刀34）把。 | 购机补贴（通用类） | 0 | 否 |  | T202000140883 | 2025-12-30
收获机械 | 茎秆收集处理机械 | 秸秆粉碎还田机 | 1.5-2m秸秆粉碎还田机 | 秸秆粉碎还田机 | 山东玉收农机有限公司 | 1JH-150 | 1520 | 1520 | 0 | 作业幅宽:1.5m; | 工作幅宽：150cm；配套动力范围：36.8～55.1kW；配套动力输出轴转速：720r/min；与配套拖拉机联接方式：三点悬挂；工作状态外形尺寸 (长×宽×高)：1360mm×1930mm×1060mm；作业小时生产率：0.28～0.62km2/h；作业速度：3～5km/h；刀轴总成传动方式：侧边皮带传动；刀轴数量：1根；刀轴设计转速：2200r/min；刀轴最大回转半径：R260mm；刀片型式：弯刀+直刀；刀片总安装数量：90（弯刀60+直刀30）把。 | 购机补贴（通用类） | 0 | 否 |  | T202000140880 | 2025-12-30
收获机械 | 茎秆收集处理机械 | 秸秆粉碎还田机 | 1.5-2m秸秆粉碎还田机 | 秸秆粉碎还田机 | 潍坊顺民农机有限公司 | 1JHY-180 | 1520 | 1520 | 0 | 作业幅宽:1.83m; | 型号名称：1JHY-180型秸秆粉碎还田机；工作状态外形尺寸（长×宽×高）：1370mm×2120mm×975mm；工作幅宽：1830mm；刀轴总成传动方式 ：侧边皮带传动；刀轴总成刀片型式：弯刀+直刀；刀轴总成总安装刀数：72个；配套动力范围：55.8～88.2 kW；配套动力输出轴转速：540/720 r/min；与配套拖拉机联接方式：三点悬挂。 | 购机补贴（通用类） | 0 | 否 |  | 部20190153 | 2023-12-31
收获机械 | 茎秆收集处理机械 | 秸秆粉碎还田机 | 1.5-2m秸秆粉碎还田机 | 秸秆粉碎还田机 | 潍坊顺民农机有限公司 | 1JHY-160 | 1520 | 1520 | 0 | 作业幅宽:1.68m; | 工作状态外形尺寸（长×宽×高）：1350×1970×975mm；刀轴总成传动方式：侧边皮带传动；刀轴总成刀片型式：弯刀+直刀；刀轴总成总安装刀数：66个；工作幅宽：1680mm；配套动力范围：51.5-88.2kW;配套动力输出轴转速：540/720r/min;与配套拖拉机联接方式：三点悬挂 | 购机补贴（通用类） | 0 | 否 |  | 部20190155 | 2023-12-31
收获机械 | 茎秆收集处理机械 | 秸秆粉碎还田机 | 1.5-2m秸秆粉碎还田机 | 秸秆切碎还田机 | 石家庄佳昊农业机械制造有限公司 | 1JH-165 | 1520 | 1520 | 0 | 作业幅宽:1.65m; | 配套动力：58.8-66.2kw；结构型式：侧边皮带传动；外形尺寸（长x宽x高）：1250x1920x1050mm 结构质量：500kg；总安装刀数：108把 | 购机补贴（通用类） | 0 | 否 |  | T202013130335 | 2025-12-29
收获机械 | 茎秆收集处理机械 | 秸秆粉碎还田机 | 1.5-2m秸秆粉碎还田机 | 秸秆切碎还田机 | 石家庄佳昊农业机械制造有限公司 | 1JH-180 | 1520 | 1520 | 0 | 作业幅宽:1.8m; | 配套动力：66.2-73.5kw；结构型式：侧边皮带传动；外形尺寸（长x宽x高）：1250x2070x1050mm 结构质量：510kg；总安装刀数：120把 | 购机补贴（通用类） | 0 | 否 |  | T202013130336 | 2025-12-29
收获机械 | 茎秆收集处理机械 | 秸秆粉碎还田机 | 1.5-2m秸秆粉碎还田机 | 秸秆粉碎还田机 | 德州市沃田机械有限公司 | 1JH-150 | 1520 | 1520 | 0 | 作业幅宽:1.5m; | 1JH-150项目单位设计值型号名称/1JH-150秸秆粉碎还田机配套动力范围Kw36.8-55.1配套动力输出轴转速r/min720与配套拖拉机联接方式/三点悬挂工作状态外形尺寸(长×宽×高)mm1360×1930×1055作业小时生产率hm2/h0.28-0.62作业速度km/h3-5工作幅宽cm150刀轴总成传动方式/侧边皮带传动刀轴总成设计转速r/min2200刀轴总成最大回转半径mmR260刀轴总成刀片型式/甩刀刀轴总成总安装刀数把弯刀:60、直刀:30 | 购机补贴（通用类） | 0 | 否 |  | 部20181079 | 2022-12-31
收获机械 | 茎秆收集处理机械 | 秸秆粉碎还田机 | 1.5-2m秸秆粉碎还田机 | 秸秆粉碎还田机 | 德州市沃田机械有限公司 | 1JH-172 | 1520 | 1520 | 0 | 作业幅宽:1.72m; | 型号名称/1JH-172秸秆粉碎还田机配套动力范围Kw58.8-73.5配套动力输出轴转速r/min720与配套拖拉机联接方式/三点悬挂工作状态外形尺寸(长×宽×高)mm1390×1950×1065作业小时生产率hm2/h0.32-0.64作业速度km/h3-5工作幅宽cm172刀轴总成传动方式/侧边皮带传动刀轴总成设计转速r/min2200刀轴总成最大回转半径mmR260刀轴总成刀片型式/甩刀刀轴总成总安装刀数把弯刀:76、直刀:38 | 购机补贴（通用类） | 0 | 否 |  | 部20181078 | 2022-12-31
收获机械 | 茎秆收集处理机械 | 秸秆粉碎还田机 | 1.5-2m秸秆粉碎还田机 | 秸秆粉碎还田机 | 德州市沃田机械有限公司 | 1JH-180 | 1520 | 1520 | 0 | 作业幅宽:1.8m; | 型号名称 / 1JH-180秸秆粉碎还田机 配套动力范围 kW 52～66 配套动力输出轴转速 r/min 540/720/850 与配套拖拉机联接方式 / 三点悬挂 工作状态外形尺寸(长×宽×高) mm 1390×2300×1074 作业小时生产率 hm2/h 0.35～0.72 作业速度 km/h 3～5 工作幅宽 cm 180 刀轴总成传动方式 / 侧边皮带传动 刀轴数量 根 1 刀轴设计转速 r/min 2200 刀轴最大回转半径 mm R260 刀片型式 / 弯刀+直刀 刀片总安装数量 把 114 折叠机构型式 / / | 购机补贴（通用类） | 0 | 否 |  | T201900130103 | 2024-11-28
收获机械 | 茎秆收集处理机械 | 秸秆粉碎还田机 | 1.5-2m秸秆粉碎还田机 | 秸秆粉碎还田机 | 德州市沃田机械有限公司 | 1JH-165 | 1520 | 1520 | 0 | 作业幅宽:1.65m; | 型号名称 / 1JH-165秸秆粉碎还田机 配套动力范围 kW 45～55 配套动力输出轴转速 r/min 540/720/850 与配套拖拉机联接方式 / 三点悬挂 工作状态外形尺寸(长×宽×高) mm 1390×2074×1074 作业小时生产率 hm2/h 0.30～0.63 作业速度 km/h 3～5 工作幅宽 cm 165 刀轴总成传动方式 / 侧边皮带传动 刀轴数量 根 1 刀轴设计转速 r/min 2200 刀轴最大回转半径 mm R260 刀片型式 / 弯刀+直刀 刀片总安装数量 把 102 折叠机构型式 / / | 购机补贴（通用类） | 0 | 否 |  | T201900130103 | 2024-11-28
收获机械 | 茎秆收集处理机械 | 秸秆粉碎还田机 | 1.5-2m秸秆粉碎还田机 | 秸秆切碎还田机 | 石家庄顺森农业机械有限公司 | 4JQ-150 | 1520 | 1520 | 0 | 作业幅宽:1.50m; | 配套动力范围kw:36-60与配套拖拉机的连接方式:三点悬挂工作幅宽:150cm | 购机补贴（通用类） | 0 | 否 |  | T201900130400 | 2024-12-30
收获机械 | 茎秆收集处理机械 | 秸秆粉碎还田机 | 1.5-2m秸秆粉碎还田机 | 秸秆切碎还田机 | 石家庄顺森农业机械有限公司 | 4JQ-165 | 1520 | 1520 | 0 | 作业幅宽:1.65m; | 配套动力范围kw:36-70与配套拖拉机的连接方式:三点悬挂工作幅宽:165cm | 购机补贴（通用类） | 0 | 否 |  | T201900130398 | 2024-12-30
收获机械 | 茎秆收集处理机械 | 秸秆粉碎还田机 | 1.5-2m秸秆粉碎还田机 | 秸秆切碎还田机 | 石家庄顺森农业机械有限公司 | 4JQ-180 | 1520 | 1520 | 0 | 作业幅宽:1.80m; | 配套动力范围kw:58-81与配套拖拉机的连接方式:三点悬挂工作幅宽:180cm | 购机补贴（通用类） | 0 | 否 |  | T201900130398 | 2024-12-30
收获机械 | 茎秆收集处理机械 | 秸秆粉碎还田机 | 1.5-2m秸秆粉碎还田机 | 秸秆粉碎还田机 | 四川川龙拖拉机制造有限公司 | CL1JH-180 | 1520 | 1520 | 0 | 作业幅宽:1.8m; | 外形尺寸(长×宽×高)mm:2060×1320×980；工作幅宽:1.8m,最小离地间隙:200㎜,切碎轴转速:1800 r/min ,切碎机构最大回转半径:230㎜,切碎机构总安装刀数: 5 2把；配套动力kW：55～100 | 购机补贴（通用类） | 0 | 否 |  | 川A17511 | 2021-12-31
收获机械 | 茎秆收集处理机械 | 秸秆粉碎还田机 | 1.5-2m秸秆粉碎还田机 | 秸秆粉碎还田机 | 长葛市俊发农机配件有限公司 | 4JQ-165 | 1520 | 1520 | 0 | 作业幅宽:1.65m; | 型号名称：4JQ-165型秸秆粉碎还田机，工作状态外形尺寸(长×宽×高)：1400×1920×1000mm，工作幅宽：165cm，刀轴总成传动方式：侧边皮带传动，刀轴总成刀片型式：弯刀、直刀，刀轴总成总安装刀数：108/78把 配套动力范围：61～88kW，配套动力输出轴转速：760r/min，与配套拖拉机联接方式：三点悬挂 | 购机补贴（通用类） | 0 | 否 |  | 陕2018003 | 2022-12-31
收获机械 | 茎秆收集处理机械 | 秸秆粉碎还田机 | 1.5-2m秸秆粉碎还田机 | 秸秆粉碎还田机 | 长葛市俊发农机配件有限公司 | 4JQ-180 | 1520 | 1520 | 0 | 作业幅宽:1.8m; | 型号名称：4JQ-180型秸秆粉碎还田机，工作状态外形尺寸(长×宽×高)：1400×2070×1000mm，工作幅宽：180cm，刀轴总成传动方式：侧边皮带传动，刀轴总成刀片型式：弯刀、直刀：刀轴总成总安装刀数：120/90把 配套动力范围：69～89kW，配套动力输出轴转速：760r/min，与配套拖拉机联接方式：三点悬挂 | 购机补贴（通用类） | 0 | 否 |  | 陕2018003 | 2022-12-31
收获机械 | 茎秆收集处理机械 | 秸秆粉碎还田机 | 1.5-2m秸秆粉碎还田机 | 秸秆粉碎还田机 | 潍坊嘉利诺农业机械装备有限公司 | 1JH-180 | 1520 | 1520 | 0 | 作业幅宽:1.8m; | 配套动力范围（kW）：55.8～73.5；与配套拖拉机联接方式：三点悬挂式；结构质量（kg）：460；工作状态外形尺寸（长×宽×高）mm：1300×2100×950；工作幅宽(cm)：180；刀轴总成传动方式：侧边皮带传动；总安装刀数量(把)：96（32组）；刀片型式：甩刀式（弯刀+直刀+弯刀）。 | 购机补贴（通用类） | 0 | 否 |  | T202000370555 | 2025-09-29
收获机械 | 茎秆收集处理机械 | 秸秆粉碎还田机 | 1.5-2m秸秆粉碎还田机 | 秸秆粉碎还田机 | 潍坊嘉利诺农业机械装备有限公司 | 1JH-160 | 1520 | 1520 | 0 | 作业幅宽:1.6m; | 配套动力范围（kW）：51.4～66.2；与配套拖拉机联接方式：三点悬挂式；结构质量（kg）：420；工作状态外形尺寸（长×宽×高）mm：1300×1860×950；工作幅宽(cm)：160；刀轴总成传动方式：侧边皮带传动；总安装刀数量(把)：72（24组）；刀片型式：甩刀式（弯刀+直刀+弯刀）。 | 购机补贴（通用类） | 0 | 否 |  | T202000370553 | 2025-09-29
收获机械 | 茎秆收集处理机械 | 秸秆粉碎还田机 | 1.5-2m秸秆粉碎还田机 | 秸秆粉碎还田机 | 潍坊嘉利诺农业机械装备有限公司 | 1JH-150 | 1520 | 1520 | 0 | 作业幅宽:1.5m; | 配套动力范围（kW）：44.1～51.4；与配套拖拉机联接方式：三点悬挂式；结构质量（kg）：360；工作状态外形尺寸（长×宽×高）mm：1200×1760×920；工作幅宽(cm)：150；刀轴总成传动方式：侧边皮带传动；总安装刀数量(把)：60（20组）；刀片型式：甩刀式（弯刀+直刀+弯刀）。 | 购机补贴（通用类） | 0 | 否 |  | T202000370553 | 2025-09-29
收获机械 | 茎秆收集处理机械 | 秸秆粉碎还田机 | 1.5-2m秸秆粉碎还田机 | 秸秆粉碎还田机 | 安徽宏翔农业机械有限公司 | 1JHY-180 | 1520 | 1520 | 0 | 作业幅宽:1.8m; | 配套动力范围：60-70.5KW；配套拖拉机动力输出轴转速：540/720r/min;与配套拖拉机联接方式：三点悬挂；外形尺寸：1300×2090×980mm；作业小时生产率：0.6-1.2h㎡/h；作业速度：2.5-5.0km/h；工作幅宽：180cm；刀轴总成传动方式：侧边皮带传动；刀轴总成设计转速：1900-2100r/min；刀轴总成最大回转半径：265mm；总安装刀数：108把。 | 购机补贴（通用类） | 0 | 否 |  | 2019TJ021 | 2023-12-31
收获机械 | 茎秆收集处理机械 | 秸秆粉碎还田机 | 1.5-2m秸秆粉碎还田机 | 秸秆粉碎还田机 | 故城县利达农业机械有限公司 | 1JH-150A | 1520 | 1520 | 0 | 作业幅宽:1.5m; | 作业幅宽：150cm | 购机补贴（通用类） | 0 | 否 |  | T201900130366 | 2024-12-30
收获机械 | 茎秆收集处理机械 | 秸秆粉碎还田机 | 1.5-2m秸秆粉碎还田机 | 秸秆粉碎还田机 | 故城县利达农业机械有限公司 | 1JH-165A | 1520 | 1520 | 0 | 作业幅宽:1.65m; | 作业幅宽：165cm | 购机补贴（通用类） | 0 | 否 |  | T201900130364 | 2024-12-30
收获机械 | 茎秆收集处理机械 | 秸秆粉碎还田机 | 1.5-2m秸秆粉碎还田机 | 秸秆粉碎还田机 | 故城县利达农业机械有限公司 | 1JH-180A | 1520 | 1520 | 0 | 作业幅宽:1.8m; | 作业幅宽180cm | 购机补贴（通用类） | 0 | 否 |  | T201900130364 | 2024-12-30
收获机械 | 茎秆收集处理机械 | 秸秆粉碎还田机 | 1.5-2m秸秆粉碎还田机 | 秸秆粉碎还田机 | 潍坊农宜得机械有限公司 | 1JH-160 | 1520 | 1520 | 0 | 作业幅宽:/m; | 配套动力范围 kW 58.8~88.2 配套动力输出轴转速 r/min 720 与配套拖拉机联接方式 / 三点悬挂 工作状态外形尺寸(长×宽×高) mm 1400×1960×850 作业小时生产率 hm2/h 0.45~0.6 作业速度 km/h ≥3.3 工作幅宽 cm 160 刀轴总成传动方式 / 侧边皮带传动 刀轴数量 根 1 刀轴设计转速 r/min 2200 刀轴最大回转半径 mm 265 刀片型式 / 弯刀+直刀 刀片总安装数量 把 40（弯刀）+20（直刀） 折叠机构型式 / / | 购机补贴（通用类） | 0 | 否 |  | GZNJ/TJ 2019-320 | 2024-11-25
收获机械 | 茎秆收集处理机械 | 秸秆粉碎还田机 | 1.5-2m秸秆粉碎还田机 | 秸秆切碎还田机 | 河北久丰农业机械有限公司 | 1JQH-172 | 1520 | 1520 | 0 | 作业幅宽:1.72m; | 结构形式:侧边皮带传动；外形尺寸(长×宽×高):1970mm×1350mm×1050mm；结构质量:520kg；工作幅宽:1720mm；最终传动方式：侧边皮带传动；切碎轴转速:2160r/min；切碎机构最大回旋半径:270mm；还田刀型式：甩刀式；切碎机构总安装刀数:44把；配套动力:51.0～55.1kw | 购机补贴（通用类） | 0 | 否 |  | T202013130246 | 2025-12-29
收获机械 | 茎秆收集处理机械 | 秸秆粉碎还田机 | 1.5-2m秸秆粉碎还田机 | 秸秆粉碎还田机 | 青岛洪珠农业机械有限公司 | 1JH-150 | 1520 | 1520 | 0 | 作业幅宽:1.5m; | 型号名称/1JH-150型秸秆粉碎还田机；结构型式/框架式；配套拖拉机标定功率:53.3-66.7Kw;配套拖拉机动力输出轴转速：540r/min；外形尺寸（长*宽*高）：1700*1500*1080mm；结构质量：369kg；理论作业速度：3-6km/h；幅宽：150cm；与拖拉机联接方式/三点悬挂；刀辊转速：2000 r/min；刀辊最大回转半径：255mm；总安装刀数：183把；刀片型式/专用刀 | 购机补贴（通用类） | 0 | 否 |  | 部20170600 | 2021-12-31
收获机械 | 茎秆收集处理机械 | 秸秆粉碎还田机 | 1.5-2m秸秆粉碎还田机 | 秸秆粉碎还田机 | 江苏神农农业装备有限公司 | 1JH-180 | 1520 | 1520 | 0 | 作业幅宽:1.8m; | 工作耕幅：1.8m；配套动力范围：47.8～62.5kW | 购机补贴（通用类） | 0 | 否 |  | T202000321074 | 2025-12-30
收获机械 | 茎秆收集处理机械 | 秸秆粉碎还田机 | 1.5-2m秸秆粉碎还田机 | 秸秆粉碎还田机 | 山东旭创机械制造有限公司 | 1JH-165 | 1520 | 1520 | 0 | 作业幅宽:1.65m; | 型号名称 / 1JH-165秸秆粉碎还田机 配套动力范围 kW 52～66 配套动力输出轴转速 r/min 720 与配套拖拉机联接方式 / 三点悬挂 工作状态外形尺寸(长×宽×高) mm 1350×2050×1100 作业小时生产率 hm2/h 0.30～0.50 作业速度 km/h 3～5 工作幅宽 cm 165 刀轴总成传动方式 / 侧边皮带传动 刀轴数量 根 1 刀轴设计转速 r/min 2200 刀轴最大回转半径 mm R255 刀片型式 / 弯刀+直刀 刀片总安装数量 把 102 折叠机构型式 / / | 购机补贴（通用类） | 0 | 否 |  | T201900130367 | 2024-12-30
收获机械 | 茎秆收集处理机械 | 秸秆粉碎还田机 | 1.5-2m秸秆粉碎还田机 | 秸秆粉碎还田机 | 山东旭创机械制造有限公司 | 1JH-180 | 1520 | 1520 | 0 | 作业幅宽:1.8m; | 型号名称 / 1JH-180秸秆粉碎还田机 配套动力范围 kW 55～75 配套动力输出轴转速 r/min 720 与配套拖拉机联接方式 / 三点悬挂 工作状态外形尺寸(长×宽×高) mm 1350×2200×1100 作业小时生产率 hm2/h 0.45～0.65 作业速度 km/h 3～5 工作幅宽 cm 180 刀轴总成传动方式 / 侧边皮带传动 刀轴数量 根 1 刀轴设计转速 r/min 2200 刀轴最大回转半径 mm R225 刀片型式 / 弯刀+直刀 刀片总安装数量 把 114 折叠机构型式 / / | 购机补贴（通用类） | 0 | 否 |  | T201900130367 | 2024-12-30
收获机械 | 茎秆收集处理机械 | 秸秆粉碎还田机 | 1.5-2m秸秆粉碎还田机 | 秸秆切碎还田机 | 河南农神机械制造有限公司 | 4J-150 | 1520 | 1520 | 0 | 作业幅宽:1.5m; | 结构型式：折线窝壳式 配套发动机：36.7-44.1kW 工作状态外形尺寸：1250 X 1850 X 1000 MM 整机质量：400kg 工作幅宽：1500MM 最小离地间隙：300MM 作业前进速度：5-7Km/h 切碎轴转速：2300 r/min 切碎机构最大回转半径：260mm 切碎机构总安装刀数：84把 | 购机补贴（通用类） | 0 | 否 |  | 豫2016105 | 2021-12-31
收获机械 | 茎秆收集处理机械 | 秸秆粉碎还田机 | 1.5-2m秸秆粉碎还田机 | 秸秆切碎还田机 | 河南农神机械制造有限公司 | 4J-165 | 1520 | 1520 | 0 | 作业幅宽:1.65m; | 结构型式：折线窝壳式 配套发动机：44.1-55.1kW 工作状态外形尺寸：1250 X 1950 X 1000 MM 整机质量：500kg 工作幅宽：1650MM 最小离地间隙：300MM 作业前进速度：5-7Km/h 切碎轴转速：2300 r/min 切碎机构最大回转半径：260mm 切碎机构总安装刀数：90把 | 购机补贴（通用类） | 0 | 否 |  | 豫2016106 | 2021-12-31
收获机械 | 茎秆收集处理机械 | 秸秆粉碎还田机 | 1.5-2m秸秆粉碎还田机 | 秸秆切碎还田机 | 河南农神机械制造有限公司 | 4J-180 | 1520 | 1520 | 0 | 作业幅宽:1.8m; | 结构型式：折线窝壳式 配套发动机：55.1-66.1kW 工作状态外形尺寸：1250 X 2150 X 1000 MM 整机质量：530kg 工作幅宽：1800MM 最小离地间隙：300MM 作业前进速度：5-7Km/h 切碎轴转速：2300 r/min 切碎机构最大回转半径：260mm 切碎机构总安装刀数：96把 | 购机补贴（通用类） | 0 | 否 |  | 豫2016109 | 2021-12-31
收获机械 | 茎秆收集处理机械 | 秸秆粉碎还田机 | 2-2.5m秸秆粉碎还田机 | 秸秆切碎还田机 | 河南农神机械制造有限公司 | 4J-200 | 1770 | 1770 | 0 | 作业幅宽:2.0m; | 结构型式：折线窝壳式 配套发动机：66.1-80.8kW 工作状态外形尺寸：1250 X 2350 X 1000 MM 整机质量：615kg 工作幅宽：2000MM 最小离地间隙：300MM 作业前进速度：5-7Km/h 切碎轴转速：2300 r/min 切碎机构最大回转半径：260mm 切碎机构总安装刀数：108把 | 购机补贴（通用类） | 0 | 否 |  | 豫2016108 | 2021-12-31
收获机械 | 茎秆收集处理机械 | 秸秆粉碎还田机 | 2-2.5m秸秆粉碎还田机 | 秸秆切碎还田机 | 河南农神机械制造有限公司 | 4J-220 | 1770 | 1770 | 0 | 作业幅宽:2.2m; | 结构型式：折线窝壳式 配套发动机：80.8-95.5kW 工作状态外形尺寸：1250 X 2550 X 1000 MM 整机质量：650kg 工作幅宽：2200MM 最小离地间隙：300MM 作业前进速度：5-7Km/h 切碎轴转速：2300 r/min 切碎机构最大回转半径：260mm 切碎机构总安装刀数：120把 | 购机补贴（通用类） | 0 | 否 |  | 豫2016107 | 2021-12-31
收获机械 | 茎秆收集处理机械 | 秸秆粉碎还田机 | 2-2.5m秸秆粉碎还田机 | 秸秆粉碎还田机 | 山东旭创机械制造有限公司 | 1JH-200 | 1770 | 1770 | 0 | 作业幅宽:2.0m; | 型号名称 / 1JH-200秸秆粉碎还田机 配套动力范围 kW 70～80 配套动力输出轴转速 r/min 720 与配套拖拉机联接方式 / 三点悬挂 工作状态外形尺寸(长×宽×高) mm 1350×2400×1100 作业小时生产率 hm2/h 0.50～0.70 作业速度 km/h 3～5 工作幅宽 cm 200 刀轴总成传动方式 / 侧边皮带传动 刀轴数量 根 1 刀轴设计转速 r/min 2200 刀轴最大回转半径 mm R255 刀片型式 / 弯刀+直刀 刀片总安装数量 把 126 折叠机构型式 / / | 购机补贴（通用类） | 0 | 否 |  | T201900130367 | 2024-12-30
收获机械 | 茎秆收集处理机械 | 秸秆粉碎还田机 | 2-2.5m秸秆粉碎还田机 | 秸秆粉碎还田机 | 山东旭创机械制造有限公司 | 1JH-225 | 1770 | 1770 | 0 | 作业幅宽:2.25m; | 型号名称 / 1JH-225秸秆粉碎还田机 配套动力范围 kW 75～90 配套动力输出轴转速 r/min 720 与配套拖拉机联接方式 / 三点悬挂 工作状态外形尺寸(长×宽×高) mm 1350×2600×1100 作业小时生产率 hm2/h 0.55～0.75 作业速度 km/h 3～5 工作幅宽 cm 225 刀轴总成传动方式 / 侧边皮带传动 刀轴数量 根 1 刀轴设计转速 r/min 2200 刀轴最大回转半径 mm R255 刀片型式 / 弯刀+直刀 刀片总安装数量 把 132 折叠机构型式 / / | 购机补贴（通用类） | 0 | 否 |  | T201900130368 | 2024-12-30
收获机械 | 茎秆收集处理机械 | 秸秆粉碎还田机 | 2-2.5m秸秆粉碎还田机 | 秸秆切碎还田机 | 石家庄海澳机械制造有限公司 | 1JH-210 | 1770 | 1770 | 0 | 作业幅宽:2.1m; | 配套动力范围:73.5～80.9kW;配套动力输出轴转速:760r/min;与配套拖拉机联接方式:三点悬挂;工作状态外形尺寸(长×宽×高):1270×2370×1050mm;工作幅宽:210cm;作业小时生产率:0.58～0.95hm²/h;作业速度:3.0～5.0km/h;刀轴总成传动方式:侧边皮带传动;刀轴设计转速:2160r/min;刀轴最大回转半径:260mm;刀片型式:弯刀＋直刀;刀片总安装数量:120把 | 购机补贴（通用类） | 0 | 否 |  | T202013130073 | 2025-09-21
收获机械 | 茎秆收集处理机械 | 秸秆粉碎还田机 | 2-2.5m秸秆粉碎还田机 | 秸秆切碎还田机 | 石家庄海澳机械制造有限公司 | 1JH-200 | 1770 | 1770 | 0 | 作业幅宽:2.0m; | 配套动力范围:66.1～73.5kW;配套动力输出轴转速:760r/min;与配套拖拉机联接方式:三点悬挂;工作状态外形尺寸(长×宽×高):1270×2280×1050mm;工作幅宽:200cm;作业小时生产率:0.55～0.90hm²/h;作业速度:3.0～5.0km/h;刀轴总成传动方式:侧边皮带传动;刀轴设计转速:2160r/min;刀轴最大回转半径:260mm;刀片型式:弯刀＋直刀;刀片总安装数量:108把 | 购机补贴（通用类） | 0 | 否 |  | T202013130074 | 2025-09-21
收获机械 | 茎秆收集处理机械 | 秸秆粉碎还田机 | 2-2.5m秸秆粉碎还田机 | 秸秆粉碎还田机 | 江苏神农农业装备有限公司 | 1JH-200 | 1770 | 1770 | 0 | 作业幅宽:2m; | 工作耕幅：2m；配套动力范围：58.8～69.8kW | 购机补贴（通用类） | 0 | 否 |  | T202000321074 | 2025-12-30
收获机械 | 茎秆收集处理机械 | 秸秆粉碎还田机 | 2-2.5m秸秆粉碎还田机 | 秸秆粉碎还田机 | 青岛洪珠农业机械有限公司 | 1JH-210 | 1770 | 1770 | 0 | 作业幅宽:2.1m; | 型号名称/1JH-210型秸秆粉碎还田机；结构型式/框架式；配套拖拉机标定功率:60-67.5kW;配套拖拉机动力输出轴转速：540r/min；外形尺寸（长*宽*高）：2320*1580*1080mm；结构质量：568kg；理论作业速度：3-6km/h；幅宽：210cm；与拖拉机联接方式/三点悬挂；刀辊转速：2000 r/min；刀辊最大回转半径：255mm；总安装刀数：144把；刀片型式/专用刀 | 购机补贴（通用类） | 0 | 否 |  | 部20170601 | 2021-12-31
收获机械 | 茎秆收集处理机械 | 秸秆粉碎还田机 | 2-2.5m秸秆粉碎还田机 | 秸秆切碎还田机 | 河北久丰农业机械有限公司 | 1JQH-200 | 1770 | 1770 | 0 | 作业幅宽:2m; | 结构形式:侧边皮带传动；外形尺寸(长×宽×高):2250mm×1350mm×1050mm；结构质量:550kg；工作幅宽:2000mm；最终传动方式：侧边皮带传动；切碎轴转速:2160r/min；切碎机构最大回旋半径:270mm；还田刀型式：甩刀式；切碎机构总安装刀数:52把；配套动力:66.2～80.9kw | 购机补贴（通用类） | 0 | 否 |  | T202013130245 | 2025-12-29
收获机械 | 茎秆收集处理机械 | 秸秆粉碎还田机 | 2-2.5m秸秆粉碎还田机 | 秸秆粉碎还田机 | 故城县利达农业机械有限公司 | 1JH-200A | 1770 | 1770 | 0 | 作业幅宽:2m; | 作业幅宽：200cm | 购机补贴（通用类） | 0 | 否 |  | T201900130364 | 2024-12-30
收获机械 | 茎秆收集处理机械 | 秸秆粉碎还田机 | 2-2.5m秸秆粉碎还田机 | 秸秆粉碎还田机 | 潍坊嘉利诺农业机械装备有限公司 | 1JH-220 | 1770 | 1770 | 0 | 作业幅宽:2.2m; | 配套动力范围（kW）：73.5～88.2；与配套拖拉机联接方式：三点悬挂式；结构质量（kg）：580；工作状态外形尺寸（长×宽×高）mm：1360×2500×950；工作幅宽(cm)：220；刀轴总成传动方式：侧边皮带传动；总安装刀数量(把)：120（40组）；刀片型式：甩刀式（弯刀+直刀+弯刀）。 | 购机补贴（通用类） | 0 | 否 |  | T202000370552 | 2025-09-29
收获机械 | 茎秆收集处理机械 | 秸秆粉碎还田机 | 2-2.5m秸秆粉碎还田机 | 秸秆粉碎还田机 | 潍坊嘉利诺农业机械装备有限公司 | 1JH-200 | 1770 | 1770 | 0 | 作业幅宽:2.0m; | 配套动力范围（kW）：73.5～88.2；与配套拖拉机联接方式：三点悬挂式；结构质量（kg）：540；工作状态外形尺寸（长×宽×高）mm：1360×2300×950；工作幅宽(cm)：200；刀轴总成传动方式：侧边皮带传动；总安装刀数量(把)：108（36组）；刀片型式：甩刀式（弯刀+直刀+弯刀）。 | 购机补贴（通用类） | 0 | 否 |  | T202000370555 | 2025-09-29
收获机械 | 茎秆收集处理机械 | 秸秆粉碎还田机 | 2-2.5m秸秆粉碎还田机 | 秸秆粉碎还田机 | 安徽宏翔农业机械有限公司 | 1JHY-200 | 1770 | 1770 | 0 | 作业幅宽:2m; | 配套动力范围：60-70KW；配套拖拉机动力输出轴转速：540/720r/min;与配套拖拉机联接方式：三点悬挂；外形尺寸：1400×2320×980mm；作业小时生产率：0.66-1.2h㎡/h；作业速度：2.5-5km/h；工作幅宽：200cm；刀轴总成传动方式：侧边皮带传动；刀轴总成设计转速：1900-2100r/min；刀轴总成最大回转半径：265mm；刀片型式：弯刀+直刀；总安装刀数：114把。 | 购机补贴（通用类） | 0 | 否 |  | 2019TJ620 | 2024-12-23
收获机械 | 茎秆收集处理机械 | 秸秆粉碎还田机 | 2-2.5m秸秆粉碎还田机 | 秸秆粉碎还田机 | 安徽宏翔农业机械有限公司 | 1JHY-230 | 1770 | 1770 | 0 | 作业幅宽:2.3m; | 配套动力范围：60-70.5KW；配套拖拉机动力输出轴转速：540/720r/min;与配套拖拉机联接方式：三点悬挂；外形尺寸：1300×2550×980mm；作业小时生产率：0.66-1.2h㎡/h；作业速度：2.5-5.0km/h；工作幅宽：230cm；刀轴总成传动方式：侧边皮带传动；刀轴总成设计转速：1900-2100r/min；刀轴总成最大回转半径：265mm；刀片型式：135；总安装刀数：108把。 | 购机补贴（通用类） | 0 | 否 |  | 2019TJ022 | 2023-12-31
收获机械 | 茎秆收集处理机械 | 秸秆粉碎还田机 | 2-2.5m秸秆粉碎还田机 | 秸秆粉碎还田机 | 河南沃正实业有限公司 | 1JH-200A | 1770 | 1770 | 0 | 作业幅宽:2.0m; | 型号名称：1JH-200A型秸秆粉碎还田机；配套动力范围：66.15～80.85kW；配套动力输出轴转速：760r/min；与配套拖拉机联接方式：三点悬挂；工作状态外形尺寸（长×宽×高）：1370×2265×1040（mm）；作业小时生产率：0.5～1.0h㎡/h；作业速度：2.5～5km/h；工作幅宽：200cm；刀轴总成传动方式：侧边皮带传动；刀轴数量：1根；刀轴设计转速:2412r/min；刀轴最大回转半径：260mm；刀片型式：弯刀+直刀；刀片总安装数量：弯刀80把；直刀：40把。 | 购机补贴（通用类） | 0 | 否 |  | T202100130741 | 2026-08-31
收获机械 | 茎秆收集处理机械 | 秸秆粉碎还田机 | 2-2.5m秸秆粉碎还田机 | 秸秆粉碎还田机 | 长葛市俊发农机配件有限公司 | 4JQ-200 | 1770 | 1770 | 0 | 作业幅宽:2m; | 型号名称：4JQ-200型秸秆粉碎还田机，工作状态外形尺寸(长×宽×高)：1400×2270×1000mm，工作幅宽：200cm，刀轴总成传动方式：侧边皮带传动，刀轴总成刀片型式：弯刀、直刀，刀轴总成总安装刀数：132/108把 配套动力范围：92～112kW，配套动力输出轴转速：760r/min，与配套拖拉机联接方式：三点悬挂 | 购机补贴（通用类） | 0 | 否 |  | 陕2018004 | 2022-12-31
收获机械 | 茎秆收集处理机械 | 秸秆粉碎还田机 | 2-2.5m秸秆粉碎还田机 | 秸秆切碎还田机 | 石家庄顺森农业机械有限公司 | 4JQ-200 | 1770 | 1770 | 0 | 作业幅宽:2.00m; | 配套动力范围kw:69-104与配套拖拉机的连接方式:三点悬挂工作幅宽:200cm | 购机补贴（通用类） | 0 | 否 |  | T201900130398 | 2024-12-30
收获机械 | 茎秆收集处理机械 | 秸秆粉碎还田机 | 2-2.5m秸秆粉碎还田机 | 秸秆切碎还田机 | 石家庄顺森农业机械有限公司 | 4JQ-220 | 1770 | 1770 | 0 | 作业幅宽:2.20m; | 配套动力范围kw:80-104与配套拖拉机的连接方式:三点悬挂工作幅宽:220cm | 购机补贴（通用类） | 0 | 否 |  | T201900130399 | 2024-12-30
收获机械 | 茎秆收集处理机械 | 秸秆粉碎还田机 | 2-2.5m秸秆粉碎还田机 | 秸秆粉碎还田机 | 江苏金云农业装备有限公司 | 1JH-200 | 1770 | 1770 | 0 | 作业幅宽:2.0m; | 耕幅(M):2.0,结构形式:侧边传动,配套动力(KW):66.2-73.5,理论作业速度：3-5km/h,与拖拉机链接方式：标准三点悬挂,刀辊转速：2019,刀辊最大回转半径：260mm,外形尺寸(长*宽*高):1446*2350*1035,框架式,结构质量(KG):580 | 购机补贴（通用类） | 0 | 否 |  | T202000321068 | 2025-12-30
收获机械 | 茎秆收集处理机械 | 秸秆粉碎还田机 | 2-2.5m秸秆粉碎还田机 | 秸秆粉碎还田机 | 德州市沃田机械有限公司 | 1JH-200 | 1770 | 1770 | 0 | 作业幅宽:2.0m; | 型号名称 / 1JH-200秸秆粉碎还田机 配套动力范围 kW 62～80 配套动力输出轴转速 r/min 540/720/850 与配套拖拉机联接方式 / 三点悬挂 工作状态外形尺寸(长×宽×高) mm 1390×2500×1075 作业小时生产率 hm2/h 0.42～0.82 作业速度 km/h 3～5 工作幅宽 cm 200 刀轴总成传动方式 / 侧边皮带传动 刀轴数量 根 1 刀轴设计转速 r/min 2260 刀轴最大回转半径 mm R260 刀片型式 / 弯刀+直刀 刀片总安装数量 把 120 折叠机构型式 / / | 购机补贴（通用类） | 0 | 否 |  | T201900130101 | 2024-11-28
收获机械 | 茎秆收集处理机械 | 秸秆粉碎还田机 | 2-2.5m秸秆粉碎还田机 | 秸秆粉碎还田机 | 德州市沃田机械有限公司 | 1JH-220 | 1770 | 1770 | 0 | 作业幅宽:2.2m; | 型号名称 / 1JH-220秸秆粉碎还田机 配套动力范围 kW 73.5～85.0 配套动力输出轴转速 r/min 540/720/850 与配套拖拉机联接方式 / 三点悬挂 工作状态外形尺寸(长×宽×高) mm 1390×2500×1140 作业小时生产率 hm2/h 0.48～0.88 作业速度 km/h 3～5 工作幅宽 cm 220 刀轴总成传动方式 / 侧边皮带传动 刀轴数量 根 1 刀轴设计转速 r/min 2260 刀轴最大回转半径 mm R260 刀片型式 / 弯刀+直刀 刀片总安装数量 把 126 折叠机构型式 / / | 购机补贴（通用类） | 0 | 否 |  | T201900130102 | 2024-11-28
收获机械 | 茎秆收集处理机械 | 秸秆粉碎还田机 | 2-2.5m秸秆粉碎还田机 | 秸秆粉碎还田机 | 连云港市锐远农业装备科技有限公司 | 1JH-200 | 1770 | 1770 | 0 | 作业幅宽:2m; | 外形尺寸：2320×1450×1100（mm），幅宽：200cm，刀轴总成传动方式：侧边皮带传动，刀轴总成刀片型式：三片刀组合式，刀轴总成总安装刀数：40把，配套动力范围：58.8～69.9（kW），配套动力输出轴转速：540、720（r/min），与配套拖拉机联接方式：三点悬挂式， | 购机补贴（通用类） | 58.8 | 否 |  | 苏农机（2017）第（0531）号 | 2021-12-31
收获机械 | 茎秆收集处理机械 | 秸秆粉碎还田机 | 2-2.5m秸秆粉碎还田机 | 秸秆粉碎还田机 | 连云港市锐远农业装备科技有限公司 | 1JH-230 | 1770 | 1770 | 0 | 作业幅宽:2.3m; | 外形尺寸：2620×1450×1100（mm），幅宽：230cm，刀轴总成传动方式：侧边皮带传动，刀轴总成刀片型式：三片刀组合式，刀轴总成总安装刀数：46把，配套动力范围：69.9～80.9（kW），配套动力输出轴转速：540、720（r/min），与配套拖拉机联接方式：三点悬挂式， | 购机补贴（通用类） | 69.9 | 否 |  | 苏农机（2017）第（0532）号 | 2021-12-31
收获机械 | 茎秆收集处理机械 | 秸秆粉碎还田机 | 2-2.5m秸秆粉碎还田机 | 秸秆切碎还田机 | 石家庄佳昊农业机械制造有限公司 | 1JH-200 | 1770 | 1770 | 0 | 作业幅宽:2.0m; | 配套动力：73.5-88.2kw；结构型式：侧边皮带传动；外形尺寸（长x宽x高）：1250x2280x1050mm 结构质量：530kg；总安装刀数：126把 | 购机补贴（通用类） | 0 | 否 |  | T202013130337 | 2025-12-29
收获机械 | 茎秆收集处理机械 | 秸秆粉碎还田机 | 2-2.5m秸秆粉碎还田机 | 秸秆切碎还田机 | 石家庄佳昊农业机械制造有限公司 | 1JH-220 | 1770 | 1770 | 0 | 作业幅宽:2.2m; | 配套动力：88.2-95.6kw；结构型式：侧边皮带传动；外形尺寸（长x宽x高）：1250x2470x1050mm 结构质量：585kg；总安装刀数：132把 | 购机补贴（通用类） | 0 | 否 |  | T202013130338 | 2025-12-29
收获机械 | 茎秆收集处理机械 | 秸秆粉碎还田机 | 2-2.5m秸秆粉碎还田机 | 秸秆粉碎还田机 | 潍坊顺民农机有限公司 | 1JHY-200 | 1770 | 1770 | 0 | 作业幅宽:2m; | 工作状态外形尺寸（长×宽×高）：1360×2300×960mm；刀轴总成传动方式：侧边皮带传动；刀轴总成刀片型式：弯刀+直刀；刀轴总成总安装刀数：78个；工作幅宽：2000mm；配套动力范围：66.2-102.9kW;配套动力输出轴转速：540/720r/min;与配套拖拉机联接方式：三点悬挂 | 购机补贴（通用类） | 0 | 否 |  | 部20190154 | 2023-12-31
收获机械 | 茎秆收集处理机械 | 秸秆粉碎还田机 | 2-2.5m秸秆粉碎还田机 | 秸秆粉碎还田机 | 山东玉收农机有限公司 | 1JH-220 | 1770 | 1770 | 0 | 作业幅宽:2.2m; | 工作幅宽：220cm；配套动力范围：73.5～99.2kW；配套动力输出轴转速：720r/min；与配套拖拉机联接方式：三点悬挂；工作状态外形尺寸 (长×宽×高)：1390×2500×1080mm；作业小时生产率：0.48～0.88hm2/h；作业速度：3～5km/h；刀轴总成传动方式：侧边皮带传动；刀轴数量：1根；刀轴设计转速：2200r/min；刀轴最大回转半径：R260mm；刀片型式：弯刀+直刀；刀片总安装数量：126（弯刀84+直刀42）把；折叠机构型式：/。 | 购机补贴（通用类） | 0 | 否 |  | T202100140283 | 2026-06-29
收获机械 | 茎秆收集处理机械 | 秸秆粉碎还田机 | 2-2.5m秸秆粉碎还田机 | 秸秆粉碎还田机 | 山东玉收农机有限公司 | 1JH-200 | 1770 | 1770 | 0 | 作业幅宽:2m; | 工作幅宽：200cm；配套动力范围：62～88.2kW；配套动力输出轴转速：720r/min；与配套拖拉机联接方式：三点悬挂；工作状态外形尺寸 (长×宽×高)：1390×2450×1080mm；作业小时生产率：0.42～0.82km2/h；作业速度：3～5km/h；刀轴总成传动方式：侧边皮带传动；刀轴数量：1根；刀轴设计转速：2200r/min；刀轴最大回转半径：R260mm；刀片型式：弯刀+直刀；刀片总安装数量：120（弯刀80+直刀40）把。 | 购机补贴（通用类） | 0 | 否 |  | T202000140883 | 2025-12-30
收获机械 | 茎秆收集处理机械 | 秸秆粉碎还田机 | 2-2.5m秸秆粉碎还田机 | 秸秆粉碎还田机 | 河南汉诺威实业有限公司 | 1JH-220 | 1770 | 1770 | 0 | 作业幅宽:2.2m; | 外形尺寸 (长×宽×高) mm 1350×2550×1160 工作幅宽 cm 220 刀轴总成传动方式 侧边皮带传动 刀轴数量 个 1 刀片型式 弯刀+直刀 刀片总安装数量 个 132 配套动力范围 kW 88.2～117.6 配套动力输出轴转速 r/min 760 与配套拖拉机联接方式 悬挂式 | 购机补贴（通用类） | 0 | 否 |  | T201961610002 | 2024-12-26
收获机械 | 茎秆收集处理机械 | 秸秆粉碎还田机 | 2-2.5m秸秆粉碎还田机 | 秸秆粉碎还田机 | 河南汉诺威实业有限公司 | 1JH-200 | 1770 | 1770 | 0 | 作业幅宽:2.0m; | 外形尺寸(长×宽×高) mm 1350×2250×1100 工作幅宽 cm 200 刀轴总成传动方式 侧边皮带传动 刀轴数量 根 1 刀片型式 弯刀+直刀 刀片总安装数量 把 120 配套动力范围 kW 69.9～88.2 配套动力输出轴转速 r/min 760 与配套拖拉机联接方式 悬挂式 | 购机补贴（通用类） | 0 | 否 |  | T201961610003 | 2024-12-26
收获机械 | 茎秆收集处理机械 | 秸秆粉碎还田机 | 2-2.5m秸秆粉碎还田机 | 秸秆粉碎还田机 | 河南汉诺威实业有限公司 | 1JH-240 | 1770 | 1770 | 0 | 作业幅宽:2.4m; | 外形尺寸 (长×宽×高) mm 1350×2750×1160 工作幅宽 cm 240 刀轴总成传动方式 侧边皮带传动 刀轴数量 个 1 刀片型式 弯刀+直刀 刀片总安装数量 个 144 配套动力范围 kW 110.3～125 配套动力输出轴转速 r/min 760 与配套拖拉机联接方式 悬挂式 | 购机补贴（通用类） | 0 | 否 |  | T201961610002 | 2024-12-26
收获机械 | 茎秆收集处理机械 | 秸秆粉碎还田机 | 2-2.5m秸秆粉碎还田机 | 秸秆粉碎还田机 | 沧州纳川机械配件有限公司 | 1JH-200 | 1770 | 1770 | 0 | 作业幅宽:2m; | 1.型号名称1JH-200 秸秆粉碎还田机 2工作状态外形尺寸（长×宽×高）1400×2450×1110 3工作幅宽200CM 4刀轴总成传动方式侧边皮带传动，刀片型式甩刀式，总安装刀数126把 5配套动力范围73.5～95.6KW 6配套动力输出轴转速720r/min 7与配套拖拉机联结方式 三点悬挂 | 购机补贴（通用类） | 0 | 否 |  | 冀2017T—212 | 2021-12-31
收获机械 | 茎秆收集处理机械 | 秸秆粉碎还田机 | 2-2.5m秸秆粉碎还田机 | 秸秆粉碎还田机 | 江苏清淮机械有限公司 | 1JH-200 | 1770 | 1770 | 0 | 作业幅宽:2m; | 配套动力范围（kw）：62.5-73.5；与配套拖拉机联接方式：标准三点悬挂；工作幅宽(cm):200；工作状态外形尺寸（长×宽×高）mm：1320×2245×1020；刀轴总成传动方式：侧边皮带传动；总安装刀数量(把)：120；刀片型式：甩刀2+直刀1（40组）。 | 购机补贴（通用类） | 0 | 否 |  | T202000040005 | 2025-03-31
收获机械 | 茎秆收集处理机械 | 秸秆粉碎还田机 | 2-2.5m秸秆粉碎还田机 | 秸秆粉碎还田机 | 江苏清淮机械有限公司 | 1JH-230 | 1770 | 1770 | 0 | 作业幅宽:2.3m; | 配套动力（kW):88.2-102.9.工作幅宽（m):2.3.结构型式：悬挂.外形尺寸（长×宽×高）（mm):1325×2560×1040.配套动力输出轴转速（r/min):720，传动方式：侧边皮带传动，总安装刀数：96（32组X3），刀片型式：甩刀 | 购机补贴（通用类） | 0 | 否 |  | 苏农机（2018）第（0362）号 | 2022-12-31
收获机械 | 茎秆收集处理机械 | 秸秆粉碎还田机 | 2-2.5m秸秆粉碎还田机 | 秸秆粉碎还田机 | 江苏沃得高新农业装备有限公司(原:江苏沃得植保机械有限公司、原:沃得重工(中国)有限公司) | 1JH-200 | 1770 | 1770 | 0 | 作业幅宽:2m; | 作业幅宽：2m；配套动力（kW）：66.2-81；配套动力输出轴转速（r/min）：540、760；工作状态外形尺寸（长×宽×高）（mm）：1398×2260×1000；作业小时生产率（h㎡/h）：0.66-0.91；作业速度（k㎡/h）：2-5；刀轴总成传动方式：侧边皮带传动；刀轴数量（根）：1；刀轴设计转速（r/min）:2150；刀轴最大回转半径（mm）：280；刀片型式：弯刀+直刀；刀片总安装数量（把）：120；与拖拉机联接方式：三点悬挂. | 购机补贴（通用类） | 0 | 否 |  | T202034504 | 2025-12-28
收获机械 | 茎秆收集处理机械 | 秸秆粉碎还田机 | 2-2.5m秸秆粉碎还田机 | 秸秆粉碎还田机 | 江苏沃得高新农业装备有限公司(原:江苏沃得植保机械有限公司、原:沃得重工(中国)有限公司) | 1JH-220 | 1770 | 1770 | 0 | 作业幅宽:2.2m; | 作业幅宽：2.2m；配套动力（kW）：73.5-88.2；配套动力输出轴转速（r/min）：540、760；工作状态外形尺寸（长×宽×高）（mm）：1400×2450×1000；作业小时生产率（h㎡/h）：0.73-1.0；作业速度（k㎡/h）：2-5；刀轴总成传动方式：侧边皮带传动；刀轴数量（根）：1；刀轴设计转速（r/min）:2150；刀轴最大回转半径（mm）：280；刀片型式：弯刀+直刀；刀片总安装数量（把）：132；与拖拉机联接方式：三点悬挂。 | 购机补贴（通用类） | 0 | 否 |  | T202034503 | 2025-12-28
收获机械 | 茎秆收集处理机械 | 秸秆粉碎还田机 | 2-2.5m秸秆粉碎还田机 | 秸秆粉碎还田机 | 潍坊建鑫农业装备有限公司 | 1JH-200 | 1770 | 1770 | 0 | 作业幅宽:2m; | 配套动力范围（kW）：73.5～88.2；与配套拖拉机联接方式：三点悬挂式；工作幅宽（cm）：200；结构质量（kg）：620；工作状态外形尺寸（长×宽×高）mm：1340×2300×950；刀轴总成传动方式：侧边皮带传动；总安装刀数量(把)：108把（36组）；刀片型式：甩刀式（弯刀+直刀+弯刀）。 | 购机补贴（通用类） | 0 | 否 |  | T202000371232 | 2025-12-30
收获机械 | 茎秆收集处理机械 | 秸秆粉碎还田机 | 2-2.5m秸秆粉碎还田机 | 秸秆粉碎还田机 | 潍坊建鑫农业装备有限公司 | 1JH-220 | 1770 | 1770 | 0 | 作业幅宽:2.2m; | 配套动力范围（kW）：88～118；与配套拖拉机联接方式：三点悬挂式；工作幅宽（cm）：220；结构质量（kg）：650；工作状态外形尺寸（长×宽×高）mm：1340×2500×950；刀轴总成传动方式：侧边皮带传动；总安装刀数量(把)：120把（40组）；刀片型式：甩刀式（弯刀+直刀+弯刀）。 | 购机补贴（通用类） | 0 | 否 |  | T202000371233 | 2025-12-30
收获机械 | 茎秆收集处理机械 | 秸秆粉碎还田机 | 2-2.5m秸秆粉碎还田机 | 秸秆粉碎还田机 | 山东华运农机设备有限公司 | 1JHS-220 | 1770 | 1770 | 0 | 作业幅宽:2.20m; | 作业幅宽：220cm 配套动力范围：≥110.3kW；配套动力输出轴转速：760r/min；与配套拖拉机联接方式：三点悬挂式；工作状态外形尺寸（长×宽×高）：2135×2660×1320mm；作业小时生产率：≥0.7hm2/h；作业速度：≥3.3km/h；工作幅宽：220cm；刀轴总成传动方式：双侧边皮带传动；刀轴总数：2根；刀轴设计转速：≥2100 r/min；刀轴最大回转半径：前轴350mm，后轴240mm；刀片型式：前轴：弯刀+直刀+锤爪，后轴：直刀；刀片总安装数量：前轴：116把（弯刀72+直刀36+锤爪8），后轴：直刀52把。 | 购机补贴（通用类） | 0 | 否 |  | T202000140858 | 2025-12-30
收获机械 | 茎秆收集处理机械 | 秸秆粉碎还田机 | 2-2.5m秸秆粉碎还田机 | 秸秆粉碎还田机 | 山东华运农机设备有限公司 | 1JH-200 | 1770 | 1770 | 0 | 作业幅宽:2.00m; | 作业幅宽：200cm 结构型式：后悬挂式，配套拖拉机标定功率：≥70KW；外形尺寸：1390X2390X1105mm；结构质量：700kg； 作业前进速度：≥3.3km/h.工作幅宽：200cm；与拖拉机联接方式：三点悬挂式；刀片型式：弯刀+直刀 | 购机补贴（通用类） | 0 | 否 |  | 2019tj486 | 2024-12-23
收获机械 | 茎秆收集处理机械 | 秸秆粉碎还田机 | 2-2.5m秸秆粉碎还田机 | 秸秆粉碎还田机 | 山东华运农机设备有限公司 | 1JH-225 | 1770 | 1770 | 0 | 作业幅宽:2.25m; | 结构型式：后悬挂式；配套拖拉机标定功率：62~88KW；外形尺寸（长x宽x高）：1390X2700X1074mm；结构质量：750kg；理论作业速度：≥3.3km/h；幅宽：225cm；与拖拉机联接方式：三点悬挂；刀片型式：组合甩刀式 | 购机补贴（通用类） | 0 | 否 |  | 部20170611 | 2021-12-31
收获机械 | 茎秆收集处理机械 | 秸秆粉碎还田机 | 2-2.5m秸秆粉碎还田机 | 秸秆粉碎还田机 | 石家庄创智农业机械有限公司 | 1JHY-200 | 1770 | 1770 | 0 | 作业幅宽:2.0m; | 型号名称 / 1JHY-200秸秆粉碎还田机 配套动力范围 kW 66.2-110.3 配套动力输出轴转速 r/min 720 与配套拖拉机联接方式 / 三点悬挂 工作状态外形尺寸(长×宽×高) mm 1300x2260x1050 作业小时生产率 hm2/h 0.5-0.7 作业速度 km/h 3.0-5.0 工作幅宽 cm 200 刀轴总成传动方式 / 侧边皮带传动 刀轴数量 根 1 刀轴设计转速 r/min 1850 刀轴最大回转半径 mm R265 刀片型式 / 弯刀+直刀 刀片总安装数量 把 108 折叠机构型式 / / | 购机补贴（通用类） | 110.3 | 否 |  | T202000130834 | 2025-12-30
收获机械 | 茎秆收集处理机械 | 秸秆粉碎还田机 | 2-2.5m秸秆粉碎还田机 | 秸秆粉碎还田机 | 石家庄创智农业机械有限公司 | 1JHY-220 | 1770 | 1770 | 0 | 作业幅宽:2.2m; | 型号名称 / 1JHY-220秸秆粉碎还田机 配套动力范围 kW 73.5-110.3 配套动力输出轴转速 r/min 720 与配套拖拉机联接方式 / 三点悬挂 工作状态外形尺寸(长×宽×高) mm 1350x2480x1030 作业小时生产率 hm2/h 0.58-1.0 作业速度 km/h 3.0-5.0 工作幅宽 cm 220 刀轴总成传动方式 / 侧边皮带传动 刀轴数量 根 1 刀轴设计转速 r/min 1850 刀轴最大回转半径 mm R265 刀片型式 / 弯刀+直刀 刀片总安装数量 把 114 折叠机构型式 / / | 购机补贴（通用类） | 110.3 | 否 |  | T202000130835 | 2025-12-30
收获机械 | 茎秆收集处理机械 | 秸秆粉碎还田机 | 2-2.5m秸秆粉碎还田机 | 秸秆粉碎还田机 | 菏泽新亚机械设备有限公司 | 1JH-200 | 1770 | 1770 | 0 | 作业幅宽:2m; | 作业幅宽：2m；配套动力范围（KW）：55.1-73；配套动力输出轴转速（r/min）：720；与配套拖拉机联接方式：三点悬挂；工作状态外形尺寸（长×宽×高）：1300mm×2250mm×1000mm；作业小时生产率（hm²/h）：0.6-0.9；作业速度（km/h）：3-7；刀轴总成传动方式：侧边皮带传动；刀轴数量（根）：1；刀轴设计转速（r/min）：2200；刀轴最大回转半径（mm）：260；刀片型式：弯刀+直刀；刀片总安装数量（把）：114。 | 购机补贴（通用类） | 0 | 否 |  | 2019TJ608 | 2024-12-23
收获机械 | 茎秆收集处理机械 | 秸秆粉碎还田机 | 2-2.5m秸秆粉碎还田机 | 秸秆粉碎还田机 | 菏泽新亚机械设备有限公司 | 1JH-220 | 1770 | 1770 | 0 | 作业幅宽:2.2m; | 作业幅宽：2.2m；配套动力范围（KW）：73.5-88.2；配套动力输出轴转速（r/min）：720；与配套拖拉机联接方式：三点悬挂；工作状态外形尺寸（长×宽×高）：1350mm×2500mm×1000mm；作业小时生产率（hm²/h）：0.99-1.12；作业速度（km/h）：3-6；刀轴总成传动方式：侧边皮带传动；刀轴数量（根）：1；刀轴设计转速（r/min）：2200；刀轴最大回转半径（mm）：260；刀片型式：弯刀+直刀；刀片总安装数量（把）：132。 | 购机补贴（通用类） | 0 | 否 |  | 2019TJ609 | 2024-12-23
收获机械 | 茎秆收集处理机械 | 秸秆粉碎还田机 | 2-2.5m秸秆粉碎还田机 | 秸秆切碎还田机 | 驻马店市中农农业机械有限公司 | 4JH-220 | 1770 | 1770 | 0 | 作业幅宽:2.2m; | 型号名称:4JH-220型秸秆切碎还田机,配套动力范围:88.2～132.5kW,配套动力输出轴转速:720r/min,与配套拖拉机联接方式:三点悬挂,工作状态外形尺寸（长×宽×高）:1430×2660×1035mm,作业小时生产率:0.42～0.7hm2/h,作业速度:3～5km/h,工作幅宽:220cm,刀轴总成传动方式:双侧边皮带传动,刀轴数量:1根，刀轴设计转速:2520r/min，刀轴最大回转半径:260mm,刀片型式:弯刀＋直刀,刀片总安装数量:132把 | 购机补贴（通用类） | 0 | 否 |  | T202100410173 | 2026-04-01
收获机械 | 茎秆收集处理机械 | 秸秆粉碎还田机 | 2-2.5m秸秆粉碎还田机 | 秸秆切碎还田机 | 石家庄茂丰农业机械制造有限公司 | 4JQ-200 | 1770 | 1770 | 0 | 作业幅宽:2m; | 外形尺寸（mm)：1250*2450*1020 结构质量：480kg 工作宽幅：2.0m 配套动力（kw）：73.5-88.2 | 购机补贴（通用类） | 0 | 否 |  | T202013130123 | 2025-10-15
收获机械 | 茎秆收集处理机械 | 秸秆粉碎还田机 | 2-2.5m秸秆粉碎还田机 | 秸秆切碎还田机 | 赵县联行机械有限公司 | 4JQ-200 | 1770 | 1770 | 0 | 作业幅宽:2.0m; | 型号名称：4JQ-200型秸秆切碎还田机、配套动力（kW）：63～80、配套动力输出轴转速r/min：720、与配套拖拉机连接方式：三点悬挂、外形尺寸（长×宽×高）：1300mm×2250mm×1100mm、作业小时生产率hm²/h:0.7~0.9；作业速度km/h：3~5、工作幅宽cm：200、刀轴总成传动方式：侧边皮带传动、刀轴数量：1根、刀轴设计转速r/min:2160、刀轴最大回转半径mm：265、刀片形式：弯刀、刀片总安装数量：56把 | 购机补贴（通用类） | 0 | 否 |  | T202013130024 | 2025-09-01
收获机械 | 茎秆收集处理机械 | 秸秆粉碎还田机 | 2-2.5m秸秆粉碎还田机 | 秸秆切碎还田机 | 石家庄兴农机械制造有限公司 | 1JQ-200 | 1770 | 1770 | 0 | 作业幅宽:2.0m; | 配套动力范围，65-75Kw，配套动力输出轴转速，720r/min，与配套拖拉机联接方式为三点悬挂。工作状态外形尺寸（长×宽×高）1400x2300x1000mm， 作业小时生产率，0.6-0.9为h㎡/h，作业速度3-5km/h，工作幅宽200cm，刀轴总成传动方式为侧边皮带传动，刀轴总成设计转速，2200r/min，刀轴总成最大回转半径，R270mm，刀轴总成刀片型式，甩刀式。刀轴总成总安装刀数，弯刀：52把 | 购机补贴（通用类） | 0 | 否 |  | 冀2018T—028（续） | 2022-12-31
收获机械 | 茎秆收集处理机械 | 秸秆粉碎还田机 | 2-2.5m秸秆粉碎还田机 | 秸秆切碎还田机 | 石家庄兴农机械制造有限公司 | 1JQ-220 | 1770 | 1770 | 0 | 作业幅宽:2.2m; | 配套动力范围，76-90Kw，配套动力输出轴转速，740r/min，与配套拖拉机联接方式为三点悬挂。工作状态外形尺寸（长×宽×高）1370x2460x1050mm， 作业小时生产率，0.69-1.15为h㎡/h，作业速度3-5km/h，工作幅宽220cm，刀轴总成传动方式为侧边皮带传动，刀轴总成设计转速，2200r/min，刀轴总成最大回转半径，R280mm，刀轴总成刀片型式，甩刀式。刀轴总成总安装刀数，弯刀：60把 | 购机补贴（通用类） | 0 | 否 |  | T202013130027 | 2025-09-01
收获机械 | 茎秆收集处理机械 | 秸秆粉碎还田机 | 2-2.5m秸秆粉碎还田机 | 秸秆切碎还田机 | 河北卓田机械制造有限公司 | 1JHY-200 | 1770 | 1770 | 0 | 作业幅宽:2m; | 结构尺寸（长*宽*高mm）:1350×2300×1070 整机质量（kg）:550kg 配套动力（kw）: 73.5～80.9结构形式:侧边皮带传动 工作幅宽:2m 切碎轴转速:2160r/min | 购机补贴（通用类） | 0 | 否 |  | T202013130238 | 2025-12-29
收获机械 | 茎秆收集处理机械 | 秸秆粉碎还田机 | 2-2.5m秸秆粉碎还田机 | 秸秆切碎还田机 | 河北卓田机械制造有限公司 | 1JHY-220 | 1770 | 1770 | 0 | 作业幅宽:2.2m; | 结构尺寸（长*宽*高mm）:1350*2510*1070mm 整机质量（kg）:660kg 配套动力（kw）:88.2-102.9 工作幅宽:2.2m 结构形式:侧边皮带传动 连接方式:三点式悬挂 切碎轴转速:2160r/min | 购机补贴（通用类） | 0 | 否 |  | T202013130239 | 2025-12-29
收获机械 | 茎秆收集处理机械 | 秸秆粉碎还田机 | 2-2.5m秸秆粉碎还田机 | 秸秆切碎还田机 | 河北卓田机械制造有限公司 | 1JHY-240 | 1770 | 1770 | 0 | 作业幅宽:2.4m; | 结构尺寸（长*宽*高mm）:1350*2710*1070mm 整机质量（kg）:715kg 配套动力（kw）:102.9-110.3 结构形式:侧边皮带传动 链接方式:三点式悬挂 工作幅宽:2.4m 切碎轴转速:2160r/min | 购机补贴（通用类） | 0 | 否 |  | T202013130240 | 2025-12-29
收获机械 | 茎秆收集处理机械 | 秸秆粉碎还田机 | 2-2.5m秸秆粉碎还田机 | 秸秆粉碎还田机 | 德州市华北农机装备有限公司 | 1JHS-220 | 1770 | 1770 | 0 | 作业幅宽:2.2m; | 工作幅宽（cm）：220.配套动力范围（kW）：≥110.配套动力输出轴转速（r/min）:720、760、1000.与配套拖拉机联接方式：三点悬挂式.工作状态外形尺寸（长×宽×高）（mm）：2250×2660×1200.作业小时生产率（h㎡/h）：≥0.4.作业速度（km/h）：≥3.3.刀轴总成传动方式：双侧边皮带传动.刀轴数量（根）：2.刀轴设计转速（r/min）：≥2000.刀轴最大回转半径（mm）：前轴：350；后轴：240.刀片型式：前轴：甩刀式+锤爪式（弯刀+直刀+弯刀+锤爪）.后轴：直刀.刀片总安装数量（把）：前轴：刀片108（36组），锤爪8；后轴：直刀52. | 购机补贴（通用类） | 0 | 否 |  | T202000371207 | 2025-12-30
收获机械 | 茎秆收集处理机械 | 秸秆粉碎还田机 | 2-2.5m秸秆粉碎还田机 | 秸秆粉碎还田机 | 德州市华北农机装备有限公司 | 4J225 | 1770 | 1770 | 0 | 作业幅宽:2.25m; | 结构型式：后悬挂式.配套拖拉机标定功率（kW）：62～88.配套拖拉机动力输出轴转速（r/min）：760/830.外形尺寸（长×宽×高）（mm）：1390×2700×1074.结构质量（kg）：750.理论作业速度（km/h）：≥3.3.幅宽（cm）：225.与拖拉机联接方式：三点悬挂.刀辊转速（r/min）：≥2200.刀辊最大回转半径（mm）：255.总安装刀数（把）：108.刀片型式：甩刀. | 购机补贴（通用类） | 0 | 否 |  | 部20170606 | 2021-12-31
收获机械 | 茎秆收集处理机械 | 秸秆粉碎还田机 | 2-2.5m秸秆粉碎还田机 | 秸秆粉碎还田机 | 德州市华北农机装备有限公司 | 4J200 | 1770 | 1770 | 0 | 作业幅宽:2m; | 工作幅宽（cm）：200.配套动力范围（kW）：70.0～88.2.动力输出轴转速（r/min）:760/830.与配套拖拉机联接方式：三点悬挂.工作状态外形尺寸（长×宽×高）（mm）：1360×2450×1100.作业小时生产率（h㎡/h）：0.66～0.80.作业速度（km/h）：3.3～4.5刀轴总成传动方式：侧边皮带传动.刀轴数量（根）：1.刀轴设计转速（r/min）：2200/2300.刀轴最大回转半径(mm):R260.刀片型式：弯刀+直刀.刀片总安装数量（把）：126. | 购机补贴（通用类） | 0 | 否 |  | T201900130085 | 2024-11-28
收获机械 | 茎秆收集处理机械 | 秸秆粉碎还田机 | 2-2.5m秸秆粉碎还田机 | 秸秆粉碎灭茬还田机 | 德州市华北农机装备有限公司 | 1JHM-200 | 1770 | 1770 | 0 | 作业幅宽:2.0m; | 结构型式：后三点悬挂式.配套动力（kW）：≥95.纯工作小时生产率（h㎡/h）：0.6～1.2.工作状态外形尺寸（长×宽×高）（mm）：1960×2420×1100.结构质量（kg）：1120.工作幅宽（m）：2.0.最小离地间隙（mm）：≥300.作业前进速度（km/h）：≥3.3.切碎轴转速（r/min)：2100～2400.切碎机构最大回转半径（mm）：260.切碎机构总安装刀数（把）：组合甩刀120（40组）.灭茬轴转速（r/min)：260～320.灭茬机构最大回转半径（mm）：245.灭茬机构总安装刀数（把）：60. | 购机补贴（通用类） | 0 | 否 |  | 2017TJ084 | 2021-12-31
收获机械 | 茎秆收集处理机械 | 秸秆粉碎还田机 | 2-2.5m秸秆粉碎还田机 | 秸秆粉碎还田机 | 河北耕耘农业机械制造有限公司 | 1JHY-200A | 1770 | 1770 | 0 | 作业幅宽:2.0m; | 工作幅宽（cm）：200；配套动力范围（kW）：66.2～80.9；配套动力输出轴转速（r/min）：720；与配套拖拉机连接方式：三点悬挂；工作状态外形尺寸（长×宽×高）（mm）：1250×2260×1050；作业小时生产率（hm²/h）：0.6～1.0；作业速度（km/h）：3～5；刀轴总成传动方式：侧边皮带传动；刀轴数量（根）：1；刀轴设计转速（r/min):2160；刀轴最大回转半径（mm）：260；刀片型式：弯刀+直刀；刀片总安装数量（把）：114 | 购机补贴（通用类） | 0 | 否 |  | T202000130812 | 2025-12-30
收获机械 | 茎秆收集处理机械 | 秸秆粉碎还田机 | 2-2.5m秸秆粉碎还田机 | 秸秆粉碎还田机 | 河北耕耘农业机械制造有限公司 | 1JHY-220 | 1770 | 1770 | 0 | 作业幅宽:2.2m; | 工作幅宽（cm）：220；配套动力范围（kW）：73.5～80.9，配套动力输出轴转速（r/min）：720；与配套拖拉机联接方式：三点悬挂；工作状态外形尺寸（长×宽×高）（mm）1300×2450×1100；作业小时生产率（hm²/h）：0.7～1.0；作业速度（km/h）：3～5；刀轴总成传动方式：侧边皮带传动；刀轴数量（根）：1；刀轴设计转速（r/min）：2160，刀轴最大回转半径（mm）：260，刀片型式：弯刀；刀片总安装刀数（把）：56 | 购机补贴（通用类） | 0 | 否 |  | T201913130129 | 2024-12-08
收获机械 | 茎秆收集处理机械 | 秸秆粉碎还田机 | 2-2.5m秸秆粉碎还田机 | 秸秆粉碎还田机 | 河北耕耘农业机械制造有限公司 | 1JHY-230 | 1770 | 1770 | 0 | 作业幅宽:2.3m; | 工作幅宽（cm）：230；配套动力范围（kW）：73.5～102.9；配套动力输出轴转速（r/min）：720/540；与配套拖拉机连接方式：三点悬挂；工作状态外形尺寸（长×宽×高）（mm）：1400×2560×1100；作业小时生产率（hm²/h）：0.7～1.0；作业速度（km/h）：3～5；刀轴总成传动方式：侧边皮带传动；刀轴数量（根）：1；刀轴设计转速（r/min):2160；刀轴最大回转半径（mm）：260；刀片型式：弯刀；刀片总安装数量（把）：56 | 购机补贴（通用类） | 0 | 否 |  | T202000130820 | 2025-12-30
收获机械 | 茎秆收集处理机械 | 秸秆粉碎还田机 | 2-2.5m秸秆粉碎还田机 | 秸秆粉碎还田机 | 河北耕耘农业机械制造有限公司 | 1JHY-220A | 1770 | 1770 | 0 | 作业幅宽:2.2m; | 工作幅宽（cm）：220；配套动力范围（kW）：73.5～102.9；配套动力输出轴转速（r/min）：720；与配套拖拉机连接方式：三点悬挂；工作状态外形尺寸（长×宽×高）（mm）：1300×2460×1050；作业小时生产率（hm²/h）：0.7～1.0；作业速度（km/h）：3～5；刀轴总成传动方式：侧边皮带传动；刀轴数量（根）：1；刀轴设计转速（r/min):2160；刀轴最大回转半径（mm）：260；刀片型式：弯刀+直刀；刀片总安装数量（把）：120 | 购机补贴（通用类） | 0 | 否 |  | T202000130815 | 2025-12-30
收获机械 | 茎秆收集处理机械 | 秸秆粉碎还田机 | 2-2.5m秸秆粉碎还田机 | 秸秆粉碎还田机 | 河北耕耘农业机械制造有限公司 | 1JHY-200 | 1770 | 1770 | 0 | 作业幅宽:2.0m; | 工作幅宽（m）：2.0 | 购机补贴（通用类） | 0 | 否 |  | 冀2018T-088（续） | 2022-12-31
收获机械 | 茎秆收集处理机械 | 秸秆粉碎还田机 | 2-2.5m秸秆粉碎还田机 | 秸秆粉碎还田机 | 潍坊市宏胜工贸有限公司 | 1JH-200 | 1770 | 1770 | 0 | 作业幅宽:2m; | 外形尺寸(长×宽×高)：1600×2400×1000mm,配套动力：73.5~80.8kW,与配套动力链接方式：三点悬挂，工作幅宽：200cm，配套动力输出轴转速：540/720r/min,纯工作小时生产率：0.70~1.15hm2/h，作业速度：≥3.3km/h,刀轴总成传动方式：单侧边皮带传动，刀轴总成设计转速：2200~2300r/min，刀轴总成最大回转半径：280mm，刀轴总成刀片型式：弯刀/锤爪，刀轴总成总安装刀数：78/26把 外形尺寸(长×宽×高)：1600×2700× | 购机补贴（通用类） | 0 | 否 |  | 部20171129 | 2021-12-31
收获机械 | 茎秆收集处理机械 | 秸秆粉碎还田机 | 2-2.5m秸秆粉碎还田机 | 秸秆粉碎还田机 | 潍坊市宏胜工贸有限公司 | 1JH-230 | 1770 | 1770 | 0 | 作业幅宽:2.3m; | 外形尺寸(长×宽×高)：1600×2700×1000mm,配套动力：88.2~95kW,与配套动力链接方式：三点悬挂，工作幅宽：230cm，配套动力输出轴转速：540/720r/min,纯工作小时生产率：0.70~1.25hm2/h，作业速度：≥3.3km/h,刀轴总成传动方式：单侧边皮带传动，刀轴总成设计转速：2200~2300r/min，刀轴总成最大回转半径：280mm,刀轴总成刀片型式：弯刀/锤爪，刀轴总成总安装刀数：84/28把 | 购机补贴（通用类） | 0 | 否 |  | 部20171127 | 2021-12-31
收获机械 | 茎秆收集处理机械 | 秸秆粉碎还田机 | 2-2.5m秸秆粉碎还田机 | 秸秆粉碎还田机 | 山东恒基集团农业机械装备制造有限公司 | 1JH-200B | 1770 | 1770 | 0 | 作业幅宽:2m; | 工作状态外形尺寸（长×宽×高）：2100×2445×1160mm、工作幅宽:200cm、刀轴总成传动方式：侧边皮带传动、刀轴总成刀片型式：弯直刀、刀轴总成总安装刀数：40（弯刀80+直刀40）把、配套动力范围：69.8-95.6KW、配套动力输出轴转速：760r/min、与配套拖拉机联接方式：三点悬挂。 | 购机补贴（通用类） | 0 | 否 |  | 鄂2017145 | 2021-12-31
收获机械 | 茎秆收集处理机械 | 秸秆粉碎还田机 | 2-2.5m秸秆粉碎还田机 | 秸秆切碎还田机 | 河北运田农业机械制造有限公司 | 1JH-220 | 1770 | 1770 | 0 | 作业幅宽:2.2m; | 配套动力范围（kW）：73.5～88.2；与配套拖拉机联接方式：三点悬挂式；工作状态外形尺寸（长×宽×高）mm：1250×2460×1000；刀轴总成传动方式：侧边皮带传动；总安装刀数量(把)：60；刀片型式：弯刀。 | 购机补贴（通用类） | 0 | 否 |  | T202013130216 | 2025-11-29
收获机械 | 茎秆收集处理机械 | 秸秆粉碎还田机 | 2-2.5m秸秆粉碎还田机 | 秸秆切碎还田机 | 河北春翔机械有限公司 | 1JHY-200 | 1770 | 1770 | 0 | 作业幅宽:2.0m; | 作业幅度2.0m | 购机补贴（通用类） | 0 | 否 |  | T202013130198 | 2025-11-29
收获机械 | 茎秆收集处理机械 | 秸秆粉碎还田机 | 2-2.5m秸秆粉碎还田机 | 秸秆切碎还田机 | 河北春翔机械有限公司 | 1JHY-230 | 1770 | 1770 | 0 | 作业幅宽:2.3m; | 作业幅度2.3m | 购机补贴（通用类） | 0 | 否 |  | T202013130197 | 2025-11-29
收获机械 | 茎秆收集处理机械 | 秸秆粉碎还田机 | 2-2.5m秸秆粉碎还田机 | 秸秆粉碎还田机 | 河北江天农业机械有限公司 | 1JH-200 | 1770 | 1770 | 0 | 作业幅宽:2m; | 结构型式：侧边皮带传动。配套动力：66-88kW。纯工作生产率（hm2/h）0.6~1。外形尺寸（长×宽×高）：1300mm×2230mm×1020mm。结构质量：518kg。工作幅宽:2.0m。最小离地间隙：350mm。作业前进速度（km/h）:3~5。切碎轴转速：2160r/min。切碎机构最大回转半径：275mm。总安装刀数：108把 | 购机补贴（通用类） | 0 | 否 |  | 冀2018T-063（续） | 2022-12-31
收获机械 | 茎秆收集处理机械 | 秸秆粉碎还田机 | 2-2.5m秸秆粉碎还田机 | 秸秆粉碎还田机 | 河北江天农业机械有限公司 | 1JH-230 | 1770 | 1770 | 0 | 作业幅宽:2.3m; | 结构型式：侧边皮带传动。配套动力：74-80kW。纯工作生产率（hm2/h）：0.69~1.15。外形尺寸（长×宽×高）：1140mm×2590mm×1020mm。结构质量：651kg。工作幅宽:2.30m。最小离地间隙：370mm。作业前进速度（km/h）：3~5。切碎轴转速：2200r/min。切碎机构最大回转半径：260mm。总安装刀数：60把 | 购机补贴（通用类） | 0 | 否 |  | T202013130212 | 2025-11-29
收获机械 | 茎秆收集处理机械 | 秸秆粉碎还田机 | 2-2.5m秸秆粉碎还田机 | 秸秆粉碎还田机 | 山西河东雄风农机有限公司 | 4JH-220A | 1770 | 1770 | 0 | 作业幅宽:2.2m; | 配套动力范围kw:≧69.8；配套动力输出轴转速r/min：720；与配套拖拉机连接方式：三点悬挂；工作状态外形尺寸(长×宽×高)mm：1350×2480×1180；作业小时生产率hm2/h：0.66-1.1；作业速度km/h：3-5；工作幅宽cm:220；刀轴总成传动方式：侧边皮带传动；刀轴数量：1；刀轴设计转速r/min：2075；刀轴最大回转半径mm：R265；刀片型式：弯刀+直刀；刀片总安装数量：弯刀88+直刀44。 | 购机补贴（通用类） | 0 | 否 |  | T201914140013 | 2024-09-28
收获机械 | 茎秆收集处理机械 | 秸秆粉碎还田机 | 2-2.5m秸秆粉碎还田机 | 秸秆粉碎还田机 | 山西河东雄风农机有限公司 | 4JH-220 | 1770 | 1770 | 0 | 作业幅宽:2.2m; | 配套动力范围kw:≥69.8；配套动力输出轴转速r/min：720；与配套拖拉机连接方式：三点悬挂；工作状态外形尺寸(长×宽×高)mm：1310×2440×1060；作业小时生产率hm2/h：>0.75；作业速度km/h：3-5；工作幅宽cm:220；刀轴总成传动方式：侧边皮带；刀轴数量：1；刀轴设计转速r/min：2075；刀轴最大回转半径mm：265；刀片型式：直、弯刀组合式；刀片总安装数量：弯刀88、直刀44。 | 购机补贴（通用类） | 0 | 否 |  | T202014140029 | 2025-12-21
收获机械 | 茎秆收集处理机械 | 秸秆粉碎还田机 | 2-2.5m秸秆粉碎还田机 | 秸秆粉碎还田机 | 山西河东雄风农机有限公司 | 1JH-200 | 1770 | 1770 | 0 | 作业幅宽:2m; | 配套动力范围kW:62.47-73.5；配套动力输出轴转速r/min：720；与配套拖拉机联接方式：三点悬挂；工作状态外形尺寸（长×宽×高）mm：1290×2250×1050；作业小时生产率hm2/h：＞0.6；作业速度km/h:3-5；工作幅宽cm:200；刀轴总成传动方式：侧边皮带传动；刀轴数量：1；刀轴设计转速r/min：2075；刀轴最大回转半径mm：R265；刀片型式：弯刀+直刀；刀片总安装数量：弯刀80+直刀40； | 购机补贴（通用类） | 0 | 否 |  | T201900140137 | 2024-11-28
收获机械 | 茎秆收集处理机械 | 秸秆粉碎还田机 | 2-2.5m秸秆粉碎还田机 | 秸秆粉碎还田机 | 潍坊百励丰农业机械有限公司 | 1JH-200 | 1770 | 1770 | 0 | 作业幅宽:2m; | 产品型号：1JH-200型秸秆粉碎还田机，配套动力：73.5-88.2KW，产品尺寸：1360×2300×1070mm，工作宽幅：200cm,总安装刀数：108把 | 购机补贴（通用类） | 0 | 否 |  | 鄂2019140 | 2023-12-31
收获机械 | 茎秆收集处理机械 | 秸秆粉碎还田机 | 2-2.5m秸秆粉碎还田机 | 秸秆粉碎还田机 | 潍坊百励丰农业机械有限公司 | 1JH-220 | 1770 | 1770 | 0 | 作业幅宽:2.2m; | 产品型号：1JH-220型秸秆粉碎还田机，配套动力：73.5-88.2KW，产品尺寸：1360×2500×1070mm，工作宽幅：220cm,总安装刀数：120把 | 购机补贴（通用类） | 0 | 否 |  | 鄂2019140 | 2023-12-31
收获机械 | 茎秆收集处理机械 | 秸秆粉碎还田机 | 2-2.5m秸秆粉碎还田机 | 秸秆切碎还田机 | 石家庄益旺田机械制造有限公司 | 4JQ-200 | 1770 | 1770 | 0 | 作业幅宽:2.0m; | 配套动力：70-80kw；配套动力输出轴转速：720r/min；与配套拖拉机联接方式：三点悬挂；工作幅宽：2.0m；工作效率：0.60-1.00h㎡/h；传动方式：侧边皮带传动；刀片总安装数量：108把。 | 购机补贴（通用类） | 0 | 否 |  | T201913130100 | 2024-12-08
收获机械 | 茎秆收集处理机械 | 秸秆粉碎还田机 | 2-2.5m秸秆粉碎还田机 | 秸秆切碎还田机 | 石家庄益旺田机械制造有限公司 | 4JQ-220 | 1770 | 1770 | 0 | 作业幅宽:2.2m; | 配套动力：80.9-95.6kw；工作幅宽：2200mm；配套动力输出轴转速：720r/min；传动方式：侧边皮带传动；与配套拖拉机连接方式：三点悬挂 | 购机补贴（通用类） | 0 | 否 |  | 冀2017T—190 | 2021-12-31
收获机械 | 茎秆收集处理机械 | 秸秆粉碎还田机 | 2-2.5m秸秆粉碎还田机 | 秸秆切碎还田机 | 石家庄益旺田机械制造有限公司 | 4JQ-230 | 1770 | 1770 | 0 | 作业幅宽:2.3m; | 配套动力：88.2-102.9kw；工作幅宽：2300mm；配套动力输出轴转速：720r/min；传动方式：侧边皮带传动；与配套拖拉机连接方式：三点悬挂 | 购机补贴（通用类） | 0 | 否 |  | 冀2017T—189 | 2021-12-31
收获机械 | 茎秆收集处理机械 | 秸秆粉碎还田机 | 2-2.5m秸秆粉碎还田机 | 秸秆粉碎还田机 | 河北帅旗农业机械制造有限公司 | 1JH-200 | 1770 | 1770 | 0 | 作业幅宽:2m; | 作业幅宽2.0m,刀轴总成传动式侧边皮带传动,刀轴数量1根,配套动力73.5-88.2kw,外形尺寸(长×宽×高)1410×2250×1040mm，切碎轴转速2465r/min,最大回转半径260mm,切碎机构总安装刀数120把.刀片形式弯刀＋直刀。 | 购机补贴（通用类） | 0 | 否 |  | T202013130104 | 2025-10-15
收获机械 | 茎秆收集处理机械 | 秸秆粉碎还田机 | 2-2.5m秸秆粉碎还田机 | 秸秆粉碎还田机 | 宁晋县铭行农业机械有限公司 | 1JQ-200 | 1680 | 1680 | 0 | 作业幅宽:2m; | 作业幅宽：2.0m；工作状态外形尺寸（长×宽×高）mm：1300×2250×1050；刀轴总成传动方式：侧边皮带传动；刀轴数量：1根；刀片形式：弯刀+直刀；刀片总安装数量：弯刀80，直刀40；配套动力范围kW：73.5-88.2；配套动力输出轴转速r/min:540/720；与配套拖拉机联接方式：三点悬挂式 | 购机补贴（通用类） | 0 | 否 |  | T201900130120 | 2024-11-28
收获机械 | 茎秆收集处理机械 | 秸秆粉碎还田机 | 2-2.5m秸秆粉碎还田机 | 秸秆粉碎还田机 | 宁晋县铭行农业机械有限公司 | 1JQ-230 | 1680 | 1680 | 0 | 作业幅宽:2.3m; | 作业幅宽：2.3m；工作状态外形尺寸（长×宽×高）mm：1400×2600×1050；刀轴总成传动方式：侧边皮带传动；刀轴数量：1根；刀片形式：弯刀+直刀；刀片总安装数量：弯刀96，直刀48；配套动力范围kW：110.3-132.7；配套动力输出轴转速r/min:540/720；与配套拖拉机联接方式：三点悬挂式 | 购机补贴（通用类） | 0 | 否 |  | T201900130119 | 2024-11-28
收获机械 | 茎秆收集处理机械 | 秸秆粉碎还田机 | 2-2.5m秸秆粉碎还田机 | 秸秆粉碎还田机 | 盐城市盾田机械制造有限公司 | 1JH-200 | 1770 | 1770 | 0 | 作业幅宽:2m; | 配套动力范围 kW :80.9-99.2; 配套动力输出轴转速 r/min: 540/720; 与配套拖拉机联接方式 : 三点悬挂; 工作状态外形尺寸(长×宽×高) mm :1450×2220×1100; 作业小时生产率 hm2/h :0.33-0.66; 作业速度 km/h :3.3-6.0; 工作幅宽 cm: 200; | 购机补贴（通用类） | 0 | 否 |  | 鄂2020119 | 2025-09-29
收获机械 | 茎秆收集处理机械 | 秸秆粉碎还田机 | 2-2.5m秸秆粉碎还田机 | 秸秆粉碎还田机 | 辉县市双科农业机械有限公司 | 1JHY-200 | 1770 | 1770 | 0 | 作业幅宽:2m; | 该产品外形尺寸（长x宽x高）1320x2300x1050(mm)，配套动力范围66.3~88.2kw，配套动力输出轴转速760r/min，与配套拖拉机的连接方式是三点悬挂式，作业小时生产率0.40~0.93h㎡/h，作业速度3~5km/h，工作幅宽200cm刀轴总成传动方式是侧边皮带传动，刀轴数量1根，刀轴设计转速2400r/min，刀轴最大回转半径260mm，刀片型式弯刀＋直刀，刀片总安装数量120把 | 购机补贴（通用类） | 0 | 否 |  | T201900410915 | 2024-12-30
收获机械 | 茎秆收集处理机械 | 秸秆粉碎还田机 | 2-2.5m秸秆粉碎还田机 | 秸秆粉碎还田机 | 宁晋县驰沃农业机械有限公司 | 1JH-200 | 1770 | 1770 | 0 | 作业幅宽:2m; | 配套动力73.5-88.2kw,动力输出轴转速720r/min,三点悬挂联接,外形尺寸1350*2250*1035作业小时生产率0.55-1.10hM2/h作业速度3.0-6.0Km/h工作幅宽200cm刀轴转速2160r/min最大回转半径250mm安装刀数120把 刀片型式甩刀式 传动方式侧边皮带传动 | 购机补贴（通用类） | 0 | 否 |  | 冀2017T—248 | 2021-12-31
收获机械 | 茎秆收集处理机械 | 秸秆粉碎还田机 | 2-2.5m秸秆粉碎还田机 | 秸秆粉碎还田机 | 山东奥龙农业机械制造有限公司 | 4Q-2.2Z | 1770 | 1770 | 0 | 作业幅宽:2.2m; | 配套动力范围：73.5～92kW；配套动力输出轴转速：760r/min；与配套拖拉机联接方式：三点悬挂；工作状态外形尺寸：1310×2490×800mm；作业小时生产率：≥0.73hm2/h；作业速度：≥3.3km/h；工作幅宽：220cm；刀轴总成传动方式：侧边皮带传动；刀轴数量：1根；刀轴设计转速：2131r/min；刀轴最大回转半径：285mm；刀片型式：弯刀+直刀；刀片总安装数量：132把。 | 购机补贴（通用类） | 0 | 否 |  | 2019TJ690 | 2024-12-23
收获机械 | 茎秆收集处理机械 | 秸秆粉碎还田机 | 2-2.5m秸秆粉碎还田机 | 秸秆粉碎还田机 | 山东奥龙农业机械制造有限公司 | 4Q-2Z | 1770 | 1770 | 0 | 作业幅宽:2m; | 配套动力范围：73.5～99.3kW；配套动力输出轴转速：850r/min；与配套拖拉机联接方式：三点悬挂；工作状态外形尺寸：1450×2300×1080mm；作业小时生产率：≥0.66hm2/h；作业速度：≥3.3km/h；工作幅宽：200cm；刀轴总成传动方式：侧边皮带传动；刀轴数量：1根；刀轴设计转速：2441r/min；刀轴最大回转半径：285mm；刀片型式：弯刀+直刀；刀片总安装数量：120把。 | 购机补贴（通用类） | 0 | 否 |  | T201900140416 | 2024-12-30
收获机械 | 茎秆收集处理机械 | 秸秆粉碎还田机 | 2-2.5m秸秆粉碎还田机 | 秸秆切碎还田机 | 河北盛农农业机械有限公司 | 1JH-200 | 1770 | 1770 | 0 | 作业幅宽:2m; | 工作幅宽:2m；配套动力范围：80.9-95.6kW；与配套拖拉机联接方式：三点悬挂；结构质量：670KG；工作状态外形尺寸（长×宽×高）：1320×2280×1030mm；刀轴总成传动方式：侧边皮带传动；总安装刀数量：108把；刀片型式：甩刀式。 | 购机补贴（通用类） | 0 | 否 |  | 冀2017T—300 | 2021-12-31
收获机械 | 茎秆收集处理机械 | 秸秆粉碎还田机 | 2-2.5m秸秆粉碎还田机 | 秸秆切碎还田机 | 河北盛农农业机械有限公司 | 1JH-220 | 1770 | 1770 | 0 | 作业幅宽:2.2m; | 工作幅宽:2.2m；配套动力范围：88.2-110.3kW；与配套拖拉机联接方式：三点悬挂；结构质量：480KG；工作状态外形尺寸（长×宽×高）：1320×2460×1030mm；刀轴总成传动方式：侧边皮带传动；总安装刀数量：120把；刀片型式：甩刀式。 | 购机补贴（通用类） | 0 | 否 |  | 冀2017T—300 | 2021-12-31
收获机械 | 茎秆收集处理机械 | 秸秆粉碎还田机 | 2-2.5m秸秆粉碎还田机 | 秸秆切碎还田机 | 河北圣和农业机械有限公司 | 1JQ-230C | 1770 | 1770 | 0 | 作业幅宽:2.3m; | 作业幅宽：2.30m；结构形式：侧边皮带传动；配套动力：86.8～95.6kW；结构质量：768kg；外形尺寸（长×宽×高）：1430×2550×1090mm。 | 购机补贴（通用类） | 0 | 否 |  | T202000140878 | 2025-12-30
收获机械 | 茎秆收集处理机械 | 秸秆粉碎还田机 | 2-2.5m秸秆粉碎还田机 | 秸秆切碎还田机 | 河北圣和农业机械有限公司 | 1JQ-215C | 1770 | 1770 | 0 | 作业幅宽:2.15m; | 作业幅宽：2.15m；结构形式：侧边皮带传动；配套动力：78.0～86.8kW；结构质量：722kg；外形尺寸（长×宽×高）：1430×2400×1090mm。 | 购机补贴（通用类） | 0 | 否 |  | T202000140878 | 2025-12-30
收获机械 | 茎秆收集处理机械 | 秸秆粉碎还田机 | 2-2.5m秸秆粉碎还田机 | 秸秆切碎还田机 | 河北圣和农业机械有限公司 | 1JQ-200C | 1770 | 1770 | 0 | 作业幅宽:2 m; | 作业幅宽：2.00m；结构形式：侧边皮带传动；配套动力：68.8～78.0kW；结构质量：702kg；外形尺寸（长×宽×高）：1430×2250×1090mm。 | 购机补贴（通用类） | 0 | 否 |  | T202000140872 | 2025-12-30
收获机械 | 茎秆收集处理机械 | 秸秆粉碎还田机 | 2-2.5m秸秆粉碎还田机 | 秸秆粉碎还田机 | 河北圣和农业机械有限公司 | 1JH-200B | 1770 | 1770 | 0 | 作业幅宽:2m; | 作业幅宽：2.00m；结构形式：侧边皮带传动；配套动力：80.9～88.2kW；结构质量：730kg；外形尺寸（长×宽×高）：1450×2220×1085mm。 | 购机补贴（通用类） | 0 | 否 |  | T202000140877 | 2025-12-30
收获机械 | 茎秆收集处理机械 | 秸秆粉碎还田机 | 2-2.5m秸秆粉碎还田机 | 秸秆切碎还田机 | 河北圣和农业机械有限公司 | 1JQ-200 | 1770 | 1770 | 0 | 作业幅宽:2m; | 作业幅宽：2.00m；结构形式：侧边皮带传动；配套动力：73.5～95.5kW；结构质量：640kg；外形尺寸（长×宽×高）：1300×2290×1040mm。 | 购机补贴（通用类） | 0 | 否 |  | T201900130358 | 2024-12-30
收获机械 | 茎秆收集处理机械 | 秸秆粉碎还田机 | 2-2.5m秸秆粉碎还田机 | 秸杆切碎还田机 | 河北圣和农业机械有限公司 | 1JQ-215 | 1770 | 1770 | 0 | 作业幅宽:2.15m; | 作业幅宽：2.15m；结构形式：侧边皮带传动；配套动力：73.5～95.5kW；结构质量：765kg；外形尺寸（长×宽×高）：1300×2400×1140mm。 | 购机补贴（通用类） | 0 | 否 |  | T202014140010 | 2025-03-03
收获机械 | 茎秆收集处理机械 | 秸秆粉碎还田机 | 2-2.5m秸秆粉碎还田机 | 秸杆切碎还田机 | 河北圣和农业机械有限公司 | 1JQ-230 | 1770 | 1770 | 0 | 作业幅宽:2.3m; | 作业幅宽：2.30m；结构形式：侧边皮带传动；配套动力：88.2～110.2kW；结构质量：793kg；外形尺寸（长×宽×高）：1300×2550×1140mm。 | 购机补贴（通用类） | 0 | 否 |  | T202014140010 | 2025-03-03
收获机械 | 茎秆收集处理机械 | 秸秆粉碎还田机 | 2-2.5m秸秆粉碎还田机 | 秸杆切碎还田机 | 河北圣和农业机械有限公司 | 1JQ-215L | 1770 | 1770 | 0 | 作业幅宽:2.15m; | 作业幅宽：2.15m；结构形式：侧边皮带传动；配套动力：73.5～95.5kW；结构质量：650kg；外形尺寸（长×宽×高）：1380×2420×1100mm。 | 购机补贴（通用类） | 0 | 否 |  | T202014140011 | 2025-03-03
收获机械 | 茎秆收集处理机械 | 秸秆粉碎还田机 | 2-2.5m秸秆粉碎还田机 | 秸秆切碎还田机 | 中国一拖集团有限公司 | 1JH-200 | 1770 | 1770 | 0 | 作业幅宽:2m; | 结构型式：框架式；工作幅宽：2m | 购机补贴（通用类） | 0 | 否 |  | 豫2016104 | 2021-12-31
收获机械 | 茎秆收集处理机械 | 秸秆粉碎还田机 | 2-2.5m秸秆粉碎还田机 | 秸秆粉碎还田机 | 中国一拖集团有限公司 | 1JH-230 | 1770 | 1770 | 0 | 作业幅宽:2.3m; | 配套动力范围：80.9-95.6kw 配套动力输出轴转速：720r/min 与配套拖拉机连接方式：三点悬挂 工作状态外形尺寸（长*宽*高）：1340*2590*1100mm 作业小时生产率：0.46-1.15hm2/h 作业速度：2-5km/h 工作幅宽：230cm 刀轴总成转动方式：侧边皮带传动 刀轴数量：1根 刀轴设计转速：2100r/min 刀轴最大回转半径：280mm 刀片型式：弯刀+直刀 刀片总安装装置：156把 折叠机构型式：/ | 购机补贴（通用类） | 0 | 否 |  | T202000411275 | 2025-12-30
收获机械 | 茎秆收集处理机械 | 秸秆粉碎还田机 | 2-2.5m秸秆粉碎还田机 | 秸秆粉碎还田机 | 中国一拖集团有限公司 | 1JH-220 | 1770 | 1770 | 0 | 作业幅宽:2.2m; | 配套动力范围：73.5-88.2kw 配套动力输出轴转速：720r/min 与配套拖拉机连接方式：三点悬挂 工作状态外形尺寸（长*宽*高）：1390*2520*1065mm 作业小时生产率：0.44-1.1hm2/h 作业速度：2-5km/h 工作幅宽：220cm 刀轴总成转动方式：侧边皮带传动 刀轴数量：1根 刀轴设计转速：2100r/min 刀轴最大回转半径：280mm 刀片型式：弯刀+直刀 刀片总安装装置：132把 折叠机构型式：/ | 购机补贴（通用类） | 0 | 否 |  | T202000411275 | 2025-12-30
收获机械 | 茎秆收集处理机械 | 秸秆粉碎还田机 | 2-2.5m秸秆粉碎还田机 | 秸秆粉碎还田机 | 中国一拖集团有限公司 | 1JH-200 | 1770 | 1770 | 0 | 作业幅宽:2.0m; | 配套动力范围：66.2-73.5kw 配套动力输出轴转速：720r/min 与配套拖拉机连接方式：三点悬挂 工作状态外形尺寸（长*宽*高）：1340*2315*1075mm 作业小时生产率：0.4-1hm2/h 作业速度：2-5km/h 工作幅宽：200cm 刀轴总成转动方式：侧边皮带传动 刀轴数量：1根 刀轴设计转速：2100r/min 刀轴最大回转半径：280mm 刀片型式：弯刀+直刀 刀片总安装装置：126把 折叠机构型式：/ | 购机补贴（通用类） | 0 | 否 |  | T202000411274 | 2025-12-30
收获机械 | 茎秆收集处理机械 | 秸秆粉碎还田机 | 2-2.5m秸秆粉碎还田机 | 秸秆粉碎还田机 | 石家庄农业机械股份有限公司 | 1JH-200 | 1770 | 1770 | 0 | 作业幅宽:2m; | 配套动力： 52～73 kW 配套动力输出轴转速：700 r/min 与配套拖拉机连接方式：三点悬挂 工作状态外形尺寸（长×宽×高）：1300×2300×1060 mm 作业小时生产率：0.67～1.10 hm2/h 作业速度：3～7 km/h 工作幅宽：200 cm 刀轴总成传动方式：侧边皮带传动 刀轴数量：1 根 刀轴设计转速：1850 r/min 刀轴最大回转半径：275 mm 刀片型式：弯刀 刀片总安装数量：52 把 | 购机补贴（通用类） | 0 | 否 |  | T202013130173 | 2025-11-29
收获机械 | 茎秆收集处理机械 | 秸秆粉碎还田机 | 2-2.5m秸秆粉碎还田机 | 秸秆粉碎还田机 | 山东泰拖农业装备有限公司 | 1JH-200 | 1770 | 1770 | 0 | 作业幅宽:2m; | 工作状态外形尺寸（长*宽*高）：1315×2250×1070（mm），配套动力范围：88.2-117.6（kw），配套动力输出轴转速（r/min):540、760,与配套拖拉机连接方式：三点悬挂式，作业小时生产率（hm²/m）：1.0-1.6，作业速度(km/h):2-5,工作幅宽（cm):200,刀轴总成传动方式：侧边皮带传动，刀轴数量（根）：1，刀轴设计转速（r/min)：1666、2345，刀轴最大回转半径（mm):255，刀片型式：甩刀式（弯刀+直刀+弯刀），刀片总安装数量（把）：120（40组），折叠机构型式：/ | 购机补贴（通用类） | 0 | 否 |  | T201900370850 | 2024-12-30
收获机械 | 茎秆收集处理机械 | 秸秆粉碎还田机 | 2-2.5m秸秆粉碎还田机 | 秸秆粉碎还田机 | 山东大华机械有限公司 | 1JH-200 | 1770 | 1770 | 0 | 作业幅宽:2m; | 作业幅宽：2.0m;外形尺寸（长×宽×高）:1330×2260×1050mm;配套拖拉机标定功率：66.2～88.3kW; 配套拖拉机动力输出轴转数:540/720/760r/min;结构质量:540kg;理论作业速度:2~5km/h; 与拖拉机连接方式：三点悬挂；刀辊最大回转半径:270mm;总安装刀数：120把；刀片型式：甩刀式; | 购机补贴（通用类） | 0 | 否 |  | 部20170599 | 2021-12-31
收获机械 | 茎秆收集处理机械 | 秸秆粉碎还田机 | 2-2.5m秸秆粉碎还田机 | 秸秆粉碎还田机 | 山东大华机械有限公司 | 1JH-220 | 1770 | 1770 | 0 | 作业幅宽:2.2m; | 结构型式：三点悬挂甩刀式；工作幅宽：220cm;配套动力范围：80.9～95.6kW；与配套拖拉机联接方式：三点悬挂；工作状态外形尺寸（长×宽×高）：1330×2460×1050mm：作业速度:2～5km/h；刀辊数量：1根；刀辊设计转速：2310r/min；刀片型式：甩刀式；总安装刀数量：120把； | 购机补贴（通用类） | 0 | 否 |  | T201900320618 | 2024-12-30
收获机械 | 茎秆收集处理机械 | 秸秆粉碎还田机 | 2-2.5m秸秆粉碎还田机 | 双轴式秸秆粉碎还田机 | 郓城县工力有限公司 | 4JGH-220(A) | 1770 | 1770 | 0 | 作业幅宽:2.2m; | 配套动力≧90kW、与配套拖拉机的联接方式：悬挂、作业幅宽2.2m、刀轴总成传动方式：齿轮、总安装刀数：粉碎138、灭茬54、刀片型式：L型、作业小时生产率;0.7-1.0h㎡/h | 购机补贴（通用类） | 0 | 否 |  | 鄂2018066 | 2022-12-31
收获机械 | 茎秆收集处理机械 | 秸秆粉碎还田机 | 2-2.5m秸秆粉碎还田机 | 秸秆粉碎还田机 | 郓城县工力有限公司 | 4JGH-210(A) | 1770 | 1770 | 0 | 作业幅宽:2.1m; | 配套动力≧70-80kW、与配套拖拉机的连接方式：三点悬挂；工作状态外形尺寸：（1350×2310×710）mm、作业幅宽210cm、刀轴总成转动方式：齿轮；总安装刀数量：70把、刀片型式：L型、 | 购机补贴（通用类） | 0 | 否 |  | 鄂2017233 | 2021-12-31
收获机械 | 茎秆收集处理机械 | 秸秆粉碎还田机 | 2-2.5m秸秆粉碎还田机 | 秸秆切碎还田机 | 河北通田机械有限公司 | 1JHY-220 | 1770 | 1770 | 0 | 作业幅宽:2.2m; | 配套动力范围：80.9～102.9kw；与配套拖拉机联接方式：三点悬挂；工作状态外形尺寸(长×宽×高)：1380×2480×1050mm；刀轴总成传动方式：侧边皮带传动；工作幅宽：220cm；刀轴数量：1根；刀片型式：弯刀+直刀；刀片总安装数量：132把 | 购机补贴（通用类） | 0 | 否 |  | T201913130135 | 2024-12-08
收获机械 | 茎秆收集处理机械 | 秸秆粉碎还田机 | 2-2.5m秸秆粉碎还田机 | 秸秆切碎还田机 | 河北通田机械有限公司 | 1JHY-240 | 1770 | 1770 | 0 | 作业幅宽:2.4m; | 配套动力范围：88.2～102.9kw；与配套拖拉机联接方式：三点悬挂；工作状态外形尺寸(长×宽×高)：1380×2690×1050mm；刀轴总成传动方式：侧边皮带传动；刀轴数量：1根；工作幅宽：240cm；刀片型式：弯刀+直刀；刀片总安装数量：144把 | 购机补贴（通用类） | 0 | 否 |  | T201913130135 | 2024-12-08
收获机械 | 茎秆收集处理机械 | 秸秆粉碎还田机 | 2-2.5m秸秆粉碎还田机 | 秸秆切碎还田机 | 河北通田机械有限公司 | 1JHY-200 | 1770 | 1770 | 0 | 作业幅宽:2m; | 配套动力范围：66～70KW；与配套拖拉机联接方式：悬挂式；工作状态外形尺寸(长×宽×高)：1300×2250×1100mm；工作幅宽：200cm；刀轴总成传动方式： 侧边皮带传动；刀轴数量：1根；刀片型式：弯刀；刀片总安装数量：52把 | 购机补贴（通用类） | 0 | 否 |  | T201900320728 | 2024-12-30
收获机械 | 茎秆收集处理机械 | 秸秆粉碎还田机 | 2-2.5m秸秆粉碎还田机 | 秸秆粉碎还田机 | 赵县鑫旭农业机械有限公司 | 1JHY-200 | 1770 | 1770 | 0 | 作业幅宽:2.0m; | 型号名称 / 1JHY-200秸秆粉碎还田机 配套动力范围 kW 66.2-110.3 配套动力输出轴转速 r/min 720 与配套拖拉机联接方式 / 三点悬挂 工作状态外形尺寸(长×宽×高) mm 1300x2260x1050 作业小时生产率 hm2/h 0.5-0.7 作业速度 km/h 3.0-5.0 工作幅宽 cm 200 刀轴总成传动方式 / 侧边皮带传动 刀轴数量 根 1 刀轴设计转速 r/min 1850 刀轴最大回转半径 mm R265 刀片型式 / 弯刀+直刀 刀片总安装数量 把 108 折叠机构型式 / / | 购机补贴（通用类） | 110.3 | 否 |  | T202000130848 | 2025-12-30
收获机械 | 茎秆收集处理机械 | 秸秆粉碎还田机 | 2-2.5m秸秆粉碎还田机 | 秸秆粉碎还田机 | 赵县鑫旭农业机械有限公司 | 1JHY-220 | 1770 | 1770 | 0 | 作业幅宽:2.2m; | 型号名称 / 1JHY-220秸秆粉碎还田机 配套动力范围 kW 73.5-110.3 配套动力输出轴转速 r/min 720 与配套拖拉机联接方式 / 三点悬挂 工作状态外形尺寸(长×宽×高) mm 1350x2480x1030 作业小时生产率 hm2/h 0.58-1.0 作业速度 km/h 3.0-5.0 工作幅宽 cm 220 刀轴总成传动方式 / 侧边皮带传动 刀轴数量 根 1 刀轴设计转速 r/min 1850 刀轴最大回转半径 mm R265 刀片型式 / 弯刀+直刀 刀片总安装数量 把 114 折叠机构型式 / / | 购机补贴（通用类） | 110.3 | 否 |  | T202000130847 | 2025-12-30
收获机械 | 茎秆收集处理机械 | 秸秆粉碎还田机 | 2-2.5m秸秆粉碎还田机 | 秸秆粉碎还田机 | 河北江蓝农业机械有限公司 | 1JH-200 | 1770 | 1770 | 0 | 作业幅宽:2m; | 配套动力范围kW:58.8～88.2 配套动力输出轴转速r/min:540、720 与配套拖拉机联接方式:三点悬挂式 工作状态外形尺寸（长×宽×高)mm:1300×2300×1100 作业小时生产率hm2/h:0.4～0.9 作业速度km/h:1.9～4.5 工作幅宽cm:200 刀轴总成传动方式:侧边皮带传动 刀轴总成设计转速r/min:1800～2000 刀轴总成最大回转半径mm:250 刀轴总成刀片型式:甩刀 刀轴总成总安装刀数(把):120（弯刀80；直刀40）. | 购机补贴（通用类） | 88.2 | 否 |  | 部20181103 | 2022-12-31
收获机械 | 茎秆收集处理机械 | 秸秆粉碎还田机 | 2-2.5m秸秆粉碎还田机 | 秸秆切碎还田机 | 石家庄沃田机械制造有限公司 | 1JQ-240 | 1770 | 1770 | 0 | 作业幅宽:2.4m; | 型号名称 / 1JQ-240秸秆切碎还田机 配套动力范围 kW 90～115 配套动力输出轴转速 r/min 760 与配套拖拉机联接方式 / 三点悬挂 工作状态外形尺寸(长×宽×高) mm 1370×2700×1000 作业小时生产率 hm2/h 0.4～1.1 作业速度 km/h 3～5 工作幅宽 cm 240 刀轴总成传动方式 / 侧边皮带传动 刀轴数量 根 1 刀轴设计转速 r/min 2200 刀轴最大回转半径 mm 260 刀片型式 / 弯刀 刀片总安装数量 把 68 折叠机构型式 / / | 购机补贴（通用类） | 0 | 否 |  | T202013130163 | 2025-11-29
收获机械 | 茎秆收集处理机械 | 秸秆粉碎还田机 | 2-2.5m秸秆粉碎还田机 | 秸秆切碎还田机 | 石家庄沃田机械制造有限公司 | 1JQ-220 | 1770 | 1770 | 0 | 作业幅宽:2.2m; | 型号名称 / 1JQ-220秸秆切碎还田机 配套动力范围 kW 76～90 配套动力输出轴转速 r/min 760 与配套拖拉机联接方式 / 三点悬挂 工作状态外形尺寸(长×宽×高) mm 1270×2500×1000 作业小时生产率 hm2/h 0.6～1.0 作业速度 km/h 3～5 工作幅宽 cm 220 刀轴总成传动方式 / 侧边皮带传动 刀轴数量 根 1 刀轴设计转速 r/min 2200 刀轴最大回转半径 mm 260 刀片型式 / 弯刀 刀片总安装数量 把 60 折叠机构型式 / / | 购机补贴（通用类） | 0 | 否 |  | T202013130162 | 2025-11-29
收获机械 | 茎秆收集处理机械 | 秸秆粉碎还田机 | 2-2.5m秸秆粉碎还田机 | 秸秆切碎还田机 | 石家庄沃田机械制造有限公司 | 1JQ-220A | 1770 | 1770 | 0 | 作业幅宽:2.2m; | 配套动力范围88.2-117.6kW 配套动力输出轴转速760r/min 与配套拖拉机联接方式/三点悬挂 工作状态外形尺寸（长×宽×高）2260×2680×1145mm 作业小时生产率0.6-1.0 hm2/h 作业速度3-5km/h 工作幅宽220cm 刀轴总成 传动方式/双侧边皮带传动 刀轴数量2根 刀轴设计转速2400 r/min 刀轴最大回转半径350mm 刀片型式/弯刀＋直刀，锤爪 刀片总安装数量 弯刀＋直刀；96把 锤爪；8把 折叠机构形式/ | 购机补贴（通用类） | 0 | 否 |  | T201900130019 | 2024-10-22
收获机械 | 茎秆收集处理机械 | 秸秆粉碎还田机 | 2-2.5m秸秆粉碎还田机 | 秸秆粉碎还田机 | 常州汉森机械股份有限公司 | 1JH-230 | 1770 | 1770 | 0 | 作业幅宽:2.3m; | 工作幅宽：230cm,粉碎轴转速：2220rpm,整机质量：1035kg。 | 购机补贴（通用类） | 0 | 否 |  | T202032320117 | 2025-06-30
收获机械 | 茎秆收集处理机械 | 秸秆粉碎还田机 | 2-2.5m秸秆粉碎还田机 | 秸秆切碎还田机 | 石家庄沃强机械制造有限公司 | 1JH-200 | 1770 | 1770 | 0 | 作业幅宽:2.00m; | 配套动力范围 kw 62.5-102.9 配套动力输出轴转速 r/min 720 与配套拖拉机联接方式 / 三点悬挂 工作状态外形尺寸（长×宽×高） mm 1310×2280×1020 作业小时生产率 hm2/h 0.60-1.00 作业速度 km/h 2-5 工作幅宽 cm 200 | 购机补贴（通用类） | 62.5 | 否 |  | T202000130829 | 2025-12-30
收获机械 | 茎秆收集处理机械 | 秸秆粉碎还田机 | 2-2.5m秸秆粉碎还田机 | 秸秆切碎还田机 | 石家庄沃强机械制造有限公司 | 1JH-230 | 1770 | 1770 | 0 | 作业幅宽:2.30m; | 配套动力范围 kw 88.2-128.6 配套动力输出轴转速 r/min 720 与配套拖拉机联接方式 / 三点悬挂 工作状态外形尺寸（长×宽×高） mm 1310×2720×1020 作业小时生产率 hm2/h 0.69-1.15 作业速度 km/h 2-5 工作幅宽 cm 230 | 购机补贴（通用类） | 88.2 | 否 |  | T202000130827 | 2025-12-30
收获机械 | 茎秆收集处理机械 | 秸秆粉碎还田机 | 2-2.5m秸秆粉碎还田机 | 秸秆切碎还田机 | 河北太阳升机械有限公司 | 1JQ-200 | 1770 | 1770 | 0 | 作业幅宽:2.00m; | 结构型式:侧边皮带传动;配套动力:69.8-73.5kw;外形尺寸:长1300mm宽2250mm高1100mm;整机质量:550kg;工作幅宽:200cm;配套动力后输出轴转速：720r/min；最小离地间隙:≥400mm. | 购机补贴（通用类） | 0 | 否 |  | T201900150478 | 2024-12-30
收获机械 | 茎秆收集处理机械 | 秸秆粉碎还田机 | 2-2.5m秸秆粉碎还田机 | 秸秆切碎还田机 | 河北太阳升机械有限公司 | 1JQ-220 | 1770 | 1770 | 0 | 作业幅宽:2.20m; | 结构尺寸(长*宽*高mm):1300mmx2460mmx1100mm整机质量(kg)；680kg配套动力（kw):80.9-95.6kw；结构形式:侧边皮带传动 工作宽幅(m):2.2；最小离地间隙(mm):≥300mm；结构质量(kg):680kg；配套动力后输出轴转速：720r/min。 | 购机补贴（通用类） | 0 | 否 |  | T201913130264 | 2024-12-30
收获机械 | 茎秆收集处理机械 | 秸秆粉碎还田机 | 2-2.5m秸秆粉碎还田机 | 秸秆切碎还田机 | 河北太阳升机械有限公司 | 1JQ-240 | 1770 | 1770 | 0 | 作业幅宽:2.40m; | 结构尺寸（长*宽*高mm）:1300mmx2660mmx1100mm 整机质量（kg）:705kg 配套动力（kw）:80.9-95.6kw 结构形式:侧边皮带传动 工作宽幅（m）:2.4 最小离地间隙（mm):≥300 结构质量（kg):705kg；配套动力后输出轴转速：720r/min. | 购机补贴（通用类） | 0 | 否 |  | T201913130264 | 2024-12-30
收获机械 | 茎秆收集处理机械 | 秸秆粉碎还田机 | 2-2.5m秸秆粉碎还田机 | 秸秆切碎还田机 | 石家庄金牛农机制造有限公司 | 4JQ-220 | 1770 | 1770 | 0 | 作业幅宽:2.2m; | 工作幅宽：220cm 配套动力范围：73.5～80.8kW | 购机补贴（通用类） | 0 | 否 |  | 冀2018T-115（续） | 2022-12-31
收获机械 | 茎秆收集处理机械 | 秸秆粉碎还田机 | 2-2.5m秸秆粉碎还田机 | 秸秆切碎还田机 | 石家庄金牛农机制造有限公司 | 4JQ-200 | 1770 | 1770 | 0 | 作业幅宽:2.0m; | 工作幅宽：200cm 配套动力范围:62.5～73.5kW | 购机补贴（通用类） | 0 | 否 |  | 冀2018T-114（续） | 2022-12-31
收获机械 | 茎秆收集处理机械 | 秸秆粉碎还田机 | 2-2.5m秸秆粉碎还田机 | 秸秆切碎还田机 | 石家庄兴田机械有限公司 | 1JH-200 | 1770 | 1770 | 0 | 作业幅宽:2m; | 配套动力：60-70kW；工作状态外形尺寸（长x宽X高）:1150x2250x1030mm 结构质量：550kg；与配套拖拉机联接方式：三点悬挂式；刀轴总成传动方式：侧边皮带传动； 切碎机构总安装刀数：72+36把 | 购机补贴（通用类） | 0 | 否 |  | T201900130083 | 2024-11-28
收获机械 | 茎秆收集处理机械 | 秸秆粉碎还田机 | 2-2.5m秸秆粉碎还田机 | 秸秆粉碎还田机 | 石家庄兴田机械有限公司 | 1JH-220 | 1770 | 1770 | 0 | 作业幅宽:2.2m; | 配套动力：73.5～95.6kW ；工作状态外形尺寸（长x宽X高）:1260x2490x1030mm;配套动力输出轴转速：720r/min;与配套拖拉机联接方式：三点悬挂式；刀轴总成传动方式：侧边皮带传动；作业小时生产率：0.62～1.1h㎡/h;作业速度3～5km/h;刀轴数量：1根；刀轴设计转速：2120r/min;刀轴最大回转半径：R270mm;刀片形式：弯刀+直刀；刀片总安装数量：84+42把 | 购机补贴（通用类） | 0 | 否 |  | T201900130082 | 2024-11-28
收获机械 | 茎秆收集处理机械 | 秸秆粉碎还田机 | 2-2.5m秸秆粉碎还田机 | 秸秆切碎还田机 | 石家庄兴田机械有限公司 | 1JH-230 | 1770 | 1770 | 0 | 作业幅宽:2.3m; | 配套动力：81-90kW；工作状态外形尺寸（长x宽X高）:1300x2550x1100mm；结构质量：650kg；与配套拖拉机联接方式：三点悬挂式；刀轴总成传动方式：侧边皮带传动；切碎机构总安装刀数:60把 | 购机补贴（通用类） | 0 | 否 |  | 冀2018T—029（续） | 2022-12-31
收获机械 | 茎秆收集处理机械 | 秸秆粉碎还田机 | 2-2.5m秸秆粉碎还田机 | 秸秆粉碎还田机 | 石家庄兴田机械有限公司 | 1JH-240 | 1770 | 1770 | 0 | 作业幅宽:2.4m; | 配套动力：80.8～102.9kW ；工作状态外形尺寸（长x宽X高）:1260x2690x1030mm;配套动力输出轴转速：720r/min;与配套拖拉机联接方式：三点悬挂式；刀轴总成传动方式：侧边皮带传动；作业小时生产率：0.7～1.1h㎡/h;作业速度3～5km/h;刀轴数量：1根；刀轴设计转速：2120r/min;刀轴最大回转半径：R270mm;刀片形式：弯刀+直刀；刀片总安装数量：88+44把 | 购机补贴（通用类） | 0 | 否 |  | T201900130082 | 2024-11-28
收获机械 | 茎秆收集处理机械 | 秸秆粉碎还田机 | 2-2.5m秸秆粉碎还田机 | 秸秆粉碎还田机 | 宁津县鲁德丰康机械有限公司 | 4JH-225 | 1770 | 1770 | 0 | 作业幅宽:2.25m; | 4JH—225型秸秆粉碎还田机；配套动力范围kW ：83.5～110.25；配套动力输出轴转速 r/min：760；与配套拖拉机联接方式：三点悬挂；工作状态外形尺寸(长×宽×高)mm：1480×2700×1090；作业小时生产率 hm2/h：≥0.73；作业速度km/h：3～5；工作幅宽cm：225。 | 购机补贴（通用类） | 0 | 否 |  | 部20190372 | 2023-12-31
收获机械 | 茎秆收集处理机械 | 秸秆粉碎还田机 | 2-2.5m秸秆粉碎还田机 | 秸秆粉碎还田机 | 宁津县鲁德丰康机械有限公司 | 4JH-250 | 1770 | 1770 | 0 | 作业幅宽:2.5m; | 型号名称：4JH—250型秸秆粉碎还田机；配套动力范围kW：88～132.3；配套动力输出轴转速 r/min：760；与配套拖拉机联接方式：三点悬挂；工作状态外形尺寸(长×宽×高) mm ：1480×2950×1110；作业小时生产率 hm2/h：≥0.83；作业速度km/h：3～5；工作幅宽cm：250。 | 购机补贴（通用类） | 0 | 否 |  | 部20190372 | 2023-12-31
收获机械 | 茎秆收集处理机械 | 秸秆粉碎还田机 | 2-2.5m秸秆粉碎还田机 | 秸秆粉碎还田机 | 河北双天机械制造有限公司 | 1JHC-210 | 1770 | 1770 | 0 | 作业幅宽:2.1m; | 型号名称：1JHC-210型秸秆粉碎还田机；配套标定功率(kw）:73.5-95.6；动力输出轴转速(r/min):720；与拖拉机连接方式:三点悬挂；外形尺寸:(长×宽×高mm):1570×2450×1230；作业小时生产率（hm2/h）:0.44-1.02；作业速度：(km/s):3-5；工作幅宽(cm):210；刀轴总成传动方式：侧边皮带传动；刀轴数量（根）：1；刀轴设计转速（r/min）：2000-2400；刀轴最大回转半径:(mm):352；刀片型式：弯刀+锤爪；刀片总安装数量(把):弯刀：144，锤爪：8；折叠机构型式：/ | 购机补贴（通用类） | 0 | 否 |  | T201900130373 | 2024-12-30
收获机械 | 茎秆收集处理机械 | 秸秆粉碎还田机 | 2-2.5m秸秆粉碎还田机 | 秸秆粉碎还田机 | 河北双天机械制造有限公司 | 1JH-220 | 1770 | 1770 | 0 | 作业幅宽:2.2m; | 型号名称：1JH-220秸秆粉碎还田机；外形尺寸(长×宽×高mm):1350×2510×1050；工作幅宽(cm):220；刀轴总成传传动方式:侧边皮带传动；刀轴数量（根）:1；刀片型式：两弯一直；刀片总安装数量（把）：126；配套动力(kw）:73.5-95.6；配套动力输出轴转速（r/min)：720；与配套拖拉机联接方式:三点悬挂；折叠机构型式：/ | 购机补贴（通用类） | 0 | 否 |  | T201900130350 | 2024-12-30
收获机械 | 茎秆收集处理机械 | 秸秆粉碎还田机 | 2-2.5m秸秆粉碎还田机 | 秸秆收集机 | 河北双天机械制造有限公司 | 4JS-220EC | 1770 | 1770 | 0 | 作业幅宽:2.2m; | 型号名称:4JS-220EC秸秆收集机；工作状态外形尺寸:(长×宽×高mm):3980×2660×4100；配套动力及功率(kw）:91.9-132.3；配套动力输出轴转速(r/min):720/1000；结构形式:后悬挂式；工作幅宽(m):2.2；收集器型式/甩刀式+锤爪式；收集器工作部件数量（个）：弯刀84，直刀：42，锤爪：12；地轮规格/；地轮数量/；输送器型式/搅龙螺旋横向输送；抛送器型式/风机；集草箱容积（㎡）/；集草箱卸料方式/；行走机构轮胎规格/；行走机构轮胎数量（个）/；行走机构轮距（mm）/；行走机构制动方式/；运输间隙（mm）/； | 购机补贴（通用类） | 0 | 否 |  | T202013130442 | 2025-12-29
收获机械 | 茎秆收集处理机械 | 秸秆粉碎还田机 | 2-2.5m秸秆粉碎还田机 | 秸秆粉碎还田机 | 河北双天机械制造有限公司 | 1JH-200 | 1770 | 1770 | 0 | 作业幅宽:2m; | 型号名称：1JH-200秸秆粉碎还田机；工作状态外形尺寸（长×宽×高mm)：1350×2250×1050；工作幅宽（cm）：200；刀轴总成传动方式/侧边皮带传动；刀轴数量（根）：1；刀片型式/弯刀+直刀；刀片总安装数量（把）：120；配套动力范围（kw）：66.2-88.2；配套动力输出轴转速（r/min）：540/720；与配套拖拉机联接方式/三点悬挂；折叠机构型式/ | 购机补贴（通用类） | 0 | 否 |  | T202013130045 | 2025-09-21
收获机械 | 茎秆收集处理机械 | 秸秆粉碎还田机 | 2-2.5m秸秆粉碎还田机 | 秸秆粉碎还田机 | 河北双天机械制造有限公司 | 1JH-230 | 1770 | 1770 | 0 | 作业幅宽:2.3m; | 型号名称：1JH-230秸秆粉碎还田机；工作状态外形尺寸（长×宽×高mm)：1350×2600×1100；工作幅宽（cm）：230；刀轴总成传动方式/侧边皮带传动；刀轴数量（根）：1；刀片型式/弯刀+直刀；刀片总安装数量（把）：132；配套动力范围（kw）：80.8-102.9；配套动力输出轴转速（r/min）：540/720；与配套拖拉机联接方式/三点悬挂；折叠机构型式/ | 购机补贴（通用类） | 0 | 否 |  | T202013130046 | 2025-09-21
收获机械 | 茎秆收集处理机械 | 秸秆粉碎还田机 | 2-2.5m秸秆粉碎还田机 | 秸秆粉碎还田机 | 河北双天机械制造有限公司 | 1JHS-210 | 1770 | 1770 | 0 | 作业幅宽:2.1m; | 型号名称：1JHS-210秸秆粉碎还田机；配套标定功率(kw）:88.2-117.6；动力输出轴转速(r/min):760；与拖拉机连接方式:三点悬挂连接；外形尺寸:(长×宽×高mm):2130×2540×1180；工作小时生产率（hm2/h）:0.6-1.0；作业速度范围：(km/s):3-5；工作幅宽(cm):210；传动方式：侧边皮带传动；设计转速（r/min）：2390；最大回转半径:(mm):345；还田刀型式：甩刀式；总安装刀数(把):44； | 购机补贴（通用类） | 0 | 否 |  | 部20181123 | 2022-12-31
收获机械 | 茎秆收集处理机械 | 秸秆粉碎还田机 | 2-2.5m秸秆粉碎还田机 | 秸秆切碎还田机 | 石家庄茂田农业机械有限公司 | 1JH-200 | 1770 | 1770 | 0 | 作业幅宽:2.0m; | 1.结构形式：侧边皮带传动；2.配套动力：65~88kw；3.纯工作小时生产率：0.60~1.00h㎡/h；4.工作状态外形尺寸（长×宽×高）mm：1310×2250×1000；5.结构质量：550kg；6.工作幅宽：2.0m；7.最小离地间隙：大于等于350mm；8.作业前进速度：3~5km/h；9.切碎轴转速：2160r/min；10.切碎机构最大回转半径：260mm；11.切碎机构总安装刀数：直刀40把、弯刀80把。 | 购机补贴（通用类） | 0 | 否 |  | T202013130059 | 2025-09-21
收获机械 | 茎秆收集处理机械 | 秸秆粉碎还田机 | 2-2.5m秸秆粉碎还田机 | 秸秆切碎还田机 | 石家庄茂田农业机械有限公司 | 1JH-230 | 1770 | 1770 | 0 | 作业幅宽:2.3m; | 1.结构形式：侧边皮带传动；2.配套动力：70~90kw；3.纯工作小时生产率：0.69~1.15h㎡/h；4.工作状态外形尺寸（长×宽×高）mm：1310×2540×1000；5.结构质量：620kg； 6.工作幅宽：2.3m；7.最小离地间隙：大于等于350mm；8.作业前进速度：3~5km/h；9.切碎轴转速：2160r/min；10.切碎机构最大回转半径：270mm；11.切碎机构总安装刀数：直刀44把、弯刀88把。 | 购机补贴（通用类） | 0 | 否 |  | T202013130058 | 2025-09-21
收获机械 | 茎秆收集处理机械 | 秸秆粉碎还田机 | 2-2.5m秸秆粉碎还田机 | 秸秆粉碎还田机 | 河北百信农业机械有限公司 | 1JH-200 | 1770 | 1770 | 0 | 作业幅宽:2m; | 配套动力范围KW：80.9～95.6；配套动力输出轴转速r/min:720;与配套拖拉机联接方式：三点悬挂；工作状态外形尺寸（长*宽*高）1350*2270*1050；作业速度km/h：3～5；工作幅宽:200CM;刀轴传动方式：侧边皮带传动；刀轴设计转速r/min：1800；最大回转半径mm：R260；刀片型式：甩刀式；总安装刀数：120把 | 购机补贴（通用类） | 0 | 否 |  | 冀2017T—287 | 2021-12-31
收获机械 | 茎秆收集处理机械 | 秸秆粉碎还田机 | 2-2.5m秸秆粉碎还田机 | 秸秆粉碎还田机 | 河北利宏农业机械制造有限公司 | 1JHY-200 | 1770 | 1770 | 0 | 作业幅宽:2m; | 作业幅宽：2m；工作状态外形尺寸（长x宽x高）：1360mmx2270mmx1080mm；作业速度：3~5km/h；刀轴数量：1根；刀轴最大回转半径：260mm；刀片总安装数量：126把；与配套拖拉机联接方式：三点悬挂。 | 购机补贴（通用类） | 0 | 否 |  | 鄂2019497 | 2024-12-29
收获机械 | 茎秆收集处理机械 | 秸秆粉碎还田机 | 2-2.5m秸秆粉碎还田机 | 秸秆粉碎还田机 | 河北利宏农业机械制造有限公司 | 1JHY-220 | 1770 | 1770 | 0 | 作业幅宽:2.2m; | 配套动力范围 kW ：80.8-110.3 配套动力输出轴转速r/min：720/850 与配套拖拉机联接方式 ：三点悬挂式 工作状态外形尺寸(长×宽×高) mm ：1360×2470×1080 作业小时生产率hm2/h：0.40-1.15 作业速度 km/h：3.0-5.0 工作幅宽 cm ：220 刀轴总成传动方式 ：侧边皮带传动 刀轴数量 根：1 刀轴设计转速 r/min：2160 刀轴最大回转半径 mm ：270 | 购机补贴（通用类） | 0 | 否 |  | 鄂2019498 | 2024-12-29
收获机械 | 茎秆收集处理机械 | 秸秆粉碎还田机 | 2-2.5m秸秆粉碎还田机 | 秸秆粉碎还田机 | 河北春耕机械制造有限公司 | 1JH-200 | 1770 | 1770 | 0 | 作业幅宽:2m; | 1JH-200 工作幅宽：200cm;刀轴总成传动方式：侧边皮带传动；外形尺寸(长×宽×高)mm：1250×2250×1100；切碎轴转速r/min：2100；配套动力范围（kW）：73.5～88.2；切碎机构最大回转半径mm:260；切碎机构总安装刀数：126把 | 购机补贴（通用类） | 0 | 否 |  | T202013130068 | 2025-09-21
收获机械 | 茎秆收集处理机械 | 秸秆粉碎还田机 | 2-2.5m秸秆粉碎还田机 | 秸秆粉碎还田机 | 河北春耕机械制造有限公司 | 1JH-220 | 1770 | 1770 | 0 | 作业幅宽:2.2m; | 1JH-220 工作幅宽：2.2m；刀轴总成传动方式：侧边皮带传动；外形尺寸(长×宽×高)mm：1250×2415×1100；切碎轴转速r/min：2175；配套动力范围（kW）：80.9-99.2；配套动力输出轴转速（r/min）：720；切碎机构最大回转半径mm:260；切碎机构总安装刀数：138把;与配套拖拉机连接方式：三点悬挂 | 购机补贴（通用类） | 0 | 否 |  | 部20181117 | 2022-12-31
收获机械 | 茎秆收集处理机械 | 秸秆粉碎还田机 | 2-2.5m秸秆粉碎还田机 | 秸秆粉碎还田机 | 河北春耕机械制造有限公司 | 1JH-230 | 1770 | 1770 | 0 | 作业幅宽:2.3m; | 型号名称：1JH-230秸秆粉碎还田机，工作状态外形尺寸(mm):1350x2595x1070,工作幅宽（cm）：230，刀轴总成传动方式：双侧边皮带传动，刀轴数量（根）：1，刀片型式：弯刀+直刀，刀片总安装数量（把）：144，配套动力范围（Kw）：80.9-110.3,配套动力输出轴转速(r/min）:720,与配套拖拉机联接方式：三点悬挂。 | 购机补贴（通用类） | 0 | 否 |  | T202000130850 | 2025-12-30
收获机械 | 茎秆收集处理机械 | 秸秆粉碎还田机 | 2-2.5m秸秆粉碎还田机 | 根茬粉碎还田机 | 盐城可理斯机械制造有限公司 | 1GH-220 | 1770 | 1770 | 0 | 作业幅宽:2.2m; | 作业幅宽：2.20m；传动方式：侧边齿轮传；总安装刀数：54把 | 购机补贴（通用类） | 0 | 否 |  | T202132320035 | 2026-01-28
收获机械 | 茎秆收集处理机械 | 秸秆粉碎还田机 | 2-2.5m秸秆粉碎还田机 | 根茬粉碎还田机 | 盐城可理斯机械制造有限公司 | 1GH-240 | 1770 | 1770 | 0 | 作业幅宽:2.4m; | 作业幅宽：2.40m；传动方式：侧边齿轮传；总安装刀数：60把 | 购机补贴（通用类） | 0 | 否 |  | T202132320035 | 2026-01-28
收获机械 | 茎秆收集处理机械 | 秸秆粉碎还田机 | 2-2.5m秸秆粉碎还田机 | 秸秆粉碎还田机 | 汝南县源信机械制造有限公司 | 4JH-200A | 1770 | 1770 | 0 | 作业幅宽:2m; | 型号名称 / 4JH-200A型秸秆粉碎还田机 配套动力范围 kW 62.5～80.9 配套动力输出轴转速 r/min 720 与配套拖拉机联接方式 / 三点悬挂 工作状态外形尺寸(长×宽×高) mm 1335×2345×965 作业小时生产率 h㎡/h 0.46～0.8 作业速度 km/h 1.4～5.0 工作幅宽 cm 200 刀轴总成传动方式 / 侧边皮带传动 刀轴数量 根 1 刀轴设计转速 r/min 1850 刀轴最大回转半径 mm 255 刀片型式 / 弯刀+直刀 刀片总安装数量 把 126 | 购机补贴（通用类） | 0 | 否 |  | T202041410145 | 2025-09-26
收获机械 | 茎秆收集处理机械 | 秸秆粉碎还田机 | 2-2.5m秸秆粉碎还田机 | 秸秆粉碎还田机 | 汝南县源信机械制造有限公司 | 4JH-230A | 1770 | 1770 | 0 | 作业幅宽:2.3m; | 型号名称 / 4JH-230A型秸秆粉碎还田机 配套动力范围 kW 80.9～118 配套动力输出轴转速 r/min 720 与配套拖拉机联接方式 / 三点悬挂 工作状态外形尺寸(长×宽×高) mm 1450×2780×1070 作业小时生产率 hm2/h 0.46～0.92 作业速度 km/h 1.4～4.0 工作幅宽 cm 230 刀轴总成传动方式 / 双侧边皮带传动 刀轴数量 根 1 刀轴设计转速 r/min 2200 刀轴最大回转半径 mm 255 刀片型式 / 弯刀+直刀 刀片总安装数量 把 144 | 购机补贴（通用类） | 0 | 否 |  | T202000410085 | 2025-03-31
收获机械 | 茎秆收集处理机械 | 秸秆粉碎还田机 | 2-2.5m秸秆粉碎还田机 | 秸秆粉碎还田机 | 连云港市连发机械有限公司 | 1JH-200 | 1700 | 1700 | 0 | 作业幅宽:2m; | 配套动力范围（kW）：58.8-69.8；配套动力输出轴转速（r/min）：720；与配套拖拉机联接方式：标准三点悬挂；工作状态外形尺寸（㎜）：2250×1450×1050；作业小时生产率（h㎡/h）：0.4-0.87；作业速度（㎞/h）：3-6；工作幅宽：200㎝；刀轴总成传动方式：中间齿轮传动+侧边皮带传动；刀轴数量（根）：1；刀轴设计转速（r/min）：1950；刀轴最大回转半径（㎜）：260；刀片型式：L型甩刀，刀片数量：80把，结构质量：720㎏。 | 购机补贴（通用类） | 0 | 否 |  | T201900320678 | 2024-12-30
收获机械 | 茎秆收集处理机械 | 秸秆粉碎还田机 | 2-2.5m秸秆粉碎还田机 | 秸秆还田机 | 连云港市东堡旋耕机械有限公司 | 1JH-230 | 1770 | 1770 | 0 | 作业幅宽:2.3m; | 1、型号名称：1JH-230型秸秆粉碎还田机；2、外形尺寸（长×宽×高）mm：1500×2550×1150；3、工作幅宽cm：230；4、刀轴总成传动方式：侧边皮带传动；5、刀轴总成刀片型式：两片刀组合式；6、刀轴总成总安装刀数（把）64；7、配套动力范围Kw:73.5～80.9;8、配套动力输出轴转速r/min：720；9、与配套动力联接方式：三点悬挂式。 | 购机补贴（通用类） | 0 | 否 |  | 部20171642 | 2021-12-31
收获机械 | 茎秆收集处理机械 | 秸秆粉碎还田机 | 2-2.5m秸秆粉碎还田机 | 秸秆粉碎还田机 | 河南沃正实业有限公司 | 4J-200 | 1770 | 1770 | 0 | 作业幅宽:2m; | 型号名称：4J-200型秸秆粉碎还田机；配套动力：51.45～66.15kW；配套动力输出轴转速：760r/min；与配套拖拉机联接方式：三点悬挂；工作状态外形尺寸（长×宽×高）：1370×2265×1040（mm）；作业小时生产率：0.61～0.91h㎡/h；作业速度：2.5～5km/h；工作幅宽：200cm；刀轴总成传动方式：侧边皮带传动；设计转速:2144r/min；最大回转半径：260mm；刀片型式：弯刀；总安装刀数：54把。 | 购机补贴（通用类） | 0 | 否 |  | 豫2017076 | 2021-12-31
收获机械 | 茎秆收集处理机械 | 秸秆粉碎还田机 | 2.5m及以上秸秆粉碎还田机 | 秸秆粉碎还田机 | 河南沃正实业有限公司 | 1JH-280B | 2350 | 2350 | 0 | 作业幅宽:2.8m; | 型号名称：1JH-280B型秸秆粉碎还田机；配套动力范围：88.2～110.3kW；配套动力输出轴转速：760r/min；与配套拖拉机联接方式：三点悬挂；工作状态外形尺寸（长×宽×高）：1470×3235×1165（mm）；作业小时生产率：0.7～1.4h㎡/h；作业速度：2.5～5km/h；工作幅宽：280cm；刀轴总成传动方式：双侧边皮带传动；刀轴数量：1根；刀轴设计转速:1963r/min；刀轴最大回转半径：260mm；刀片型式：弯刀；刀片总安装数量：76把。 | 购机补贴（通用类） | 0 | 否 |  | T202100130742 | 2026-08-31
收获机械 | 茎秆收集处理机械 | 秸秆粉碎还田机 | 2.5m及以上秸秆粉碎还田机 | 秸秆粉碎还田机 | 河南沃正实业有限公司 | 1JH-260A | 2350 | 2350 | 0 | 作业幅宽:2.6m; | 型号名称：1JH-260A型秸秆粉碎还田机；配套动力范围：88.2～110.3kW；配套动力输出轴转速：760r/min；与配套拖拉机联接方式：三点悬挂；工作状态外形尺寸（长×宽×高）：1475×3105×1160（mm）；作业小时生产率：0.65～1.3h㎡/h；作业速度：2.5～5km/h；工作幅宽：260cm；刀轴总成传动方式：双侧边皮带传动；刀轴数量：1根；刀轴设计转速:1963r/min；刀轴最大回转半径：260mm；刀片型式：弯刀；刀片总安装数量：72把。 | 购机补贴（通用类） | 0 | 否 |  | T202100130742 | 2026-08-31
收获机械 | 茎秆收集处理机械 | 秸秆粉碎还田机 | 2.5m及以上秸秆粉碎还田机 | 秸秆粉碎还田机 | 河南沃正实业有限公司 | 1JH-255A | 2350 | 2350 | 0 | 作业幅宽:2.55m; | 型号名称：1JH-255A型秸秆粉碎还田机；配套动力范围：88.2～110.3kW；配套动力输出轴转速：760r/min；与配套拖拉机联接方式：三点悬挂；工作状态外形尺寸（长×宽×高）：1475×2935×1165（mm）；作业小时生产率：0.63～1.27h㎡/h；作业速度：2.5～5km/h；工作幅宽：255cm；刀轴总成传动方式：双侧边皮带传动；刀轴数量：1根；刀轴设计转速:1963r/min；刀轴最大回转半径：260mm；刀片型式：弯刀；刀片总安装数量：68把。 | 购机补贴（通用类） | 0 | 否 |  | T202100130742 | 2026-08-31
收获机械 | 茎秆收集处理机械 | 秸秆粉碎还田机 | 2.5m及以上秸秆粉碎还田机 | 秸秆粉碎还田机 | 连云港市东堡旋耕机械有限公司 | 1JH-260 | 2350 | 2350 | 0 | 作业幅宽:2.6m; | 1、型号名称：1JH-260型秸秆粉碎还田机；2、外形尺寸（长×宽×高）mm：1500×3200×1100；3、工作幅宽cm：260；4、刀轴总成传动方式：侧边皮带传动；5、刀轴总成刀片型式：两片刀组合式；6、刀轴总成总安装刀数（把）72；7、配套动力范围Kw:80.9～88.2;8、配套动力输出轴转速r/min：720；9、与配套动力联接方式：三点悬挂式。 | 购机补贴（通用类） | 0 | 否 |  | 部20171645 | 2021-12-31
收获机械 | 茎秆收集处理机械 | 秸秆粉碎还田机 | 2.5m及以上秸秆粉碎还田机 | 秸秆粉碎还田机 | 连云港市连发机械有限公司 | 1JH-260 | 2350 | 2350 | 0 | 作业幅宽:2.6m; | 配套动力范围（kW）：73.5-88.2；配套动力输出轴转速（r/min）：720；与配套拖拉机联接方式：标准三点悬挂；工作状态外形尺寸（㎜）：2850×1450×1050；作业小时生产率（h㎡/h）：0.67-1.13；作业速度（㎞/h）：3-6；工作幅宽：260㎝；刀轴总成传动方式：中间齿轮传动+侧边皮带传动；刀轴数量（根）：1；刀轴设计转速（r/min）：1950；刀轴最大回转半径（㎜）：260；刀片型式：L型甩刀，刀片数量：96把；结构质量：800㎏。 | 购机补贴（通用类） | 0 | 否 |  | T201900320679 | 2024-12-30
收获机械 | 茎秆收集处理机械 | 秸秆粉碎还田机 | 2.5m及以上秸秆粉碎还田机 | 秸秆粉碎还田机 | 石家庄惠田机械有限公司 | 1JH-250 | 2350 | 2350 | 0 | 作业幅宽:2.5m; | 1JH-250型秸秆粉碎还田机；配套动力范围:88.2-102.9KW; 配套动力输出轴转速：720r/min; 与配套拖拉机联接方式：三点悬挂；外形尺寸:1310×2770×1100mm; 作业小时生产率：0.65～1.10h㎡/h；作业速度：3～5 km/h；工作幅宽:250cm; 刀轴总成传动方式：侧边皮带传动；刀轴数量：1根；刀轴设计转速：2390 r/min；刀轴最大回转半径：R265 mm；刀片型式：弯刀+直刀；刀片总装数量：150把； | 购机补贴（通用类） | 0 | 否 |  | T202013130406 | 2025-12-29
收获机械 | 茎秆收集处理机械 | 秸秆粉碎还田机 | 2.5m及以上秸秆粉碎还田机 | 秸秆粉碎还田机 | 石家庄惠田机械有限公司 | 1JH-300 | 2350 | 2350 | 0 | 作业幅宽:3.0m; | 1JH-300型秸秆粉碎还田机；配套动力范围:95.6-117.7KW; 配套动力输出轴转速：720r/min;与配套拖拉机联接方式：三点悬挂；外形尺寸:1370×3440×1100mm; 作业小时生产率：0.8-1.3 h㎡/h;作业前进速度：3～5 km/h；工作幅宽:300cm; 刀轴总成传动方式:双侧边皮带传动;刀轴数量；2根；刀轴设计轴转速：2330 r/min；刀轴最大回转半径：R265 mm；刀片型式：弯刀+直刀；刀片总装数量：180把； | 购机补贴（通用类） | 0 | 否 |  | T202013130407 | 2025-12-29
收获机械 | 茎秆收集处理机械 | 秸秆粉碎还田机 | 2.5m及以上秸秆粉碎还田机 | 秸秆粉碎还田机 | 河北春耕机械制造有限公司 | 1JH-250 | 2350 | 2350 | 0 | 作业幅宽:2.5m; | 1JH-250 工作幅宽：2.5m；刀轴总成传动方式：侧边皮带传动；外形尺寸(长×宽×高)mm：1350×2795×1070；切碎轴转速r/min：2000；配套动力范围（kW）：102.9～132.3；切碎机构最大回转半径mm:260；切碎机构总安装刀数：156把 | 购机补贴（通用类） | 0 | 否 |  | T202000130850 | 2025-12-30
收获机械 | 茎秆收集处理机械 | 秸秆粉碎还田机 | 2.5m及以上秸秆粉碎还田机 | 秸秆粉碎还田机 | 河北春耕机械制造有限公司 | 1JH-260 | 2350 | 2350 | 0 | 作业幅宽:2.6m; | 型号名称：1JH-260秸秆粉碎还田机，工作状态外形尺寸(mm):1500*3080*1090,工作幅宽（cm）：260，刀轴总成传动方式：双侧边皮带传动，刀轴数量（根）：1，刀片型式：弯刀+直刀，刀片总安装数量（把）：126，配套动力范围（Kw）：110.3~132.3,配套动力输出轴转速(r/min）:720,与配套拖拉机联接方式：三点悬挂。 | 购机补贴（通用类） | 0 | 否 |  | T202000130841 | 2025-12-30
收获机械 | 茎秆收集处理机械 | 秸秆粉碎还田机 | 2.5m及以上秸秆粉碎还田机 | 秸秆粉碎还田机 | 河北春耕机械制造有限公司 | 1JH-280 | 2350 | 2350 | 0 | 作业幅宽:2.8m; | 1JH-280 工作幅宽：2.8m；刀轴总成传动方式：双侧边皮带传动；外形尺寸(长×宽×高)mm：1500x3280x10*90；切碎轴转速r/min：2100；配套动力范围（kW）：117.6～147；切碎机构最大回转半径mm:260；切碎机构总安装刀数：132把 | 购机补贴（通用类） | 0 | 否 |  | T202000130841 | 2025-12-30
收获机械 | 茎秆收集处理机械 | 秸秆粉碎还田机 | 2.5m及以上秸秆粉碎还田机 | 秸秆粉碎还田机 | 河北利宏农业机械制造有限公司 | 1JHY-250 | 2350 | 2350 | 0 | 作业幅宽:2.5m; | 作业幅宽：2.5m；工作状态外形尺寸（长x宽x高）：1360mmx2770mmx1080mm；作业速度：3.0-5.0km/h；刀轴数量：1根；刀轴最大回转半径：260mm；刀片总安装数量：162把；与配套拖拉机联接方式：三点悬挂。 | 购机补贴（通用类） | 0 | 否 |  | 鄂2019498 | 2024-12-29
收获机械 | 茎秆收集处理机械 | 秸秆粉碎还田机 | 2.5m及以上秸秆粉碎还田机 | 秸秆粉碎还田机 | 河北双天机械制造有限公司 | 1JHS-250 | 2350 | 2350 | 0 | 作业幅宽:2.5m; | 型号名称：1JHS-250秸秆粉碎还田机；配套标定功率(kw）:102.9-132.3；动力输出轴转速(r/min):760；与拖拉机连接方式:三点悬挂连接；外形尺寸:(长×宽×高mm):2130×2940×1180；工作小时生产率（hm2/h）:0.7-1.2；作业速度范围：(km/s):3-5；工作幅宽(cm):250；传动方式：侧边皮带传动；设计转速（r/min）：2390；最大回转半径:(mm):345；还田刀型式：甩刀式；总安装刀数(把):46； | 购机补贴（通用类） | 0 | 否 |  | 部20181122 | 2022-12-31
收获机械 | 茎秆收集处理机械 | 秸秆粉碎还田机 | 2.5m及以上秸秆粉碎还田机 | 折叠秸秆粉碎还田机 | 河北双天机械制造有限公司 | 1JHZ-440 | 2350 | 2350 | 0 | 作业幅宽:4.4m; | 型号名称：1JHZ-440型折叠秸秆粉碎还田机；配套标定功率(kw）:117.6-161.8；动力输出轴转速(r/min):540/720；与拖拉机连接方式:三点悬挂连接；外形尺寸:(长×宽×高mm):1715×4890×1270；工作小时生产率（hm2/h）:0.9-2.2；作业速度范围：(km/s):3-5；工作幅宽(cm):440；传动方式：双侧边皮带传动；设计转速（r/min）：1800-2200；最大回转半径:(mm):260；还田刀型式：甩刀式；总安装刀数(把):128； | 购机补贴（通用类） | 0 | 否 |  | 部20181121 | 2022-12-31
收获机械 | 茎秆收集处理机械 | 秸秆粉碎还田机 | 2.5m及以上秸秆粉碎还田机 | 秸秆粉碎还田机 | 河北双天机械制造有限公司 | 1JHS-280 | 2350 | 2350 | 0 | 作业幅宽:2.8m; | 型号名称：1JHS-280秸秆粉碎还田机；配套标定功率(kw）:117.6-161.7；动力输出轴转速(r/min):760；与拖拉机连接方式:三点悬挂连接；外形尺寸:(长×宽×高mm):2130×3240×1180；工作小时生产率（hm2/h）:0.8-1.3；作业速度范围：(km/s):3-5；工作幅宽(cm):280；传动方式：侧边皮带传动；设计转速（r/min）：2390；最大回转半径:(mm):345；还田刀型式：甩刀式；总安装刀数(把):56； | 购机补贴（通用类） | 0 | 否 |  | 部20181120 | 2022-12-31
收获机械 | 茎秆收集处理机械 | 秸秆粉碎还田机 | 2.5m及以上秸秆粉碎还田机 | 秸秆粉碎还田机 | 河北双天机械制造有限公司 | 1JH-250 | 2350 | 2350 | 0 | 作业幅宽:2.5m; | 配套标定功率(kw）:80.8-102.9；配套动力输出轴转速r/min：720/540；与拖拉机连接方式：三点悬挂；外形尺寸(长×宽×高mm):1350×2750×1050；作业小时生产率hm²/h：0.5-1.2；作业速度km/h：3-5；工作幅宽（cm）:250；结构形式:侧边皮带传动；切碎轴转速(r/min):1800-2000；最大回转半径(mm):260；刀片型式：甩刀式；总安装刀数(把):150 | 购机补贴（通用类） | 0 | 否 |  | 冀2018T—003（续） | 2022-12-31
收获机械 | 茎秆收集处理机械 | 秸秆粉碎还田机 | 2.5m及以上秸秆粉碎还田机 | 秸秆粉碎还田机 | 河北双天机械制造有限公司 | 1JHC-250S | 2350 | 2350 | 0 | 作业幅宽:2.5m; | 型号名称：1JHC-250S型秸秆粉碎还田机；配套标定功率(kw）:80.8-102.9；动力输出轴转速(r/min):720；与拖拉机连接方式:三点悬挂；外形尺寸:(长×宽×高mm):2070×2840×1300；作业小时生产率（hm2/h）:0.52-1.2；作业速度：(km/s):3-5；工作幅宽(cm):250；刀轴总成传动方式：侧边皮带传动；刀轴数量（根）：1；刀轴设计转速（r/min）：2000-2400；刀轴最大回转半径:(mm):350；刀片型式：弯刀；总安装刀数(把):106；折叠机构型式：/ | 购机补贴（通用类） | 0 | 否 |  | T201900140419 | 2024-12-30
收获机械 | 茎秆收集处理机械 | 秸秆粉碎还田机 | 2.5m及以上秸秆粉碎还田机 | 秸秆粉碎还田机 | 河北双天机械制造有限公司 | 1JHC-280 | 2350 | 2350 | 0 | 作业幅宽:2.8m; | 型号名称：1JHC-280型秸秆粉碎还田机；配套标定功率(kw）:88.2-110.3；动力输出轴转速(r/min):720；与拖拉机连接方式:三点悬挂；外形尺寸:(长×宽×高mm):1600×3150×1260；作业小时生产率（hm2/h）:0.56-1.35；作业速度：(km/s):3-5；工作幅宽(cm):280；刀轴总成传动方式：侧边皮带传动；刀轴数量（根）：1；刀轴设计转速（r/min）：2000-2400；刀轴最大回转半径:(mm):361.5；刀片型式：弯刀+锤爪；总安装刀数(把):216；折叠机构型式：/ | 购机补贴（通用类） | 0 | 否 |  | T201900140420 | 2024-12-30
收获机械 | 茎秆收集处理机械 | 秸秆粉碎还田机 | 2.5m及以上秸秆粉碎还田机 | 秸秆粉碎还田机 | 河北双天机械制造有限公司 | 1JHC-350 | 2350 | 2350 | 0 | 作业幅宽:3.5m; | 型号名称：1JHC-350型秸秆粉碎还田机；配套标定功率(kw）:110.3-147.1；动力输出轴转速(r/min):720；与拖拉机连接方式:三点悬挂；外形尺寸:(长×宽×高mm):1850×3960×1230；作业小时生产率（hm2/h）:1.05-1.75；作业速度：(km/s):3-5；工作幅宽(cm):350；刀轴总成传动方式：双侧边皮带传动；刀轴数量（根）：2；刀轴设计转速（r/min）：2000-2400；刀轴最大回转半径:(mm):340；刀片型式：弯刀+锤爪；刀片总安装数量(把):弯刀：264，锤爪：12；折叠机构型式：/ | 购机补贴（通用类） | 0 | 否 |  | T201900130372 | 2024-12-30
收获机械 | 茎秆收集处理机械 | 秸秆粉碎还田机 | 2.5m及以上秸秆粉碎还田机 | 秸秆粉碎还田机 | 河北双天机械制造有限公司 | 1JHS-350 | 2350 | 2350 | 0 | 作业幅宽:3.5m; | 型号名称：1JHS-350秸秆粉碎还田机；配套标定功率(kw）:117.6-161.8；动力输出轴转速(r/min):760；与拖拉机连接方式:三点悬挂连接；外形尺寸:(长×宽×高mm):2280×4050×1300；工作小时生产率（hm2/h）:1-1.6；作业速度范围：(km/s):3-5；工作幅宽(cm):350；传动方式：双侧边皮带传动；刀轴数量（把）：2；刀轴设计转速（r/min）：2040；最大回转半径:(mm):390；还田刀型式：锤爪；总安装刀数(把):74；折叠机构型式：/ | 购机补贴（通用类） | 0 | 否 |  | T201900130352 | 2024-12-30
收获机械 | 茎秆收集处理机械 | 秸秆粉碎还田机 | 2.5m及以上秸秆粉碎还田机 | 秸秆粉碎还田机 | 河北双天机械制造有限公司 | 1JH-300 | 2350 | 2350 | 0 | 作业幅宽:3m; | 型号名称：1JH-300秸秆粉碎还田机；工作状态外形尺寸（长×宽×高mm)：1430×3420×1100；工作幅宽（cm）：300；刀轴总成传动方式/双侧边皮带传动；刀轴数量（根）：2（单排）；刀片型式/弯刀+直刀；刀片总安装数量（把）：180；配套动力范围（kw）：88.2-110.3；配套动力输出轴转速（r/min）：540/720；与配套拖拉机联接方式/三点悬挂；折叠机构型式/ | 购机补贴（通用类） | 0 | 否 |  | T202013130048 | 2025-09-21
收获机械 | 茎秆收集处理机械 | 秸秆粉碎还田机 | 2.5m及以上秸秆粉碎还田机 | 秸秆粉碎还田机 | 河北双天机械制造有限公司 | 1JH-350 | 2350 | 2350 | 0 | 作业幅宽:3.5m; | 型号名称：1JH-350秸秆粉碎还田机；工作状态外形尺寸（长×宽×高mm)：1430×3900×1125；工作幅宽（cm）：350；刀轴总成传动方式/双侧边皮带传动；刀轴数量（根）：2（单排）；刀片型式/弯刀+直刀；刀片总安装数量（把）：216；配套动力范围（kw）：88.2-132.4；配套动力输出轴转速（r/min）：540/720；与配套拖拉机联接方式/三点悬挂；折叠机构型式/ | 购机补贴（通用类） | 0 | 否 |  | T202013130049 | 2025-09-21
收获机械 | 茎秆收集处理机械 | 秸秆粉碎还田机 | 2.5m及以上秸秆粉碎还田机 | 秸秆粉碎还田机 | 河北双天机械制造有限公司 | 1JHSCB-350B | 2350 | 2350 | 0 | 作业幅宽:3.5m; | 型号名称：1JHSCB-350B秸秆粉碎还田机；工作状态外形尺寸:(长×宽×高mm):2150×4110×1320；工作幅宽(cm):350；刀轴总成传动方式：双侧边皮带传动；刀轴数量（根）：4（双排）；刀片型式/前轴：锤爪；后轴：直刀；刀片总安装数量（把）：前轴：76；后轴：178；配套动力范围(kw）:147-161.8；配套动力输出轴转速(r/min):1000；与拖拉机联接方式:三点悬挂连接；折叠机构型式：/ | 购机补贴（通用类） | 0 | 否 |  | T202100130013 | 2026-04-01
收获机械 | 茎秆收集处理机械 | 秸秆粉碎还田机 | 2.5m及以上秸秆粉碎还田机 | 折叠秸秆粉碎还田机 | 河北双天机械制造有限公司 | 1JHZ-400 | 2350 | 2350 | 0 | 作业幅宽:4m; | 型号名称：1JHZ-400型折叠秸秆粉碎还田机；配套标定功率(kw）:110.3-147.1；动力输出轴转速(r/min):720；与拖拉机连接方式:三点悬挂连接；外形尺寸:(长×宽×高mm):1705×4500×1290；结构质量(kg)：1900；工作小时生产率（hm2/h）:0.8-1.86；作业速度范围：(km/s):3-5；工作幅宽(cm):400；传动方式：双侧边皮带传动；设计转速（r/min）：2280；最大回转半径:(mm):260；还田刀型式：甩刀式；总安装刀数(把):240； | 购机补贴（通用类） | 0 | 否 |  | 冀2017T—232 | 2021-12-31
收获机械 | 茎秆收集处理机械 | 秸秆粉碎还田机 | 2.5m及以上秸秆粉碎还田机 | 秸秆粉碎还田机 | 河北双天机械制造有限公司 | 1JH-270 | 2350 | 2350 | 0 | 作业幅宽:2.7m; | 型号名称：1JH-270秸秆粉碎还田机；工作状态外形尺寸（长×宽×高mm)：1390×3100×1050；工作幅宽（cm）：270；刀轴总成传动方式/双侧边皮带传动；刀轴数量（根）：1；刀片型式/弯刀+直刀；刀片总安装数量（把）：156；配套动力范围（kw）：80.8-102.9；配套动力输出轴转速（r/min）：540/720；与配套拖拉机联接方式/三点悬挂；折叠机构型式/ | 购机补贴（通用类） | 0 | 否 |  | T202013130047 | 2025-09-21
收获机械 | 茎秆收集处理机械 | 秸秆粉碎还田机 | 2.5m及以上秸秆粉碎还田机 | 秸秆粉碎还田机 | 石家庄兴田机械有限公司 | 1JH-250 | 2350 | 2350 | 0 | 作业幅宽:2.5m; | 配套动力：88.2～110.2kW ；工作状态外形尺寸（长x宽X高）:1260x2790x1030mm;配套动力输出轴转速：720r/min;与配套拖拉机联接方式：三点悬挂式；刀轴总成传动方式：侧边皮带传动；作业小时生产率：0.7～1.2h㎡/h;作业速度3～5km/h;刀轴数量：1根；刀轴设计转速：2120r/min;刀轴最大回转半径：R270mm;刀片形式：弯刀+直刀；刀片总安装数量：92+46把 | 购机补贴（通用类） | 0 | 否 |  | T201900130082 | 2024-11-28
收获机械 | 茎秆收集处理机械 | 秸秆粉碎还田机 | 2.5m及以上秸秆粉碎还田机 | 秸秆粉碎还田机 | 石家庄兴田机械有限公司 | 1JH-260 | 2350 | 2350 | 0 | 作业幅宽:2.6m; | 配套动力：88.2～117.6kW ；工作状态外形尺寸（长x宽X高）:1260x3070x1030mm;配套动力输出轴转速：720r/min;与配套拖拉机联接方式：三点悬挂式；刀轴总成传动方式：双侧边皮带传动；作业小时生产率：0.8～1.2h㎡/h;作业速度3～5km/h;刀轴数量：1根；刀轴设计转速：2120r/min;刀轴最大回转半径：R270mm;刀片形式：弯刀+直刀；刀片总安装数量：96+48把 | 购机补贴（通用类） | 0 | 否 |  | T201900130081 | 2024-11-28
收获机械 | 茎秆收集处理机械 | 秸秆粉碎还田机 | 2.5m及以上秸秆粉碎还田机 | 秸秆粉碎还田机 | 石家庄兴田机械有限公司 | 1JH-280 | 2350 | 2350 | 0 | 作业幅宽:2.8m; | 配套动力：95.6～132.4kW ；工作状态外形尺寸（长x宽X高）:1260x3270x1030mm;配套动力输出轴转速：720r/min;与配套拖拉机联接方式：三点悬挂式；刀轴总成传动方式：双侧边皮带传动；作业小时生产率：0.9～1.3h㎡/h;作业速度3～5km/h;刀轴数量：1根；刀轴设计转速：2120r/min;刀轴最大回转半径：R270mm;刀片形式：弯刀+直刀；刀片总安装数量：104+52把 | 购机补贴（通用类） | 0 | 否 |  | T201900130081 | 2024-11-28
收获机械 | 茎秆收集处理机械 | 秸秆粉碎还田机 | 2.5m及以上秸秆粉碎还田机 | 秸秆粉碎还田机 | 石家庄兴田机械有限公司 | 1JH-300 | 2350 | 2350 | 0 | 作业幅宽:3.0m; | 配套动力：102.9～147.0kW ；工作状态外形尺寸（长x宽X高）:1260x3470x1030mm;配套动力输出轴转速：720r/min;与配套拖拉机联接方式：三点悬挂式；刀轴总成传动方式：双侧边皮带传动；作业小时生产率：0.9～1.48h㎡/h;作业速度3～5km/h;刀轴数量：2根；刀轴设计转速：2120r/min;刀轴最大回转半径：R260mm;刀片形式：弯刀+直刀；刀片总安装数量：120+60把 | 购机补贴（通用类） | 0 | 否 |  | T201900130078 | 2024-11-28
收获机械 | 茎秆收集处理机械 | 秸秆粉碎还田机 | 2.5m及以上秸秆粉碎还田机 | 秸秆粉碎还田机 | 石家庄兴田机械有限公司 | 1JH-330 | 2350 | 2350 | 0 | 作业幅宽:3.3m; | 配套动力：110.2～161.7kW ；工作状态外形尺寸（长x宽X高）:1380x3720x1170mm;配套动力输出轴转速：720r/min;与配套拖拉机联接方式：三点悬挂式；刀轴总成传动方式：双侧边皮带传动；作业小时生产率：1.0～1.58h㎡/h;作业速度3～5km/h;刀轴数量：2根；刀轴设计转速：2120r/min;刀轴最大回转半径：R270mm;刀片形式：弯刀+直刀；刀片总安装数量：128+64把 | 购机补贴（通用类） | 0 | 否 |  | T201900130079 | 2024-11-28
收获机械 | 茎秆收集处理机械 | 秸秆粉碎还田机 | 2.5m及以上秸秆粉碎还田机 | 秸秆粉碎还田机 | 石家庄兴田机械有限公司 | 1JH-360 | 2350 | 2350 | 0 | 作业幅宽:3.6m; | 配套动力：117.6～191.1kW ；工作状态外形尺寸（长x宽X高）:1260x4070x1030mm;配套动力输出轴转速：720r/min;与配套拖拉机联接方式：三点悬挂式；刀轴总成传动方式：双侧边皮带传动；作业小时生产率：1.1～1.6h㎡/h;作业速度3～5km/h;刀轴数量：2根；刀轴设计转速：2120r/min;刀轴最大回转半径：R270mm;刀片形式：弯刀+直刀；刀片总安装数量：144+72把 | 购机补贴（通用类） | 0 | 否 |  | T201900130080 | 2024-11-28
收获机械 | 茎秆收集处理机械 | 秸秆粉碎还田机 | 2.5m及以上秸秆粉碎还田机 | 秸秆粉碎还田机 | 常州汉森机械股份有限公司 | 1JH-260 | 2350 | 2350 | 0 | 作业幅宽:2.6m; | 工作幅宽：260cm,粉碎轴转速：2220rpm,整机质量：1110kg。 | 购机补贴（通用类） | 0 | 否 |  | T202032320088 | 2025-05-28
收获机械 | 茎秆收集处理机械 | 秸秆粉碎还田机 | 2.5m及以上秸秆粉碎还田机 | 秸秆切碎还田机 | 石家庄金牛农机制造有限公司 | 4JQ-250 | 2350 | 2350 | 0 | 作业幅宽:2.5m; | 工作幅宽：250cm 配套动力范围：80～90kW | 购机补贴（通用类） | 0 | 否 |  | T202013130159 | 2025-11-29
收获机械 | 茎秆收集处理机械 | 秸秆粉碎还田机 | 2.5m及以上秸秆粉碎还田机 | 秸秆粉碎还田机 | 辽宁海华农业装备制造有限公司 | 1JH-250 | 2350 | 2350 | 0 | 作业幅宽:2.5m; | 配套动力范围（kW）：66.1-95.6,与配套拖拉机联接方式:三点悬挂,工作幅宽(cm):250, 刀轴总成传动方式:侧边传动,刀轴数量:1根,刀轴最大回转半径(mm):210，刀片型式:锤爪式,刀片总安装数量:22把 | 购机补贴（通用类） | 0 | 否 |  | T20192121031 | 2024-08-06
收获机械 | 茎秆收集处理机械 | 秸秆粉碎还田机 | 2.5m及以上秸秆粉碎还田机 | 秸秆切碎还田机 | 河北太阳升机械有限公司 | 1JQ-260 | 2350 | 2350 | 0 | 作业幅宽:2.60m; | 结构型式:双侧边皮带传动;配套动力:88.2-99.3kw;外形尺寸:长1300mm宽3100mm高1200mm;整机质量:1160kg;工作幅宽:260cm;配套动力后输出轴转速：720r/min；最小离地间隙:≥300mm. | 购机补贴（通用类） | 0 | 否 |  | T202013130067 | 2025-09-21
收获机械 | 茎秆收集处理机械 | 秸秆粉碎还田机 | 2.5m及以上秸秆粉碎还田机 | 秸秆切碎还田机 | 河北太阳升机械有限公司 | 1JQ-280 | 2350 | 2350 | 0 | 作业幅宽:2.80m; | 结构型式:双侧边皮带传动；配套动力:88.2-99.3kw；外形尺寸:长1300mm宽3300mm高1200mm；整机质量:1300kg；工作幅宽:280cm；总安装刀数:72把；配套动力后输出轴转速：720r/min；最小离地间隙:≥300mm. | 购机补贴（通用类） | 0 | 否 |  | T202013130067 | 2025-09-21
收获机械 | 茎秆收集处理机械 | 秸秆粉碎还田机 | 2.5m及以上秸秆粉碎还田机 | 秸秆切碎还田机 | 河北太阳升机械有限公司 | 1JQ-300 | 2350 | 2350 | 0 | 作业幅宽:3.00m; | 结构型式:双侧边皮带传动;配套动力:88.2-117.6kw;外形尺寸:长1300mm宽3500mm高1200mm;整机质量:1460kg;工作幅宽:300cm;总安装刀数:76把;配套动力后输出轴转速：720r/min；最小离地间隙:≥300mm. | 购机补贴（通用类） | 0 | 否 |  | T202013130066 | 2025-09-21
收获机械 | 茎秆收集处理机械 | 秸秆粉碎还田机 | 2.5m及以上秸秆粉碎还田机 | 秸秆切碎还田机 | 河北太阳升机械有限公司 | 1JQ-340 | 2350 | 2350 | 0 | 作业幅宽:3.40m; | 外形尺寸:长1300mm宽3900mm高1200mm；整机质量:1570kg；工作幅宽:340cm；作业前进速度:3.3-5km/h；切碎轴转速:2120r/min；切碎机构最大回转半径:26cm；切碎机构总安装刀数:92把；最小离地间隙:≥300mm.结构型式:双侧边皮带传动；配套动力:95.6-132.3kw；配套动力后输出轴转速：720r/min. | 购机补贴（通用类） | 0 | 否 |  | T202013130065 | 2025-09-21
收获机械 | 茎秆收集处理机械 | 秸秆粉碎还田机 | 2.5m及以上秸秆粉碎还田机 | 秸秆切碎还田机 | 河北太阳升机械有限公司 | 1JQ-360 | 2350 | 2350 | 0 | 作业幅宽:3.60m; | 结构型式:双侧边皮带传动；配套动力:100-130kw；外形尺寸:长1300mm宽4100mm高1200mm；整机质量:1570kg；工作幅宽:360cm；作业前进速度:3.3-5km/h；切碎轴转速:2120r/min；切碎机构最大回转半径:26cm；切碎机构总安装刀数:104把；配套动力后输出轴转速：720r/min；最小离地间隙:≥300mm. | 购机补贴（通用类） | 0 | 否 |  | T202013130064 | 2025-09-21
收获机械 | 茎秆收集处理机械 | 秸秆粉碎还田机 | 2.5m及以上秸秆粉碎还田机 | 秸秆切碎还田机 | 河北太阳升机械有限公司 | 1JQ-400 | 2350 | 2350 | 0 | 作业幅宽:4.00m; | 结构型式:双侧边皮带传动;配套动力:132.4-161.8kw;外形尺寸:长1610mm宽4420mm高1165mm;工作幅宽:400cm;切碎轴转速:720r/min;切碎机构总安装刀数:104把.配套动力后输出轴转速：720r/min. | 购机补贴（通用类） | 0 | 否 |  | 部20181112 | 2022-12-31
收获机械 | 茎秆收集处理机械 | 秸秆粉碎还田机 | 2.5m及以上秸秆粉碎还田机 | 秸秆粉碎还田机 | 江苏艾威机械制造有限公司 | 1JH300 | 2350 | 2350 | 0 | 作业幅宽:3m; | 长宽高：1427*3290*1100；工作幅宽：300cm；刀轴总成传动方式：侧边皮带传动；刀片形式：Y型刀片；刀轴数量：1根；配套动力范围：66.2-88.2；配套动力输出轴转速：540r/min；与配套拖拉机联接方式：三点悬挂 | 购机补贴（通用类） | 0 | 否 |  | T202132320065 | 2026-02-25
收获机械 | 茎秆收集处理机械 | 秸秆粉碎还田机 | 2.5m及以上秸秆粉碎还田机 | 秸秆切碎还田机 | 石家庄沃强机械制造有限公司 | 1JH-260 | 2350 | 2350 | 0 | 作业幅宽:2.60m; | 配套动力范围 kw 95.6-132.3 配套动力输出轴转速 r/min 720 与配套拖拉机联接方式 / 三点悬挂 工作状态外形尺寸（长×宽×高） mm 1310×2990×1180 作业小时生产率 hm2/h 0.75-1.25 作业速度 km/h 2-5 工作幅宽 cm 260 | 购机补贴（通用类） | 95.6 | 否 |  | T202000130828 | 2025-12-30
收获机械 | 茎秆收集处理机械 | 秸秆粉碎还田机 | 2.5m及以上秸秆粉碎还田机 | 秸秆切碎还田机 | 石家庄沃田机械制造有限公司 | 1JQ-280A | 2350 | 2350 | 0 | 作业幅宽:2.8m; | 配套动力范围117.6-161.7kW 配套动力输出轴转速760r/min 与配套拖拉机联接方式/三点悬挂 工作状态外形尺寸（长×宽×高）2260×3265×1160mm 作业小时生产率0.8-1.3 hm2/h 作业速度3-5km/h 工作幅宽280cm 刀轴总成 传动方式/双侧边皮带传动 刀轴数量2根 刀轴设计转速2400 r/min 刀轴最大回转半径350mm 刀片型式/弯刀＋直刀，锤爪 刀片总安装数量 弯刀＋直刀；156把 锤爪；8把 折叠机构形式/ | 购机补贴（通用类） | 0 | 否 |  | T201900130018 | 2024-10-22
收获机械 | 茎秆收集处理机械 | 秸秆粉碎还田机 | 2.5m及以上秸秆粉碎还田机 | 秸秆粉碎还田机 | 赵县鑫旭农业机械有限公司 | 1JHY-260 | 2350 | 2350 | 0 | 作业幅宽:2.6m; | 型号名称 / 1JHY-260秸秆粉碎还田机 配套动力范围 kW 95.6-132.4 配套动力输出轴转速 r/min 760 与配套拖拉机联接方式 / 三点悬挂 工作状态外形尺寸(长×宽×高) mm 1450x3000x1070 作业小时生产率 hm2/h 0.86-1.3 作业速度 km/h 3.0-5.0 工作幅宽 cm 260 刀轴总成传动方式 / 双侧边皮带传动 刀轴数量 根 1 刀轴设计转速 r/min 1850 刀轴最大回转半径 mm R265 刀片型式 / 弯刀+直刀 刀片总安装数量 把 138 折叠机构型式 / / | 购机补贴（通用类） | 132.4 | 否 |  | T202000130846 | 2025-12-30
收获机械 | 茎秆收集处理机械 | 秸秆粉碎还田机 | 2.5m及以上秸秆粉碎还田机 | 秸秆粉碎还田机 | 赵县鑫旭农业机械有限公司 | 1JHY-344 | 2350 | 2350 | 0 | 作业幅宽:3.44m; | 型号名称 / 1JHY-344秸秆粉碎还田机 配套动力范围 kW 102.9-147.1 配套动力输出轴转速 r/min 720 与配套拖拉机联接方式 / 三点悬挂 工作状态外形尺寸(长×宽×高) mm 1450x3900x1050 作业小时生产率 hm2/h 0.86-1.3 作业速度 km/h 3.0-5.0 工作幅宽 cm 344 刀轴总成传动方式 / 双侧边皮带传动 刀轴数量 根 2(单排) 刀轴设计转速 r/min 1850 刀轴最大回转半径 mm R265 刀片型式 / 弯刀+直刀 刀片总安装数量 把 180 折叠机构型式 / / | 购机补贴（通用类） | 147.1 | 否 |  | T202000130852 | 2025-12-30
收获机械 | 茎秆收集处理机械 | 秸秆粉碎还田机 | 2.5m及以上秸秆粉碎还田机 | 秸秆切碎还田机 | 河北通田机械有限公司 | 1JHY-250 | 2350 | 2350 | 0 | 作业幅宽:2.5m; | 配套动力范围：90～95KW；配套动力输出轴转速：720r/min；与配套拖拉机联接方式：悬挂式；工作状态外形尺寸(长×宽×高)：1430×2950×1100mm；工作幅宽：250cm；刀轴总成传动方式：双侧边皮带传动；刀轴数量：1根；刀片型式：弯刀；刀片总安装数量：68把 | 购机补贴（通用类） | 0 | 否 |  | T201900320729 | 2024-12-30
收获机械 | 茎秆收集处理机械 | 秸秆粉碎还田机 | 2.5m及以上秸秆粉碎还田机 | 秸秆切碎还田机 | 河北通田机械有限公司 | 1JHY-300 | 2350 | 2350 | 0 | 作业幅宽:3m; | 配套动力范围：100～125kw；与配套拖拉机联接方式：悬挂式；工作状态外形尺寸（长×宽×高）：1430×3420×1160mm；刀轴总成传动方式：双侧皮带传动；刀轴总成刀片型式：弯刀；工作幅宽：300cm；刀轴总成总安装刀数：80把 | 购机补贴（通用类） | 0 | 否 |  | 部20181086 | 2022-12-31
收获机械 | 茎秆收集处理机械 | 秸秆粉碎还田机 | 2.5m及以上秸秆粉碎还田机 | 秸秆切碎还田机 | 河北通田机械有限公司 | 1JHY-280 | 2350 | 2350 | 0 | 作业幅宽:2.8m; | 结构型式：双侧边皮带传动；配套动力：110.3～125kw；外形尺寸(长×宽×高)：1470×3260×1140mm；结构质量：1132kg；工作幅宽：2.8m；切碎机构总安装刀数：72把 | 购机补贴（通用类） | 0 | 否 |  | T202013130202 | 2025-11-29
收获机械 | 茎秆收集处理机械 | 秸秆粉碎还田机 | 2.5m及以上秸秆粉碎还田机 | 秸秆切碎还田机 | 河北通田机械有限公司 | 1JHY-360 | 2350 | 2350 | 0 | 作业幅宽:3.6m; | 结构型式:双侧边皮带传动;外形尺寸（长×宽×高）：1420×4030×1170mm；结构质量：1200kg；工作幅宽：3600mm；最终传动方式：双侧边皮带传动；还田刀型式：甩刀式；切碎机构总安装刀数：96把；配套动力：110～140kw | 购机补贴（通用类） | 0 | 否 |  | T202013130200 | 2025-11-29
收获机械 | 茎秆收集处理机械 | 秸秆粉碎还田机 | 2.5m及以上秸秆粉碎还田机 | 秸秆切碎还田机 | 河北通田机械有限公司 | 1JHY-260 | 2350 | 2350 | 0 | 作业幅宽:2.6m; | 配套动力范围：95～112KW;配套动力输出轴转速：720r/min；与配套拖拉机联接方式：三点悬挂；工作状态外形尺寸(长×宽×高)：1410×3060×1150mm；工作幅宽：260cm；刀轴总成传动方式：双侧边皮带传动；刀轴数量：2根；刀片型式：弯刀；刀片总安装数量：68把 | 购机补贴（通用类） | 0 | 否 |  | T201900130383 | 2024-12-30
收获机械 | 茎秆收集处理机械 | 秸秆粉碎还田机 | 2.5m及以上秸秆粉碎还田机 | 秸秆切碎还田机 | 河北通田机械有限公司 | 1JHY-250A | 2350 | 2350 | 0 | 作业幅宽:2.5m; | 配套动力：95～112KW；配套动力输出轴转速：720r/min；与配套拖拉机联接方式：三点悬挂；工作状态外形尺寸(长×宽×高)：1415×2805×1100mm；工作幅宽：250cm；刀轴总成传动方式：侧边皮带传动；刀轴数量：1根；刀片型式：弯刀；刀片总安装数量：68把 | 购机补贴（通用类） | 0 | 否 |  | T201900130384 | 2024-12-30
收获机械 | 茎秆收集处理机械 | 秸秆粉碎还田机 | 2.5m及以上秸秆粉碎还田机 | 秸秆切碎还田机 | 河北通田机械有限公司 | 1JHY-440 | 2350 | 2350 | 0 | 作业幅宽:4.4m; | 配套动力范围： 132～162KW；;配套动力输出轴转速：720r/min；与拖拉机连接方式：三点悬挂；工作状态 外形尺寸(长×宽×高)：1420X4870X1190；作业小时生产率：1.22-1.92hm2/h；作业速度：3～5km/h； 工作幅宽:440cm；刀轴总成传动方式：双侧边皮带传动；刀轴数量：2根；刀轴设计转速：2160r/min； 刀轴最大回转半径：260mm；刀片型式：弯刀；刀片总安装数量：116把 | 购机补贴（通用类） | 0 | 否 |  | T202000130804 | 2025-12-30
收获机械 | 茎秆收集处理机械 | 秸秆粉碎还田机 | 2.5m及以上秸秆粉碎还田机 | 秸秆切碎还田机 | 河北通田机械有限公司 | 1JHY-260A | 2350 | 2350 | 0 | 作业幅宽:2.6m; | 配套动力范围：95～112KW;配套动力输出轴转速：720r/min；与配套拖拉机联接方式：三点悬挂；工作状态外形尺寸(长×宽×高)：1430×2885×1115mm；工作幅宽：260cm；刀轴总成传动方式： 侧边皮带传动；刀轴数量：1根；刀片型式：弯刀；刀片总安装数量：72把 | 购机补贴（通用类） | 0 | 否 |  | T201900130385 | 2024-12-30
收获机械 | 茎秆收集处理机械 | 秸秆粉碎还田机 | 2.5m及以上秸秆粉碎还田机 | 秸秆切碎还田机 | 河北通田机械有限公司 | 1JHY-330 | 2350 | 2350 | 0 | 作业幅宽:3.3m; | 结构型式：双侧边皮带传动；外形尺寸（长×宽×高）：1400×3730×1170mm；结构质量：1100kg；工作幅宽：3300mm；最终传动方式：双侧边皮带传动；还田刀型式：甩刀式；切碎机构总安装刀数：88把；配套动力：96～110kw | 购机补贴（通用类） | 0 | 否 |  | T202013130201 | 2025-11-29
收获机械 | 茎秆收集处理机械 | 秸秆粉碎还田机 | 2.5m及以上秸秆粉碎还田机 | 秸秆切碎还田机 | 河北通田机械有限公司 | 1JHY-480 | 2350 | 2350 | 0 | 作业幅宽:4.8m; | 配套动力范围： 147～177KW；;配套动力输出轴转速：720r/min；与拖拉机连接方式：三点悬挂；工作状态 外形尺寸(长×宽×高)：1410X5260X1200；作业小时生产率：1.44-2.25hm2/h；作业速度：3～5km/h； 工作幅宽:480cm；刀轴总成传动方式：双侧边皮带传动；刀轴数量：2根；刀轴设计转速：2160r/min； 刀轴最大回转半径：260mm；刀片型式：弯刀；刀片总安装数量：124把 | 购机补贴（通用类） | 0 | 否 |  | T202000130803 | 2025-12-30
收获机械 | 茎秆收集处理机械 | 秸秆粉碎还田机 | 2.5m及以上秸秆粉碎还田机 | 双轴式秸秆粉碎还田机 | 郓城县工力有限公司 | 4JGH-255(A) | 2350 | 2350 | 0 | 作业幅宽:2.55m; | 配套动力≧100kW、与配套拖拉机的连接方式：三点悬挂；、刀轴总成传动方式：齿轮、作业幅宽255cm、总安装刀数：（粉碎192把、灭茬72把）、刀片型式：L型、 | 购机补贴（通用类） | 0 | 否 |  | 鄂2017232 | 2021-12-31
收获机械 | 茎秆收集处理机械 | 秸秆粉碎还田机 | 2.5m及以上秸秆粉碎还田机 | 秸秆粉碎还田机 | 山东大华机械有限公司 | 1JH-260 | 2350 | 2350 | 0 | 作业幅宽:2.6m; | 结构型式：三点悬挂甩刀式；工作幅宽：260cm;配套动力范围：91.9～110.3kW；与配套拖拉机联接方式：三点悬挂；工作状态外形尺寸（长×宽×高）：1680×3040×1310mm：作业速度:2～5km/h；刀辊数量：1根；刀辊设计转速：2310r/min；刀片型式：甩刀式；总安装刀数量：144把； | 购机补贴（通用类） | 0 | 否 |  | T201900320619 | 2024-12-30
收获机械 | 茎秆收集处理机械 | 秸秆粉碎还田机 | 2.5m及以上秸秆粉碎还田机 | 秸秆粉碎还田机 | 山东大华机械有限公司 | 1JH-330 | 2350 | 2350 | 0 | 作业幅宽:3.3m; | 工作幅宽：330cm;配套动力范围：110.25～169.05kW；与配套拖拉机联接方式：三点悬挂；工作状态外形尺寸（长×宽×高）：1570×3780×1160mm：作业速度:2～5km/h；刀轴数量：1根；刀辊设计转速：2000r/min；刀片型式：弯刀式；总安装刀数量：96把； | 购机补贴（通用类） | 0 | 否 |  | T202000030739 | 2025-12-30
收获机械 | 茎秆收集处理机械 | 秸秆粉碎还田机 | 2.5m及以上秸秆粉碎还田机 | 秸秆粉碎还田机 | 山东大华机械有限公司 | 1JH-400 | 2350 | 2350 | 0 | 作业幅宽:4m; | 作业幅宽：4m；结构型式：三点悬挂甩刀式；配套拖拉机标定功率：132.3~161.8kW；配套拖拉机动力输出轴转数：540/720/760r/min； 外形尺寸（长×宽×高）:1730×4490×1310mm; 结构质量：1960kg;理论作业速度：2~5km/h；与拖拉机连接方式：三点悬挂；刀辊转数：2100/2310/2490r/min; 总安装刀数：228把；刀片型式:甩刀式 | 购机补贴（通用类） | 0 | 否 |  | 部20170598 | 2021-12-31
收获机械 | 茎秆收集处理机械 | 秸秆粉碎还田机 | 2.5m及以上秸秆粉碎还田机 | 秸秆粉碎还田机 | 山东大华机械有限公司 | 1JH-455 | 2350 | 2350 | 0 | 作业幅宽:4.55m; | 配套动力范围：147~191.1kW；与配套拖拉机联接方式：三点悬挂式；结构质量:1780kg；工作状态外形尺寸（长×宽×高）：1600×5020×1150mm；刀轴总成传动方式：双侧边皮带传动；总安装刀数量(把)：136（68组）；刀片型式：甩刀式（弯刀+弯刀）。 | 购机补贴（通用类） | 0 | 否 |  | T202000370084 | 2025-03-31
收获机械 | 茎秆收集处理机械 | 秸秆粉碎还田机 | 2.5m及以上秸秆粉碎还田机 | 秸秆切碎还田机 | 河北盛农农业机械有限公司 | 1JH-360 | 2350 | 2350 | 0 | 作业幅宽:3.6m; | 工作幅宽:3.6m；配套动力范围：103-132.5kW；与配套拖拉机联接方式:三点悬挂；结构质量：1550KG；工作状态外形尺寸（长×宽×高）：1510×3050×1120mm；刀轴总成传动方式：双侧边皮带传动；刀片型式：弯刀+直刀；刀片总安装数量：弯刀128把+直刀64把。 | 购机补贴（通用类） | 0 | 否 |  | T201900140424 | 2024-12-30
收获机械 | 茎秆收集处理机械 | 秸秆粉碎还田机 | 2.5m及以上秸秆粉碎还田机 | 秸秆切碎还田机 | 河北盛农农业机械有限公司 | 1JH-300 | 2350 | 2350 | 0 | 作业幅宽:3m; | 工作幅宽:3m；配套动力范围：110.3-132.4kW；与配套拖拉机联接方式：三点悬挂；结构质量：1340KG；工作状态外形尺寸（长×宽×高）：1510×3450×1120mm；刀轴总成传动方式：双侧边皮带传动；总安装刀数量：80把；刀片型式：甩刀式。 | 购机补贴（通用类） | 0 | 否 |  | 冀2017T—301 | 2021-12-31
收获机械 | 茎秆收集处理机械 | 秸秆粉碎还田机 | 2.5m及以上秸秆粉碎还田机 | 秸秆切碎还田机 | 河北盛农农业机械有限公司 | 1JH-440 | 2350 | 2350 | 0 | 作业幅宽:4.4m; | 工作幅宽:4.4m；配套动力范围：161.8-183.8kW；与配套拖拉机联接方式：三点悬挂；结构质量：1650KG；工作状态外形尺寸（长×宽×高）：1510×4890×1160mm；刀轴总成传动方式：双侧边皮带传动；总安装刀数量：124把；刀片型式：甩刀式。 | 购机补贴（通用类） | 0 | 否 |  | 冀2017T—302 | 2021-12-31
收获机械 | 茎秆收集处理机械 | 秸秆粉碎还田机 | 2.5m及以上秸秆粉碎还田机 | 秸秆切碎还田机 | 河北盛农农业机械有限公司 | 1JH-260 | 2350 | 2350 | 0 | 作业幅宽:2.6m; | 工作幅宽:2.6m；配套动力范围：95-100kW；与配套拖拉机联接方式:三点悬挂；结构质量：1150KG；工作状态外形尺寸（长×宽×高）：1510×3050×1120mm；刀轴总成传动方式：双侧边皮带传动；刀片型式：弯刀+直刀；刀片总安装数量：弯刀96把+直刀48把。 | 购机补贴（通用类） | 0 | 否 |  | T201900140421 | 2024-12-30
收获机械 | 茎秆收集处理机械 | 秸秆粉碎还田机 | 2.5m及以上秸秆粉碎还田机 | 秸秆切碎还田机 | 河北盛农农业机械有限公司 | 1JH-280 | 2350 | 2350 | 0 | 作业幅宽:2.8m; | 工作幅宽:2.8m；配套动力范围：95-105kW；与配套拖拉机联接方式:三点悬挂；结构质量：1240KG；工作状态外形尺寸（长×宽×高）：1510×3250×1120mm；刀轴总成传动方式：双侧边皮带传动；刀片型式：弯刀+直刀；刀片总安装数量：弯刀100把+直刀50把。 | 购机补贴（通用类） | 0 | 否 |  | T201900140422 | 2024-12-30
收获机械 | 茎秆收集处理机械 | 秸秆粉碎还田机 | 2.5m及以上秸秆粉碎还田机 | 秸秆切碎还田机 | 河北盛农农业机械有限公司 | 1JH-340 | 2350 | 2350 | 0 | 作业幅宽:3.4m; | 工作幅宽:3.4m；配套动力范围：100-100.5kW；与配套拖拉机联接方式:三点悬挂；结构质量：1450KG；工作状态外形尺寸（长×宽×高）：1510×3850×1120mm；刀轴总成传动方式：双侧边皮带传动；刀片型式：弯刀+直刀；刀片总安装数量：弯刀128把+直刀64把。 | 购机补贴（通用类） | 0 | 否 |  | T201900140423 | 2024-12-30
收获机械 | 茎秆收集处理机械 | 秸秆粉碎还田机 | 2.5m及以上秸秆粉碎还田机 | 秸秆粉碎还田机 | 石家庄农业机械股份有限公司 | 1JH-300 | 2350 | 2350 | 0 | 作业幅宽:3m; | 配套动力范围： 88～118 kW 配套动力输出轴转速：1000 r/min 与配套拖拉机连接方式：三点悬挂 工作状态外形尺寸（长×宽×高）：1460×3600×1100 mm 作业小时生产率：1.20～1.45 hm2/h 作业速度：3～7 km/h 工作幅宽：300 cm 刀轴总成传动方式：双侧边皮带传动 刀轴数量：2 根（单排） 刀轴设计转速：1850 r/min 刀轴最大回转半径：265 mm 刀片型式：锤爪 刀片总安装数量：24 把 | 购机补贴（通用类） | 0 | 否 |  | T202013130174 | 2025-11-29
收获机械 | 茎秆收集处理机械 | 秸秆粉碎还田机 | 2.5m及以上秸秆粉碎还田机 | 秸秆粉碎还田机 | 石家庄农业机械股份有限公司 | 1JH-350 | 2350 | 2350 | 0 | 作业幅宽:3.5m; | 配套动力范围： 88～118 kW 配套动力输出轴转速：1000 r/min 与配套拖拉机连接方式：三点悬挂 工作状态外形尺寸（长×宽×高）：1460×4050×1100 mm 作业小时生产率：1.75～1.95 hm2/h 作业速度：3～7 km/h 工作幅宽：350 cm 刀轴总成传动方式：双侧边皮带传动 刀轴数量：2 根（单排） 刀轴设计转速：1850 r/min 刀轴最大回转半径：265 mm 刀片型式：锤爪 刀片总安装数量：28 把 | 购机补贴（通用类） | 0 | 否 |  | T202013130175 | 2025-11-29
收获机械 | 茎秆收集处理机械 | 秸秆粉碎还田机 | 2.5m及以上秸秆粉碎还田机 | 秸秆粉碎还田机 | 石家庄农业机械股份有限公司 | 1JH-440 | 2350 | 2350 | 0 | 作业幅宽:4.4m; | 配套动力范围： 136～155 kW 配套动力输出轴转速：1000 r/min 与配套拖拉机连接方式：三点悬挂 工作状态外形尺寸（长×宽×高）：1460×4950×1100 mm 作业小时生产率：1.75～2.30 hm2/h 作业速度：3～7 km/h 工作幅宽：440 cm 刀轴总成传动方式：双侧边皮带传动 刀轴数量：2 根（单排） 刀轴设计转速：1850 r/min 刀轴最大回转半径：265 mm 刀片型式：锤爪 刀片总安装数量：36 把 | 购机补贴（通用类） | 0 | 否 |  | T202013130176 | 2025-11-29
收获机械 | 茎秆收集处理机械 | 秸秆粉碎还田机 | 2.5m及以上秸秆粉碎还田机 | 秸秆粉碎还田机 | 中国一拖集团有限公司 | 1JH-250 | 2350 | 2350 | 0 | 作业幅宽:2.5m; | 配套动力范围：88.2-103kw 配套动力输出轴转速：720r/min 与配套拖拉机连接方式：三点悬挂 工作状态外形尺寸（长*宽*高）：1230*2830*1175mm 作业小时生产率：0.5-1.25hm2/h 作业速度：2-5km/h 工作幅宽：250cm 刀轴总成转动方式：侧边皮带传动 刀轴数量：1根 刀轴设计转速：2100r/min 刀轴最大回转半径：280mm 刀片型式：弯刀+直刀 刀片总安装装置：156把 折叠机构型式：/ | 购机补贴（通用类） | 0 | 否 |  | T202000411275 | 2025-12-30
收获机械 | 茎秆收集处理机械 | 秸秆粉碎还田机 | 2.5m及以上秸秆粉碎还田机 | 秸秆粉碎还田机 | 中国一拖集团有限公司 | 1JH-280 | 2350 | 2350 | 0 | 作业幅宽:2.8m; | 配套动力范围：95.6-117.7kw 配套动力输出轴转速：720r/min 与配套拖拉机连接方式：三点悬挂 工作状态外形尺寸（长*宽*高）：1380*3330*1145mm 作业小时生产率：0.56-1.4hm2/h 作业速度：2-5km/h 工作幅宽：280cm 刀轴总成转动方式：双侧边皮带传动 刀轴数量：1根 刀轴设计转速：2100r/min 刀轴最大回转半径：280mm 刀片型式：弯刀+直刀 刀片总安装装置：180把 折叠机构型式：/ | 购机补贴（通用类） | 0 | 否 |  | T202000411276 | 2025-12-30
收获机械 | 茎秆收集处理机械 | 秸秆粉碎还田机 | 2.5m及以上秸秆粉碎还田机 | 秸秆粉碎还田机 | 中国一拖集团有限公司 | 1JH-260 | 2350 | 2350 | 0 | 作业幅宽:2.6m; | 配套动力范围：88.2-110.3kw 配套动力输出轴转速：720r/min 与配套拖拉机连接方式：三点悬挂 工作状态外形尺寸（长*宽*高）：1380*3080*1175mm 作业小时生产率：0.52-1.3hm2/h 作业速度：2-5km/h 工作幅宽：260cm 刀轴总成转动方式：双侧边皮带传动 刀轴数量：1根 刀轴设计转速：2100r/min 刀轴最大回转半径：280mm 刀片型式：弯刀+直刀 刀片总安装装置：168把 折叠机构型式：/ | 购机补贴（通用类） | 0 | 否 |  | T202000411276 | 2025-12-30
收获机械 | 茎秆收集处理机械 | 秸秆粉碎还田机 | 2.5m及以上秸秆粉碎还田机 | 秸秆粉碎还田机 | 河南豪丰农业装备有限公司 | 1JH-280 | 2350 | 2350 | 0 | 作业幅宽:2.8m; | 型号名称：1JH-280型秸秆粉碎还田机；配套动力范围：88.2～110.3kW；配套动力输出轴转速：760r/min；与配套拖拉机联接方式：三点悬挂；工作状态外形尺寸（长×宽×高）：1470×3235×1165mm；作业小时生产率：0.7～1.4h㎡/h；作业速度：2.5～5km/h；工作幅宽：280cm；刀轴总成传动方式：双侧边皮带传动；设计转速：1963r/min；最大回转半径：260mm；刀片型式：弯刀；总安装刀数：76把。 涵盖机型：型号名称：1JH-265型秸秆粉碎还田机；配套动力范围：88.2～110.3kW；配套动力输出轴转速：760r/min；与配套拖拉机联接方式：三点悬挂；工作状态外形尺寸（长×宽×高）：1475×3105×1160mm；作业小时生产率：0.66～1.33h㎡/h；作业速度：2.5～5km/h；工作幅宽：265cm；刀轴总成传动方式：双侧边皮带传动；设计转速：1963r/min；最大回转半径：260mm；刀片型式：弯刀；总安装刀数：72把。 | 购机补贴（通用类） | 0 | 否 |  | 鄂2017118 | 2021-12-31
收获机械 | 茎秆收集处理机械 | 秸秆粉碎还田机 | 2.5m及以上秸秆粉碎还田机 | 秸秆粉碎还田机 | 河南豪丰农业装备有限公司 | 1JH-265 | 2350 | 2350 | 0 | 作业幅宽:2.65m; | 涵盖机型：型号名称：1JH-265型秸秆粉碎还田机；配套动力范围：88.2～110.3kW；配套动力输出轴转速：760r/min；与配套拖拉机联接方式：三点悬挂；工作状态外形尺寸（长×宽×高）：1475×3105×1160mm；作业小时生产率：0.66～1.33h㎡/h；作业速度：2.5～5km/h；工作幅宽：265cm；刀轴总成传动方式：双侧边皮带传动；设计转速：1963r/min；最大回转半径：260mm；刀片型式：弯刀；总安装刀数：72把。 | 购机补贴（通用类） | 0 | 否 |  | 鄂2017118 | 2021-12-31
收获机械 | 茎秆收集处理机械 | 秸秆粉碎还田机 | 2.5m及以上秸秆粉碎还田机 | 秸秆切碎还田机 | 河北圣和农业机械有限公司 | 1JQ-250 | 2350 | 2350 | 0 | 作业幅宽:2.5m; | 作业幅宽：2.50m；结构形式：侧边皮带传动；配套动力：108.2～130.2kW；结构质量：821kg；外形尺寸（长×宽×高）：1300×2750×1140mm。 | 购机补贴（通用类） | 0 | 否 |  | T202014140010 | 2025-03-03
收获机械 | 茎秆收集处理机械 | 秸秆粉碎还田机 | 2.5m及以上秸秆粉碎还田机 | 秸秆粉碎还田机 | 爱斯特农业机械(吉林)有限公司 | 1JH-260T | 2350 | 2350 | 0 | 作业幅宽:2.6m; | 型号名称：1JH-260T型秸秆粉碎还田机 配套动力范围（kW）：95.6～117.6 配套动力输出轴转速（r/min）：720 与配套拖拉机联接方式：三点悬挂 工作状态外形尺寸(长×宽×高)（mm）：1450×2940×1510 作业小时生产率（hm2/h）：0.42～1.04 作业速度（km/h）：2～5 工作幅宽（cm）：260 刀轴总成传动方式：侧边齿轮传动 刀轴数量（根）：1 刀轴设计转速（r/min）：296 刀轴最大回转半径（mm）：310 刀片型式：C型弯刀 刀片总安装数量（把）：66 | 购机补贴（通用类） | 99 | 否 |  | T202022220109 | 2025-05-28
收获机械 | 茎秆收集处理机械 | 秸秆粉碎还田机 | 2.5m及以上秸秆粉碎还田机 | 秸秆粉碎还田机 | 爱斯特农业机械(吉林)有限公司 | 1JH-280T | 2350 | 2350 | 0 | 作业幅宽:2.8m; | 型号名称：1JH-280T型秸秆粉碎还田机 配套动力范围（kW）：102.9～147 配套动力输出轴转速（r/min）：720 与配套拖拉机联接方式：三点悬挂 工作状态外形尺寸(长×宽×高)（mm）：1450×3140×1510 作业小时生产率（hm2/h）：0.44～1.12 作业速度（km/h）：2～5 工作幅宽（cm）：280 刀轴总成传动方式：侧边齿轮传动 刀轴数量（根）：1 刀轴设计转速（r/min）：296 刀轴最大回转半径（mm）：310 刀片型式：C型弯刀 刀片总安装数量（把）：72 | 购机补贴（通用类） | 110 | 否 |  | T202022220110 | 2025-05-28
收获机械 | 茎秆收集处理机械 | 秸秆粉碎还田机 | 2.5m及以上秸秆粉碎还田机 | 秸秆粉碎还田机 | 爱斯特农业机械(吉林)有限公司 | 1JH-310T | 2350 | 2350 | 0 | 作业幅宽:3.1m; | 型号名称：1JH-310T型秸秆粉碎还田机 配套动力范围（kW）：117.6～147 配套动力输出轴转速（r/min）：720 与配套拖拉机联接方式：三点悬挂 工作状态外形尺寸(长×宽×高)（mm）：1450×3440×1510 作业小时生产率（hm2/h）：0.5～1.24 作业速度（km/h）：2～5 工作幅宽（cm）：310 刀轴总成传动方式：侧边齿轮传动 刀轴数量（根）：1 刀轴设计转速（r/min）：296 刀轴最大回转半径（mm）：310 刀片型式：C型弯刀 刀片总安装数量（把）：78 | 购机补贴（通用类） | 120 | 否 |  | T202022220112 | 2025-05-28
收获机械 | 茎秆收集处理机械 | 秸秆粉碎还田机 | 2.5m及以上秸秆粉碎还田机 | 秸秆粉碎还田机 | 爱斯特农业机械(吉林)有限公司 | 1JH-330T | 2350 | 2350 | 0 | 作业幅宽:3.3m; | 型号名称：1JH-330T型秸秆粉碎还田机 配套动力范围（kW）：132.3～161.7 配套动力输出轴转速（r/min）：720 与配套拖拉机联接方式：三点悬挂 工作状态外形尺寸(长×宽×高)（mm）：1450×3640×1510 作业小时生产率（hm2/h）：0.52～1.32 作业速度（km/h）：2～5 工作幅宽（cm）：330 刀轴总成传动方式：侧边齿轮传动 刀轴数量（根）：1 刀轴设计转速（r/min）：296 刀轴最大回转半径（mm）：310 刀片型式：C型弯刀 刀片总安装数量（把）：84 | 购机补贴（通用类） | 140 | 否 |  | T202022220111 | 2025-05-28
收获机械 | 茎秆收集处理机械 | 秸秆粉碎还田机 | 2.5m及以上秸秆粉碎还田机 | 秸秆切碎还田机 | 河北圣和农业机械有限公司 | 1JQ-260 | 2350 | 2350 | 0 | 作业幅宽:2.6m; | 作业幅宽：2.60m；结构形式：双侧边皮带传动；配套动力：80.2～88.2kW；结构质量：1106kg；外形尺寸（长×宽×高）：1346×3020×1150mm。 | 购机补贴（通用类） | 0 | 否 |  | T202000140873 | 2025-12-30
收获机械 | 茎秆收集处理机械 | 秸秆粉碎还田机 | 2.5m及以上秸秆粉碎还田机 | 秸杆切碎还田机 | 河北圣和农业机械有限公司 | 1JQ-280S | 2350 | 2350 | 0 | 作业幅宽:2.8m; | 作业幅宽：2.80m；结构形式：侧边皮带传动；配套动力：154.4～176.47kW；刀轴数量：2根；外形尺寸（长×宽×高）：2182×3273×1282mm。 | 购机补贴（通用类） | 0 | 否 |  | T202014140009 | 2025-03-03
收获机械 | 茎秆收集处理机械 | 秸秆粉碎还田机 | 2.5m及以上秸秆粉碎还田机 | 秸杆切碎还田机 | 河北圣和农业机械有限公司 | 1JQ-250 | 2350 | 2350 | 0 | 作业幅宽:2.5m; | 作业幅宽：2.50m；结构形式：侧边皮带传动；配套动力：108.2～130.2kW；结构质量：821kg；外形尺寸（长×宽×高）：1300×2750×1140mm。 | 购机补贴（通用类） | 0 | 否 |  | T202014140010 | 2025-03-03
收获机械 | 茎秆收集处理机械 | 秸秆粉碎还田机 | 2.5m及以上秸秆粉碎还田机 | 秸秆切碎还田机 | 河北圣和农业机械有限公司 | 1JQ-450 | 2350 | 2350 | 0 | 作业幅宽:4.5m; | 作业幅宽：4.50m；结构形式：双侧边皮带传动；配套动力：≥150kW；结构质量：1600kg；外形尺寸（长×宽×高）：1440×4940×1100mm。 | 购机补贴（通用类） | 0 | 否 |  | 冀2017T—216（续） | 2021-12-31
收获机械 | 茎秆收集处理机械 | 秸秆粉碎还田机 | 2.5m及以上秸秆粉碎还田机 | 秸秆切碎还田机 | 河北圣和农业机械有限公司 | 1JQ-300 | 2350 | 2350 | 0 | 作业幅宽:3m; | 作业幅宽：3.00m；结构形式：双侧边皮带传动；配套动力：85～115kW；结构质量：1140kg；外形尺寸（长×宽×高）：1400×3545×1100mm。 | 购机补贴（通用类） | 0 | 否 |  | 冀2017T—179（续） | 2021-12-31
收获机械 | 茎秆收集处理机械 | 秸秆粉碎还田机 | 2.5m及以上秸秆粉碎还田机 | 秸秆切碎还田机 | 河北圣和农业机械有限公司 | 1JQ-360A | 2350 | 2350 | 0 | 作业幅宽:3.6m; | 作业幅宽：3.60m；结构形式：双侧边皮带传动；配套动力：115～135kW；结构质量：1300kg；外形尺寸（长×宽×高）：1440×4100×1200mm。 | 购机补贴（通用类） | 0 | 否 |  | 冀2017T—178（续） | 2021-12-31
收获机械 | 茎秆收集处理机械 | 秸秆粉碎还田机 | 2.5m及以上秸秆粉碎还田机 | 秸秆粉碎还田机 | 山东奥龙农业机械制造有限公司 | 4Q-2.5Z | 2350 | 2350 | 0 | 作业幅宽:2.5m; | 工作状态外形尺寸：1450×2800×1080mm；工作幅宽：2500mm；刀轴总成传动方式：侧边皮带传动；刀片型式：弯刀+直刀；总安装刀数：156把；配套动力范围：99.3～132.4kW；配套动力输出轴转速：760、850r/min；与配套动力拖拉机连接方式：三点悬挂。 | 购机补贴（通用类） | 0 | 否 |  | 部20181158 | 2022-12-31
收获机械 | 茎秆收集处理机械 | 秸秆粉碎还田机 | 2.5m及以上秸秆粉碎还田机 | 秸秆粉碎还田机 | 佳木斯建华农业装备有限公司 | 1JH-455 | 2350 | 2350 | 0 | 作业幅宽:4.5m; | 3、1、工作幅宽：4.5m；2、配套动力：147-191KW；3、刀片形式：弯刀+直刀；4、配套动力转速：720r/min | 购机补贴（通用类） | 0 | 否 |  | T202023230283 | 2025-12-27
收获机械 | 茎秆收集处理机械 | 秸秆粉碎还田机 | 2.5m及以上秸秆粉碎还田机 | 秸秆粉碎还田机 | 佳木斯建华农业装备有限公司 | 1JH-330 | 2350 | 2350 | 0 | 作业幅宽:3.27m; | 3、1、工作幅宽：3.27m；2、配套动力：132.3—147KW；3、刀片形式：弯刀+直刀；4、配套动力转速：720r/min | 购机补贴（通用类） | 0 | 否 |  | T202023230281 | 2025-12-27
收获机械 | 茎秆收集处理机械 | 秸秆粉碎还田机 | 2.5m及以上秸秆粉碎还田机 | 秸秆粉碎还田机 | 潍坊百励丰农业机械有限公司 | 1JH-260 | 2350 | 2350 | 0 | 作业幅宽:2.6m; | 产品型号：1JH-260型秸秆粉碎还田机，配套动力：102.9-117.6KW，产品尺寸：1310×3050×1065mm，工作宽幅：260cm,总安装刀数：144把 | 购机补贴（通用类） | 0 | 否 |  | 鄂2019141 | 2023-12-31
收获机械 | 茎秆收集处理机械 | 秸秆粉碎还田机 | 2.5m及以上秸秆粉碎还田机 | 秸秆粉碎还田机 | 潍坊百励丰农业机械有限公司 | 1JH-280 | 2350 | 2350 | 0 | 作业幅宽:2.8m; | 产品型号：1JH-280型秸秆粉碎还田机，配套动力：102.9-117.6KW，产品尺寸：1310×3250×1065mm，工作宽幅：280cm,总安装刀数：156把 | 购机补贴（通用类） | 0 | 否 |  | 鄂2019141 | 2023-12-31
收获机械 | 茎秆收集处理机械 | 秸秆粉碎还田机 | 2.5m及以上秸秆粉碎还田机 | 秸秆粉碎还田机 | 山西河东雄风农机有限公司 | 4JH-250 | 2350 | 2350 | 0 | 作业幅宽:2.5m; | 配套动力范围kw:≥88.2；配套动力输出轴转速r/min：720；与配套拖拉机连接方式：三点悬挂；工作状态外形尺寸(长×宽×高)mm：1280×2740×1130；作业小时生产率hm2/h：>0.85；作业速度km/h：3-5；工作幅宽cm:250；刀轴总成传动方式：侧边皮带；刀轴数量：1；刀轴设计转速r/min：2075；刀轴最大回转半径mm：265；刀片型式：直、弯刀组合式；刀片总安装数量：弯刀100、直刀50。 | 购机补贴（通用类） | 0 | 否 |  | T202014140029 | 2025-12-21
收获机械 | 茎秆收集处理机械 | 秸秆粉碎还田机 | 2.5m及以上秸秆粉碎还田机 | 秸秆粉碎还田机 | 河北江天农业机械有限公司 | 1JH-260 | 2350 | 2350 | 0 | 作业幅宽:2.6m; | 结构型式：侧边皮带传动。配套动力：88.2-110.3kW。纯工作小时生产率（hm2/h）：0.72~1.15。外形尺寸（长×宽×高）：1470mm×3020mm×1240mm。结构质量：1160kg。工作幅宽:2.6m。最小离地间隙：320mm。作业前进速度（km/h）:3~5。切碎轴转速：1800r/min。切碎机构最大回转半径：275mm。总安装刀数：102把 | 购机补贴（通用类） | 0 | 否 |  | T202013130211 | 2025-11-29
收获机械 | 茎秆收集处理机械 | 秸秆粉碎还田机 | 2.5m及以上秸秆粉碎还田机 | 秸秆粉碎还田机 | 河北江天农业机械有限公司 | 1JH-300 | 2350 | 2350 | 0 | 作业幅宽:3.0m; | 结构型式：侧边皮带传动。配套动力：95.6-132.4kW。纯工作小时生产率（hm2/h）：0.85~1.25。外形尺寸（长×宽×高）：1470mm×3440mm×1240mm。结构质量：1365kg。工作幅宽:3.0m。最小离地间隙：350mm。作业前进速度（km/h）：3~5。切碎轴转速：1800r/min。切碎机构最大回转半径：275mm。总安装刀数：120把 | 购机补贴（通用类） | 0 | 否 |  | T202013130210 | 2025-11-29
收获机械 | 茎秆收集处理机械 | 秸秆粉碎还田机 | 2.5m及以上秸秆粉碎还田机 | 秸秆粉碎还田机 | 河北江天农业机械有限公司 | 1JH-360 | 2350 | 2350 | 0 | 作业幅宽:3.6m; | 结构型式：侧边皮带传动。配套动力：95.6-132.4kW。纯工作小时生产率（hm2/h）：1.02~1.65。外形尺寸（长×宽×高）：1470mm×4040mm×1240mm。结构质量：1490kg。工作幅宽:3.6m。最小离地间隙：330mm。作业前进速度（km/h）：3~5。切碎轴转速：1800r/min。切碎机构最大回转半径：275mm。总安装刀数：144把 | 购机补贴（通用类） | 0 | 否 |  | T202013130209 | 2025-11-29
收获机械 | 茎秆收集处理机械 | 秸秆粉碎还田机 | 2.5m及以上秸秆粉碎还田机 | 秸秆粉碎还田机 | 河北江天农业机械有限公司 | 1JH-400 | 2350 | 2350 | 0 | 作业幅宽:4.0m; | 结构型式：侧边皮带传动。配套动力：102.9-147.1kW。纯工作小时生产率（hm2/h）：1.15~1.85。外形尺寸（长×宽×高）：1470mm×4440mm×1240mm。结构质量：1665kg。工作幅宽:4.0m。最小离地间隙：340mm。作业前进速度（km/h）：3~5。切碎轴转速：1800r/min。切碎机构最大回转半径：275mm。总安装刀数：162把 | 购机补贴（通用类） | 0 | 否 |  | T202013130208 | 2025-11-29
收获机械 | 茎秆收集处理机械 | 秸秆粉碎还田机 | 2.5m及以上秸秆粉碎还田机 | 秸秆切碎还田机 | 河北运田农业机械制造有限公司 | 1JH-260 | 2350 | 2350 | 0 | 作业幅宽:2.6m; | 配套动力范围（kW）：73.5～88.2；与配套拖拉机联接方式：三点悬挂式；工作状态外形尺寸（长×宽×高）mm：1430×2880×1120；刀轴总成传动方式：侧边皮带传动；总安装刀数量(把)：72；刀片型式：弯刀。 | 购机补贴（通用类） | 0 | 否 |  | T202013130215 | 2025-11-29
收获机械 | 茎秆收集处理机械 | 秸秆粉碎还田机 | 2.5m及以上秸秆粉碎还田机 | 秸秆粉碎还田机 | 潍坊市宏胜工贸有限公司 | 1JH-260 | 2350 | 2350 | 0 | 作业幅宽:2.6m; | 外形尺寸(长×宽×高)：1600×3060×1000mm,配套动力：103~110kW,与配套动力链接方式：三点悬挂，工作幅宽：260cm，配套动力输出轴转速：540/720r/min,纯工作小时生产率：0.95~1.5hm2/h，作业速度：≥3.3km/h,刀轴总成传动方式：单侧边皮带传动，刀轴总成设计转速：2200~2600r/min，刀轴总成最大回转半径：280mm，刀轴总成刀片型式：弯刀/锤爪，刀轴总成总安装刀数：96/32把 | 购机补贴（通用类） | 0 | 否 |  | 部20171128 | 2021-12-31
收获机械 | 茎秆收集处理机械 | 秸秆粉碎还田机 | 2.5m及以上秸秆粉碎还田机 | 秸秆粉碎还田机 | 潍坊市宏胜工贸有限公司 | 1JH-360 | 2350 | 2350 | 0 | 作业幅宽:3.6m; | 结构型式:三点悬挂,配套动力:88.2~147KW,配套动力输出轴转速:540/720r/min,纯工作小时生产率:0.41~1.5hm2/h,外形尺寸:1400×4060×1100mm,结构质量:1200kg,作业幅宽:3.6m,最小离地间隙(配套拖拉机运输时):≥330mm,作业前进速度:≥3.3km/h,粉碎轴转速:2200~2300r/min,最终传动方式:两侧皮带传动,最大回转半径:275mm,刀片数量:96把(48组),刀片型式:人字Y型刀片 | 购机补贴（通用类） | 0 | 否 |  | 2017TJ104 | 2021-12-31
收获机械 | 茎秆收集处理机械 | 秸秆粉碎还田机 | 2.5m及以上秸秆粉碎还田机 | 秸秆粉碎还田机 | 河北耕耘农业机械制造有限公司 | 1JHY-250A | 2350 | 2350 | 0 | 作业幅宽:2.5m; | 工作幅宽（cm）：250；配套动力范围（kW）：80.9～132.2；配套动力输出轴转速（r/min）：720；与配套拖拉机连接方式：三点悬挂；工作状态外形尺寸（长×宽×高）（mm）：1300×2770×1140；作业小时生产率（hm²/h）：0.8～1.1；作业速度（km/h）：3～5；刀轴总成传动方式：侧边皮带传动；刀轴数量（根）：1；刀轴设计转速（r/min):2160；刀轴最大回转半径（mm）：260；刀片型式：弯刀+直刀；刀片总安装数量（把）：132 | 购机补贴（通用类） | 0 | 否 |  | T202000130815 | 2025-12-30
收获机械 | 茎秆收集处理机械 | 秸秆粉碎还田机 | 2.5m及以上秸秆粉碎还田机 | 秸秆粉碎还田机 | 河北耕耘农业机械制造有限公司 | 1JHY-300A | 2350 | 2350 | 0 | 作业幅宽:3.0m; | 工作幅宽（cm）：300；配套动力范围（kW）：95.6～132.2；配套动力输出轴转速（r/min）：720；与配套拖拉机连接方式：三点悬挂；工作状态外形尺寸（长×宽×高）（mm）：1440×3420×1180；作业小时生产率（hm²/h）：0.8～1.3；作业速度（km/h）：3～5；刀轴总成传动方式：双侧边皮带传动；刀轴数量（根）：2（单排）；刀轴设计转速（r/min):2160；刀轴最大回转半径（mm）：255；刀片型式：弯刀；刀片总安装数量（把）：80 | 购机补贴（通用类） | 0 | 否 |  | T202000130814 | 2025-12-30
收获机械 | 茎秆收集处理机械 | 秸秆粉碎还田机 | 2.5m及以上秸秆粉碎还田机 | 秸秆粉碎还田机 | 河北耕耘农业机械制造有限公司 | 1JHY-300 | 2350 | 2350 | 0 | 作业幅宽:3.0m; | 工作幅宽（cm）：300；配套动力范围（kW）：95.6～102.9；配套动力输出轴转速（r/min）：720；与配套拖拉机连接方式：三点悬挂；工作状态外形尺寸（长×宽×高）（mm）：1400×3460×1130；作业小时生产率（hm²/h）：0.82～1.35；作业速度（km/h）：3～5；刀轴总成传动方式：双侧边皮带传动；刀轴数量（根）：2（单排）；刀轴设计转速（r/min):2160；刀轴最大回转半径（mm）：255；刀片型式：弯刀+直刀；刀片总安装数量（把）：180 | 购机补贴（通用类） | 0 | 否 |  | T202013130033 | 2025-09-21
收获机械 | 茎秆收集处理机械 | 秸秆粉碎还田机 | 2.5m及以上秸秆粉碎还田机 | 秸秆粉碎还田机 | 河北耕耘农业机械制造有限公司 | 1JHY-330 | 2350 | 2350 | 0 | 作业幅宽:3.3m; | 工作幅宽（cm）：330；配套动力范围（kW）：102.9～110.3；配套动力输出轴转速（r/min）：720；与配套拖拉机连接方式：三点悬挂；工作状态外形尺寸（长×宽×高）（mm）：1400×3760×1130；作业小时生产率（hm²/h）：0.85～1.50；作业速度（km/h）：3～5；刀轴总成传动方式：双侧边皮带传动；刀轴数量（根）：2（单排）；刀轴设计转速（r/min):2160；刀轴最大回转半径（mm）：255；刀片型式：弯刀+直刀；刀片总安装数量（把）：192 | 购机补贴（通用类） | 0 | 否 |  | T202013130034 | 2025-09-21
收获机械 | 茎秆收集处理机械 | 秸秆粉碎还田机 | 2.5m及以上秸秆粉碎还田机 | 秸秆粉碎还田机 | 河北耕耘农业机械制造有限公司 | 1JHY-260 | 2350 | 2350 | 0 | 作业幅宽:2.6m; | 工作幅宽（cm）：260；配套动力范围（kW）：80.9～91.9；配套动力输出轴转速（r/min）：720；与配套拖拉机连接方式：三点悬挂；工作状态外形尺寸（长×宽×高）（mm）：1400×3060×1130；作业小时生产率（hm²/h）：0.75～1.15；作业速度（km/h）：3～5；刀轴总成传动方式：双侧边皮带传动；刀轴数量（根）：2（单排）；刀轴设计转速（r/min):2160；刀轴最大回转半径（mm）：255；刀片型式：弯刀+直刀；刀片总安装数量（把）：156 | 购机补贴（通用类） | 0 | 否 |  | T202013130031 | 2025-09-21
收获机械 | 茎秆收集处理机械 | 秸秆粉碎还田机 | 2.5m及以上秸秆粉碎还田机 | 秸秆粉碎还田机 | 河北耕耘农业机械制造有限公司 | 1JHY-280 | 2350 | 2350 | 0 | 作业幅宽:2.8m; | 工作幅宽（cm）：280；配套动力范围（kW）：91.9～99.3；配套动力输出轴转速（r/min）：720；与配套拖拉机连接方式：三点悬挂；工作状态外形尺寸（长×宽×高）（mm）：1400×3260×1130；作业小时生产率（hm²/h）：0.78～1.25；作业速度（km/h）：3～5；刀轴总成传动方式：双侧边皮带传动；刀轴数量（根）：2（单排）；刀轴设计转速（r/min):2160；刀轴最大回转半径（mm）：255；刀片型式：弯刀+直刀；刀片总安装数量（把）：168 | 购机补贴（通用类） | 0 | 否 |  | T202013130032 | 2025-09-21
收获机械 | 茎秆收集处理机械 | 秸秆粉碎还田机 | 2.5m及以上秸秆粉碎还田机 | 秸秆粉碎还田机 | 河北耕耘农业机械制造有限公司 | 1JHY-360 | 2350 | 2350 | 0 | 作业幅宽:3.6m; | 工作幅宽（cm）：360；配套动力范围（kW）：110.3～117.6；配套动力输出轴转速（r/min）：720；与配套拖拉机连接方式：三点悬挂；工作状态外形尺寸（长×宽×高）（mm）：1400×4060×1130；作业小时生产率（hm²/h）：1.02～1.65；作业速度（km/h）：3～5；刀轴总成传动方式：双侧边皮带传动；刀轴数量（根）：2（单排）；刀轴设计转速（r/min):2160；刀轴最大回转半径（mm）：255；刀片型式：弯刀+直刀；刀片总安装数量（把）：216 | 购机补贴（通用类） | 0 | 否 |  | T202013130035 | 2025-09-21
收获机械 | 茎秆收集处理机械 | 秸秆粉碎还田机 | 2.5m及以上秸秆粉碎还田机 | 秸秆粉碎还田机 | 河北耕耘农业机械制造有限公司 | 1JHY-250 | 2350 | 2350 | 0 | 作业幅宽:2.5m; | 工作幅宽（cm）：250；配套动力范围（kW）：80.9～88.2，配套动力输出轴转速（r/min）：720；与配套拖拉机联接方式：三点悬挂；工作状态外形尺寸（长×宽×高）（mm）1300×2750×1100；作业小时生产率（hm²/h）：0.8～1.1；作业速度（km/h）：3～5；刀轴总成传动方式：侧边皮带传动；刀轴数量（根）：1；刀轴设计转速（r/min）：2160，刀轴最大回转半径（mm）：260，刀片型式：弯刀；刀片总安装刀数（把）：68 | 购机补贴（通用类） | 0 | 否 |  | T201913130130 | 2024-12-08
收获机械 | 茎秆收集处理机械 | 秸秆粉碎还田机 | 2.5m及以上秸秆粉碎还田机 | 秸秆粉碎还田机 | 河北耕耘农业机械制造有限公司 | 1JHY-440 | 2350 | 2350 | 0 | 作业幅宽:4.4m; | 工作幅宽（cm）：440；配套动力范围（kW）：132.2～176.5；配套动力输出轴转速（r/min）：540/760；与配套拖拉机连接方式：三点悬挂；工作状态外形尺寸（长×宽×高）（mm）：1450×4820×1150；作业小时生产率（hm²/h）：1.3～2.2；作业速度（km/h）：3～5；刀轴总成传动方式：双侧边皮带传动；刀轴数量（根）：2（单排）；刀轴设计转速（r/min):2180/2300；刀轴最大回转半径（mm）：245；刀片型式：弯刀；刀片总安装数量（把）：112 | 购机补贴（通用类） | 0 | 否 |  | T202000130809 | 2025-12-30
收获机械 | 茎秆收集处理机械 | 秸秆粉碎还田机 | 2.5m及以上秸秆粉碎还田机 | 秸秆粉碎还田机 | 德州市华北农机装备有限公司 | 1JH-440 | 2350 | 2350 | 0 | 作业幅宽:4.4m; | 工作幅宽（cm）：440.配套动力范围（kW）：≥154. 配套动力输出轴转速（r/min）:720、760、1000.与配套拖拉机联接方式：三点悬挂式.工作状态外形尺寸（长×宽×高）（mm）：1550×4870×1250.作业小时生产率（h㎡/h）：≥0.8.作业速度（km/h）：≥3.3.刀轴总成传动方式：双侧边皮带传动.刀轴数量（根）：1. 刀轴设计转速（r/min）：≥2000.刀轴最大回转半径（mm）：300.刀片型式：甩刀式（弯刀+直刀+弯刀）.刀片总安装数量（把）：264（88组）.折叠机构型式：无. | 购机补贴（通用类） | 0 | 否 |  | T202000371209 | 2025-12-30
收获机械 | 茎秆收集处理机械 | 秸秆粉碎还田机 | 2.5m及以上秸秆粉碎还田机 | 秸秆粉碎还田机 | 德州市华北农机装备有限公司 | 1JHS-280 | 2350 | 2350 | 0 | 作业幅宽:2.8m; | 工作幅宽（cm）：280.配套动力范围（kW）：≥147.配套动力输出轴转速（r/min）:720、760、1000.与配套拖拉机联接方式：三点悬挂式.工作状态外形尺寸（长×宽×高）（mm）：2250×3260×1200.作业小时生产率（h㎡/h）：≥0.5.作业速度（km/h）：≥3.3.刀轴总成传动方式：双侧边皮带传动.刀轴数量（根）：2.刀轴设计转速（r/min）：≥2000.刀轴最大回转半径（mm）：前轴：350；后轴：240.刀片型式：前轴：甩刀式+锤爪式（弯刀+直刀+弯刀+锤爪）.后轴：直刀.刀片总安装数量（把）：前轴：刀片138（46组），锤爪8；后轴：直刀68. | 购机补贴（通用类） | 0 | 否 |  | T202000371208 | 2025-12-30
收获机械 | 茎秆收集处理机械 | 秸秆粉碎还田机 | 2.5m及以上秸秆粉碎还田机 | 秸秆粉碎还田机 | 德州市华北农机装备有限公司 | 1JH-360 | 2350 | 2350 | 0 | 作业幅宽:3.6m; | 产品型号名称：1JH-360型秸秆粉碎还田机.配套动力范围（kW）：≥110.配套动力输出轴转速（r/min):760/830.与配套拖拉机连接方式：后三点悬挂式.工作状态外形尺寸（长×宽×高）（mm）：1500×4065×1285.作业小时生产率（h㎡/h）：≥1.2.作业速度（km/h）：≥3.3.工作幅宽（cm）：360.刀轴总成传动方式：皮带传动.刀轴总成设计转速（r/min)：2000.刀轴总成最大回转半径（mm）：300.刀轴总成刀片形式：甩刀.刀轴总成总安装刀数（把）：174（58组）. | 购机补贴（通用类） | 0 | 否 |  | 部20180994 | 2022-12-31
收获机械 | 茎秆收集处理机械 | 秸秆粉碎还田机 | 2.5m及以上秸秆粉碎还田机 | 秸秆粉碎还田机 | 德州市华北农机装备有限公司 | 1JH-400 | 2350 | 2350 | 0 | 作业幅宽:4m; | 工作幅宽（cm）：400.配套动力范围（kW）：≥147. 配套动力输出轴转速（r/min）:540、760、830、1000.与配套拖拉机联接方式：三点悬挂式.工作状态外形尺寸（长×宽×高）（mm）：1500×4470×1290.作业小时生产率（h㎡/h）：≥0.8.作业速度（km/h）：≥2.0.刀轴总成传动方式：双侧边皮带传动.刀轴数量（根）：1. 刀轴设计转速（r/min）：≥2000.刀片型式：甩刀式（弯刀+直刀+弯刀）.刀片总安装数量（把）：204（68组） | 购机补贴（通用类） | 0 | 否 |  | T201900370871 | 2024-12-30
收获机械 | 茎秆收集处理机械 | 秸秆粉碎还田机 | 2.5m及以上秸秆粉碎还田机 | 秸秆粉碎还田机 | 德州市华北农机装备有限公司 | 1JH-265 | 2350 | 2350 | 0 | 作业幅宽:2.65m; | 工作幅宽（cm）：265.配套动力范围（kW）：≥95.配套动力输出轴转速（r/min）:760、1000.与配套拖拉机联接方式：三点悬挂式.工作状态外形尺寸（长×宽×高）（mm）：1500×3110×1280.作业小时生产率（h㎡/h）：0.9～1.2.作业速度（km/h）：≥3.3.刀轴总成传动方式：双侧边皮带传动.刀轴数量（根）：1..刀轴设计转速（r/min）：≥2160.刀轴最大回转半径（mm）：300.刀片型式：甩刀式（弯刀+直刀+弯刀）.刀片总安装数量（把）：120（40组）. | 购机补贴（通用类） | 0 | 否 |  | T201900370870 | 2024-12-30
收获机械 | 茎秆收集处理机械 | 秸秆粉碎还田机 | 2.5m及以上秸秆粉碎还田机 | 秸秆粉碎还田机 | 德州市华北农机装备有限公司 | 1JH-250 | 2350 | 2350 | 0 | 作业幅宽:2.5m; | 工作幅宽（cm）：250.配套动力范围（kW）：≥90.动力输出轴转速（r/min）:760/830.与配套拖拉机联接方式：后三点悬挂式.工作状态外形尺寸（长×宽×高）（mm）：1420×2980×1100.作业小时生产率（h㎡/h）：≥0.85.作业速度（km/h）：≥3.3.刀轴总成传动方式：单侧皮带传动.刀轴数量（根）：1.刀轴设计转速（r/min）：2200.刀轴最大回转半径(mm):255.刀片型式：弯刀+直刀式.刀片总安装数量（把）：组合甩刀150（50组）. | 购机补贴（通用类） | 0 | 否 |  | 2019TJ698 | 2024-12-23
收获机械 | 茎秆收集处理机械 | 秸秆粉碎还田机 | 2.5m及以上秸秆粉碎还田机 | 秸秆粉碎还田机 | 德州市华北农机装备有限公司 | 1JH-300 | 2350 | 2350 | 0 | 作业幅宽:3m; | 工作幅宽（cm）：300.配套动力范围（kW）：≥100.动力输出轴转速（r/min）:760/830.与配套拖拉机联接方式：后三点悬挂式.工作状态外形尺寸（长×宽×高）（mm）：1690×3450×1160.作业小时生产率（h㎡/h）：≥1.0.作业速度（km/h）：≥3.3.刀轴总成传动方式：两侧皮带传动.刀轴数量（根）：2.刀轴设计转速（r/min）：2160.刀轴最大回转半径(mm):290.刀片型式：弯刀+直刀式.刀片总安装数量（把）：组合甩刀96（32组）. | 购机补贴（通用类） | 0 | 否 |  | 2019TJ699 | 2024-12-23
收获机械 | 茎秆收集处理机械 | 秸秆粉碎还田机 | 2.5m及以上秸秆粉碎还田机 | 秸秆切碎还田机 | 赵县自强机械有限公司 | 1JH-345A | 2350 | 2350 | 0 | 作业幅宽:3.45m; | 1.与配套拖拉机连接方式：三点悬挂 2.配套动力范围：154.4-191.1kw 3.配套动力输出轴转速：760r/min 4.工作状态外形尺寸（长×宽×高）：2732×3966×1432mm 5.工作幅宽：345cm 6.作业速度：3-5km/h 7.刀轴设计转速：2000r/min 8.刀轴最大回转半径：380mm 9.刀片形式：锤爪 10 .刀轴总成传动方式：双侧边皮带传动 11. 刀片总安装数量：72把 12.刀轴数量：2根 | 购机补贴（通用类） | 0 | 否 |  | T202000130832 | 2025-12-30
收获机械 | 茎秆收集处理机械 | 秸秆粉碎还田机 | 2.5m及以上秸秆粉碎还田机 | 秸秆切碎还田机 | 赵县自强机械有限公司 | 1JH-250 | 2350 | 2350 | 0 | 作业幅宽:2.50m; | 1.与配套拖拉机联接方式：三点悬挂式 2. 配套动力输出轴转速：760r/min 3.配套动力：95.6-117.6kw 4.工作状态外形尺寸（长×宽×高）：1250×2790×1080mm 5.工作幅宽：2500mm 6.作业速度范围：3-5km/h 7.刀轴设计转速：2200r/min 8.切碎机构转子半径：265Ømm 9. 切碎机构形式：弯刀+直刀 10 .刀轴总成传动方式：侧边皮带传动 11. 切碎轴刀片数量：弯刀96把，直刀48把 12.刀轴数量：1根 | 购机补贴（通用类） | 0 | 否 |  | T202100130747 | 2026-08-31
收获机械 | 茎秆收集处理机械 | 秸秆粉碎还田机 | 2.5m及以上秸秆粉碎还田机 | 秸秆切碎还田机 | 赵县自强机械有限公司 | 1JH-260 | 2350 | 2350 | 0 | 作业幅宽:2.6m; | 1.与配套拖拉机联接方式：三点悬挂式2. 配套动力输出轴转速：760r/min 3.配套动力：99.2-132.3kw 4.工作状态外形尺寸（长×宽×高）：1260×2880×1110mm 5.工作幅宽：2600mm 6.作业速度范围：3-5km/h 7.刀轴设计转速：2200r/min 8.切碎机构转子半径：265Ømm 9. 切碎机构形式：弯刀+直刀 10 .刀轴总成传动方式：侧边皮带传动 11. 切碎轴刀片数量：弯刀104把，直刀52把 12.刀轴数量：1根 | 购机补贴（通用类） | 0 | 否 |  | T202100130746 | 2026-08-31
收获机械 | 茎秆收集处理机械 | 秸秆粉碎还田机 | 2.5m及以上秸秆粉碎还田机 | 秸秆切碎还田机 | 赵县自强机械有限公司 | 1JH-440 | 2350 | 2350 | 0 | 作业幅宽:4.40m; | 1.与配套拖拉机联接方式：三点悬挂式2. 配套动力输出轴转速：760r/min 3.配套动力：132.3-161.8kw 4.工作状态外形尺寸（长×宽×高）：1450×4850×1330mm 5.工作幅宽：4400mm 6.作业速度范围：3-5km/h 7.刀轴设计转速：2200r/min 8.切碎机构转子半径：265Ømm 9. 切碎机构形式：弯刀+直刀 10 .刀轴总成传动方式：双侧边皮带传动 11. 切碎轴刀片数量：弯刀180把，直刀90把 12.刀轴数量：2根（单排） | 购机补贴（通用类） | 0 | 否 |  | T202100130748 | 2026-08-31
收获机械 | 茎秆收集处理机械 | 秸秆粉碎还田机 | 2.5m及以上秸秆粉碎还田机 | 秸秆粉碎还田机 | 山东华运农机设备有限公司 | 1JHS-280 | 2350 | 2350 | 0 | 作业幅宽:2.80m; | 作业幅宽：280cm 配套动力范围：≥147kW；配套动力输出轴转速：760r/min；与配套拖拉机联接方式：三点悬挂式；工作状态外形尺寸（长×宽×高）：2135×3260×1320mm；作业小时生产率：≥0.9hm2/h；作业速度：≥3.3km/h；工作幅宽：280cm；刀轴总成传动方式：双侧边皮带传动；刀轴总数：2根；刀轴设计转速：≥2100 r/min；刀轴最大回转半径：前轴350mm，后轴240mm；刀片型式：前轴：弯刀+直刀+锤爪，后轴：直刀；刀片总安装数量：前轴：146把（弯刀92+直刀46+锤爪8），后轴：直刀68把。 | 购机补贴（通用类） | 0 | 否 |  | T202000140859 | 2025-12-30
收获机械 | 茎秆收集处理机械 | 秸秆粉碎还田机 | 2.5m及以上秸秆粉碎还田机 | 秸秆粉碎还田机 | 山东华运农机设备有限公司 | 1JH-360 | 2350 | 2350 | 0 | 作业幅宽:3.60m; | 作业幅宽：360cm 配套动力范围：≥110kW；配套动力输出轴转速：720、760、1000r/min；与配套拖拉机联接方式：三点悬挂式；工作状态外形尺寸（长×宽×高）：1550×4060×1250mm；作业小时生产率：≥0.6hm2/h；作业速度：≥3.3km/h；工作幅宽：360cm；刀轴总成传动方式：双侧边皮带传动；刀轴总数：1根；刀轴设计转速：≥2000 r/min；刀轴最大回转半径：300mm；刀片型式：甩刀式（弯刀+直刀+弯刀）；刀片总安装数量：174把（58组）。 | 购机补贴（通用类） | 0 | 否 |  | T202000371190 | 2025-12-30
收获机械 | 茎秆收集处理机械 | 秸秆粉碎还田机 | 2.5m及以上秸秆粉碎还田机 | 秸秆粉碎还田机 | 山东华运农机设备有限公司 | 1JH-265 | 2350 | 2350 | 0 | 作业幅宽:2.65m; | 作业幅宽：265cm 配套动力范围：≥95kW；配套动力输出轴转速：720、760、1000r/min；与配套拖拉机联接方式：三点悬挂式；工作状态外形尺寸（长×宽×高）：1550×3110×1250mm；作业小时生产率：≥0.5hm2/h；作业速度：≥3.3km/h；工作幅宽：265cm；刀轴总成传动方式：双侧边皮带传动；刀轴总数：1根；刀轴设计转速：≥2000 r/min；刀轴最大回转半径：300mm；刀片型式：甩刀式（弯刀+直刀+弯刀）；刀片总安装数量：162把（54组）。 | 购机补贴（通用类） | 0 | 否 |  | T202000371189 | 2025-12-30
收获机械 | 茎秆收集处理机械 | 秸秆粉碎还田机 | 2.5m及以上秸秆粉碎还田机 | 秸秆粉碎还田机 | 江苏清淮机械有限公司 | 1JH-250 | 2350 | 2350 | 0 | 作业幅宽:2.5m; | 配套动力（kW):95.6-110.3.工作幅宽（m):2.5.结构型式：悬挂.外形尺寸（长×宽×高）（mm):1275×2750×1045.配套动力输出轴转速（r/min):720，传动方式：侧边皮带传动，总安装刀数：102（34组X3），刀片型式：甩刀 | 购机补贴（通用类） | 0 | 否 |  | 苏农机（2018）第（0363）号 | 2022-12-31
收获机械 | 茎秆收集处理机械 | 秸秆粉碎还田机 | 2.5m及以上秸秆粉碎还田机 | 秸秆粉碎还田机 | 山东玉收农机有限公司 | 1JH-440 | 2350 | 2350 | 0 | 作业幅宽:4.4m; | 工作幅宽：440cm；配套动力范围：110.3～154.4kW；配套动力输出轴转速：720r/min；与配套拖拉机联接方式：三点悬挂；工作状态外形尺寸 (长×宽×高)：1400×4820×1180mm；作业小时生产率：1.25～1.7hm2/h；作业速度：3～5km/h；刀轴总成传动方式：双侧边皮带传动；刀轴数量：1根；刀轴设计转速：2200r/min；刀轴最大回转半径：R260mm；刀片型式：弯刀；刀片总安装数量：146把；折叠机构型式：/。 | 购机补贴（通用类） | 0 | 否 |  | T202100140285 | 2026-06-29
收获机械 | 茎秆收集处理机械 | 秸秆粉碎还田机 | 2.5m及以上秸秆粉碎还田机 | 秸秆粉碎还田机 | 山东玉收农机有限公司 | 1JH-360 | 2350 | 2350 | 0 | 作业幅宽:3.6m; | 工作幅宽：360cm；配套动力范围：99.2～132.3kW；配套动力输出轴转速：720r/min；与配套拖拉机联接方式：三点悬挂；工作状态外形尺寸 (长×宽×高)：1400×4050×1180mm；作业小时生产率：1.08～1.6hm2/h；作业速度：3～5km/h；刀轴总成传动方式：双侧边皮带传动；刀轴数量：1根；刀轴设计转速：2200r/min；刀轴最大回转半径：R260mm；刀片型式：弯刀；刀片总安装数量：120把；折叠机构型式：/。 | 购机补贴（通用类） | 0 | 否 |  | T202100140284 | 2026-06-29
收获机械 | 茎秆收集处理机械 | 秸秆粉碎还田机 | 2.5m及以上秸秆粉碎还田机 | 秸秆粉碎还田机 | 山东玉收农机有限公司 | 1JH-300 | 2350 | 2350 | 0 | 作业幅宽:3.0m; | 工作幅宽：300cm；配套动力范围：88.2～117.6kW；配套动力输出轴转速：720r/min；与配套拖拉机联接方式：三点悬挂；工作状态外形尺寸 (长×宽×高)：1400×3450×1180mm；作业小时生产率：0.9～1.2hm2/h；作业速度：3～5km/h；刀轴总成传动方式：双侧边皮带传动；刀轴数量：1根；刀轴设计转速：2200r/min；刀轴最大回转半径：R260mm；刀片型式：弯刀；刀片总安装数量：112把；折叠机构型式：/。 | 购机补贴（通用类） | 0 | 否 |  | T202100140286 | 2026-06-29
收获机械 | 茎秆收集处理机械 | 秸秆粉碎还田机 | 2.5m及以上秸秆粉碎还田机 | 秸秆粉碎还田机 | 山东玉收农机有限公司 | 1JH-250 | 2350 | 2350 | 0 | 作业幅宽:2.5m; | 工作幅宽：250cm；配套动力范围：80.85～110.3kW；配套动力输出轴转速：720r/min；与配套拖拉机联接方式：三点悬挂；工作状态外形尺寸 (长×宽×高)：1400×2730×1080mm；作业小时生产率：0.52～1.10hm2/h；作业速度：3～5km/h；刀轴总成传动方式：侧边皮带传动；刀轴数量：1根；刀轴设计转速：2200r/min；刀轴最大回转半径：R260mm；刀片型式：弯刀+直刀；刀片总安装数量：138（弯刀92+直刀46）把；折叠机构型式：/。 | 购机补贴（通用类） | 0 | 否 |  | T202100140283 | 2026-06-29
收获机械 | 茎秆收集处理机械 | 秸秆粉碎还田机 | 2.5m及以上秸秆粉碎还田机 | 秸秆粉碎还田机 | 德州市沃田机械有限公司 | 1JH-300 | 2350 | 2350 | 0 | 作业幅宽:3m; | 型号名称/1JH-300型秸秆粉碎还田机结构型式/双侧边皮带传动配套拖拉机标定功率kW90~120配套拖拉机动力输出轴转速r/min720~800外形尺寸(长×宽×高)mm1300×3450×1200结构质量kg1050理论作业速度km/h≥3.3幅宽cm300与拖拉机联接方式/三点悬挂刀辊转速r/min2200刀辊最大回转半径mm260总安装刀数把96刀片型式/甩刀 | 购机补贴（通用类） | 0 | 否 |  | 部20170609 | 2021-12-31
收获机械 | 茎秆收集处理机械 | 秸秆粉碎还田机 | 2.5m及以上秸秆粉碎还田机 | 秸秆粉碎还田机 | 德州市沃田机械有限公司 | 1JH-340 | 2350 | 2350 | 0 | 作业幅宽:3.4m; | 型号名称 / 1JH-340型秸秆粉碎还田机 结构型式 / 双侧边皮带传动 配套拖拉机标定功率 kW 95～125 配套拖拉机动力输出轴转速 r/min 720～800 外形尺寸(长×宽×高) mm 1300×3850×1200 结构质量 kg 1130 理论作业速度 km/h ≥3.3 幅宽 cm 340 与拖拉机联接方式 / 三点悬挂 刀辊转速 r/min 2200 刀辊最大回转半径 mm 260 总安装刀数 把 108 刀片型式 / 甩刀 | 购机补贴（通用类） | 0 | 否 |  | 部20170607 | 2021-12-31
收获机械 | 茎秆收集处理机械 | 秸秆粉碎还田机 | 2.5m及以上秸秆粉碎还田机 | 秸秆粉碎还田机 | 德州市沃田机械有限公司 | 1JH-360 | 2350 | 2350 | 0 | 作业幅宽:3.6m; | 型号名称 / 1JH-360型秸秆粉碎还田机 结构型式 / 双侧边皮带传动 配套拖拉机标定功率 kW 95～125 配套拖拉机动力输出轴转速 r/min 720～800 外形尺寸(长×宽×高) mm 1300×4010×1200 结构质量 kg 1180 理论作业速度 km/h ≥3.3 幅宽 cm 360 与拖拉机联接方式 / 三点悬挂 刀辊转速 r/min 2200 刀辊最大回转半径 mm 260 总安装刀数 把 116 刀片型式 / 甩刀 | 购机补贴（通用类） | 0 | 否 |  | 部20170608 | 2021-12-31
收获机械 | 茎秆收集处理机械 | 秸秆粉碎还田机 | 2.5m及以上秸秆粉碎还田机 | 秸秆粉碎还田机 | 德州市沃田机械有限公司 | 1JH-250 | 2350 | 2350 | 0 | 作业幅宽:2.5m; | 型号名称 / 1JH-250秸秆粉碎还田机 配套动力范围 kW 73.5～100.0 配套动力输出轴转速 r/min 540/720/850 与配套拖拉机联接方式 / 三点悬挂 工作状态外形尺寸(长×宽×高) mm 1390×2750×1075 作业小时生产率 hm2/h 0.52～1.10 作业速度 km/h 3～5 工作幅宽 cm 250 刀轴总成传动方式 / 侧边皮带传动 刀轴数量 根 1 刀轴设计转速 r/min 2260 刀轴最大回转半径 mm R260 刀片型式 / 弯刀+直刀 刀片总安装数量 把 138 折叠机构型式 / / | 购机补贴（通用类） | 0 | 否 |  | T201900130102 | 2024-11-28
收获机械 | 茎秆收集处理机械 | 秸秆粉碎还田机 | 2.5m及以上秸秆粉碎还田机 | 秸秆粉碎还田机 | 德州市沃田机械有限公司 | 1JH-440 | 2350 | 2350 | 0 | 作业幅宽:4.4m; | 型号名称 / 1JH-440型秸秆粉碎还田机 配套动力范围 kW 110.3～154.4 配套动力输出轴转速 r/min 720 与配套拖拉机联接方式 / 三点悬挂 工作状态外形尺寸 (长×宽×高) mm 1300×4810×1150 作业小时生产率 km2/h 1.25～1.7 作业速度 km/h 3～5 工作幅宽 cm 440 刀轴总成传动方式 / 双侧边皮带传动 刀轴数量 根 1 刀轴设计转速 r/min 2200 刀轴最大回转半径 mm R260 刀片型式 / 弯刀 刀片总安装数量 把 146 折叠机构型式 / / | 购机补贴（通用类） | 0 | 否 |  | T202000140879 | 2025-12-30
收获机械 | 茎秆收集处理机械 | 秸秆粉碎还田机 | 2.5m及以上秸秆粉碎还田机 | 秸秆切碎还田机 | 石家庄顺森农业机械有限公司 | 4JQ-250 | 2350 | 2350 | 0 | 作业幅宽:2.50m; | 配套动力范围kw:102-134与配套拖拉机的连接方式:三点悬挂工作幅宽:250cm | 购机补贴（通用类） | 0 | 否 |  | T201900130399 | 2024-12-30
收获机械 | 茎秆收集处理机械 | 秸秆粉碎还田机 | 2.5m及以上秸秆粉碎还田机 | 秸秆粉碎还田机 | 马斯奇奥(青岛)农机制造有限公司 | 4JH-310(TORNADO310) | 2350 | 2350 | 0 | 作业幅宽:3.1m; | 型号名称：4JH-310（TORNAD0 310） 秸秆粉碎还田机；配套动力范围：66～103kW；配套动力输出轴转速：540r/min；与配套拖拉机联接方式：悬挂式；工作状态外形尺寸(长×宽×高)：1760×3300×1100mm；作业小时生产率：1.9～2.2hm2/h；作业速度：6～10km/h；工作幅宽：310cm；刀轴总成传动方式：皮带传动（侧边）；刀轴总成设计转速：1875r/min；刀轴总成最大回转半径：315mm；刀轴总成刀片型式：甩刀式；刀轴总成总安装刀数：96把。 | 购机补贴（通用类） | 103 | 否 |  | 黑垦鉴2017130 | 2021-12-31
收获机械 | 茎秆收集处理机械 | 秸秆粉碎还田机 | 2.5m及以上秸秆粉碎还田机 | 秸秆粉碎还田机 | 马斯奇奥(青岛)农机制造有限公司 | 4JH-320(LEOPARD320) | 2350 | 2350 | 0 | 作业幅宽:3.2m; | 型号名称：4JH-320（LEOPARD 320） 秸秆粉碎还田机；配套动力范围： 66～132kW；配套动力输出轴转速：1000r/min；与配套拖拉机联接方式：悬挂式；工作状态外形尺寸(长×宽×高)：1840×3680×1090mm；作业小时生产率：2.0～2.3hm2/h；作业速度：6～10km/h；工作幅宽：320cm；刀轴总成传动方式：皮带传动（侧边）：刀轴总成设计转速：1620r/min；刀轴总成最大回转半径：328mm；刀轴总成刀片型式：锤刀式；刀轴总成总安装刀数：102把。 | 购机补贴（通用类） | 132 | 否 |  | 黑垦鉴2017131 | 2021-12-31
收获机械 | 茎秆收集处理机械 | 秸秆粉碎还田机 | 2.5m及以上秸秆粉碎还田机 | 秸秆粉碎还田机 | 马斯奇奥(青岛)农机制造有限公司 | 4JH-470(GEMELLA470) | 2350 | 2350 | 0 | 作业幅宽:4.65m; | 型号名称： 4JH-470(GEMELLA470) 秸秆粉碎还田机；配套动力范围：89～190kW；配套动力输出轴转速：1000r/min；与配套拖拉机联接方式：悬挂式；工作状态外形尺寸(长×宽×高)：1910×5020×1510mm；作业小时生产率：2.7～3.0hm2/h；作业速度：6～10km/h；工作幅宽：4.65m；刀轴总成传动方式：皮带传动（侧边）：刀轴总成设计转速：1805r/min；刀轴总成最大回转半径：311mm；刀轴总成刀片型式：甩刀式；刀轴总成总安装刀数：144把。 | 购机补贴（通用类） | 190 | 否 |  | 黑垦鉴2017132 | 2021-12-31
收获后处理机械 | 脱粒机械 | 玉米脱粒机 | 生产率3-5t/h玉米脱粒机 | 玉米脱粒机 | 凤城市草河机械制造有限公司 | 5TY-70-270 | 200 | 200 | 0 | 生产率:3T/H; | 结构型式:全喂入；工作状态外形尺寸(长×宽×高):1300×1500×1200mm；配套动力:3.0kW(出厂不配动力)；喂入形式:人工；滚筒型式(主/副):锤式；主滚筒直径×长度:(Φ210-Φ260)×680mm；主滚筒转速:920r/min；凹板型式:冲孔；分离型式:风机；清选型式:清选筛；筛体尺寸(长×宽):1110×340mm；风扇型式:离心式；风扇数量:1个；风扇直径:Φ400mm；风扇转速:920r/min；卸粮方式:人工；生产率(工作量):3000-4000kg/h | 购机补贴（非通用类） | 0 | 否 |  | 辽2017087 | 2021-12-31
收获后处理机械 | 脱粒机械 | 玉米脱粒机 | 生产率3-5t/h玉米脱粒机 | 玉米脱粒机 | 云南精旭农机制造有限公司 | 5TY-58-103 | 190 | 190 | 0 | 生产率:3T/H; | 生产率3t/h | 购机补贴（非通用类） | 0 | 否 |  | 滇2019004 | 2023-12-31
收获后处理机械 | 脱粒机械 | 玉米脱粒机 | 生产率5-10t/h玉米脱粒机 | 玉米脱粒机 | 云南精旭农机制造有限公司 | 5TY-48-150 | 490 | 490 | 0 | 生产率:5T/H; | 生产率5t/h | 购机补贴（非通用类） | 0 | 否 |  | 滇2018006 | 2022-12-31
收获后处理机械 | 脱粒机械 | 玉米脱粒机 | 生产率5-10t/h玉米脱粒机 | 玉米脱粒机 | 云南精旭农机制造有限公司 | 5TY-540-127 | 500 | 500 | 0 | 生产率:5T/H; | 生产率5t/h | 购机补贴（非通用类） | 0 | 否 |  | T20205353040 | 2025-04-15
收获后处理机械 | 脱粒机械 | 玉米脱粒机 | 生产率5-10t/h玉米脱粒机 | 玉米脱粒机 | 云南长威机械制造有限公司 | 5TY-560-95B | 500 | 500 | 0 | 生产率:5T/H; | 全喂入简易式，有分离清选，尺寸1000*480*700，配套动力3.3，喂入方式人工，滚筒类纹杆式，直径95mm,长度560mm，转速1680mm 每小时≥5吨 | 购机补贴（非通用类） | 3.3 | 否 |  | T20205353117 | 2025-06-16
收获后处理机械 | 脱粒机械 | 玉米脱粒机 | 生产率5-10t/h玉米脱粒机 | 玉米脱粒机 | 云南精驰农机有限公司 | 5TY-58-95B | 490 | 490 | 0 | 生产率:5T/H; | 生产率5t/h | 购机补贴（非通用类） | 0 | 否 |  | 滇2019006 | 2023-12-31
收获后处理机械 | 脱粒机械 | 玉米脱粒机 | 生产率5-10t/h玉米脱粒机 | 玉米脱粒机 | 云南创造科技有限公司 | 5TY-620-122 | 500 | 500 | 0 | 生产率:5T/H; | 结构形式：双滚筒；组成配件：机架.机罩.进料斗.脱粒滚筒.带轮.压力调节弹簧； | 购机补贴（非通用类） | 3 | 否 |  | T202152010024 | 2026-05-27
收获后处理机械 | 脱粒机械 | 玉米脱粒机 | 生产率5-10t/h玉米脱粒机 | 玉米脱粒机 | 昆明创兆机械设备有限公司 | 5TY-560-100 | 500 | 500 | 0 | 生产率:5T/H; | 产品名称：玉米脱粒机 产品型号：5TY-560-100 结构型式：双滚筒 外形尺寸（长×宽×高）：1000×470×720（mm） 配套动力型式：单相电机 配套动力功率：2.2（KW） 配套动力转速：1680（r/min） 喂入方式：人工喂入 滚筒数量：2（个） 主滚筒结构型式：圆柱杆式 主滚筒工作直径：100（mm） 主滚筒工作长度：560（mm） 主滚筒工作转速：1680（r/min） 生产率：≥5000（kg/h） | 购机补贴（非通用类） | 0 | 否 |  | GZNJ/TJ 2019-146 | 2023-12-31
收获后处理机械 | 脱粒机械 | 玉米脱粒机 | 生产率5-10t/h玉米脱粒机 | 玉米脱粒机 | 青岛华盛天达农业装备有限公司 | 5TY-580-100 | 500 | 500 | 0 | 生产率:5T/H; | 产品型号：5TY-580-100，结构型试：双滚筒， 外形尺寸（长×宽×高）：1120×480×750，配套动力型式：单相电机，配套动力功率： kW 2.2～3.5，喂入方式：人工喂入，滚筒数量：个 2，主滚筒结构型式 ：螺纹杆式 | 购机补贴（非通用类） | 0 | 否 |  | T202137370142 | 2026-05-09
收获后处理机械 | 脱粒机械 | 玉米脱粒机 | 生产率5-10t/h玉米脱粒机 | 玉米脱粒机 | 汉中市合力机械有限公司 | 5TY-68-150 | 500 | 500 | 0 | 生产率:5.76T/H; | 结构形式为简式全喂入；配套动力：2.2kw；喂入方式为人工喂入；滚筒形式为圆柱杆式；滚筒数量1个；主滚筒长度：680mm；主滚筒转数：1810r/min；凹板筛形式为栅格式；生产率：5760kg/h | 购机补贴（非通用类） | 0 | 否 |  | 陕2017013 | 2021-12-31
收获后处理机械 | 脱粒机械 | 玉米脱粒机 | 生产率5-10t/h玉米脱粒机 | 玉米脱粒机 | 汉中市合力机械有限公司 | 5TY-48-150 | 500 | 500 | 0 | 生产率:5.161T/H; | 结构形式为简式全喂入；配套动力：2.2kw；喂入方式为人工喂入；滚筒形式为圆柱杆式；滚筒数量1个；主滚筒长度：480mm；主滚筒转数：1810r/min；凹板筛形式为栅格式；生产率：5161kg/h | 购机补贴（非通用类） | 0 | 否 |  | 陕2017013 | 2021-12-31
收获后处理机械 | 脱粒机械 | 玉米脱粒机 | 生产率5-10t/h玉米脱粒机 | 玉米脱粒机 | 云南道坦新能源有限公司 | 5TY-48-150 | 500 | 500 | 0 | 生产率:5T/H; | 外形尺寸（长×宽×高):630×720×880(mm),结构型式：无分离清选，配套动力：2.2~3（kW），喂入方式：人工喂入，滚筒型式（主/副）：圆柱杆式，滚筒数量：1个，主滚筒直径×长度：150×480（mm），主滚筒转速：1700r/min，生产率：≧5000kg/h | 购机补贴（非通用类） | 2.2 | 否 |  | 滇2019033 | 2023-12-31
收获后处理机械 | 脱粒机械 | 玉米脱粒机 | 生产率10-30t/h玉米脱粒机 | 玉米脱粒机 | 云南道坦新能源有限公司 | 5TY-126-150 | 1000 | 1000 | 0 | 生产率:10T/H; | 外形尺寸（长×宽×高):1500×700×940(mm),结构型式：无分离清选，配套动力：2.2~3（kW），喂入方式：人工喂入，滚筒型式（主/副）：圆柱杆式，滚筒数量：1个，主滚筒直径×长度：150×1260（mm），主滚筒转速：1700r/min，生产率：≧10000kg/h | 购机补贴（非通用类） | 2.2 | 否 |  | 滇2019034 | 2023-12-31
收获后处理机械 | 脱粒机械 | 玉米脱粒机 | 生产率10-30t/h玉米脱粒机 | 玉米脱粒机 | 青岛华盛天达农业装备有限公司 | 5TY-1225-155 | 1000 | 1000 | 0 | 生产率:10T/H; | 产品型号 / 5TY-1225-155，结构型式：单滚筒， 外形尺寸：mm 1450×700×890 ，配套动力型式：单相电机，配套动力功率： kW 2.2～3.5， 配套动力转速： r/min 2800，喂入方式：人工喂入 滚筒数量 ：个 1，主滚筒结构型式：圆柱杆式 | 购机补贴（非通用类） | 2.2 | 否 |  | T202137370143 | 2026-05-09
收获后处理机械 | 脱粒机械 | 玉米脱粒机 | 生产率10-30t/h玉米脱粒机 | 玉米脱粒机 | 昆明创兆机械设备有限公司 | 5TY-590-100 | 1000 | 1000 | 0 | 生产率:3T/H; | 产品名称：玉米脱粒机 产品型号：5TY-590-100 结构型式：多滚筒（4） 外形尺寸（长×宽×高）：1060×730×780（mm） 配套动力型式：单相电机 配套动力功率：3（KW） 配套动力转速：1680（r/min） 喂入方式：人工喂入 滚筒数量：4（个） 主滚筒结构型式：圆柱杆式 主滚筒工作直径：100（mm） 主滚筒工作长度：590（mm） 主滚筒工作转速：1680（r/min） 生产率：≥10000（kg/h） | 购机补贴（非通用类） | 0 | 否 |  | GZNJ/TJ 2019-147 | 2023-12-31
收获后处理机械 | 脱粒机械 | 玉米脱粒机 | 生产率10-30t/h玉米脱粒机 | 玉米脱粒机 | 云南靓耀农机制造有限公司 | 5TY-620-122 | 1000 | 1000 | 0 | 生产率:10T/H; | 生产率10t/h | 购机补贴（非通用类） | 0 | 是 | 全国农业机械试验鉴定管理服务信息化平台中证书产品被注销，进行封闭 | T20205353045 | 2025-04-15
收获后处理机械 | 脱粒机械 | 玉米脱粒机 | 生产率10-30t/h玉米脱粒机 | 机动脱粒机 | 北镇市兴农机械制造有限公司 | 5TY-88-250B | 1 | 1 | 0 | 生产率:10000-20000kg/1hT/H; | 工作状态外形尺寸（长×宽×高）:5200×1740×1900mm 筛体尺寸（长×宽）:1440×810mm 生产率（工作量）:10000～20000kg/h 配套动力:16.2～20.6kw | 购机补贴（非通用类） | 0 | 是 | 产品信息投档有误 | 辽2019024 | 2023-12-31
收获后处理机械 | 脱粒机械 | 玉米脱粒机 | 生产率10-30t/h玉米脱粒机 | 玉米脱粒机 | 德州万康机械设备有限公司 | 5TY-1280-150 | 1000 | 1000 | 0 | 生产率:11T/H; | 结构型式 ： 单滚筒玉米脱粒机 ； 外形尺寸（长×宽×高） mm：1480×720×910 配套动力型式 : 单相电机 ; 配套动力功率 kW; 2.2-3 ； 配套动力转速 r/min： 2800； 喂入方式 ： 人工喂入 ； 滚筒数量 个 ：1 ； 主滚筒结构型式 ： 圆柱杆式 ； 主滚筒工作直径 mm： Φ150； 主滚筒工作长度 mm ：1280 ； 主滚筒工作转速 r/min： 1700； 生产率 kg/h ：≥11000； | 购机补贴（非通用类） | 2.2 | 否 |  | 鄂2020051 | 2025-05-13
收获后处理机械 | 脱粒机械 | 玉米脱粒机 | 生产率10-30t/h玉米脱粒机 | 玉米脱粒机 | 云南长威机械制造有限公司 | 5TY-625-120 | 1000 | 1000 | 0 | 生产率:10T/H; | 全喂入简易式，有分离清选，尺寸1230*540*800，配套动力3.0，喂入方式人工，滚筒类纹杆式，直径120mm,长度625mm，转速2800mm 每小时≥10吨 | 购机补贴（非通用类） | 3 | 否 |  | T20205353118 | 2025-06-16
收获后处理机械 | 脱粒机械 | 玉米脱粒机 | 生产率10-30t/h玉米脱粒机 | 玉米脱粒机 | 云南长威机械制造有限公司 | 5TY-560-95D | 1000 | 1000 | 0 | 生产率:10T/H; | 全喂入简易式，有分离清选，尺寸1050*770*700，配套动力4.0，喂入方式人工，滚筒类纹杆式，直径95mm,长度560mm，转速1710mm 每小时≥10吨 | 购机补贴（非通用类） | 4 | 否 |  | T20205353116 | 2025-06-16
收获后处理机械 | 脱粒机械 | 玉米脱粒机 | 生产率10-30t/h玉米脱粒机 | 玉米脱粒机 | 洛阳亚泰精密机械有限公司 | 5TY-1280-150 | 1000 | 1000 | 0 | 生产率:≧10000T/H; | 产品名称: 玉米脱粒机 产品型号: 5TY-1280-150 结构型式: 单滚筒 外形尺寸（长×宽×高）: 1500mm×700mm×925mm 配套动力型式: 单相电机 配套动力功率: 2.2-3.0(220V)kw 配套动力转速: 2800 r/min 喂入方式: 人工喂入 滚筒数量:1个 主滚筒结构型式：轴流式 主滚筒工作直径：150 mm 主滚筒工作长度：1280 mm 主滚筒工作转速：1700 凹板型式：栅格式 生产率：≧10000 | 购机补贴（非通用类） | 2.2 | 否 |  | T202041410260 | 2025-12-30
收获后处理机械 | 脱粒机械 | 玉米脱粒机 | 生产率10-30t/h玉米脱粒机 | 玉米脱粒机 | 云南精旭农机制造有限公司 | 5TY-128-150 | 990 | 990 | 0 | 生产率:10T/H; | 生产率10t/h | 购机补贴（非通用类） | 0 | 否 |  | 滇2018007 | 2022-12-31
收获后处理机械 | 脱粒机械 | 花生摘果机 | 配套动力3-7kW花生摘果机 | 花生摘果机 | 临沭正英机械有限公司 | 5HZ-950 | 570 | 570 | 0 | 配套动力:5.5kw; | 结构型式：全喂入简式；整机质量：310kg;喂入方式：人工喂入；摘果滚筒型式：钉齿螺旋杆式；摘果滚筒转速：550r/min;凹版型式：格栅式；风扇型式：离心式。 | 购机补贴（非通用类） | 0 | 否 |  | T202037370288 | 2025-12-29
收获后处理机械 | 脱粒机械 | 花生摘果机 | 配套动力7-11kW花生摘果机 | 花生摘果机 | 郑州市双丰机械制造有限公司 | 5HZ-700H | 660 | 660 | 0 | 配套动力:7.5kw; | 七、5HZ-700H型花生摘果机 1、结构形式：半喂入式 2、外形尺寸：1850*1100*1400 3、整机重量：140kg 4、配套动力：7.5kw 5、滚筒类型：轴流式钉齿滚筒 6、滚筒直径：300mm 7、滚筒长度：690mm 8、滚筒转速：500-600r/min 9、风扇形式：叶片式 10、风扇转速：1670-2000r 11、生产率：1300kg/h 12、脱净率：≥99% 13、含杂率≤3% 14、损失率≤3% 15、破碎率≤2% | 购机补贴（非通用类） | 0 | 否 |  | 豫2018025 | 2022-12-31
收获后处理机械 | 脱粒机械 | 花生摘果机 | 配套动力11-15kW花生摘果机 | 花生摘果机 | 新野县为农农机有限公司 | 5HZ-670 | 1200 | 1200 | 0 | 配套动力:11kw; | 型号名称：5HZ-670型花生摘果机；结构形式：简式；整体外形尺寸（mm）：1305×1202×1547；配套电机总功率（kW）：11(选配）；喂入方式：人工喂入；摘果滚筒数量：1个；摘果滚筒型式：刀齿式；摘果滚筒尺寸（mm）：460×671;摘果滚筒转速（r/min）：500;凹版型式：栅格式；凹版尺寸（长×宽）（mm）:700×580;分离、清选模式：风吹＋筛选。风扇数量（个）：1；风扇型式：叶片式。 | 购机补贴（非通用类） | 0 | 否 |  | T202041410255 | 2025-12-30
收获后处理机械 | 脱粒机械 | 花生摘果机 | 配套动力11-15kW花生摘果机 | 花生摘果机 | 宁津县奥华农业机械有限公司 | 5HZ-2070 | 1200 | 1200 | 0 | 配套动力:11kw; | 结构型式:全喂入式,外型尺寸(mm):5800×2300×2400,整机质量(kg):810kg,配套动力:11kw,喂入方式:人工喂入+输送带式,滚筒主滚筒型式:螺旋杆式,滚筒尺寸(mm):720*2070,凹版型式:栅格式,分离、清选型式:风吸+筛选式. | 购机补贴（非通用类） | 0 | 否 |  | T201937370072 | 2024-10-24
收获后处理机械 | 脱粒机械 | 花生摘果机 | 配套动力15kW及以上花生摘果机 | 花生摘果机 | 河南金土地农业装备有限公司 | 5HZF-1970 | 2900 | 2900 | 0 | 配套动力:15kw; | 金土地1970配置参数 结构形式:简式，整机外形尺寸（长x宽x高）5870x2670x2000mm,整机质量:760kg,配套拖拉机功率:15kw,喂入方式:输送带式，摘果滚筒型式:螺旋钉齿式，摘果滚筒尺寸（工作x外径x工作长度）630x1970mm, 凹版形式:栅格式，风扇形式:离心式 | 购机补贴（非通用类） | 0 | 否 |  | T202141410103 | 2026-06-30
收获后处理机械 | 脱粒机械 | 花生摘果机 | 配套动力15kW及以上花生摘果机 | 花生摘果机 | 潍坊中迪机械科技有限公司 | 4HZ-1800 | 2900 | 2900 | 0 | 配套动力:25.7kw; | 产品名称:花生摘果机；型号规格:4HZ-1800；结构型式:轴流式；外形尺寸（长×宽×高）:6020×2070×1950 mm；配套动力功率:≥25.7 kW；配套动力转速:540/720 r/min；喂入方式:人工喂入；滚筒型式（铁辊或橡胶辊）（主/副）:圆管螺旋式；滚筒数量:1 个；滚筒尺寸（直径×长度）: ∅600×1800 mm；滚筒转速:550 r/min；凹板筛型式: 栅格式；凹板筛筛体尺寸（长×宽）: 3340×640 mm；分离型式:振动筛；清选型式:风机；风扇数量:1个；风扇直径:720 mm；接粮方式:人工；生产率（工作量）:≥1100 kg/h | 购机补贴（非通用类） | 0 | 否 |  | 鄂2019036 | 2023-12-31
收获后处理机械 | 脱粒机械 | 花生摘果机 | 配套动力15kW及以上花生摘果机 | 花生摘果机 | 河南金阳光农业机械制造有限公司 | 5HZ-1960B | 2900 | 2900 | 0 | 配套动力:22kw; | 结构型式：轴流式； 整机外形尺寸 (长×宽×高)mm ：6890×1580×2355； 整机质量 kg ：870； 配套拖拉机功率kW ：22； 喂入方式 ：输送带自动喂入； 摘果滚筒数量 个：1； 摘果滚筒型式：螺旋钉齿式； 摘果滚筒尺寸 (工作外径×工作长度)mm：∅600×1960； 摘果滚筒转速 r/min：540； 凹板型式 ：栅格式； 分离、清选型式：振动筛+风机； 风扇数量：1； 风扇型式 ：离心式 | 购机补贴（非通用类） | 22 | 否 |  | 鄂2019363 | 2024-09-27
收获后处理机械 | 脱粒机械 | 花生摘果机 | 配套动力15kW及以上花生摘果机 | 花生摘果机 | 河南金阳光农业机械制造有限公司 | 5HZ-1960C | 2900 | 2900 | 0 | 配套动力:22kw; | 结构型式：轴流式； 整机外形尺寸 (长×宽×高)mm ：5070×1900×2190； 整机质量 kg：980； 配套拖拉机功率 kW ：22； 喂入方式：输送带自动喂入； 摘果滚筒数量 个 ：1； 摘果滚筒型式 ：螺旋钉齿式； 摘果滚筒尺寸 (工作外径×工作长度) mm ：∅629×1960； 摘果滚筒转速 r/min：540； 凹板型式：栅格式； 分离、清选型式：振动筛+风机； 风扇数量 ：1； 风扇型式：离心式 | 购机补贴（非通用类） | 22 | 否 |  | 鄂2019364 | 2024-09-27
收获后处理机械 | 脱粒机械 | 花生摘果机 | 配套动力15kW及以上花生摘果机 | 花生摘果机 | 唐河县大华机械设备有限公司 | 5HZ-1900 | 2900 | 2900 | 0 | 配套动力:15kw; | 结构型式：全喂入式，整机外形尺寸(长×宽×高)：6670×2100×2370mm，整机质量：750kg，配套电动机总功率：15kW ，配套拖拉机功率：20.6～33.1kW，喂入方式：输送带式，摘果滚筒数量：1个，摘果滚筒型式：螺旋杆式，摘果滚筒尺寸(工作外径×工作长度)：600×1900mm，摘果滚筒转速：640r/min，凹板型式：栅格式 | 购机补贴（非通用类） | 0 | 否 |  | 鄂2019307 | 2024-07-17
收获后处理机械 | 脱粒机械 | 花生摘果机 | 配套动力15kW及以上花生摘果机 | 花生摘果机 | 新乡市红石榴农业机械有限公司 | 5HZ-175 | 2900 | 2900 | 0 | 配套动力:27.5kw; | 型号名称：5HZ-175型花生摘果机，结构型式：复式，整机外形尺寸(长×宽×高)：4970×3510×3170mm，整机质量：1700kg，配套电动机总功率：27.5(22+5.5)kW，喂入方式：输送带式，摘果滚筒数量：2个，摘果滚筒型式：Ⅰ:螺旋钉齿式、Ⅱ:螺旋钉齿式，摘果滚筒尺寸(工作外径×工作长度)：Ⅰ: 650×1340mm、Ⅱ: 650×1750mm，摘果滚筒转速：Ⅰ:403r/min、Ⅱ:458r/min，凹板型式：Ⅰ:网格状栅条式、Ⅱ:网格状栅条式，凹板尺寸(长×宽)：Ⅰ:1400×700mm、Ⅱ: 1800×700mm，分离、清选型式：风选+花纹带选+筛选，筛体尺寸(长×宽)：1430×400mm，风扇数量：2个，风扇型式：Ⅰ:叶片式、Ⅱ:叶片式，风扇直径：Ⅰ:500mm、Ⅱ:500mm，风扇转速：Ⅰ:1460r/min、Ⅱ:1440r/min，生产率：干摘≥3500kg/h，吨果耗电：≤10kW·h/t。 | 购机补贴（非通用类） | 0 | 否 |  | T201941410020 | 2024-11-13
收获后处理机械 | 脱粒机械 | 花生摘果机 | 配套动力15kW及以上花生摘果机 | 复式花生摘果机 | 河南瑞锋机械有限公司 | 5HZF-190 | 2900 | 2900 | 0 | 配套动力:22kw; | 1自动输带喂料、三个摘果辊、风机及多层带和振动筛精选；2 配套动力22kW；3生产量干摘≥3500kg/h；4机重2300kg；5Ⅰ、Ⅱ辊长1126mm;6Ⅲ辊长1900mm；7Ⅰ辊直径684mm,Ⅲ辊直径650mm;8外形5400×4650×3260（mm）；9破碎≤4%；10损失≤1%；11有效度≥98%；12噪声≤88% | 购机补贴（非通用类） | 22 | 否 |  | 豫2018046 | 2022-12-31
收获后处理机械 | 脱粒机械 | 花生摘果机 | 配套动力15kW及以上花生摘果机 | 复式花生摘果机 | 河南瑞锋机械有限公司 | 5HZF-190Z | 2900 | 2900 | 0 | 配套动力:29.5kw; | 1输送带喂入料、三个摘果辊筒、风选+花纹带选+吸风式比重筛清选；2 配套动力29.5kW；3生产量干摘≥3500kg/h；4机重2310kg；5Ⅰ辊长1060mm、Ⅱ辊长1070mm、Ⅲ辊长1900mm；6Ⅰ辊直径696mm、Ⅱ辊直径298mm、Ⅲ辊直径550mm；7外形5550×2920×3700（mm）；8破碎≤4%；9损失≤1%；10有效度≥98%；11噪声≤95% | 购机补贴（非通用类） | 29.5 | 否 |  | T202041410140 | 2025-09-26
收获后处理机械 | 脱粒机械 | 花生摘果机 | 配套动力15kW及以上花生摘果机 | 花生摘果机 | 正阳县富田农机设备有限公司 | 5HZF-1970 | 2900 | 2900 | 0 | 配套动力:15kw; | 结构形式:简式，整机外形尺寸（长x宽x高）5870x2670x2000mm,整机质量:760kg,配套拖拉机功率:15kw,喂入方式:输送带式，摘果滚筒型式:螺旋杆齿式，摘果滚筒尺寸（工作x外径x工作长度）630x1970mm, 凹版形式:栅格式，风扇形式:离心式 | 购机补贴（非通用类） | 15 | 否 |  | T202141410102 | 2026-06-30
收获后处理机械 | 干燥机械 | 谷物烘干机 | 批处理量2-4t循环式谷物烘干机 | 粮食烘干机 | 重庆市万穗机械有限公司 | 5H-1 | 4270 | 4270 | 0 | 处理型式:循环式 ;处理量:2.1T; | 结构型式：批次循环式、干燥方式：间接加热、批处理量：2.1T、干燥机机体外形尺寸(长*宽*高)mm：4000*2500*5200 | 购机补贴（通用类） | 6 | 否 |  | 渝2017076 | 2021-12-31
收获后处理机械 | 干燥机械 | 谷物烘干机 | 批处理量2-4t循环式谷物烘干机 | 批式循环谷物干燥机 | 浙江如雷实业有限公司 | 5HRL-3.0 | 4270 | 4270 | 0 | 处理型式:循环式 ;处理量:3.0T; | 1.结构形式/批式循环式;2.处理量T/批3;3.外形尺寸mm1460X1180X3810;4.整机质量kg640;5.降水幅度%/H0.5(水稻);6.装机容积m35.5;7.装机总容量KW5.263;8.燃料种类/0#柴油 | 购机补贴（通用类） | 0 | 否 |  | T201900060321 | 2024-12-30
收获后处理机械 | 干燥机械 | 谷物烘干机 | 批处理量4-10t循环式谷物烘干机 | 低温循环式干燥机 | 上海三久机械有限公司 | NEWPRO-60H | 14190 | 14190 | 0 | 处理型式:循环式 ;处理量:6T; | 结构形式:循环式;外形尺寸(长*宽*高):2080×1854×5118;电机总功率:4.07KW;燃烧机:枪型双喷嘴,高压自动点燃;减干率0.5-1.0%; | 购机补贴（通用类） | 4.07 | 否 |  | T202000311063 | 2025-12-30
收获后处理机械 | 干燥机械 | 谷物烘干机 | 批处理量4-10t循环式谷物烘干机 | 低温循环式干燥机 | 上海三久机械有限公司 | NEWPRO60-85H | 14190 | 14190 | 0 | 处理型式:循环式 ;处理量:8.45T; | 结构形式:循环式;外形尺寸(长*宽*高):2080*1854*6340;电机总功率:4.07KW;燃烧机:枪型双喷嘴,高压自动点火,减干率0.5-1.0%; | 购机补贴（通用类） | 4.07 | 否 |  | T201900320775 | 2024-12-30
收获后处理机械 | 干燥机械 | 谷物烘干机 | 批处理量4-10t循环式谷物烘干机 | 批式循环谷物干燥机 | 江西大隆重型工业有限公司 | 5HX-5.5 | 14190 | 14190 | 0 | 处理型式:循环式 ;处理量:5.5T; | 形式:循环式;热源:非燃煤型 ;批处理量:5.5t; | 购机补贴（通用类） | 7.7 | 否 |  | t202136360023 | 2026-02-06
收获后处理机械 | 干燥机械 | 谷物烘干机 | 批处理量4-10t循环式谷物烘干机 | 批式循环谷物干燥机 | 合肥麦稻之星机械有限公司 | 5HGM-4 | 14190 | 14190 | 0 | 处理型式:循环式 ;处理量:4T; | 结构形式：循环式；批处理量：4T；干燥机机体外形尺寸（长×宽×高）：2086*1886*4540mm（不含提升机、扶梯、围栏等）；电机总功率：7.55kW；整机质量：1490kg；加热方式：间接加热；装机容量：10.34m³；安全装置:温控装置、故障报警装置、满粮报警装置、电气过载保护装置、漏电保护装置 | 购机补贴（通用类） | 7.55 | 否 |  | 2018TJ340 | 2022-12-31
收获后处理机械 | 干燥机械 | 谷物烘干机 | 批处理量4-10t循环式谷物烘干机 | 循环式谷物干燥机 | 重庆宗申农业机械有限公司 | 5GP-4.5 | 14190 | 14190 | 0 | 处理型式:循环式 ;处理量:4.5; | 结构型式:循环式；干燥方式:间接加热；干燥机机体外形尺寸(长×宽×高)mm:5280×2460×5580；干燥段数量/每段高度:1个/1800mm；缓苏段数量/每段高度:1个/1220mm；冷却段高度:580mm；热风机型号:RL560；热风机数量:1；热风电机功率:4kW；冷却风机型号名称:RL560；冷却风机数量:1；冷却风机电机功率:4kW；燃烧器型号名称:RL34C柴油燃烧机；燃烧器型式:喷枪式；燃烧器燃料种类:柴油；喷(点)火头数量:2；鼓风机功率:0.66kW；排粮电机功率:0.75kW；安全装置(根据机型选择填写):燃烧机熄火(电眼) | 购机补贴（通用类） | 0 | 否 |  | 渝2018046 | 2022-12-31
收获后处理机械 | 干燥机械 | 谷物烘干机 | 批处理量4-10t循环式谷物烘干机 | 粮食烘干机 | 重庆市万穗机械有限公司 | 5H-5 | 14190 | 14190 | 0 | 批处理量:5t;型式:循环式 ; | 结构型式：批式循环；批处理量：5吨；干燥方式：间接加热；外形尺寸：2100×1980×5350 | 购机补贴（通用类） | 6.5 | 否 |  | T201950500294 | 2024-12-25
收获后处理机械 | 干燥机械 | 谷物烘干机 | 批处理量4-10t循环式谷物烘干机 | 批式循环谷物干燥机 | 安徽麦稻之星机械科技有限公司 | 5HGM-4 | 14190 | 14190 | 0 | 处理型式:循环式 ;处理量:4T; | 干燥方式：批式循环（间接加热）；批处理量：4T；干燥速率：0.4~0.8%/h;干燥机机体外形尺寸（长×宽×高）：2086*1886*4540mm（不含提升机、扶梯、围栏等）；热风机功率：5.5kW；排粮电机功率：0.2kW,装机容量：7.5m³； | 购机补贴（通用类） | 7.55 | 否 |  | 2019TJ404 | 2023-12-31
收获后处理机械 | 干燥机械 | 谷物烘干机 | 批处理量4-10t循环式谷物烘干机 | 通用型谷物干燥机 | 金子农机(无锡)有限公司 | CEL-600 | 14190 | 14190 | 0 | 处理型式:循环式 ;处理量:6T; | 型号名称：CEL-600 型通用型谷物干燥机；结构型式：循环式；干燥方式：直接加热（可选配间接加热）；烘干机机体外形尺寸(长×宽×高)：2065×1660×5098（mm）；批处理量：6（t）；干燥速率：0.5～1.0（%/h）；烘干机电机总功率：6.408（kW）；燃烧器型号名称：KBR-90RC回转喷雾式；燃烧器燃料种类：煤油或高清洁柴油。 | 购机补贴（通用类） | 6.41 | 否 |  | T202032320538 | 2025-12-30
收获后处理机械 | 干燥机械 | 谷物烘干机 | 批处理量4-10t循环式谷物烘干机 | 批式循环谷物烘干机 | 安徽省钢力机械制造有限公司 | 5H-4.2 | 14190 | 14190 | 0 | 处理型式:循环式 ;处理量:4.2T; | 外形尺寸：1800mm*1200mm*5700mm 总功率：2.45KW 额定电压：220V 整机质量：1000kg 执行标准：JB/T 10268-2011 | 购机补贴（通用类） | 0 | 否 |  | 2018TJ056 | 2022-12-31
收获后处理机械 | 干燥机械 | 谷物烘干机 | 批处理量4-10t循环式谷物烘干机 | 批式循环谷物干燥机 | 益阳德奥斯农业机械有限责任公司 | 5H-4A | 14190 | 14190 | 0 | 处理型式:循环式 ;处理量:4.3T; | 4.3T 批式循环 | 购机补贴（通用类） | 8.32 | 否 |  | T202143430076 | 2026-06-08
收获后处理机械 | 干燥机械 | 谷物烘干机 | 批处理量4-10t循环式谷物烘干机 | 批式循环谷物干燥机 | 山东瑞良烘干机械科技有限公司 | 5HRS-5 | 14190 | 14190 | 0 | 处理型式:循环式 ;处理量:5; | 结构型式：循环式；外形尺寸（mm）：2380×3030×6920；处理方式：批次式循环式；循环批处理量：≥5t（稻谷）；电机总功率：5.7kw | 购机补贴（通用类） | 0 | 否 |  | GZNJ/TJ 2018-225 | 2023-12-31
收获后处理机械 | 干燥机械 | 谷物烘干机 | 批处理量4-10t循环式谷物烘干机 | 通用型谷物干燥机 | 江苏天禹农业机械有限公司 | 5HXG-60 | 14190 | 14190 | 0 | 处理型式:循环式 ;处理量:6T; | 批处理量：6T；结构型式：循环式；烘干机机体外形尺寸（长×宽×高）：2070×1660×5085（mm）；烘干机电机总功率：6.375kw | 购机补贴（通用类） | 6.38 | 否 |  | T201900320670 | 2024-12-30
收获后处理机械 | 干燥机械 | 谷物烘干机 | 批处理量4-10t循环式谷物烘干机 | 循环式低温谷物干燥机 | 山本机械(苏州)有限公司 | NCD-80BC | 14190 | 14190 | 0 | 处理型式:循环式 ;处理量:8T; | 整机质量：2000kg；外形尺寸（长×宽×高）：3590*1820*6420 mm；最大处理量（吨/批）：稻谷：8 吨/批；小麦：9.7吨/批；烘干方式：循环式批次烘干,功率：6.25KW | 购机补贴（通用类） | 6.25 | 否 |  | T202032320535 | 2025-12-30
收获后处理机械 | 干燥机械 | 谷物烘干机 | 批处理量4-10t循环式谷物烘干机 | 粮食烘干机 | 平利县电机制造有限责任公司 | 5H-6TP | 14190 | 14190 | 0 | 处理型式:循环式;处理量:≥1.0t/h ; | 1.结构型式：批式循环 2.整机质量：3300kg 3.外形尺寸（5800x2850x4400)mm 4.处理量：≥1.0t/h 5.批处理量：6.0t 6.燃烧机：型式 热风炉 点火方式 手动 燃煤消耗量：≤16kg/h 7.适用燃料煤、柴 8.电机总功率 13kw 9.安全装置：外露回转防护装置 过载、漏电保护装置、温控保护装置、灭火器。 | 购机补贴（通用类） | 0 | 是 | 有效日期过期 | 部20152054 | 2019-12-31
收获后处理机械 | 干燥机械 | 谷物烘干机 | 批处理量4-10t循环式谷物烘干机 | 批式循环谷物干燥机 | 湖南省农友盛泰农业科技有限公司 | 5H-5 | 14190 | 14190 | 0 | 处理型式:循环式 ;处理量:5T; | 规格型号：5H-5型批式循环谷物干燥机；结构型式：循环式；干燥方式：间接加热；干燥机外形尺寸（长×宽×高）（mm）：1860*1860*4830；处理量（t/）：5；干燥速率：0.6-1.5%/h;干燥段高度：1160；缓苏段高度：2500mm;有效容积：9.6m³；热风范围温度：0-100℃；排粮电机功率：0.55KW;提升机生产率≥5t/h;提升机电机功率：1.1KW热风机：数量：1台；型号名称：4-73-5;转速：1450r/min;风压：900Pa；流量：9000mˆ3/h;热风机电机功率：0.75KW；烘干机电机总功率：6.3kw；热风炉型号名称：5LS-120型热风炉；热风炉燃烧种类：生物质颗粒；热风炉引烟风机型号：Y5-47;引烟风机电机功率：0.25KW；热风炉热功率：432100KJ/h 103000kcal/h; | 购机补贴（通用类） | 6.3 | 否 |  | T201943430058 | 2024-12-19
收获后处理机械 | 干燥机械 | 谷物烘干机 | 批处理量10-20t循环式谷物烘干机 | 批式循环谷物干燥机 | 安徽禾阳机械科技有限公司 | 5HXL-15 | 22600 | 22600 | 0 | 处理型式:循环式 ;处理量:15T; | 批处理量：15t；处理方式：循环式 ；功率(kW):6.75 | 购机补贴（通用类） | 6.75 | 否 |  | 2017TJ129 | 2021-12-31
收获后处理机械 | 干燥机械 | 谷物烘干机 | 批处理量10-20t循环式谷物烘干机 | 批式循环谷物干燥机 | 安徽禾阳机械科技有限公司 | 5HXL-12 | 22600 | 22600 | 0 | 处理型式:循环式 ;处理量:12T; | 批处理量：12t；处理方式：循环式；功率(kW):6.5 | 购机补贴（通用类） | 6.5 | 否 |  | 2017TJ128 | 2021-12-31
收获后处理机械 | 干燥机械 | 谷物烘干机 | 批处理量10-20t循环式谷物烘干机 | 通用型谷物干燥机 | 扬州天扬粮油机械制造有限公司 | TKD-1200 | 22600 | 22600 | 0 | 处理型式:循环式 ;处理量:12T; | 批处理量12T，循环式，干燥方式：直接加热/间接加热，烘干机外形尺寸：3660×1660×9660，干燥段数量/每段高度：1/730，热风机型号：4-68N06A，燃烧器型式：燃油燃烧器，燃烧器燃料种类：柴油/煤油 | 购机补贴（通用类） | 7.9 | 否 |  | 苏农机（2017）第（0211）号 | 2021-12-31
收获后处理机械 | 干燥机械 | 谷物烘干机 | 批处理量10-20t循环式谷物烘干机 | 通用型谷物干燥机 | 扬州天扬粮油机械制造有限公司 | TKD-1500 | 22600 | 22600 | 0 | 处理型式:循环式 ;处理量:15T; | 批处理量15T，循环式，干燥方式：直接加热/间接加热，烘干机外形尺寸：3800×2320×9910，干燥段数量/每段高度：1/1230，热风机型号：4-68N06.4A，燃烧器型式：燃油燃烧器，燃烧器燃料种类：柴油/煤油 | 购机补贴（通用类） | 8.2 | 否 |  | 苏农机（2017）第（0212）号 | 2021-12-31
收获后处理机械 | 干燥机械 | 谷物烘干机 | 批处理量10-20t循环式谷物烘干机 | 批式循环谷物干燥机 | 东风井关农业机械有限公司 | 5HP-15 | 22600 | 22600 | 0 | 处理型式:循环式 ;处理量:15T; | 结构型式：循环式；干燥方式：间接加热；烘干机机体外形尺寸(长×宽×高)：2640×3860×10333mm；批处理量：15T； | 购机补贴（通用类） | 0 | 否 |  | 鄂2020398 | 2025-12-23
收获后处理机械 | 干燥机械 | 谷物烘干机 | 批处理量10-20t循环式谷物烘干机 | 批式循环谷物干燥机 | 中联农业机械股份有限公司(原:中联重机股份有限公司) | 5HXG-15C | 22600 | 22600 | 0 | 处理型式:循环式;处理量:15t; | 处理方式：批式循环；循环批处理量（批式循环式）：15t； | 购机补贴（通用类） | 0 | 否 |  | 2017TJ363 | 2021-12-31
收获后处理机械 | 干燥机械 | 谷物烘干机 | 批处理量10-20t循环式谷物烘干机 | 批式循环谷物干燥机 | 中联农业机械股份有限公司(原:中联重机股份有限公司) | 5HXH-15A | 22600 | 22600 | 0 | 处理型式:循环式;处理量:15t; | 处理方式：批式循环；循环批处理量（批式循环式）：15t； | 购机补贴（通用类） | 0 | 否 |  | 2017TJ362 | 2021-12-31
收获后处理机械 | 干燥机械 | 谷物烘干机 | 批处理量10-20t循环式谷物烘干机 | 批式循环谷物干燥机 | 中联农业机械股份有限公司(原:中联重机股份有限公司) | 5HXG-10C | 22600 | 22600 | 0 | 处理型式:循环式;处理量:10t; | 干燥方式：批式循环；批次处理量（t）：10； | 购机补贴（通用类） | 0 | 否 |  | 2017TJ385 | 2021-12-31
收获后处理机械 | 干燥机械 | 谷物烘干机 | 批处理量10-20t循环式谷物烘干机 | 批式循环谷物干燥机 | 中联农业机械股份有限公司(原:中联重机股份有限公司) | 5HXG-12.5C | 22600 | 22600 | 0 | 处理型式:循环式;处理量:12.5t; | 干燥方式：批式循环；批次处理量（t）：12.5； | 购机补贴（通用类） | 0 | 否 |  | 2017TJ386 | 2021-12-31
收获后处理机械 | 干燥机械 | 谷物烘干机 | 批处理量10-20t循环式谷物烘干机 | 批式循环谷物干燥机 | 中联农业机械股份有限公司(原:中联重机股份有限公司) | 5HXH-12A | 22600 | 22600 | 0 | 处理型式:循环式;处理量:12t; | 干燥方式：批式循环；批次处理量（t）：12； | 购机补贴（通用类） | 0 | 否 |  | 2017TJ401 | 2021-12-31
收获后处理机械 | 干燥机械 | 谷物烘干机 | 批处理量10-20t循环式谷物烘干机 | 谷物干燥机 | 中联农业机械股份有限公司(原:中联重机股份有限公司) | 5HYD-215 | 22600 | 22600 | 0 | 处理型式:循环式;处理量:15t; | 干燥方式：批式循环；批次处理量：15t； | 购机补贴（通用类） | 0 | 否 |  | 2017TJ669 | 2021-12-31
收获后处理机械 | 干燥机械 | 谷物烘干机 | 批处理量10-20t循环式谷物烘干机 | 循环谷物干燥机 | 杞县五丰粮食机械有限公司 | 5XH-15 | 22600 | 22600 | 0 | 批处理量:15t;型式:循环式 ; | 型号规格：5XH-15；结构型式：批式循环；干燥方式：间接加热；干燥机机体外形尺寸（长×宽×高）mm：2300×2580×8800；批次处理量：15t；干燥速率：0.4~1.0%/h；干燥段数量/高度（个/mm）：1/1240；装机容量：32.59m³；缓苏段数量/高度（个/mm）：1/5450；热风温度范围：40~80℃。 | 购机补贴（通用类） | 10.67 | 否 |  | 部20180508 | 2022-12-31
收获后处理机械 | 干燥机械 | 谷物烘干机 | 批处理量10-20t循环式谷物烘干机 | 低温循环式干燥机 | 安徽山水农业科技有限公司 | V120 | 22600 | 22600 | 0 | 处理型式:循环式 ;处理量:12T; | 型号名称：V120型低温循环式干燥机；结构型式：循环式；干燥方式：间接加热；烘干机机体外形尺寸（长x宽x高）：2250×1880×7820（mm）；批处理量：12t；干燥速率≥0.4（%/h）；干燥段高度：1200mm；缓苏段高度：5490mm；有效容积：21.8m³；热风温度范围：30～88℃；排粮电机功率：0.75kw；提升机生产率：19t/h；提升机电机功率：1.5kw；热风机数量：1；热风机型号名称：HGF-630-A；热风机转速：1450r/min；热风机风压：245Pa；热风机流量：10000（m³/h）；热风机电机功率：4.0（kw）；烘干机电机总功率：6.5kw。 | 购机补贴（通用类） | 6.5 | 否 |  | T202000340204 | 2025-07-05
收获后处理机械 | 干燥机械 | 谷物烘干机 | 批处理量10-20t循环式谷物烘干机 | 谷物干燥机 | 无锡昌兴鼎机械制造有限公司 | 5H-15 | 22600 | 22600 | 0 | 处理型式:循环式 ;处理量:15T; | 循环式烘干机产品规格表序号项目单位设计值1型号名称/5H-152结构型式/循环式3干燥方式/直接加热4烘干机机体外形尺寸(长×宽×高)mm2200*1860*90005批处理量t156干燥速率%/h0.5-1.07干燥段高度mm12008缓苏段高度mm67109有效容积m328.4510热风温度范围℃40-7011排粮电机功率kW0.412提升机生产率t/h2013提升机电机功率kW2.2 | 购机补贴（通用类） | 10.1 | 否 |  | T202032320109 | 2025-06-30
收获后处理机械 | 干燥机械 | 谷物烘干机 | 批处理量10-20t循环式谷物烘干机 | 批式循环谷物干燥机 | 六安久久机械科技有限公司 | 5HJJ-15 | 22600 | 22600 | 0 | 处理型式:循环式 ;处理量:15T; | 结构形式:批式循环;批处理量:15T;外形尺寸(长×宽×高):2349×3161×10022mm;热源方式:燃烧机/热风炉;燃料:柴油/无烟煤、柴、秸秆、稻壳;电机总功率:8.503KW;整机质量:3050kg;加热方式:间接加热;安全装置:故障报警装置、满粮报警装置、电气过载保护装置、漏电保护装置;箱体内尺寸(长×宽×高):1815×2160×9043mm | 购机补贴（通用类） | 8.5 | 否 |  | T202000341137 | 2025-12-30
收获后处理机械 | 干燥机械 | 谷物烘干机 | 批处理量10-20t循环式谷物烘干机 | 批式循环谷物干燥机 | 星光农机股份有限公司 | 5H-16 | 22600 | 22600 | 0 | 处理型式:循环式;处理量:16; | 结构形式：固定式；整机质量：4141KG；外形尺寸(长×宽×高):4850MM×3033MM×9552MM；处理量：≥1000KG/H；处理方式：批式循环；循环批处理量（批式循环式）：16T；电机总功率：13.1KW；塔体内尺寸(长×宽×高):2200MM×2200MM×7664MM；安全装置：过载保护；安全装置：满粮开关；安全装置：接地线；安全装置：灭火器；加热方式：间接加热 | 购机补贴（通用类） | 0 | 否 |  | 2017TJ427 | 2021-12-31
收获后处理机械 | 干燥机械 | 谷物烘干机 | 批处理量10-20t循环式谷物烘干机 | 批式循环谷物干燥机 | 郑州新光矿山机械制造有限公司 | 5HXG-15 | 22600 | 22600 | 0 | 处理型式:循环式 ;处理量:15T; | 结构形式：循环式。干燥方式：间接加热。烘干机机体外形尺寸（长*宽*高mm）：2066*1846*9700。干燥段数量：1个。缓苏段数量：1个。 | 购机补贴（通用类） | 6.7 | 否 |  | T202041410121 | 2025-09-26
收获后处理机械 | 干燥机械 | 谷物烘干机 | 批处理量10-20t循环式谷物烘干机 | 谷物干燥机 | 浙江正理生能科技有限公司 | 5HCY-15H | 22600 | 22600 | 0 | 处理型式:循环式 ;处理量:15T; | 烘干机机体外形尺寸(长×宽×高)：2230×2100×9000；批处理量：15t；有效容积：27.5 m3；CYE2-112m-4离心式通风机 1台；DRP165D/01空气源热泵烘干机 1台；结构形式:循环式。 | 购机补贴（通用类） | 165 | 否 |  | GZNJ/TJ 2019-363 | 2024-12-08
收获后处理机械 | 干燥机械 | 谷物烘干机 | 批处理量10-20t循环式谷物烘干机 | 批式循环谷物干燥机 | 安徽都灵精密机械有限公司 | 5HDL-15 | 22600 | 22600 | 0 | 处理型式:循环式 ;处理量:15T; | 1、结构形式：循环式 2、干燥方式：间接加热 3、机体外形尺寸（长*宽*高）：2260*2260*8430 4、批处理量：15t 5、干燥速率：1.2%/h 6、干燥段高度：1400mm 7、有效容积：27m3 8、热风温度范围：50-70℃ 9、烘干机电机总功率：8.15kw。 | 购机补贴（通用类） | 8.15 | 否 |  | 2019TJ468 | 2024-12-23
收获后处理机械 | 干燥机械 | 谷物烘干机 | 批处理量10-20t循环式谷物烘干机 | 粮食烘干机 | 平利县电机制造有限责任公司 | 5H-14TP | 22600 | 22600 | 0 | 处理型式:循环式 ;处理量:14T; | 1.结构型式:循环式;2.干燥方式:间接加热;3.外形尺寸:(4100x2750x4600)mm;4.批处理量:14t;5.干燥速率:1.3-1.5%/h;6.干燥段高度:2700mm;7.热风炉燃料种类:生物质;8.电机总功率:17.5kw;9.安全装置:外露回转防护装置过载、漏电保护装置、温控保护装置、灭火器. | 购机补贴（通用类） | 17.5 | 否 |  | T201900511018 | 2024-12-30
收获后处理机械 | 干燥机械 | 谷物烘干机 | 批处理量10-20t循环式谷物烘干机 | 循环式低温谷物干燥机 | 山本机械(苏州)有限公司 | NCD-100BC | 22600 | 22600 | 0 | 处理型式:循环式 ;处理量:10T; | 整机质量：2120kg；外形尺寸（长×宽×高）：3590*1820*7420 mm；最大处理量（吨/批）：稻谷：10吨/批；小麦：12吨 /批；烘干方式：循环式批次烘干,功率：6.25KW | 购机补贴（通用类） | 6.25 | 否 |  | T202032320536 | 2025-12-30
收获后处理机械 | 干燥机械 | 谷物烘干机 | 批处理量10-20t循环式谷物烘干机 | 循环式低温谷物干燥机 | 山本机械(苏州)有限公司 | NCD-120BC | 22600 | 22600 | 0 | 处理型式:循环式 ;处理量:12T; | 整机质量：2240kg；外形尺寸（长×宽×高）：3590*1820*8420 mm；最大处理量（吨/批）：稻谷：12吨/批；小麦：13.6吨/批；烘干方式：循环式批次烘干,功率：6.25KW | 购机补贴（通用类） | 6.25 | 否 |  | T202032320537 | 2025-12-30
收获后处理机械 | 干燥机械 | 谷物烘干机 | 批处理量10-20t循环式谷物烘干机 | 循环式低温谷物干燥机 | 山本机械(苏州)有限公司 | SD-100B | 22600 | 22600 | 0 | 处理型式:循环式 ;处理量:10T; | 整机质量：2040kg；外形尺寸（长×宽×高）：4080*1985*7615 mm；最大处理量（吨/批）：稻谷：10吨/批；小麦：12吨/批；烘干方式：循环式批次烘干；功率：5.78KW | 购机补贴（通用类） | 5.78 | 否 |  | T202032320533 | 2025-12-30
收获后处理机械 | 干燥机械 | 谷物烘干机 | 批处理量10-20t循环式谷物烘干机 | 循环式低温谷物干燥机 | 山本机械(苏州)有限公司 | SD-120B | 22600 | 22600 | 0 | 处理型式:循环式 ;处理量:12T; | 整机质量：2100kg；外形尺寸（长×宽×高）：4080*1985*8515 mm；最大处理量（吨/批）：稻谷：12吨/批；小麦：12吨 /批；烘干方式：循环式批次烘干，功率：5.78KW | 购机补贴（通用类） | 5.78 | 否 |  | T202032320534 | 2025-12-30
收获后处理机械 | 干燥机械 | 谷物烘干机 | 批处理量10-20t循环式谷物烘干机 | 通用型谷物干燥机 | 江苏天禹农业机械有限公司 | 5HXG(H)-150 | 22600 | 22600 | 0 | 处理型式:循环式 ;处理量:15T; | 批处理量：15T；结构型式：批式循环；外形尺寸（长×宽×高）：2080×1848×9180（mm）；电机总功率：8.15kw | 购机补贴（通用类） | 8.15 | 否 |  | T202032320143 | 2025-07-30
收获后处理机械 | 干燥机械 | 谷物烘干机 | 批处理量10-20t循环式谷物烘干机 | 谷物干燥机 | 安徽辰宇机械科技有限公司 | 5HWJL-15 | 22600 | 22600 | 0 | 处理型式:循环式 ;处理量:15T; | 外形尺寸：2110*2080*10327 功率：6.4KW | 购机补贴（通用类） | 6.4 | 否 |  | 2019TJ518 | 2023-12-31
收获后处理机械 | 干燥机械 | 谷物烘干机 | 批处理量10-20t循环式谷物烘干机 | 谷物干燥机 | 安徽辰宇机械科技有限公司 | 5HCY-15H | 22600 | 22600 | 0 | 处理型式:循环式;处理量:15吨; | 批处理量：15吨/批；结构型式：批式循环,外形尺寸:4320*2492*9300(MM),整机质量:3000(KG),电机总功率:9.0(KW),安全装置:满量报警、热继电器、温控仪、过载保护装置、漏电保护装置 | 购机补贴（通用类） | 0 | 是 | 有效日期过期 | 部2015701 | 2019-12-31
收获后处理机械 | 干燥机械 | 谷物烘干机 | 批处理量10-20t循环式谷物烘干机 | 谷物干燥机 | 安徽辰宇机械科技有限公司 | 5H-12 | 22600 | 22600 | 0 | 处理型式:循环式;处理量:12吨; | 批处理量：12吨/批；结构型式：循环式,外形尺寸:4320*2492*9030(MM),干燥方式：间接加热 | 购机补贴（通用类） | 0 | 否 |  | 部20171641 | 2021-12-31
收获后处理机械 | 干燥机械 | 谷物烘干机 | 批处理量10-20t循环式谷物烘干机 | 谷物干燥机 | 安徽辰宇机械科技有限公司 | 5H-10 | 22600 | 22600 | 0 | 处理型式:循环式 ;处理量:10T; | 外形尺寸：2106*2080*6880mm 功率：7.87KW | 购机补贴（通用类） | 7.87 | 否 |  | T201900320778 | 2024-12-30
收获后处理机械 | 干燥机械 | 谷物烘干机 | 批处理量10-20t循环式谷物烘干机 | 通用型谷物干燥机 | 江苏天禹农业机械有限公司 | 5HXG-100 | 22600 | 22600 | 0 | 处理型式:循环式 ;处理量:10T; | 批处理量：10T；结构型式：循环式；烘干机机体外形尺寸（长×宽×高）：2070×1660×7085（mm）；电机总功率：6.375kw | 购机补贴（通用类） | 6.38 | 否 |  | T201900320671 | 2024-12-30
收获后处理机械 | 干燥机械 | 谷物烘干机 | 批处理量10-20t循环式谷物烘干机 | 通用型谷物干燥机 | 江苏天禹农业机械有限公司 | 5HXG-120 | 22600 | 22600 | 0 | 处理型式:循环式 ;处理量:12T; | 批处理量：12T；结构型式：循环式；烘干机机体外形尺寸（长×宽×高）：2070×1660×8085（mm）；电机总功率：6.375kw | 购机补贴（通用类） | 6.38 | 否 |  | T201900320671 | 2024-12-30
收获后处理机械 | 干燥机械 | 谷物烘干机 | 批处理量10-20t循环式谷物烘干机 | 谷物干燥机 | 无锡神谷金穗科技有限公司 | 5HSG-1600 | 22600 | 22600 | 0 | 处理型式:循环式 ;处理量:16T; | 批次处理量：16t，结构形式：循环式，干燥方式：直接加热，热风机电机功率5.5KW，排量电机功率：0.1KW | 购机补贴（通用类） | 8 | 否 |  | 苏农机（2018）第（0101）号 | 2022-12-31
收获后处理机械 | 干燥机械 | 谷物烘干机 | 批处理量10-20t循环式谷物烘干机 | 移动式谷物干燥机 | 山东沃普农业装备科技有限公司 | 5HYWP-8310 | 22600 | 22600 | 0 | 处理型式:循环式 ;处理量:11T; | 1、型号规格：5HYWP-8310。 2、干燥方式：间接加热。 3、干燥机机体外形尺寸(长×宽×高) mm 7950×2970×6130 mm。 4、批次处理量:11t。 5、干燥段数量/高度：1/2600 个/mm 。 6、装机容量： 21m3。 7、缓苏段高度：2400 mm。 8、 热风温度范围 ：40～100℃ 。 9、热风机数量： 1个。 10、热风机型号名称： BND710GM。 11、热风机转速：1470 r/min 。 12、热风机风压：1100 Pa 。 13、热风机流量：45000 m3/h。 14、热风机电机功率：22 kW。 15、热风炉型号名称：PG70 。 16、热风炉换热器型式：套管式。 17、热风炉热功率（输出热量）：3767267 MJ/h 。 18、热风炉燃料种类：柴油、生物醇油、天然气。 19、热风炉加热方式：间接加热。 20、提升机生产率：60 t/h 。 | 购机补贴（通用类） | 53.5 | 否 |  | 部20170597 | 2021-12-31
收获后处理机械 | 干燥机械 | 谷物烘干机 | 批处理量10-20t循环式谷物烘干机 | 批式循环谷物干燥机 | 湖南精创农业装备有限公司 | 5H-15 | 22600 | 22600 | 0 | 处理型式:循环式;处理量:15T; | 批处理量：15t；结构形式：循环式 | 购机补贴（通用类） | 0 | 否 |  | 湘20170315036 | 2021-12-31
收获后处理机械 | 干燥机械 | 谷物烘干机 | 批处理量10-20t循环式谷物烘干机 | 谷物烘干机 | 安徽三喜农机有限公司 | 5HX-16 | 22600 | 22600 | 0 | 处理型式:循环式 ;处理量:16T; | 1.结构形式：循环式；2.批处理量：16t；3.外形尺寸：2060mm*1860mm*9900mm；4.烘干机电机总功率：7.56KW | 购机补贴（通用类） | 7.56 | 否 |  | T202000341153 | 2025-12-30
收获后处理机械 | 干燥机械 | 谷物烘干机 | 批处理量10-20t循环式谷物烘干机 | 谷物烘干机 | 安徽三喜农机有限公司 | 5HX-12 | 22600 | 22600 | 0 | 处理型式:循环式 ;处理量:12T; | 1.结构形式：循环式；2.批处理量：12t；3.外形尺寸：2060mm*1660mm*8060mm；4.烘干机电机总功率：6.36KW | 购机补贴（通用类） | 6.36 | 否 |  | T202000341154 | 2025-12-30
收获后处理机械 | 干燥机械 | 谷物烘干机 | 批处理量10-20t循环式谷物烘干机 | 批式循环谷物干燥机 | 山东瑞良烘干机械科技有限公司 | 5HRS-16 | 22600 | 22600 | 0 | 处理型式:循环式 ;处理量:16T; | 结构型式：循环式；外形尺寸（mm）：3270X3380X11460；处理方式：批次式循环式；循环批处理量：≥16t（稻谷）；电机总功率：9.75kw | 购机补贴（通用类） | 9.75 | 否 |  | GZNJ/TJ 2018-224 | 2023-12-31
收获后处理机械 | 干燥机械 | 谷物烘干机 | 批处理量10-20t循环式谷物烘干机 | 批式循环(混流)式谷物干燥机 | 山东瑞良烘干机械科技有限公司 | 5HRH-15 | 22600 | 22600 | 0 | 处理型式:循环式 ;处理量:15T; | 结构型式:循环式;烘干机机体外形尺寸(长×宽×高)mm:2060×1845×10010;处理方式:批式循环式(混流);批处理量:15t;烘干机电机总功率:10.52kw | 购机补贴（通用类） | 10.52 | 否 |  | 2019TJ694 | 2024-12-23
收获后处理机械 | 干燥机械 | 谷物烘干机 | 批处理量10-20t循环式谷物烘干机 | 批式循环谷物干燥机 | 潍柴雷沃重工股份有限公司(原:雷沃重工股份有限公司) | 5HXY-15A | 22600 | 22600 | 0 | 处理型式:循环式;处理量:15T; | 结构型式:循环式；批处理量(T):15T | 购机补贴（通用类） | 0 | 否 |  | 部20180434 | 2022-12-31
收获后处理机械 | 干燥机械 | 谷物烘干机 | 批处理量10-20t循环式谷物烘干机 | 低温循环式谷物干燥机 | 潍柴雷沃重工股份有限公司(原:雷沃重工股份有限公司) | 5HXY-15 | 22600 | 22600 | 0 | 处理型式:循环式 ;处理量:15T; | 结构型式:循环式；批处理量(T):15T | 购机补贴（通用类） | 0 | 否 |  | T202000231020 | 2025-12-30
收获后处理机械 | 干燥机械 | 谷物烘干机 | 批处理量10-20t循环式谷物烘干机 | 粮食烘干机 | 辽宁海帝升机械有限公司 | 5H-15 | 22600 | 22600 | 0 | 处理型式:循环式;处理量:15t; | 外形尺寸：3786×2490×10260 mm；整机质量：3000 kg；结构形式：批次循环式； 批次处理量：15吨；单位耗热量：≤8120 kJ/kgH2O；破碎率增量：≤0.3 %；干燥能力：≥8.9t?％h；燃烧机型式：热风式；燃烧机点火方式：手动点火；燃烧消耗量：45kg/h；噪声：≤85dB（A）；燃料：生物质颗粒；电机总功率：9.27kw。 | 购机补贴（通用类） | 0 | 否 |  | 部20170171 | 2021-12-31
收获后处理机械 | 干燥机械 | 谷物烘干机 | 批处理量10-20t循环式谷物烘干机 | 粮食烘干机 | 辽宁海帝升机械有限公司 | HDS5H-L12 | 22600 | 22600 | 0 | 处理型式:循环式 ;处理量:12.9; | 烘干机外形净尺寸：2060×2060×7990mm；；额定功率：9.07 kW；干燥方式：直接加热；结构形式：循环式；批次处理量：12.9t | 购机补贴（通用类） | 0 | 否 |  | T201900210145 | 2024-11-28
收获后处理机械 | 干燥机械 | 谷物烘干机 | 批处理量10-20t循环式谷物烘干机 | 粮食烘干机 | 辽宁海帝升机械有限公司 | HDS5H-L10 | 22600 | 22600 | 0 | 处理型式:循环式 ;处理量:10.6; | 烘干机外形净尺寸：2060×2060×6900 mm；额定功率：9.07 kW；干燥方式：直接加热；结构形式：循环式；批次处理量：10.6t | 购机补贴（通用类） | 0 | 否 |  | T201900210144 | 2024-11-28
收获后处理机械 | 干燥机械 | 谷物烘干机 | 批处理量10-20t循环式谷物烘干机 | 粮食烘干机 | 辽宁海帝升机械有限公司 | HDS5H-L15 | 22600 | 22600 | 0 | 处理型式:循环式 ;处理量:15.4; | 烘干机外形净尺寸：2060×2060×9080 mm：额定功率：9.07 kW；干燥方式：直接加热；结构形式：循环式；批次处理量：15.4t | 购机补贴（通用类） | 0 | 否 |  | T201900210145 | 2024-11-28
收获后处理机械 | 干燥机械 | 谷物烘干机 | 批处理量10-20t循环式谷物烘干机 | 批式循环谷物干燥机 | 安徽金锡机械科技有限公司 | 5HX-15A | 22600 | 22600 | 0 | 处理型式:循环式 ;处理量:15; | 处理方式：循环式； 结构形式：固定式； 循环式批处理量（t）：15 | 购机补贴（通用类） | 0 | 否 |  | 2019TJ032 | 2023-12-31
收获后处理机械 | 干燥机械 | 谷物烘干机 | 批处理量10-20t循环式谷物烘干机 | 批式循环谷物干燥机 | 安徽金锡机械科技有限公司 | 5HX-15 | 22600 | 22600 | 0 | 处理型式:循环式;处理量:15; | 处理方式：循环式； 结构形式：固定式； 循环式批处理量（t）：15 | 购机补贴（通用类） | 0 | 否 |  | 2018TJ388 | 2022-12-31
收获后处理机械 | 干燥机械 | 谷物烘干机 | 批处理量10-20t循环式谷物烘干机 | 批式循环谷物干燥机 | 安徽金锡机械科技有限公司 | 5HX-16 | 22600 | 22600 | 0 | 处理型式:循环式;处理量:16; | 处理方式：循环式； 结构形式：固定式； 循环式批处理量（t）：16 | 购机补贴（通用类） | 0 | 否 |  | 2018TJ390 | 2022-12-31
收获后处理机械 | 干燥机械 | 谷物烘干机 | 批处理量10-20t循环式谷物烘干机 | 通用型谷物干燥机 | 金子农机(无锡)有限公司 | CEL-1000 | 22600 | 22600 | 0 | 处理型式:循环式 ;处理量:10T; | 型号名称：CEL-1000 通用型谷物干燥机；结构型式：循环式；干燥方式：直接加热（可选配间接加热）；烘干机机体外形尺寸(长×宽×高)：2065×1660×7098（mm）；批处理量：10（t）；干燥速率：0.5～1.0（%/h）；烘干机电机总功率：6.408（kW）；燃烧器型号名称：KBR-90RC回转喷雾式；燃烧器燃料种类：煤油或高清洁柴油。 | 购机补贴（通用类） | 6.41 | 否 |  | T201900320771 | 2024-12-30
收获后处理机械 | 干燥机械 | 谷物烘干机 | 批处理量10-20t循环式谷物烘干机 | 通用型谷物干燥机 | 金子农机(无锡)有限公司 | CEL-1200 | 22600 | 22600 | 0 | 处理型式:循环式 ;处理量:12T; | 型号名称：CEL-1200 通用型谷物干燥机；结构型式：循环式；干燥方式：直接加热（可选配间接加热）；烘干机机体外形尺寸(长×宽×高)：2065×1660×8098（mm）；批处理量：12（t）；干燥速率：0.5～1.0（%/h）；烘干机电机总功率：6.408（kW）；燃烧器型号名称：KBR-90RC回转喷雾式；燃烧器燃料种类：煤油或高清洁柴油。 | 购机补贴（通用类） | 6.41 | 否 |  | T201900320770 | 2024-12-30
收获后处理机械 | 干燥机械 | 谷物烘干机 | 批处理量10-20t循环式谷物烘干机 | 远红外线干燥机 | 金子农机(无锡)有限公司 | RVF-1000 | 22600 | 22600 | 0 | 处理型式:循环式 ;处理量:10T; | 型号名称：RVF-1000 远红外线干燥机；结构型式：循环式；干燥方式：直接加热；烘干机机体外形尺寸(长×宽×高)：2065×1660×7493（mm）；批处理量：10（t）；干燥速率：0.5～1.0（%/h）；烘干机电机总功率： 6.168（kW）；燃烧器型号名称：TC-40AD枪式燃烧炉；燃烧器燃料种类：煤油或高清洁柴油； | 购机补贴（通用类） | 6.17 | 否 |  | T201900320772 | 2024-12-30
收获后处理机械 | 干燥机械 | 谷物烘干机 | 批处理量10-20t循环式谷物烘干机 | 批式循环谷物干燥机 | 金子农机(无锡)有限公司 | 5HX-12 | 22600 | 22600 | 0 | 处理型式:循环式 ;处理量:12T; | 型号名称:5HX-12批式循环谷物干燥机；结构型式：循环式；干燥方式：直接加热；烘干机机体外形尺寸(长×宽×高)（mm）：2180×3070×6974；批处理量(t):稻谷12，小麦14.4；烘干机电机总功率（kw）：10.862；燃烧器燃料种类：0号或者-10柴油 | 购机补贴（通用类） | 10.86 | 否 |  | T2019320017 | 2024-09-28
收获后处理机械 | 干燥机械 | 谷物烘干机 | 批处理量10-20t循环式谷物烘干机 | 批式循环谷物干燥机 | 金子农机(无锡)有限公司 | 5HX-15 | 22600 | 22600 | 0 | 处理型式:循环式 ;处理量:15T; | 型号名称:5HX-15批式循环谷物干燥机；结构型式：循环式；干燥方式：直接加热；烘干机机体外形尺寸(长×宽×高)（mm）：2180×3070×7974；批处理量(t):稻谷15，小麦18；烘干机电机总功率（kw）：10.862；燃烧器燃料种类：0号或者-10柴油 | 购机补贴（通用类） | 10.86 | 否 |  | T2019320017 | 2024-09-28
收获后处理机械 | 干燥机械 | 谷物烘干机 | 批处理量10-20t循环式谷物烘干机 | 批式循环谷物干燥机 | 湖南郴州粮油机械有限公司 | 5H-10 | 22600 | 22600 | 0 | 处理型式:循环式 ;处理量:10T; | 结构型式：塔式、间接加热；批处理量：10T；外形尺寸（长*宽*高cm）：340*185*385（热风炉） 2070*1850*8020（仓体）；干燥段数量/每段高度：1/1220mm；缓苏段数量/每段高度：8/610mm；配套动力（kw）： 17； | 购机补贴（通用类） | 17 | 否 |  | 湘20181116082 | 2022-12-31
收获后处理机械 | 干燥机械 | 谷物烘干机 | 批处理量10-20t循环式谷物烘干机 | 批式循环谷物干燥机 | 湖南郴州粮油机械有限公司 | 5H-10A | 22600 | 22600 | 0 | 处理型式:循环式 ;处理量:10T; | 结构型式：循环式；干燥方式：直接加热；烘干机机体外形尺寸(长×宽×高)(mm)：2070*1850*8020；批处理量(t)：10；干燥速率(%/h)：0.5~1；干燥段高度(mm)：1870；缓苏段高度(mm)：4880；烘干机电机总功率(kw)：7.55； | 购机补贴（通用类） | 7.55 | 否 |  | T201943430059 | 2024-12-19
收获后处理机械 | 干燥机械 | 谷物烘干机 | 批处理量10-20t循环式谷物烘干机 | 热风吸入式谷物干燥机 | 全椒金竹机械制造有限公司 | 5HX-15 | 22600 | 22600 | 0 | 处理型式:循环式 ;处理量:15T; | 结构型式:循环式；批处理量(t):15；干燥方式：间接加热；电机总功率(KW):7.9 | 购机补贴（通用类） | 7.9 | 否 |  | 2019TJ564 | 2024-12-23
收获后处理机械 | 干燥机械 | 谷物烘干机 | 批处理量10-20t循环式谷物烘干机 | 热风压入式谷物干燥机 | 全椒金竹机械制造有限公司 | 5HY-15 | 22600 | 22600 | 0 | 处理型式:循环式 ;处理量:15T; | 结构型式:循环式；批处理量(t):15；干燥方式：间接加热；电机总功率(KW):7.9 | 购机补贴（通用类） | 7.9 | 否 |  | 2019TJ565 | 2024-12-23
收获后处理机械 | 干燥机械 | 谷物烘干机 | 批处理量10-20t循环式谷物烘干机 | 批式循环谷物干燥机 | 安徽麦稻之星机械科技有限公司 | 5HGM-12 | 22600 | 22600 | 0 | 处理型式:循环式 ;处理量:12T; | 干燥方式：批式循环（间接加热）；批处理量：12T；干燥速率：0.4~0.8%/h;干燥机机体外形尺寸（长×宽×高）：2086*1886*8340mm（不含提升机、扶梯、围栏等）；热风机功率：5.5kW；排粮电机功率：0.2kW,装机容量：23.07m³； | 购机补贴（通用类） | 7.55 | 否 |  | 2019TJ406 | 2023-12-31
收获后处理机械 | 干燥机械 | 谷物烘干机 | 批处理量10-20t循环式谷物烘干机 | 批式循环谷物干燥机 | 安徽麦稻之星机械科技有限公司 | 5HGM-15 | 22600 | 22600 | 0 | 处理型式:循环式 ;处理量:15T; | 干燥方式：批式循环（间接加热）；批处理量：15T；干燥速率：0.4~0.8%/h;干燥机机体外形尺寸（长×宽×高）：2086*2586*8750mm（不含提升机、扶梯、围栏等）；热风机功率：7.5kW；排粮电机功率：0.4kW,装机容量：32.88m³； | 购机补贴（通用类） | 7.55 | 否 |  | 2019TJ407 | 2023-12-31
收获后处理机械 | 干燥机械 | 谷物烘干机 | 批处理量10-20t循环式谷物烘干机 | 批式循环谷物干燥机 | 安徽麦稻之星机械科技有限公司 | 5HGM-10 | 22600 | 22600 | 0 | 处理型式:循环式 ;处理量:10T; | 干燥方式：批式循环（间接加热）；批处理量：10T；干燥速率：0.4~0.8%/h;干燥机机体外形尺寸（长×宽×高）：2086*1886*7340mm（不含提升机、扶梯、围栏等）；热风机功率：5.5kW；排粮电机功率：0.2kW,装机容量：19.47m³； | 购机补贴（通用类） | 7.55 | 否 |  | 2019TJ405 | 2023-12-31
收获后处理机械 | 干燥机械 | 谷物烘干机 | 批处理量10-20t循环式谷物烘干机 | 批式循环谷物干燥机 | 安徽新生力农机股份有限公司 | 5HPX-15 | 22600 | 22600 | 0 | 处理型式:循环式 ;处理量:15T; | 结构型式：固定式；整机质量3075kg；处理方式：批式循环 ；加热方式：间接加热；批处理量：15T， 外形尺寸：长4250mm * 宽2490mm *高9400mm ，电机总功率：9.95kw 。 | 购机补贴（通用类） | 9.95 | 否 |  | 2017TJ083 | 2021-12-31
收获后处理机械 | 干燥机械 | 谷物烘干机 | 批处理量10-20t循环式谷物烘干机 | 批式循环谷物干燥机 | 安徽兴仓机械科技有限公司 | 5HXC-15 | 22600 | 22600 | 0 | 处理型式:循环式 ;处理量:15T; | 产品型号:5HXC-15 结构型式:循环式 烘干机机体外形尺寸（长×宽×高）mm:2060×2060×9350 批处理量：15t 干燥方式：间接加热 烘干机电机总功率：9.77KW | 购机补贴（通用类） | 9.97 | 否 |  | T202034701 | 2025-12-28
收获后处理机械 | 干燥机械 | 谷物烘干机 | 批处理量10-20t循环式谷物烘干机 | 粮食烘干机 | 重庆市万穗机械有限公司 | 5H-15 | 22600 | 22600 | 0 | 批处理量:15t;型式:循环式 ; | 结构型式：批式循环；批处理量：15吨，干燥方式：直接加热；外形尺寸：3250×2100×7200 | 购机补贴（通用类） | 11 | 否 |  | T201950500260 | 2024-12-25
收获后处理机械 | 干燥机械 | 谷物烘干机 | 批处理量10-20t循环式谷物烘干机 | 粮食烘干机 | 重庆市万穗机械有限公司 | 5H-10 | 22600 | 22600 | 0 | 批处理量:10t;型式:循环式 ; | 结构型式：批式循环；批处理量：10吨；外形尺寸：2100×3600×7200 | 购机补贴（通用类） | 9.15 | 否 |  | 渝2017001 | 2021-12-31
收获后处理机械 | 干燥机械 | 谷物烘干机 | 批处理量10-20t循环式谷物烘干机 | 热泵型谷物干燥机 | 浙江天洲制冷机电有限公司 | 5HXRG-15 | 22600 | 22600 | 0 | 处理型式:循环式;处理量:15; | 处理方式：循环式；结构形式：固定式；循环式批处理量（t）：15 | 购机补贴（通用类） | 0 | 否 |  | GZNJ/TJ 2018-125 | 2023-12-31
收获后处理机械 | 干燥机械 | 谷物烘干机 | 批处理量10-20t循环式谷物烘干机 | 热泵型谷物干燥机 | 浙江天洲制冷机电有限公司 | 5HXRG-12 | 22600 | 22600 | 0 | 处理型式:循环式;处理量:12; | 处理方式：循环式；结构形式：固定式；循环式批处理量（t）：12 | 购机补贴（通用类） | 0 | 否 |  | GZNJ/TJ 2018-124 | 2023-12-31
收获后处理机械 | 干燥机械 | 谷物烘干机 | 批处理量10-20t循环式谷物烘干机 | 批式循环谷物干燥机 | 合肥池源机械有限公司 | 5HP-12 | 22600 | 22600 | 0 | 处理型式:循环式 ;处理量:12T; | 干燥机本体、下绞龙输送装置1.5kW，提升装置2.2kW，热风机5.5kW，拨粮装置0.4kW，整机电气控制系统（温度传感器、水份测试仪、满粮传感器、故障报警系统、漏电保护装置、整机自动控制联锁）等主要部件组成。 | 购机补贴（通用类） | 0 | 否 |  | T202100340529 | 2026-06-29
收获后处理机械 | 干燥机械 | 谷物烘干机 | 批处理量10-20t循环式谷物烘干机 | 粮食烘干机 | 佛冈明阳机械有限公司 | 5HDX-12 | 22600 | 22600 | 0 | 批处理量:12t;型式:循环式 ; | 结构型式：循环式；干燥方式：间接加热；机体外形尺寸（长*宽*高）mm：1850*2005*8528；批处理量t：12；干燥速率%/h：0.6～1.0；干燥段高度mm：1220；缓苏段高度mm：6100；有效容积m³：21.4；热风电机总功率kw：4（配燃烧器）或6.2（配热风炉）；烘干机电机总功率kw：9.07；热风炉燃料种类：谷壳；热风炉引烟风机电机功率kw:7.5；热风炉热功率（输出热量）kj/h：6.3*10⁶ ；热风炉热功率（输出热量）kca1/h：1.5*10⁶ ；燃烧器燃料种类：轻油燃烧机； | 购机补贴（通用类） | 9.07 | 否 |  | T201900510183 | 2024-11-28
收获后处理机械 | 干燥机械 | 谷物烘干机 | 批处理量10-20t循环式谷物烘干机 | 热泵型谷物干燥机 | 宁波天海制冷设备有限公司 | 5HXRG-100B | 22600 | 22600 | 0 | 处理型式:循环式;处理量:10T; | 处理方式：循环式；结构形式：固定式；循环式批处理量（t）：10 | 购机补贴（通用类） | 0 | 否 |  | GZNJ/TJ 2018-122 | 2023-12-31
收获后处理机械 | 干燥机械 | 谷物烘干机 | 批处理量10-20t循环式谷物烘干机 | 热泵型谷物干燥机 | 宁波天海制冷设备有限公司 | 5HXRG-150B | 22600 | 22600 | 0 | 处理型式:循环式;处理量:15T; | 处理方式：循环式；结构形式：固定式；循环式批处理量（t）：15 | 购机补贴（通用类） | 0 | 否 |  | GZNJ/TJ 2018-123 | 2023-12-31
收获后处理机械 | 干燥机械 | 谷物烘干机 | 批处理量10-20t循环式谷物烘干机 | 热泵型谷物干燥机 | 宁波天海制冷设备有限公司 | 5HXRG-120B | 22600 | 22600 | 0 | 处理型式:循环式;处理量:12T; | 处理方式：循环式；结构形式：固定式；循环式批处理量（t）：12 | 购机补贴（通用类） | 0 | 否 |  | GZNJ/TJ 2018-122 | 2023-12-31
收获后处理机械 | 干燥机械 | 谷物烘干机 | 批处理量10-20t循环式谷物烘干机 | 热泵型谷物干燥机 | 宁波天海制冷设备有限公司 | 5HXRG-100 | 22600 | 22600 | 0 | 处理型式:循环式 ;处理量:10; | 结构型式：循环式；干燥方式：间接加热；外形尺寸（长*宽*高）mm：2060*1650*7450；批处理量（t）:10;干燥速率(%/h):0.4~1.0;干燥段高度（mm）:920(数量1段)；缓苏段高度（mm）:5520(数量1段)；热风温度范围（℃）：35~60；排粮电机功率（kw）：0.1；热风机数量：1；热风机型号名称：4-72-6A型离心式通风机；热风机电机功率（kw）:4。 | 购机补贴（通用类） | 0 | 否 |  | T201900320769 | 2024-12-30
收获后处理机械 | 干燥机械 | 谷物烘干机 | 批处理量10-20t循环式谷物烘干机 | 批式循环谷物干燥机 | 安徽飞松机械科技股份有限公司 | 5H-15 | 22600 | 22600 | 0 | 处理型式:循环式 ;处理量:15T; | 机体尺寸：L2230*W2230*H9200mm，总质量4950kg,结构形式：循环式，电机功率：5.5kw，排粮电机功率：0.2kw | 购机补贴（通用类） | 10.9 | 否 |  | 2018TJ289 | 2022-12-31
收获后处理机械 | 干燥机械 | 谷物烘干机 | 批处理量10-20t循环式谷物烘干机 | 批式循环谷物干燥机 | 常州东风农机集团有限公司 | 5HDH-15 | 22600 | 22600 | 0 | 处理型式:循环式 ;处理量:15T; | 结构型式：循环式；干燥方式：间接加热；批处理量：15T | 购机补贴（通用类） | 0 | 否 |  | T202034461 | 2025-12-28
收获后处理机械 | 干燥机械 | 谷物烘干机 | 批处理量10-20t循环式谷物烘干机 | 批式循环谷物干燥机 | 合肥光裕机械有限责任公司 | 5HXG-10 | 22600 | 22600 | 0 | 处理型式:循环式 ;处理量:10T; | 1.型号名称：5HXG-10型批式循环谷物干燥机；2.结构型式:循环式；3.干燥方式：间接加热；4.烘干机机体外形尺寸 (长X宽X高):2400×2060×7030mm；5.批处理量:10T；6.干燥速率：0.5~1.0%/h；7.干燥段高度：1240mm；8.缓苏段高度：4400mm；9.有效容积：21.15m3;10.热风温度范围：50~85℃；11.排粮电机功率：0.4kw；12.提升机生产率：15~20t/h；13.提升机电机功率：2.2kw；14.热风机数量：1；15.热风机型号名称：LSHG-6A烘干通风机；16.热风机转速：1450r/min；17.热风机风压：1100Pa；18.热风机流量：12000~14000m3/h；19.热风机电机功率：5.5kw；20.烘干机电机总功率:10.3KW；备注：烘干机机体外形尺寸指烘干机机体本体尺寸，不包含风道、废气室、风机、电机、流管、油（汽）炉、热风炉、电控箱、水分仪、提升机、爬梯等在内的尺寸。 | 购机补贴（通用类） | 10.3 | 否 |  | T202034693 | 2025-12-28
收获后处理机械 | 干燥机械 | 谷物烘干机 | 批处理量10-20t循环式谷物烘干机 | 粮食烘干机 | 连云港市三安矿山机械制造有限公司 | 5HSA-15H | 22000 | 22000 | 0 | 处理型式:循环式 ;处理量:15T; | 结构型式:循环式;干燥方式:间接加热;外形尺寸:2100*2080*92600mm;总功率:9kw:批次处理量:15吨;干燥速率:0.5-0.1%/h;干燥段数量/高度个/mm:1/1150;缓苏段高度6600mm;热风温度范围℃:40-75;热风机数量:1个;热风机电机功率:4kw;热风炉炉排型式:固定式;换热器型式:列管式;排粮电机功率kw;0.2;提升机生产率t/h:15; | 购机补贴（通用类） | 9 | 否 |  | T202032320515 | 2025-12-30
收获后处理机械 | 干燥机械 | 谷物烘干机 | 批处理量10-20t循环式谷物烘干机 | 循环式谷物干燥机 | 江苏三喜机械有限公司 | 5HX-12 | 22600 | 22600 | 0 | 处理型式:循环式 ;处理量:12T; | 1.结构形式：批式循环；2.批处理量：12t；3.外形尺寸：2120mm*1655mm*8510mm；4.烘干机总功率：6.36KW | 购机补贴（通用类） | 6.36 | 否 |  | GZNJ/TJ 2019-242 | 2024-12-29
收获后处理机械 | 干燥机械 | 谷物烘干机 | 批处理量10-20t循环式谷物烘干机 | 循环式谷物干燥机 | 江苏三喜机械有限公司 | SS-100 | 22600 | 22600 | 0 | 处理型式:循环式 ;处理量:10T; | 1.结构形式：批式循环；2.批处理量：10t；3.外形尺寸：2060mm*1650mm*7430mm；4.烘干机总功率：6.36KW | 购机补贴（通用类） | 6.36 | 否 |  | 苏农机（2019）第（0278）号 | 2023-12-31
收获后处理机械 | 干燥机械 | 谷物烘干机 | 批处理量10-20t循环式谷物烘干机 | 循环式谷物干燥机 | 江苏三喜机械有限公司 | SS-150 | 22600 | 22600 | 0 | 处理型式:循环式 ;处理量:15T; | 1.结构形式：循环式；2.批处理量：15t；3.外形尺寸：2060mm*1860mm*9243mm；4.烘干机总功率：7.56KW | 购机补贴（通用类） | 7.56 | 否 |  | T202032320522 | 2025-12-30
收获后处理机械 | 干燥机械 | 谷物烘干机 | 批处理量10-20t循环式谷物烘干机 | 谷物干燥机 | 无锡市久川机械设备有限公司 | 5HXG-160 | 22600 | 22600 | 0 | 处理型式:循环式 ;处理量:16T; | 批处理量：16吨；长宽高=2200*2200*9565mm；干燥部采用纵向6槽设计，控制系统采用过载保护，全电脑自动控制等 | 购机补贴（通用类） | 0 | 否 |  | 苏农机（2018）第（0095）号 | 2022-12-31
收获后处理机械 | 干燥机械 | 谷物烘干机 | 批处理量10-20t循环式谷物烘干机 | 谷物干燥机 | 江苏沃得高新农业装备有限公司(原:江苏沃得植保机械有限公司、原:沃得重工(中国)有限公司) | 5H-12A | 22600 | 22600 | 0 | 处理型式:循环式;处理量:12t; | 批处理量:12t；结构型式：循环式；干燥方式：直接加热；干燥机机体外形尺寸（长×宽×高）（mm）：2855×2026×9540；干燥速率（%/h）：0.5-1.0；干燥段数量/高度（个/mm）：1/830；缓苏段高度（mm）：6300；装机容量（m3）：22.55；热风机数量（个）：1；热风机型号名称：305E；电机功率（kW）：5.5；热风机/燃烧器型号名称：FS20/2燃烧器；燃料种类：天然气、液化气；喷（点）火头数量：2。 | 购机补贴（通用类） | 0 | 否 |  | 苏农机（2018）第（0187）号 | 2022-12-31
收获后处理机械 | 干燥机械 | 谷物烘干机 | 批处理量10-20t循环式谷物烘干机 | 谷物干燥机 | 江苏沃得高新农业装备有限公司(原:江苏沃得植保机械有限公司、原:沃得重工(中国)有限公司) | 5H-15A | 22600 | 22600 | 0 | 处理型式:循环式;处理量:15t; | 批处理量:15t；结构型式：循环式；加热方式：直接加热；干燥机机体外形尺寸（长×宽×高）（mm）：2855×2026×10540；干燥速率（%/h）：0.5-1.0；干燥段数量/高度（个/mm）：1/830；缓苏段高度（mm）：7300；装机容量（m3）：27.25；热风机数量（个）：1；热风机型号名称：305E；电机功率（kW）：5.5；热风机/燃烧器型号名称：FS20/2燃烧器；燃料种类：天然气、液化气。 | 购机补贴（通用类） | 0 | 否 |  | 苏农机（2018）第（0188）号 | 2022-12-31
收获后处理机械 | 干燥机械 | 谷物烘干机 | 批处理量10-20t循环式谷物烘干机 | 谷物干燥机 | 江苏沃得高新农业装备有限公司(原:江苏沃得植保机械有限公司、原:沃得重工(中国)有限公司) | 5H-15C | 22600 | 22600 | 0 | 处理型式:循环式;处理量:15t; | 批处理量:15t；结构型式：循环式；加热方式：直接加热；干燥机机体外形尺寸（长×宽×高）（mm）：3070×2475×10500；干燥速率（%/h）：0.5-1.0；干燥段数量/高度（个/mm）：1/1500；缓苏段高度（mm）：5500；装机容量（m3）：29.5；热风机数量（个）：1；热风机型号名称：505E；电机功率（kW）：7.5；热风机/燃烧器型号名称：FS20/2燃烧器；燃料种类：天然气、液化气。 | 购机补贴（通用类） | 0 | 否 |  | 苏农机（2018）第（0386）号 | 2022-12-31
收获后处理机械 | 干燥机械 | 谷物烘干机 | 批处理量10-20t循环式谷物烘干机 | 谷物干燥机 | 江苏沃得高新农业装备有限公司(原:江苏沃得植保机械有限公司、原:沃得重工(中国)有限公司) | 5H-10 | 22600 | 22600 | 0 | 处理型式:循环式 ;处理量:10T; | 批处理量:10t；结构型式：循环式；干燥方式：直接加热；干燥机机体外形尺寸（长×宽×高）（mm）：1850×2060×7260；干燥速率（%/h）：0.5-1.0；干燥段高度（mm）：850；缓苏段高度（mm）：5300；有效容积（m³）：20.1；烘干机电机总功率（kW）：8.06；燃烧器型号名称：FS20/2燃烧器；燃烧器燃料种类：天然气；燃烧器喷火头数量：2个；燃烧器热功率（输出热量）（kJ/h）：836000。 | 购机补贴（通用类） | 0 | 否 |  | T202034484 | 2025-12-28
收获后处理机械 | 干燥机械 | 谷物烘干机 | 批处理量10-20t循环式谷物烘干机 | 谷物干燥机 | 江苏沃得高新农业装备有限公司(原:江苏沃得植保机械有限公司、原:沃得重工(中国)有限公司) | 5H-15 | 22600 | 22600 | 0 | 处理型式:循环式 ;处理量:15T; | 批处理量:15t；结构型式：循环式；干燥方式：直接加热；干燥机机体外形尺寸（长×宽×高）（mm）：1850×2060×9260；干燥速率（%/h）：0.5-1.0；干燥段高度（mm）：850；缓苏段高度（mm）：7300；有效容积（m³）：27.3；烘干机电机总功率（kW）：8.06；燃烧器型号名称：FS20/2燃烧器；燃烧器燃料种类：天然气；燃烧器喷火头数量：2个；燃烧器热功率（输出热量）（kJ/h）：836000。 | 购机补贴（通用类） | 0 | 否 |  | T202034483 | 2025-12-28
收获后处理机械 | 干燥机械 | 谷物烘干机 | 批处理量10-20t循环式谷物烘干机 | 谷物干燥机 | 江苏沃得高新农业装备有限公司(原:江苏沃得植保机械有限公司、原:沃得重工(中国)有限公司) | 5H-12 | 22600 | 22600 | 0 | 处理型式:循环式 ;处理量:12T; | 批处理量:12t；结构型式：循环式；干燥方式：间接加热/直接加热（选装）；干燥机机体外形尺寸（长×宽×高）（mm）：3610×2660×9670；干燥速率（%/h）：0.5-1.0；干燥段高度（mm）：830；缓苏段高度（mm）：6300；有效容积（m³）：22.55；烘干机电机总功率（kW）：6.52；燃烧器型号名称：FS20/2型燃烧器（选装）；燃烧器燃料种类：天然气（选装）；燃烧器喷火头数量：2个（选装）。 | 购机补贴（通用类） | 0 | 否 |  | T202132320033 | 2026-01-28
收获后处理机械 | 干燥机械 | 谷物烘干机 | 批处理量10-20t循环式谷物烘干机 | 循环式粮食烘干机 | 郑州万谷机械股份有限公司 | 5HH-15 | 22600 | 22600 | 0 | 处理型式:循环式 ;处理量:15T; | 批处理量15t；循环式；装机容量16.02kw | 购机补贴（通用类） | 0 | 否 |  | T202041410234 | 2025-12-30
收获后处理机械 | 干燥机械 | 谷物烘干机 | 批处理量10-20t循环式谷物烘干机 | 循环式谷物干燥机 | 台州市一鸣机械股份有限公司 | 5HS-100BC-A | 22600 | 22600 | 0 | 处理型式:循环式 ;处理量:10T; | 结构型式：循环式；批次处理量：10t；干燥方式：直接加热；外形固定尺寸：3950×2160×9300mm；总功率：7.4kw；热风机电机功率：4kw；燃烧器型式：双喷嘴调温式燃油炉；燃烧器燃料种类：0号柴油；干燥能力：7 T.%/H；干燥不均匀度：0.7%；破碎率增值：0.1% | 购机补贴（通用类） | 7.4 | 否 |  | 部20180830 | 2022-12-31
收获后处理机械 | 干燥机械 | 谷物烘干机 | 批处理量10-20t循环式谷物烘干机 | 循环式谷物干燥机 | 台州市一鸣机械股份有限公司 | 5HS-120BC-A | 22600 | 22600 | 0 | 处理型式:循环式 ;处理量:12T; | 结构型式：循环式；批次处理量：12t；干燥方式：直接加热；外形固定尺寸：3950×2160×9900mm；总功率：7.4kw；热风机电机功率：4kw；燃烧器型式：双喷嘴调温式燃油炉；燃烧器燃料种类：0号柴油；干燥能力：8.3 T.%/H；干燥不均匀度：0.8%；破碎率增值：0.2% | 购机补贴（通用类） | 7.4 | 否 |  | 部20180831 | 2022-12-31
收获后处理机械 | 干燥机械 | 谷物烘干机 | 批处理量10-20t循环式谷物烘干机 | 低温循环式干燥机 | 台州市一鸣机械股份有限公司 | 5HX-16.5 | 22600 | 22600 | 0 | 处理型式:循环式 ;处理量:16.5T; | 结构型式:批式循环;干燥方式:直接加热;含爬梯护栏等外形尺寸:3860×2980×8490mm;批次处理量:16.5t;干燥能力:≥7.5t•%/h;干燥速率:0.5～1.0%/h;干燥段数量/高度:1/1200个/mm;缓苏段数量/高度:6/600个/mm;装机容量:30m³;热风温度范围:40～65℃;热风机数量:1个;热风机电机功率:5.5kW;燃烧器型号名称:BTL16型燃油炉;燃烧器热功率（输出热量）:504000kJ/h;燃烧器燃料种类:0#柴油;燃烧器加热方式:直接加热;排粮电机功率:0.2kW;提升机生产率:20t/h;提升机电机功率:1.5kW; | 购机补贴（通用类） | 8.63 | 否 |  | 部20180996 | 2022-12-31
收获后处理机械 | 干燥机械 | 谷物烘干机 | 批处理量10-20t循环式谷物烘干机 | 循环式谷物干燥机 | 台州市一鸣机械股份有限公司 | 5HS-100BC | 22600 | 22600 | 0 | 处理型式:循环式 ;处理量:10T; | 结构型式：循环式；干燥方式：直接加热；烘干机机体外型尺寸（长×宽×高）：2260×1890×7300mm；批处理量：10t；干燥速率：0.5-1.0%/h；干燥段高度：1200 mm；缓苏段高度：4800 mm；有效容积： 19.5 m³；热风温度范围 ：40-60℃；排粮机电机功率：0.2 kw；提升机生产率：15t./h；提升机电机功率：1.5kw；热风机数量：1；热风机型号名称：4-72-5# 4kw；热风机转数：1450r/min；热风机风压：860Pa ；热风机流量：10500m³/h；热风机电机功率：4kw；烘干机电机总功率：7.4kw；燃烧器型号名称：BS15 燃油炉 140kw；燃烧器燃料种类：0#柴油；燃烧器喷火头数量：2个；燃烧器热功率：504000KJ/h ； | 购机补贴（通用类） | 7.4 | 否 |  | T201900310158 | 2024-11-28
收获后处理机械 | 干燥机械 | 谷物烘干机 | 批处理量10-20t循环式谷物烘干机 | 循环式谷物干燥机 | 台州市一鸣机械股份有限公司 | 5HS-150BC | 22600 | 22600 | 0 | 处理型式:循环式 ;处理量:15T; | 结构型式：循环式；处理量:15t/批；外型尺寸(长×宽×高):3900×2000×9700mm；整机质量:2890kg；降水幅度:0.8%/h；装机容积:29m^3；装机总容量:7.4kW；热风机型号:FGF-5A；热风机转速:1450r/min；热风机全压:860Pa；热风机流量:10500m3/h；热风机功率:4kW；热风炉型号:BTL15；热风炉热功率:504MJ/h；单位耗热量:4367kJ/kg；输出热风最高温度:59.2℃； | 购机补贴（通用类） | 7.4 | 否 |  | T20200606288 | 2026-03-04
收获后处理机械 | 干燥机械 | 谷物烘干机 | 批处理量10-20t循环式谷物烘干机 | 循环式谷物干燥机 | 台州市一鸣机械股份有限公司 | 5HS-120BC | 22600 | 22600 | 0 | 处理型式:循环式 ;处理量:12T; | 结构型式：循环式；干燥方式：直接加热；烘干机机体外型尺寸（长×宽×高）： 2260×1890×7900 mm；批处理量：12t；干燥速率：0.5-1.0%/h；干燥段高度：1200 mm；缓苏段高度：5200 mm；有效容积：20.5 m³；热风温度范围 ：40-60℃；排粮机电机功率：0.2 kw；提升机生产率：15t./h；提升机电机功率：1.5kw；热风机数量：1；热风机型号名称：4-72-5# 4kw；热风机转数：1450 r/min；热风机风压：860Pa ；热风机流量：10500m³/h；热风机电机功率：4kw；烘干机电机总功率：7.4kw；燃烧器型号名称：BS15 燃油炉 140kw；燃烧器燃料种类：0#柴油；燃烧器喷火头数量：2个；燃烧器热功率：504000KJ/h ； | 购机补贴（通用类） | 7.4 | 否 |  | T201900310159 | 2024-11-28
收获后处理机械 | 干燥机械 | 谷物烘干机 | 批处理量10-20t循环式谷物烘干机 | 谷物干燥机 | 无锡市长洲环保科技有限公司 | 5HCZ-15 | 22600 | 22600 | 0 | 处理型式:循环式 ;处理量:15T; | 结构型式：循环式；干燥方式：直接加热；外形尺寸（长ⅹ宽ⅹ高）mm：2106ⅹ2076ⅹ8955；批处理量： 15吨；干燥速率0.5-1.2%/h；干燥段高度：1156mm；缓苏段高度：6608mm；有效容积：28 m3；热风温度范围：40-75℃；排粮电机功率：0.2kw；提升机生产率：15t/h；提升机电机功率：2.2kw；热风机数量：1个；热风机型号名称：4-72-6C型离心风机；热风机转速：960r/min；热风机风压：1139-724 Pa；热风机流量：5000-9000 m3/h；热风机电机功率：4kw；烘干机电机功率：7.87kw；燃烧器型号名称：G20LC；燃烧器燃料种类：柴油；燃烧器喷火头数量：1个；燃烧器热功率（输出热量）：837000KJ/h | 购机补贴（通用类） | 7.87 | 否 |  | T202032320375 | 2025-11-29
收获后处理机械 | 干燥机械 | 谷物烘干机 | 批处理量10-20t循环式谷物烘干机 | 批式循环谷物干燥机 | 合肥易祥农业机械智能装备有限公司 | 5HYX-15 | 22600 | 22600 | 0 | 处理型式:循环式 ;处理量:15T; | 批处理量（t)：15, 结构型式：循环式,干燥方式：间接加热，烘干机机体外形尺寸(mm):2060X2060X10000,干燥速率（%/h)：0.4-1.0,干燥段高度（mm):1480,缓苏段高度（mm):7085,热风温度范围℃：60-80，排粮电机功率（KW）：0.2，提升机生产率（t/h)：15-18，提升机电机功率（KW）：2.2，热风机电机功率(KW）：5.5，烘干机电机总功率：8.6。 | 购机补贴（通用类） | 8.6 | 否 |  | T202034434 | 2025-12-28
收获后处理机械 | 干燥机械 | 谷物烘干机 | 批处理量10-20t循环式谷物烘干机 | 循环式粮食干燥机 | 临沂金铭机械有限公司 | 5HP-15 | 22600 | 22600 | 0 | 处理型式:循环式 ;处理量:15T; | 结构型式:循环式；干燥方式：间接加热；外型尺寸:2440mm*2440mm*9772mm；批处理量：15t/批次；干燥速率：0.8-1.2%/h；干燥段高度：2040mm；缓苏段高度：3780mm；有效容积：29.4 m^3；热风温度范围：50-150℃；排粮电机功率：1.5kW；提升机生产率：15t/h；提升机电机功率：4.5kW；热风机数量：1；热风机型号名称：Y4-72No7.1A；热风机转速：1450r/min；热风机风压：1610-1233Pa；热风机流量：14474-20590立方米/h；热风电机功率：11kW；烘干机电机总功率：19.5kW；燃烧器型号名称：RS70 | 购机补贴（通用类） | 19.5 | 否 |  | T20190606097 | 2024-12-31
收获后处理机械 | 干燥机械 | 谷物烘干机 | 批处理量10-20t循环式谷物烘干机 | 批次循环式谷物干燥机 | 临沂金铭机械有限公司 | 5HP-15A | 22600 | 22600 | 0 | 处理型式:循环式 ;处理量:15T; | 干燥方式:间接加热；干燥机机体外形尺寸:5000mm*4300mm*13000mm；批处理量:15(水稻)t；结构型式:循环式；干燥速率:0.5~1.2%/h；干燥段数量/每段高度:1个/2500mm；装机容量:34.0m^3；缓苏段高度:5040mm；热风温度范围:50~110℃；热风机数量:1个；热风机风机型号:4-72-6C；热风机转速:1800r/min；热风机全压:1760~1116Pa；热风机流量:8288~16576m^3/h；热风机风机电机功率:7.5kW；热风炉型号名称:5L-60；热风炉热功率:2.51*10^6kJ/h；排粮电机功率:0.75kW；提升机生产率:15t/h；提升机电机功率:4.0kW；整机质量(kg):7500；配套动力(kw):15.25 | 购机补贴（通用类） | 0 | 否 |  | 部20180235 | 2022-12-31
收获后处理机械 | 干燥机械 | 谷物烘干机 | 批处理量10-20t循环式谷物烘干机 | 批次循环式谷物干燥机 | 临沂金铭机械有限公司 | 5HP-15B | 22600 | 22600 | 0 | 处理型式:循环式 ;处理量:15T; | 干燥方式:间接加热；干燥机机体外形尺寸:4650mm*4300mm*13500mm；批处理量:15(水稻)t；结构型式:循环式；干燥速率:0.5~1.5%/h；干燥段数量/每段高度:1个/3780mm；装机容量:32.0m^3；缓苏段高度:3780mm；热风温度范围:50~150℃；热风机数量:1个；热风机风机型号:4-72-8A；热风机转速:1450r/min；热风机全压:1610~1233Pa；热风机流量:14474~20259m^3/h；热风机风机电机功率:18.5kW；热风炉型号名称:5L-90；热风炉热功率:3.77*10^6kJ/h；排粮电机功率:1.5kW；提升机生产率:15t/h；提升机电机功率:4.0kW；整机质量(kg):9200；配套动力(kw):27 | 购机补贴（通用类） | 0 | 否 |  | 部20180237 | 2022-12-31
收获后处理机械 | 干燥机械 | 谷物烘干机 | 批处理量10-20t循环式谷物烘干机 | 批次循环式谷物干燥机 | 临沂金铭机械有限公司 | 5HPC-15 | 22600 | 22600 | 0 | 处理型式:循环式;处理量:15（水稻）; | 干燥方式:间接加热；干燥机机体外形尺寸:4500mm*3270mm*11000mm；批处理量:15(水稻)t；结构型式:循环式；干燥速率:0.2~1.0%/h；干燥段数量/每段高度:1个/1250mm；装机容量:27.6m^3；缓苏段高度:6540mm；热风温度范围:50~110℃；热风机数量:1个；热风机风机型号:4-72-6.5A；热风机转速:1450r/min；热风机全压:1300~1000Pa；热风机流量:11000~14000m^3/h；热风机风机电机功率:7.5kW；热风炉型号名称:5L-30；热风炉热功率:1.26*10^6kJ/h；排粮电机功率:0.4kW；提升机生产率:15t/h；提升机电机功率:3.7kW；整机质量(kg):4600；配套动力(kw):13.47 | 购机补贴（通用类） | 0 | 否 |  | 部20180232 | 2022-12-31
收获后处理机械 | 干燥机械 | 谷物烘干机 | 批处理量10-20t循环式谷物烘干机 | 批式循环谷物干燥机 | 河南华安机械有限公司 | 5H-12 | 22600 | 22600 | 0 | 处理型式:循环式 ;处理量:12T; | 干燥方式：间接加热； 干燥机机体外形尺寸(长×宽×高) mm：13160×1970×2070； 批次处理量 t：12； 装机容量 m3：18.4； 电热炉燃料种类：电； 电热炉加热方式：强制性吹风 | 购机补贴（通用类） | 5.5 | 否 |  | 部20190199 | 2023-12-31
收获后处理机械 | 干燥机械 | 谷物烘干机 | 批处理量10-20t循环式谷物烘干机 | 批式循环谷物干燥机 | 河南省祥盛农业装备制造有限责任公司 | 5HM-15 | 22600 | 22600 | 0 | 处理型式:循环式 ;处理量:15T; | 干燥方式 ： 间接热风加热 ； 干燥机机体外形尺寸(长×宽×高) mm ：2950×2000×10200 ； 批次处理量 t ：≥15 ； 干燥速率 %/h： 0.4～1.0； 干燥段数量/高度 个/ mm： 1/1200 ； 装机容量 m3 ：26.3 ； 缓苏段高度 mm： 10×615 ； 热风温度范围 ℃ ：45～80 ； | 购机补贴（通用类） | 9.4 | 否 |  | 部20180804 | 2022-12-31
收获后处理机械 | 干燥机械 | 谷物烘干机 | 批处理量10-20t循环式谷物烘干机 | 批式循环谷物干燥机 | 安徽唯嵩光电科技有限公司 | 5H-15 | 22600 | 22600 | 0 | 处理型式:循环式 ;处理量:15T; | 结构型式：循环式；干燥方式：间接加热；干燥机机体外形尺寸（长*宽*高）：2521*2451*9124；批次处理量（t）：15；干燥段数量/每段高度（个/mm）：1/2150；缓苏段高度（个/mm）：1/4650；热风温度范围（℃）：40~100；热风机数量：1；热风机型号：ERZ-S710单吸；热风电机功率：5.5kW；排粮电机功率：0.37kW；安全装置：粮位观察孔、满粮报警、热继电器、异常过热保护、定时开关等。 | 购机补贴（通用类） | 11.53 | 否 |  | 2017TJ692 | 2021-12-31
收获后处理机械 | 干燥机械 | 谷物烘干机 | 批处理量10-20t循环式谷物烘干机 | 谷物干燥机 | 江苏谷田机械科技有限公司 | 5H-15 | 22600 | 22600 | 0 | 处理型式:循环式 ;处理量:15T; | 序号 项目 单位 设计值 1 型号规格 / 5H-15 2 结构型式 / 循环式 3 干燥方式 / 间接/直接加热 4 机体外形尺寸 mm 5000×2880×10157 5 批次处理量 t 15.0 6 干燥速率 ％/h 0.5～1.0 7 干燥能力 t·%/h ≥6.0 8 装机容量 m³ 27.5 9 干燥段数量/每段高度 个/mm 1/1400 10 缓苏段数量/每段高度 个/mm 1/6710 11 热风温度范围 ℃ 35～85 12 热 风 机 数量 / 1 型号名称 / LSHG4-72型离心风机 转速 r/min 1450 风压 Pa 900 流量 m³/h 12000 电机功率 kW 5.5 13 热风炉 型号名称 / 5L-40型热风炉 引烟风机型号 / LSHG4-72型离心风机 燃料种类 / 煤炭 燃烧器 型号名称 / RIELLO 40 G20 LC型燃油燃烧器 燃烧器型式 / 固定式 燃料种类 / 柴油或天然气 喷（点）火头数量 个 1 14 排粮电机功率 kW 0.2 15 提升机生产率 t/h 17.5 16 提升机电机功率 kW 1.5 | 购机补贴（通用类） | 8.35 | 否 |  | 苏农机（2018）第（0098）号 | 2022-12-31
收获后处理机械 | 干燥机械 | 谷物烘干机 | 批处理量10-20t循环式谷物烘干机 | 循环式谷物干燥机 | 佐竹机械(苏州)有限公司 | 5HNSDR-DS12 | 22600 | 22600 | 0 | 处理型式:循环式;处理量:12（水稻）、16（小麦）; | 循环式；批处理量：12t(水稻）、16t（小麦）；干燥机机体外形尺寸（长×宽×高）：1900×2280×9630mm；干燥速度：0.3-0.9 %/h；装机容量：23m3；电机总功率：8.139kW | 购机补贴（通用类） | 0 | 否 |  | 黑垦鉴2018119 | 2022-12-31
收获后处理机械 | 干燥机械 | 谷物烘干机 | 批处理量10-20t循环式谷物烘干机 | 循环式谷物干燥机 | 佐竹机械(苏州)有限公司 | 5HNSDR-S12 | 22600 | 22600 | 0 | 处理型式:循环式;处理量:12; | 循环式；批处理量：12t；干燥机机体外形尺寸（长×宽×高）：3560×2440×9630mm；干燥速度：0.3-0.8 %/h；装机容量：23m3；电机总功率：8.139kW | 购机补贴（通用类） | 0 | 否 |  | 黑垦鉴2017018 | 2021-12-31
收获后处理机械 | 干燥机械 | 谷物烘干机 | 批处理量10-20t循环式谷物烘干机 | 循环式谷物干燥机 | 佐竹机械(苏州)有限公司 | 5HNSDR-15 | 22600 | 22600 | 0 | 处理型式:循环式;处理量:15; | 循环式；批处理量：15t；干燥机机体外形尺寸（长×宽×高）：4110×2650×8360mm；干燥速度：0.3-0.9%/h；装机容量：29m3；电机总功率：9.989kW | 购机补贴（通用类） | 0 | 否 |  | 黑垦鉴2017015 | 2021-12-31
收获后处理机械 | 干燥机械 | 谷物烘干机 | 批处理量10-20t循环式谷物烘干机 | 批式循环谷物干燥机 | 合肥麦稻之星机械有限公司 | 5HGM-10 | 22600 | 22600 | 0 | 处理型式:循环式 ;处理量:10T; | 10T循环式 （下本体 干燥部 储留部 提升机 风机 水分仪 控制柜）结构形式：固定式；处理方式：批式循环；批处理量：10T；外形尺寸（长×宽×高）：4750*2472*8460mm；；电机总功率：7.55kW；整机质量：2150kg；加热方式：间接加热；安全装置:温控装置、故障报警装置、满粮报警装置、电气过载保护装置、漏电保护装置;箱体内尺寸（长×宽×高）：2086*1886*6030MM | 购机补贴（通用类） | 7.55 | 否 |  | 2017TJ393 | 2021-12-31
收获后处理机械 | 干燥机械 | 谷物烘干机 | 批处理量10-20t循环式谷物烘干机 | 批式循环谷物干燥机 | 合肥麦稻之星机械有限公司 | 5HGM-12 | 22600 | 22600 | 0 | 处理型式:循环式 ;处理量:12T; | 12T 循环式 （下本体 干燥部 储留部 提升机 风机 水分仪 控制柜 ）结构形式：固定式；批式循环；批处理量：12T；外形尺寸（长×宽×高）：4750×2472×9460mm；热源方式：燃烧机；燃料：柴油；电机总功率：7.55 KW；整机质量：2370kg；加热方式：间接加热；安全装置:温控装置、故障报警装置、满粮报警装置、电气过载保护装置、漏电保护装置;箱体内尺寸（长×宽×高）：2086*1886*7030MM | 购机补贴（通用类） | 7.55 | 否 |  | 2017TJ394 | 2021-12-31
收获后处理机械 | 干燥机械 | 谷物烘干机 | 批处理量10-20t循环式谷物烘干机 | 批式循环谷物干燥机 | 合肥麦稻之星机械有限公司 | 5HGM-15 | 22600 | 22600 | 0 | 处理型式:循环式 ;处理量:15T; | 15T 循环式 （下本体 干燥部 储留部 提升机 风机 水分仪 控制柜）结构形式：批式循环；批处理量：15T；外形尺寸（长×宽×高）：4750×2672×10662mm；热源方式：燃烧机/热风炉；燃料：柴油/无烟煤、柴、秸秆、稻壳；电机总功率：7.55KW；整机质量：2570kg；加热方式：间接加热；安全装置:温控装置、故障报警装置、满粮报警装置、电气过载保护装置、漏电保护装置;箱体内尺寸（长×宽×高）：2086*2086*8232MM | 购机补贴（通用类） | 7.55 | 否 |  | 2017TJ395 | 2021-12-31
收获后处理机械 | 干燥机械 | 谷物烘干机 | 批处理量10-20t循环式谷物烘干机 | 批式循环谷物干燥机 | 安徽省久阳农业机械有限公司 | 5HXG-12.5 | 22600 | 22600 | 0 | 处理型式:循环式 ;处理量:12.5T; | 结构型式:循环式 干燥方式:间接加热 烘干机机体外形尺寸(长×宽×高):2420*2500*7022 批处理量:12.5t 干燥速率:稻谷：≥0.26：其他谷物：0.4-1.0%/h 干燥段高度:1890mm 缓苏段高度:3780mm 有效容积:23.31m3 热风温度范围:35-80℃ 排粮电机功率:0.4kW 提升机生产率:30t/h 提升机电机功率:3.0kW 烘干机电机总功率:8.9kw | 购机补贴（通用类） | 8.9 | 否 |  | 2017TJ653 | 2021-12-31
收获后处理机械 | 干燥机械 | 谷物烘干机 | 批处理量10-20t循环式谷物烘干机 | 谷物干燥机 | 安徽正阳机械科技有限公司 | 5H-12 | 22600 | 22600 | 0 | 处理型式:循环式 ;处理量:12T; | 批次处理量：12t;循环式;干燥方式：间接加热；干燥机机体外形尺寸：2210*1860*8863；干燥段数量1个；干燥段高度：1382mm；缓苏段数量：1个，缓苏段高度6100mm 电机总功率：8.35kw | 购机补贴（通用类） | 8.35 | 否 |  | T202000341144 | 2025-12-30
收获后处理机械 | 干燥机械 | 谷物烘干机 | 批处理量10-20t循环式谷物烘干机 | 谷物干燥机 | 安徽正阳机械科技有限公司 | 5H-15 | 22600 | 22600 | 0 | 处理型式:循环式 ;处理量:15T; | 批次处理量：15t;循环式;干燥方式：间接加热；干燥机机体外形尺寸：2210*1860*10083；干燥段数量1个；干燥段高度：1382mm；缓苏段数量：1个，缓苏段高度7320mm 电机总功率：8.35kw | 购机补贴（通用类） | 8.35 | 否 |  | T202000341143 | 2025-12-30
收获后处理机械 | 干燥机械 | 谷物烘干机 | 批处理量10-20t循环式谷物烘干机 | 批式循环谷物干燥机 | 江西大隆重型工业有限公司 | 5HX-16 | 22600 | 22600 | 0 | 处理型式:循环式 ;处理量:16T; | 形式:循环式;热源:非燃煤型 ;批处理量:16t; | 购机补贴（通用类） | 8.8 | 否 |  | 江西省2019第003号 | 2023-12-31
收获后处理机械 | 干燥机械 | 谷物烘干机 | 批处理量10-20t循环式谷物烘干机 | 批式循环谷物干燥机 | 江西大隆重型工业有限公司 | 5HX-10 | 22600 | 22600 | 0 | 处理型式:循环式 ;处理量:10T; | 形式:循环式;热源:非燃煤型 ;批处理量: 10 t; | 购机补贴（通用类） | 8.8 | 否 |  | 江西省2019第001号 | 2023-12-31
收获后处理机械 | 干燥机械 | 谷物烘干机 | 批处理量10-20t循环式谷物烘干机 | 批式循环谷物干燥机 | 江西大隆重型工业有限公司 | 5HX-12 | 22600 | 22600 | 0 | 处理型式:循环式 ;处理量:12T; | 形式:循环式;热源:非燃煤型 ;批处理量:12 t; | 购机补贴（通用类） | 8.8 | 否 |  | 江西省2019第002号 | 2023-12-31
收获后处理机械 | 干燥机械 | 谷物烘干机 | 批处理量10-20t循环式谷物烘干机 | 批式循环谷物干燥机 | 安徽华谷机械科技有限公司 | 5HXG-15 | 22600 | 22600 | 0 | 处理型式:循环式 ;处理量:15T; | 结构型式：批式循环； 干燥方式：间接加热； 烘干机机体外形尺寸(长×宽×高)mm：2100×2100×9880； 批处理量 t：15； 有效容积m³：28.32； 烘干机电机总功率kW：9.74； 热风炉燃料种类：生物质。 | 购机补贴（通用类） | 9.74 | 否 |  | 鄂2020360 | 2025-12-23
收获后处理机械 | 干燥机械 | 谷物烘干机 | 批处理量10-20t循环式谷物烘干机 | 低温循环烘干机 | 安徽金粮机械科技有限公司 | JL-5H-12 | 22600 | 22600 | 0 | 处理型式:循环式 ;处理量:12T; | 批处理量12t；循环式；结构外形尺寸（长*宽*高）3732*2716*9600mm；整机质量2365kg；结构型式为固定式；小时处理量（水稻）≥700kg/h；电机总功率6.82kw；加热方式：间接加热；箱体尺寸（长*宽*高）2075*1850*7750；安全装置：温控装置、故障报警装置、风压开关、满粮报警、控制保险丝、热继电器。 | 购机补贴（通用类） | 6.82 | 否 |  | 2017TJ131 | 2021-12-31
收获后处理机械 | 干燥机械 | 谷物烘干机 | 批处理量10-20t循环式谷物烘干机 | 低温循环烘干机 | 安徽金粮机械科技有限公司 | JL-5H-12A | 22600 | 22600 | 0 | 处理型式:循环式 ;处理量:12T; | 批处理12t；烘干机机体外形尺寸（长*宽*高）2070*1850*8530mm；结构型式为循环式；烘干机电机总功率8.32kw干燥方式为间接加热；安全装置：温控装置、故障报警装置、风压开关、满粮报警、控制保险丝、热继电器。 | 购机补贴（通用类） | 8.32 | 否 |  | T202000341126 | 2025-12-30
收获后处理机械 | 干燥机械 | 谷物烘干机 | 批处理量10-20t循环式谷物烘干机 | 低温循环烘干机 | 安徽金粮机械科技有限公司 | JL-5H-15 | 22600 | 22600 | 0 | 处理型式:循环式 ;处理量:15T; | 批处理量15t；循环式；结构外形尺寸（长*宽*高）3732*2716*10800mm；整机质量2430kg；结构型式为固定式；批处理量15t；小时处理量（水稻）≥900kg/h；电机总功率8.5kw；加热方式：间接加热；箱体尺寸（长*宽*高）2075*1850*8970；安全装置：温控装置、故障报警装置、风压开关、满粮报警、控制保险丝、热继电器。 | 购机补贴（通用类） | 8.5 | 否 |  | 2017TJ132 | 2021-12-31
收获后处理机械 | 干燥机械 | 谷物烘干机 | 批处理量10-20t循环式谷物烘干机 | 低温循环烘干机 | 安徽金粮机械科技有限公司 | JL-5H-15D | 22600 | 22600 | 0 | 处理型式:循环式 ;处理量:15T; | 批处理15t；烘干机机体外形尺寸（长*宽*高）2070*1850*9750mm；结构型式为循环式；烘干机电机总功率8.32kw；干燥方式为间接加热；安全装置：温控装置、故障报警装置、风压开关、满粮报警、控制保险丝、热继电器。 | 购机补贴（通用类） | 8.32 | 否 |  | T202000341125 | 2025-12-30
收获后处理机械 | 干燥机械 | 谷物烘干机 | 批处理量10-20t循环式谷物烘干机 | 低温循环烘干机 | 安徽金粮机械科技有限公司 | JL-5H-15A | 22600 | 22600 | 0 | 处理型式:循环式 ;处理量:15T; | 批处理量15t； 结构型式：批式循环； 机台尺寸（长*宽*高）3780*2823*11043 干燥机机体外形尺寸（长*宽*高）2075*1850*9995mm； 装机容量：27.84m³； 排粮电机功率：0.2kw 总功率：8.5kw | 购机补贴（通用类） | 8.5 | 否 |  | 2017TJ632 | 2021-12-31
收获后处理机械 | 干燥机械 | 谷物烘干机 | 批处理量10-20t循环式谷物烘干机 | 低温循环式干燥机 | 上海三久机械有限公司 | NEWPRO120-100H | 22600 | 22600 | 0 | 处理型式:循环式 ;处理量:10T; | 结构形式:循环式;外形尺寸(长*宽*高):2080*1854*7278;电机总功率:6.35KW;燃烧机:枪型双喷嘴,高压自动点火;减干率0.5-1.0%; | 购机补贴（通用类） | 6.35 | 否 |  | T201900320776 | 2024-12-30
收获后处理机械 | 干燥机械 | 谷物烘干机 | 批处理量10-20t循环式谷物烘干机 | 低温循环式干燥机 | 上海三久机械有限公司 | NEWPRO-120H | 22600 | 22600 | 0 | 处理型式:循环式 ;处理量:12T; | 结构形式:循环式;外形尺寸(长*宽*高):2080*1854*8500;电机总功率:6.3KW;燃烧机:枪型双喷嘴,高压自动点火,减干率0.5-1.0%; | 购机补贴（通用类） | 0 | 否 |  | T201900320774 | 2024-12-30
收获后处理机械 | 干燥机械 | 谷物烘干机 | 批处理量10-20t循环式谷物烘干机 | 三久低温干燥机 | 上海三久机械有限公司 | CPR-165 | 22600 | 22600 | 0 | 处理型式:循环式 ;处理量:13.25T; | 结构形式:循环式;外形尺寸(长*宽*高):2080*1854*8574;电机总功率:6.45KW;燃烧机:枪型双喷嘴、高压自动点火,减干率0.5-1.2%; | 购机补贴（通用类） | 0 | 否 |  | T201900310579 | 2024-12-30
收获后处理机械 | 干燥机械 | 谷物烘干机 | 批处理量10-20t循环式谷物烘干机 | 低温干燥机 | 上海三久机械有限公司 | MD-165 | 22600 | 22600 | 0 | 处理型式:循环式 ;处理量:16.3T; | 外形尺寸(长*宽*高):5341*2909*9626;循环式直接加热;燃烧机:枪型双喷嘴、高压自动点火, | 购机补贴（通用类） | 0 | 否 |  | 沪2017-020 | 2021-12-31
收获后处理机械 | 干燥机械 | 谷物烘干机 | 批处理量10-20t循环式谷物烘干机 | 低温干燥机 | 上海三久机械有限公司 | CPR-165G | 22600 | 22600 | 0 | 处理型式:循环式 ;处理量:13.2T; | 外形固定尺寸(长*宽*高):4287*2580*9074;电机总功率:6.6kw;燃料种类:天然气 | 购机补贴（通用类） | 0 | 否 |  | 沪2018-005 | 2022-12-31
收获后处理机械 | 干燥机械 | 谷物烘干机 | 批处理量10-20t循环式谷物烘干机 | 低温循环式干燥机 | 上海三久机械有限公司 | NEWPRO-120HG | 22600 | 22600 | 0 | 处理型式:循环式 ;处理量:12T; | 结构形式:循环式;外形固定尺寸(长*宽*高):3685*2442*8959;电机总功率:6.45kw;燃料种类:天然气, | 购机补贴（通用类） | 0 | 否 |  | 沪2018-016 | 2022-12-31
收获后处理机械 | 干燥机械 | 谷物烘干机 | 批处理量10-20t循环式谷物烘干机 | 低温循环式干燥机 | 上海三久机械有限公司 | NEWPR060-85H | 22600 | 22600 | 0 | 处理型式:循环式 ;处理量:10.26T; | 结构形式：循环式；外形尺寸（长*宽*高）：3270*2411*6796；电机总功率：4.07KW；燃烧机：枪型双喷嘴，高压自动点火，最大燃烧量：13.5 L/h；减干率0.5-1.0%； | 购机补贴（通用类） | 0 | 是 | 有效日期过期 | 部20152753 | 2019-12-31
收获后处理机械 | 干燥机械 | 谷物烘干机 | 批处理量10-20t循环式谷物烘干机 | 循环式谷物干燥机 | 三喜农机股份有限公司 | 5HX-10 | 22600 | 22600 | 0 | 处理型式:循环式 ;处理量:10T; | 1.结构形式：批式循环（批次处理量10吨）；2.外形尺寸：2060mm*1650mm*7430mm；3.风机：型号：YE3-112M-4/功率：4kW；4.提升机电机功率：1.1kW；5.排粮电机功率：0.1 kW | 购机补贴（通用类） | 5.2 | 否 |  | 苏农机（2018）第（0418）号 | 2022-12-31
收获后处理机械 | 干燥机械 | 谷物烘干机 | 批处理量10-20t循环式谷物烘干机 | 循环式谷物干燥机 | 三喜农机股份有限公司 | 5HX-12 | 22600 | 22600 | 0 | 处理型式:循环式 ;处理量:12T; | 1.结构形式：批式循环（批次处理量12吨）；2.外形尺寸：2060mm*1650mm*8430mm；3.风机：型号：YE3-112M-4/功率：4kW；4.提升机电机功率：1.1kW；5.排粮电机功率：0.1 kW | 购机补贴（通用类） | 5.2 | 否 |  | 苏农机（2018）第（0419）号 | 2022-12-31
收获后处理机械 | 干燥机械 | 谷物烘干机 | 批处理量10-20t循环式谷物烘干机 | 循环式谷物干燥机 | 三喜农机股份有限公司 | 5HX-15 | 22600 | 22600 | 0 | 处理型式:循环式 ;处理量:15T; | 1.结构形式：批式循环（批次处理量15吨）；2.外形尺寸：2060mm*1850mm*9960mm；3.风机：型号：YX3-132S-4/功率：5.5 kW；4.提升机电机功率：1.5kW；5.排粮电机功率：0.1 kW | 购机补贴（通用类） | 7.1 | 否 |  | 苏农机（2018）第（0420）号 | 2022-12-31
收获后处理机械 | 干燥机械 | 谷物烘干机 | 批处理量10-20t循环式谷物烘干机 | 批式循环谷物干燥机 | 浙江如雷实业有限公司 | 5HRL-10.0 | 22600 | 22600 | 0 | 处理型式:循环式 ;处理量:10.0T; | 1.结构形式/批式循环式;2.处理量T/批10;3.外形尺寸mm2060X1660X7220;4.整机质量kg1950;5.降水幅度%/h0.7(水稻);6.装机容积m318;7.装机总容量KW7.363;8.燃料种类/0#柴油;9.燃料消耗量kg/h11.1 | 购机补贴（通用类） | 7.36 | 否 |  | T201900060322 | 2024-12-30
收获后处理机械 | 干燥机械 | 谷物烘干机 | 批处理量10-20t循环式谷物烘干机 | 批式循环谷物干燥机 | 浙江如雷实业有限公司 | 5HRL-12.5 | 22600 | 22600 | 0 | 处理型式:循环式 ;处理量:12.5T; | 1.结构形式/批式循环式;2.处理量t/批12.5;3.外形尺寸mm3920X1970X8510;4.整机质量kg2150;5.装机总容量KW7.363;6.燃料种类/0#柴油 | 购机补贴（通用类） | 0 | 否 |  | 部20170034 | 2021-12-31
收获后处理机械 | 干燥机械 | 谷物烘干机 | 批处理量10-20t循环式谷物烘干机 | 批式循环谷物干燥机 | 浙江如雷实业有限公司 | 5HRL-15.0 | 22600 | 22600 | 0 | 处理型式:循环式 ;处理量:15.0T; | 1.结构形式/批式循环式;2.处理量T/批15;3.外形尺寸mm2060X2060X8230;4.整机质量kg2550;5.燃料种类/0#柴油;6.燃料消耗量L/h12;7.点火方式/自动点火;8.电机总功率KW8.063 | 购机补贴（通用类） | 8.06 | 否 |  | T201900320807 | 2024-12-30
收获后处理机械 | 干燥机械 | 谷物烘干机 | 批处理量10-20t循环式谷物烘干机 | 批式循环谷物干燥机 | 滁州奥岚格机械有限公司 | 5H-12 | 22600 | 22600 | 0 | 处理型式:循环式 ;处理量:12T; | 外形尺寸(长×宽×高):4200×2910×8950mm，整机质量：2340kg，循环批处理量：12t，处理方式：批式循环，加热方式：间接加热，电机总功率：9.4kw,箱体尺寸(长×宽×高):2060×2060×6950mm,结构形式：固定式 | 购机补贴（通用类） | 0 | 否 |  | 2017TJ048 | 2021-12-31
收获后处理机械 | 干燥机械 | 谷物烘干机 | 批处理量10-20t循环式谷物烘干机 | 批式循环谷物干燥机 | 滁州奥岚格机械有限公司 | 5H-16 | 22600 | 22600 | 0 | 处理型式:循环式 ;处理量:16T; | 外形尺寸(长×宽×高):4200×2900×10880mm,整机质量:2600kg,循环批处理量:16t,处理方式：批式循环，加热方式：间接加热，电机总功率:9.4kw,箱体尺寸(长×宽×高):2060×2060×8339mm,结构形式：固定式 | 购机补贴（通用类） | 0 | 否 |  | 2017TJ049 | 2021-12-31
收获后处理机械 | 干燥机械 | 谷物烘干机 | 批处理量10-20t循环式谷物烘干机 | 批式循环谷物干燥机 | 滁州奥岚格机械有限公司 | 5H-16A | 22600 | 22600 | 0 | 处理型式:循环式 ;处理量:16T; | 外形尺寸(长×宽×高):4200×3010×11700mm,整机质量:2600kg,循环批处理量:16t,处理方式：批式循环，加热方式：间接加热，电机总功率:10.3kw,箱体尺寸(长×宽×高):2060×2060×10138mm,结构形式：固定式 | 购机补贴（通用类） | 0 | 否 |  | 2017TJ008 | 2021-12-31
收获后处理机械 | 干燥机械 | 谷物烘干机 | 批处理量20-30t循环式谷物烘干机 | 批式循环谷物干燥机 | 滁州奥岚格机械有限公司 | 5H-22 | 29000 | 29000 | 0 | 处理型式:循环式 ;处理量:22T; | 外形尺寸(长×宽×高):4440×3310×12330mm,整机质量:4500kg,循环批处理量:22t,处理方式：批式循环，加热方式：间接加热，电机总功率:12.4kw,箱体尺寸(长×宽×高):2480×2060×10464mm,结构形式：固定式 | 购机补贴（通用类） | 0 | 否 |  | 2017TJ009 | 2021-12-31
收获后处理机械 | 干燥机械 | 谷物烘干机 | 批处理量20-30t循环式谷物烘干机 | 批式循环谷物干燥机 | 滁州奥岚格机械有限公司 | 5H-20H | 29000 | 29000 | 0 | 处理型式:循环式 ;处理量:20T; | 干燥机机体外形尺寸(长×宽×高):2480×2250×9625mm,批次处理量:20t,电机总功率:10.25kw,干燥速率：≥0.5%/h，装机容量：36.19m³，干燥方式：间接加热,结构形式：循环式 | 购机补贴（通用类） | 0 | 否 |  | 2017TJ591 | 2021-12-31
收获后处理机械 | 干燥机械 | 谷物烘干机 | 批处理量20-30t循环式谷物烘干机 | 批式循环谷物干燥机 | 滁州奥岚格机械有限公司 | 5H-25 | 29000 | 29000 | 0 | 处理型式:循环式 ;处理量:25T; | 干燥机机体外形尺寸(长×宽×高):2480×2250×11140mm,批次处理量:25t，电机总功率:10.25kw,干燥速率：≥0.5%/h，装机容量：44.87m³,干燥方式：间接加热,结构形式：循环式 | 购机补贴（通用类） | 0 | 否 |  | 2017TJ592 | 2021-12-31
收获后处理机械 | 干燥机械 | 谷物烘干机 | 批处理量20-30t循环式谷物烘干机 | 批式循环谷物干燥机 | 滁州奥岚格机械有限公司 | 5H-25H | 29000 | 29000 | 0 | 处理型式:循环式 ;处理量:25T; | 干燥机机体外形尺寸(长×宽×高):2480×2250×11260mm,批次处理量:25t，电机总功率:10.25kw,干燥速率：≥0.5%/h，装机容量：44.86m³,干燥方式：间接加热,结构形式：循环式 | 购机补贴（通用类） | 0 | 否 |  | 2017TJ593 | 2021-12-31
收获后处理机械 | 干燥机械 | 谷物烘干机 | 批处理量20-30t循环式谷物烘干机 | 批式循环谷物干燥机 | 浙江如雷实业有限公司 | 5HRL-20.0 | 29000 | 29000 | 0 | 处理型式:循环式 ;处理量:20.0T; | 1.结构形式/批式循环式;2.处理量t/批20;3.外形尺寸mm2060X2060X10230;4.整机质量kg2850;5.燃料种类/0#柴油;6.燃料消耗量L/h12;7.点火方式/自动点火;8.电机总功率KW10.36 | 购机补贴（通用类） | 0 | 否 |  | T202034318 | 2025-11-30
收获后处理机械 | 干燥机械 | 谷物烘干机 | 批处理量20-30t循环式谷物烘干机 | 循环式粮食干燥机 | 河南若华生物科技有限公司 | HDX-22 | 29000 | 29000 | 0 | 处理型式:循环式 ;处理量:22T; | 结构型式 / 循环式 干燥方式 / 间接加热 烘干机机体外形尺寸(长×宽×高) mm 2300×3200×9560（不含顶上围栏） 批处理量 t ：22 干燥段高度 mm ：2440 缓苏段高度 mm： 4880 有效容积 m3： 41.3 | 购机补贴（通用类） | 9.27 | 否 |  | T202000420592 | 2025-09-29
收获后处理机械 | 干燥机械 | 谷物烘干机 | 批处理量20-30t循环式谷物烘干机 | 低温循环烘干机 | 安徽金粮机械科技有限公司 | JL-5H-20 | 29000 | 29000 | 0 | 处理型式:循环式 ;处理量:20T; | 批处理量20t； 结构型式：批式循环； 机台尺寸为（长*宽*高）4241*3880*10800mm; 干燥机机体外形尺寸（长*宽*高）2480*2270*9645mm； 装机容量：37.79m³； 排粮电机功率：0.4kw 总功率：12.7kw | 购机补贴（通用类） | 12.7 | 否 |  | 2017TJ633 | 2021-12-31
收获后处理机械 | 干燥机械 | 谷物烘干机 | 批处理量20-30t循环式谷物烘干机 | 低温循环烘干机 | 安徽金粮机械科技有限公司 | JL-5H-25 | 29000 | 29000 | 0 | 处理型式:循环式 ;处理量:25T; | 批处理量25t； 结构型式：批式循环； 机台尺寸为（长*宽*高）4241*3880*12200mm; 干燥机机体外形尺寸（长*宽*高）2480*2270*11170mm； 装机容量：45.81m³； 排粮电机功率：0.4kw 总功率：12.7kw | 购机补贴（通用类） | 12.7 | 否 |  | 2017TJ634 | 2021-12-31
收获后处理机械 | 干燥机械 | 谷物烘干机 | 批处理量20-30t循环式谷物烘干机 | 批式循环谷物干燥机 | 安徽华谷机械科技有限公司 | 5HXG-21 | 29000 | 29000 | 0 | 处理型式:循环式 ;处理量:21T; | 结构型式：批式循环； 干燥方式：间接加热； 烘干机机体外形尺寸(长×宽×高)mm： 2880×2080×9730； 批处理量 t：21； 有效容积m³：39.1； 烘干机电机总功率kW：12.47； 热风炉燃料种类：生物质。 | 购机补贴（通用类） | 12.47 | 否 |  | 鄂2020359 | 2025-12-23
收获后处理机械 | 干燥机械 | 谷物烘干机 | 批处理量20-30t循环式谷物烘干机 | 批式循环谷物干燥机 | 江西大隆重型工业有限公司 | 5HX-20 | 29000 | 29000 | 0 | 处理型式:循环式 ;处理量:20T; | 形式:循环式;热源:非燃煤型 ;批处理量:20t; | 购机补贴（通用类） | 10.3 | 否 |  | 江西省2019第004号 | 2023-12-31
收获后处理机械 | 干燥机械 | 谷物烘干机 | 批处理量20-30t循环式谷物烘干机 | 批式循环谷物干燥机 | 江西大隆重型工业有限公司 | 5H-22B | 29000 | 29000 | 0 | 处理型式:循环式 ;处理量:22T; | 形式:循环式;热源:非燃煤型 ;批处理量:22t; | 购机补贴（通用类） | 12.15 | 否 |  | T202136360024 | 2026-02-06
收获后处理机械 | 干燥机械 | 谷物烘干机 | 批处理量20-30t循环式谷物烘干机 | 批式循环谷物干燥机 | 江西大隆重型工业有限公司 | 5H-20B | 29000 | 29000 | 0 | 处理型式:循环式 ;处理量:20T; | 形式:循环式;热源:非燃煤型 ;批处理量: 20 t; | 购机补贴（通用类） | 12.15 | 否 |  | T202136360024 | 2026-02-06
收获后处理机械 | 干燥机械 | 谷物烘干机 | 批处理量20-30t循环式谷物烘干机 | 谷物干燥机 | 安徽正阳机械科技有限公司 | 5H-20 | 29000 | 29000 | 0 | 处理型式:循环式 ;处理量:20; | 批次处理量：20t;循环式;干燥方式：间接加热；干燥机机体外形尺寸：2220*2630*11205mm；干燥段数量1个；干燥段高度：2000mm；缓苏段数量：1个，缓苏段高度6100mm。 | 购机补贴（通用类） | 0 | 否 |  | 2017TJ637 | 2021-12-31
收获后处理机械 | 干燥机械 | 谷物烘干机 | 批处理量20-30t循环式谷物烘干机 | 批式循环谷物干燥机 | 安徽省久阳农业机械有限公司 | 5HJY-23 | 29000 | 29000 | 0 | 处理型式:循环式 ;处理量:23T; | 结构型式:循环式 干燥方式:间接加热 烘干机机体外形尺寸(长×宽×高):2906*4308*11941 批处理量:23t 干燥速率:0.4-1.2%/h干燥段高度:630mm 缓苏段高度:6615mm 有效容积:44.63m3 热风温度范围:45-65℃ 排粮电机功率:0.4kW 提升机生产率:30t/h 提升机电机功率:3.0kW 烘干机电机总功率:8.9kw | 购机补贴（通用类） | 0 | 否 |  | 2017TJ468 | 2021-12-31
收获后处理机械 | 干燥机械 | 谷物烘干机 | 批处理量20-30t循环式谷物烘干机 | 批式循环谷物干燥机 | 安徽省久阳农业机械有限公司 | 5HXG-20 | 29000 | 29000 | 0 | 处理型式:循环式 ;处理量:20T; | 结构形式：循环式 干燥方式：简介加热 烘干机机体外形尺寸(长×宽×高)mm：3380×2480×10560 批处理量：20T 干燥速率:0.4-1.0 %/h 干燥段高度:3780mm 缓苏段高度:3780mm 有效容积:33.66m3 热风温度范围:50-80℃ 排粮电机功率:0.8KW 提升机生产率:20-22t/h 提升机电机功率:3KW 热风机数量:2 烘干机电机总功率:13.25KW | 购机补贴（通用类） | 13.25 | 否 |  | T202034705 | 2025-12-28
收获后处理机械 | 干燥机械 | 谷物烘干机 | 批处理量20-30t循环式谷物烘干机 | 批式循环谷物干燥机 | 焦作市科邦农机设备有限公司 | 5H-KB-20 | 29000 | 29000 | 0 | 处理型式:循环式 ;处理量:20t; | 批处理量20T；循环式；干燥方式:间接加热；干燥机机体外形尺寸:2900×4050×12200；干燥段数量:3；干燥段每段高度:750MM；缓苏段数量:1；缓苏段高度610MM；热风机数量1；热风机型号:4-72-5.1CY90-4；热风机电机功率:4KW；热风炉型号名称:5H-40型热风炉；引烟风机型号:4-72-3.2A；燃料种类:煤；排粮电机功率:0.2KW. | 购机补贴（通用类） | 0 | 否 |  | 部20170662 | 2021-12-31
收获后处理机械 | 干燥机械 | 谷物烘干机 | 批处理量20-30t循环式谷物烘干机 | 批式循环谷物干燥机 | 合肥麦稻之星机械有限公司 | 5HGM-20 | 29000 | 29000 | 0 | 处理型式:循环式 ;处理量:20T; | 20T 循环式 （下本体 干燥部 储留部 提升机 风机 水分仪 控制柜）结构形式：批式循环；批处理量：20T；外形尺寸（长×宽×高）：5650*3199*10994mm；整机质量：5550kg；电机总功率：11.62KW；加热方式：间接加热；安全装置:温控装置、故障报警装置、满粮报警装置、电气过载保护装置、漏电保护装置;箱体内尺寸（长×宽×高）：2384*2584*7232MM | 购机补贴（通用类） | 11.62 | 否 |  | 2017TJ396 | 2021-12-31
收获后处理机械 | 干燥机械 | 谷物烘干机 | 批处理量20-30t循环式谷物烘干机 | 批式循环谷物干燥机 | 合肥麦稻之星机械有限公司 | 5HGM-20D | 29000 | 29000 | 0 | 处理型式:循环式 ;处理量:20T; | 20D 结构形式：循环式；批处理量：20T；干燥机机体外形尺寸（长×宽×高）：2086*2586*10250mm（不含提升机、扶梯、围栏等）；电机总功率：11.1kW；整机质量：4050kg；加热方式：间接加热；装机容量：40.38m³；安全装置:温控装置、故障报警装置、满粮报警装置、电气过载保护装置、漏电保护装置 | 购机补贴（通用类） | 11.1 | 否 |  | 2018TJ341 | 2022-12-31
收获后处理机械 | 干燥机械 | 谷物烘干机 | 批处理量20-30t循环式谷物烘干机 | 谷物干燥机 | 江苏谷田机械科技有限公司 | 5H-20 | 29000 | 29000 | 0 | 处理型式:循环式 ;处理量:20T; | 序号 项目 单位 设计值 1 型号规格 / 5H-20 2 结构型式 / 循环式 3 干燥方式 / 间接/直接加热 4 机体外形尺寸 mm 5215×3040×13080 5 批次处理量 t 20.0 6 干燥速率 ％/h 0.5～1.0 7 干燥能力 t·%/h ≥7.5 8 装机容量 m³ 37.5 9 干燥段数量/每段高度 个/mm 1/1600 10 缓苏段数量/每段高度 个/mm 1/6100 11 热风温度范围 ℃ 35～85 12 热 风 机 数量 / 2 型号名称 / LSHG4-72型离心风机 转速 r/min 1450 风压 Pa 900 流量 m³/h 12000 电机功率 kW 5.5 13 热风炉 型号名称 / 5L-55型热风炉 引烟风机型号 / LSHG4-72型离心风机 燃料种类 / 煤炭 燃烧器 型号名称 / RIELLO 40 G20 LC型燃油燃烧器 燃烧器型式 / 固定式 燃料种类 / 柴油或天然气 喷（点）火头数量 个 1 14 排粮电机功率 kW 0.4 15 提升机生产率 t/h 22.5 16 提升机电机功率 kW 2.2 | 购机补贴（通用类） | 14.85 | 否 |  | 苏农机（2018）第（0099）号 | 2022-12-31
收获后处理机械 | 干燥机械 | 谷物烘干机 | 批处理量20-30t循环式谷物烘干机 | 谷物干燥机 | 江苏丰粮农业装备科技有限公司 | 5H-20 | 29000 | 29000 | 0 | 处理型式:循环式 ;处理量:20T; | 干燥方式：间接加热，烘干机机体外形尺寸（长×宽×高）2450×2260×9645mm；批处理量：20T;干燥速率：0.4 -1.2%/h;干燥段高度：1835mm（数量1段）;缓苏段高度：6100（数量1段）；有效容积：36.3m³；热风温度范围：40-75℃；排粮电机功率：0.4KW；提升机生产率：25t/h;提升机电机功率：1.5KW；热风机数量：2 | 购机补贴（通用类） | 11.77 | 否 |  | T202132320028 | 2026-01-28
收获后处理机械 | 干燥机械 | 谷物烘干机 | 批处理量20-30t循环式谷物烘干机 | 批式循环谷物干燥机 | 安徽唯嵩光电科技有限公司 | 5HVS-20 | 29000 | 29000 | 0 | 处理型式:循环式 ;处理量:20T; | 结构型式：循环式；干燥方式：间接加热；干燥机机体外形尺寸（长*宽*高）：2437×2440×9785；批次处理量（t）：20；干燥段数量/每段高度（个/mm）：1/2149；缓苏段高度（个/mm）：1/5310；热风温度范围（℃）：40~80；热风机数量：1；热风机型号：ERZ-S710单吸；热风电机功率：7.5kW；排粮电机功率：0.37kW；安全装置：粮位观察孔、满粮报警、热继电器、异常过热保护、定时开关等。 | 购机补贴（通用类） | 13.44 | 否 |  | T202000341141 | 2025-12-30
收获后处理机械 | 干燥机械 | 谷物烘干机 | 批处理量20-30t循环式谷物烘干机 | 谷物干燥机 | 郑州富裕达机械设备有限公司 | 5HX-60 | 29000 | 29000 | 0 | 处理型式:循环式 ;处理量:大于等于20T; | 结构形式：批式循环；批次处理量：20-30吨；加热方式：间接加热；热风温度范围：70-150度 | 购机补贴（通用类） | 0 | 否 |  | GZNJ/TJ 2017-137 | 2021-12-31
收获后处理机械 | 干燥机械 | 谷物烘干机 | 批处理量20-30t循环式谷物烘干机 | 批次循环式谷物干燥机 | 临沂金铭机械有限公司 | 5HP-25B | 29000 | 29000 | 0 | 处理型式:循环式 ;处理量:25T; | 干燥方式:间接加热；干燥机机体外形尺寸:5100mm*5600mm*13900mm；批处理量:25(水稻)t；结构型式:循环式；干燥速率:0.5~1.5%/h；干燥段数量/每段高度:1个/3780mm；装机容量:44.8m^3；缓苏段高度:3780mm；热风温度范围:50~150℃；热风机数量:1个；热风机风机型号:4-68-9A；热风机转速:1450r/min；热风机全压:2710~1890Pa；热风机流量:25038~43817m^3/h；热风机风机电机功率:22.0kW；热风炉型号名称:5L-130；热风炉热功率:5.44*10^6kJ/h；排粮电机功率:1.5kW；提升机生产率:25t/h；提升机电机功率:5.5kW；整机质量(kg):11000；配套动力(kw):32 | 购机补贴（通用类） | 0 | 否 |  | 部20180234 | 2022-12-31
收获后处理机械 | 干燥机械 | 谷物烘干机 | 批处理量20-30t循环式谷物烘干机 | 批次循环式谷物干燥机 | 临沂金铭机械有限公司 | 5HY-20 | 29000 | 29000 | 0 | 处理型式:循环式;处理量:20（水稻）; | 干燥方式:间接加热；干燥机机体外形尺寸:9540mm*3600mm*7800mm；批处理量:20(水稻)t；结构型式:循环式；干燥速率:2~5.5%/h；干燥段数量/每段高度:1个/2500mm；装机容量:35.8m^3；缓苏段高度:5040mm；热风温度范围:50~150℃；热风机数量:1个；热风机风机型号:4-79-7E；热风机转速:1600r/min；热风机全压:1500~1900Pa；热风机流量:37500~50000m^3/h；热风机风机电机功率:45kW；热风炉型号名称:5L-70；热风炉热功率:2.93*10^6kJ/h；排粮电机功率:4.0kW；提升机生产率:25t/h；提升机电机功率:4.0kW；整机质量(kg):6200；配套动力(kw):52.5 | 购机补贴（通用类） | 0 | 否 |  | 部20180239 | 2022-12-31
收获后处理机械 | 干燥机械 | 谷物烘干机 | 批处理量20-30t循环式谷物烘干机 | 批次循环式谷物干燥机 | 临沂金铭机械有限公司 | 5HP-25A | 29000 | 29000 | 0 | 处理型式:循环式;处理量:25（水稻）; | 干燥方式:间接加热；干燥机机体外形尺寸:4800mm*5200mm*13400mm；批处理量:25(水稻)t；结构型式:循环式；干燥速率:0.5~1.2%/h；干燥段数量/每段高度:1个/2500mm；装机容量:44.9m^3；缓苏段高度:5040mm；热风温度范围:50~110℃；热风机数量:1个；热风机风机型号:4-72-7.1A；热风机转速:1450r/min；热风机全压:1610~1233Pa；热风机流量:14474~20259m^3/h；热风机风机电机功率:11.0kW；热风炉型号名称:5L-60；热风炉热功率:2.51*10^6kJ/h；排粮电机功率:0.75kW；提升机生产率:25t/h；提升机电机功率:5.5kW；整机质量(kg):8272；配套动力(kw):20.25 | 购机补贴（通用类） | 0 | 否 |  | 部20180236 | 2022-12-31
收获后处理机械 | 干燥机械 | 谷物烘干机 | 批处理量20-30t循环式谷物烘干机 | 循环式粮食干燥机 | 临沂金铭机械有限公司 | 5HP-25 | 29000 | 29000 | 0 | 处理型式:循环式 ;处理量:25t/批次; | 结构型式:循环式；干燥方式：间接加热；外型尺寸:3216mm*2446mm*9672mm；批处理量：25t/批次；干燥速率：0.8%/h-1.5%/h；干燥段高度：2040mm；缓苏段高度：3780mm；有效容积：42.795m3；热风温度范围：50℃-150℃；排粮电机功率：1.5kW；提升机生产率：25t/h；提升机电机功率；5.5kW；热风炉数量：1；热风机型号名称：G4-73-8A；热风机转速：1450r/min；热风机风压：1400Pa-2101Pa；热风机流量：26156m3/h-30993m3/h；热风机电机功率：18.5kW;烘干机电机总功率：27.75kW；燃烧器型号名称：RS70 | 购机补贴（通用类） | 0 | 否 |  | T20190606096 | 2024-12-31
收获后处理机械 | 干燥机械 | 谷物烘干机 | 批处理量20-30t循环式谷物烘干机 | 批次循环式谷物干燥机 | 临沂金铭机械有限公司 | 5HPC-20 | 29000 | 29000 | 0 | 处理型式:循环式;处理量:20（水稻）; | 干燥方式:间接加热；干燥机机体外形尺寸:4470mm*3270mm*11900mm；批处理量:20(水稻)t；结构型式:循环式；干燥速率:0.2~1.0%/h；干燥段数量/每段高度:1个/1250mm；装机容量:35.7m^3；缓苏段高度:8175mm；热风温度范围:50~110℃；热风机数量:1个；热风机风机型号:4-72-6.5A；热风机转速:1450r/min；热风机全压:1300~1000Pa；热风机流量:11000~14000m^3/h；热风机风机电机功率:7.5kW；热风炉型号名称:5L-45；热风炉热功率:1.88*10^6kJ/h；排粮电机功率:0.75kW；提升机生产率:20t/h；提升机电机功率:4.0kW；整机质量(kg):5200；配套动力(kw):13.47 | 购机补贴（通用类） | 0 | 否 |  | 部20180238 | 2022-12-31
收获后处理机械 | 干燥机械 | 谷物烘干机 | 批处理量20-30t循环式谷物烘干机 | 批式循环谷物干燥机 | 合肥易祥农业机械智能装备有限公司 | 5HYX-22 | 29000 | 29000 | 0 | 处理型式:循环式 ;处理量:22T; | 批处理量：22t；处理方式：循环式；功率(kW):11.8 | 购机补贴（通用类） | 11.8 | 否 |  | T202034426 | 2025-12-28
收获后处理机械 | 干燥机械 | 谷物烘干机 | 批处理量20-30t循环式谷物烘干机 | 批式循环谷物干燥机 | 合肥易祥农业机械智能装备有限公司 | 5HYX-22A | 29000 | 29000 | 0 | 处理型式:循环式 ;处理量:22T; | 干燥机机体外形尺寸（mm)：2700X2350X9640、批次处理量(t)：22、结构型式:循环式、装机容量（m3)：41.17、热风机电机功率(KW）：5.5、排粮电机功率（KW）：0.4、提升机电机功率（KW）：3、提升机生产率（t/h)：30、干燥能力( t.%/h ) : ≥16 | 购机补贴（通用类） | 8.9 | 否 |  | 2017TJ665 | 2021-12-31
收获后处理机械 | 干燥机械 | 谷物烘干机 | 批处理量20-30t循环式谷物烘干机 | 批式循环谷物干燥机 | 合肥易祥农业机械智能装备有限公司 | 5HYX-22B | 29000 | 29000 | 0 | 处理型式:循环式 ;处理量:22T; | 干燥机机体外形尺寸（mm)：2700X2350X10140、批次处理量(t)：22、结构型式:循环式、装机容量（m3)：42.23、热风机电机功率(KW）：5.5、排粮电机功率（KW）：0.4、提升机电机功率（KW）：3、提升机生产率（t/h)：30、干燥能力( t.%/h ) : ≥16 | 购机补贴（通用类） | 8.9 | 否 |  | 2017TJ666 | 2021-12-31
收获后处理机械 | 干燥机械 | 谷物烘干机 | 批处理量20-30t循环式谷物烘干机 | 谷物干燥机 | 无锡市长洲环保科技有限公司 | 5HCZ-22 | 29000 | 29000 | 0 | 处理型式:循环式 ;处理量:22T; | 结构型式：循环式；干燥方式：间接加热；干燥机机体外形尺寸（长*宽*高）mm：3950*3360*11975；干燥段数量/每段高度mm：1/1250；缓苏段数量/每段高度mm：1/8175；热风机数量1台，型号：4-72-6A型离心风机，电机功率：5.5kw；热风炉型号名称：5L-40型热风炉，引烟风机型号：4-72-3.2A，排粮电机功率：0.2kw | 购机补贴（通用类） | 11.64 | 否 |  | 苏农机（2018）第（0104）号 | 2022-12-31
收获后处理机械 | 干燥机械 | 谷物烘干机 | 批处理量20-30t循环式谷物烘干机 | 谷物干燥机 | 无锡市长洲环保科技有限公司 | 5HCZ-22M | 29000 | 29000 | 0 | 处理型式:循环式 ;处理量:22T; | 结构型式：循环式；干燥方式：间接加热；外形尺寸（长*宽*高）mm：2066*2460*10715；批处理量：稻谷22t，小麦27.5t；干燥速率：0.5-1.2%/h；干燥段高度：2400mm；缓苏段高度：6870mm；有效容积：40m3 ；热风温度范围：40-75℃ ；排粮电机功率：0.2kw；提升机生产率：20.8t/h，提升机电机功率：2.2kw；热风机数量：1台；热风机型号名称：4-72-6A/7.1A离心风机；热风机转速：1450r/min；热风机风压：700-1190Pa；热风机流量：9070-16177m3/h ；热风机电机功率：5.5kw；烘干机电机总功率：11.64kw；热风炉型号名称：5LCZ-75生物质热风炉；热风炉燃料种类：生物质颗粒；热风炉引烟风机型号名称：L4-72-3.2A引风机；热风炉引烟风机功率：2.2kw；热风炉燃烧器热功率（输出热量）：3139389KJ/h | 购机补贴（通用类） | 11.64 | 否 |  | T2019320020 | 2024-09-28
收获后处理机械 | 干燥机械 | 谷物烘干机 | 批处理量20-30t循环式谷物烘干机 | 循环式谷物干燥机 | 台州市一鸣机械股份有限公司 | 5HS200-200D | 29000 | 29000 | 0 | 处理型式:循环式 ;处理量:20T; | 结构型式：循环式；干燥方式：直接加热；烘干机机体外型尺寸（长×宽×高）： 2260×2195×10300 mm；批处理量：20t；干燥速率：0.5-1.0%/h；干燥段高度：1200 mm；缓苏段高度：7200 mm；有效容积：36 m³；热风温度范围：40-60℃；排粮机电机功率：0.2 kw；提升机生产率：20t./h；提升机电机功率：2.2kw；热风机数量：1；热风机型号名称：4-72-6A 5.5kw；热风机转数：1440r/min；热风机风压：860Pa；热风机流量：15177m³/h；热风机电机功率：5.5kw；烘干机电机总功率：9.6kw；燃烧器型号名称：BS16 燃油炉 160kw；燃烧器燃料种类：0#柴油；燃烧器喷火头数量：2个；燃烧器热功率：576000KJ/h ； | 购机补贴（通用类） | 9.6 | 否 |  | T201900310160 | 2024-11-28
收获后处理机械 | 干燥机械 | 谷物烘干机 | 批处理量20-30t循环式谷物烘干机 | 谷物干燥机 | 江苏沃得高新农业装备有限公司(原:江苏沃得植保机械有限公司、原:沃得重工(中国)有限公司) | 5H-22A | 29000 | 29000 | 0 | 处理型式:循环式;处理量:22t; | 批处理量:22t；结构型式：循环式；加热方式：间接加热；干燥机机体外形尺寸（长×宽×高）（mm）：3550×3435×10290；干燥速率（%/h）：0.5-1.0；干燥段数量/高度（个/mm）：1/1500；缓苏段高度（mm）：5000；装机容量（m3）：39.56；热风机数量（个）：2；热风机型号名称：305E；电机功率（kW）：5.5；热风炉/燃烧器型号名称：5LS-45（可选配）；炉排型式：固定式；换热器型式：管式换热；燃料种类：生物质颗粒、柴、秸杆、稻壳。 | 购机补贴（通用类） | 0 | 否 |  | 苏农机（2018）第（0191）号 | 2022-12-31
收获后处理机械 | 干燥机械 | 谷物烘干机 | 批处理量20-30t循环式谷物烘干机 | 谷物干燥机 | 江苏沃得高新农业装备有限公司(原:江苏沃得植保机械有限公司、原:沃得重工(中国)有限公司) | 5H-22B | 29000 | 29000 | 0 | 处理型式:循环式;处理量:22t; | 批处理量:22t；结构型式：循环式；加热方式：间接加热；外形尺寸（长×宽×高）（mm）：3730×3140×11500；干燥速率（%/h）：0.5-1.0；干燥段数量/高度（个/mm）：1/2000；缓苏段高度（mm）：5500；装机容量（m3）：47.66；热风机数量（个）：2；热风机型号名称：305E；电机总功率（kW）：5.5；热风机/燃烧器型号名称：5LS-45（可选配）；炉排型式：固定式；换热器型式：管式换热；燃料种类：生物质颗粒、柴、秸杆、稻壳。 | 购机补贴（通用类） | 0 | 否 |  | 苏农机（2018）第（0189）号 | 2022-12-31
收获后处理机械 | 干燥机械 | 谷物烘干机 | 批处理量20-30t循环式谷物烘干机 | 谷物干燥机 | 江苏沃得高新农业装备有限公司(原:江苏沃得植保机械有限公司、原:沃得重工(中国)有限公司) | 5H-22C | 29000 | 29000 | 0 | 处理型式:循环式;处理量:22t; | 批处理量:22t；结构型式：循环式；加热方式：直接加热；干燥机机体外形尺寸（长×宽×高）（mm）：3070×2475×12500；干燥速率（%/h）：0.5-1.0；干燥段数量/高度（个/mm）：1/1500；缓苏段高度（mm）：7500；装机容量（m3）：40.5；热风机数量（个）：1；热风机型号名称：505E；电机功率（kW）：7.5；热风炉/燃烧器型号名称：FS20/2燃烧器（可选配）；燃料种类：天然气、液化气。 | 购机补贴（通用类） | 0 | 否 |  | 苏农机（2018）第（0387）号 | 2022-12-31
收获后处理机械 | 干燥机械 | 谷物烘干机 | 批处理量20-30t循环式谷物烘干机 | 谷物干燥机 | 无锡市久川机械设备有限公司 | 5HXG-220 | 29000 | 29000 | 0 | 处理型式:循环式 ;处理量:22T; | 批处理量：22吨；长宽高=2200*2200*11420；干燥部采用纵向六槽设计，控制系统采用过载保护，全电脑自动控制等 | 购机补贴（通用类） | 0 | 否 |  | 苏农机（2018）第（0096）号 | 2022-12-31
收获后处理机械 | 干燥机械 | 谷物烘干机 | 批处理量20-30t循环式谷物烘干机 | 循环式谷物干燥机 | 江苏三喜机械有限公司 | SL-220 | 29000 | 29000 | 0 | 处理型式:循环式 ;处理量:22T; | 1.结构形式：循环式；2.批处理量：22t；3.外形尺寸：2060mm*4120mm*7760mm；4.烘干机总功率：15.01KW | 购机补贴（通用类） | 15.01 | 否 |  | T202032320518 | 2025-12-30
收获后处理机械 | 干燥机械 | 谷物烘干机 | 批处理量20-30t循环式谷物烘干机 | 谷物干燥机 | 江苏三喜机械有限公司 | 5HX-20 | 29000 | 29000 | 0 | 处理型式:循环式 ;处理量:20T; | 1.结构形式：循环式；2.批处理量：20t；3.外形尺寸：2102mm*2566mm*9289mm；4.烘干机总功率：10.7KW | 购机补贴（通用类） | 10.7 | 否 |  | T2019320019 | 2024-09-28
收获后处理机械 | 干燥机械 | 谷物烘干机 | 批处理量20-30t循环式谷物烘干机 | 粮食烘干机 | 连云港市三安矿山机械制造有限公司 | 5HSA-22A | 29000 | 29000 | 0 | 处理型式:循环式;处理量:22吨; | 结构型式:循环式；干燥方式:间接加热；外形尺寸:4400*3828*13113mm；总功率:14.42kw:批次处理量:22吨；干燥速率:0.5-1.0%/h；干燥段数量/高度个/mm:1/1800；缓苏段高度7380mm；热风温度范围℃:40-120；热风机数量:1个；热风机电机功率:7.5kw；热风炉炉排型式:固定式；换热器型式:列管式；排粮电机功率kw；0.2；提升机生产率t/h:25；提升机电机功率kw:2.2；燃料种类:煤、柴、秸秆、稻壳；加热方式:间接加热. | 购机补贴（通用类） | 0 | 否 |  | 苏农机（2018）第（0108）号 | 2022-12-31
收获后处理机械 | 干燥机械 | 谷物烘干机 | 批处理量20-30t循环式谷物烘干机 | 粮食烘干机 | 连云港市三安矿山机械制造有限公司 | 5HSA-22B | 29000 | 29000 | 0 | 处理型式:循环式;处理量:22吨; | 结构型式:循环式；干燥方式:间接加热；外形尺寸:4480*3828*13113；总功率:14.42kw:批次处理量:22吨；干燥速率:0.5-1.0%/h；干燥段数量/高度个/mm:3/2700；装机容量M3:41；缓苏段高度6480mm；热风温度范围℃:40-120；热风机电机功率kw:7.5；热风炉排炉型式:固定式；换热器型式:列管式；热风炉电机功率kw:7.5；排粮电机功率kw:0.2；提升机生产率t/h:25；提升机电机功率kw:2.2；燃料种类:煤、柴、秸秆、稻壳；加热方式:间接加热. | 购机补贴（通用类） | 0 | 否 |  | 苏农机（2018）第（0109）号 | 2022-12-31
收获后处理机械 | 干燥机械 | 谷物烘干机 | 批处理量20-30t循环式谷物烘干机 | 批式循环谷物干燥机 | 合肥光裕机械有限责任公司 | 5HXG-20 | 29000 | 29000 | 0 | 处理型式:循环式 ;处理量:20T; | 1.型号名称：5HXG-20型批式循环谷物干燥机；2.结构型式:循环式；3.干燥方式：间接加热；4.烘干机机体外形尺寸 (长X宽X高):2400×2060×10330mm；5.批处理量:20T；6.干燥速率：0.5~1.0%/h；7.干燥段高度：1240mm；8.缓苏段高度：7700mm；9.有效容积：36.27m3;10.热风温度范围：50~85℃；11.排粮电机功率：0.4kw；12.提升机生产率：20~25t/h；13.提升机电机功率：2.2kw；14.热风机数量：1；15.热风机型号名称：LSHG-6A烘干通风机；16.热风机转速：1450r/min；17.热风机风压：1300Pa；18.热风机流量：12000~14000m3/h；19.热风机电机功率：5.5kw；20.烘干机电机总功率:12.35KW；备注：烘干机机体外形尺寸指烘干机机体本体尺寸，不包含风道、废气室、风机、电机、流管、油（汽）炉、热风炉、电控箱、水分仪、提升机、爬梯等在内的尺寸。 | 购机补贴（通用类） | 12.35 | 否 |  | T202034465 | 2025-12-28
收获后处理机械 | 干燥机械 | 谷物烘干机 | 批处理量20-30t循环式谷物烘干机 | 批式循环粮食烘干机 | 盐城迈克瑞机械有限公司 | 5HXG-20 | 29000 | 29000 | 0 | 处理型式:循环式 ;处理量:21T; | 型号规格：5HXG-20；干燥方式：批式循环；干燥机外形尺寸（长×宽×高）：2500mm×2200mm×11500mm；批次处理量：21t；干燥速率：0.5%/h~1.0%/h；干燥段数量/每段高度：3个/505mm;装机容量：48m3；缓苏段数量/每段高度：15个/505mm；热风温度范围：40℃~80℃。 | 购机补贴（通用类） | 7.5 | 否 |  | 苏农机（2018）第（0259）号 | 2022-12-31
收获后处理机械 | 干燥机械 | 谷物烘干机 | 批处理量20-30t循环式谷物烘干机 | 批式循环谷物干燥机 | 安徽飞松机械科技股份有限公司 | 5H-20 | 29000 | 29000 | 0 | 处理型式:循环式 ;处理量:20T; | 机体尺寸：L4130*W4050*H12206mm，总质量：4280kg | 购机补贴（通用类） | 12.12 | 否 |  | 2017TJ348 | 2021-12-31
收获后处理机械 | 干燥机械 | 谷物烘干机 | 批处理量20-30t循环式谷物烘干机 | 批式循环谷物干燥机 | 安徽飞松机械科技股份有限公司 | 5H-25 | 29000 | 29000 | 0 | 处理型式:循环式 ;处理量:25T; | 机体尺寸：L5200*W3600*H11000mm，总质量：7000kg | 购机补贴（通用类） | 14.8 | 否 |  | 2017TJ551 | 2021-12-31
收获后处理机械 | 干燥机械 | 谷物烘干机 | 批处理量20-30t循环式谷物烘干机 | 批式循环谷物干燥机 | 常州东风农机集团有限公司 | 5HDH-21 | 29000 | 29000 | 0 | 处理型式:循环式 ;处理量:21T; | 结构型式：循环式；干燥方式：间接加热；批处理量：21T | 购机补贴（通用类） | 0 | 否 |  | T202000340190 | 2025-07-05
收获后处理机械 | 干燥机械 | 谷物烘干机 | 批处理量20-30t循环式谷物烘干机 | 批式循环谷物干燥机 | 合肥池源机械有限公司 | 5HP-22A | 29000 | 29000 | 0 | 处理型式:循环式 ;处理量:22T; | 干燥机本体、下绞龙输送装置1.5kW，提升装置2.2kW，热风机7.5kW，拨粮装置0.4kW，整机电气控制系统（温度传感器、水份测试仪、满粮传感器、故障报警系统、漏电保护装置、整机自动控制联锁）等主要部件组成。 | 购机补贴（通用类） | 0 | 否 |  | T202100340527 | 2026-06-29
收获后处理机械 | 干燥机械 | 谷物烘干机 | 批处理量20-30t循环式谷物烘干机 | 批式循环谷物干燥机 | 合肥池源机械有限公司 | 5HP-22 | 29000 | 29000 | 0 | 处理型式:循环式 ;处理量:22T; | 5HP-22干燥机本体、提升装置2.2kW，热风机7.5kW，拨粮装置0.4kW，整机电气控制系统（温度传感器、水份测试仪、满粮传感器、故障报警系统、漏电保护装置、整机自动控制联锁）等主要部件组成。 5HP-20 干燥机本体、下绞龙输送装置1.5kW、提升装置2.2kW，热风机7.5kW，拨粮装置0.4kW，整机电气控制系统（温度传感器、水份测试仪、满粮传感器、故障报警系统、漏电保护装置、整机自动控制联锁）等主要部件组成。 | 购机补贴（通用类） | 0 | 否 |  | T202100340539 | 2026-06-29
收获后处理机械 | 干燥机械 | 谷物烘干机 | 批处理量20-30t循环式谷物烘干机 | 粮食烘干机 | 重庆市万穗机械有限公司 | 5H-20 | 29000 | 29000 | 0 | 批处理量:20t;型式:循环式 ; | 结构型式：批式循环；批处理量：20吨；干燥方式：间接加热；外形尺寸：5000×3000×11000 | 购机补贴（通用类） | 7.75 | 否 |  | 渝2017064 | 2021-12-31
收获后处理机械 | 干燥机械 | 谷物烘干机 | 批处理量20-30t循环式谷物烘干机 | 批式循环谷物干燥机 | 安徽兴仓机械科技有限公司 | 5HXC-20 | 29000 | 29000 | 0 | 处理型式:循环式 ;处理量:20T; | 产品型号:5HXC-20 结构型式:循环式 烘干机机体外形尺寸（长×宽×高）mm:2503×2564×10290 批处理量：20t 有效容积：36.1m³ 干燥方式；间接加热 烘干机电机总功率：10.47KW | 购机补贴（通用类） | 10.47 | 否 |  | T202034700 | 2025-12-28
收获后处理机械 | 干燥机械 | 谷物烘干机 | 批处理量20-30t循环式谷物烘干机 | 批式循环谷物干燥机 | 安徽新生力农机股份有限公司 | 5HPX-20B | 29000 | 29000 | 0 | 处理型式:循环式 ;处理量:20T; | 结构型式：循环式；批次处理量：20T；干燥方式:间接加热；机体外形尺寸：长2300mm*宽2554mm*高9682mm；热风电机功率：5.5kw；排粮电机功率：0.2kw；提升机电机功率：2.2kw. | 购机补贴（通用类） | 9.99 | 否 |  | 2017TJ635 | 2021-12-31
收获后处理机械 | 干燥机械 | 谷物烘干机 | 批处理量20-30t循环式谷物烘干机 | 批式循环谷物干燥机 | 安徽新生力农机股份有限公司 | 5HPX-20 | 29000 | 29000 | 0 | 处理型式:循环式 ;处理量:20T; | 结构型式:循环式；批次处理量:20T；机体外形尺寸:长2260MM*宽*3000MM*高9028MM；热风机电机功率:5.5KW*2；排粮电机功率：0.4KW；提升机电机功率:2.2KW. | 购机补贴（通用类） | 15.47 | 否 |  | 2018TJ508 | 2022-12-31
收获后处理机械 | 干燥机械 | 谷物烘干机 | 批处理量20-30t循环式谷物烘干机 | 批式循环谷物干燥机 | 安徽麦稻之星机械科技有限公司 | 5HGM-20 | 29000 | 29000 | 0 | 处理型式:循环式 ;处理量:20T; | 干燥方式：批式循环（间接加热）；批处理量：20T；干燥速率：0.4~0.8%/h;干燥机机体外形尺寸（长×宽×高）：2086*2586*10250mm（不含提升机、扶梯、围栏等）；热风机功率：7.5kW；排粮电机功率：0.4kW,装机容量：40.38m³； | 购机补贴（通用类） | 11.62 | 否 |  | 2019TJ408 | 2023-12-31
收获后处理机械 | 干燥机械 | 谷物烘干机 | 批处理量20-30t循环式谷物烘干机 | 热风吸入式谷物干燥机 | 全椒金竹机械制造有限公司 | 5HX-20 | 29000 | 29000 | 0 | 处理型式:循环式 ;处理量:20T; | 结构型式:循环式；批处理量(t):20；干燥方式：间接加热；电机总功率(KW):8.7 | 购机补贴（通用类） | 8.7 | 否 |  | 2019TJ566 | 2024-12-23
收获后处理机械 | 干燥机械 | 谷物烘干机 | 批处理量20-30t循环式谷物烘干机 | 热风压入式谷物干燥机 | 全椒金竹机械制造有限公司 | 5HY-20 | 29000 | 29000 | 0 | 处理型式:循环式 ;处理量:20T; | 结构型式:循环式；批处理量(t):20；干燥方式：间接加热；电机总功率(KW):14 | 购机补贴（通用类） | 14 | 否 |  | 2019TJ567 | 2024-12-23
收获后处理机械 | 干燥机械 | 谷物烘干机 | 批处理量20-30t循环式谷物烘干机 | 批式循环谷物干燥机 | 湖南郴州粮油机械有限公司 | 5H-20 | 29000 | 29000 | 0 | 处理型式:循环式 ;处理量:20T; | 结构型式：塔式、批式循环；批处理量：≥20T；外形尺寸（长×宽×高）（mm）：2250×2200×11780（干燥机塔体）；3200×1610×2310（热风炉）；干燥段数量/每段高度：1/1220mm；缓苏段数量/每段高度：13/610mm；冷却段高度：1/610mm；电机总功率（kw）：14.65（干燥机塔体）； | 购机补贴（通用类） | 14.65 | 否 |  | 湘20171229095 | 2021-12-31
收获后处理机械 | 干燥机械 | 谷物烘干机 | 批处理量20-30t循环式谷物烘干机 | 批式循环谷物干燥机 | 金子农机(无锡)有限公司 | 5HX-21 | 29000 | 29000 | 0 | 处理型式:循环式 ;处理量:21T; | 型号名称:5HX-21批式循环谷物干燥机；结构型式：循环式；干燥方式：直接加热；烘干机机体外形尺寸(长×宽×高)（mm）：2180×3070×9474；批处理量(t):稻谷21，小麦25；烘干机电机总功率（kw）：10.862；燃烧器燃料种类：0号或者-10柴油 | 购机补贴（通用类） | 10.86 | 否 |  | T2019320018 | 2024-09-28
收获后处理机械 | 干燥机械 | 谷物烘干机 | 批处理量20-30t循环式谷物烘干机 | 批式循环谷物干燥机 | 安徽金锡机械科技有限公司 | 5HX-20A | 29000 | 29000 | 0 | 处理型式:循环式 ;处理量:20; | 处理方式：循环式； 结构形式：固定式； 循环式批处理量（t）：20 | 购机补贴（通用类） | 0 | 否 |  | 2019TJ271 | 2023-12-31
收获后处理机械 | 干燥机械 | 谷物烘干机 | 批处理量20-30t循环式谷物烘干机 | 批式循环谷物干燥机 | 安徽金锡机械科技有限公司 | 5HX-23 | 29000 | 29000 | 0 | 处理型式:循环式;处理量:23; | 处理方式：循环式； 结构形式：固定式； 循环式批处理量（t）：23 | 购机补贴（通用类） | 0 | 否 |  | 2018TJ391 | 2022-12-31
收获后处理机械 | 干燥机械 | 谷物烘干机 | 批处理量20-30t循环式谷物烘干机 | 批式循环谷物干燥机 | 安徽金锡机械科技有限公司 | 5HX-20 | 29000 | 29000 | 0 | 处理型式:循环式 ;处理量:20T; | 结构尺寸（长*宽*高cm）：206*266*1015.3； 干燥方式：间接加热； 整机质量（kg）:3884； 配套动力（kw）：10.34； 处理方式：循环式； 结构形式：固定式； 非燃煤型； 循环式批处理量（t）：20 | 购机补贴（通用类） | 10.34 | 否 |  | T202034818 | 2025-12-28
收获后处理机械 | 干燥机械 | 谷物烘干机 | 批处理量20-30t循环式谷物烘干机 | 批式循环谷物干燥机 | 安徽金锡机械科技有限公司 | 5HH-23 | 29000 | 29000 | 0 | 处理型式:循环式 ;处理量:23T; | 结构尺寸（长*宽*高cm）：266*206*1124.5； 干燥方式：间接加热； 整机质量（kg）:5500； 配套动力（kw）：15.84； 处理方式：循环式； 结构形式：固定式； 非燃煤型； 循环式批处理量（t）：23 | 购机补贴（通用类） | 15.84 | 否 |  | T202000341130 | 2025-12-30
收获后处理机械 | 干燥机械 | 谷物烘干机 | 批处理量20-30t循环式谷物烘干机 | 粮食烘干机 | 辽宁海帝升机械有限公司 | HDS-L20000D-Y | 29000 | 29000 | 0 | 处理型式:循环式;处理量:20t; | 外形尺寸：3786×2490×10540 mm；整机质量：3200 kg；结构形式：批次循环式；批次处理量：20吨；单位耗热量：≤8120 kJ/kgH2O；破碎率增量：≤0.3 %；干燥能力：≥8.9t?％h；燃烧机型式：热风式；燃烧机点火方式：手动点火；燃烧消耗量：45kg/h；噪声：≤85dB（A）；燃料：生物质颗粒；电机总功率：9.27kw。 | 购机补贴（通用类） | 0 | 否 |  | 部20170168 | 2021-12-31
收获后处理机械 | 干燥机械 | 谷物烘干机 | 批处理量20-30t循环式谷物烘干机 | 低温循环式干燥机 | 潍柴雷沃重工股份有限公司(原:雷沃重工股份有限公司) | 5HXY-21A | 29000 | 29000 | 0 | 处理型式:循环式;处理量:21T; | 结构型式:循环式；批处理量(T):21T | 购机补贴（通用类） | 0 | 否 |  | 部20170186 | 2021-12-31
收获后处理机械 | 干燥机械 | 谷物烘干机 | 批处理量20-30t循环式谷物烘干机 | 批式循环谷物干燥机 | 山东瑞良烘干机械科技有限公司 | 5HRS-20 | 29000 | 29000 | 0 | 处理型式:循环式 ;处理量:20; | 结构型式：循环式；外形尺寸（mm）：3270X3380X12550；处理方式：批次式循环式；循环批处理量：≥20t（稻谷）；电机总功率：9.75kw | 购机补贴（通用类） | 0 | 否 |  | GZNJ/TJ 2018-224 | 2023-12-31
收获后处理机械 | 干燥机械 | 谷物烘干机 | 批处理量20-30t循环式谷物烘干机 | 批式循环谷物干燥机 | 山东瑞良烘干机械科技有限公司 | 5HRX-21 | 29000 | 29000 | 0 | 处理型式:循环式 ;处理量:21; | 结构型式：循环式；外形尺寸（mm）：2670X4020×12600；处理方式：批次式循环式；循环批处理量：≥21t（稻谷）；电机总功率：11.2kw | 购机补贴（通用类） | 0 | 否 |  | GZNJ/TJ 2018-126 | 2023-12-31
收获后处理机械 | 干燥机械 | 谷物烘干机 | 批处理量20-30t循环式谷物烘干机 | 批式循环谷物干燥机 | 山东瑞良烘干机械科技有限公司 | 5HXJ-RL20 | 29000 | 29000 | 0 | 处理型式:循环式 ;处理量:20T; | 结构型式:循环式;烘干机机体外形尺寸(长×宽×高)mm:2520×2380×9890处理方式: 批式循环式;批处理量:20t;烘干机电机总功率:11.3kw | 购机补贴（通用类） | 11.3 | 否 |  | T202100520844 | 2026-08-31
收获后处理机械 | 干燥机械 | 谷物烘干机 | 批处理量20-30t循环式谷物烘干机 | 谷物烘干机 | 安徽三喜农机有限公司 | 5HX-22 | 29000 | 29000 | 0 | 处理型式:循环式 ;处理量:22T; | 1.结构形式：循环式；2.批处理量：22t；3.外形尺寸：2060mm*2566mm*10289mm；4.烘干机总功率：9.6KW | 购机补贴（通用类） | 9.6 | 否 |  | T202000341155 | 2025-12-30
收获后处理机械 | 干燥机械 | 谷物烘干机 | 批处理量20-30t循环式谷物烘干机 | 批式循环谷物干燥机 | 湖南精创农业装备有限公司 | 5H-20 | 29000 | 29000 | 0 | 处理型式:循环式;处理量:20T; | 批次处理量：20t；结构型式：循环式 | 购机补贴（通用类） | 0 | 否 |  | 湘20180305002 | 2022-12-31
收获后处理机械 | 干燥机械 | 谷物烘干机 | 批处理量20-30t循环式谷物烘干机 | 批式循环谷物干燥机 | 现:湖南湘源金穗智能装备有限公司(原:双峰县湘源金穗收割机制造有限公司) | 5H-20 | 28999 | 28999 | 0 | 处理型式:循环式 ;处理量:20T; | 1.型号名称：5H-20型批式循环谷物干燥剂；2.结构型式：循环式；3.干燥方式：间接加热；4.烘干机机体外形尺寸（长×宽×高）：2200×2200×9600mm;5.批处理量：20t;6.干燥速率：≥0.5%/h;7.干燥段高度：1220mm;8.缓苏段高度：6710mm;9.有效容积：36.7m³；10.热风温度范围：35-60℃：11.排粮电机功率：0.2KW;12.提升机生产率：15-20t/h;13.提升机电机功率：2.2KW;14.热风机数量：1个；15.热风机型号名称：SHGF-670型混流式风机；16.热风机转速：1450r/min;17.热风机风压：450-600pa;18.热风机流量：9000-12000m³/h;19.热风机电机功率：4.0KW;20.烘干机电机总功率：8.2KW;21.热风炉引烟风机型号名称：5LS-260型热风炉；22.热风炉燃料种类：生物质颗粒；23.热风炉引烟风机型号名称：YE2-112M-2.2KW风机;24.热风炉引烟风机电机功率：1.5KW;25.热风炉热功率(输出热量）200000Kcal/h | 购机补贴（通用类） | 8.2 | 否 |  | T202043430258 | 2025-12-30
收获后处理机械 | 干燥机械 | 谷物烘干机 | 批处理量20-30t循环式谷物烘干机 | 谷物干燥机 | 无锡神谷金穗科技有限公司 | 5HSG-2000 | 29000 | 29000 | 0 | 处理型式:循环式 ;处理量:20T; | 结构型式:批式循环 ;批处理量（稻谷）：20t | 购机补贴（通用类） | 8.7 | 否 |  | 苏农机（2018）第（0102）号 | 2022-12-31
收获后处理机械 | 干燥机械 | 谷物烘干机 | 批处理量20-30t循环式谷物烘干机 | 通用型谷物干燥机 | 江苏天禹农业机械有限公司 | 5HXG-210 | 29000 | 29000 | 0 | 处理型式:循环式 ;处理量:21T; | 批处理量：21T；结构型式：批式循环；烘干机机体外形尺寸(长×宽×高)：2272×2282×10831（mm）；电机总功率：11.6kw | 购机补贴（通用类） | 11.6 | 否 |  | T202132320281 | 2026-10-07
收获后处理机械 | 干燥机械 | 谷物烘干机 | 批处理量20-30t循环式谷物烘干机 | 谷物干燥机 | 安徽辰宇机械科技有限公司 | 5HCY-21 | 29000 | 29000 | 0 | 处理型式:循环式 ;处理量:21T; | 外形尺寸：2700*2080*9141mm 功率：10.9KW | 购机补贴（通用类） | 10.9 | 否 |  | 2018TJ151 | 2022-12-31
收获后处理机械 | 干燥机械 | 谷物烘干机 | 批处理量20-30t循环式谷物烘干机 | 批式循环谷物干燥机 | 安徽都灵精密机械有限公司 | 5HDL-24 | 29000 | 29000 | 0 | 处理型式:循环式 ;处理量:24T; | 批处理量(T):24；批式循环式；电机总功率(KW):17.22；结构形式：循环式；外形尺寸(长*宽*高):4814*5252*10870mm； | 购机补贴（通用类） | 17.22 | 否 |  | 2018TJ148 | 2022-12-31
收获后处理机械 | 干燥机械 | 谷物烘干机 | 批处理量20-30t循环式谷物烘干机 | 批式循环谷物干燥机 | 星光农机股份有限公司 | 5H-20 | 29000 | 29000 | 0 | 处理型式:循环式;处理量:20; | 结构形式：固定式；整机质量：4346KG；外形尺寸(长×宽×高):4850MM×3033MM×10770MM；处理量：≥1000KG/H；处理方式：批式循环；循环批处理量（批式循环式）：20T；电机总功率：13.1KW；塔体内尺寸(长×宽×高):2200MM×2200MM×8884MM；安全装置：过载保护；安全装置：满粮开关；安全装置：接地线；安全装置：灭火器；加热方式：间接加热 | 购机补贴（通用类） | 0 | 否 |  | 2017TJ428 | 2021-12-31
收获后处理机械 | 干燥机械 | 谷物烘干机 | 批处理量20-30t循环式谷物烘干机 | 粮食烘干机 | 杞县五丰粮食机械有限公司 | 5XH-20 | 29000 | 29000 | 0 | 批处理量:20t;型式:循环式 ; | 型号规格：5XH-20;结构型式：批式循环；外形尺寸（长×宽×高）mm：2300×2580×10455;结构质量7900Kg(其中热风炉质量为4500kg)；批次处理量：20t;装机容量37.3m³；干燥段数量/高度（个/mm）：1/1240。 | 购机补贴（通用类） | 9.97 | 否 |  | 豫2016122 | 2021-12-31
收获后处理机械 | 干燥机械 | 谷物烘干机 | 批处理量20-30t循环式谷物烘干机 | 批式循环谷物干燥机 | 中联农业机械股份有限公司(原:中联重机股份有限公司) | 5HXG-20 | 29000 | 29000 | 0 | 处理型式:循环式 ;处理量:20T; | 结构型式：批式循环；批处理量：20t； | 购机补贴（通用类） | 11.57 | 否 |  | T202100340800 | 2026-08-31
收获后处理机械 | 干燥机械 | 谷物烘干机 | 批处理量20-30t循环式谷物烘干机 | 批式循环谷物干燥机 | 中联农业机械股份有限公司(原:中联重机股份有限公司) | 5HXG-22 | 29000 | 29000 | 0 | 处理型式:循环式;处理量:22t; | 处理方式：批式循环；循环批处理量（批式循环式）：22t； | 购机补贴（通用类） | 0 | 否 |  | 2017TJ364 | 2021-12-31
收获后处理机械 | 干燥机械 | 谷物烘干机 | 批处理量20-30t循环式谷物烘干机 | 批式循环谷物干燥机 | 东风井关农业机械有限公司 | 5HP-20 | 29000 | 29000 | 0 | 处理型式:循环式;处理量:20T; | 结构形式：批式循环；批处理量：20T；干燥机机体外形尺寸（mm）：3956*2666*11446；干燥方式：间接加热；装机容量：38.6m3； | 购机补贴（通用类） | 0 | 否 |  | 鄂2017221 | 2021-12-31
收获后处理机械 | 干燥机械 | 谷物烘干机 | 批处理量20-30t循环式谷物烘干机 | 通用型谷物干燥机 | 扬州天扬粮油机械制造有限公司 | TKD-2000 | 29000 | 29000 | 0 | 处理型式:循环式 ;处理量:20T; | 批处理量20T，循环式，干燥方式：直接加热/间接加热，烘干机外形尺寸：3800×2320×12200，干燥段数量/每段高度：1/1580，热风机型号：4-68N06.9A，燃烧器型式：燃油燃烧器，燃烧器燃料种类：柴油/煤油 | 购机补贴（通用类） | 11.05 | 否 |  | 苏农机（2017）第（0213）号 | 2021-12-31
收获后处理机械 | 干燥机械 | 谷物烘干机 | 批处理量20-30t循环式谷物烘干机 | 批次循环式谷物干燥机 | 湖北洋丰科阳节能设备有限公司 | 5HX-20 | 29000 | 29000 | 0 | 处理型式:循环式 ;处理量:20T; | 干燥方式：间接加热；干燥机机体外形尺寸（mm）：2270*2200*12030；干燥速率（%/h）:0.5-1.2；有效容积（m³）：36；缓苏段高度（mm）：8025；干燥段高度（mm）：1220；热风温度范围（℃）：40-80；排粮电机功率（kW）:0.4(380v);提升机生产率（t/h）:30；提升机电机功率（kW）:2.2(380v) | 购机补贴（通用类） | 11.97 | 否 |  | 鄂2020323 | 2025-11-01
收获后处理机械 | 干燥机械 | 谷物烘干机 | 批处理量30t及以上循环式谷物烘干机 | 通用型谷物干燥机 | 扬州天扬粮油机械制造有限公司 | TKD-3000 | 46900 | 46900 | 0 | 处理型式:循环式 ;处理量:30T; | 批处理量30T，循环式，干燥方式：间接加热，烘干机外形尺寸：3420×2400×10399，干燥段高度：2100，热风机型号名称：4-68-6.9A型离心通风机，热风炉型号名称：5LSW-75型生物质燃料热风炉，热风炉燃料种类：生物质颗粒 | 购机补贴（通用类） | 16.81 | 否 |  | T201932320167 | 2024-12-30
收获后处理机械 | 干燥机械 | 谷物烘干机 | 批处理量30t及以上循环式谷物烘干机 | 批式循环谷物干燥机 | 安徽禾阳机械科技有限公司 | 5HXL-30 | 46900 | 46900 | 0 | 处理型式:循环式 ;处理量:30T; | 批处理量：30t；处理方式：循环式 ；功率(kW):18.1 | 购机补贴（通用类） | 18.1 | 否 |  | 2017TJ130 | 2021-12-31
收获后处理机械 | 干燥机械 | 谷物烘干机 | 批处理量30t及以上循环式谷物烘干机 | 批式循环谷物干燥机 | 东风井关农业机械有限公司 | 5HP-35 | 46900 | 46900 | 0 | 处理型式:循环式;处理量:35T; | 结构形式：批式循环；批处理量：35T；干燥机机体外形尺寸（mm）：5508*5108*12588；干燥方式：间接加热；装机容量：63m3； | 购机补贴（通用类） | 0 | 否 |  | 鄂2017222 | 2021-12-31
收获后处理机械 | 干燥机械 | 谷物烘干机 | 批处理量30t及以上循环式谷物烘干机 | 批式循环谷物干燥机 | 中联农业机械股份有限公司(原:中联重机股份有限公司) | 5HXG-30C1 | 46900 | 46900 | 0 | 处理型式:循环式;处理量:30t; | 处理方式：批式循环；循环批处理量（批式循环式）：30t； | 购机补贴（通用类） | 0 | 否 |  | 2017TJ365 | 2021-12-31
收获后处理机械 | 干燥机械 | 谷物烘干机 | 批处理量30t及以上循环式谷物烘干机 | 批式循环谷物干燥机 | 中联农业机械股份有限公司(原:中联重机股份有限公司) | 5HXG-30C | 46900 | 46900 | 0 | 处理型式:循环式;处理量:30t; | 结构型式：批式循环干燥；批处理量（KG）：30000（水稻）； | 购机补贴（通用类） | 0 | 否 |  | 部20170484 | 2021-12-31
收获后处理机械 | 干燥机械 | 谷物烘干机 | 批处理量30t及以上循环式谷物烘干机 | 批式循环玉米干燥机 | 中联农业机械股份有限公司(原:中联重机股份有限公司) | 5HXD-40 | 46900 | 46900 | 0 | 处理型式:循环式;处理量:40t; | 处理方式：批式循环；循环批处理量（批式循环式）：40t（玉米）； | 购机补贴（通用类） | 0 | 否 |  | 2017TJ082 | 2021-12-31
收获后处理机械 | 干燥机械 | 谷物烘干机 | 批处理量30t及以上循环式谷物烘干机 | 批式循环谷物干燥机 | 中联农业机械股份有限公司(原:中联重机股份有限公司) | 5HXK-30.0 | 46900 | 46900 | 0 | 处理型式:循环式 ;处理量:30T; | 结构型式：批式循环；批处理量（t）：30；外形尺寸（长×宽×高）（mm）：3320×2450×9600；燃烧机型式：热风炉； | 购机补贴（通用类） | 18.1 | 否 |  | T201900340833 | 2024-12-30
收获后处理机械 | 干燥机械 | 谷物烘干机 | 批处理量30t及以上循环式谷物烘干机 | 批式循环谷物干燥机 | 郑州英启机械设备有限公司 | 5HP-32 | 46900 | 46900 | 0 | 处理型式:循环式 ;处理量:32T; | 结构型式：循环式；干燥方式：间接加热；烘干机机体外形尺寸(长×宽×高)：（3800×2060×10160）mm；批处理量：32t；干燥速率：（0.5～1.0）%/h；干燥段高度：3160mm；缓苏段高度：4770mm；有效容积：57.2m3；热风温度范围：（45-75）℃；排粮电机功率：（0.2×2）kW；提升机生产率：32t/h；提升机电机功率：4kW；热风机数量：2；热风机电机功率：5.5kW；烘干机电机总功率：18.4kW。 | 购机补贴（通用类） | 18.4 | 否 |  | T202100520254 | 2026-04-01
收获后处理机械 | 干燥机械 | 谷物烘干机 | 批处理量30t及以上循环式谷物烘干机 | 谷物干燥机 | 杞县五丰粮食机械有限公司 | 5XH-30 | 46900 | 46900 | 0 | 批处理量:30t;型式:循环式 ; | 5XH-30；结构型式：循环式；干燥方式：间接加热；干燥机机体外形尺寸（长*宽*高）mm：3400×4250×11945；批次处理量：30t；干燥速率：0.7~1.0%/h；干燥段数量/高度（个/mm）：1/1240；装机容量：54.2m³；缓苏段数量/高度（个/mm）：1/7085；热风温度范围：40~80℃。 | 购机补贴（通用类） | 18.14 | 否 |  | 豫2018035 | 2022-12-31
收获后处理机械 | 干燥机械 | 谷物烘干机 | 批处理量30t及以上循环式谷物烘干机 | 批式循环谷物干燥机 | 安徽昌久机械科技有限公司 | 5H-30A | 46900 | 46900 | 0 | 处理型式:循环式 ;处理量:30T; | 批处理量30T;循环式 | 购机补贴（通用类） | 12.45 | 否 |  | T202000341127 | 2025-12-30
收获后处理机械 | 干燥机械 | 谷物烘干机 | 批处理量30t及以上循环式谷物烘干机 | 批式循环谷物干燥机 | 星光农机股份有限公司 | 5H-30 | 46900 | 46900 | 0 | 处理型式:循环式;处理量:30; | 结构形式：固定式；整机质量：6340KG；外形尺寸(长×宽×高):5035MM×3737MM×12226MM；处理量：≥1550KG/H；处理方式：批式循环；循环批处理量（批式循环式）：30T；电机总功率：19.15KW；塔体内尺寸(长×宽×高):2200MM×2950MM×9444MM；安全装置：过载保护；安全装置：满粮开关；安全装置：接地线；安全装置：灭火器；加热方式：间接加热 | 购机补贴（通用类） | 0 | 否 |  | 2017TJ429 | 2021-12-31
收获后处理机械 | 干燥机械 | 谷物烘干机 | 批处理量30t及以上循环式谷物烘干机 | 循环式谷物烘干机 | 河北铠嘉机械制造有限公司 | 5HX-32 | 46900 | 46900 | 0 | 处理型式:循环式 ;处理量:32T; | 结构型式 （连续式/批式循环/批式静态）：批式循环； 干燥方式（直接加热/间接加热）：直接加热； 干燥工艺（顺流/横流/混流/逆流）：混流； 烘干机机体外形尺寸(长×宽×高)mm：3720×2390×10820； 批处理量 t：32； 降水速率 %/h：0.6-1.2； 干燥段数量个：5； 缓苏段数量个：9； 干燥段总高度 mm：2875； 缓苏段总高度 mm：5175； 有效容积 m3：57； 烘干机电机总功率kW：21.25； 热源型式（燃煤/燃油/燃气/耗电）：燃油 | 购机补贴（通用类） | 21.25 | 否 |  | T202100520852 | 2026-08-31
收获后处理机械 | 干燥机械 | 谷物烘干机 | 批处理量30t及以上循环式谷物烘干机 | 循环式谷物干燥机 | 河南康隆机械有限公司 | 5HX-35 | 46900 | 46900 | 0 | 处理型式:循环式 ;处理量:35T; | 结构型式 :循环式 ; 干燥方式 ： 直接加热 ； 烘干机机体外形尺寸(长×宽×高) mm ：2000×4000×12500； 批处理量 t ：35； 干燥段高度 mm ：3×900 ； 缓苏段高度 mm： 9×530； 有效容积 m3 ：66.1 ； 热风温度范围 ℃： 45～140； | 购机补贴（通用类） | 18.4 | 否 |  | 鄂2020278 | 2025-11-01
收获后处理机械 | 干燥机械 | 谷物烘干机 | 批处理量30t及以上循环式谷物烘干机 | 批式循环谷物干燥机 | 河南卓凯环保科技有限公司 | 5HXZK-30 | 46900 | 46900 | 0 | 处理型式:循环式 ;处理量:批处理量：30tT; | 结构型式:批式循环；外形尺寸(长×宽×高)(mm):3210×2310×10500；批处理量(KG):≥30000；电机总功率:20.95kW. | 购机补贴（通用类） | 20.95 | 否 |  | T202100520252 | 2026-04-01
收获后处理机械 | 干燥机械 | 谷物烘干机 | 批处理量30t及以上循环式谷物烘干机 | 批式循环谷物干燥机 | 郑州新光矿山机械制造有限公司 | 5HXG-32 | 46900 | 46900 | 0 | 处理型式:循环式 ;处理量:32吨; | 批处理量：32t；循环式；干燥机机体外形尺寸（长*宽*高）mm：4790*5100*11460；干燥段数量/每段高度（个/mm）：3/887;缓苏段数量/每段高度（个/mm）：8/610 | 购机补贴（通用类） | 0 | 否 |  | 鄂2017186 | 2021-12-31
收获后处理机械 | 干燥机械 | 谷物烘干机 | 批处理量30t及以上循环式谷物烘干机 | 批式循环谷物干燥机 | 六安久久机械科技有限公司 | 5HJJ-30 | 46900 | 46900 | 0 | 处理型式:循环式 ;处理量:30T; | 结构形式:固定式;处理方式:批式循环;批处理量:30T;外形尺寸(长×宽×高)4460×4255×13310mm;;电机总功率:15.853kW;整机质量:5630kg;加热方式:间接加热;安全装置:在线自动检测水分仪、自动停机、故障报警装置、满粮报警装置、电气过载保护装置、漏电保护装置;箱体内尺寸:2850*2220*11568mm | 购机补贴（通用类） | 15.85 | 否 |  | T202000341136 | 2025-12-30
收获后处理机械 | 干燥机械 | 谷物烘干机 | 批处理量30t及以上循环式谷物烘干机 | 低温循环式干燥机 | 安徽山水农业科技有限公司 | H300 | 46900 | 46900 | 0 | 处理型式:循环式 ;处理量:30T; | 型号名称：H300型低温循环式干燥机；结构型式：循环式；干燥方式：间接加热；烘干机机体外形尺寸（长x宽x高）：3100x2250x11080（mm）；批处理量：30t；干燥速率≥0.4（%/h）；干燥段高度：1800mm；缓苏段高度：7930mm；有效容积：54.9m³；热风温度范围：30～84℃；排粮电机功率：0.4kw；提升机生产率：30t/h；提升机电机功率：2.25kw；热风机数量：2；热风机型号名称：HGF-630-A；热风机转速：1450r/min；热风机风压：245Pa；热风机流量：10000X2（m³/h）；热风机电机功率：4.0X2（kw）；烘干机电机总功率：15.5kw。 | 购机补贴（通用类） | 15.5 | 否 |  | T202000340203 | 2025-07-05
收获后处理机械 | 干燥机械 | 谷物烘干机 | 批处理量30t及以上循环式谷物烘干机 | 批式循环谷物干燥机 | 安徽赛威机械有限公司 | 5H-30B | 46900 | 46900 | 0 | 处理型式:循环式 ;处理量:30T; | 批处理量30T；循环式 | 购机补贴（通用类） | 16.2 | 否 |  | T202100340520 | 2026-06-29
收获后处理机械 | 干燥机械 | 谷物烘干机 | 批处理量30t及以上循环式谷物烘干机 | 批式循环谷物干燥机 | 安徽都灵精密机械有限公司 | 5HDL-30 | 46900 | 46900 | 0 | 处理型式:循环式 ;处理量:30T; | 1、结构形式：循环式 2、干燥方式：间接加热 3、机体外形尺寸（长*宽*高）：3000*2260*10958 4、批处理量：30t 5、干燥速率：1.2%/h 6、干燥段高度：1835mm 7、有效容积：54m3 8、热风温度范围：50-70℃ 9、烘干机电机总功率：21.72kw。 | 购机补贴（通用类） | 21.72 | 否 |  | 2019TJ469 | 2024-12-23
收获后处理机械 | 干燥机械 | 谷物烘干机 | 批处理量30t及以上循环式谷物烘干机 | 批式循环谷物干燥机 | 安徽都灵精密机械有限公司 | 5HDL-34 | 46900 | 46900 | 0 | 处理型式:循环式 ;处理量:34T; | 批处理量(T):34；批式循环式；电机总功率(KW):17.22；结构形式：循环式；外形尺寸(长*宽*高):4814*5252*13920mm。 | 购机补贴（通用类） | 17.22 | 否 |  | 2018TJ149 | 2022-12-31
收获后处理机械 | 干燥机械 | 谷物烘干机 | 批处理量30t及以上循环式谷物烘干机 | 批式循环谷物干燥机 | 安徽都灵精密机械有限公司 | 5HDL-30B | 46900 | 46900 | 0 | 处理型式:循环式 ;处理量:30T; | 结构形式：角状盒干燥型、循环式，干燥方式：间接加热，批处理量：30.0t，有效容积：54.0m3，烘干机机体外形尺寸（长*宽*高）mm：3000*2260*10957。 | 购机补贴（通用类） | 12.1 | 否 |  | T202000340213 | 2025-07-05
收获后处理机械 | 干燥机械 | 谷物烘干机 | 批处理量30t及以上循环式谷物烘干机 | 通用型谷物干燥机 | 江苏天禹农业机械有限公司 | 5HXG-300 | 46900 | 46900 | 0 | 处理型式:循环式 ;处理量:30T; | 批处理量：30T；结构型式：循环式；烘干机机体外形尺寸（长×宽×高）：2272×2902×11526（mm）；电机总功率：16.65kw | 购机补贴（通用类） | 16.65 | 否 |  | T202032320030 | 2025-03-30
收获后处理机械 | 干燥机械 | 谷物烘干机 | 批处理量30t及以上循环式谷物烘干机 | 通用型谷物干燥机 | 江苏天禹农业机械有限公司 | 5HXG-320 | 46900 | 46900 | 0 | 处理型式:循环式 ;处理量:32T; | 批处理量：32T；结构型式：循环式；烘干机机体外形尺寸（长×宽×高）：2272×2902×12136（mm）；电机总功率：16.65kw | 购机补贴（通用类） | 16.65 | 否 |  | T202032320030 | 2025-03-30
收获后处理机械 | 干燥机械 | 谷物烘干机 | 批处理量30t及以上循环式谷物烘干机 | 谷物干燥机 | 安徽辰宇机械科技有限公司 | 5HCY-30 | 46900 | 46900 | 0 | 处理型式:循环式 ;处理量:30TT; | 外形尺寸：3500*2500*10036 功率：17.35KW | 购机补贴（通用类） | 17.35 | 否 |  | T201900320779 | 2024-12-30
收获后处理机械 | 干燥机械 | 谷物烘干机 | 批处理量30t及以上循环式谷物烘干机 | 谷物烘干机 | 安徽辰宇机械科技有限公司 | 5HP-30 | 46900 | 46900 | 0 | 处理型式:循环式 ;处理量:30TT; | 外形尺寸：3125*2455*10355 功率：13.6KW | 购机补贴（通用类） | 17.6 | 否 |  | T202000341165 | 2025-12-30
收获后处理机械 | 干燥机械 | 谷物烘干机 | 批处理量30t及以上循环式谷物烘干机 | 谷物烘干机 | 安徽辰宇机械科技有限公司 | 5HHCY-32 | 46900 | 46900 | 0 | 处理型式:循环式 ;处理量:30T; | 外形尺寸：3500*3000*11427mm 总功率：21.35KW 频率：50HZ | 购机补贴（通用类） | 21.35 | 否 |  | T202000341135 | 2025-12-30
收获后处理机械 | 干燥机械 | 谷物烘干机 | 批处理量30t及以上循环式谷物烘干机 | 谷物干燥机 | 安徽辰宇机械科技有限公司 | 5HCY-50 | 46900 | 46900 | 0 | 处理型式:循环式 ;处理量:50TT; | 尺寸：8000*5900*13000mm 总功率：34.35KW 频率：50HZ | 购机补贴（通用类） | 0 | 否 |  | 部20180064 | 2022-12-31
收获后处理机械 | 干燥机械 | 谷物烘干机 | 批处理量30t及以上循环式谷物烘干机 | 谷物烘干机 | 安徽辰宇机械科技有限公司 | 5HHCY-35 | 46900 | 46900 | 0 | 处理型式:循环式 ;处理量:30T; | 外形尺寸：3500*3000*11955mm 总功率：21.35KW 频率：50HZ | 购机补贴（通用类） | 21.35 | 否 |  | T202000341134 | 2025-12-30
收获后处理机械 | 干燥机械 | 谷物烘干机 | 批处理量30t及以上循环式谷物烘干机 | 谷物干燥机 | 安徽辰宇机械科技有限公司 | 5HWJL-30 | 46900 | 46900 | 0 | 处理型式:循环式 ;处理量:30TT; | 功率：14.4KW 尺寸：L2500*W3500*H11080mm 频率：50HZ | 购机补贴（通用类） | 14.4 | 否 |  | 2019TJ230 | 2023-12-31
收获后处理机械 | 干燥机械 | 谷物烘干机 | 批处理量30t及以上循环式谷物烘干机 | 谷物干燥机 | 无锡神谷金穗科技有限公司 | 5HSG-3000 | 46900 | 46900 | 0 | 处理型式:循环式 ;处理量:30T; | 结构型式:循环式 ;批处理量:30t; | 购机补贴（通用类） | 16.8 | 否 |  | 苏农机（2018）第（0103）号 | 2022-12-31
收获后处理机械 | 干燥机械 | 谷物烘干机 | 批处理量30t及以上循环式谷物烘干机 | 谷物干燥机 | 平利县电机制造有限责任公司 | 5H-31TP | 46900 | 46900 | 0 | 处理型式:循环式 ;处理量:31T; | 1.型号名称：5H-31TP；2.结构型式：批式循环 3.干燥方式：间接加热；4.冷却风机：数量3个、型号名称XKF-7#、电机功率4kw；5.热风炉：型号RH-60-1、引烟风机型号DF-2、燃料种类：生物质颗粒燃料；6.燃烧器；7.鼓风机功率/；8.排粮电机功率：6kw；9.干燥能力：≥7t·％h；10.批次处理量：≥31t | 购机补贴（通用类） | 27.17 | 否 |  | GZNJ/TJ 2017-154 | 2022-12-31
收获后处理机械 | 干燥机械 | 谷物烘干机 | 批处理量30t及以上循环式谷物烘干机 | 循环式谷物干燥机 | 新乡市农丰机械有限公司 | 5HHX-32 | 46900 | 46900 | 0 | 处理型式:循环式;处理量:32t; | 批处理量：32T；循环式 | 购机补贴（通用类） | 0 | 否 |  | 新2019092 | 2024-04-10
收获后处理机械 | 干燥机械 | 谷物烘干机 | 批处理量30t及以上循环式谷物烘干机 | 批式循环谷物干燥机 | 湖南精创农业装备有限公司 | 5H-31 | 46900 | 46900 | 0 | 处理型式:循环式;处理量:31T; | 批次处理量：31t；结构型式：循环式 | 购机补贴（通用类） | 0 | 否 |  | 湘20170315037 | 2021-12-31
收获后处理机械 | 干燥机械 | 谷物烘干机 | 批处理量30t及以上循环式谷物烘干机 | 批式循环(横流)式谷物干燥机 | 山东瑞良烘干机械科技有限公司 | 5HRX-35 | 46900 | 46900 | 0 | 处理型式:循环式 ;处理量:35T; | 结构型式:循环式;烘干机机体外形尺寸(长×宽×高)mm:3065×3265×9790;处理方式:批式循环式(横流);批处理量:35t;烘干机电机总功率:17.17kw | 购机补贴（通用类） | 17.17 | 否 |  | 2019TJ692 | 2024-12-23
收获后处理机械 | 干燥机械 | 谷物烘干机 | 批处理量30t及以上循环式谷物烘干机 | 批式循环(混流)式谷物干燥机 | 山东瑞良烘干机械科技有限公司 | 5HRH-35 | 46900 | 46900 | 0 | 处理型式:循环式 ;处理量:35T; | 结构型式:循环式;烘干机机体外形尺寸(长×宽×高)mm:3265×2560×10370;处理方式:批式循环式(混流);批处理量:35t;烘干机电机总功率:17.17kw | 购机补贴（通用类） | 17.17 | 否 |  | 2019TJ693 | 2024-12-23
收获后处理机械 | 干燥机械 | 谷物烘干机 | 批处理量30t及以上循环式谷物烘干机 | 批式循环谷物干燥机 | 山东瑞良烘干机械科技有限公司 | 5HXH-30 | 46900 | 46900 | 0 | 处理型式:循环式 ;处理量:30T; | 结构型式:循环式;烘干机机体外形尺寸(长×宽×高)mm:3260×2560×11180处理方式: 批式循环式;批处理量:≥30t;烘干机电机总功率:16.6kw | 购机补贴（通用类） | 16.6 | 否 |  | T202000341147 | 2025-12-30
收获后处理机械 | 干燥机械 | 谷物烘干机 | 批处理量30t及以上循环式谷物烘干机 | 批式循环谷物干燥机 | 山东瑞良烘干机械科技有限公司 | 5HRS-32 | 46900 | 46900 | 0 | 处理型式:循环式 ;处理量:32; | 结构型式：循环式；外形尺寸（mm）：4200×3380×13250；处理方式：批次式循环式；循环批处理量：≥32t（稻谷）；电机总功率：16.05kw | 购机补贴（通用类） | 0 | 否 |  | GZNJ/TJ 2018-165 | 2023-12-31
收获后处理机械 | 干燥机械 | 谷物烘干机 | 批处理量30t及以上循环式谷物烘干机 | 批式循环谷物干燥机 | 山东瑞良烘干机械科技有限公司 | 5HRX-33 | 46900 | 46900 | 0 | 处理型式:循环式 ;处理量:41; | 结构型式：循环式；外形尺寸（mm）：3600×4100×9700；处理方式：批次式循环式；循环批处理量：≥41t（玉米）；电机总功率：19.1kw | 购机补贴（通用类） | 0 | 否 |  | GZNJ/TJ 2019-373 | 2024-12-29
收获后处理机械 | 干燥机械 | 谷物烘干机 | 批处理量30t及以上循环式谷物烘干机 | 批式循环谷物干燥机 | 山东瑞良烘干机械科技有限公司 | 5HRX-40 | 46900 | 46900 | 0 | 处理型式:循环式 ;处理量:50; | 结构型式：循环式；外形尺寸（mm）：3600×4100×10800；处理方式：批次式循环式；循环批处理量：≥50t（玉米）；电机总功率：19.1kw | 购机补贴（通用类） | 0 | 否 |  | GZNJ/TJ 2019-373 | 2024-12-29
收获后处理机械 | 干燥机械 | 谷物烘干机 | 批处理量30t及以上循环式谷物烘干机 | 低温批式循环混流谷物干燥机 | 山东瑞良烘干机械科技有限公司 | 5HXH-60 | 46900 | 46900 | 0 | 处理型式:循环式 ;处理量:60; | 结构型式：固定式；整机质量：15000kg；外形尺寸（mm）：4806×4076×12715；处理方式：批次式循环式；循环批处理量：60t；电机总功率：58.7kw | 购机补贴（通用类） | 0 | 否 |  | 2017TJ113 | 2021-12-31
收获后处理机械 | 干燥机械 | 谷物烘干机 | 批处理量30t及以上循环式谷物烘干机 | 低温批式循环混流谷物干燥机 | 山东瑞良烘干机械科技有限公司 | 5HXH-100 | 46900 | 46900 | 0 | 处理型式:循环式 ;处理量:100; | 结构型式：固定式；整机质量：18000kg；外形尺寸（mm）：4806×4076×15985；处理方式：批次式循环式；循环批处理量：100t；电机总功率：58.7kw | 购机补贴（通用类） | 0 | 否 |  | 2017TJ114 | 2021-12-31
收获后处理机械 | 干燥机械 | 谷物烘干机 | 批处理量30t及以上循环式谷物烘干机 | 粮食烘干机 | 辽宁海帝升机械有限公司 | HDS5H-L30 | 46900 | 46900 | 0 | 处理型式:循环式 ;处理量:30.2; | 烘干机外形净尺寸：2760×2760×9982mm；；额定功率：17.97 kW；干燥方式：直接加热；结构形式：循环式；批次处理量：30.2t | 购机补贴（通用类） | 0 | 否 |  | T201900210153 | 2024-11-28
收获后处理机械 | 干燥机械 | 谷物烘干机 | 批处理量30t及以上循环式谷物烘干机 | 批式循环谷物干燥机 | 安徽金锡机械科技有限公司 | 5HX-35A | 46900 | 46900 | 0 | 处理型式:循环式 ;处理量:35; | 处理方式：循环式； 结构形式：固定式； 循环式批处理量（t）：35 | 购机补贴（通用类） | 0 | 否 |  | 2019TJ033 | 2023-12-31
收获后处理机械 | 干燥机械 | 谷物烘干机 | 批处理量30t及以上循环式谷物烘干机 | 批式循环谷物干燥机 | 安徽金锡机械科技有限公司 | 5HX-35 | 46900 | 46900 | 0 | 处理型式:循环式;处理量:35; | 处理方式：循环式； 结构形式：固定式； 循环式批处理量（t）：35 | 购机补贴（通用类） | 0 | 否 |  | 2018TJ389 | 2022-12-31
收获后处理机械 | 干燥机械 | 谷物烘干机 | 批处理量30t及以上循环式谷物烘干机 | 批式循环谷物干燥机 | 安徽金锡机械科技有限公司 | 5HX-40 | 46900 | 46900 | 0 | 处理型式:循环式;处理量:40; | 处理方式：循环式； 结构形式：固定式； 循环式批处理量（t）：40 | 购机补贴（通用类） | 0 | 否 |  | 2018TJ392 | 2022-12-31
收获后处理机械 | 干燥机械 | 谷物烘干机 | 批处理量30t及以上循环式谷物烘干机 | 批式循环谷物干燥机 | 安徽金锡机械科技有限公司 | 5HX-30 | 46900 | 46900 | 0 | 处理型式:循环式 ;处理量:30T; | 结构尺寸（长*宽*高cm）：306*306*113.1； 干燥方式：间接加热； 整机质量（kg）:8000； 配套动力（kw）：16.14； 处理方式：循环式； 结构形式：固定式； 非燃煤型； 循环式批处理量（t）：30 | 购机补贴（通用类） | 16.14 | 否 |  | T202000341129 | 2025-12-30
收获后处理机械 | 干燥机械 | 谷物烘干机 | 批处理量30t及以上循环式谷物烘干机 | 批式循环谷物干燥机 | 益阳德奥斯农业机械有限责任公司 | 5H-30 | 46900 | 46900 | 0 | 处理型式:循环式 ;处理量:30T; | 批式循环30T | 购机补贴（通用类） | 12.45 | 否 |  | T202043430259 | 2025-12-30
收获后处理机械 | 干燥机械 | 谷物烘干机 | 批处理量30t及以上循环式谷物烘干机 | 谷物大型干燥机 | 金子农机(无锡)有限公司 | CEL-3000 | 46900 | 46900 | 0 | 处理型式:循环式 ;处理量:30T; | 型号名称：CEL-3000 型谷物大型干燥机；结构型式（连续式/批式循环/批式静态）：批式循环；干燥方式（直接加热/间接加热）：直接加热/间接加热（选配）；烘干机机体外形尺寸(长×宽×高)：3420×2400×10610（mm）；批处理量：30（t）；降水速率：0.4～1.0（%/h）；烘干机电机总功率：16.892（kW）；提供热源的设备型号名称：OM-2NW枪式燃烧器/RIELLO40系列、RS系列燃烧器/热泵机组；热源型式（燃煤/燃油/燃气/耗电）：燃油/燃气/耗电。 | 购机补贴（通用类） | 0 | 否 |  | T202132320280 | 2026-10-07
收获后处理机械 | 干燥机械 | 谷物烘干机 | 批处理量30t及以上循环式谷物烘干机 | 热风压入式谷物干燥机 | 全椒金竹机械制造有限公司 | 5HY-30A | 46900 | 46900 | 0 | 处理型式:循环式 ;处理量:30T/d; | 结构型式:循环式；批处理量(t):30；干燥方式：间接加热；电机总功率(KW):21.4 | 购机补贴（通用类） | 21.4 | 否 |  | 2019TJ568 | 2024-12-23
收获后处理机械 | 干燥机械 | 谷物烘干机 | 批处理量30t及以上循环式谷物烘干机 | 热风压入式谷物干燥机 | 全椒金竹机械制造有限公司 | 5HY-30B | 46900 | 46900 | 0 | 处理型式:循环式 ;处理量:30T/d; | 结构型式:循环式；批处理量(t):30；干燥方式：间接加热；电机总功率(KW):18.5 | 购机补贴（通用类） | 0 | 否 |  | 2019TJ373 | 2023-12-31
收获后处理机械 | 干燥机械 | 谷物烘干机 | 批处理量30t及以上循环式谷物烘干机 | 热风压入式谷物干燥机 | 全椒金竹机械制造有限公司 | 5HY-50 | 46900 | 46900 | 0 | 处理型式:循环式 ;处理量:50T/d; | 结构型式:循环式；批处理量(t):50；干燥方式：间接加热；电机总功率(KW):30.7 | 购机补贴（通用类） | 30.7 | 否 |  | T201900320621 | 2024-12-30
收获后处理机械 | 干燥机械 | 谷物烘干机 | 批处理量30t及以上循环式谷物烘干机 | 热风压入式谷物干燥机 | 全椒金竹机械制造有限公司 | 5HY-75 | 46900 | 46900 | 0 | 处理型式:循环式 ;处理量:75T/d; | 结构型式:循环式；批处理量(t):75；干燥方式：间接加热；电机总功率(KW):33.5 | 购机补贴（通用类） | 33.5 | 否 |  | T201900320622 | 2024-12-30
收获后处理机械 | 干燥机械 | 谷物烘干机 | 批处理量30t及以上循环式谷物烘干机 | 热风压入式谷物干燥机 | 全椒金竹机械制造有限公司 | 5HY-32 | 46900 | 46900 | 0 | 处理型式:循环式 ;处理量:32T; | 结构型式:循环式；批处理量(t):32；干燥方式：间接加热；电机总功率(KW):21.4 | 购机补贴（通用类） | 21.4 | 否 |  | T202000341138 | 2025-12-30
收获后处理机械 | 干燥机械 | 谷物烘干机 | 批处理量30t及以上循环式谷物烘干机 | 谷物干燥机 | 潍坊艾维机械设备有限公司 | 5HP-30X | 46900 | 46900 | 0 | 处理型式:循环式 ;处理量:30T; | 批处理量30t；循环式；干燥速率0.6-1.2%/h;干燥方式是间接加热；装机容量是55立方米；干燥段数量/每段高度：3/885个/mm；缓苏段高度：4905；热风温度范围：60-90℃ | 购机补贴（通用类） | 20.8 | 否 |  | 部20180385 | 2022-12-31
收获后处理机械 | 干燥机械 | 谷物烘干机 | 批处理量30t及以上循环式谷物烘干机 | 谷物干燥机 | 潍坊艾维机械设备有限公司 | 5HP-35 | 46900 | 46900 | 0 | 处理型式:循环式 ;处理量:35T; | 批处理量35t；循环式；干燥速率0.6-1.2%/h;干燥方式是间接加热；装机容量是64.0立方米；干燥段数量/每段高度：3/885个/mm；缓苏段高度：5995㎜；热风温度范围：60-70℃ | 购机补贴（通用类） | 20.8 | 否 |  | 部20181057 | 2022-12-31
收获后处理机械 | 干燥机械 | 谷物烘干机 | 批处理量30t及以上循环式谷物烘干机 | 批式循环谷物干燥机 | 湖南郴州粮油机械有限公司 | 5H-30 | 46900 | 46900 | 0 | 处理型式:循环式 ;处理量:≥30T; | 结构型式：循环式；干燥方式：间接加热；烘干机机体外形尺寸(长*宽*高)mm：2900*2270*11680；批处理量(t)：30；干燥速率(％/h)：0.5~1；干燥段高度(mm)：1220；缓苏段高度(mm)：7930；烘干机电机总功率(kw)：17.35； | 购机补贴（通用类） | 17.35 | 否 |  | T202043430208 | 2025-10-08
收获后处理机械 | 干燥机械 | 谷物烘干机 | 批处理量30t及以上循环式谷物烘干机 | 批式循环谷物烘干机 | 安徽省钢力机械制造有限公司 | 5H-50 | 46900 | 46900 | 0 | 处理型式:循环式 ;处理量:50T; | 外形尺寸：3076mm*4046mm*11908mm 总功率：22KW 额定电压：380V 整机质量：7100kg 执行标准：JB/T 10268-2011 | 购机补贴（通用类） | 22 | 否 |  | 2019TJ464 | 2023-12-31
收获后处理机械 | 干燥机械 | 谷物烘干机 | 批处理量30t及以上循环式谷物烘干机 | 批式循环谷物干燥机 | 安徽麦稻之星机械科技有限公司 | 5HGM-30 | 46900 | 46900 | 0 | 处理型式:循环式 ;处理量:30T; | 干燥方式：批式循环（间接加热）；批处理量：30T；干燥速率：0.4~0.8%/h;干燥机机体外形尺寸（长×宽×高）：2386*3426*9430mm（不含提升机、扶梯、围栏等）；热风机功率：7.5x2kW；排粮电机功率：2x0.2kW,装机容量：56.67m³； | 购机补贴（通用类） | 20.15 | 否 |  | 2019TJ409 | 2023-12-31
收获后处理机械 | 干燥机械 | 谷物烘干机 | 批处理量30t及以上循环式谷物烘干机 | 批式循环谷物干燥机 | 安徽麦稻之星机械科技有限公司 | 5HGM-30D | 46900 | 46900 | 0 | 处理型式:循环式 ;处理量:30T; | 干燥方式：批式循环（间接加热）；批处理量：30T；干燥速率：0.4~0.8%/h;干燥机机体外形尺寸（长×宽×高）：2365*2866*11830mm（不含提升机、扶梯、围栏等）；热风机功率：11kW；排粮电机功率：0.4kW,装机容量：59.11m³； | 购机补贴（通用类） | 15.12 | 否 |  | 2019TJ410 | 2023-12-31
收获后处理机械 | 干燥机械 | 谷物烘干机 | 批处理量30t及以上循环式谷物烘干机 | 批式循环谷物干燥机 | 安徽麦稻之星机械科技有限公司 | 5HGM-30H | 46900 | 46900 | 0 | 处理型式:循环式 ;处理量:30T; | 干燥方式：批式循环（间接加热）；批处理量：30T；干燥速率：0.4~2.0%/h;干燥机机体外形尺寸（长×宽×高）：2365*2866*12060mm（不含提升机、扶梯、围栏等）；热风机功率：11kW；排粮电机功率：0.4kW,装机容量：55.03m³； | 购机补贴（通用类） | 15.12 | 否 |  | 2019TJ411 | 2023-12-31
收获后处理机械 | 干燥机械 | 谷物烘干机 | 批处理量30t及以上循环式谷物烘干机 | 批式循环谷物干燥机 | 安徽麦稻之星机械科技有限公司 | 5HGM-35 | 46900 | 46900 | 0 | 处理型式:循环式 ;处理量:35T; | 干燥方式：批式循环（间接加热）；批处理量：35T；干燥速率：0.4~0.8%/h;干燥机机体外形尺寸（长×宽×高）：3064*3128*9664mm（不含提升机、扶梯、围栏等）；热风机功率：11kW；排粮电机功率：0.75kW,装机容量：68.23m³； | 购机补贴（通用类） | 17.8 | 否 |  | 2019TJ412 | 2023-12-31
收获后处理机械 | 干燥机械 | 谷物烘干机 | 批处理量30t及以上循环式谷物烘干机 | 批式循环谷物干燥机 | 安徽麦稻之星机械科技有限公司 | 5HGM-50 | 46900 | 46900 | 0 | 处理型式:循环式 ;处理量:50T; | 干燥方式：批式循环（间接加热）；批处理量：50T；干燥速率：0.4~0.8%/h;干燥机机体外形尺寸（长×宽×高）：3064*3128*12734mm（不含提升机、扶梯、围栏等）；热风机功率：22kW；排粮电机功率：0.75kW,装机容量：92.24m³； | 购机补贴（通用类） | 28.25 | 否 |  | 2019TJ413 | 2023-12-31
收获后处理机械 | 干燥机械 | 谷物烘干机 | 批处理量30t及以上循环式谷物烘干机 | 批式循环谷物干燥机 | 安徽麦稻之星机械科技有限公司 | 5HGM-60 | 46900 | 46900 | 0 | 处理型式:循环式 ;处理量:60T; | 干燥方式：批式循环（间接加热）；批处理量：60T；干燥速率：0.4~0.8%/h;干燥机机体外形尺寸（长×宽×高）：3064*3128*14774mm（不含提升机、扶梯、围栏等）；热风机功率：22kW；排粮电机功率：0.75kW,装机容量：110.79m³； | 购机补贴（通用类） | 28.25 | 否 |  | 2019TJ414 | 2023-12-31
收获后处理机械 | 干燥机械 | 谷物烘干机 | 批处理量30t及以上循环式谷物烘干机 | 批式循环谷物干燥机 | 安徽新生力农机股份有限公司 | 5HPX-30B | 46900 | 46900 | 0 | 处理型式:循环式 ;处理量:30T; | 结构型式：循环式；批次处理量：30T；干燥方式:间接加热；机体外形尺寸：长2900mm*宽2260mm*高11565mm；烘干机电机总功率：17.3kw. | 购机补贴（通用类） | 17.3 | 否 |  | T202000340212 | 2025-07-05
收获后处理机械 | 干燥机械 | 谷物烘干机 | 批处理量30t及以上循环式谷物烘干机 | 批式循环谷物干燥机 | 安徽新生力农机股份有限公司 | 5HPX-30C | 46900 | 46900 | 0 | 处理型式:循环式 ;处理量:30T; | 结构型式：循环式；批次处理量：30T；干燥方式:间接加热；机体外形尺寸：长2950mm*宽2800mm*高11762mm；烘干机电机总功率：14.5kw. | 购机补贴（通用类） | 14.5 | 否 |  | T202000340490 | 2025-09-29
收获后处理机械 | 干燥机械 | 谷物烘干机 | 批处理量30t及以上循环式谷物烘干机 | 批式循环谷物干燥机 | 安徽新生力农机股份有限公司 | 5HPX-35 | 46900 | 46900 | 0 | 处理型式:循环式 ;处理量:35T; | 结构型式:循环式；干燥方式:间接加热；批处理量:35T；机体外形尺寸:长3500mm*宽2500mm*高10960mm,电机总功率:19.4kw. | 购机补贴（通用类） | 19.4 | 否 |  | 2019TJ621 | 2024-12-23
收获后处理机械 | 干燥机械 | 谷物烘干机 | 批处理量30t及以上循环式谷物烘干机 | 批式循环谷物干燥机 | 安徽新生力农机股份有限公司 | 5HPX-30 | 46900 | 46900 | 0 | 处理型式:循环式;处理量:30T; | 结构型式:循环式；批次处理量:30T；干燥方式:间接加热；机体外形尺寸:长3104MM*宽3054MM*高10766MM；热风机电机功率:5.5KW+5.5KW；排粮电机功率：0.4KW；提升机电机功率:3.7KW. | 购机补贴（通用类） | 0 | 否 |  | 2017TJ636 | 2021-12-31
收获后处理机械 | 干燥机械 | 谷物烘干机 | 批处理量30t及以上循环式谷物烘干机 | 批式循环谷物干燥机 | 安徽兴仓机械科技有限公司 | 5HXC-30 | 46900 | 46900 | 0 | 处理型式:循环式 ;处理量:30T; | 产品型号:5HXC-30 结构型式:循环式 烘干机机体外形尺寸（长×宽×高）mm:3060×3060×10850 批处理量：30t 有效容积：54.4m³ 干燥方式；间接加热 烘干机电机总功率：15.77KW | 购机补贴（通用类） | 15.77 | 否 |  | T202034840 | 2025-12-28
收获后处理机械 | 干燥机械 | 谷物烘干机 | 批处理量30t及以上循环式谷物烘干机 | 粮食烘干机 | 重庆市万穗机械有限公司 | 5H-35 | 46900 | 46900 | 0 | 批处理量:30t;型式:循环式 ; | 结构型式：批式循环；批处理量：30吨；干燥方式：间接加热；外形尺寸：5000×3000×13500 | 购机补贴（通用类） | 7.75 | 否 |  | 渝2017065 | 2021-12-31
收获后处理机械 | 干燥机械 | 谷物烘干机 | 批处理量30t及以上循环式谷物烘干机 | 粮食烘干机 | 重庆市万穗机械有限公司 | 5H-35B | 46900 | 46900 | 0 | 批处理量:35t;型式:循环式 ; | 结构型式：批式循环；批处理量：35T；干燥方式：直接加热；外形尺寸：3250×2100×12200 | 购机补贴（通用类） | 12 | 否 |  | T201950500261 | 2024-12-25
收获后处理机械 | 干燥机械 | 谷物烘干机 | 批处理量30t及以上循环式谷物烘干机 | 批式循环谷物干燥机 | 合肥池源机械有限公司 | 5HP-40 | 46900 | 46900 | 0 | 处理型式:循环式 ;处理量:40T; | 干燥机本体、下绞龙输送装置2.2kW、提升装置4kW，热风机15kW，拨粮装置0.4kW，整机电气控制系统（温度传感器、水份测试仪、满粮传感器、故障报警系统、漏电保护装置、整机自动控制联锁）等主要部件组成。 | 购机补贴（通用类） | 0 | 否 |  | T202100340528 | 2026-06-29
收获后处理机械 | 干燥机械 | 谷物烘干机 | 批处理量30t及以上循环式谷物烘干机 | 批式循环谷物干燥机 | 合肥池源机械有限公司 | 5HP-32 | 46900 | 46900 | 0 | 处理型式:循环式 ;处理量:32T; | 5HP-32干燥机本体、提升装置4kW，热风机11kW，拨粮装置0.4kW，整机电气控制系统（温度传感器、水份测试仪、满粮传感器、故障报警系统、漏电保护装置、整机自动控制联锁）等主要部件组成。 5HP-30干燥机本体、下绞龙输送装置2.2kW 提升装置4kW，热风机11kW，拨粮装置0.4kW，整机电气控制系统（温度传感器、水份测试仪、满粮传感器、故障报警系统、漏电保护装置、整机自动控制联锁）等主要部件组成。 | 购机补贴（通用类） | 0 | 否 |  | T202100340542 | 2026-06-29
收获后处理机械 | 干燥机械 | 谷物烘干机 | 批处理量30t及以上循环式谷物烘干机 | 低温循环烘干机 | 佛冈明阳机械有限公司 | 5HDX-32 | 46900 | 46900 | 0 | 批处理量:32t;型式:循环式 ; | 结构形式：循环式；干燥方式：间接加热；干燥机机体外形尺寸（长*宽*高）mm：2770*2990*11600；整机重量kg:7500；批次处理量t：32；装机容量m³:58.1；电机总功率kw：19.35；炉排型式：平面长条炉排；换热器型式：间接换热；燃料种类：生物质颗粒；加热方式：直接加热 | 购机补贴（通用类） | 19.35 | 否 |  | 部20171933 | 2021-12-31
收获后处理机械 | 干燥机械 | 谷物烘干机 | 批处理量30t及以上循环式谷物烘干机 | 低温循环烘干机 | 佛冈明阳机械有限公司 | 5HDX-120 | 46900 | 46900 | 0 | 批处理量:120t;型式:循环式 ; | 干燥方式：循环式；干燥机机体外形尺寸mm：7650*9500*22400；整机重量kg：34500； 处理量t/批：120；降水幅度%/h：0.6~1.0；缓苏段高度mm：12600；干燥机净容积m³：228；电机总功率kw：73.55；热风机转速r/min：1470；热风机风压pa：1648；热风机流量m³/h：16400；热风机电机功率kw：11；热风炉炉排型式：固定式；热风炉换热器型式：列管式；热风炉加热方式：间接加热；热风炉燃料种类：稻壳；排粮电机功率kw：0.75 | 购机补贴（通用类） | 73.55 | 否 |  | 部20170849 | 2021-12-31
收获后处理机械 | 干燥机械 | 谷物烘干机 | 批处理量30t及以上循环式谷物烘干机 | 粮食烘干机 | 佛冈明阳机械有限公司 | 5HDX-30 | 46900 | 46900 | 0 | 批处理量:30t;型式:循环式 ; | 结构型式：循环式；干燥方式：间接加热；机体外形尺寸（长×宽×高）mm：2900×2260×10956；批处理量t:30；干燥速率%/h：0.6～1.0；干燥段高度mm：1220；缓苏段高度mm：7930；有效容积m³：52.5；热风机电机总功率kw：4×3；烘干机电机总功率kw：17.47；热风炉燃料种类：谷壳；热风炉引烟风机电机功率kw:11；热风炉热功率（输出热量）kj/h：8.4×10⁶；热风炉热功率（输出热量）kca1/h：2×10⁶ ； | 购机补贴（通用类） | 17.47 | 否 |  | T201900510182 | 2024-11-28
收获后处理机械 | 干燥机械 | 谷物烘干机 | 批处理量30t及以上循环式谷物烘干机 | 热泵型谷物干燥机 | 浙江天洲制冷机电有限公司 | 5HXRG-30 | 46900 | 46900 | 0 | 处理型式:循环式 ;处理量:30T; | 型号名称：5HXRG-30型热泵型谷物干燥机; 结构型式：循环式； 干燥方式：间接加热； 烘干机机体外形尺寸（长*宽*高）（mm）：2870×2370×11750； 批处理量（t）:30; 干燥速率(%/h):≥0.3; 干燥段高度（mm）:1735（数量1段）； 缓苏段高度（mm）8280（数量1段）； 有效容积（m3）:54.69; 热风温度范围（℃）：35~60； 排粮电机功率（kW）：0.2； 提升机生产率（t/h）:30; 提升机电机功率（kW）：3.7； 热风机数量：2； 热风机型号名称：4-72型离心式通风机； 热风机转速（r/min）:1450; 热风机风压（Pa）:1116~1790; 热风机流量(m3/h):8288~16576； 热风机电机功率（kW）7.5×2; 烘干机电机总功率（kW）：20.5； 热泵型号名称：5RWF300型热泵型干燥热风机 热泵额定功率（输入功率）（kW）：104.28； 热泵额定制热量（输出热量）（KJ/h）:1080000; 热泵压缩机型式：涡旋式； 热泵压缩机数量（个或组）：8； 热泵辅助电加热功率（kW）:22.5; 热泵输出热风最高温度（℃）：60. | 购机补贴（通用类） | 20.5 | 否 |  | T202169690113 | 2026-07-29
收获后处理机械 | 干燥机械 | 谷物烘干机 | 批处理量30t及以上循环式谷物烘干机 | 批式循环谷物干燥机 | 安徽飞松机械科技股份有限公司 | 5H-30 | 46900 | 46900 | 0 | 处理型式:循环式 ;处理量:30T; | 机体尺寸：L2960*W2380*H10960mm，总质量：7000kg | 购机补贴（通用类） | 18.85 | 否 |  | T202000341120 | 2025-12-30
收获后处理机械 | 干燥机械 | 谷物烘干机 | 批处理量30t及以上循环式谷物烘干机 | 批式循环谷物干燥机 | 安徽飞松机械科技股份有限公司 | 5H-35 | 46900 | 46900 | 0 | 处理型式:循环式 ;处理量:35T; | 机体尺寸：L3200*W2800*H10470mm，总质量：8600kg | 购机补贴（通用类） | 23.25 | 否 |  | T202000341121 | 2025-12-30
收获后处理机械 | 干燥机械 | 谷物烘干机 | 批处理量30t及以上循环式谷物烘干机 | 批式循环谷物干燥机 | 常州东风农机集团有限公司 | 5HDH-32 | 46900 | 46900 | 0 | 处理型式:循环式 ;处理量:32T; | 结构型式：循环式；干燥方式：间接加热；批处理量：32T | 购机补贴（通用类） | 0 | 否 |  | T202034462 | 2025-12-28
收获后处理机械 | 干燥机械 | 谷物烘干机 | 批处理量30t及以上循环式谷物烘干机 | 热泵型谷物干燥机 | 宁波天海制冷设备有限公司 | 5HXRG-300B | 46900 | 46900 | 0 | 处理型式:循环式 ;处理量:30T; | 型号名称：5HXRG-300B型热泵型谷物干燥机; 结构型式：循环式； 干燥方式：间接加热； 烘干机机体外形尺寸（长*宽*高）（mm）：2870×2370×11750； 批处理量（t）:30; 干燥速率(%/h):≥0.3; 干燥段高度（mm）:1735（数量1段）； 缓苏段高度（mm）8280（数量1段）； 有效容积（m3）:54.69; 热风温度范围（℃）：35~60； 排粮电机功率（kW）：0.2； 提升机生产率（t/h）:30; 提升机电机功率（kW）：3.7； 热风机数量：2； 热风机型号名称：4-72型离心式通风机； 热风机转速（r/min）:1450; 热风机风压（Pa）:1116~1790; 热风机流量(m3/h):8288~16576； 热风机电机功率（kW）7.5×2; 烘干机电机总功率（kW）：20.5； 热泵型号名称：5RWF300型热泵型干燥热风机 热泵额定功率（输入功率）（kW）：104.28； 热泵额定制热量（输出热量）（KJ/h）:1080000; 热泵压缩机型式：涡旋式； 热泵压缩机数量（个或组）：8； 热泵辅助电加热功率（kW）:22.5; 热泵输出热风最高温度（℃）：60. | 购机补贴（通用类） | 20.5 | 否 |  | T202169690112 | 2026-07-29
收获后处理机械 | 干燥机械 | 谷物烘干机 | 批处理量30t及以上循环式谷物烘干机 | 批式循环粮食烘干机 | 盐城迈克瑞机械有限公司 | 5HXG-30 | 46900 | 46900 | 0 | 处理型式:循环式 ;处理量:30T; | 型号规格：5HXG-30；干结构形式：批式循环；整机质量：10000kg；外形尺寸（长×宽×高）：2500mm×2200mm×11500mm； 每小时降水率%：0.7kg/h~1.2kg/h；干燥能力：≥15.0t·%/h；处理量：≥2000kg/h；批处理量：30吨/批次（稻谷） 32吨/批次（小麦） | 购机补贴（通用类） | 17.2 | 否 |  | T202032320374 | 2025-11-29
收获后处理机械 | 干燥机械 | 谷物烘干机 | 批处理量30t及以上循环式谷物烘干机 | 粮食烘干机 | 连云港市三安矿山机械制造有限公司 | 5HSA-35 | 46000 | 46000 | 0 | 处理型式:循环式 ;处理量:35T; | 结构型式:循环式;干燥方式:间接加热;外形尺寸:3600*2350*13070mm;总功率:18.42kw:批次处理量:35吨;干燥速率:0.5-0.1%/h;干燥段数量/高度个/mm:1/1350;缓苏段高度7910mm;热风温度范围℃:40-75;热风机数量:2个;热风机电机功率:5.5*2kw;热风炉炉排型式:固定式;换热器型式:列管式;排粮电机功率kw;0.2*2;提升机生产率t/h:35; | 购机补贴（通用类） | 18.42 | 否 |  | T202132320025 | 2026-01-28
收获后处理机械 | 干燥机械 | 谷物烘干机 | 批处理量30t及以上循环式谷物烘干机 | 粮食烘干机 | 连云港市三安矿山机械制造有限公司 | 5HSA-35B | 46000 | 46000 | 0 | 处理型式:循环式 ;处理量:35T; | 结构型式:循环式;干燥方式:间接加热;外形尺寸:3600*2350*11170mm;总功率:18.42:批次处理量:35吨;干燥速率:0.5-0.1%/h;干燥段数量/高度个/mm:1/1350;缓苏段高度7910mm;热风温度范围℃:40-75;热风机数量:2个;热风机电机功率:5.5*2kw;热风炉炉排型式:固定式;换热器型式:列管式;排粮电机功率kw;0.2*2;提升机生产率t/h:35; | 购机补贴（通用类） | 18.42 | 否 |  | T202132320026 | 2026-01-28
收获后处理机械 | 干燥机械 | 谷物烘干机 | 批处理量30t及以上循环式谷物烘干机 | 粮食烘干机 | 连云港市三安矿山机械制造有限公司 | 5HSA-30 | 46000 | 46000 | 0 | 处理型式:循环式 ;处理量:30T; | 结构型式:循环式;干燥方式:间接加热;外形尺寸:2500*3580*10700mm;总功率:21.72:批次处理量:30吨;干燥速率:0.5-1.2%/h;干燥段数量/高度个/mm:1/2400;缓苏段高度6000mm;热风温度范围℃:40-75;热风机数量:2个;热风机电机功率:7.5*2kw;热风炉炉排型式:固定式;换热器型式:列管式;排粮电机功率kw;0.2*2;提升机生产率t/h:30; | 购机补贴（通用类） | 21.72 | 否 |  | T202032320516 | 2025-12-30
收获后处理机械 | 干燥机械 | 谷物烘干机 | 批处理量30t及以上循环式谷物烘干机 | 循环式谷物干燥机 | 江苏三喜机械有限公司 | SL-320 | 46900 | 46900 | 0 | 处理型式:循环式 ;处理量:32T; | 1.结构形式：循环式；2.批处理量：32t；3.外形尺寸：2060mm*4120mm*9760mm；4.烘干机总功率：15.01KW | 购机补贴（通用类） | 15.01 | 否 |  | T202032320519 | 2025-12-30
收获后处理机械 | 干燥机械 | 谷物烘干机 | 批处理量30t及以上循环式谷物烘干机 | 谷物干燥机 | 无锡市久川机械设备有限公司 | 5HXG-300 | 46900 | 46900 | 0 | 处理型式:循环式 ;处理量:30T; | 处理量30t；长宽高=3500*3470*12160mm；干燥部采用纵向八槽结构；控制系统采用过载保护，自动控制等 | 购机补贴（通用类） | 0 | 否 |  | 苏农机（2018）第（0097）号 | 2022-12-31
收获后处理机械 | 干燥机械 | 谷物烘干机 | 批处理量30t及以上循环式谷物烘干机 | 粮食烘干机 | 佛冈飞悦机械有限公司 | 5HHX-60 | 46900 | 46900 | 0 | 处理型式:循环式 ;处理量:60T; | 烘干机机体外形尺寸：4070mm×2990mm×14000mm； 批处理量：60t；降水速率：0.5～1.0%/h； 干燥段数量：1个；缓苏段数量：13个； 干燥段总高度：3600mm；缓苏段总高度：7800mm； 有效容积：109.54m3； 热风温度范围:45℃～70℃； 热风机数量：4个；热风机送风型式：负压； 1 号热风机型号名称功率：CRF/L7.5S-4，CRF谷物烘烤专用耐高温风机，4KW； 2号热风机型号名称功率：CRF/L7.5S-4，CRF谷物烘烤专用耐高温风机，4KW； 3号热风机型号名称功率：4_68_16 ，高效节能离心风机，11KW； 4号热风机型号名称功率：4_68_16 ，高效节能离心风机，11KW； 烘干机电机总功率40.5KW； 提升设备生产率50t/h | 购机补贴（通用类） | 40.5 | 否 |  | T202100520848 | 2026-08-31
收获后处理机械 | 干燥机械 | 谷物烘干机 | 批处理量30t及以上循环式谷物烘干机 | 批式循环谷物干燥机 | 潍柴雷沃重工股份有限公司(原:雷沃重工股份有限公司) | 5HXY-30 | 46900 | 46900 | 0 | 处理型式:循环式;处理量:30T; | 结构型式:循环式；批处理量(T):30T | 购机补贴（通用类） | 0 | 否 |  | 黑垦鉴2017098 | 2021-12-31
收获后处理机械 | 干燥机械 | 谷物烘干机 | 批处理量30t及以上循环式谷物烘干机 | 批式循环谷物干燥机 | 潍柴雷沃重工股份有限公司(原:雷沃重工股份有限公司) | 5HXY-30A | 46900 | 46900 | 0 | 处理型式:循环式;处理量:30T; | 结构型式:循环式；批处理量(T):30T | 购机补贴（通用类） | 0 | 否 |  | 部20190030 | 2023-12-31
收获后处理机械 | 干燥机械 | 谷物烘干机 | 批处理量30t及以上循环式谷物烘干机 | 批式循环谷物干燥机 | 潍柴雷沃重工股份有限公司(原:雷沃重工股份有限公司) | 5HXQ-30 | 46900 | 46900 | 0 | 处理型式:循环式;处理量:30T; | 结构型式:循环式；批处理量(T):30T | 购机补贴（通用类） | 0 | 否 |  | 部20190031 | 2023-12-31
收获后处理机械 | 干燥机械 | 谷物烘干机 | 批处理量30t及以上循环式谷物烘干机 | 低温循环式干燥机 | 潍柴雷沃重工股份有限公司(原:雷沃重工股份有限公司) | 5HXW-32 | 46900 | 46900 | 0 | 处理型式:循环式;处理量:32T; | 结构型式:循环式；批处理量(T):32T | 购机补贴（通用类） | 0 | 否 |  | 部20170164 | 2021-12-31
收获后处理机械 | 干燥机械 | 谷物烘干机 | 批处理量30t及以上循环式谷物烘干机 | 谷物干燥机 | 江苏沃得高新农业装备有限公司(原:江苏沃得植保机械有限公司、原:沃得重工(中国)有限公司) | 5H-32E | 46900 | 46900 | 0 | 处理型式:循环式 ;处理量:32T; | 批处理量:32t；结构型式：循环式；干燥方式：间接加热/直接加热（选装）；干燥机机体外形尺寸（长×宽×高）（mm）：2300×3100×12450；干燥速率（%/h）：0.5-1.0；干燥段高度（mm）：3090（1段）；缓苏段高度（mm）：7000（1段）；有效容积（m³）：58；烘干机电机总功率（kW）：19.11；燃烧器型号名称：RS34/M型燃烧器（选装）；燃烧器燃料种类：天然气（选装）；燃烧器喷火头数量：1个（选装）。 | 购机补贴（通用类） | 0 | 否 |  | T202132320032 | 2026-01-28
收获后处理机械 | 干燥机械 | 谷物烘干机 | 批处理量30t及以上循环式谷物烘干机 | 谷物干燥机 | 江苏沃得高新农业装备有限公司(原:江苏沃得植保机械有限公司、原:沃得重工(中国)有限公司) | 5H-32A | 46900 | 46900 | 0 | 处理型式:循环式;处理量:32t; | 批处理量:32t；结构型式：循环式；加热方式：间接加热；干燥机机体外形尺寸（长×宽×高）（mm）：3550×3435×12290；干燥速率（%/h）：0.5-1.0；干燥段数量/高度（个/mm）：1/1500；缓苏段高度（mm）：7000；装机容量（m3）：57.38；热风机数量（个）：2；热风机型号名称：305E；电机功率（kW）：5.5；热风机/燃烧器型号名称：5LS-45（可选配）；炉排型式：固定式；换热器型式：管式换热；燃料种类：生物质颗粒、柴、秸杆、稻壳。 | 购机补贴（通用类） | 0 | 否 |  | 苏农机（2018）第（0192）号 | 2022-12-31
收获后处理机械 | 干燥机械 | 谷物烘干机 | 批处理量30t及以上循环式谷物烘干机 | 谷物干燥机 | 江苏沃得高新农业装备有限公司(原:江苏沃得植保机械有限公司、原:沃得重工(中国)有限公司) | 5H-32B | 46900 | 46900 | 0 | 处理型式:循环式;处理量:32t; | 批处理量:32t；结构型式：循环式；加热方式：间接加热；干燥机机体外形尺寸（长×宽×高）（mm）：3730×3140×13500；干燥速率（%/h）：0.5-1.0；干燥段数量/高度（个/mm）：1/2000；缓苏段高度（mm）：7500；装机容量（m3）：61.5；热风机数量（个）：2；热风机型号名称：305E；电机功率（kW）：5.5；热风机/燃烧器型号名称：5LS-45（可选配）；炉排型式：固定式；换热器型式：管式换热；燃料种类：生物质颗粒、柴、秸杆、稻壳。 | 购机补贴（通用类） | 0 | 否 |  | 苏农机（2018）第（0190）号 | 2022-12-31
收获后处理机械 | 干燥机械 | 谷物烘干机 | 批处理量30t及以上循环式谷物烘干机 | 谷物干燥机 | 江苏沃得高新农业装备有限公司(原:江苏沃得植保机械有限公司、原:沃得重工(中国)有限公司) | 5H-32D | 46900 | 46900 | 0 | 处理型式:循环式 ;处理量:32t; | 批处理量:32t；结构型式：循环式；加热方式：直接加热；干燥机机体外形尺寸（长×宽×高）（mm）：2300×3100×12350；干燥速率（%/h）：0.5-1.0；干燥段高度（mm）：2000；缓苏段高度（mm）：8000；有效容积（m³）：58；烘干机电机总功率（kW）：19.11；燃烧器型号名称：RL34燃烧器；燃烧器燃料种类：柴油；燃烧器喷火头数量：1个。 | 购机补贴（通用类） | 0 | 否 |  | T202032320032 | 2025-03-30
收获后处理机械 | 干燥机械 | 谷物烘干机 | 批处理量30t及以上循环式谷物烘干机 | 循环式粮食烘干机 | 郑州万谷机械股份有限公司 | 5HH-120 | 46900 | 46900 | 0 | 处理型式:循环式 ;处理量:120T; | 批次处理量120t；循环式；装机容量190kw | 购机补贴（通用类） | 0 | 否 |  | 部20180988 | 2022-12-31
收获后处理机械 | 干燥机械 | 谷物烘干机 | 批处理量30t及以上循环式谷物烘干机 | 循环式粮食烘干机 | 郑州万谷机械股份有限公司 | 5HH-200 | 46900 | 46900 | 0 | 处理型式:循环式 ;处理量:200T; | 批次处理量200t；循环式；装机容量279kw | 购机补贴（通用类） | 0 | 否 |  | 部20180989 | 2022-12-31
收获后处理机械 | 干燥机械 | 谷物烘干机 | 批处理量30t及以上循环式谷物烘干机 | 谷物干燥机 | 无锡市长洲环保科技有限公司 | 5HCZ-35 | 46900 | 46900 | 0 | 处理型式:循环式 ;处理量:35T; | 结构型式：循环式；干燥方式：间接加热；烘干机机体外形尺寸(长*宽x高)：3500x2500x10915 mm；批处理量：35t； 干燥速率：0.5~1.2%/h；干燥段高度：2400 mm；缓苏段高度：6195 mm；有效容积：63 m；热风温度范围：40~75℃；排粮电机功率：0.2x2 kw；提升机生产率：35t/h；提升机电机功率：3.7 kW；热风机数量：2个；热风机型号名称：472-6C型离心风机；热风机转速：1450 r/min；热风机风压：1389-881 Pa；热风机流量：5880-15650 m/h； 热风机电机功率：5.5x2 kw；烘干机电机总功率：19.22 kW；热风炉型号名称：5LCZ-75生物质热风炉；热风炉燃料种类：生物质颗粒；热风炉引烟风机型号名称：L4-72-3.2A引风机；热风炉引烟风机电机功率：2.2 kW；热风炉热功率(输出热量)：3139389 kJ/h；热风炉热功率(输出热量)：750000 Kcal/h | 购机补贴（通用类） | 19.22 | 否 |  | T202032320376 | 2025-11-29
收获后处理机械 | 干燥机械 | 谷物烘干机 | 批处理量30t及以上循环式谷物烘干机 | 谷物干燥机 | 无锡市长洲环保科技有限公司 | 5HCZ-30 | 46900 | 46900 | 0 | 处理型式:循环式 ;处理量:30T; | 结构型式 ：批式循环，干燥方式：直接加热 ，干燥工艺： 混流 ，烘干机机体外形尺寸(长x宽X高) 3260X2560 X 11186mm，批处理量：30T，降水速率：0.5~1.2 %/h，干燥段数量1个，缓苏段数量1个，干燥段总高度 ：2655 mm，缓苏段总高度 ：5390mm，有效容积54 m'， 热风温度范围：45~75度，热风机数量 2个，热风机送风型式(正压/负压) ：负压，1号热风机型号名称：4-72-6.5A离心风机，1号热风机电机功率 7.5 kW，2号热风机型号名称：4-72-6.5离心风机，2号热风机电机功率7.5 kW， 烘干机电机总功率20.6 kw，热源型式(燃煤/燃油/燃气/耗电) ： 燃油/燃气 ，提供热源的设备型号名称 / G70LC/RS-70，热源热功率(输出量) 7600020 KJ/h，提升设备生产率30 t/h | 购机补贴（通用类） | 20.6 | 否 |  | T202132320194 | 2026-08-05
收获后处理机械 | 干燥机械 | 谷物烘干机 | 批处理量30t及以上循环式谷物烘干机 | 低温循环式干燥机 | 台州市一鸣机械股份有限公司 | 5HX-30 | 46900 | 46900 | 0 | 处理型式:循环式 ;处理量:30T; | 结构型式:批式循环;干燥方式:直接加热;含爬梯护栏等外形尺寸:4770×3920×11380mm;机体外形尺寸:3000×2260×10754mm;批次处理量:30t;干燥能力:≥10.5t•%/h;干燥速率:0.5～1.0%/h;干燥段数量/高度:1/1200个/mm;缓苏段数量/高度:13/600个/mm;装机容量:54m³;热风温度范围:40～65℃;热风机数量:2个;热风机电机功率:5.5kW;燃烧器型号名称:BTL20型燃油炉;燃烧器热功率:504000kJ/h;燃烧器燃料种类:0#柴油;排粮电机功率:0.2kW;提升机生产率:30t/h;提升机电机功率:2.2kW; | 购机补贴（通用类） | 18.07 | 否 |  | 部20180995 | 2022-12-31
收获后处理机械 | 干燥机械 | 谷物烘干机 | 批处理量30t及以上循环式谷物烘干机 | 批式循环谷物干燥机 | 合肥易祥农业机械智能装备有限公司 | 5HYX-30 | 46900 | 46900 | 0 | 处理型式:循环式 ;处理量:30T; | 批处理量（t)：30, 结构型式：循环式,干燥方式：间接加热，烘干机机体外形尺寸(mm):3060X3060X11000,干燥速率（%/h)：0.4-1.0,干燥段高度（mm):2220,缓苏段高度（mm):5600,热风温度范围℃：60-80，排粮电机功率（KW）：0.4，提升机生产率（t/h)：30-35，提升机电机功率（KW）：4，热风机电机功率(KW）：5.5X2，烘干机电机总功率(KW）：16.3。 | 购机补贴（通用类） | 16.3 | 否 |  | T202034435 | 2025-12-28
收获后处理机械 | 干燥机械 | 谷物烘干机 | 批处理量30t及以上循环式谷物烘干机 | 批式循环谷物干燥机 | 合肥易祥农业机械智能装备有限公司 | 5HYX-32A | 46900 | 46900 | 0 | 处理型式:循环式 ;处理量:32T; | 干燥机机体外形尺寸（mm)：3670X2570X11812、批次处理量(t)：32、结构型式:循环式、装机容量（m3)：58.14、热风机电机功率(KW）：5.5X2、排粮电机功率（KW）：0.4、提升机电机功率（KW）：4、提升机生产率（t/h)：40、干燥能力( t.%/h ) : ≥ 20 | 购机补贴（通用类） | 15.4 | 否 |  | 2018TJ500 | 2022-12-31
收获后处理机械 | 干燥机械 | 谷物烘干机 | 批处理量30t及以上循环式谷物烘干机 | 批次循环式谷物干燥机 | 临沂金铭机械有限公司 | 5HP-30B | 46900 | 46900 | 0 | 处理型式:循环式 ;处理量:30T; | 干燥方式:间接加热；干燥机机体外形尺寸:5650mm*5900mm*14200mm；批处理量:30(水稻)t；结构型式:循环式；干燥速率:0.5~1.2%/h；干燥段数量/每段高度:1个/3780mm；装机容量:51.8m^3；缓苏段高度:3780mm；热风温度范围:50~150℃；热风机数量:1个；热风机风机型号:4-73-9C；热风机转速:1450r/min；热风机全压:2668~2559Pa；热风机流量:23003~32079m^3/h；热风机风机电机功率:30kW；热风炉型号名称:5L-130；热风炉热功率:5.44*10^6kJ/h；排粮电机功率:0.75kW；提升机生产率:30t/h；提升机电机功率:5.5kW；整机质量(kg):12500；配套动力(kw):40 | 购机补贴（通用类） | 0 | 否 |  | 部20180240 | 2022-12-31
收获后处理机械 | 干燥机械 | 谷物烘干机 | 批处理量30t及以上循环式谷物烘干机 | 批次循环式粮食干燥机 | 临沂金铭机械有限公司 | 5HP-33 | 46900 | 46900 | 0 | 处理型式:循环式 ;处理量:33T; | 干燥方式:间接加热；干燥机机体外形尺寸（长*宽*高）:3804mm*3680mm*12182mm；批处理量:33t；干燥速率:0.7~1.5%/h；干燥段高度:2500+2000mm；缓苏段高度:1500+2500mm；有效容量:73.8m^3；热风温度范围:50~150℃；排粮电机功率:1.5kW；提升机生产率:35~40t/h；提升机电机功率:5.5kW；热风机数量：1；热风机型号名称：：4-73No10C右90Y4型离心风机；热风机转速：1350r/min；热风机风压：3000Pa；热风机流量：50000立方米/h； 热风机电机功率：45kW；烘干机电机总功率：53Kw | 购机补贴（通用类） | 0 | 否 |  | T202034480 | 2025-12-28
收获后处理机械 | 干燥机械 | 谷物烘干机 | 批处理量30t及以上循环式谷物烘干机 | 批次循环式粮食干燥机 | 临沂金铭机械有限公司 | 5HP-30 | 46900 | 46900 | 0 | 处理型式:循环式 ;处理量:30T; | 干燥方式:间接加热；干燥机机体外形尺寸（长*宽*高）:3998mm*2438mm*9945mm；批处理量:30t；干燥速率:0.7~1.5%/h；干燥段高度:2520mm；缓苏段高度:5040mm；有效容量:62.2m^3；热风温度范围:50~150℃；排粮电机功率:1.5kW；提升机生产率:30~35t/h；提升机电机功率:4kW；热风机数量：1；热风机型号名称：：4-68-No.7.5C型离心风机；热风机转速：1600r/min；热风机风压：1693Pa；热风机流量：20376立方米/h；热风机电机功率：15kW；烘干机电机总功率：23.5Kw | 购机补贴（通用类） | 0 | 否 |  | T202034479 | 2025-12-28
收获后处理机械 | 干燥机械 | 谷物烘干机 | 批处理量30t及以上循环式谷物烘干机 | 循环式粮食干燥机 | 临沂金铭机械有限公司 | 5HP-35 | 46900 | 46900 | 0 | 处理型式:循环式 ;处理量:35T; | 结构型式:循环式；干燥方式：间接加热；外型尺寸:3220mm*3220mm*10282mm；批处理量：35t/批次；干燥速率：0.8-1.2%/h；干燥段高度：2040mm；缓苏段高度：3780mm；有效容积：62.6立方米；热风温度范围：50-150℃；排粮电机功率：1.5kW；提升机生产率：35t/h；提升机电机功率：5.5kW；热风机数量：1；热风机型号名称：G6-51No.8A；热风机转速：1450r/min；热风机风压：2701-1859Pa；热风机流量：11000-26400立方米/h；热风电机功率：22kW；烘干机电机总功率：30.5kW；燃烧器型号名称：RS70 | 购机补贴（通用类） | 30.5 | 否 |  | T20190606095 | 2024-12-31
收获后处理机械 | 干燥机械 | 谷物烘干机 | 批处理量30t及以上循环式谷物烘干机 | 批次循环式谷物干燥机 | 临沂金铭机械有限公司 | 5HP-100 | 46900 | 46900 | 0 | 处理型式:循环式;处理量:100（水稻）; | 干燥方式:间接加热；干燥机机体外形尺寸:6713mm*9037mm*19628mm；批处理量:100(水稻)t；结构型式:循环式；干燥速率:0.8~3.0%/h；干燥段数量/每段高度:2个/2520mm3150mm；装机容量:178.6m^3；缓苏段高度:6300mm；热风温度范围:50~150℃；热风机数量:2个；热风机风机型号:4-73-9C；热风机转速:1450r/min；热风机全压:2668~2559Pa；热风机流量:23003~32079m^3/h；热风机风机电机功率:30kW*2台；热风炉型号名称:5L-130*2；热风炉热功率:5.44*10^6kJ/h*2；排粮电机功率:1.5kW；提升机生产率:100t/h；提升机电机功率:11.0kW；整机质量(kg):22567；配套动力(kw):76.95 | 购机补贴（通用类） | 0 | 否 |  | 部20180233 | 2022-12-31
收获后处理机械 | 干燥机械 | 谷物烘干机 | 批处理量30t及以上循环式谷物烘干机 | 批式循环谷物干燥机 | 河南华安机械有限公司 | 5HP-30 | 46900 | 46900 | 0 | 处理型式:循环式 ;处理量:30T; | 结构型式 ：循环式； 干燥方式 ：直接加热； 烘干机机体外形尺寸(长×宽×高)mm：2900×2500×12000； 批处理量 t：≥30； 有效容积 m3：44.256； 热风炉燃料种类：天然气； 燃烧器燃料种类：天燃气； 烘干机电机总功率kW：25.5 | 购机补贴（通用类） | 25.5 | 否 |  | GZNJ/TJ 2019-187 | 2023-12-31
收获后处理机械 | 干燥机械 | 谷物烘干机 | 批处理量30t及以上循环式谷物烘干机 | 谷物干燥机 | 郑州富裕达机械设备有限公司 | 5HX-150 | 46900 | 46900 | 0 | 处理型式:循环式 ;处理量:65T; | 结构形式：批式循环；加热方式：间接加热；批次处理量：大于等于65吨；热风温度范围：70-150度 | 购机补贴（通用类） | 0 | 否 |  | GZNJ/TJ 2017-138 | 2021-12-31
收获后处理机械 | 干燥机械 | 谷物烘干机 | 批处理量30t及以上循环式谷物烘干机 | 批式循环谷物干燥机 | 安徽唯嵩光电科技有限公司 | 5H-40 | 46900 | 46900 | 0 | 处理型式:循环式 ;处理量:40T; | 结构型式：循环式；干燥方式：间接加热；干燥机机体外形尺寸（长*宽*高）：3097*3045*12683；批次处理量（t）：40；干燥段数量/每段高度（个/mm）：1/2246；缓苏段高度（个/mm）：1/7482；热风温度范围（℃）：40~100；热风机数量：1；热风机型号：ERZ-S710单吸；热风电机功率：11kW；排粮电机功率：0.75kW；安全装置：粮位观察孔、满粮报警、热继电器、异常过热保护、定时开关等。 | 购机补贴（通用类） | 20.04 | 否 |  | 2017TJ694 | 2021-12-31
收获后处理机械 | 干燥机械 | 谷物烘干机 | 批处理量30t及以上循环式谷物烘干机 | 批式循环谷物干燥机 | 安徽唯嵩光电科技有限公司 | 5H-30 | 46900 | 46900 | 0 | 处理型式:循环式 ;处理量:30T; | 结构型式：循环式；干燥方式：间接加热；干燥机机体外形尺寸（长*宽*高）：3097*3045*10643；批次处理量（t）：30；干燥段数量/每段高度（个/mm）：1/2246；缓苏段高度（个/mm）：1/5442；热风温度范围（℃）：40~100；热风机数量：1；热风机型号：ERZ-S710单吸；热风电机功率：7.5kW；排粮电机功率：0.75kW；安全装置：粮位观察孔、满粮报警、热继电器、异常过热保护、定时开关等。 | 购机补贴（通用类） | 15 | 否 |  | 2017TJ693 | 2021-12-31
收获后处理机械 | 干燥机械 | 谷物烘干机 | 批处理量30t及以上循环式谷物烘干机 | 批式循环谷物干燥机 | 安徽唯嵩光电科技有限公司 | 5H-50 | 46900 | 46900 | 0 | 处理型式:循环式 ;处理量:50T; | 结构型式：循环式；干燥方式：间接加热；干燥机机体外形尺寸（长*宽*高）：3106×3057×16180；批次处理量（t）：50；干燥段数量/每段高度（个/mm）：1/4045；缓苏段高度（个/mm）：1/8842；热风温度范围（℃）：40~80；热风机数量：1；热风机型号：ERZ-S1000单吸；热风电机功率：18.5kW；排粮电机功率：0.75kW；安全装置：粮位观察孔、满粮报警、热继电器、异常过热保护、定时开关等 | 购机补贴（通用类） | 29.2 | 否 |  | T202000341139 | 2025-12-30
收获后处理机械 | 干燥机械 | 谷物烘干机 | 批处理量30t及以上循环式谷物烘干机 | 批式循环谷物干燥机 | 安徽唯嵩光电科技有限公司 | 5HVS-30A | 46900 | 46900 | 0 | 处理型式:循环式 ;处理量:30T; | 结构型式：循环式；干燥方式：间接加热；干燥机机体外形尺寸（长*宽*高）：3107×3054×11982；批次处理量（t）：30；干燥段数量/每段高度（个/mm）：1/4944；缓苏段高度（个/mm）：1/4080；热风温度范围（℃）：40~100；热风机数量：1；热风机型号：ERZ-S710单吸；热风电机功率：11kW；排粮电机功率：0.75kW；安全装置：粮位观察孔、满粮报警、热继电器、异常过热保护、定时开关等。 | 购机补贴（通用类） | 18.4 | 否 |  | T202000341140 | 2025-12-30
收获后处理机械 | 干燥机械 | 谷物烘干机 | 批处理量30t及以上循环式谷物烘干机 | 批式循环谷物干燥机 | 河南省祥盛农业装备制造有限责任公司 | 5HM-30 | 46900 | 46900 | 0 | 处理型式:循环式 ;处理量:30T; | 干燥方式 ： 间接热风加热 ； 干燥机机体外形尺寸(长×宽×高) mm ：3800×5060×12340 ； 批次处理量 t： ≥30 ； 干燥速率 %/h ：0.6～1.2 ； 干燥段数量/高度 个/ mm： 2/1200 ； 装机容量 m3： 52.4 ； 缓苏段高度 mm： 12×622 ； 热风温度范围 ℃： 45～80 ； | 购机补贴（通用类） | 15.1 | 否 |  | 部20180805 | 2022-12-31
收获后处理机械 | 干燥机械 | 谷物烘干机 | 批处理量30t及以上循环式谷物烘干机 | 谷物干燥机 | 江苏丰粮农业装备科技有限公司 | 5H-30 | 46900 | 46900 | 0 | 处理型式:循环式 ;处理量:30T; | 干燥方式：间接加热，烘干机机体外形尺寸（长×宽×高）2900×2260×10955mm；批处理量：30T;干燥速率：0.4 -1.2%/h;干燥段高度：1225mm（数量1段）;缓苏段高度：7930（数量1段）；有效容积：53.6m³；热风温度范围：40-75℃；排粮电机功率：0.4KW；提升机生产率：35t/h;提升机电机功率：2.2KW；热风机数量：2 | 购机补贴（通用类） | 16.59 | 否 |  | T202132320029 | 2026-01-28
收获后处理机械 | 干燥机械 | 谷物烘干机 | 批处理量30t及以上循环式谷物烘干机 | 谷物干燥机 | 江苏谷田机械科技有限公司 | 5H-30 | 46900 | 46900 | 0 | 处理型式:循环式 ;处理量:30T; | 序号 项目 单位 设计值 1 型号规格 / 5H-30 2 结构型式 / 循环式 3 干燥方式 / 间接/直接加热 4 机体外形尺寸 mm 5060×3800×12340 5 批次处理量 t 30.0 6 干燥速率 ％/h 0.5～1.0 7 干燥能力 t·%/h ≥13.5 8 装机容量 m³ 56.5 9 干燥段数量/每段高度 个/mm 1/1600 10 缓苏段数量/每段高度 个/mm 1/7930 11 热风温度范围 ℃ 35～85 12 热 风 机 数量 / 2 型号名称 / LSHG4-72型离心风机 转速 r/min 1450 风压 Pa 900 流量 m³/h 12000 电机功率 kW 5.5 13 热风炉 型号名称 / 5L-55型热风炉 引烟风机型号 / LSHG4-72型离心风机 燃料种类 / 煤炭 燃烧器 型号名称 / RIELLO 40 G20 LC型燃油燃烧器 燃烧器型式 / 固定式 燃料种类 / 柴油或天然气 喷（点）火头数量 个 1 14 排粮电机功率 kW 0.4 15 提升机生产率 t/h 35.5 16 提升机电机功率 kW 2.2 | 购机补贴（通用类） | 14.85 | 否 |  | 苏农机（2018）第（0100）号 | 2022-12-31
收获后处理机械 | 干燥机械 | 谷物烘干机 | 批处理量30t及以上循环式谷物烘干机 | 谷物干燥机 | 江苏谷田机械科技有限公司 | 5H-35 | 46900 | 46900 | 0 | 处理型式:循环式 ;处理量:35T; | 序号 项目 单位 设计值 1 型号名称 / 5H-35型谷物干燥机 2 结构型式 / 循环式 3 干燥方式 / 间接加热/直接加热 4 干燥机机体外形尺寸(长×宽×高) mm 2565×3304×13400 5 批处理量 t 35 6 干燥速率 %/h 0.4~1.2 7 干燥段高度 mm 2652（数量1段） 8 缓苏段高度 mm 7000（数量1段） 9 有效容积 m³ 63.57 10 热风温度范围 ℃ 40~75 11 排粮电机功率 kW 0.4 12 提升机生产率 t/h 35 13 提升机电机功率 kW 3.7 14 热风机数量 / 2 15 热风机型号名称 / LSHG-6A型离心风机 16 热风机转速 r/min 1450 17 热风机风压 Pa 706～1020 18 热风机流量 m³/h 7890～15320 19 热风机电机功率 kW 5.5 20 烘干机电机总功率 kW 15.7 21 热风炉型号名称 / 5LS-75型生物质热风炉 22 热风炉燃料种类 / 生物质颗粒 23 热风炉引烟风机型号名称 / LSHG4-72型离心风机 24 热风炉引烟风机电机功率 kW 3/2.4 25 热风炉热功率(输出热量) kJ/h 3.14×106 kcal/h 75万 26 燃烧器型号名称 / RS 44 MZ燃气燃烧器 27 燃烧器燃料种类 / 天然气、柴油 28 燃烧器喷火头数量 个 1 29 燃烧器热功率(输出热量) kJ/h 3.14×106 | 购机补贴（通用类） | 15.7 | 否 |  | T202032320140 | 2025-07-30
收获后处理机械 | 干燥机械 | 谷物烘干机 | 批处理量30t及以上循环式谷物烘干机 | 循环式谷物烘干机 | 河南亿农机械科技有限公司 | 5H-32 | 46900 | 46900 | 0 | 处理型式:循环式 ;处理量:32T; | 结构型式：循环式； 干燥方式：直接加热； 烘干机机体外形尺寸(长×宽×高)mm：3600×2860×12000； 批处理量 t：32； 有效容积 m3 ：59； 烘干机电机总功率 kW：18； 热风炉燃料种类：天然气/液化气 | 购机补贴（通用类） | 18 | 否 |  | 鄂2020293 | 2025-11-01
收获后处理机械 | 干燥机械 | 谷物烘干机 | 批处理量30t及以上循环式谷物烘干机 | 循环式谷物烘干机 | 河南省丰盛机械有限公司 | 5HX-32 | 46900 | 46900 | 0 | 处理型式:循环式 ;处理量:32T; | 结构型式 ：循环式；干燥方式：直接加热；烘干机机体外形尺寸(长×宽×高)mm：3060×2880×11000；批处理量t：32；干燥速率%/h：≥0.5；干燥段高度mm ：4×1030；缓苏段高度 mm ：6×515；有效容积m3：60；烘干机电机总功率 kW ：20.149999999999999；燃烧器型号名称：RS50型燃烧器；燃烧器燃料种类：天然气/液化气；燃烧器喷火头数量 个：2；燃烧器热功率（输出热量）：kJ/h 2088000 | 购机补贴（通用类） | 20.15 | 否 |  | T202142420099 | 2026-02-07
收获后处理机械 | 干燥机械 | 谷物烘干机 | 批处理量30t及以上循环式谷物烘干机 | 循环式谷物干燥机 | 佐竹机械(苏州)有限公司 | 5HNSDR-R30 | 46900 | 46900 | 0 | 处理型式:循环式;处理量:30; | 循环式；批处理量：30t；干燥机机体外形尺寸（长×宽×高）：3100×2300×11470 mm；干燥速度：0.3-0.8 %/h；装机容量：56 m3；电机总功率：16.962kW | 购机补贴（通用类） | 0 | 否 |  | 黑垦鉴2018110 | 2022-12-31
收获后处理机械 | 干燥机械 | 谷物烘干机 | 批处理量30t及以上循环式谷物烘干机 | 循环式谷物干燥机 | 佐竹机械(苏州)有限公司 | 5HNSDR-30 | 46900 | 46900 | 0 | 处理型式:循环式;处理量:30; | 循环式；批处理量：30t；干燥机机体外形尺寸（长×宽×高）：5750×3360×12500 mm；干燥速度：0.3-0.8 %/h；装机容量：56 m3；电机总功率：16.962kW | 购机补贴（通用类） | 0 | 否 |  | 黑垦鉴2017016 | 2021-12-31
收获后处理机械 | 干燥机械 | 谷物烘干机 | 批处理量30t及以上循环式谷物烘干机 | 循环式谷物干燥机 | 佐竹机械(苏州)有限公司 | 5HPDR-120 | 46900 | 46900 | 0 | 处理型式:循环式;处理量:120; | 循环式；批处理量：120t；干燥机机体外形尺寸（长×宽×高）: 9179×7057×21081 mm；干燥速度：0.3-0.8 %/h；装机容量：220 m3；电机总功率：81.3kW | 购机补贴（通用类） | 0 | 否 |  | 黑垦鉴2017017 | 2021-12-31
收获后处理机械 | 干燥机械 | 谷物烘干机 | 批处理量30t及以上循环式谷物烘干机 | 批式循环谷物干燥机 | 合肥麦稻之星机械有限公司 | 5HGM-30D | 46900 | 46900 | 0 | 处理型式:循环式 ;处理量:30T; | 30d:循环式 （下本体 干燥部 储留部 提升机 风机 水分仪 控制柜）结构形式：固定式；处理方式：批式循环；批处理量：30T；外形尺寸（长×宽×高）：5650×3199×14194mm；；电机总功率：15.12kW；整机质量：6150kg；加热方式：间接加热；安全装置:自动水分仪、自动点火、自动停机、温控装置、故障报警装置、满粮报警装置、电气过载保护装置、漏电保护装置; 箱体内尺寸：2300*2500*11830mm | 购机补贴（通用类） | 15.12 | 否 |  | T202034708 | 2025-12-28
收获后处理机械 | 干燥机械 | 谷物烘干机 | 批处理量30t及以上循环式谷物烘干机 | 批式循环谷物干燥机 | 合肥麦稻之星机械有限公司 | 5HGM-60 | 46900 | 46900 | 0 | 处理型式:循环式 ;处理量:60T; | 60t: 循环式 （下本体 干燥部 储留部 提升机 风机 水分仪 控制柜 满量报警器）结构形式：固定式；处理方式：批式循环；批处理量：60T；外形尺寸（长×宽×高）：7653×4724×20958mm；；电机总功率：28.25kW；整机质量：14190kg；加热方式：间接加热；安全装置:自动水分仪、自动点火、自动停机、温控装置、故障报警装置、满粮报警装置、电气过载保护装置、漏电保护装置: 箱体内尺寸：2984*3048*15412mm | 购机补贴（通用类） | 28.25 | 否 |  | T202034706 | 2025-12-28
收获后处理机械 | 干燥机械 | 谷物烘干机 | 批处理量30t及以上循环式谷物烘干机 | 批式循环谷物干燥机 | 合肥麦稻之星机械有限公司 | 5HGM-50 | 46900 | 46900 | 0 | 处理型式:循环式 ;处理量:50T; | 50T 循环式 （下本体 干燥部 储留部 提升机 风机 水分仪 控制柜 满量报警器）结构形式：批式循环；批处理量：50T；外形尺寸（长×宽×高）：7653×4724×18918mm；加热方式：间接加热；热源方式：燃烧机/热风炉；燃料：柴油/无烟煤、柴、秸秆、稻壳；电机总功率：28.25KW；整机质量：13890kg;箱体内尺寸：3064*3128*12734mm | 购机补贴（通用类） | 28.25 | 否 |  | 2017TJ397 | 2021-12-31
收获后处理机械 | 干燥机械 | 谷物烘干机 | 批处理量30t及以上循环式谷物烘干机 | 批式循环谷物干燥机 | 合肥麦稻之星机械有限公司 | 5HGM-30 | 46900 | 46900 | 0 | 处理型式:循环式 ;处理量:30T; | 30 结构形式：循环式；批处理量：30T；干燥机机体外形尺寸（长×宽×高）：2386*3426*9530mm（不含提升机、扶梯、围栏等）；电机总功率：20.15kW；整机质量：6350kg；加热方式：间接加热；装机容量：56.67m³；安全装置:温控装置、故障报警装置、满粮报警装置、电气过载保护装置、漏电保护装置 | 购机补贴（通用类） | 20.15 | 否 |  | 2018TJ342 | 2022-12-31
收获后处理机械 | 干燥机械 | 谷物烘干机 | 批处理量30t及以上循环式谷物烘干机 | 批式循环谷物干燥机 | 合肥麦稻之星机械有限公司 | 5HGM-35 | 46900 | 46900 | 0 | 处理型式:循环式 ;处理量:35T; | 结构形式：循环式；批处理量：35T；干燥机机体外形尺寸（长×宽×高）：3064*3128*9540mm（不含提升机、扶梯、围栏等）；电机总功率：17.8kW；整机质量：11500kg；加热方式：间接加热；装机容量：63.87m³；安全装置:温控装置、故障报警装置、满粮报警装置、电气过载保护装置、漏电保护装置 | 购机补贴（通用类） | 17.8 | 否 |  | 2018TJ343 | 2022-12-31
收获后处理机械 | 干燥机械 | 谷物烘干机 | 批处理量30t及以上循环式谷物烘干机 | 循环式谷物干燥机 | 河南拓鑫现代农机装备有限公司 | 5HX-32 | 46900 | 46900 | 0 | 处理型式:循环式 ;处理量:32T; | 结构型式 ： 循环式； 干燥方式 ： 直接加热； 烘干机机体外形尺寸(长×宽×高) mm ：3790×4000×13770： 批处理量 t ：32； 干燥段高度 mm ：3×900； 缓苏段高度 mm; 9×530; 有效容积 :m3: 58.6; 热风温度范围 ℃ :45～140; | 购机补贴（通用类） | 20.5 | 否 |  | 鄂2020445 | 2025-12-23
收获后处理机械 | 干燥机械 | 谷物烘干机 | 批处理量30t及以上循环式谷物烘干机 | 批式循环谷物干燥机 | 焦作市科邦农机设备有限公司 | 5H-KB-35 | 46900 | 46900 | 0 | 处理型式:循环式 ;处理量:35t; | 批处理量35T；循环式；干燥方式:间接加热；干燥机机体外形尺寸3500×4400×13330；干燥段数量:3；干燥段每段高度:750MM；缓苏段数量:1；缓苏段高度610MM；热风机数量2；热风机型号:4-72-5.1CY90-4；热风机电机功率:4KW；热风炉型号名称:5H-60型热风炉；引烟风机型号:4-72-3.2A；燃料种类:煤；排粮电机功率:0.4KW. | 购机补贴（通用类） | 0 | 否 |  | 部20170661 | 2021-12-31
收获后处理机械 | 干燥机械 | 谷物烘干机 | 批处理量30t及以上循环式谷物烘干机 | 谷物干燥机 | 安徽正阳机械科技有限公司 | 5H-30B | 46900 | 46900 | 0 | 处理型式:循环式 ;处理量:30t; | 批次处理量：30t;循环式;干燥方式：间接加热；干燥机机体外形尺寸：2700*3490*11360mm；干燥段数量1个；干燥段高度：2010mm；缓苏段数量：1个，缓苏段高度6000mm。电机总功率：16.2kw/H. | 购机补贴（通用类） | 0 | 否 |  | 2019TJ353 | 2023-12-31
收获后处理机械 | 干燥机械 | 谷物烘干机 | 批处理量30t及以上循环式谷物烘干机 | 谷物干燥机 | 安徽正阳机械科技有限公司 | 5H-30 | 46900 | 46900 | 0 | 处理型式:循环式 ;处理量:30; | 批处理量：30t/批；循环式；基本配置：在线水份测量仪、多段温控仪、链条断裂检知、微电脑自动+手动控制模式、过载保护、漏电保护、满粮报警、故障报警、灭火器等;技术参数：外形尺寸：3800*5060*12340；小时处理量≥2000kg/h； | 购机补贴（通用类） | 0 | 否 |  | 2017TJ638 | 2021-12-31
收获后处理机械 | 干燥机械 | 谷物烘干机 | 批处理量30t及以上循环式谷物烘干机 | 谷物干燥机 | 安徽正阳机械科技有限公司 | 5HM-30 | 46900 | 46900 | 0 | 处理型式:循环式 ;处理量:30T; | 批处理量：30t/批；循环式；干燥方式：间接加热；基本配置：在线水份测量仪、多段温控仪、链条断裂检知、微电脑自动+手动控制模式、过载保护、漏电保护、满粮报警、故障报警、灭火器等;技术参数：外形尺寸：2200*3050*11890；干燥速率0.4～1.2 %/h；电机总功率：17.3kw/H.整机质量：4900kg | 购机补贴（通用类） | 17.3 | 否 |  | 2019TJ604 | 2024-12-23
收获后处理机械 | 干燥机械 | 谷物烘干机 | 批处理量30t及以上循环式谷物烘干机 | 批式循环谷物干燥机 | 江西大隆重型工业有限公司 | 5HX-30 | 46900 | 46900 | 0 | 处理型式:循环式 ;处理量:30T; | 形式:循环式;热源:非燃煤型 ;批处理量:30t; | 购机补贴（通用类） | 17.15 | 否 |  | 江西省2018第009号 | 2022-12-31
收获后处理机械 | 干燥机械 | 谷物烘干机 | 批处理量30t及以上循环式谷物烘干机 | 批式循环谷物干燥机 | 江西大隆重型工业有限公司 | 5H-35B | 46900 | 46900 | 0 | 处理型式:循环式 ;处理量:35T; | 形式:循环式;热源:非燃煤型 ;批处理量: 35 t; | 购机补贴（通用类） | 15.65 | 否 |  | T202136360025 | 2026-02-06
收获后处理机械 | 干燥机械 | 谷物烘干机 | 批处理量30t及以上循环式谷物烘干机 | 批式循环谷物干燥机 | 江西大隆重型工业有限公司 | 5H-30B | 46900 | 46900 | 0 | 处理型式:循环式 ;处理量:30T; | 形式:循环式;热源:非燃煤型 ;批处理量:30t; | 购机补贴（通用类） | 15.65 | 否 |  | T202136360025 | 2026-02-06
收获后处理机械 | 干燥机械 | 谷物烘干机 | 批处理量30t及以上循环式谷物烘干机 | 批式循环谷物干燥机 | 安徽华谷机械科技有限公司 | 5HXG-30 | 46900 | 46900 | 0 | 处理型式:循环式 ;处理量:30; | 水分仪一个，抽湿风机两个、下铰龙一个，电控系统等 | 购机补贴（通用类） | 0 | 否 |  | GZNJ/TJ 2020-012 | 2025-03-19
收获后处理机械 | 干燥机械 | 谷物烘干机 | 批处理量30t及以上循环式谷物烘干机 | 低温循环烘干机 | 安徽金粮机械科技有限公司 | JL-5H-30A | 46900 | 46900 | 0 | 处理型式:循环式 ;处理量:30T; | 批处理30t；烘干机机体外形尺寸（长*宽*高）2900*2370*11085mm；结构型式为循环式；烘干机电机总功率18.47kw；干燥方式为间接加热；安全装置：温控装置、故障报警装置、风压开关、满粮报警、控制保险丝、热继电器。 | 购机补贴（通用类） | 18.07 | 否 |  | T202000341124 | 2025-12-30
收获后处理机械 | 干燥机械 | 谷物烘干机 | 批处理量30t及以上循环式谷物烘干机 | 低温循环烘干机 | 安徽金粮机械科技有限公司 | JL-5H-60 | 46900 | 46900 | 0 | 处理型式:循环式 ;处理量:60T; | 批处理量60t；干燥机机体外形尺寸（长*宽*高）5048*2990*13532mm；结构型式为循环式；加热方式：间接加热；安全装置：温控装置、故障报警装置、风压开关、满粮报警、控制保险丝、热继电器 | 购机补贴（通用类） | 37.15 | 否 |  | 2019TJ519 | 2023-12-31
收获后处理机械 | 干燥机械 | 谷物烘干机 | 批处理量30t及以上循环式谷物烘干机 | 低温循环烘干机 | 安徽金粮机械科技有限公司 | JL-5H-30 | 46900 | 46900 | 0 | 处理型式:循环式 ;处理量:30T; | 批处理量30t；循环式；结构外形尺寸（长*宽*高）4590*4390*12382mm；整机质量4870kg；结构型式为固定式；批处理量30t；小时处理量（水稻）≥1800kg/h；电机总功率13.6kw；加热方式：间接加热；箱体尺寸（长*宽*高）2900*2360*9530；安全装置：自动报警（满粮、故障及超温）及自动关机，温控装置，过载、漏电保护装置。 | 购机补贴（通用类） | 13.6 | 否 |  | 2017TJ133 | 2021-12-31
收获后处理机械 | 干燥机械 | 谷物烘干机 | 批处理量30t及以上循环式谷物烘干机 | 循环式粮食干燥机 | 河南若华生物科技有限公司 | HDX-32 | 46900 | 46900 | 0 | 处理型式:循环式 ;处理量:32T; | 结构型式 / 循环式 干燥方式 / 间接加热 烘干机机体外形尺寸(长×宽×高) mm 3020×3200×10680（不含顶上围栏） 批处理量 t ：32 干燥段高度 mm ：3050 缓苏段高度 mm ：4880 有效容积 m3 ：58.6 | 购机补贴（通用类） | 12.27 | 否 |  | T202000420591 | 2025-09-29
收获后处理机械 | 干燥机械 | 谷物烘干机 | 批处理量30t及以上循环式谷物烘干机 | 循环式粮食干燥机 | 河南若华生物科技有限公司 | HDX-50 | 46900 | 46900 | 0 | 处理型式:循环式 ;处理量:50T; | 结构型式 / 循环式 干燥方式 / 间接加热 烘干机机体外形尺寸(长×宽×高) mm 3740×3200×13620（不含顶上围栏） 批处理量 t： 50 干燥段高度 mm ：3660 缓苏段高度 mm ：6710 有效容积 m3 ：94.2 | 购机补贴（通用类） | 20.12 | 否 |  | T202000420593 | 2025-09-29
收获后处理机械 | 干燥机械 | 谷物烘干机 | 批处理量30t及以上循环式谷物烘干机 | 批式循环谷物干燥机 | 滁州奥岚格机械有限公司 | 5H-30A | 46900 | 46900 | 0 | 处理型式:循环式 ;处理量:30T; | 外形尺寸(长×宽×高):4840×4760×13130mm,整机质量:5500kg,循环批处理量:30t,处理方式：批式循环，加热方式：间接加热，电机总功率:20.2kw,箱体尺寸(长×宽×高):2900×2250×11491mm,结构形式：固定式 | 购机补贴（通用类） | 0 | 否 |  | 2017TJ010 | 2021-12-31
收获后处理机械 | 干燥机械 | 谷物烘干机 | 批处理量30t及以上循环式谷物烘干机 | 批式循环谷物干燥机 | 滁州奥岚格机械有限公司 | 5H-35 | 46900 | 46900 | 0 | 处理型式:循环式 ;处理量:35T; | 干燥机机体外形尺寸(长×宽×高):3260×2540×10880mm,批次处理量:35t，电机总功率:15.25kw,干燥速率：≥0.5%/h，装机容量：62.85m³,干燥方式：间接加热,结构形式：循环式 | 购机补贴（通用类） | 0 | 否 |  | 2017TJ627 | 2021-12-31
收获后处理机械 | 干燥机械 | 谷物烘干机 | 批处理量30t及以上循环式谷物烘干机 | 批式循环谷物干燥机 | 滁州奥岚格机械有限公司 | 5H-35H | 46900 | 46900 | 0 | 处理型式:循环式 ;处理量:35T; | 干燥机机体外形尺寸(长×宽×高):3260×2540×10960mm,批次处理量:35t，电机总功率:15.25kw,干燥速率：≥0.5%/h，装机容量：62.85m³,干燥方式：间接加热,结构形式：循环式 | 购机补贴（通用类） | 0 | 否 |  | 2017TJ594 | 2021-12-31
收获后处理机械 | 干燥机械 | 谷物烘干机 | 批处理量30t及以上循环式谷物烘干机 | 批式循环谷物干燥机 | 滁州奥岚格机械有限公司 | 5H-30HA | 46900 | 46900 | 0 | 处理型式:循环式 ;处理量:30T; | 干燥机机体外形尺寸(长×宽×高):3270×2550×11708mm,批次处理量:30t，电机总功率:16.3kw,干燥速率：≥15t.%/h，装机容量：57.2m³,干燥方式：间接加热,结构形式：循环式 | 购机补贴（通用类） | 0 | 否 |  | 2019TJ477 | 2023-12-31
收获后处理机械 | 干燥机械 | 谷物烘干机 | 批处理量30t及以上循环式谷物烘干机 | 批式循环谷物干燥机 | 滁州奥岚格机械有限公司 | 5H-30 | 46900 | 46900 | 0 | 处理型式:循环式 ;处理量:30T; | 外形尺寸(长×宽×高):5000×4890×11570mm,整机质量:5280kg,循环批处理量:30t,处理方式：批式循环，加热方式：间接加热，电机总功率:18kw,箱体尺寸(长×宽×高):3160×2360×9100mm,结构形式：固定式 | 购机补贴（通用类） | 18 | 否 |  | 2017TJ050 | 2021-12-31
收获后处理机械 | 干燥机械 | 谷物烘干机 | 批处理量30t及以上循环式谷物烘干机 | 循环式谷物干燥机 | 三喜农机股份有限公司 | 5HX-30 | 46900 | 46900 | 0 | 处理型式:循环式 ;处理量:30T; | 1.结构形式：批式循环（批次处理量30吨）；2.外形尺寸：2060mm*4100mm*11400mm；3.风机：型号：YX3-132S-4 / 功率：5.5 kW*2；4.提升机电机功率：2.2kW；5.排粮电机功率：0.2 kW | 购机补贴（通用类） | 13.4 | 否 |  | 苏农机（2018）第（0421）号 | 2022-12-31
收获后处理机械 | 干燥机械 | 谷物烘干机 | 批处理量30t及以上循环式谷物烘干机 | 粗糠炉干躁机 | 上海三久机械有限公司 | SB-130-PRO-500B | 46900 | 46900 | 0 | 处理型式:循环式 ;处理量:50T; | 结构型式循环式.间接加热.外形尺寸含楼梯护栏尺寸7386×6542×13188.批次处理量50 | 购机补贴（通用类） | 0 | 否 |  | 沪2017-021 | 2021-12-31
收获后处理机械 | 干燥机械 | 谷物烘干机 | 批处理量30t及以上循环式谷物烘干机 | 低温循环式干燥机 | 上海三久机械有限公司 | PRO-300H | 46900 | 46900 | 0 | 处理型式:循环式 ;处理量:30T; | 结构形式:循环式;外形尺寸(长*宽*高):2260*2903*10944;电机总功率:13.45KW;燃烧机:枪型双喷嘴、高压自动点火;减干率0.5-1.0%. | 购机补贴（通用类） | 13.45 | 否 |  | T201900320773 | 2024-12-30
收获后处理机械 | 干燥机械 | 谷物烘干机 | 批处理量30t及以上循环式谷物烘干机 | 三久远红外线干燥机 | 上海三久机械有限公司 | PRO-500e | 46900 | 46900 | 0 | 处理型式:循环式 ;处理量:50T; | 结构形式:循环式;外形尺寸(长*宽*高):2260*5460*11115;电机总功率:26.7KW;燃烧机:枪型双喷嘴,高压自动点火;减干率0.5-1.2%; | 购机补贴（通用类） | 0 | 否 |  | T201900310580 | 2024-12-30
收获后处理机械 | 干燥机械 | 谷物烘干机 | 批处理量30t及以上循环式谷物烘干机 | 粗糠炉干燥机 | 上海三久机械有限公司 | SB-130-PRO-300HB | 46900 | 46900 | 0 | 处理型式:循环式 ;处理量:36.4T; | 结构形式:循环式;外形尺寸(长*宽*高):4999*3786*11629;热风炉配套动力:16.75KW;使用燃料:稻壳;减干率0.5-1.0%. | 购机补贴（通用类） | 0 | 否 |  | 部20170211 | 2021-12-31
收获后处理机械 | 干燥机械 | 谷物烘干机 | 批处理量30t及以上循环式谷物烘干机 | 低温循环式干燥机 | 上海三久机械有限公司 | PRO-300HG | 46900 | 46900 | 0 | 处理型式:循环式 ;处理量:30T; | 结构形式:循环式;外形尺寸(长*宽*高):4786*3699*12240;电机总功率:13.8kw;燃料种类:天然气, | 购机补贴（通用类） | 0 | 否 |  | 沪2018-017 | 2022-12-31
收获后处理机械 | 干燥机械 | 谷物烘干机 | 批处理量30t及以上循环式谷物烘干机 | 批式循环谷物干燥机 | 河南昊科邦机械设备有限公司 | 5H-KB-50 | 46900 | 46900 | 0 | 处理型式:循环式 ;处理量:50t; | 批处理量50T；循环式；干燥方式:间接加热/直接加热；干燥机机体外形尺寸5075×2900×12170；干燥段数量:3；干燥段每段高度:1040MM；缓苏段数量:10；缓苏段高度670MM；热风机数量3；热风机型号:4-73-8，数量1，电机功率15KW；热风机型号4-72-5.1CY90-4，数量2，电机功率4KW；燃料种类:煤、生物质颗粒；排粮电机功率:0.4KW. | 购机补贴（通用类） | 0 | 否 |  | 部20190558 | 2023-12-31
收获后处理机械 | 干燥机械 | 谷物烘干机 | 批处理量30t及以上循环式谷物烘干机 | 批式循环谷物干燥机 | 青县宇瑞电子机箱制造有限公司 | 5HX-35 | 46900 | 46900 | 0 | 处理型式:循环式 ;处理量:35T; | 结构型式：批式循环，干燥方式：直接加热，干燥工艺：混流，外形尺寸：4000*2450*10500，批处理量：35t，降水速率：0.8~1.5，热风温度范围：60~120，烘干机电机总功率：30.5KW，热源型式：燃气，热源设备名称;RQL70型燃气炉，热源热功率：2930000（700000）KJ/h | 购机补贴（通用类） | 30.5 | 否 |  | T202100520845 | 2026-08-31
收获后处理机械 | 干燥机械 | 谷物烘干机 | 批处理量30t及以上循环式谷物烘干机 | 批式循环谷物干燥机 | 青县宇瑞电子机箱制造有限公司 | 5HX-30 | 46900 | 46900 | 0 | 处理型式:循环式 ;处理量:30T; | 结构型式：批式循环，干燥方式：直接加热，干燥工艺：混流，外形尺寸：3200*2300*11300，批处理量：30t，降水速率;0.8~1.5，电机总功率：23.5KW，热源型式：燃气，热源设备名称：RQL50型燃气炉，热源热功率：2100000（500000）KJ/h | 购机补贴（通用类） | 23.5 | 否 |  | T202100520846 | 2026-08-31
收获后处理机械 | 干燥机械 | 谷物烘干机 | 处理量20-50t/d连续式谷物烘干机 | 连续式粮食干燥机 | 新野行发机械有限公司 | 5H-30 | 15000 | 15000 | 0 | 处理型式:连续式 ;处理量:30T/d; | 结构型式：连续式；干燥方式：直接加热；干燥机机体外形尺寸（长×宽×高）mm：10000×1010×2330；干燥段数量/每段高度(个/MM)：3/320;缓苏段数量/每段高度（个/MM）：3/160；热风机型号：FD-400-ZR型壁式强力通风机；热风机数量：1个；热风电机功率：1.1KW; 燃烧器型号名称：ZXOQM-80型燃油燃烧机；燃烧器型式:单喷头式；燃烧器燃料种类：燃料油、甲醇、柴油；喷（点）火头数量：1个；排粮电机功率（KW）:0.55×3;安全装置:满粮报警装置、热风温度超温报警装置、开机前警示装置、自动点火装置、熄火时自动切断油路的装置、配备灭火器等消防器材、电控系统设置有过载和漏电2级以上保护装置、紧急排粮口、紧急排粮口分布。 | 购机补贴（通用类） | 0 | 否 |  | 部20181004 | 2022-12-31
收获后处理机械 | 干燥机械 | 谷物烘干机 | 处理量50-100t/d连续式谷物烘干机 | 连续式粮食烘干机 | 新野县为农农机有限公司 | 5H-50C | 31000 | 31000 | 0 | 处理型式:连续式 ;处理量:50T/d; | 产品型号名称：5H-50C型连续式粮食烘干机；结构形式：连续式；干燥方式：直接加热；干燥工艺：混流;外形尺寸(长×宽×高)mm：1900×1900×6870；处理量（t/d）：50；降水幅度(%):3～5;干燥段数量(个）：5；缓苏段数量：4；干燥段总高度（mm）：1850；缓苏段总高度（mm）：1600；冷却段高度（mm）：1000；有效容积（m3）：16；热风机电机功率（kw）：7.5；冷却风机电机功率（kw）：1.5；烘干机电机总功率（kW）：10.85 | 购机补贴（通用类） | 0 | 否 |  | T202100520849 | 2026-08-31
收获后处理机械 | 干燥机械 | 谷物烘干机 | 处理量50-100t/d连续式谷物烘干机 | 谷物干燥机 | 开原市九华粮食烘干设备有限公司 | YDHGJ-80T | 31000 | 31000 | 0 | 处理型式:连续式 ;处理量:80T/d; | 结构型式：连续式 干燥方式：间接加热 烘干机机体外形尺寸（长×宽×高）mm:5800×2000×6020 处理量（t/d）:≥80（10%≤降水幅度≤15%） 降水幅度：5%～15% 干燥段数量（个）：2 缓苏段数量（个）：1 冷却段高度(mm)：680 烘干机净容积（m3）：25.44 热风温度范围（℃）：400～160 烘干机电机总功率（kw）：46.7 燃料种类：煤 | 购机补贴（通用类） | 0 | 否 |  | T202100210300 | 2026-06-29
收获后处理机械 | 干燥机械 | 谷物烘干机 | 处理量50-100t/d连续式谷物烘干机 | 粮食烘干机 | 开原宏兴机械制造有限公司 | 5HSHN-60 | 31000 | 31000 | 0 | 处理型式:连续式;处理量:60t/d; | 结构尺寸（长*宽*高mm）:2000×2000×12000 ，整机质量（kg）:22000， 配套动力（kw）:36， 结构形式:连续式 ，处理量（t/d）:60， 降水幅(%):13~15 ，装机容积(m3):24.3 ，热风机型号(-):4-72-6C ，热风机转速(r/min):2240， 热风机全压(Pa):2004 ，热风机流量(m3/h):23000 ，热风机功率(kw):18.5 ，冷风机型号(-):L-72-3.6A ，冷风机转速(r/min):2890 ，冷风机全压(Pa):1098 ，冷风机流量(m3/h):2670 ，冷风机功率(kw):3 ，热风炉型号(-):WJR-80 ，热风炉输出热功率(MJ/h):8000 ，燃煤耗量(kg/h):82 ，输出热风最高温度(℃) :160 | 购机补贴（通用类） | 0 | 否 |  | 黑垦鉴2017002 | 2021-12-31
收获后处理机械 | 干燥机械 | 谷物烘干机 | 处理量100t/d及以上连续式谷物烘干机 | 粮食烘干机 | 开原宏兴机械制造有限公司 | SHNT-150 | 69000 | 69000 | 0 | 处理型式:连续式 ;处理量:150t/d; | 结构形式：连续式；干燥方式：间接加热；外型尺寸：2400×2700×17000mm；处理量：150t/d；降水幅：3-15%；干燥段数量:8个；干燥段高度：7200mm；缓苏段数量：2个；冷却段高度：2700mm；烘干机净容积：57m3；热风温度范围：30-160℃；1号热风机型号名称：Y4-73-9D；1号热风机电机功率：22kW；2号热风机型号名称：Y4-73-9D；2号热风机电机功率：22kW；冷却风机型号名称：4-72-6C；冷却风机电机功率：11kW；烘干机电机总功率：56.5kW；热风炉型号名称/燃料种类：WJR150/生物质或煤；热风炉热功率（输出热量）：180kJ/h（Kcal/h）；热风炉引烟风机型号名称：Y5-47-6C；热风炉引烟风机电机功率：18.5kW | 购机补贴（通用类） | 0 | 否 |  | T20190606080 | 2024-12-31
收获后处理机械 | 干燥机械 | 谷物烘干机 | 处理量100t/d及以上连续式谷物烘干机 | 粮食烘干机 | 开原宏兴机械制造有限公司 | SHNT-200 | 69000 | 69000 | 0 | 处理型式:连续式 ;处理量:200t/d; | 结构型式：连续式；干燥方式：间接加热；外型尺寸：3000X3000X19700mm；处理量：200t/d；降水幅：3-15%；干燥段数量：11个；干燥段高度：9900mm；缓苏段数量：2个；冷却段高度：2700mm；烘干机净容积：98.5m3；热风温度范围：30-160℃；1号热风机型号名称：Y4-73-10D；1号热风机电机功率：37kW；2号热风机型号名称：Y4-73-9D；2号热风机电机功率：30kW；冷却风机型号名称：4-72-6C；冷却风机电机功率：15kW；烘干机电机总功率：83.5kW；热风炉型号名称/燃料种类：WJR200/生物质或煤；热风炉热功率（输出热量）：240kJ/h（Kcal/h）；热风炉引烟风机型号名称：Y5-47-8C；热风炉引烟风机电机功率：22kW | 购机补贴（通用类） | 0 | 否 |  | T20190606081 | 2024-12-31
收获后处理机械 | 干燥机械 | 谷物烘干机 | 处理量100t/d及以上连续式谷物烘干机 | 粮食烘干机 | 开原宏兴机械制造有限公司 | SHNT-300 | 69000 | 69000 | 0 | 处理型式:连续式 ;处理量:300t/d; | 结构型式：连续式；干燥方式：间接加热；外型尺寸：3000X3500X22000mm；处理量：300t/d；降水幅：3-15%；干燥段数量：13个；干燥段高度：11700mm；缓苏段数量：3个；冷却段高度：2700mm；烘干机净容积：130m3；热风温度范围：30-160℃；1号热风机型号名称：Y4-73-11D；1号热风机电机功率：45kW；2号热风机型号名称：Y4-73-9D；2号热风机电机功率：30kW；3号热风机型号名称：Y4-73-9D；3号热风机电机功率：22kW；冷却风机型号名称：4-72-6C；冷却风机电机功率：15kW；烘干机电机总功率：113.5kW；热风炉型号名称/燃料种类：WJR360/生物质或煤；热风炉热功率（输出热量）：360kJ/h（Kcal/h）；热风炉引烟风机型号名称：Y5-47-8C；热风炉引烟风机电机功率：30kW | 购机补贴（通用类） | 0 | 否 |  | T20190606082 | 2024-12-31
收获后处理机械 | 干燥机械 | 谷物烘干机 | 处理量100t/d及以上连续式谷物烘干机 | 粮食烘干机 | 开原宏兴机械制造有限公司 | 5HSHN-500 | 69000 | 69000 | 0 | 处理型式:连续式;处理量:500t/d; | 结构尺寸（长*宽*高mm）:3500×4000×27400， 整机质量（kg）:91000 ，配套动力（kw）:242.2 ，处理量（t/d））:500 ，降水幅（%）:13~15 ，装机容积（m3）:210 ，结构形式:连续式， 热风机型号1（-）:Y4-73-12， 热风机型号1转速（r/min）:1480， 热风机型号1全压（Pa）:1900 ，热风机型号1流量（m3/h）:78000 ，热风机型号1功率（kw）:55， 热风机型号2（-）:Y4-73-11 ，热风机型号2转速（r/min）:1480， 热风机型号2全压(Pa):1900 ，热风机型号2流量(m3/h):78000， 热风机型号2功率(kw):55 ，热风机型号3(-):Y4-73-9D ，热风机型号3转速(r/min):1470， 热风机型号3全压(Pa):1800 ，热风机型号3流量(m3/h):45000 ，热风机型号3功率(kw):37 ，冷风机型号(-):4-72-8C ，冷风机转速(r/min):1700， 冷风机全压(Pa):2455， 冷风机流量(m3/h):20010， 冷风机功率(kw）:30 ，热风炉型号（-）:WJR-600， 热风炉输出热功率（MJ/h）:25000 ，输出热风最高温(℃):160 | 购机补贴（通用类） | 0 | 否 |  | 黑垦鉴2016104 | 2021-12-31
收获后处理机械 | 干燥机械 | 谷物烘干机 | 处理量100t/d及以上连续式谷物烘干机 | 粮食烘干机 | 开原宏兴机械制造有限公司 | 5HSHN-100 | 69000 | 69000 | 0 | 处理型式:连续式;处理量:100t/d; | 结构尺寸（长*宽*高mm）:2000×2600×16000， 整机质量（kg）:30000 ，配套动力（kw）:75， 处理量(t/d):100，降水幅度(%):13~15， 装机容积（m3）:40， 结构形式:连续式， 热风机型号（-）:Y4-73-9D ，热风机转速(r/min):1478， 热风机全压(Pa):1900 ，热风机流量(m3/h):45000 ，热风机功率(kw):30， 热风炉型号(-):WJR120 ，热风炉热功率(MJ/h):1.5×107 ，单位耗热量(kJ/kg):≤8000 ，输出热风最高温度(℃):160 | 购机补贴（通用类） | 0 | 否 |  | 黑垦鉴2016103 | 2021-12-31
收获后处理机械 | 干燥机械 | 谷物烘干机 | 处理量100t/d及以上连续式谷物烘干机 | 粮食干燥机 | 铁岭天成干燥设备制造有限公司 | HG-100T | 69000 | 69000 | 0 | 处理型式:连续式 ;处理量:≥100T/d; | 结构型式：连续式（间接加热）；外型尺寸（长*宽*高）：2540*1920*14860mm；处理量（玉米）：≥120t/d（5%≤降水幅度<10%）、≥100t/d（10%≤降水幅度≤15%）；燃烧机型式：热风炉；点火方式：人工；燃料：煤；电机总功率：70.4kw；安全装置：干燥设备与燃烧炉有防火隔离装置和防爆装置；电控系统有过载保护装置和漏电保护装置；温度能自动控制；料位器过载装置。 | 购机补贴（通用类） | 70.4 | 否 |  | 辽2017024 | 2021-12-31
收获后处理机械 | 干燥机械 | 谷物烘干机 | 处理量100t/d及以上连续式谷物烘干机 | 粮食干燥机 | 铁岭天成干燥设备制造有限公司 | HG-150T | 69000 | 69000 | 0 | 处理型式:连续式 ;处理量:≥150T/d; | 结构型式：连续式（间接加热）；外型尺寸（长*宽*高）：3140*2770*19060mm；处理量（玉米）：≥180t/d（5%≤降水幅度为<10%）、≥150t/d（10%≤降水幅度≤15%）；燃烧机型式：热风炉；点火方式：人工；燃料：煤；电机总功率：111kw；安全装置：干燥设备与燃烧炉有防火隔离装置和防爆装置；电控系统有过载保护装置和漏电保护装置；温度能自动控制；料位器过载装置。 | 购机补贴（通用类） | 111 | 否 |  | 辽2017023 | 2021-12-31
收获后处理机械 | 干燥机械 | 谷物烘干机 | 处理量100t/d及以上连续式谷物烘干机 | 连续式粮食干燥机 | 铁岭天成干燥设备制造有限公司 | HG-200T | 69000 | 69000 | 0 | 处理型式:连续式 ;处理量:≥200T/d; | 结构型式：连续式；干燥方式：间接加热；烘干机机体外形尺寸（长×宽×高）：3500mm×3000mm×19100mm；处理量：≥240t/d（5%≤降水幅度<10%）、≥200t/d（10%≤降水幅度≤15%）；降水幅度：5%~15%；干燥段数量：2个；缓苏段数量：3个；冷却段高度：1820mm；烘干机净容积：110m³；热风温度范围：120℃~160℃；1号热风机型号名称：Y4-73-10C型锅炉离心引风机；风压2359Pa；流量：44000m³/h；电机功率：37kW；2号热风机型号名称：Y4-73-9C型锅炉离心引风机；风压：2100Pa；流量40128m³/h；电机功率：30kW；冷却风机型号名称：4-72-10C型离心通风机；电机功率：30kW；烘干机电机总功率：151.55kW；热风炉型号名称/燃料种类：DZL-4TH轻型链条炉排/煤、生物质；热风炉热功率（输出热量）：1008×10的四次方kJ/h、240×10的四次方kcal/h；热风炉引烟风机型号名称：Y5-47-8C型锅炉离心引风机；电机功率：22kW。 | 购机补贴（通用类） | 151.55 | 否 |  | T20202121005 | 2025-04-23
收获后处理机械 | 干燥机械 | 谷物烘干机 | 处理量100t/d及以上连续式谷物烘干机 | 连续式粮食干燥机 | 铁岭天成干燥设备制造有限公司 | HG-300T | 69000 | 69000 | 0 | 处理型式:连续式 ;处理量:≥340T/d; | 结构型式：连续式；干燥方式：间接加热；烘干机机体外形尺寸（长×宽×高）：3500mm×3000mm×23750mm；处理量：≥400t/d（5%≤降水幅度<10%）、≥340t/d（10%≤降水幅度≤15%）；降水幅度：5%~15%；干燥段数量：2个；缓苏段数量：3个；冷却段高度：1820mm；烘干机净容积：174.3m³；热风温度范围：120℃~160℃；1号热风机型号名称：Y4-73-12C型锅炉离心引风机；风压2479Pa；流量：56000m³/h；电机功率：55kW；2号热风机型号名称：Y4-73-10C型锅炉离心引风机；风压：2359Pa；流量44000m³/h；电机功率：37kW；冷却风机型号名称：4-72-10C型离心通风机；电机功率：30kW；烘干机电机总功率：196.85kW；热风炉型号名称/燃料种类：DZL-6TH轻型链条炉排/煤、生物质；热风炉热功率（输出热量）：1512×10的四次方kJ/h、360×10的四次方kcal/h；热风炉引烟风机型号名称：Y5-47-9C型锅炉离心引风机；电机功率：30kW。 | 购机补贴（通用类） | 196.85 | 否 |  | T20202121006 | 2025-04-23
收获后处理机械 | 干燥机械 | 谷物烘干机 | 处理量100t/d及以上连续式谷物烘干机 | 连续式粮食干燥机 | 铁岭天成干燥设备制造有限公司 | HG-500T | 69000 | 69000 | 0 | 处理型式:连续式 ;处理量:≥500T/d; | 结构型式：连续式；干燥方式：间接加热；烘干机机体外形尺寸（长×宽×高）：3500mm×4000mm×28060mm；处理量：≥560t/d（5%≤降水幅度<10%）、≥500t/d（10%≤降水幅度≤15%）；降水幅度：5%~15%；干燥段数量：3个；缓苏段数量：3个；冷却段高度：3640mm；烘干机净容积：210m³；热风温度范围：120℃~160℃；1号热风机型号名称：Y4-73-12C型锅炉离心引风机；风压2705Pa；流量：68990m³/h；电机功率：75kW；2号热风机型号名称：Y4-73-11C型锅炉离心引风机；风压：2580Pa；流量49000m³/h；电机功率：55kW；3号热风机型号名称：Y4-73-10C型锅炉离心引风机；风压：2359Pa；流量44000m³/h；电机功率：37kW；冷却风机型号名称：4-72-12C型离心通风机；电机功率：37kW；烘干机电机总功率：325.15kW；热风炉型号名称/燃料种类：DZL-10TH轻型链条炉排/煤、生物质；热风炉热功率（输出热量）：2520×10的四次方kJ/h、600×10的四次方kcal/h；热风炉引烟风机型号名称：Y5-47-10C型锅炉离心引风机；电机功率：37kW。 | 购机补贴（通用类） | 325.15 | 否 |  | T20202121007 | 2025-04-23
收获后处理机械 | 干燥机械 | 谷物烘干机 | 处理量100t/d及以上连续式谷物烘干机 | 连续式粮食干燥机 | 开原市鑫诚烘干设备有限公司 | 5HGJ-100 | 69000 | 69000 | 0 | 处理型式:连续式 ;处理量:≥100T/d; | 结构型式：连续式；干燥方式：间接加热；干燥机机体外形尺寸（长×宽×高）：2600×2600×17400mm；处理量：5%≤降水幅度＜10%≥150t/d、10%≤降水幅度≤15%≥100t/d；降水幅度：5%~15%；缓苏段数量/每段高度：3个/900mm；干燥段数量/每段高度：3个/3600mm、3600mm、900mm；干燥机净容积：49m³；冷却段高度：1800mm；热风温度范围：126℃~154℃；热风机数量：2；型号名称：Y4-73-8D通风机、Y4-73-8D通风机；转速：1470r/min、1760r/min;风压：1346Pa、1192Pa；流量：29528m³/h、24618m³/h；电机功率：18.5kW、18.5kW；冷却风机数量：1；型号名称：4-72-6C通风机；转速：1800r/min;风压：1542Pa；流量：13008m³/h；电机功率：11kW；热风炉型号名称：DZL2T热风炉；炉排型式：链条自动式；换热器型式：多排列管式；引烟风机型号名称：Y5-47-7C通风机；转速：2200r/min;流量：18525m³/h；电机功率：18.5kW；热功率输出热量：5.04×10的六次方kJ/h、1.20×10的六次方Kcal/h；燃烧种类：煤；鼓风机功率：3.0kW；排粮电机功率：1.5kW。总功率：75.3 | 购机补贴（通用类） | 0 | 否 |  | 辽2018029 | 2022-12-31
收获后处理机械 | 干燥机械 | 谷物烘干机 | 处理量100t/d及以上连续式谷物烘干机 | 连续式粮食干燥机 | 开原市鑫诚烘干设备有限公司 | 5HGJ-150 | 69000 | 69000 | 0 | 处理型式:连续式 ;处理量:≥150T/d; | 结构型式：连续式；干燥方式：间接加热；干燥机机体外形尺寸（长×宽×高）：2600×2600×19100mm；处理量：5%≤降水幅度＜10%≥225t/d、10%≤降水幅度≤15%≥150t/d；降水幅度：5%~15%；干燥段数量/每段高度：1个/12600mm；干燥机净容积：72m³；冷却段高度：1800mm；热风温度范围：144℃~165℃；热风机数量：2；型号名称：Y4-73-9D通风机、Y4-73-8D通风机；转速：1470r/min、1470r/min;风压：1644Pa、1250Pa；流量：25976m³/h、22530m³/h；电机功率：22kW、18.5kW；冷却风机数量：1；型号名称：4-72-7C通风机；转速：1600r/min;风压：1733Pa；流量：20628m³/h；电机功率：11kW；热风炉型号名称：DZL3T热风炉；炉排型式：链条自动式；换热器型式：多排列管式；引烟风机型号名称：Y5-47-7C通风机；转速：2320r/min;流量：19556m³/h；电机功率：22kW；热功率输出热量：7.5×10的六次方kJ/h、1.8×10的六次方Kcal/h；燃烧种类：煤；鼓风机功率：3.0kW；排粮电机功率：1.5kW。总功率：88.6 | 购机补贴（通用类） | 0 | 否 |  | 辽2018030 | 2022-12-31
收获后处理机械 | 干燥机械 | 谷物烘干机 | 处理量100t/d及以上连续式谷物烘干机 | 连续式谷物烘干机 | 河南亿农机械科技有限公司 | 5H-200 | 69000 | 69000 | 0 | 处理型式:连续式 ;处理量:200T/d; | 结构型式：连续式； 干燥方式 ：直接加热； 烘干机机体外形尺寸(长×宽×高)mm：3600×2860×19220； 处理量t/d：200； 烘干机净容积 m3 ：80； 烘干机电机总功率 kW：104.5； 热风炉型号名称/燃料种类：5L-200/天然气 | 购机补贴（通用类） | 104.5 | 否 |  | 鄂2020294 | 2025-11-01
收获后处理机械 | 干燥机械 | 谷物烘干机 | 处理量100t/d及以上连续式谷物烘干机 | 连续式谷物烘干机 | 河南省丰盛机械有限公司 | 5HL-120 | 69000 | 69000 | 0 | 处理型式:连续式 ;处理量:120T/d; | 结构型式：连续式；干燥方式：直接加热；烘干机机体外形尺寸(长×宽×高) mm ：2400×2600×16500；处理量 t/d：120；降水幅度%：5～15；干燥段数量 个： 7；缓苏段数量 个：2；冷却段高度 mm：1270；烘干机净容积m3：60；烘干机电机总功率kW：50.6；燃烧器型号名称：RS130型燃烧器；燃烧器燃料种类 ：天然气/液化气；燃烧器热功率（输出热量）：kJ/h 5443200 | 购机补贴（通用类） | 50.6 | 否 |  | T202142420100 | 2026-02-07
收获后处理机械 | 干燥机械 | 谷物烘干机 | 处理量100t/d及以上连续式谷物烘干机 | 连续式谷物烘干机 | 河南省丰盛机械有限公司 | 5HL-200 | 69000 | 69000 | 0 | 处理型式:连续式 ;处理量:200T/d; | 结构型式：连续式；干燥方式 ：直接加热；烘干机机体外形尺寸(长×宽×高) mm ：2900×3100×19500；处理量 t/d：200；干燥段数量个：7；缓苏段数量个：2；冷却段高度 mm ：1520；烘干机净容积 m3 ：113；烘干机电机总功率kW：105.5；燃烧器型号名称：RS190型燃烧器；燃烧器燃料种类 ：天然气/液化气；燃烧器热功率（输出热量）：kJ/h 8244000 | 购机补贴（通用类） | 105.5 | 否 |  | T202142420101 | 2026-02-07
收获后处理机械 | 干燥机械 | 谷物烘干机 | 处理量100t/d及以上连续式谷物烘干机 | 粮食干燥机 | 铁岭双盛烘干设备有限公司 | 5HSHN-100 | 69000 | 69000 | 0 | 处理型式:连续式 ;处理量:100T/d; | 干燥方式：连续式；处理量：100t/d；降水幅度：玉米15%；外形尺寸(mm)：2000*2600*15260；热风机(数量/型号/功率):1/4-72-8c/30kw；冷却风机(数量/型号/功率):1/4-72-6A/7.5kw；热风炉型号：MRK120-AIII-2T；引烟风机型号：Y5-47-6C;鼓风机功率：2.2kw;排粮电机功率：1.5kw | 购机补贴（通用类） | 0 | 否 |  | 部20170779 | 2021-12-31
收获后处理机械 | 干燥机械 | 谷物烘干机 | 处理量100t/d及以上连续式谷物烘干机 | 粮食干燥机 | 铁岭双盛烘干设备有限公司 | 5HSHN-300 | 69000 | 69000 | 0 | 处理型式:连续式 ;处理量:300T/d; | 干燥方式：连续式；处理量：300t/d；降水幅度：玉米15%；外形尺寸(mm)：30000*3500*24780；热风机(数量/型号/功率):3/G4-73-9D/37kw,4-72-8C/30kw,4-72-8C/30kw；冷却风机(数量/型号/功率):1/4-72-8C/15kw； | 购机补贴（通用类） | 0 | 否 |  | 部20170847 | 2021-12-31
收获后处理机械 | 干燥机械 | 谷物烘干机 | 处理量100t/d及以上连续式谷物烘干机 | 粮食干燥机 | 铁岭双盛烘干设备有限公司 | 5HSHN-200 | 69000 | 69000 | 0 | 处理型式:连续式 ;处理量:200T/d; | 干燥方式：连续式；处理量：200t/d；降水幅度：玉米15%；外形尺寸(mm)：3000*3000*20600；热风机(数量/型号/功率):2/G4-73-10D/45kw,G4-73-9D/37KW；冷却风机(数量/型号/功率):1/4-72-8C/11kw； | 购机补贴（通用类） | 0 | 否 |  | 部20170848 | 2021-12-31
收获后处理机械 | 干燥机械 | 谷物烘干机 | 处理量100t/d及以上连续式谷物烘干机 | 连续式谷物干燥机 | 河南华安机械有限公司 | 5HL-100A | 69000 | 69000 | 0 | 处理型式:连续式 ;处理量:100T/d; | 结构型式：连续式； 干燥方式 ：直接加热； 干燥工艺：混流； 烘干机机体外形尺寸(长×宽×高)mm：2900×2500×14120； 处理量 t/d：100； 有效容积 m3：57.8； 热源型式（燃煤/燃油/燃气/耗电）：燃气； 提供热源的设备型号名称：BTY-12KB型燃烧机； 烘干机电机总功率 kW ：42.5 | 购机补贴（通用类） | 42.5 | 否 |  | T202100420607 | 2026-06-29
收获后处理机械 | 干燥机械 | 谷物烘干机 | 处理量100t/d及以上连续式谷物烘干机 | 顺逆流粮食烘干机 | 郑州万谷机械股份有限公司 | 5HST-100 | 69000 | 69000 | 0 | 处理型式:连续式;处理量:100; | 处理量100t/d；连续式；装机容量63.25kw | 购机补贴（通用类） | 0 | 是 | 有效日期过期 | 豫2015072 | 2020-12-31
收获后处理机械 | 干燥机械 | 谷物烘干机 | 处理量100t/d及以上连续式谷物烘干机 | 粮食干燥机 | 郑州万谷机械股份有限公司 | 5HST-15 | 69000 | 69000 | 0 | 处理型式:连续式 ;处理量:300T/d; | 处理量300t/d；连续式；装机容量169.5kw | 购机补贴（通用类） | 0 | 否 |  | 部20181050 | 2022-12-31
收获后处理机械 | 干燥机械 | 谷物烘干机 | 处理量100t/d及以上连续式谷物烘干机 | 粮食干燥机 | 郑州万谷机械股份有限公司 | 5HST-25 | 69000 | 69000 | 0 | 处理型式:连续式 ;处理量:500T/d; | 处理量500t/d；连续式；装机容量287.8kw | 购机补贴（通用类） | 0 | 否 |  | 部20181051 | 2022-12-31
收获后处理机械 | 干燥机械 | 谷物烘干机 | 处理量100t/d及以上连续式谷物烘干机 | 粮食干燥机 | 郑州万谷机械股份有限公司 | 200t/d | 69000 | 69000 | 0 | 处理型式:连续式 ;处理量:200T/d; | 处理量200t/d；连续式；装机容量61.5kw | 购机补贴（通用类） | 0 | 否 |  | 黑垦鉴2019042（续） | 2023-12-31
收获后处理机械 | 干燥机械 | 谷物烘干机 | 处理量100t/d及以上连续式谷物烘干机 | 混流粮食烘干机 | 郑州万谷机械股份有限公司 | 5HSN-100 | 69000 | 69000 | 0 | 处理型式:连续式 ;处理量:100T/d; | 处理量100t/d；连续式；装机容量65.35kw | 购机补贴（通用类） | 0 | 否 |  | 豫2016083 | 2021-12-31
收获后处理机械 | 干燥机械 | 谷物烘干机 | 处理量100t/d及以上连续式谷物烘干机 | 粮食干燥机 | 郑州万谷机械股份有限公司 | 5HST-10 | 69000 | 69000 | 0 | 处理型式:连续式 ;处理量:200T/d; | 处理量200t/d；连续式；装机容量142.5kw | 购机补贴（通用类） | 0 | 否 |  | 部20181049 | 2022-12-31
收获后处理机械 | 干燥机械 | 谷物烘干机 | 处理量100t/d及以上连续式谷物烘干机 | 粮食干燥机 | 郑州万谷机械股份有限公司 | 500t/d | 69000 | 69000 | 0 | 处理型式:连续式 ;处理量:500T/d; | 处理量500t/d；连续式；装机容量203kw | 购机补贴（通用类） | 0 | 否 |  | 黑垦鉴2019043（续） | 2023-12-31
收获后处理机械 | 干燥机械 | 谷物烘干机 | 处理量100t/d及以上连续式谷物烘干机 | 粮食干燥机 | 郑州万谷机械股份有限公司 | 300t/d | 69000 | 69000 | 0 | 处理型式:连续式 ;处理量:300T/d; | 处理量300t/d；连续式；装机容量93.5kw | 购机补贴（通用类） | 0 | 否 |  | 黑垦鉴2019041（续） | 2023-12-31
收获后处理机械 | 干燥机械 | 谷物烘干机 | 处理量100t/d及以上连续式谷物烘干机 | 谷物干燥机 | 江苏沃得高新农业装备有限公司(原:江苏沃得植保机械有限公司、原:沃得重工(中国)有限公司) | 5H-100L | 69000 | 69000 | 0 | 处理型式:连续式 ;处理量:100T/d; | 批处理量:100t/d；结构型式：连续式；干燥方式：直接加热/间接加热（选装）；烘干机机体外形尺寸（长×宽×高）（mm）：2405×2405×16800；降水幅度（%）：≥3（水稻）、≥5（小麦、大豆）、≥10（玉米）；干燥段数量（个）：2（3600mm、2700mm）；缓苏段数量（个）：2；冷却段高度（mm）：1800；烘干机净容积（m³）：40.5；热风温度范围（℃）：30-150；烘干机电机总功率（kW）：45.7；热风炉型号名称/燃料种类：JLR-2型热风炉/生物质颗粒（选装）；燃烧器燃料种类：天然气。 | 购机补贴（通用类） | 0 | 否 |  | T202132320034 | 2026-01-28
收获后处理机械 | 干燥机械 | 谷物烘干机 | 处理量100t/d及以上连续式谷物烘干机 | 谷物干燥机 | 江苏沃得高新农业装备有限公司(原:江苏沃得植保机械有限公司、原:沃得重工(中国)有限公司) | 5H-300L | 69000 | 69000 | 0 | 处理型式:连续式 ;处理量:300t/d; | 批处理量:300t/d；结构型式：连续式；加热方式：间接加热；烘干机机体外形尺寸（长×宽×高）（mm）：3040×3040×21950；降水幅度（%）：≥3（水稻）、≥5（小麦、大豆）、≥10（玉米）；干燥段数量（个）：3；缓苏段数量（个）：3；冷却段高度（mm）：2700；烘干机净容积（m³）：96.5；热风温度范围（℃）：30-150；烘干机电机总功率（kW）：87.2；热风炉型号名称/燃料种类：JLR-5热风炉/煤、生物质颗粒。 | 购机补贴（通用类） | 0 | 否 |  | T202032320031 | 2025-03-30
收获后处理机械 | 干燥机械 | 谷物烘干机 | 处理量100t/d及以上连续式谷物烘干机 | 粮食干燥机 | 开原市鑫昊源粮食烘干设备有限公司 | 5HSHN-200 | 69000 | 69000 | 0 | 处理型式:连续式 ;处理量:200T/d; | 结构形式：连续式；干燥方式：间接加热；处理量：200t/d;功率：112.8kw;装量容积93立方米;外形尺寸(mm)：（长x宽x高）3000x3000x20400. | 购机补贴（通用类） | 112.8 | 否 |  | 黑垦鉴2017020 | 2021-12-31
收获后处理机械 | 干燥机械 | 谷物烘干机 | 处理量100t/d及以上连续式谷物烘干机 | 粮食干燥机 | 开原市鑫昊源粮食烘干设备有限公司 | 5HSHN-300 | 69000 | 69000 | 0 | 处理型式:连续式 ;处理量:300T/d; | 结构形式：连续式；干燥方式：间接加热；处理量300t/d;装粮容积：143立方米；功率170.1kw;外形尺寸（mm）:(长x宽x高）3500x3000x23400. | 购机补贴（通用类） | 170.1 | 否 |  | 黑垦鉴2017021 | 2021-12-31
收获后处理机械 | 干燥机械 | 谷物烘干机 | 处理量100t/d及以上连续式谷物烘干机 | 粮食干燥机 | 开原市鑫昊源粮食烘干设备有限公司 | 5HSHN-500 | 69000 | 69000 | 0 | 处理型式:连续式 ;处理量:500T/d; | 结构形式：连续式；干燥方式：间接加热；处理量：500t/d;功率：242.2kw;装粮容积：213立方米；外形尺寸(mm)：(长x宽x高）3500x4000x27400 | 购机补贴（通用类） | 242.2 | 否 |  | 黑垦鉴2017022 | 2021-12-31
收获后处理机械 | 干燥机械 | 谷物烘干机 | 处理量100t/d及以上连续式谷物烘干机 | 粮食干燥机 | 铁岭精达机械制造有限公司 | 5HT-5 | 1000 | 1000 | 0 | 处理型式:连续式 ;处理量:100T/d; | 型号名称 / 5HT-5粮食干燥机 结构型式 / 连续式 干燥方式 / 间接加热 干燥机机体外形尺寸（长×宽×高） mm 3300×2500×12265 处理量 t/d 100 10%≤降水幅度≤15% 170 5%≤降水幅度＜10% 降水幅度，% 5%~15% 干燥段数量 个 1 缓苏段数量 个 无 冷却段高度 mm 1800 烘干机净容积 m³ 37 热风温度范围 ℃ 110℃~140℃ 1号热风机型号名称 / Y4-73-9C通风机 1号热风机风压 Pa 2000 1号热风机流量 m³/h 35000 1号热风机电机功率 kW 30 冷却风机型号名称 / 4-72-6A通风机 冷却风机电机功率 kW 4 排粮电机功率 kW 1.5 烘干机电机总功率 kW 59.8 热风炉型号名称/燃料种类 / WRF-Ⅲ2燃煤热风炉/煤 热风炉热功率（输出热量） kJ/h（Kcal/h） 5016000kJ/h 1200000Kcal/h 热风炉引烟风机型号名称 / Y5-48-5C通风机 热风炉引烟风机电机功率 kW 11 | 购机补贴（通用类） | 59.8 | 否 |  | T201900210146 | 2024-11-28
收获后处理机械 | 干燥机械 | 谷物烘干机 | 处理量100t/d及以上连续式谷物烘干机 | 粮食干燥机 | 铁岭精达机械制造有限公司 | 5HT-10 | 2000 | 2000 | 0 | 处理型式:连续式 ;处理量:200T/d; | 型号名称 / 5HT-10粮食干燥机 结构型式 / 连续式 干燥方式 / 间接加热 干燥机机体外形尺寸（长×宽×高） mm 3300×3500×17500 处理量 t/d 200 10%≤降水幅度≤15% 300 5%≤降水幅度＜10% 降水幅度，% 5%~15% 干燥段数量 个 2 缓苏段数量 个 1 冷却段高度 mm 2000 烘干机净容积 m³ 90 热风温度范围 ℃ 110℃~140℃ 1号热风机型号名称 / 4-72-12C离心通风机 1号热风机风压 Pa 1859 1号热风机流量 m³/h 63953 1号热风机电机功率 kW 55 冷却风机型号名称 / 4-72-8C离心通风机 冷却风机电机功率 kW 11 排粮电机功率 kW 1.5 烘干机电机总功率 kW 123.3 热风炉型号名称/燃料种类 / WRF-Ⅲ4燃煤热风炉/煤 热风炉热功率（输出热量） kJ/h（Kcal/h） 10032000kJ/h 2400000Kcal/h 热风炉引烟风机型号名称 / Y5-48-6.3C锅炉引风机 热风炉引烟风机电机功率 kW 22 | 购机补贴（通用类） | 123.3 | 否 |  | T201900210147 | 2024-11-28
收获后处理机械 | 干燥机械 | 谷物烘干机 | 处理量100t/d及以上连续式谷物烘干机 | 粮食干燥机 | 铁岭精达机械制造有限公司 | 5HT-15 | 5000 | 5000 | 0 | 处理型式:连续式 ;处理量:300T/d; | 1 型号名称 / 5HT-15粮食干燥机 2 结构型式 / 连续式 3 干燥方式 / 间接加热 4 干燥机机体外形尺寸（长×宽×高） mm 6400×3500×19870 5 处理量 t/d 300 10%≤降水幅度≤15% 560 5%≤降水幅度＜10% 6 降水幅度，% 5%~15% 7 干燥段数量 个 2 8 缓苏段数量 个 1 9 冷却段高度 mm 1896 10 烘干机净容积 m³ 167 11 热风温度范围 ℃ 110℃~140℃ 12 1号热风机型号名称 / Y4-73No11D通风机 13 1号热风机风压 Pa 2463 14 1号热风机流量 m³/h 47427 15 1号热风机电机功率 kW 55 16 2号热风机型号名称 / Y4-73No10D通风机 17 2号热风机风压 Pa 2011 18 2号热风机流量 m³/h 39926 19 2号热风机电机功率 kW 37 20 冷却风机型号名称 / 4-72No10C通风机 21 冷却风机电机功率 kW 15 22 排粮电机功率 kW 1.5 23 烘干机电机总功率 kW 184.3 24 热风炉型号名称/燃料种类 / WRF-Ⅲ6燃煤热风炉/煤 25 热风炉热功率（输出热量） kJ/h（Kcal/h） 15048000kJ/h 3600000Kcal/h 26 热风炉引烟风机型号名称 / Y5-48No8C通风机 27 热风炉引烟风机电机功率 kW 30 | 购机补贴（通用类） | 184.3 | 否 |  | T201900210148 | 2024-11-28
收获后处理机械 | 干燥机械 | 谷物烘干机 | 处理量100t/d及以上连续式谷物烘干机 | 粮食干燥机 | 铁岭精达机械制造有限公司 | 5HT-25(TZH-500) | 5000 | 5000 | 0 | 处理型式:连续式 ;处理量:500T/d; | 型号规格:5HT-25(TZH-500)；干燥方式:间接加热；干燥机机体外形尺寸(长×宽×高)mm:6500×7900×25560；处理量t/d:50010%≤降水幅度≤15%6005%≤降水幅度<10%；t/h:20.810%≤降水幅度≤15%25.05%≤降水幅度<10%；降水幅度%:5~15；加热方式:间接换热式；燃料种类:煤；结构型式:连续式；整机质量kg:55000；燃烧机点火方式:人工；燃料消耗量:kg/h:1025；电机总功率kw:381.45. | 购机补贴（通用类） | 381.45 | 否 |  | 辽2017041 | 2021-12-31
收获后处理机械 | 干燥机械 | 谷物烘干机 | 处理量100t/d及以上连续式谷物烘干机 | 粮食干燥机 | 铁岭市清河区金锋干燥设备有限公司 | 5HSHN-200 | 69000 | 69000 | 0 | 处理型式:连续式 ;处理量:200T/d; | 结构尺寸（mm）：3080×3080×22370；整机质量（Kg）：16000；结构型式：固定式；处理量（t/d）：≥215（5%≤降水幅度＜10%） ≥200（10%≤降水幅度≤15%）；装机容积（m3）：113.2；电机总功率（Kw）：128.7；热风机型号：Y4-73-9D；热风炉型号：RFL-240；燃烧机型式：机烧热风炉；燃烧机点火方式：采用人工方式，点燃秸秆类农作物进而使生物质或煤炭燃烧，使机具运行；燃料：生物质或燃煤 处理方式：连续式；结构形式：固定式；连续式处理量（t/d)：200 | 购机补贴（通用类） | 128.7 | 否 |  | T20212121019 | 2026-07-15
收获后处理机械 | 干燥机械 | 谷物烘干机 | 处理量100t/d及以上连续式谷物烘干机 | 粮食干燥机 | 铁岭市清河区金锋干燥设备有限公司 | SNH-5 | 69000 | 69000 | 0 | 处理型式:连续式 ;处理量:120T/d; | 结构尺寸(㎜):2000×2500×13200;整机质量(kg):12000;结构型式:连续式;处理量(t/h):5;装机容积(m3):60;电机总功率(kW):56.2;热风机型号:Y4-68-9C;热风炉型号:RFL2.1-180;燃烧机型式:机烧热风炉;燃烧机点火方式:采用人工方式,点燃秸秆类农作物进而使煤炭燃烧,使机具运行;燃料:秸秆类农作物、煤炭；处理量(t/d):120 | 购机补贴（通用类） | 56.2 | 否 |  | 辽2017075 | 2021-12-31
收获后处理机械 | 干燥机械 | 谷物烘干机 | 处理量100t/d及以上连续式谷物烘干机 | 粮食干燥机 | 铁岭市清河区金锋干燥设备有限公司 | SNH-7.5 | 69000 | 69000 | 0 | 处理型式:连续式 ;处理量:180T/d; | 结构尺寸(㎜):3000×3000×11570;整机质量(kg):16000;结构型式:连续式;处理量(t/h):7.5;装机容积(m3):80;电机总功率(kW):81.25;热风机型号:G4-73№9D;热风炉型号:RFL2.1-180;燃烧机型式:机烧热风炉;燃烧机点火方式:采用人工方式,点燃秸秆类农作物进而使煤炭燃烧,使机具运行;燃料:秸秆类农作物、煤炭；处理量(t/d):180 | 购机补贴（通用类） | 81.25 | 否 |  | T201900060318 | 2024-12-30
收获后处理机械 | 干燥机械 | 谷物烘干机 | 处理量100t/d及以上连续式谷物烘干机 | 粮食干燥机 | 铁岭市清河区金锋干燥设备有限公司 | SNH-10 | 69000 | 69000 | 0 | 处理型式:连续式 ;处理量:240T/d; | 结构尺寸(㎜):3000×3000×18800;整机质量(kg):26000;结构型式:连续式;处理量(t/h):10;装机容积(m3):110;电机总功率(kW):106.25;热风机型号:G4-73№9D×2台;热风炉型号:RFL2.8-240;燃烧机型式:机烧热风炉;燃烧机点火方式:采用人工方式,点燃秸秆类农作物进而使煤炭燃烧,使机具运行;燃料:秸秆类农作物、煤炭；处理量(t/d):240 | 购机补贴（通用类） | 106.25 | 否 |  | T201900060319 | 2024-12-30
收获后处理机械 | 干燥机械 | 谷物烘干机 | 处理量100t/d及以上连续式谷物烘干机 | 粮食干燥机 | 铁岭市清河区金锋干燥设备有限公司 | SNH-15 | 69000 | 69000 | 0 | 处理型式:连续式 ;处理量:360T/d; | 结构尺寸(㎜):3000×3500×20600;整机质量(kg):32000;结构型式:连续式;处理量(t/h):15;装机容积(m3):150;电机总功率(kW):143.25;热风机型号:Y4-73№10D、Y4-73№09D;热风炉型号:RFL4.2-360;燃烧机型式:机烧热风炉;燃烧机点火方式:采用人工方式,点燃秸秆类农作物进而使煤炭燃烧,使机具运行;燃料:秸秆类农作物、煤炭；处理量(t/d):360 | 购机补贴（通用类） | 143.25 | 否 |  | T201900060320 | 2024-12-30
收获后处理机械 | 干燥机械 | 谷物烘干机 | 处理量100t/d及以上连续式谷物烘干机 | 粮食干燥机 | 铁岭市清河区金锋干燥设备有限公司 | SNH-25 | 69000 | 69000 | 0 | 处理型式:连续式 ;处理量:600T/d; | 结构尺寸(㎜):4000×3500×19580;整机质量(kg):52000;结构型式:连续式;处理量(t/h):25;装机容积(m3):260;电机总功率(kW):237.5;热风机型号:Y4-73№11D、Y4-73№10D、Y4-73№09D;热风炉型号:RFL7-600;燃烧机型式:机烧热风炉;燃烧机点火方式:采用人工方式,点燃秸秆类农作物进而使煤炭燃烧,使机具运行;燃料:秸秆类农作物、煤炭；处理量(t/d):600 | 购机补贴（通用类） | 237.5 | 否 |  | T201900060317 | 2024-12-30
收获后处理机械 | 干燥机械 | 谷物烘干机 | 处理量100t/d及以上连续式谷物烘干机 | 连续式粮食烘干机 | 铁岭凯瑞烘干设备有限公司 | HGT-150 | 69000 | 69000 | 0 | 处理型式:连续式 ;处理量:150t/d; | 干燥方式 ：间接加热（连续式混流）； 干燥机机体外形尺寸(长×宽×高)2600×2600×18800mm ； 处理量 150t/d ； 降水幅度15% ；缓苏段高度 4500 mm ；干燥段数量/高度 10/900 mm ； 装机容量 52m3 ； 冷却段高度 2700 mm； 热风温度范围 50～140℃ ；热风机数量 1、1； 热风机型号名称 : Y4-73No9D、Y4-73No9D； 热风机转速 1450 r/min、1450 r/min ；热风机风压 1989Pa、1900 Pa ；热风机流量 35210m3/h、30000m3/h ；热风机电机功率 30kW、22kW ；冷却风机型号名称 ：4-72No6C ；冷却风机转速 1450 r/min；冷却风机风压 1769Pa ；冷却风机流量 18954 m3/h ；冷却风机电机功率 ：11kW ；热风炉型号名称 ：3吨燃煤热风炉 ；热风炉炉排型式 ： 链条式 ；热风炉换热器型式 ：列管式； 热风炉引烟风机型号 ：Y5-48No6.3C ；热风炉引烟风机转速 2650r/min ； 热风炉引烟风机流量 ：16577m3/h ；热风炉引烟风机电机功率 18.5kW ； 热风炉热功率（输出热量）7524 MJ/h；热风炉燃料种类 ：煤 ；热风炉加热方式 ： 间接； 排粮电机功率 1.5kW； 鼓风机功率 1.1 kW；总功率:84.1KW | 购机补贴（通用类） | 0 | 否 |  | 部20170877 | 2021-12-31
收获后处理机械 | 干燥机械 | 谷物烘干机 | 处理量100t/d及以上连续式谷物烘干机 | 粮食烘干机 | 铁岭凯瑞烘干设备有限公司 | HGT-500 | 69000 | 69000 | 0 | 处理型式:连续式 ;处理量:500t/d; | 结构型式:连续式;干燥方式:间接加热;烘干机机体外形尺寸(长×宽×高):4340×3640×28300mm;处理量:500t/d;降水幅度:15%;干燥段数量16个；缓苏段数量：3个；冷却段高度：2700mm；烘干机净容积：228m3；热风温度范围：40-180℃；1号热风机型号名称：Y4-73№11D离心通风机；1号热风机风压：2779Pa；1号热风机流量：59247m3/h；1号热风机电机功率：55kW；2号热风机型号名称：Y4-73№11D离心通风机；2号热风机风压：2779Pa ；2号热风机流量：59247m3/h；2号热风机电机功率：55kW；3号热风机型号名称：Y4-73№10D离心通风机；3号热风机风压：1741Pa；3号热风机流量：56455m3/h；3号热风机电机功率：45kW；冷却风机型号名称：4-72№10C离心通风机；冷却风机电机功率：37kW；烘干机电机总功率：196kW；热风炉型号名称：RFL-600 燃煤热风炉；燃料种类：Ⅲ类烟煤或生物质；热风炉热功率（输出热量）：2508×10 4kJ/h；热风炉引烟风机型号名称：Y5-47№11C离心通风机 ；热风炉引烟风机电机功率：55kW | 购机补贴（通用类） | 0 | 否 |  | T201900230564 | 2024-12-30
收获后处理机械 | 干燥机械 | 谷物烘干机 | 处理量100t/d及以上连续式谷物烘干机 | 粮食烘干机 | 铁岭凯瑞烘干设备有限公司 | HGT-200 | 69000 | 69000 | 0 | 处理型式:连续式 ;处理量:200t/d; | 结构型式:连续式;干燥方式：间接加热；烘干机机体外形尺寸(长×宽×高)：3140×3140×23600mm；处理量：200t/d；降水幅度：15%；干燥段数量：14个；缓苏段数量：3个；冷却段高度：2700mm；烘干机净容积：110m3；热风温度范围：40-180℃；1号热风机型号名称：Y4-73№9D离心通风机；1号热风机风压：1409Pa；1号热风机流量：38026m3/h；1号热风机电机功率：30kW；2号热风机型号名称：Y4-73№9D离心通风机；2号热风机风压：1627Pa；2号热风机流量：29106m3/h；2号热风机电机功率：22kW；3号热风机型号名称：Y4-73№9D离心通风机；3号热风机风压：1627Pa；3号热风机流量：29106m3/h；3号热风机电机功率：22kW；冷却风机型号名称：4-72№8C离心通风机；冷却风机电机功率：22kW；烘干机电机总功率：97.5kW；热风炉型号名称：RFL-240 燃煤热风炉；燃料种类：Ⅲ类烟煤或生物质；热风炉热功率（输出热量）：1031×10 4kJ/h；热风炉引烟风机型号名称：Y5-47№8C离心通风机；热风炉引烟风机电机功率：22kW | 购机补贴（通用类） | 0 | 否 |  | T201900230566 | 2024-12-30
收获后处理机械 | 干燥机械 | 谷物烘干机 | 处理量100t/d及以上连续式谷物烘干机 | 粮食烘干机 | 铁岭凯瑞烘干设备有限公司 | HGT-300 | 69000 | 69000 | 0 | 处理型式:连续式 ;处理量:300t/d; | 结构型式:连续式;干燥方式:间接加热;烘干机机体外形尺寸(长×宽×高):3140×3640×26000mm;处理量:300t/d;降水幅度:15%;干燥段数量:14个;缓苏段数量:3个;冷却段高度:2700mm;烘干机净容积:142m3;热风温度范围: 40-180℃;1号热风机型号名称:Y4-73№10D离心通风机;1号热风机风压:2273Pa;1号热风机流量:41100m3/h;1号热风机电机功率:37kW;2号热风机型号名称:Y4-73№9D离心通风机;2号热风机风压:1409Pa;2号热风机流量:38026m3/h;2号热风机电机功率:30kW;3号热风机型号名称：Y4-73№9D离心通风机；3号热风机风压：1627Pa；3号热风机流量：29106m3/h；3号热风机电机功率：22kW；冷却风机型号名称：4-72№8C离心通风机；冷却风机电机功率：30kW；烘干机电机总功率：121.2kW；热风炉型号名称：RFL-360 燃煤热风炉；燃料种类：Ⅲ类烟煤或生物质；热风炉热功率（输出热量）：1504×10 4kJ/h；热风炉引烟风机型号名称：Y5-47№8C离心通风机;热风炉引烟风机电机功率:30kW; | 购机补贴（通用类） | 0 | 否 |  | T201900230565 | 2024-12-30
收获后处理机械 | 干燥机械 | 谷物烘干机 | 处理量100t/d及以上连续式谷物烘干机 | 粮食烘干机 | 铁岭凯瑞烘干设备有限公司 | HGT-120 | 69000 | 69000 | 0 | 处理型式:连续式 ;处理量:120T/d; | 结构型式:连续式;干燥方式：间接加热；烘干机机体外形尺寸(长×宽×高)：2000×2600×16082mm；处理量：≥120（10%≤降水≤15%） ≥150（5%≤降水＜10%）；降水幅度：5%~15% ；干燥段数量：3个；缓苏段数量：3个；冷却段高度 2700 mm；烘干机净容积：48 m³；热风温度范围 50～140℃ ；1号热风机型号名称 : Y4-73-№8C离心通风机；1号热风机风压：1627Pa；1号热风机流量：32079 m³/h；1号热风机电机功率：22kW；2号热风机型号名称 : Y4-73-№6C离心通风机；2号热风机风压：2287Pa；2号热风机流量：21024 m³/h；2号热风机电机功率：18.5kW；冷却风机型号名称：4-72№6C离心通风机：冷却风机电机功率 ：7.5kW:；烘干机电机总功率：49.5 kW；热风炉型号名称/燃料种类：RFL120燃煤热风炉/Ⅲ类烟煤或生物质；热风炉热功率（输出热量）：503×104（120×104）kJ/h；热风炉引烟风机型号名称：Y5-47№6C离心通风机；热风炉引烟风机电机功率：15 kW | 购机补贴（通用类） | 69.5 | 否 |  | T202100210022 | 2026-04-01
收获后处理机械 | 干燥机械 | 谷物烘干机 | 处理量100t/d及以上连续式谷物烘干机 | 谷物干燥机 | 郑州中谷机械制造有限公司 | 5HZG-500 | 69000 | 69000 | 0 | 处理型式:连续式 ;处理量:500T/d; | 处理量：500t/d,干燥机机体外形尺寸：4126x4626x27100mm，降水幅度：13%-15% | 购机补贴（通用类） | 233.5 | 否 |  | 黑垦鉴2017040 | 2021-12-31
收获后处理机械 | 干燥机械 | 谷物烘干机 | 处理量100t/d及以上连续式谷物烘干机 | 谷物干燥机 | 郑州中谷机械制造有限公司 | 5HZG-300 | 69000 | 69000 | 0 | 处理型式:连续式 ;处理量:300T/d; | 处理量：300t/d,干燥机机体外形尺寸：3600x3600x24000mm，降水幅度：13%-15% | 购机补贴（通用类） | 150 | 否 |  | 黑垦鉴2017039 | 2021-12-31
收获后处理机械 | 干燥机械 | 谷物烘干机 | 处理量100t/d及以上连续式谷物烘干机 | 粮食干燥机 | 开原市鑫亚烘干设备有限公司 | HGJ-300 | 69000 | 69000 | 0 | 处理型式:连续式 ;处理量:300T/d; | 结构型式：连续式 干燥方式：间接加热 烘干机机体外形尺寸（长×宽×高）mm:3700×3200×24000 处理量（t/d）:≥300（10%≤降水幅≤15%） 降水幅度：5%～15% 干燥段数量（个）：4 缓苏段数量（个）：3 冷却段高度(mm)：3600 烘干机净容积（m3）：150 热风温度范围（℃）：120～160 烘干机电机总功率（kw）：173 燃料种类：生物质 | 购机补贴（通用类） | 0 | 否 |  | T20202121104 | 2025-11-17
收获后处理机械 | 干燥机械 | 谷物烘干机 | 处理量100t/d及以上连续式谷物烘干机 | 粮食干燥机 | 开原市鑫亚烘干设备有限公司 | HGJ-500 | 69000 | 69000 | 0 | 处理型式:连续式 ;处理量:500T/d; | 结构型式：连续式 干燥方式：间接加热 烘干机机体外形尺寸（长×宽×高）mm:4800×4050×26500 处理量（t/d）:≥500（10%≤降水幅≤15%） 降水幅度：5%～15% 干燥段数量（个）：4 缓苏段数量（个）：3 冷却段高度(mm)：2700 烘干机净容积（m3）：270 热风温度范围（℃）：120～160 烘干机电机总功率（kw）：302 燃料种类：生物质 | 购机补贴（通用类） | 0 | 否 |  | T20202121105 | 2025-11-17
收获后处理机械 | 干燥机械 | 谷物烘干机 | 处理量100t/d及以上连续式谷物烘干机 | 粮食干燥机 | 开原市鑫亚烘干设备有限公司 | HGJ-150 | 69000 | 69000 | 0 | 处理型式:连续式 ;处理量:150T/d; | 结构型式：连续式 干燥方式：间接加热 烘干机机体外形尺寸（长×宽×高）mm:2800×2800×18500 处理量（t/d）:≥150（10%≤降水幅≤15%） 降水幅度：5%～15% 干燥段数量（个）：2 缓苏段数量（个）：1 冷却段高度(mm)：2700 烘干机净容积（m3）：80 热风温度范围（℃）：120～160 烘干机电机总功率（kw）：90 燃料种类：生物质 | 购机补贴（通用类） | 0 | 否 |  | T20202121103 | 2025-11-17
收获后处理机械 | 干燥机械 | 谷物烘干机 | 处理量100t/d及以上连续式谷物烘干机 | 粮食干燥机 | 开原市鑫亚烘干设备有限公司 | HGJ-200A | 69000 | 69000 | 0 | 处理型式:连续式 ;处理量:200T/d; | 结构型式：连续式 干燥方式：间接加热 烘干机机体外形尺寸（长×宽×高）mm:3200×3200×25200 处理量（t/d）:≥200（10%≤降水幅≤15%） 降水幅度：5%～15% 干燥段数量（个）：4 缓苏段数量（个）：3 冷却段高度(mm)：3600 烘干机净容积（m3）：130 热风温度范围（℃）：120～160 烘干机电机总功率（kw）：123 燃料种类：生物质 | 购机补贴（通用类） | 0 | 否 |  | T20212121002 | 2026-03-18
收获后处理机械 | 干燥机械 | 谷物烘干机 | 处理量100t/d及以上连续式谷物烘干机 | 连续式粮食干燥机 | 山东天鹅棉业机械股份有限公司 | 5HSN-200H | 69000 | 69000 | 0 | 处理型式:连续式 ;处理量:200T/d; | 干燥型式:连续式;处理量:200t/d;净容积:173m3;冷却段高度:3250mm | 购机补贴（通用类） | 0 | 是 | 存在较重违规行为;处理措施为:取消产品补贴资格;处理文件:关于对2021年第一批农机购置补贴自主投档违规处理情况的通报;文件文号:冀农机函〔2021〕17号 | 鄂2019111 | 2023-12-31
收获后处理机械 | 干燥机械 | 谷物烘干机 | 处理量100t/d及以上连续式谷物烘干机 | 连续式粮食干燥机 | 河南中农福安农业装备有限公司 | 5HNL-200 | 69000 | 69000 | 0 | 处理型式:连续式 ;处理量:200T/d; | 结构型式：连续式 处理量（t/d）：200 干燥机机体外形尺寸（mm）:3500*3300*17500 干燥方式：间接加热 冷却段高度（mm）:2000 缓苏段高度 (mm): 1500 降水幅度 ：15% 干燥段数量/每段高度 (个/ mm)： 10/1000 干燥机净容积（m3）： 83 冷却段高度（mm ）：2000 热风温度范围 （℃）：100～140 热风机转速（ r/min）： 1450 鼓风机功率（ kW）： 5.5 排粮电机功率（ kW）： 1.5 | 购机补贴（通用类） | 0 | 否 |  | 黑垦鉴2019167 | 2023-12-31
收获后处理机械 | 干燥机械 | 谷物烘干机 | 处理量100t/d及以上连续式谷物烘干机 | 连续式粮食干燥机 | 河南中农福安农业装备有限公司 | 5HNL-500 | 69000 | 69000 | 0 | 处理型式:连续式 ;处理量:500T/d; | 结构型式：连续式 处理量（t/d）：500 干燥机机体外形尺寸（mm）:6400*3500*25500 干燥方式：间接加热 冷却段高度（mm）:3792 缓苏段高度 (mm): 3795 降水幅度 ：0.16 干燥段数量/每段高度 (个/ mm)： 6/1896 干燥机净容积（m3）： 242 冷却段高度（mm ）：3792 热风温度范围 （℃）：100～140 热风机转速（ r/min）： 1450 热风机风压（ Pa）： 2263 热风机流量 （m3/h）： 63998 鼓风机功率（ kW）： 15 排粮电机功率（ kW）： 3 | 购机补贴（通用类） | 0 | 否 |  | 黑垦鉴2018011 | 2022-12-31
收获后处理机械 | 干燥机械 | 谷物烘干机 | 处理量100t/d及以上连续式谷物烘干机 | 连续式谷物干燥机 | 河南拓鑫现代农机装备有限公司 | 5HL-120 | 69000 | 69000 | 0 | 处理型式:连续式 ;处理量:120T/d; | 结构型式 ： 连续式 ； 干燥方式 ： 直接加热 ； 烘干机机体外形尺寸(长×宽×高) mm ：2400×2600×21500： 处理量 t/d ：120； 干燥段数量 个 ：6 ； 缓苏段数量 个 ：1； 冷却段高度 mm ：1520； 烘干机净容积 m3 ：80； 热风温度范围 ℃ ：45～160； | 购机补贴（通用类） | 57.1 | 否 |  | 鄂2020446 | 2025-12-23
收获后处理机械 | 干燥机械 | 谷物烘干机 | 处理量100t/d及以上连续式谷物烘干机 | 粮食烘干机 | 辽宁金谷干燥设备有限公司 | 5HSH-300 | 69000 | 69000 | 0 | 处理型式:连续式 ;处理量:300T/d; | 结构形式：连续式。 处理量： ≥ 360t/d （ 5%≤降水幅度﹤10%）； ≥ 300 t/d（10%≤降水幅度≤15%）。 | 购机补贴（通用类） | 189 | 否 |  | T20202121011 | 2025-06-22
收获后处理机械 | 干燥机械 | 谷物烘干机 | 处理量100t/d及以上连续式谷物烘干机 | 谷物干燥机 | 铁岭天星机械有限公司 | MCGD-200 | 69000 | 69000 | 0 | 处理型式:连续式 ;处理量:200T/d; | 处理量(t/d ): 200;连续式；降水幅度 : 12-16%。 | 购机补贴（通用类） | 103 | 否 |  | 部20171477 | 2021-12-31
收获后处理机械 | 干燥机械 | 谷物烘干机 | 处理量100t/d及以上连续式谷物烘干机 | 谷物干燥机 | 铁岭天星机械有限公司 | MCGD-100 | 69000 | 69000 | 0 | 处理型式:连续式 ;处理量:≥100T/d; | 处理量(t/d ): 100;连续式；降水幅度 : 12-16%。 | 购机补贴（通用类） | 62.7 | 否 |  | 部20171476 | 2021-12-31
收获后处理机械 | 干燥机械 | 谷物烘干机 | 处理量100t/d及以上连续式谷物烘干机 | 谷物干燥机 | 郑州多鑫农业机械有限公司 | 5H-100 | 69000 | 69000 | 0 | 处理型式:连续式 ;处理量:≥100T/d; | 结构型式：连续式，干燥方式：间接加热，烘干机机体外形尺寸（长×宽×高）：2400×2400×15000mm，干燥段数量：4个，缓苏段数量：1个，冷却段高度：1500mm，干燥段高度：6000mm，热风机数量：1个，热风温度范围：65~150℃，热风机型号名称：HGF离心通风机，热风机风压：2920Pa，热风机流量：36427m³/h，热风机电机功率：37KW，冷却风机数量：1个，冷却风机型号名称：HGF离心通风机，冷却风机电机功率：5.5KW,排粮电机功率：1.1KW，处理量：≥100t/d，降水幅度：5~10%，烘干机净容积：40m³ | 购机补贴（通用类） | 43.6 | 否 |  | T202165650107 | 2026-03-15
收获后处理机械 | 干燥机械 | 谷物烘干机 | 处理量100t/d及以上连续式谷物烘干机 | 粮食干燥机 | 开原市九华粮食烘干设备有限公司 | HGJ-100T | 69000 | 69000 | 0 | 处理型式:连续式 ;处理量:100T/d; | 处理量(t/d):≥100 .连续式 外型尺寸（长×宽×高）mm:2600×2000×15500 配套总功率（kw):84.2 降水幅度：5%～15% 缓苏段高度(mm)：2718 干燥段数量/每段高度(个/mm)：2/4530 干燥机净容积（m3）：49.6 冷却段高度(mm)：1812 热风温度范围（℃）：40～160 | 购机补贴（通用类） | 0 | 否 |  | 辽2017030 | 2021-12-31
收获后处理机械 | 干燥机械 | 谷物烘干机 | 处理量100t/d及以上连续式谷物烘干机 | 粮食干燥机 | 开原市九华粮食烘干设备有限公司 | HGJ-150T | 69000 | 69000 | 0 | 处理型式:连续式 ;处理量:150T/d; | 处理量(t/d):≥150 .连续式 外型尺寸（长×宽×高）mm:2600×2600×18400 配套总功率（kw):108.3 降水幅度：5%～15% 缓苏段高度(mm)：2718 干燥段数量/每段高度(个/mm)：2/1段6342、2段4530 干燥机净容积（m3）：90.8 冷却段高度(mm)：2718 热风温度范围（℃）：40～160 | 购机补贴（通用类） | 0 | 否 |  | 辽2017031 | 2021-12-31
收获后处理机械 | 干燥机械 | 谷物烘干机 | 处理量100t/d及以上连续式谷物烘干机 | 粮食干燥机 | 开原市九华粮食烘干设备有限公司 | HGJ-200T | 69000 | 69000 | 0 | 处理型式:连续式 ;处理量:200T/d; | 处理量(t/d):≥200 .连续式 外型尺寸（长×宽×高）mm:3000×3000×22100 配套总功率（kw):152 降水幅度：5%～15% 缓苏段高度(mm)：3624 干燥段数量/每段高度(个/mm)：3/1段5436、2段3624、3段4530 干燥机净容积（m3）：123.3 冷却段高度(mm)：2718 热风温度范围（℃）：40～160 | 购机补贴（通用类） | 0 | 否 |  | 辽2017032 | 2021-12-31
收获后处理机械 | 干燥机械 | 谷物烘干机 | 处理量100t/d及以上连续式谷物烘干机 | 粮食干燥机 | 开原市九华粮食烘干设备有限公司 | HGJ-300T | 69000 | 69000 | 0 | 处理型式:连续式 ;处理量:300T/d; | 结构型式：连续式 干燥方式：间接加热 干燥机机体外形尺寸（长×宽×高）mm:3500×3000×24945 处理量t/d:≥300 降水幅度：5%～15% 缓苏段数量/每段高度:3/906 干燥段数量/每段高度:3/5436、4530、5436 干燥机净容积（m3）：151.0872 冷却段高度(mm)：2718 热风温度范围（℃）：40～160 | 购机补贴（通用类） | 0 | 否 |  | 辽2018031 | 2022-12-31
收获后处理机械 | 干燥机械 | 谷物烘干机 | 处理量100t/d及以上连续式谷物烘干机 | 连续式粮食烘干机 | 新野县为农农机有限公司 | 5H-100C | 69000 | 69000 | 0 | 处理型式:连续式 ;处理量:100T/d; | 产品型号名称：5H-100C型连续式粮食烘干机；结构形式：连续式；干燥方式：直接加热；干燥工艺：混流;外形尺寸(长×宽×高)mm：2400×2400×11050；处理量（t/d）：100；降水幅度(%):3～5;干燥段数量(个）：5；缓苏段数量：4；干燥段总高度（mm）：3000；缓苏段总高度（mm）：2320；冷却段高度（mm）：1500；有效容积（m3）：41；热风机电机功率（kw）：11；冷却风机电机功率（kw）：3；烘干机电机总功率（kW）：17.75 | 购机补贴（通用类） | 0 | 否 |  | T202100520847 | 2026-08-31
收获后处理机械 | 干燥机械 | 谷物烘干机 | 处理量100t/d及以上连续式谷物烘干机 | 粮食烘干机 | 铁岭圣添机械有限公司 | SHN300 | 69000 | 69000 | 0 | 处理型式:连续式 ;处理量:300T/d; | 结构型式：连续式； 处理量：≥500t/d(5%≤降水幅度＜10%），≥300t/d（10%≤降水幅度≤15%）； 总功率：148.1kW。 | 购机补贴（通用类） | 148.1 | 否 |  | T201900210151 | 2024-11-28
收获后处理机械 | 干燥机械 | 谷物烘干机 | 处理量100t/d及以上连续式谷物烘干机 | 粮食烘干机 | 铁岭圣添机械有限公司 | SHN500 | 69000 | 69000 | 0 | 处理型式:连续式 ;处理量:500T/d; | 结构型式：连续式； 处理量：≥640t/d(5%≤降水幅度＜10%），≥500t/d（10%≤降水幅度≤15%）； 总功率：241.6kW。 | 购机补贴（通用类） | 241.6 | 否 |  | T201900210150 | 2024-11-28
收获后处理机械 | 干燥机械 | 谷物烘干机 | 处理量100t/d及以上连续式谷物烘干机 | 粮食烘干机 | 铁岭圣添机械有限公司 | SHN150 | 69000 | 69000 | 0 | 处理型式:连续式 ;处理量:150T/d; | 结构型式：连续式； 处理量：≥220t/d（5%≤降水幅度＜10%），≥150t/d（10%≤降水幅度≤15%）； 总功率：74.75kW。 | 购机补贴（通用类） | 74.75 | 是 | 存在较重违规行为;处理措施为:取消产品补贴资格;处理文件:四川省农业农村厅关于对部分企业农机购置补贴机具投档违规行为处理情况的通报;文件文号:N〔2021〕-1914号 | T20202121113 | 2025-11-17
收获后处理机械 | 干燥机械 | 谷物烘干机 | 处理量100t/d及以上连续式谷物烘干机 | 粮食烘干机 | 铁岭圣添机械有限公司 | SHN200 | 69000 | 69000 | 0 | 处理型式:连续式 ;处理量:200T/d; | 结构型式：连续式； 处理量：≥300t/d(5%≤降水幅度＜10%），≥200t/d（10%≤降水幅度≤15%）； 总功率：106.4kW。 | 购机补贴（通用类） | 106.4 | 否 |  | T201900210152 | 2024-11-28
收获后处理机械 | 干燥机械 | 谷物烘干机 | 处理量100t/d及以上连续式谷物烘干机 | 连续式粮食烘干机 | 河南玉春农业机械设备有限公司 | 5H-100 | 69000 | 69000 | 0 | 处理型式:连续式 ;处理量:100T/d; | 型号名称：5H-100型连续式粮食烘干机；结构型式：连续式；干燥方式：直接加热；烘干机机体外形尺寸（长×宽×高）：2400×2400×10850mm；处理量：100t/d；降水幅度：5～10%；干燥段数量：5个；缓苏段数量：5个；冷却段高度：1880mm；烘干机净容积：41㎥；热风温度范围：60～150℃；1号热风机型号名称：4-72-10型离心式通风机；1 号热风机风压：1104～1395Pa；1 号热风机流量：26775～37476；1号热风机电机功率：22kW；冷却风机型号名称：4-72-6型离心式通风机；冷却风机电机功率：5.5kW；烘干机电机总功率：33.65kW；热风炉型号名称/燃料种类：天然气/液化气；热风炉热功率（输出热量）：600000kJ/h（Kcal/h）；燃烧器型号名称：RS-70型强制通风然气燃烧器；燃烧器燃料种类：天然气/液化气；燃烧器热功率（输出热量）：1674341~2930096kJ/h； | 购机补贴（通用类） | 33.65 | 否 |  | 鄂2020295 | 2025-11-01
收获后处理机械 | 干燥机械 | 谷物烘干机 | 处理量100t/d及以上连续式谷物烘干机 | 粮食干燥机 | 山东德农农业机械制造有限责任公司 | 5GH-120 | 69000 | 69000 | 0 | 处理型式:连续式 ;处理量:120T/d; | 结构型式：固定式；干燥方式：间接加热；日处理量(连续式)t/d:120； 处理方式：连续式；干燥机机体外形尺寸（长×宽×高）mm：2700*2060*14040；干燥段数量：2节；缓苏段数量2节；冷却段高度：1.7m/节；热风机型号：Y4-73NO8C；热风机数量：2个；热风电机功率：22kW/18.5kW；冷却风机型号名称：Y4-73NO6.3C；冷却风机数量：1个；冷却风机电机功率：11kW；燃烧器燃料种类：生物质颗粒。 | 购机补贴（通用类） | 82.9 | 否 |  | 2019TJ701 | 2024-12-23
收获后处理机械 | 干燥机械 | 谷物烘干机 | 处理量100t/d及以上连续式谷物烘干机 | 粮食干燥机 | 山东德农农业机械制造有限责任公司 | 5GH-200 | 69000 | 69000 | 0 | 处理型式:连续式 ;处理量:200T/d; | 结构型式：固定式；干燥方式：间接加热；日处理量（连续式）t/d:200 ；处理方式：连续式；干燥机机体外形尺寸（长×宽×高）mm：2950*2950*18200；干燥段数量：2节；缓苏段数量2节；冷却段高度：1.7m/节；热风机型号：Y4-73NO10D、Y4-73NO9D；热风机数量：2个；热风电机功率：37kW/30kW；冷却风机型号名称：Y4-72NO6C；冷却风机数量：1个；冷却风机电机功率：15kW；燃烧器燃料种类：生物质颗粒。 | 购机补贴（通用类） | 129.9 | 否 |  | 2019TJ702 | 2024-12-23
收获后处理机械 | 干燥机械 | 谷物烘干机 | 处理量100t/d及以上连续式谷物烘干机 | 粮食干燥机 | 山东德农农业机械制造有限责任公司 | 5GH-150 | 69000 | 69000 | 0 | 处理型式:连续式;处理量:150t/d; | 结构形式:连续式 整机质量 kg:35000 外形尺寸（长×宽×高） mm:2700×2700×13500 处理量 t/d:150，处理方式：连续式;电机总功率 kw:84.6;降水幅度：13%-15% | 购机补贴（通用类） | 0 | 否 |  | 2018TJ442 | 2022-12-31
收获后处理机械 | 干燥机械 | 谷物烘干机 | 处理量100t/d及以上连续式谷物烘干机 | 粮食烘干机 | 开原金鑫烘干设备有限公司 | 5HGJ300 | 69000 | 69000 | 0 | 处理型式:连续式 ;处理量:300T/d; | 1号热风机型号名称:Y4-73№10D离心式风机；kW：37、2号热风机型号名称:Y4-73№9D离心式风机；kW：30、3号热风机型号名称:Y4-73№9D离心式风机；kW：30、冷风机型号名称:4-72№8C离心式风机；kW：18.5、热风炉引烟风机:Y5-47№8C离心式风机；kW：30，电机总功率：172.25，生产厂家：开原市鼓引风机厂。排放：无。 | 购机补贴（通用类） | 172.25 | 否 |  | T202100210020 | 2026-04-01
收获后处理机械 | 干燥机械 | 谷物烘干机 | 处理量100t/d及以上连续式谷物烘干机 | 粮食烘干机 | 开原金鑫烘干设备有限公司 | 5HGJ500 | 69000 | 69000 | 0 | 处理型式:连续式 ;处理量:500T/d; | 1号热风机型号名称:Y4-73№11D离心式风机；kW：55、2号热风机型号名称Y4-73№11D离心式风机；kW：55、3号热风机型号名称:Y4-73№11D离心式风机；kW：55、冷风机型号名称:4-72№10C离心式风机；kW：30、热风炉引烟风机:Y5-47№9C离心式风机；kW：45，电机总功率：281.8，生产厂家：开原市鼓引风机厂。排放：无。 | 购机补贴（通用类） | 281.8 | 否 |  | T202100210021 | 2026-04-01
收获后处理机械 | 干燥机械 | 谷物烘干机 | 处理量100t/d及以上连续式谷物烘干机 | 粮食干燥机 | 开原市鼎鑫烘干设备有限公司 | HGJ100-B | 69000 | 69000 | 0 | 处理型式:连续式 ;处理量:100T/d; | 结构型式：连续式 干燥方式：间接加热 烘干机机体外形尺寸（长×宽×高）mm:2050×2600×16000 处理量（t/d）:≥100（10%≤降水幅≤15%） 降水幅度：5%～15% 干燥段数量（个）：2 缓苏段数量（个）：2 冷却段高度(mm)：1800 烘干机净容积（m3）：48 热风温度范围（℃）：120～160 烘干机电机总功率（kw）：70 燃料种类：生物质 | 购机补贴（通用类） | 0 | 否 |  | T20202121110 | 2025-11-17
收获后处理机械 | 干燥机械 | 谷物烘干机 | 处理量100t/d及以上连续式谷物烘干机 | 粮食干燥机 | 开原市鼎鑫烘干设备有限公司 | HGJ150-B | 69000 | 69000 | 0 | 处理型式:连续式 ;处理量:150T/d; | 结构型式：连续式 干燥方式：间接加热 烘干机机体外形尺寸（长×宽×高）mm:2600×2600×18800 处理量（t/d）:≥150（10%≤降水幅≤15%） 降水幅度：5%～15% 干燥段数量（个）：2 缓苏段数量（个）：2 冷却段高度(mm)：2580 烘干机净容积（m3）：78 热风温度范围（℃）：120～160 烘干机电机总功率（kw）：98 燃料种类：生物质 | 购机补贴（通用类） | 0 | 否 |  | T20202121111 | 2025-11-17
收获后处理机械 | 干燥机械 | 谷物烘干机 | 处理量100t/d及以上连续式谷物烘干机 | 粮食干燥机 | 开原市鼎鑫烘干设备有限公司 | HGJ500-B | 69000 | 69000 | 0 | 处理型式:连续式 ;处理量:500T/d; | 结构型式：连续式 干燥方式：间接加热 烘干机机体外形尺寸（长×宽×高）mm:4200×3500×26300 处理量（t/d）:≥500（10%≤降水幅≤15%） 降水幅度：5%～15% 干燥段数量（个）：3 缓苏段数量（个）：3 冷却段高度(mm)：3440 烘干机净容积（m3）：186 热风温度范围（℃）：120～160 烘干机电机总功率（kw）：283 燃料种类：生物质 | 购机补贴（通用类） | 0 | 否 |  | T20202121112 | 2025-11-17
收获后处理机械 | 干燥机械 | 谷物烘干机 | 处理量100t/d及以上连续式谷物烘干机 | 连续式粮食烘干机 | 衡水宝鼎化工设备有限公司 | 5HSH-100 | 69000 | 69000 | 0 | 处理型式:连续式 ;处理量:100T/d; | 结构尺寸(长*宽*高mm)2762*2560*15600整机质量:10879kg配套动力:63kw烘干机型号:5HSH-100结构型式:连续式处理量:100t/d降水幅度:15%/h装机容积:54.72m3热风炉型号:2T/h热风炉热功率:5024MJ/h燃料消耗量:210kg/h输出热风最高温度:129℃热风机型号:Y4-73-6C*2冷风机型号:4-72-6C | 购机补贴（通用类） | 75 | 否 |  | T20200606328 | 2026-03-01
收获后处理机械 | 干燥机械 | 谷物烘干机 | 处理量100t/d及以上连续式谷物烘干机 | 连续式粮食烘干机 | 衡水宝鼎化工设备有限公司 | 5HSH-200 | 69000 | 69000 | 0 | 处理型式:连续式 ;处理量:200T/d; | 结构尺寸(长*宽*高mm):3660*3160*17500整机质量:14900kg配套动力:108kw烘干机型号:5HSH-200结构型式:连续式处理量:200t/d降水幅度:15%/h装机容积:107.86m3热风炉型号:4T/h热风炉热功率:10000MJ/h燃料消耗量:349.1kg/h输出热风最高温度:160℃热风机型号:Y4-73-10C热风机型号:Y4-73-9C冷风机型号:4-72-8C | 购机补贴（通用类） | 75 | 否 |  | T20200606329 | 2026-03-01
收获后处理机械 | 干燥机械 | 谷物烘干机 | 处理量100t/d及以上连续式谷物烘干机 | 连续式谷物干燥机 | 新乡市农丰机械有限公司 | 5HLX-100 | 69000 | 69000 | 0 | 处理型式:连续式;处理量:100t/d; | 处理量：100t/d；连续式 | 购机补贴（通用类） | 0 | 否 |  | 新2019093 | 2024-04-10
收获后处理机械 | 干燥机械 | 谷物烘干机 | 处理量100t/d及以上连续式谷物烘干机 | 连续式谷物干燥机 | 新乡市农丰机械有限公司 | 5HLX-200 | 69000 | 69000 | 0 | 处理型式:连续式;处理量:200t/d; | 处理量：200t/d；连续式 | 购机补贴（通用类） | 0 | 否 |  | 新2019094 | 2024-04-10
收获后处理机械 | 干燥机械 | 谷物烘干机 | 处理量100t/d及以上连续式谷物烘干机 | 连续式粮食干燥机 | 山东双力现代农业装备有限公司 | 5HL120 | 69000 | 69000 | 0 | 处理型式:连续式;处理量:120; | 结构型式：连续式，处理量：120t/d，结构尺寸：2280×2380×12150mm，整机质量：5280kg，降水幅度：10%；装机容积：37.6m3，装机总容量：43.45kW。 | 购机补贴（通用类） | 0 | 否 |  | 部20170036 | 2021-12-31
收获后处理机械 | 干燥机械 | 谷物烘干机 | 处理量100t/d及以上连续式谷物烘干机 | 玉米烘干机 | 辽宁海帝升机械有限公司 | HDS-L150Y-M | 69000 | 69000 | 0 | 处理型式:连续式;处理量:150t; | 外形尺寸：2200×2800×20000mm；整机质量：35000kg；结构形式:连续式；处理量：150t/d；单位耗热量：≤8000 kJ/kgH2O；破碎率增量：≤0.3 %；装机总容量：123m3；电机总功率：69.55KW；热风机型号：Y4-73-6C；热风炉型号：RF2.1-AⅡ； 燃烧机形式：热风炉；燃烧机点火方式：手动点火；燃料：煤。 | 购机补贴（通用类） | 0 | 否 |  | 部20170167 | 2021-12-31
收获后处理机械 | 干燥机械 | 谷物烘干机 | 处理量100t/d及以上连续式谷物烘干机 | 玉米烘干机 | 辽宁海帝升机械有限公司 | HDS-L100Y-M | 69000 | 69000 | 0 | 处理型式:连续式;处理量:100t; | 外形尺寸：2200×2800×18000mm；整机质量：33000kg；结构形式:连续式；处理量：100t/d；单位耗热量：≤8000 kJ/kgH2O；破碎率增量：≤0.3 %；装机容积：110m3；电机总功率：55.55KW；热风机型号：Y4-72-6C；热风炉型号：RF1.4-AⅡ； 燃烧机形式：热风炉；燃烧机点火方式：手动点火；燃料：煤。 | 购机补贴（通用类） | 0 | 否 |  | 部20170166 | 2021-12-31
收获后处理机械 | 干燥机械 | 谷物烘干机 | 处理量100t/d及以上连续式谷物烘干机 | 玉米烘干机 | 辽宁海帝升机械有限公司 | HDS-L200Y-M | 69000 | 69000 | 0 | 处理型式:连续式;处理量:200t; | 外形尺寸：3200×3200×22000mm；整机质量：44000kg；结构形式:连续式；处理量：200t/d；单位耗热量：≤8000 kJ/kgH2O；破碎率增量：≤0.3 %；装机容积：225m3；电机总功率：105.85KW；热风机型号：Y4-73-9C；热风炉型号：RF2.8-AⅡ； 燃烧机形式：热风炉；燃烧机点火方式：手动点火；燃料：煤。 | 购机补贴（通用类） | 0 | 否 |  | 部20170165 | 2021-12-31
收获后处理机械 | 干燥机械 | 谷物烘干机 | 处理量100t/d及以上连续式谷物烘干机 | 谷物干燥机 | 滑县豫都机械有限公司 | 5HTF-120 | 69000 | 69000 | 0 | 处理型式:连续式 ;处理量:120T/d; | 结构型式、连续式；处理量、120t；电机总功率、46.1kw | 购机补贴（通用类） | 46.1 | 否 |  | T202041410235 | 2025-12-30
收获后处理机械 | 干燥机械 | 谷物烘干机 | 处理量100t/d及以上连续式谷物烘干机 | 粮食干燥机 | 开原凯丰粮食烘干设备有限公司 | HG-100T | 69000 | 69000 | 0 | 处理型式:连续式 ;处理量:100T/d; | 结构型式：连续式；干燥方式：间接加热；外形尺寸：2000*2600*16700mm；处理量：100t/d；降水幅度：5%～15%；缓苏段数量/每段高度：3个/700mm；干燥段数量/每段高度：3个/2700mm、3600mm、1800mm；干燥机净容量：35.4m³；冷却段高度：1800mm；热风温度范围：110～160℃；热风机型号名称：Y4-73-8D通风机和Y4-73-7D通风机；热风机数量：2个；热风机电机功率：18.5kw和15kw；冷却风机型号名称：4-72-6C通风机；冷却风机数量：1个；冷却风机电机功率：11kw；热风炉型号名称：WRM120-AⅡ燃煤热风炉；引烟风机型号名称：Y5-47-6C通风机；燃料种类：Ⅱ类烟煤；鼓风机功率：3.0kw；排粮电机功率：1.1kw；配套总功率：76.2kw。 | 购机补贴（通用类） | 0 | 否 |  | 辽2018018 | 2022-12-31
收获后处理机械 | 干燥机械 | 谷物烘干机 | 处理量100t/d及以上连续式谷物烘干机 | 粮食干燥机 | 开原凯丰粮食烘干设备有限公司 | HG-150T | 69000 | 69000 | 0 | 处理型式:连续式 ;处理量:150T/d; | 结构型式：连续式；干燥方式：间接加热；外形尺寸：2600*2600*18500mm；处理量：150t/d；降水幅度：5%～15%；缓苏段数量/每段高度：3个/700mm；干燥段数量/每段高度：3个/3600mm、3600mm、1800mm；干燥机净容量：60m³；冷却段高度：2700mm；热风温度范围：110～160℃；热风机型号名称：Y4-73-8D通风机和Y4-73-8D通风机；热风机数量：2个；热风机电机功率：22kw和22kw；冷却风机型号名称：4-72-7C通风机；冷却风机数量：1个；冷却风机电机功率：15kw；热风炉型号名称：WRM180-AⅡ燃煤热风炉；引烟风机型号名称：Y5-47-7C通风机；燃料种类：Ⅱ类烟煤；鼓风机功率：4.0kw；排粮电机功率：1.1kw；配套总功率：88.2kw。 | 购机补贴（通用类） | 0 | 否 |  | 辽2018019 | 2022-12-31
收获后处理机械 | 干燥机械 | 谷物烘干机 | 处理量100t/d及以上连续式谷物烘干机 | 连续式粮食干燥机 | 河南恒联粮油机械设备有限公司 | 5HL-120 | 69000 | 69000 | 0 | 处理型式:连续式 ;处理量:120T/d; | 结构型式：连续式；干燥方式：间接加热；烘干机机体外形尺寸(长×宽×高)：（3000×2700×19150）mm；处理量：120t/d；降水幅度：（玉米：≥10%；稻谷：≥3%）；干燥段数量：6个；缓苏段数量：2个；冷却段高度：1520mm；烘干机净容积：53.6m3；热风温度范围：（50～120）℃；热风机数量：1个；热风机电机功率：45kW；冷却风机电机功率：4kW；烘干机电机总功率：54.5kW。 | 购机补贴（通用类） | 54.5 | 否 |  | T202000060772 | 2025-12-30
收获后处理机械 | 干燥机械 | 谷物烘干机 | 处理量100t/d及以上连续式谷物烘干机 | 连续式谷物干燥机 | 河南康隆机械有限公司 | 5HL-200 | 69000 | 69000 | 0 | 处理型式:连续式 ;处理量:200T/d; | 结构型式 : 连续式 ; 干燥方式 : 直接加热 ; 烘干机机体外形尺寸(长×宽×高) mm :4000×2900×22500: 处理量 t/d :200; 干燥段数量 个 :10; 缓苏段数量 个: 2 ; 冷却段高度 mm :1250; 烘干机净容积 m3 :154; 热风温度范围 ℃ :45～160 ; | 购机补贴（通用类） | 118 | 否 |  | 鄂2020280 | 2025-11-01
收获后处理机械 | 干燥机械 | 谷物烘干机 | 处理量100t/d及以上连续式谷物烘干机 | 连续式谷物干燥机 | 河南康隆机械有限公司 | 5HL-120 | 69000 | 69000 | 0 | 处理型式:连续式 ;处理量:120T/d; | 结构型式 : 连续式 ; 干燥方式 : 直接加热 ; 烘干机机体外形尺寸(长×宽×高) mm :3500×2400×19500 ; 处理量 t/d :120; 干燥段数量 个: 7; 缓苏段数量 个 :2 ; 冷却段高度 mm :1250; 烘干机净容积 m3: 78; 热风温度范围 ℃ :45～160 ; | 购机补贴（通用类） | 60.5 | 否 |  | 鄂2020279 | 2025-11-01
收获后处理机械 | 干燥机械 | 谷物烘干机 | 处理量100t/d及以上连续式谷物烘干机 | 连续式粮食烘干机 | 南阳奥科耒科技有限公司 | 5H-100 | 69000 | 69000 | 0 | 处理型式:连续式 ;处理量:100T/d; | 产品型号名称:5H-100型连续式粮食烘干机;结构型式:连续式;干燥方式:直接加热;外形尺寸(长×宽×高)(mm):2400×2400×10850;处理量(t/d):100;干燥能力(t-%/h):≥21;降水幅度(%):5.72;缓苏段数量/每段高度(个/mm):5/300;干燥段数量/每段高度(个/mm):5/800;干燥机净容积(m3):41;冷却段高度(mm):1880;热风机电机功率(kW):22;冷却风机电机功率(kW):5.5;排粮电机功率(kW):0.75. | 购机补贴（通用类） | 28.25 | 否 |  | 部20180730 | 2022-12-31
收获后处理机械 | 干燥机械 | 谷物烘干机 | 处理量100t/d及以上连续式谷物烘干机 | 连续式谷物烘干机 | 河北铠嘉机械制造有限公司 | 5HL-100 | 69000 | 69000 | 0 | 处理型式:连续式 ;处理量:100T/d; | 结构型式 （连续式/批式循环/批式静态）：连续式； 干燥方式（直接加热/间接加热）：直接加热； 干燥工艺（顺流/横流/混流/逆流）：混流； 烘干机机体外形尺寸(长×宽×高)mm：6000×2790×6750； 处理量t/d：100； 降水幅度，%：5-15； 干燥段数量个：10； 缓苏段数量个：2； 干燥段总高度 mm：6000； 缓苏段总高度 mm：2164； 冷却段高度 mm：1200； 有效容积 m3：30； 热风温度范围 ℃：50-150； 热风机数量个：2； 热风机送风型式（正压/负压）：正压； 烘干机电机总功率 kW：45.2 | 购机补贴（通用类） | 45.2 | 否 |  | T202100520850 | 2026-08-31
收获后处理机械 | 干燥机械 | 谷物烘干机 | 处理量100t/d及以上连续式谷物烘干机 | 连续式谷物烘干机 | 河北铠嘉机械制造有限公司 | 5HL-120 | 69000 | 69000 | 0 | 处理型式:连续式 ;处理量:120T/d; | 结构型式 （连续式/批式循环/批式静态）：连续式； 干燥方式（直接加热/间接加热）：直接加热； 干燥工艺（顺流/横流/混流/逆流）：混流； 烘干机机体外形尺寸(长×宽×高)mm：7200×3490×8050； 处理量t/d：120； 降水幅度，% ：5-15； 干燥段数量个：12； 缓苏段数量个：4； 干燥段总高度 mm：7200； 缓苏段总高度 mm：2400； 冷却段高度mm：1200； 有效容积 m3：43； 烘干机电机总功率 kW：55； 热源型式（燃煤/燃油/燃气/耗电）：燃油； | 购机补贴（通用类） | 55 | 否 |  | T202100520851 | 2026-08-31
收获后处理机械 | 干燥机械 | 谷物烘干机 | 处理量100t/d及以上连续式谷物烘干机 | 连续式粮食干燥机 | 郑州英启机械设备有限公司 | 5HL-120 | 69000 | 69000 | 0 | 处理型式:连续式 ;处理量:120T/d; | 结构型式：连续式；干燥方式：间接加热；烘干机机体外形尺寸(长×宽×高)：（2400×2960×15880）mm；处理量：120t/d；降水幅度：6%-16%；干燥段数量：6个；缓苏段数量：2个；冷却段高度：1520mm；烘干机净容积：57m3；热风温度范围：（45-120）℃；热风机数量：1个；热风机电机功率：45kW；冷却风机电机功率：7.5kW；烘干机电机总功率：70.5kW。 | 购机补贴（通用类） | 70.5 | 否 |  | T202100520253 | 2026-04-01
收获后处理机械 | 干燥机械 | 谷物烘干机 | 处理量100t/d及以上连续式谷物烘干机 | 连续式粮食干燥机 | 郑州英启机械设备有限公司 | 5HL-200 | 69000 | 69000 | 0 | 处理型式:连续式 ;处理量:200T/d; | 结构型式：连续式；干燥方式：间接加热；烘干机机体外形尺寸(长×宽×高)：（3580×2960×19320）mm；处理量：200t/d；降水幅度：5%-16%；干燥段数量：8个；缓苏段数量：2个；冷却段高度：1520mm；烘干机净容积：98m3；热风温度范围：（45-120）℃；热风机数量：1个；热风机电机功率：90kW；冷却风机电机功率：11kW；烘干机电机总功率：126.5kW。 | 购机补贴（通用类） | 126.5 | 否 |  | T202100520255 | 2026-04-01
收获后处理机械 | 干燥机械 | 谷物烘干机 | 处理量100t/d及以上连续式谷物烘干机 | 连续式粮食干燥机 | 中联农业机械股份有限公司(原:中联重机股份有限公司) | 5HLH-500 | 69000 | 69000 | 0 | 处理型式:连续式;处理量:500t/d; | 结构型式：连续式；处理量：500t/d； | 购机补贴（通用类） | 0 | 否 |  | 2017TJ670 | 2021-12-31
收获后处理机械 | 干燥机械 | 谷物烘干机 | 处理量100t/d及以上连续式谷物烘干机 | 连续式粮食干燥机 | 开原凯隆烘干设备有限公司 | 5HSH-300 | 69000 | 69000 | 0 | 处理型式:连续式 ;处理量:300T/d; | 号名称：5HSH-300型连续式粮食干燥机；结构形式：连续 式；干燥方式：间接加热；烘干机外形尺寸（长×宽×高） ：3500×3000×24300mm；处理量：≥420t/d （5%≤降水幅 度<10%），≥300t/d（10%≤降水幅度≤15%）；降水幅度： 5%-15%；干燥段数量：3个；缓苏段数量：3个；冷却度高度 ：2700mm；烘干机净容积：139.4m3；热风温度范围：120- 140℃;1号热风机型号名称：Y4-73NO_10D离心风机；1号热 风机风压：1741Pa；1号热风机流量：52161m3/h；1号热风 机电机功率：45Kw；2号热风机型号名称：Y4-73NO_10D离心 风机；2号热风机风压：2033Pa；2号热风机流量： 35633m3/h；2号热风机电机功率：37Kw；3号热风机型号名 称：Y4-73NO_9D离心风机；3号热风机风压：1409Pa；3号热 风机流量：38026m3/h；3号热风机电机功率：30Kw；冷却风 机型号名称：4-72NO_8C离心风机；冷却风机电机功率： 22Kw；烘干机电机总功率：197.4Kw；热风机型号名称/燃料 种类：WRM360-AⅢ卧式链条炉/煤（A类）；热风炉热功率（ 输出热量）：15120000kJ/h,3600000Kcal/h;热风炉引烟风 机型号名称：Y5-47NO_8C离心风机；热风炉引烟风机电机功 率：30Kw； | 购机补贴（通用类） | 197.4 | 否 |  | T20202121008 | 2025-04-23
收获后处理机械 | 干燥机械 | 谷物烘干机 | 处理量100t/d及以上连续式谷物烘干机 | 连续式粮食干燥机 | 开原凯隆烘干设备有限公司 | 5YLH-100 | 69000 | 69000 | 0 | 处理型式:连续式 ;处理量:100T/d; | 型号名称:5YLH-100连续式粮食干燥机；结构形式：连续式 ；干燥方式：间接加热；烘干机外形尺寸（长×宽×高）： （6610×2100×6000）mm；处理量：≥160t/d (5%≤降水幅 度<10%)，≥100t/d (10%≤降水幅度≤<15%)；降水幅度： 5%-10%；干燥段数量：2个；缓苏段数量：1个；冷却段高度 ：900mm；烘干机净容积32m³；热风温度范围：120-140℃； 1号热风机型号名称：4-72NO_4.5A离心风机，1号热风机风 压：2184Pa、1号热风机流量：8489m³/h，1号热风机电机功 率：7.5Kw；2号热风机型号名称：4-72NO_4.5A离心风机，2 号热风机风压：2184Pa、2号热风机流量：8489m³/h，2号热 风机电机功率：7.5Kw；3号热风机型号名称：4-72NO_3.8A 离心风机，3号热风机风压：1636Pa、3号热风机流量： 5664m³/h，3号热风机电机功率：4.0Kw；4号热风机型号名 称：4-72NO_3.8A离心风机，4号热风机风压：1636Pa、4号 热风机流量：5664m³/h，4号热风机电机功率：4.0Kw；5号 热风机型号名称：4-72NO_3.6A离心风机，5号热风机风压： 1343Pa、5号热风机流量：4146m³/h，5号热风机电机功率： 3.0Kw；冷却风机型号名称：4-72NO_4.0A离心风机，冷却风 机电机功率：5.5Kw；烘干机电机总功率:50.4Kw；热风炉型 号名称/燃料种类：SJH-120立式手烧热风炉/煤(A类)；热风 炉热功率（输出热量）：5016000KJ/h，1200000Kcal/，热 风炉引烟风机型号名称：4-72NO_4.0A离心风机；热风炉引 烟风机电机功率：5.5Kw. | 购机补贴（通用类） | 50.4 | 否 |  | T20212121003 | 2026-03-18
收获后处理机械 | 干燥机械 | 谷物烘干机 | 3-5t平床式谷物烘干机 | 通风干燥机 | 上海三久机械有限公司 | SKS-580C | 4270 | 4270 | 0 | 处理型式:平床式 ;装载量:4.5T; | 外形尺寸(长*宽*高):8820×2458×2267;电机总功率:4.75kw;燃烧机:枪型双喷嘴,高压自动点火, | 购机补贴（通用类） | 0 | 否 |  | 部20170212 | 2021-12-31
农产品初加工机械 | 茶叶加工机械 | 茶叶杀青机 | 滚筒直径40-60cm杀青机 | 滚筒式茶叶杀青机 | 浙江绿峰机械有限公司 | 6CST-40 | 1630 | 1630 | 0 | 杀青机型式:滚筒式 ;滚筒直径:40cm; | 结构型式：滚筒式；外形尺寸（长×宽×高）:2380×645×1200（mm）；滚筒内径:400（mm）；滚筒长度：1800（mm）；滚筒转速：32r/min；整机质量:700（kg）；运转电机功率:0.75（kw）；加热源形式:电；电热功率:24（kw）。 | 购机补贴（非通用类） | 0 | 否 |  | T201933330048 | 2024-10-22
农产品初加工机械 | 茶叶加工机械 | 茶叶杀青机 | 滚筒直径40-60cm杀青机 | 茶叶滚筒杀青机 | 浙江丰凯机械股份有限公司 | 6CST-50 | 1630 | 1630 | 0 | 杀青机型式:滚筒式 ;滚筒直径:50cm; | 总 长mm2840总 宽mm835总 高mm1430 滚筒内径mm495滚筒长度mm2280滚筒r/min33±3 电机功率/电压kW/V0.75/380 电机转速r/min910 加热源形式/电加热 电热功率/电压kW/V28/380 整机质量kg681 | 购机补贴（非通用类） | 25.5 | 否 |  | ZJ2017162 | 2021-12-31
农产品初加工机械 | 茶叶加工机械 | 茶叶杀青机 | 滚筒直径40-60cm杀青机 | 名茶杀青机 | 浙江春江茶叶机械有限公司 | 6CSM-40 | 1630 | 1630 | 0 | 杀青机型式:滚筒式;滚筒直径:40cm; | 1、外形尺寸（长×宽×高）：2470×650×1175（mm）；2、滚筒尺寸（内径×长度）：400×1800（mm)； 3、电机功率/电压：0.37/380(KW/V )；4、电机转速：1330r/min； 5、滚筒转速：33r/min；6、热源形式：电热；7、电热功率：21kw；8、整机质量：410kg。 | 购机补贴（非通用类） | 0 | 否 |  | ZJ2017017 | 2021-12-31
农产品初加工机械 | 茶叶加工机械 | 茶叶杀青机 | 滚筒直径40-60cm杀青机 | 茶叶滚筒杀青机 | 浙江春江茶叶机械有限公司 | 6CST-50D | 1630 | 1630 | 0 | 杀青机型式:滚筒式;滚筒直径:50cm; | 1、外形尺寸（长×宽×高）：4100×1120×3100（mm）；2、滚筒内径：500mm； 3、滚筒内部直段长度：3100mm；4、滚筒转速：33r/min；5、电加热功率：49.5KW； 6、热源形式：电加热； 7、电动机（额定功率KW）：1.1；8、电动机（额定转速r/min):1400； 9、电动机（额定电压V）：380。 | 购机补贴（非通用类） | 0 | 否 |  | ZJ2018067 | 2023-12-31
农产品初加工机械 | 茶叶加工机械 | 茶叶杀青机 | 滚筒直径40-60cm杀青机 | 茶叶滚筒杀青机 | 浙江上洋机械股份有限公司 | 6CST-40 | 1630 | 1630 | 0 | 杀青机型式:滚筒式 ;滚筒直径:40cm; | 外形尺寸（长×宽×高）：2385×760×1260 mm,滚筒内径：Φ400 mm，滚筒内部直段长度：1800mm；滚筒转速：28-32 r/min，电加热功率：20.5KW；热源形式：电加热；电机额定功率：0.55KW；电机额定转速890r/min；电机额定电压：380V。 | 购机补贴（非通用类） | 0.55 | 否 |  | ZJ2018089 | 2022-12-31
农产品初加工机械 | 茶叶加工机械 | 茶叶杀青机 | 滚筒直径40-60cm杀青机 | 茶叶滚筒杀青机 | 浙江上洋机械股份有限公司 | 6CST-50 | 1630 | 1630 | 0 | 杀青机型式:滚筒式 ;滚筒直径:50cm; | 加热源形式：煤、气、电，外形尺寸（长×宽×高）：3000×840×1350mm，滚筒内径×长度：Φ500×2200 mm，滚筒转速：31-37r/min，电动机功率/电压：0.75/380 Kw/v，配YC8034/0.75或YS8014/0.75kw，碳钢筒体,482Kg | 购机补贴（非通用类） | 0.75 | 否 |  | ZJ2017115 | 2021-12-31
农产品初加工机械 | 茶叶加工机械 | 茶叶杀青机 | 滚筒直径40-60cm杀青机 | 茶叶杀青机 | 日照春茗机械制造有限公司 | 6CST-50 | 1630 | 1630 | 0 | 杀青机型式:滚筒式 ;滚筒直径:50cm; | 型号名称：6CST-50型茶叶杀青机，热源形式：木柴、煤、生物质颗粒，外形尺寸：2720×800×1500mm，滚筒内径：50cm，滚筒转速：36r/min，滚筒内部直段长度：2300mm，滚筒电机功率：0.75KW | 购机补贴（非通用类） | 0.75 | 否 |  | 鲁T2017172 | 2021-12-31
农产品初加工机械 | 茶叶加工机械 | 茶叶杀青机 | 滚筒直径40-60cm杀青机 | 茶叶滚筒杀青机 | 武义华帅茶叶瓜子机械有限公司 | 6CST-50 | 1630 | 1630 | 0 | 杀青机型式:滚筒式 ;滚筒直径:50cm; | 整机质量（kg）：700；外形尺寸（长×宽×高mm）：3200×820×1400；电机功率（kW）：0.75；结构形式：滚筒式；能源形式：燃煤；材质：普材；生产率（kg/h）：100-160；滚筒尺寸（直径×长度cm）：50×250； | 购机补贴（非通用类） | 0.75 | 否 |  | T202033330244 | 2025-12-28
农产品初加工机械 | 茶叶加工机械 | 茶叶杀青机 | 滚筒直径40-60cm杀青机 | 茶叶杀青机 | 日照盛华茶业机械股份有限公司 | 6CST-50 | 1630 | 1630 | 0 | 杀青机型式:滚筒式;滚筒直径:50cm; | 整机重量：600kg；杀青温度：150-220℃；杀青时间：2.5-3.5min；产量：≥50kg/h。 | 购机补贴（非通用类） | 0 | 否 |  | 鲁T2017088 | 2021-12-31
农产品初加工机械 | 茶叶加工机械 | 茶叶杀青机 | 滚筒直径40-60cm杀青机 | 茶叶滚筒杀青机 | 浙江珠峰机械有限公司 | 6CST-50 | 1630 | 1630 | 0 | 杀青机型式:滚筒式;滚筒直径:50cm; | 外形尺寸(长×宽×高mm):3055×900×1530，滚筒内径:500mm，滚筒内部直段长度：2300 mm，滚筒转速:33r/min，热源形式:电加热，电加热功率 (kW):36，电机功率/电压 (kW/V):0.75/380，电机转速：1400r/min， | 购机补贴（非通用类） | 0 | 否 |  | ZJ2018088 | 2022-12-31
农产品初加工机械 | 茶叶加工机械 | 茶叶杀青机 | 滚筒直径40-60cm杀青机 | 茶叶滚筒杀青机 | 浙江珠峰机械有限公司 | 6CST-40 | 1630 | 1630 | 0 | 杀青机型式:滚筒式 ;滚筒直径:40cm; | 外形尺寸(长×宽×高mm):2385×760×1400，结构型式：滚筒式，滚筒外径(mm):400,滚筒内部直段长度(mm):1800，电机功率(kW):0.55，滚筒转速（r/min）：36±2，热源形式:柴煤式，整机质量(kg):500 | 购机补贴（非通用类） | 0.55 | 否 |  | T202033330188 | 2025-12-28
农产品初加工机械 | 茶叶加工机械 | 茶叶杀青机 | 滚筒直径40-60cm杀青机 | 茶叶杀青机 | 临沂继宏机械制造有限公司 | 6CST-50 | 1630 | 1630 | 0 | 杀青机型式:滚筒式 ;滚筒直径:50cm; | 产品型号名称：6CST-50型茶叶杀青机 热源型式：煤、柴、生物质颗粒 外形尺寸(长×宽×高)：2740×790×1490mm 滚筒内径：470mm 滚筒转速：42r/min 滚筒内部直段长度：2000mm 电动机功率：1.5kW 电动机转速：1400r/min 电动机额定电压：220V | 购机补贴（非通用类） | 0 | 否 |  | 鲁T2017055 | 2021-12-31
农产品初加工机械 | 茶叶加工机械 | 茶叶杀青机 | 滚筒直径40-60cm杀青机 | 茶叶滚筒杀青机 | 安徽绿源机械科技股份有限公司 | 6CST-40D | 1630 | 1630 | 0 | 杀青机型式:滚筒式 ;滚筒直径:40cm; | 型号名称：6CST-40D型茶叶滚筒杀青机 结构型式（滚筒式、网带式、振动床式）：滚筒式 热源形式：电加热 滚筒外径（滚筒式适用）：Ф400mm 滚筒内部直段长度（滚筒式适用）：1800mm 滚筒转速（滚筒式适用）：28～32r/min 电加热功率（电加热适用）：18kW 运转电机功率：0.75kW | 购机补贴（非通用类） | 0 | 否 |  | T202034362 | 2025-09-27
农产品初加工机械 | 茶叶加工机械 | 茶叶杀青机 | 滚筒直径40-60cm杀青机 | 茶叶滚筒杀青机 | 安徽绿源机械科技股份有限公司 | 6CST-50D | 1630 | 1630 | 0 | 杀青机型式:滚筒式 ;滚筒直径:50cm; | 型号名称：6CST-50D型茶叶滚筒杀青机 结构型式（滚筒式、网带式、振动床式）：滚筒式 热源形式：电加热 滚筒外径（滚筒式适用）：Ф500mm 滚筒内部直段长度（滚筒式适用）：2505mm 滚筒转速（滚筒式适用）：28～32r/min 电加热功率（电加热适用）：36kW 运转电机功率：0.55000000000000004kW | 购机补贴（非通用类） | 0 | 否 |  | T202034361 | 2025-09-27
农产品初加工机械 | 茶叶加工机械 | 茶叶杀青机 | 滚筒直径60cm及以上杀青机 | 茶叶滚筒杀青机 | 安徽绿源机械科技股份有限公司 | 6CST-80C | 2470 | 2470 | 0 | 杀青机型式:滚筒式 ;滚筒直径:80cm; | 型号名称：6CST-80C型茶叶滚筒杀青机 外形尺寸（长×宽×高）：4700×1195×2110mm 滚筒内径：Φ79.2cm 滚筒外径：Φ80cm 滚筒内部直段长度：4200mm 滚筒转速：22～30r/min 热源形式：柴、煤 电动机额定功率：0.75kW 电动机额定转速：910r/min 电动机额定电压：380V | 购机补贴（非通用类） | 0 | 否 |  | 2019TJ280 | 2023-12-31
农产品初加工机械 | 茶叶加工机械 | 茶叶杀青机 | 滚筒直径60cm及以上杀青机 | 茶叶滚筒杀青机 | 安徽绿源机械科技股份有限公司 | 6CST-60D | 2470 | 2470 | 0 | 杀青机型式:滚筒式 ;滚筒直径:60cm; | 型号：6CST-60D 外形尺寸（长×宽×高）：3420×1050×1670mm 滚筒内径：Ф59.2cm 滚筒外径：Ф60cm 滚筒内部直段长度：3020mm 滚筒转速：22～30r/min 电加热功率：42kW 热源形式：电 滚筒电动机额定功率：0.55kW 滚筒电动机额定转速：885r/min 滚筒电动机额定电压：380V | 购机补贴（非通用类） | 0 | 否 |  | 2018TJ234 | 2022-12-31
农产品初加工机械 | 茶叶加工机械 | 茶叶杀青机 | 滚筒直径60cm及以上杀青机 | 茶叶滚筒杀青机 | 安徽绿源机械科技股份有限公司 | 6CST-80D | 2470 | 2470 | 0 | 杀青机型式:滚筒式 ;滚筒直径:80cm; | 型号名称：6CST-80D型茶叶滚筒杀青机 结构型式（滚筒式、网带式、振动床式）：滚筒式 热源形式：电加热 滚筒外径（滚筒式适用）：Ф800mm 滚筒内部直段长度（滚筒式适用）：4200mm 滚筒转速（滚筒式适用）：28～32r/min 电加热功率（电加热适用）：78kW 运转电机功率：1.1000000000000001kW | 购机补贴（非通用类） | 0 | 否 |  | T202034359 | 2025-09-27
农产品初加工机械 | 茶叶加工机械 | 茶叶杀青机 | 滚筒直径60cm及以上杀青机 | 茶叶滚筒杀青机 | 安徽绿源机械科技股份有限公司 | 6CST-60 | 2470 | 2470 | 0 | 杀青机型式:滚筒式 ;滚筒直径:60cm; | 型号名称：6CST-60型茶叶滚筒杀青机 结构型式（滚筒式、网带式、振动床式）：滚筒式 热源形式：柴、煤 滚筒外径（滚筒式适用）：Ф600mm 滚筒内部直段长度（滚筒式适用）：3025mm 滚筒转速（滚筒式适用）：28～32r/min 运转电机功率：0.55000000000000004kW | 购机补贴（非通用类） | 0 | 否 |  | T202034360 | 2025-09-27
农产品初加工机械 | 茶叶加工机械 | 茶叶杀青机 | 滚筒直径60cm及以上杀青机 | 茶叶杀青机 | 临沂继宏机械制造有限公司 | 6CST-80 | 2470 | 2470 | 0 | 杀青机型式:滚筒式 ;滚筒直径:80cm; | 产品型号名称：6CST-80型茶叶杀青机 热源形式：煤、柴、生物质颗粒 外形尺寸（长×宽×高）：4640×1190×1850mm 滚筒内径：800cm 滚筒转速：24r/min 滚筒内部直段长度：4000mm 滚筒电动机额定功率：1.5kW 滚筒电动机额定转速：1400r/min 滚筒电动机额定电压：380V | 购机补贴（非通用类） | 0 | 否 |  | 鲁T2017059 | 2021-12-31
农产品初加工机械 | 茶叶加工机械 | 茶叶杀青机 | 滚筒直径60cm及以上杀青机 | 茶叶杀青机 | 临沂继宏机械制造有限公司 | 6CST-70 | 2470 | 2470 | 0 | 杀青机型式:滚筒式 ;滚筒直径:70cm; | 产品型号名称：6CST-70型茶叶杀青机 热源形式：煤、柴、生物质颗粒 外形尺寸（长×宽×高）：4250×1060×1750mm 滚筒内径：700cm 滚筒转速：26r/min 滚筒内部直段长度：3500mm 滚筒电动机额定功率：1.5kW 滚筒电动机额定转速：1400r/min 滚筒电动机额定电压：380V | 购机补贴（非通用类） | 0 | 否 |  | 鲁T2017058 | 2021-12-31
农产品初加工机械 | 茶叶加工机械 | 茶叶杀青机 | 滚筒直径60cm及以上杀青机 | 整体式辅助热风连续杀青机 | 临沂继宏机械制造有限公司 | 6CSTF-80 | 2470 | 2470 | 0 | 杀青机型式:滚筒式 ;滚筒直径:80cm; | 型号名称：6CSTF-80型整体式辅助热风连续杀青机 滚筒式热源型式：煤、柴、生物质颗粒 滚筒外径mm：800 滚筒内部直段长度mm：4500 滚筒转速r/min：28 运转电机功率kW：2.2 | 购机补贴（非通用类） | 0 | 否 |  | T201937370108 | 2024-10-24
农产品初加工机械 | 茶叶加工机械 | 茶叶杀青机 | 滚筒直径60cm及以上杀青机 | 整体式辅助热风连续杀青机 | 临沂继宏机械制造有限公司 | 6CSTF-100 | 2470 | 2470 | 0 | 杀青机型式:滚筒式 ;滚筒直径:100cm; | 型号名称：6CSTF-100型整体式辅助热风连续杀青机 结构型式：滚筒式 热源型式：煤、柴、生物质颗粒 滚筒外径mm：1000 滚筒内部直段长度mm：5000 滚筒转速r/min：25 运转电机功率kW：3.0 | 购机补贴（非通用类） | 0 | 否 |  | T201937370107 | 2024-10-24
农产品初加工机械 | 茶叶加工机械 | 茶叶杀青机 | 滚筒直径60cm及以上杀青机 | 茶叶滚筒杀青机 | 浙江珠峰机械有限公司 | 6CST-100 | 2470 | 2470 | 0 | 杀青机型式:滚筒式 ;滚筒直径:100cm; | 结构型式：滚筒式，热源形式：生物质颗粒，滚筒外径:1000mm，滚筒内部直段长度：5200mm，滚筒转速:16±2r/min，运转电机功率：1.1kW | 购机补贴（非通用类） | 1.1 | 否 |  | T202033330341 | 2026-03-04
农产品初加工机械 | 茶叶加工机械 | 茶叶杀青机 | 滚筒直径60cm及以上杀青机 | 茶叶滚筒杀青机 | 浙江珠峰机械有限公司 | 6CST-80 | 2470 | 2470 | 0 | 杀青机型式:滚筒式 ;滚筒直径:80cm; | 外形尺寸(长×宽×高mm):5080×1240×1880，结构型式：滚筒式，滚筒外径(mm):800,滚筒内部直段长度(mm):4000，运转电机功率(kW):1.5，滚筒转速（r/min）：19±2，热源形式:柴煤式，整机质量(kg):3000 | 购机补贴（非通用类） | 1.5 | 否 |  | T202033330189 | 2025-12-28
农产品初加工机械 | 茶叶加工机械 | 茶叶杀青机 | 滚筒直径60cm及以上杀青机 | 茶叶滚筒杀青机 | 浙江珠峰机械有限公司 | 6CST-60 | 2470 | 2470 | 0 | 杀青机型式:滚筒式;滚筒直径:60cm; | 外形尺寸(长×宽×高mm):3650×970×1680，滚筒尺寸(内径×长度):600×3000mm，电机功率/电压 (kW/V):0.75/380，电机转速：910 r/min，滚筒转速:24~28r/min，热源形式:电加热，电热功率 (kW):60，整机质量(kg):3000 | 购机补贴（非通用类） | 0 | 否 |  | ZJ2017098 | 2021-12-31
农产品初加工机械 | 茶叶加工机械 | 茶叶杀青机 | 滚筒直径60cm及以上杀青机 | 茶叶杀青机 | 日照盛华茶业机械股份有限公司 | 6CST-70 | 2470 | 2470 | 0 | 杀青机型式:滚筒式;滚筒直径:70cm; | 整机重量：2000kg；杀青温度：150-220℃；杀青时间：2.5-3.5min；产量：≥140kh/h。 | 购机补贴（非通用类） | 0 | 否 |  | 鲁T2017089 | 2021-12-31
农产品初加工机械 | 茶叶加工机械 | 茶叶杀青机 | 滚筒直径60cm及以上杀青机 | 茶叶杀青机 | 日照盛华茶业机械股份有限公司 | 6CST-100 | 2470 | 2470 | 0 | 杀青机型式:滚筒式;滚筒直径:100cm; | 整机重量：4500kg；杀青温度：150-220℃；杀青时间：2.5-3.5min；产量：≥220kh/h。 | 购机补贴（非通用类） | 0 | 否 |  | 鲁T2017090 | 2021-12-31
农产品初加工机械 | 茶叶加工机械 | 茶叶杀青机 | 滚筒直径60cm及以上杀青机 | 茶叶杀青机 | 日照盛华茶业机械股份有限公司 | 6CST-80 | 2470 | 2470 | 0 | 杀青机型式:滚筒式 ;滚筒直径:80cm; | 外形尺寸(长×宽×高):4955×1220×1910mm;滚筒内径:800mm;滚筒转速:28r/min;热源形式:煤、柴、生物质颗粒;滚筒内部直段长度:4000mm;运转电机功率:2.2kW;转速:1400r/min,电压:220/380v。 | 购机补贴（非通用类） | 2.2 | 否 |  | T202037370425 | 2025-12-29
农产品初加工机械 | 茶叶加工机械 | 茶叶杀青机 | 滚筒直径60cm及以上杀青机 | 茶叶杀青机 | 日照盛华茶业机械股份有限公司 | 6CST-60 | 2470 | 2470 | 0 | 杀青机型式:滚筒式 ;滚筒直径:60cm; | 外形尺寸(长×宽×高):3800×900×1580mm;滚筒外径;600mm;滚筒转速:28r/mim;滚筒内部直段长度:3000mm;运转电机功率:1.5kw,额定电压:220v,转速:1400r/min;热源形式:煤、柴、生物质颗粒。 | 购机补贴（非通用类） | 1.5 | 否 |  | T202037370424 | 2025-12-29
农产品初加工机械 | 茶叶加工机械 | 茶叶杀青机 | 滚筒直径60cm及以上杀青机 | 茶叶辅助热风滚筒杀青机 | 淳安千岛湖浩宇生物科技有限公司 | 6CST-100F | 2470 | 2470 | 0 | 杀青机型式:滚筒式 ;滚筒直径:100cm; | 型号：6CST-100F，结构形式：滚筒式，热源形式:柴，煤式（辅助热风），滚筒外径1000mm,滚筒内部直段长度5000mm，滚筒转速28~31r/min，运转电机功率：1.5kw | 购机补贴（非通用类） | 0 | 是 | 存在较重违规行为;处理措施为:取消产品补贴资格;处理文件:四川省农业农村厅关于对部分企业农机购置补贴机具投档违规行为处理情况的通报;文件文号:N〔2021〕-1914号 | T202033330347 | 2026-03-04
农产品初加工机械 | 茶叶加工机械 | 茶叶杀青机 | 滚筒直径60cm及以上杀青机 | 茶叶辅助热风滚筒杀青机 | 淳安千岛湖浩宇生物科技有限公司 | 6CST-80F | 2470 | 2470 | 0 | 杀青机型式:滚筒式 ;滚筒直径:80cm; | 型号：6CST-80F，结构型式：滚筒式，热源型式：柴煤式（辅助热风），滚筒外径：800mm，滚筒内部直径长度：4000mm，滚筒转速：28~31r/min,运转电机功率：1.1kw。 | 购机补贴（非通用类） | 0 | 是 | 存在较重违规行为;处理措施为:取消产品补贴资格;处理文件:四川省农业农村厅关于对部分企业农机购置补贴机具投档违规行为处理情况的通报;文件文号:N〔2021〕-1914号 | T202033330348 | 2026-03-04
农产品初加工机械 | 茶叶加工机械 | 茶叶杀青机 | 滚筒直径60cm及以上杀青机 | 茶叶辅助热风滚筒杀青机 | 淳安千岛湖浩宇生物科技有限公司 | 6CST-120F | 2470 | 2470 | 0 | 杀青机型式:滚筒式 ;滚筒直径:120cm; | 型号：6CST-120F，结构型式：滚筒式，热源型式：柴煤式（辅助热风），滚筒外径：1200mm，滚筒内部直径长度：6000mm，滚筒转速：28~31r/min,运转电机功率：1.5kw。 | 购机补贴（非通用类） | 0 | 否 |  | T202033330346 | 2026-03-04
农产品初加工机械 | 茶叶加工机械 | 茶叶杀青机 | 滚筒直径60cm及以上杀青机 | 茶叶滚筒杀青机 | 日照春茗机械制造有限公司 | 6CST-80 | 2470 | 2470 | 0 | 杀青机型式:滚筒式 ;滚筒直径:80cm; | 型号名称：6CST-80型茶叶滚筒杀青机，结构型式：滚筒式，热源形式：煤、柴、生物质颗粒，滚筒外径：800mm，滚筒内部直段长度：4190mm，滚筒转速：22-32r/min，运转电机：1.5KW | 购机补贴（非通用类） | 1.5 | 否 |  | T201937370190 | 2024-12-23
农产品初加工机械 | 茶叶加工机械 | 茶叶杀青机 | 滚筒直径60cm及以上杀青机 | 茶叶杀青机 | 日照春茗机械制造有限公司 | 6CST-60 | 2470 | 2470 | 0 | 杀青机型式:滚筒式 ;滚筒直径:60cm; | 型号名称：6CST-60型茶叶杀青机，热源形式：木柴、煤、生物质颗粒，外形尺寸（长×宽×高）mm：3750×920×1600，滚筒内径cm：60，滚筒转速r/min：33，滚筒内部直段长度mm：3300，滚筒电动机额定功率kW：0.75，滚筒电动机额定转速r/min：1400，滚筒电动机额定电压V：220/380 | 购机补贴（非通用类） | 0.75 | 否 |  | 鲁T2017173 | 2021-12-31
农产品初加工机械 | 茶叶加工机械 | 茶叶杀青机 | 滚筒直径60cm及以上杀青机 | 茶叶杀青机 | 日照春茗机械制造有限公司 | 6CST-70 | 2470 | 2470 | 0 | 杀青机型式:滚筒式 ;滚筒直径:70cm; | 型号名称：6CST-70型茶叶杀青机，热源形式：木柴、煤、生物质颗粒，外形尺寸（长×宽×高）mm：4250×990×1700，滚筒内径cm：70，滚筒转速r/min：32，滚筒内部直段长度mm：3500，滚筒电动机额定功率kW：0.75，滚筒电动机额定转速r/min：1400，滚筒电动机额定电压V：220/380 | 购机补贴（非通用类） | 0.75 | 否 |  | 鲁T2017174 | 2021-12-31
农产品初加工机械 | 茶叶加工机械 | 茶叶杀青机 | 滚筒直径60cm及以上杀青机 | 茶叶滚筒杀青机 | 浙江上洋机械股份有限公司 | 6CST-80 | 2470 | 2470 | 0 | 杀青机型式:滚筒式 ;滚筒直径:80cm; | 外形尺寸（长×宽×高）：5050×1190×2800 mm，滚筒内径×长度：Φ800×4000mm，滚筒转速：20-30r/min，电动机功率1.1Kw，加热源形式：煤、气、电，整机重量：3104 kg，碳钢筒体 | 购机补贴（非通用类） | 1.1 | 否 |  | T202033330182 | 2025-12-28
农产品初加工机械 | 茶叶加工机械 | 茶叶杀青机 | 滚筒直径60cm及以上杀青机 | 茶叶滚筒杀青机 | 浙江上洋机械股份有限公司 | 6CST-100 | 2470 | 2470 | 0 | 杀青机型式:滚筒式 ;滚筒直径:100cm; | 滚筒内径×长度：Φ1000×5000mm，滚筒转速：20-30r/min，电动机功率2.2Kw，加热源形式：煤，碳钢筒体 | 购机补贴（非通用类） | 2.2 | 否 |  | T201933330147 | 2025-03-30
农产品初加工机械 | 茶叶加工机械 | 茶叶杀青机 | 滚筒直径60cm及以上杀青机 | 茶叶滚筒杀青机 | 浙江上洋机械股份有限公司 | 6CST-60D | 2470 | 2470 | 0 | 杀青机型式:滚筒式 ;滚筒直径:60cm; | 滚筒内径×长度：Φ600×3000mm，滚筒转速：7-35r/min，电动机功率1.1Kw，加热源形式：电加热，碳钢筒体 | 购机补贴（非通用类） | 1.1 | 是 | 存在较重违规行为;处理措施为:取消产品补贴资格;处理文件:四川省农业农村厅关于对部分企业农机购置补贴机具投档违规行为处理情况的通报;文件文号:N〔2021〕-1914号 | T201933330146 | 2025-03-30
农产品初加工机械 | 茶叶加工机械 | 茶叶杀青机 | 滚筒直径60cm及以上杀青机 | 茶叶滚筒杀青机 | 衢州市绿峰工贸有限公司 | 6CST-100 | 2470 | 2470 | 0 | 杀青机型式:滚筒式 ;滚筒直径:100cm; | 结构型式：滚筒式；热源形式：生物质颗粒；滚筒外径: 1000（mm）；滚筒内部直段长度:5500（mm）；滚筒转速：21（r/min）；运转电机功率: 2.2（kw）。 | 购机补贴（非通用类） | 0 | 否 |  | T201933330043 | 2024-10-22
农产品初加工机械 | 茶叶加工机械 | 茶叶杀青机 | 滚筒直径60cm及以上杀青机 | 滚筒杀青机 | 浙江春江茶叶机械有限公司 | 6CST-70L | 2470 | 2470 | 0 | 杀青机型式:滚筒式 ;滚筒直径:70cm; | 1、产品型号： 6CST-70L 2、滚筒直径×长度： 70×380 cm 3、滚筒转速： 32 r/min 4、台时产量：≥200 kg/h 5、配用电机 ：Y90L-4，1.5 kW 6、外形尺寸（长×宽×高）：466×134×161（cm） 7、整机质量：1730 kg | 购机补贴（非通用类） | 0 | 否 |  | T202033330215 | 2025-12-28
农产品初加工机械 | 茶叶加工机械 | 茶叶杀青机 | 滚筒直径60cm及以上杀青机 | 滚筒杀青机 | 浙江春江茶叶机械有限公司 | 6CST-80L | 2470 | 2470 | 0 | 杀青机型式:滚筒式 ;滚筒直径:80cm; | 1、滚筒直径×长度：80×410 cm 2、滚筒转速；31 r/min 3、台时产量：≥250 kg/h 4、配用电机： Y90L-4，1.5 kW 5、外形尺寸长×宽×高：495×145×166 cm 6、整机质量：2260 kg | 购机补贴（非通用类） | 0 | 是 | 存在较重违规行为;处理措施为:取消产品补贴资格;处理文件:四川省农业农村厅关于对部分企业农机购置补贴机具投档违规行为处理情况的通报;文件文号:N〔2021〕—352号? | T202033330216 | 2025-12-28
农产品初加工机械 | 茶叶加工机械 | 茶叶杀青机 | 滚筒直径60cm及以上杀青机 | 茶叶滚筒杀青机 | 浙江春江茶叶机械有限公司 | 6CST-110 | 2470 | 2470 | 0 | 杀青机型式:滚筒式;滚筒直径:110cm; | 1、外形尺寸（长×宽×高）：6410×1950×2600（mm）；2、滚筒内径：1100mm； 3、滚筒内部直段长度：5500mm；4、滚筒转速：33r/min；5、电加热功率：／； 6、热源形式：柴、煤、颗粒； 7、电动机（额定功率KW）：2.2； 8、电动机（额定转速r/min):200-1000； 9、电动机（额定电压V）：380。 | 购机补贴（非通用类） | 0 | 否 |  | ZJ2018070 | 2023-12-31
农产品初加工机械 | 茶叶加工机械 | 茶叶杀青机 | 滚筒直径60cm及以上杀青机 | 电热式滚筒杀青机 | 浙江春江茶叶机械有限公司 | 6CST-80D | 2470 | 2470 | 0 | 杀青机型式:滚筒式;滚筒直径:80cm; | 1、外形尺寸（长×宽×高）：5480×1660×2120（mm）；2、滚筒尺寸（内径×长度）：800×4580(mm)；3、电机功率/电压：1.5/380(KW/V )；4、电机转速：1430r/min； 5、滚筒转速：9-44r/min； 6、热源形式：电加热；7、电热功率：101.4kw； 8、整机质量：2260kg。 | 购机补贴（非通用类） | 0 | 否 |  | ZJ2017018 | 2021-12-31
农产品初加工机械 | 茶叶加工机械 | 茶叶杀青机 | 滚筒直径60cm及以上杀青机 | 茶叶滚筒杀青机 | 浙江丰凯机械股份有限公司 | 6CST-60 | 2470 | 2470 | 0 | 杀青机型式:滚筒式 ;滚筒直径:60cm; | 结构型式/滚筒式 热源形式/柴、煤、颗粒 滚筒外径mm600滚筒内部直段长度mm3000 滚筒r/min29～32 电加热功率kW/ 运转电机功率kW0.75 | 购机补贴（非通用类） | 0.75 | 否 |  | T202033330259 | 2025-12-28
农产品初加工机械 | 茶叶加工机械 | 茶叶杀青机 | 滚筒直径60cm及以上杀青机 | 茶叶滚筒杀青机 | 浙江丰凯机械股份有限公司 | 6CST-100 | 2470 | 2470 | 0 | 杀青机型式:滚筒式 ;滚筒直径:100cm; | 结构型式/滚筒式 热源形式/柴、煤、颗粒 滚筒外径mm1000滚筒内部直段长度mm5000 滚筒转速r/min28～29 电加热功率kW/ 运转电机功率kW1.5 | 购机补贴（非通用类） | 1.5 | 否 |  | T202033330260 | 2025-12-28
农产品初加工机械 | 茶叶加工机械 | 茶叶杀青机 | 滚筒直径60cm及以上杀青机 | 茶叶滚筒杀青机 | 浙江绿峰机械有限公司 | 6CST-80 | 2470 | 2470 | 0 | 杀青机型式:滚筒式 ;滚筒直径:80cm; | 结构型式：滚筒式；热源形式： 煤（柴）；滚筒外径: 800（mm）；滚筒内部直段长度:4000（mm）；滚筒转速：25（r/min）；运转电机功率: 1.1（kw）。 | 购机补贴（非通用类） | 1.1 | 否 |  | T202033330043 | 2025-08-02
农产品初加工机械 | 茶叶加工机械 | 茶叶杀青机 | 滚筒直径60cm及以上杀青机 | 茶叶滚筒杀青机 | 浙江绿峰机械有限公司 | 6CST-60 | 2470 | 2470 | 0 | 杀青机型式:滚筒式;滚筒直径:60cm; | 外形尺寸（长×宽×高）: 3900×950×1850（mm）；滚筒内径: 600（mm）；滚筒长度: 3000（mm）；滚筒转速：0-27（r/min）；整机质量: 1600（kg）；电机功率:0.75（kw）；加热源形式: 煤加热。 | 购机补贴（非通用类） | 0 | 否 |  | ZJ2018080 | 2022-12-31
农产品初加工机械 | 茶叶加工机械 | 茶叶杀青机 | 滚筒直径60cm及以上杀青机 | 滚筒热风杀青机 | 浙江绿峰机械有限公司 | 6CSTRF-80 | 2470 | 2470 | 0 | 杀青机型式:滚筒式;滚筒直径:80cm; | 结构形式:高温热风式；外形尺寸（长×宽×高）: 4900×1100×1600（mm）；滚筒内径: 800（mm）；滚筒长度: 4000（mm）；滚筒转速：0-35r/min；滚筒材质: 304/2B不锈钢板；电机功率:1.1kw；整机质量：3000（kg）；加热源形式: 煤加热；汽热炉型号：FP14；生产率: ≥180（kg/h）。 | 购机补贴（非通用类） | 0 | 否 |  | ZJ2017111 | 2021-12-31
农产品初加工机械 | 茶叶加工机械 | 茶叶杀青机 | 滚筒直径60cm及以上杀青机 | 茶叶滚筒杀青机 | 浙江武义增荣食品机械有限公司 | 6CST-60 | 2470 | 2470 | 0 | 杀青机型式:滚筒式 ;滚筒直径:60cm; | 滚筒直径60CM及以上杀青机 滚筒尺寸（内径×长度）：600×3200mm；整机质量：1600（kg）；外形尺寸（长×宽×高）：3960×900×1340（mm）；电机额定功率：1.1kW/380V；电机转速：910r/min；能源形式：煤；材质：Q235；生产率：≥100（kg/h）；滚筒转速：23－27r/min。 | 购机补贴（非通用类） | 0 | 否 |  | ZJ2017152 | 2021-12-31
农产品初加工机械 | 茶叶加工机械 | 茶叶杀青机 | 滚筒直径60cm及以上杀青机 | 茶叶滚筒杀青机 | 浙江武义增荣食品机械有限公司 | 6CST-80D | 2470 | 2470 | 0 | 杀青机型式:滚筒式 ;滚筒直径:80cm; | 滚筒直径60CM及以上杀青机 滚筒尺寸（内径×长度）：800×4000mm；整机质量：1600（kg）；外形尺寸（长×宽×高）：4730×1120×1630（mm）；电机功率/电压：1.1kW/380V；电机转速：910r/min；加热源形式：电加热；电热功率/电压：120kW/380V；材质：Q235；生产率：≥150（kg/h）；滚筒转速：23－27r/min。 | 购机补贴（非通用类） | 0 | 否 |  | ZJ2017154 | 2021-12-31
农产品初加工机械 | 茶叶加工机械 | 茶叶杀青机 | 滚筒直径60cm及以上杀青机 | 茶叶滚筒杀青机 | 浙江武义增荣食品机械有限公司 | 6CST-90 | 2470 | 2470 | 0 | 杀青机型式:滚筒式 ;滚筒直径:90cm; | 滚筒直径60CM及以上杀青机 结构形式：滚筒式；滚筒尺寸（内径×长度）：900×4050mm；整机质量：2600（kg）；外形尺寸（长×宽×高）：4750×1200×1740（mm）；电机额定功率：1.1kW/380V；能源形式：柴、煤(可配套生物质颗粒燃烧机)；材质：Q235；生产率：≥350（kg/h）；滚筒转速：19－23r/min。 | 购机补贴（非通用类） | 0 | 否 |  | T201933330150 | 2024-12-24
农产品初加工机械 | 茶叶加工机械 | 茶叶杀青机 | 滚筒直径60cm及以上杀青机 | 茶叶滚筒杀青机 | 浙江武义增荣食品机械有限公司 | 6CST-70 | 2470 | 2470 | 0 | 杀青机型式:滚筒式 ;滚筒直径:70cm; | 滚筒直径60CM及以上杀青机 结构形式：滚筒式；滚筒尺寸（内径×长度）：700×4030mm；整机质量：2200（kg）；外形尺寸（长×宽×高）：4750×980×1460（mm）；电机额定功率：1.1kW/380V；能源形式：柴、煤(可配套生物质颗粒燃烧机)；材质：Q235；生产率：≥250（kg/h）；滚筒转速：23－27r/min。 | 购机补贴（非通用类） | 0 | 否 |  | T201933330151 | 2024-12-24
农产品初加工机械 | 茶叶加工机械 | 茶叶杀青机 | 滚筒直径60cm及以上杀青机 | 茶叶滚筒杀青机 | 浙江武义增荣食品机械有限公司 | 6CST-100 | 2470 | 2470 | 0 | 杀青机型式:滚筒式 ;滚筒直径:100cm; | 滚筒直径60CM及以上杀青机 结构形式：滚筒式；滚筒尺寸（内径×长度）：1000×4550mm；整机质量：3500（kg）；外形尺寸（长×宽×高）：5490×1400×2010（mm）；电机额定功率：6级2.2kW/380V；能源形式：柴/煤(可配套生物质颗粒燃烧机)；材质：Q235；生产率：≥400（kg/h）；滚筒转速：18－22r/min。 | 购机补贴（非通用类） | 0 | 否 |  | T201933330149 | 2024-12-24
农产品初加工机械 | 茶叶加工机械 | 茶叶杀青机 | 滚筒直径60cm及以上杀青机 | 茶叶滚筒杀青机 | 浙江武义增荣食品机械有限公司 | 6CST-110 | 2470 | 2470 | 0 | 杀青机型式:滚筒式 ;滚筒直径:110cm; | 滚筒直径60CM及以上杀青机 滚筒尺寸（内径×长度）：1100×4550mm；整机质量：3600（kg）；外形尺寸（长×宽×高）：5460×1420×2050（mm）；电机功率/电压：2.2kW/380V；电机转速940r/min；加热源形式：煤加热；材质：Q235；生产率：≥100（kg/h）；滚筒转速：18－22r/min。 | 购机补贴（非通用类） | 0 | 否 |  | ZJ2017153 | 2021-12-31
农产品初加工机械 | 茶叶加工机械 | 茶叶杀青机 | 燃气式杀青机 | 茶叶滚筒杀青机 | 浙江武义增荣食品机械有限公司 | 6CST-100Q | 1210 | 1210 | 0 | 杀青机型式:燃气式 ; | 燃气式杀青机；滚筒直径100CM 滚筒尺寸（内径×长度）：1000×4500mm；整机质量：3200（kg）；外形尺寸（长×宽×高）：5460×1360×2000（mm）；电机功率/电压：2.2kW/380V；电机转速940r/min；加热源形式：燃气加热；材质：Q235；生产率：≥160（kg/h）；滚筒转速：22－26r/min。 | 购机补贴（非通用类） | 0 | 否 |  | ZJ2017155 | 2021-12-31
农产品初加工机械 | 茶叶加工机械 | 茶叶杀青机 | 燃气式杀青机 | 远红外热风茶叶滚筒杀青机 | 浙江上洋机械股份有限公司 | 6CSFT-60 | 1210 | 1210 | 0 | 杀青机型式:燃气式 ; | 滚筒内径×长度：Φ600×3500mm，滚筒转速：7-35r/min，电动机功率1.1Kw，加热源形式：燃气，碳钢筒体 | 购机补贴（非通用类） | 1.1 | 否 |  | T201933330145 | 2025-03-30
农产品初加工机械 | 茶叶加工机械 | 茶叶杀青机 | 燃气式杀青机 | 燃气茶叶杀青机 | 泉州得力农林机械有限公司 | DL-6CST-90 | 1210 | 1210 | 0 | 杀青机型式:燃气式 ; | 外形尺寸(长×宽×高):2130×1260×2020MM；滚筒内径:900MM；滚筒内部直段长度:1250MM；滚筒回转电动机功率:0.75KW | 购机补贴（非通用类） | 0.75 | 否 |  | 闽2018011 | 2022-12-31
农产品初加工机械 | 茶叶加工机械 | 茶叶杀青机 | 燃气式杀青机 | 燃气茶叶杀青机 | 福建安溪住佑茶叶机械有限公司 | ZY-6CST-90 | 1210 | 1210 | 0 | 杀青机型式:燃气式 ; | 外形尺寸（长×宽×高）2200mm×1260mm×1850mm；滚筒内径：875mm：滚筒内部直段长度：1250mm；滚筒转速：5～46r/min；热源形式：液化气；电动机（额定）功率：0.75kW；电动机（额定）转速：1800r/min；电动机（额定）电压：380V | 购机补贴（非通用类） | 0.75 | 否 |  | 闽2019012 | 2023-12-31
农产品初加工机械 | 茶叶加工机械 | 茶叶杀青机 | 燃气式杀青机 | 燃气茶叶杀青机 | 福建安溪住佑茶叶机械有限公司 | ZY-6CST-100 | 1210 | 1210 | 0 | 杀青机型式:燃气式 ; | 外形尺寸（长×宽×高）2510mm×1390mm×2100mm；滚筒内径：975mm；滚筒内部直段长度：1400mm；滚筒转速：5～46r/min；热源形式：液化气；电动机（额定）功率：0.75kW；电动机（额定）转速：1800r/min；电动机（额定）电压：380V | 购机补贴（非通用类） | 0.75 | 否 |  | 闽2019011 | 2023-12-31
农产品初加工机械 | 茶叶加工机械 | 茶叶杀青机 | 其它杀青机 | 超高温热风茶叶滚筒杀青机 | 浙江上洋机械股份有限公司 | 6CSF-80 | 1890 | 1890 | 0 | 杀青方式:高温热风 ; | 外形尺寸（长×宽×高）：4925×1010×2216 mm；滚筒内径×长度：Φ800×4200mm；电机功率/电压：1.5/380kW/V ；电机转速：1450r/min；滚筒转速： 4～32r/min；整机重量：850 kg | 购机补贴（非通用类） | 1.5 | 否 |  | T202033330181 | 2025-12-28
农产品初加工机械 | 茶叶加工机械 | 茶叶杀青机 | 其它杀青机 | 茶叶热风杀青机 | 浙江珠峰机械有限公司 | 6CFS-80 | 1890 | 1890 | 0 | 杀青机型式:其他式; | 外形尺寸(长×宽×高mm):4790×1080×2365，滚筒尺寸(内径×长度):800×4200mm，电机功率/电压 (kW/V):0.75/220，电机转速：1400 r/min，滚筒转速:1~36r/min，热源形式:液化气加热，整机质量(kg):1040 | 购机补贴（非通用类） | 0 | 否 |  | ZJ2017099 | 2021-12-31
农产品初加工机械 | 茶叶加工机械 | 茶叶揉捻机 | 揉筒直径35cm以下揉捻机 | 茶叶揉捻机 | 浙江珠峰机械有限公司 | 6CR-30 | 850 | 850 | 0 | 揉捻机型式:揉捻机 ;揉筒直径:30cm; | 外形尺寸（长×宽×高mm）:1065×860×706，结构型式：盘式，传动型式：皮带传动、涡轮蜗杆减速箱传动，加压型式：单柱丝杆式加压，控制方式：人工控制，揉桶直径（mm）:300，揉桶高度（mm）:210，揉盘内径（mm）:560，棱骨数量：内棱骨4根，外棱骨10根，揉桶回转速度（r/min）:58±2，电动机功率（kW）:0.55，整机质量（kg）:100 | 购机补贴（非通用类） | 0.55 | 否 |  | T202033330191 | 2025-12-28
农产品初加工机械 | 茶叶加工机械 | 茶叶揉捻机 | 揉筒直径35cm以下揉捻机 | 茶叶揉捻机 | 福建安溪亿盛机械工贸有限公司 | 6CR-25 | 850 | 850 | 0 | 揉捻机型式:揉捻机 ;揉筒直径:25cm; | 1、外型尺寸（长*宽*高）：565*550*950mm 2、结构型式：盘式 3、传动型式：皮带传动+蜗轮蜗杆 4、加压型式：单臂丝杆加压 5、控制方式：手动 6、揉桶直径：250mm 7、揉桶高度：180mm 8、揉盘内径：460mm 9、配套动力功率：0.37KW 10、揉桶回转转速：48-56r/min 11、重量：78KG | 购机补贴（非通用类） | 0.37 | 否 |  | T202034333 | 2025-12-28
农产品初加工机械 | 茶叶加工机械 | 茶叶揉捻机 | 揉筒直径35cm以下揉捻机 | 茶叶揉捻机 | 浙江上洋机械股份有限公司 | 6CR-30 | 850 | 850 | 0 | 揉捻机型式:揉捻机 ;揉筒直径:30cm; | 外形尺寸（长×宽×高）：1065×860×706mm，揉桶外径：Φ300 mm，揉桶高度：210 mm，揉盘内径：650mm，揉桶回转速度：45-55r/min，整机重量：116kg，加压装置：单柱丝杆式，电机功率：0.55KW | 购机补贴（非通用类） | 0.55 | 否 |  | ZJ2017117 | 2021-12-31
农产品初加工机械 | 茶叶加工机械 | 茶叶揉捻机 | 揉筒直径35cm以下揉捻机 | 茶叶揉捻机 | 福建省安溪祥山机械有限公司 | 6CR-30 | 850 | 850 | 0 | 揉捻机型式:揉捻机 ;揉筒直径:30cm; | 加压型式：单臂丝杆加压 揉桶高度：205mm 揉盘内径：610mm 揉桶直径：300mm | 购机补贴（非通用类） | 0.37 | 否 |  | 鄂2020334 | 2025-12-23
农产品初加工机械 | 茶叶加工机械 | 茶叶揉捻机 | 揉筒直径35cm以下揉捻机 | 茶叶揉捻机 | 浙江武义增荣食品机械有限公司 | 6CR-25 | 850 | 850 | 0 | 揉捻机型式:揉捻机 ;揉筒直径:25cm; | 揉筒直径35CM以下揉捻机 揉筒尺寸（外径×高度）：250×185mm；整机质量85kg；外形尺寸（长×宽×高）900×600×850mm；揉盘内径：460mm；配套电机功率：0.37kW；结构型式：单臂；传动型式：电机皮带传动；加压型式：单臂加压；控制方式：手动控制；揉桶转速:58－62r/min；生产率：≥9（kg/h）；揉桶容叶量：9kg；棱骨（内/外）：4/12根。 | 购机补贴（非通用类） | 0 | 否 |  | T201933330152 | 2024-12-24
农产品初加工机械 | 茶叶加工机械 | 茶叶揉捻机 | 揉筒直径35cm以下揉捻机 | 茶叶揉捻机 | 浙江武义增荣食品机械有限公司 | 6CR-30 | 850 | 850 | 0 | 揉捻机型式:揉捻机 ;揉筒直径:30cm; | 揉筒直径35CM以下揉捻机 揉筒尺寸（外径×高度）：300×210mm；整机质量180kg；外形尺寸（长×宽×高）930×700×990mm；揉盘内径：560mm；配套电机功率：0.55kW；结构型式：盘式；传动型式：皮带+齿轮箱传动；加压型式：单柱丝杆式加压；控制方式：人工控制；揉桶转速:46－50r/min；生产率：≥15（kg/h）；揉桶容叶量：15kg；棱骨（内/外）：4/12根。 | 购机补贴（非通用类） | 0 | 否 |  | ZJ2017157 | 2021-12-31
农产品初加工机械 | 茶叶加工机械 | 茶叶揉捻机 | 揉筒直径35-50cm揉捻机 | 茶叶揉捻机 | 浙江武义增荣食品机械有限公司 | 6CR-40 | 1140 | 1140 | 0 | 揉捻机型式:揉捻机 ;揉筒直径:40cm; | 揉筒直径35－50CM揉捻机 揉筒尺寸（外径×高度）：400×295mm；揉盘内径：740mm；整机质量240（kg）；外形尺寸（长×宽×高）1135×940×1170（mm）；配套电机功率：0.75kW；结构型式：盘式；传动型式：皮带+齿轮箱传动；加压型式：单柱丝杆式加压；控制方式：人工控制；揉桶转速：46－50r/min；生产率：≥30（kg/h）；揉桶容叶量：30kg；棱骨（内/外）：4/14根。 | 购机补贴（非通用类） | 0 | 否 |  | ZJ2017156 | 2021-12-31
农产品初加工机械 | 茶叶加工机械 | 茶叶揉捻机 | 揉筒直径35-50cm揉捻机 | 茶叶揉捻机 | 浙江武义增荣食品机械有限公司 | 6CR-35 | 1140 | 1140 | 0 | 揉捻机型式:揉捻机 ;揉筒直径:35cm; | 揉筒直径35－50CM揉捻机 揉筒尺寸（外径×高度）：350×250mm；揉盘内径：675mm；整机质量220（kg）；外形尺寸（长×宽×高）1080×960×1020（mm）；配套电机功率：0.75kW；结构型式：盘式；传动型式：皮带+齿轮箱传动；加压型式：单柱丝杆式加压；控制方式：人工控制；揉桶转速：46－50r/min；生产率：≥15（kg/h）；揉桶容叶量：15kg；棱骨（内/外）：4/14根。 | 购机补贴（非通用类） | 0 | 否 |  | zj2017150 | 2021-12-31
农产品初加工机械 | 茶叶加工机械 | 茶叶揉捻机 | 揉筒直径35-50cm揉捻机 | 茶叶揉捻机 | 浙江绿峰机械有限公司 | 6CR-40 | 1140 | 1140 | 0 | 揉捻机型式:揉捻机 ;揉筒直径:40cm; | 结构型式：盘式；传动形式：皮带传动；加压型式：单柱丝杆式加压；控制方式：人工控制；外形尺寸（长×宽×高）：1250×1000×1100（mm）；揉桶尺寸（外径×高）：400×300（mm）；揉盘内径：750（mm）；整机质量：300（kg）；棱骨数量：内棱骨4（根），外棱骨12（根）；配套动力功率：1.1（kw）；揉桶回转转速：45(r/min)。 | 购机补贴（非通用类） | 0 | 否 |  | T201933330050 | 2024-10-22
农产品初加工机械 | 茶叶加工机械 | 茶叶揉捻机 | 揉筒直径35-50cm揉捻机 | 茶叶揉捻机 | 浙江绿峰机械有限公司 | 6CR-35 | 1140 | 1140 | 0 | 揉捻机型式:揉捻机 ;揉筒直径:35cm; | 结构型式：盘式；传动形式：皮带传动；加压型式：单柱丝杆式加压；控制方式：人工控制；外形尺寸（长×宽×高）：1030×800×1080（mm）；揉桶尺寸（外径×高）：350×270（mm）；揉盘内径：690（mm）； 整机质量：175（kg）；棱骨数量：内棱骨4（根），外棱骨12（根）；配套动力功率：0.55（kw）；揉桶回转转速：56(r/min)。 | 购机补贴（非通用类） | 0 | 否 |  | T201933330051 | 2024-10-22
农产品初加工机械 | 茶叶加工机械 | 茶叶揉捻机 | 揉筒直径35-50cm揉捻机 | 茶叶揉捻机 | 浙江丰凯机械股份有限公司 | 6CR-40 | 1140 | 1140 | 0 | 揉捻机型式:揉捻机 ;揉筒直径:40cm; | 总 长mm1260总 宽mm920总 高mm1200 揉桶外 径mm400 揉桶高 度mm285 揉盘内径mm740 结构形式/盘式 传动形式/皮带+齿轮箱传动 加压形式/单柱丝杆式加压 控制方式/人工控制 电动机功率kW1.1 揉桶回转速度r/min55±5 整机质量kg195 | 购机补贴（非通用类） | 1.1 | 否 |  | ZJ2017163 | 2021-12-31
农产品初加工机械 | 茶叶加工机械 | 茶叶揉捻机 | 揉筒直径35-50cm揉捻机 | 茶叶揉捻机 | 福建省安溪祥山机械有限公司 | 6CR-40 | 1140 | 1140 | 0 | 揉捻机型式:揉捻机 ;揉筒直径:40cm; | 加压型式：单臂丝杆加压 揉桶高度：248mm 揉盘内径：730mm 揉桶直径：400mm | 购机补贴（非通用类） | 1.1 | 否 |  | 鄂2020335 | 2025-12-23
农产品初加工机械 | 茶叶加工机械 | 茶叶揉捻机 | 揉筒直径35-50cm揉捻机 | 茶叶揉捻机 | 衢州市民茶茶机有限公司 | 6CR-35 | 1140 | 1140 | 0 | 揉捻机型式:揉捻机 ;揉筒直径:35cm; | 结构型式：盘式；揉桶直径：35cm。 | 购机补贴（非通用类） | 0 | 否 |  | T202033330024 | 2025-08-02
农产品初加工机械 | 茶叶加工机械 | 茶叶揉捻机 | 揉筒直径35-50cm揉捻机 | 茶叶揉捻机 | 衢州市民茶茶机有限公司 | 6CR-40 | 1140 | 1140 | 0 | 揉捻机型式:揉捻机 ;揉筒直径:40cm; | 结构型式：盘式；揉桶直径：40cm。 | 购机补贴（非通用类） | 0 | 否 |  | T202033330027 | 2025-08-02
农产品初加工机械 | 茶叶加工机械 | 茶叶揉捻机 | 揉筒直径35-50cm揉捻机 | 茶叶揉捻机 | 衢州市民茶茶机有限公司 | 6CR-45 | 1140 | 1140 | 0 | 揉捻机型式:揉捻机 ;揉筒直径:45cm; | 结构型式：盘式；揉桶直径：45cm。 | 购机补贴（非通用类） | 0 | 否 |  | T202033330025 | 2025-08-02
农产品初加工机械 | 茶叶加工机械 | 茶叶揉捻机 | 揉筒直径35-50cm揉捻机 | 茶叶揉捻机 | 浙江春江茶叶机械有限公司 | 6CR-Z45 | 1140 | 1140 | 0 | 揉捻机型式:揉捻机;揉筒直径:45cm; | 1、结构型式：盘式；2、传动型式：皮带+齿轮； 3、加压型式：单柱丝杆式加压； 4、控制方式：人工控制；5、揉桶外径：450mm； 6、揉桶高度：320mm；7、揉盘内径：820mm； 8、配套动力功率：1.1kw； 9、揉桶转速:50-60r/min；10、外形尺寸（长×宽×高）：1300×1160×1300（mm）；11、整机质量：320kg。 | 购机补贴（非通用类） | 0 | 否 |  | ZJ2017009 | 2021-12-31
农产品初加工机械 | 茶叶加工机械 | 茶叶揉捻机 | 揉筒直径35-50cm揉捻机 | 茶叶揉捻机 | 浙江春江茶叶机械有限公司 | 6CR-35 | 1140 | 1140 | 0 | 揉捻机型式:揉捻机;揉筒直径:35cm; | 1、结构型式：盘式； 2、传动型式：皮带+齿轮； 3、加压型式：单柱丝杆式加压； 4、控制方式：人工控制；5、揉桶外径：350mm； 6、揉桶高度：250mm； 7、揉盘内径：698mm； 8、配套动力功率：0.55kw； 9、揉桶转速:55-65r/min； 10、外形尺寸（长×宽×高）：1050×870×1100（mm）；11、整机质量：240kg。 | 购机补贴（非通用类） | 0 | 否 |  | ZJ2017011 | 2021-12-31
农产品初加工机械 | 茶叶加工机械 | 茶叶揉捻机 | 揉筒直径35-50cm揉捻机 | 茶叶揉捻机 | 浙江上洋机械股份有限公司 | 6CR-35 | 1140 | 1140 | 0 | 揉捻机型式:揉捻机 ;揉筒直径:35cm; | 外形尺寸（长×宽×高）：1100×1000×1200 mm、揉桶外径：Φ350mm、揉桶高度：250mm、揉盘内径：680mm，棱骨（内棱骨/外棱骨）：4/12根、主电动机功率：0.55kw、揉桶回转转速：35～45r/min，加压装置：单柱丝杆式，整机重量：176kg，电机功率：0.55kw | 购机补贴（非通用类） | 0.55 | 否 |  | ZJ2017118 | 2021-12-31
农产品初加工机械 | 茶叶加工机械 | 茶叶揉捻机 | 揉筒直径35-50cm揉捻机 | 茶叶揉捻机 | 浙江上洋机械股份有限公司 | 6CR-40 | 1140 | 1140 | 0 | 揉捻机型式:揉捻机 ;揉筒直径:40cm; | 外形尺寸（长×宽×高）：1200×1100×1200mm，揉桶外径：Φ400 mm，揉桶高度：300 mm，揉盘内径：735mm，棱骨（内棱骨/外棱骨）：4/12根，揉桶回转速度：40-50r/min，整机重量：192 kg,加压装置：单柱丝杆式，电机功率：1.1kw | 购机补贴（非通用类） | 1.1 | 否 |  | T202033330184 | 2025-12-28
农产品初加工机械 | 茶叶加工机械 | 茶叶揉捻机 | 揉筒直径35-50cm揉捻机 | 茶叶揉捻机 | 泉州得力农林机械有限公司 | DL-6CRT-35 | 1140 | 1140 | 0 | 揉捻机型式:揉捻机 ;揉筒直径:35cm; | 揉桶外径：35cm、揉桶高度：25cm、揉盘内径：70cm、揉桶回转转速：42r/min、外形尺寸（长*宽*高）：85*98*114cm、整机质量：145kg、结构型式：曲臂回转式（盘式）、传动型式：蜗轮蜗杆传动、加压型式：丝杆加压（单臂） | 购机补贴（非通用类） | 0.55 | 否 |  | 2017TJ170 | 2021-12-31
农产品初加工机械 | 茶叶加工机械 | 茶叶揉捻机 | 揉筒直径35-50cm揉捻机 | 茶叶揉捻机 | 泉州得力农林机械有限公司 | DL-6CRT-45 | 1140 | 1140 | 0 | 揉捻机型式:揉捻机 ;揉筒直径:45cm; | 揉桶外径：45cm、揉桶高度：32cm、揉盘内径：83cm、揉桶回转转速：45r/min、外形尺寸（长*宽*高）：96.5*112*124cm、整机质量：175kg、结构型式：曲臂回转式（盘式）、传动型式：蜗轮蜗杆传动、加压型式：丝杆加压（单臂） | 购机补贴（非通用类） | 1.1 | 否 |  | 2017TJ169 | 2021-12-31
农产品初加工机械 | 茶叶加工机械 | 茶叶揉捻机 | 揉筒直径35-50cm揉捻机 | 茶叶揉捻机 | 泉州得力农林机械有限公司 | DL-6CRT-40 | 1140 | 1140 | 0 | 揉捻机型式:揉捻机 ;揉筒直径:40cm; | 揉桶外径：40cm、揉桶高度：29cm、揉盘内径：cm、揉桶回转转速：46r/min、外形尺寸（长*宽*高）：118*98*121cm、整机质量：185kg、结构型式：曲臂回转式（盘式）、传动型式：蜗轮蜗杆传动（皮带传动）、加压型式：丝杆加压（单臂） | 购机补贴（非通用类） | 1.1 | 否 |  | 闽2018010 | 2022-12-31
农产品初加工机械 | 茶叶加工机械 | 茶叶揉捻机 | 揉筒直径35-50cm揉捻机 | 茶叶揉捻机 | 福建安溪住佑茶叶机械有限公司 | ZY-6CRT-35B | 1140 | 1140 | 0 | 揉捻机型式:揉捻机 ;揉筒直径:35cm; | 结构型式：盘式；传动型式：皮带传动；加压型式：单柱丝杆式加压；控制方式：人工控制；揉桶直径：350mm；揉桶高度：250mm；棱骨数量（内棱骨）：4根；棱骨数量（外棱骨）：13根；配套动力功率：0.75kW；揉桶回转转速：52±10r/min | 购机补贴（非通用类） | 0.75 | 否 |  | 闽2019007 | 2023-12-31
农产品初加工机械 | 茶叶加工机械 | 茶叶揉捻机 | 揉筒直径35-50cm揉捻机 | 茶叶揉捻机 | 福建安溪住佑茶叶机械有限公司 | ZY-6CRT-40B | 1140 | 1140 | 0 | 揉捻机型式:揉捻机 ;揉筒直径:40cm; | 结构型式：盘式；传动型式：皮带传动；加压型式：单柱丝杆式加压；控制方式：人工控制；揉桶直径：400mm；揉桶高度：250mm；棱骨数量（内棱骨）：5根；棱骨数量（外棱骨）：14根；配套动力功率：1.1kW；揉桶回转转速：46±10r/min | 购机补贴（非通用类） | 1.1 | 否 |  | 闽2019008 | 2023-12-31
农产品初加工机械 | 茶叶加工机械 | 茶叶揉捻机 | 揉筒直径35-50cm揉捻机 | 茶叶揉捻机 | 日照盛华茶业机械股份有限公司 | 6CR-35 | 1140 | 1140 | 0 | 揉捻机型式:揉捻机;揉筒直径:35cm; | 曲柄中心距：155mm；装叶量：8-10kg。 | 购机补贴（非通用类） | 0 | 否 |  | 鲁T2017092 | 2021-12-31
农产品初加工机械 | 茶叶加工机械 | 茶叶揉捻机 | 揉筒直径35-50cm揉捻机 | 茶叶揉捻机 | 日照盛华茶业机械股份有限公司 | 6CR-45 | 1140 | 1140 | 0 | 揉捻机型式:揉捻机 ;揉筒直径:45cm; | 结构型式:盘式;传动方式:皮带传动;加压型式:单柱丝杆式加压;控制方式:人工控制;揉桶直径:450mm;揉桶高度:300mm;揉盘内径:820mm;配套动力功率:1.5kW;揉桶回转转速:56r/min;外形尺寸(长×宽×高):1130×1000×1250mm；棱骨数量:内棱骨5根,外棱骨15根。 | 购机补贴（非通用类） | 1.5 | 否 |  | T202037370420 | 2025-12-29
农产品初加工机械 | 茶叶加工机械 | 茶叶揉捻机 | 揉筒直径35-50cm揉捻机 | 茶叶揉捻机 | 日照春茗机械制造有限公司 | 6CR-35 | 1140 | 1140 | 0 | 揉捻机型式:揉捻机 ;揉筒直径:35cm; | 型号名称：6CR-35型茶叶揉捻机，结构型式：盘式，传动形式：皮带传动，加压型式：单柱丝杆式加压，控制方式：人工控制，揉桶直径mm：350，揉桶高度mm：245，揉盘内径mm：700，棱骨数量根：内棱骨：5 外棱骨：15，配套动力功率kW：1.5，揉桶回转转速r/min：54，外形尺寸（长×宽×高）mm：1035×920×1103，整机质量kg：200 | 购机补贴（非通用类） | 1.5 | 否 |  | 鲁T2017169 | 2021-12-31
农产品初加工机械 | 茶叶加工机械 | 茶叶揉捻机 | 揉筒直径35-50cm揉捻机 | 茶叶揉捻机 | 日照春茗机械制造有限公司 | 6CR-45 | 1140 | 1140 | 0 | 揉捻机型式:揉捻机 ;揉筒直径:45cm; | 型号名称：6CR-45型茶叶揉捻机，结构型式：盘式，传动形式：皮带传动，加压型式：单柱丝杆式加压，控制方式：人工控制，揉桶直径mm：450，揉桶高度mm：300，揉盘内径mm：833，棱骨数量根：内棱骨：5 外棱骨：16，配套动力功率kW：1.5，揉桶回转转速r/min：54，外形尺寸（长×宽×高）mm：1140×1030×1175，整机质量kg：230 | 购机补贴（非通用类） | 1.5 | 否 |  | 鲁T2017170 | 2021-12-31
农产品初加工机械 | 茶叶加工机械 | 茶叶揉捻机 | 揉筒直径35-50cm揉捻机 | 茶叶揉捻机 | 浙江珠峰机械有限公司 | 6CR-35 | 1140 | 1140 | 0 | 揉捻机型式:揉捻机 ;揉筒直径:35cm; | 结构型式:盘式，传动型式:皮带传动、齿轮减速箱传动，加压型式:单柱丝杆式加压，控制方式:人工控制，揉桶直径:350mm，揉桶高度:265mm，揉盘内径:680mm，棱骨数量：内棱骨4根，外棱骨12根，配套动力功率:0.75kW，揉桶回转转速:40±2r/min | 购机补贴（非通用类） | 0.75 | 否 |  | T202033330340 | 2026-03-04
农产品初加工机械 | 茶叶加工机械 | 茶叶揉捻机 | 揉筒直径35-50cm揉捻机 | 茶叶揉捻机 | 浙江珠峰机械有限公司 | 6CR-40 | 1140 | 1140 | 0 | 揉捻机型式:揉捻机;揉筒直径:40cm; | 外形尺寸（长×宽×高mm）:1200×1100×1100，结构型式:盘式，传动型式:皮带+齿轮减速箱，加压型式:单柱丝杆式加压，控制方式:人工控制，揉桶（外径x高度）:400x300mm ，揉盘内径（mm）:740，配套动力功率（kW）:1.1，揉桶回转速度:48～52r/min，整机质量（kg）:170 | 购机补贴（非通用类） | 0 | 否 |  | ZJ2017096 | 2021-12-31
农产品初加工机械 | 茶叶加工机械 | 茶叶揉捻机 | 揉筒直径35-50cm揉捻机 | 茶叶揉捻机 | 临沂继宏机械制造有限公司 | 6CR-35 | 1140 | 1140 | 0 | 揉捻机型式:揉捻机 ;揉筒直径:35cm; | 规格型号：6CR-35 结构型式：盘式 外形尺寸(长×宽×高)：1080×870×1120mm 整机质量：210kg 传动型式：皮带传动 加压型式：单柱丝杆式加压 控制方式：人工控制 揉桶直径：Φ350mm 揉桶高度：250mm 棱骨数量：15（外）+5（内）根 揉盘内径：Φ700mm配套动力功率：1.5kW 揉桶回转转速 ： 55r/min | 购机补贴（非通用类） | 0 | 否 |  | 鲁T2017054 | 2021-12-31
农产品初加工机械 | 茶叶加工机械 | 茶叶揉捻机 | 揉筒直径35-50cm揉捻机 | 茶叶揉捻机 | 临沂继宏机械制造有限公司 | 6CR-45 | 1140 | 1140 | 0 | 揉捻机型式:揉捻机 ;揉筒直径:45cm; | 型号：6CR-45 结构型式：盘式 传动型式：皮带传动 加压型式：单柱丝杆式加压 控制方式：人工控制 揉桶直径：φ450mm 揉桶高度：295mm 揉盘内径：φ830mm 配套动力功率：2.2kW 揉桶回转转速：51r/min 外形尺寸（长×宽×高）：1240×1000×1160mm 整机质量：240kg 棱骨数量：16（外）+4（内）根 | 购机补贴（非通用类） | 0 | 否 |  | 鲁T2017056 | 2021-12-31
农产品初加工机械 | 茶叶加工机械 | 茶叶揉捻机 | 揉筒直径35-50cm揉捻机 | 茶叶揉捻机 | 安徽绿源机械科技股份有限公司 | 6CR-35 | 1140 | 1140 | 0 | 揉捻机型式:揉捻机 ;揉筒直径:35cm; | 型号名称：6CR-35型茶叶揉捻机 结构型式：盘式 传动形式：皮带转动+蜗轮蜗杆 加压型式：单柱丝杆式加压 控制方式：人工控制 揉桶直径：Ф350mm 揉桶高度：250mm 棱骨数量：内棱骨：4根/外棱骨：12根 配套动力功率：0.55000000000000004kW 揉桶回转转速：42～50r/min | 购机补贴（非通用类） | 0 | 否 |  | 2019TJ281 | 2023-12-31
农产品初加工机械 | 茶叶加工机械 | 茶叶揉捻机 | 揉筒直径35-50cm揉捻机 | 茶叶揉捻机 | 安徽绿源机械科技股份有限公司 | 6CR-45 | 1140 | 1140 | 0 | 揉捻机型式:揉捻机 ;揉筒直径:45cm; | 型号名称：6CR-45型茶叶揉捻机 结构型式：盘式 传动形式：皮带+蜗轮蜗杆式 加压型式：单柱丝杆式 控制方式：人工 揉桶直径：Ф450mm 揉桶高度：250mm 棱骨数量：内棱骨：5根；外棱骨：13根 配套动力功率：1.1kW 揉桶回转转速：42～52r/min | 购机补贴（非通用类） | 1.1 | 否 |  | 2017TJ544 | 2021-12-31
农产品初加工机械 | 茶叶加工机械 | 茶叶揉捻机 | 揉筒直径35-50cm揉捻机 | 茶叶揉捻机 | 衢州市高昱机械有限公司 | 6CR-45 | 1140 | 1140 | 0 | 揉捻机型式:揉捻机 ;揉筒直径:45cm; | 外形尺寸（长×宽×高）：1235×1100×1205mm，揉桶（外径×高度）：450×320mm，电机功率：1.1kW，整机质量：225kg | 购机补贴（非通用类） | 1.1 | 否 |  | T202033330271 | 2025-12-28
农产品初加工机械 | 茶叶加工机械 | 茶叶揉捻机 | 揉筒直径35-50cm揉捻机 | 茶叶揉捻机 | 衢州市高昱机械有限公司 | 6CR-35 | 1140 | 1140 | 0 | 揉捻机型式:揉捻机 ;揉筒直径:35cm; | 外形尺寸（长×宽×高）：1100×1000×1020mm，揉桶（外径×高度）：350×250mm，电机功率：0.55kW，整机质量：176kg | 购机补贴（非通用类） | 0.55 | 否 |  | T202033330270 | 2025-12-28
农产品初加工机械 | 茶叶加工机械 | 茶叶揉捻机 | 揉筒直径50-60cm揉捻机 | 茶叶揉捻机 | 衢州市高昱机械有限公司 | 6CR-55 | 1900 | 1900 | 0 | 揉捻机型式:揉捻机 ;揉筒直径:55cm; | 外形尺寸（长×宽×高）：1380×1420×1585mm，揉桶（外径×高度）：550×400mm，电机功率：2.2kW，整机质量：450kg | 购机补贴（非通用类） | 2.2 | 否 |  | T202033330272 | 2025-12-28
农产品初加工机械 | 茶叶加工机械 | 茶叶揉捻机 | 揉筒直径50-60cm揉捻机 | 茶叶揉捻机 | 安徽绿源机械科技股份有限公司 | 6CR-55 | 1900 | 1900 | 0 | 揉捻机型式:揉捻机 ;揉筒直径:55cm; | 型号名称：6CR-55型茶叶揉捻机 结构型式：盘式 传动形式：皮带+齿轮箱式 加压型式：双柱丝杆式 控制方式：人工 揉桶直径：Ф550mm 揉桶高度：390mm 棱骨数量：内棱骨：5根；外棱骨：16根 配套动力功率：2.2kW 揉桶回转转速：48～52r/min | 购机补贴（非通用类） | 2.2 | 否 |  | 2017TJ545 | 2021-12-31
农产品初加工机械 | 茶叶加工机械 | 茶叶揉捻机 | 揉筒直径50-60cm揉捻机 | 茶叶揉捻机 | 临沂继宏机械制造有限公司 | 6CR-55 | 1900 | 1900 | 0 | 揉捻机型式:揉捻机 ;揉筒直径:55cm; | 型号：6CR-55 结构型式：盘式 传动型式：皮带传动 加压型式：双柱丝杆式加压 控制方式：人工控制 揉桶直径：φ550mm 揉桶高度：390mm 揉盘内径：φ985mm 配套动力功率：3kW 揉桶回转转速：47r/min 外形尺寸（长×宽×高）：1480×1180×1410mm 整机质量：430kg 棱骨数量：16（外）+5（内）根 | 购机补贴（非通用类） | 0 | 否 |  | 鲁T2017057 | 2021-12-31
农产品初加工机械 | 茶叶加工机械 | 茶叶揉捻机 | 揉筒直径50-60cm揉捻机 | 茶叶揉捻机 | 浙江珠峰机械有限公司 | 6CR-55 | 1900 | 1900 | 0 | 揉捻机型式:揉捻机;揉筒直径:55cm; | 外形尺寸（长×宽×高mm）:1350×1230×1385，结构型式:盘式，传动型式:皮带+齿轮减速箱，加压型式:双柱丝杆式加压，控制方式:人工控制，揉桶（外径x高度）:550x400mm ，揉盘内径（mm）:970，配套动力功率（kW）:2.2，揉桶回转速度:48～52r/min，整机质量（kg）:450 | 购机补贴（非通用类） | 0 | 否 |  | ZJ2017097 | 2021-12-31
农产品初加工机械 | 茶叶加工机械 | 茶叶揉捻机 | 揉筒直径50-60cm揉捻机 | 茶叶揉捻机 | 福建安溪亿盛机械工贸有限公司 | 6CR-50 | 1900 | 1900 | 0 | 揉捻机型式:揉捻机 ;揉筒直径:50cm; | 1、外型尺寸（长*宽*高）：1120*1120*1230mm 2、结构型式：盘式 3、传动型式：皮带传动+蜗轮蜗杆 4、加压型式：单臂丝杆加压 5、控制方式：手动 6、揉桶直径：500mm 7、揉桶高度：320mm 8、揉盘内径：890mm 9、配套动力功率：1.5KW 10、揉桶回转转速：48-56r/min 11、重量：294KG | 购机补贴（非通用类） | 1.5 | 否 |  | T202034335 | 2025-12-28
农产品初加工机械 | 茶叶加工机械 | 茶叶揉捻机 | 揉筒直径50-60cm揉捻机 | 茶叶揉捻机 | 福建安溪亿盛机械工贸有限公司 | 6CR-55 | 1900 | 1900 | 0 | 揉捻机型式:揉捻机 ;揉筒直径:55cm; | 1、外型尺寸（长*宽*高）：1380*1260*1320mm 2、结构型式：盘式 3、传动型式：皮带传动+齿轮传动 4、加压型式：双臂丝杆加压 5、控制方式：手动 6、揉桶直径：550mm 7、揉桶高度：385mm 8、揉盘内径：960mm 9、配套动力功率：2.2KW 10、揉桶回转转速：48-56r/min 11、重量：438KG | 购机补贴（非通用类） | 2.2 | 否 |  | T202034332 | 2025-12-28
农产品初加工机械 | 茶叶加工机械 | 茶叶揉捻机 | 揉筒直径50-60cm揉捻机 | 茶叶揉捻机 | 日照春茗机械制造有限公司 | 6CR-55 | 1900 | 1900 | 0 | 揉捻机型式:揉捻机 ;揉筒直径:55cm; | 传动形式：皮带传动，加压型式：双柱丝杆式加压，控制方式：人工控制，揉桶直径mm：550，揉桶高度mm：404，揉盘内径mm：1036，棱骨数量根：内棱骨：4 外棱骨：18，配套动力功率kW：2.2，揉桶回转转速r/min：53，外形尺寸（长×宽×高），mm：1500×1320×1400，整机质量kg：450，型号名称：6CR-55型茶叶揉捻机，结构型式：盘式 | 购机补贴（非通用类） | 2.2 | 否 |  | 鲁T2017171 | 2021-12-31
农产品初加工机械 | 茶叶加工机械 | 茶叶揉捻机 | 揉筒直径50-60cm揉捻机 | 茶叶揉捻机 | 日照盛华茶业机械股份有限公司 | 6CR-55 | 1900 | 1900 | 0 | 揉捻机型式:揉捻机 ;揉筒直径:55cm; | 外形尺寸(长×宽×高):1500×1200×1580mm;结构型式:盘式;传动形式:皮带传动;加压型式:双柱丝杆式加压;控制方式:人工控制;揉桶直径:550mm;揉桶高度:400mm;揉盘内径:980mm;揉桶回转转速:46~56r/min；配套动力功率:2.2kW；棱骨数量:内棱骨5根,外棱骨15根。 | 购机补贴（非通用类） | 2.2 | 否 |  | T202037370421 | 2025-12-29
农产品初加工机械 | 茶叶加工机械 | 茶叶揉捻机 | 揉筒直径50-60cm揉捻机 | 茶叶揉捻机 | 淳安千岛湖浩宇生物科技有限公司 | 6CR-55 | 1900 | 1900 | 0 | 揉捻机型式:揉捻机 ;揉筒直径:55cm; | 型号：6CR-55，结构形式：盘式，传动形式：皮带+齿轮箱传动，加压形式：双柱丝杆式加压，控制方式 ：人工控制，揉桶直径：550mm，揉桶高度：400mm，揉桶内径：955mm，棱骨数量：内棱骨5根，外棱骨15根，配套动力功率：2.2kw，揉桶回转转速：45±5r/min。 | 购机补贴（非通用类） | 0 | 否 |  | T202033330352 | 2026-03-04
农产品初加工机械 | 茶叶加工机械 | 茶叶揉捻机 | 揉筒直径50-60cm揉捻机 | 茶叶揉捻机 | 福建安溪住佑茶叶机械有限公司 | ZY-6CRT-55B | 1900 | 1900 | 0 | 揉捻机型式:揉捻机 ;揉筒直径:55cm; | 结构型式：盘式；传动型式：皮带传动；加压型式：双柱丝杆式加压；控制方式：人工控制；揉桶直径：550mm；揉桶高度：380mm；棱骨数量（内棱骨）：5根；棱骨数量（外棱骨）：16根；配套动力功率：2.2kW；揉桶回转转速：46±10r/min | 购机补贴（非通用类） | 2.2 | 否 |  | 闽2019009 | 2023-12-31
农产品初加工机械 | 茶叶加工机械 | 茶叶揉捻机 | 揉筒直径50-60cm揉捻机 | 茶叶揉捻机 | 泉州得力农林机械有限公司 | DL-6CRT-50 | 1900 | 1900 | 0 | 揉捻机型式:揉捻机 ;揉筒直径:50cm; | 揉桶外径：50cm、揉桶高度：33.5cm、揉盘内径：90cm、揉桶回转转速：55r/min、配套动力功率：2.2kW、外形尺寸（长*宽*高）：110*113*127cm、整机质量：257kg、结构型式：曲臂回转式（盘式）、传动型式：蜗轮蜗杆传动、加压型式：丝杆加压（单臂） | 购机补贴（非通用类） | 2.2 | 否 |  | 2017TJ168 | 2021-12-31
农产品初加工机械 | 茶叶加工机械 | 茶叶揉捻机 | 揉筒直径50-60cm揉捻机 | 茶叶揉捻机 | 泉州得力农林机械有限公司 | DL-6CRT-55 | 1900 | 1900 | 0 | 揉捻机型式:揉捻机 ;揉筒直径:55cm; | 揉桶外径:55CM、揉桶高度:40CM、揉盘内径:96CM、揉桶回转转速:45R/MIN、配套动力功率:2.2KW、外形尺寸(长*宽*高):122*138*140CM、整机质量：420kg、结构型式：曲臂回转式（盘式）、传动型式：蜗轮蜗杆传动、加压型式：丝杆加压（双臂） | 购机补贴（非通用类） | 2.2 | 否 |  | 2017TJ167 | 2021-12-31
农产品初加工机械 | 茶叶加工机械 | 茶叶揉捻机 | 揉筒直径50-60cm揉捻机 | 茶叶揉捻机 | 浙江上洋机械股份有限公司 | 6CR-55 | 1900 | 1900 | 0 | 揉捻机型式:揉捻机 ;揉筒直径:55cm; | 外形尺寸（长×宽×高）：1410×1365×1420mm，揉桶外径：Φ550 mm，揉桶高度：400 mm，揉盘内径：950mm,棱骨（内棱骨/外棱骨）：5/16根，揉桶回转速度：40-50 r/min，、整机重量：427kg,加压装置：单柱丝杆式，电机功率：2.2KW | 购机补贴（非通用类） | 2.2 | 否 |  | T202033330183 | 2025-12-28
农产品初加工机械 | 茶叶加工机械 | 茶叶揉捻机 | 揉筒直径50-60cm揉捻机 | 茶叶揉捻机 | 浙江春江茶叶机械有限公司 | 6CR-Z55 | 1900 | 1900 | 0 | 揉捻机型式:揉捻机;揉筒直径:55cm; | 1、结构型式：盘式；2、传动型式：皮带+齿轮；3、加压型式：单柱丝杆式加压； 4、控制方式：人工控制；5、揉桶直径：550mm； 6、揉桶高度：400mm；7、棱骨数量：5/16根；8、配套动力功率：2.2kw；9、揉桶回转转速：50±5r/min。 | 购机补贴（非通用类） | 0 | 否 |  | ZJ2018064 | 2022-12-31
农产品初加工机械 | 茶叶加工机械 | 茶叶揉捻机 | 揉筒直径50-60cm揉捻机 | 茶叶揉捻机 | 衢州市民茶茶机有限公司 | 6CR-55 | 1900 | 1900 | 0 | 揉捻机型式:揉捻机 ;揉筒直径:55cm; | 结构型式：盘式；揉桶直径：55cm。 | 购机补贴（非通用类） | 0 | 否 |  | T202033330026 | 2025-08-02
农产品初加工机械 | 茶叶加工机械 | 茶叶揉捻机 | 揉筒直径50-60cm揉捻机 | 茶叶揉捻机 | 福建省安溪祥山机械有限公司 | XS-6CRT-55B | 1900 | 1900 | 0 | 揉捻机型式:揉捻机 ;揉筒直径:55cm; | 加压型式：双臂丝杆加压 揉桶高度：390mm 揉盘内径：965mm 揉桶直径：550mm | 购机补贴（非通用类） | 2.2 | 否 |  | T202035350001 | 2025-11-18
农产品初加工机械 | 茶叶加工机械 | 茶叶揉捻机 | 揉筒直径50-60cm揉捻机 | 茶叶揉捻机 | 福建省安溪祥山机械有限公司 | 6CR-55 | 1900 | 1900 | 0 | 揉捻机型式:揉捻机 ;揉筒直径:55cm; | 加压型式：单臂丝杆加压 揉桶高度：380mm 揉盘内径：965mm 揉桶直径：550mm | 购机补贴（非通用类） | 2.2 | 否 |  | 鄂2020336 | 2025-12-23
农产品初加工机械 | 茶叶加工机械 | 茶叶揉捻机 | 揉筒直径50-60cm揉捻机 | 茶叶揉捻机 | 浙江丰凯机械股份有限公司 | 6CR-55 | 1900 | 1900 | 0 | 揉捻机型式:揉捻机 ;揉筒直径:55cm; | 结构型式 / 盘式 传动形式 / 皮带+齿轮传动 加压型式 / 单柱丝杆式加压 控制方式 / 人工控制 揉桶直径 mm 550 揉桶高度 mm 400 揉盘内径 mm 985 棱骨数量 根 内棱骨：5 外棱骨：15 配套动力功率 kW 2.2 揉桶回转转速 r/min 44±5 | 购机补贴（非通用类） | 2.2 | 否 |  | T202033330261 | 2025-12-28
农产品初加工机械 | 茶叶加工机械 | 茶叶揉捻机 | 揉筒直径50-60cm揉捻机 | 茶叶揉捻机 | 浙江绿峰机械有限公司 | 6CR-55 | 1900 | 1900 | 0 | 揉捻机型式:揉捻机;揉筒直径:55cm; | 结构型式：盘式；外形尺寸（长×宽×高）：1500×1500×1400（mm）；揉桶尺寸（外径×高）：550×370（mm）；内棱骨:5（根）；外棱骨:16（根）；电机功率：2.2（kw）；整机质量：700（kg）。 | 购机补贴（非通用类） | 0 | 否 |  | ZJ2018078 | 2022-12-31
农产品初加工机械 | 茶叶加工机械 | 茶叶揉捻机 | 揉筒直径60cm及以上揉捻机(含揉捻机组) | 茶叶揉捻机 | 浙江丰凯机械股份有限公司 | 6CR-65 | 3390 | 3390 | 0 | 揉捻机型式:揉捻机 ;揉筒直径:65cm; | 结构型式 / 盘式 传动形式 / 皮带+齿轮传动 加压型式 / 双柱丝杆式加压 控制方式 / 人工控制 揉桶直径 mm 650 揉桶高度 mm 490 揉盘内径 mm 1124 棱骨数量 根 内棱骨：5 外棱骨：18 配套动力功率 kW 3 揉桶回转转速 r/min 44±5 | 购机补贴（非通用类） | 3 | 否 |  | T202033330262 | 2025-12-28
农产品初加工机械 | 茶叶加工机械 | 茶叶揉捻机 | 揉筒直径60cm及以上揉捻机(含揉捻机组) | 茶叶揉捻机 | 福建省安溪祥山机械有限公司 | XS-6CRT-65B | 3390 | 3390 | 0 | 揉捻机型式:揉捻机 ;揉筒直径:65cm; | 加压型式：双臂丝杆加压 揉桶高度：470mm 揉盘内径：1100mm 揉桶直径：650mm | 购机补贴（非通用类） | 3 | 否 |  | T202035350002 | 2025-11-18
农产品初加工机械 | 茶叶加工机械 | 茶叶揉捻机 | 揉筒直径60cm及以上揉捻机(含揉捻机组) | 茶叶揉捻机 | 衢州市民茶茶机有限公司 | 6CR-65 | 3390 | 3390 | 0 | 揉捻机型式:揉捻机 ;揉筒直径:65cm; | 结构型式：盘式；揉桶直径：65cm。 | 购机补贴（非通用类） | 0 | 否 |  | T202033330028 | 2025-08-02
农产品初加工机械 | 茶叶加工机械 | 茶叶揉捻机 | 揉筒直径60cm及以上揉捻机(含揉捻机组) | 茶叶揉捻机 | 浙江春江茶叶机械有限公司 | 6CR-65SA | 3390 | 3390 | 0 | 揉捻机型式:揉捻机;揉筒直径:65cm; | 1、外形尺寸（长×宽×高）：1560×1360×1480（mm）2、揉筒（外径×高度）：650×450（mm ）； 3、揉盘内径：1115mm；4、结构形式：盘式；5、传动形式：皮带+减速箱；6、加压形式：双柱丝杆式加压；7、控制方式：人工控制；8、电动机功率：3.0kw；9、揉筒回转速度：45-50r/min； 10、整机质量：500kg； | 购机补贴（非通用类） | 0 | 否 |  | ZJ2017021 | 2021-12-31
农产品初加工机械 | 茶叶加工机械 | 茶叶揉捻机 | 揉筒直径60cm及以上揉捻机(含揉捻机组) | 茶叶揉捻机 | 浙江春江茶叶机械有限公司 | 6CR-65S | 3390 | 3390 | 0 | 揉捻机型式:揉捻机;揉筒直径:65cm; | 1、结构型式：盘式； 2、传动型式：皮带+齿轮；3、加压型式：双柱丝杆式加压； 4、控制方式：人工控制；5、揉桶外径：650mm；6、揉桶高度：500mm； 7、揉盘内径：1231mm；8、配套动力功率：4kw；9、揉桶转速:42-46r/min； 10、外形尺寸（长×宽×高）：1962×1795×1651（mm）；11、整机质量：1188kg。 | 购机补贴（非通用类） | 0 | 否 |  | ZJ2017010 | 2021-12-31
农产品初加工机械 | 茶叶加工机械 | 茶叶揉捻机 | 揉筒直径60cm及以上揉捻机(含揉捻机组) | 茶叶揉捻机 | 浙江上洋机械股份有限公司 | 6CR-75 | 3390 | 3390 | 0 | 揉捻机型式:揉捻机 ;揉筒直径:75cm; | 揉桶直径：Φ750 mm，揉桶高度：5700mm，揉桶内径：1310mm，棱骨（内棱骨）：6根，揉桶回转速度：55±5 r/min，功率：5.5KW；结构型式：盘式；传动形式：齿轮减速箱传动（减速箱到主运转筒）皮带传动（电机到减速箱）；加压型式：双柱丝杆式加压；控制方式：人工控制 | 购机补贴（非通用类） | 5.5 | 否 |  | T201933330148 | 2025-03-30
农产品初加工机械 | 茶叶加工机械 | 茶叶揉捻机 | 揉筒直径60cm及以上揉捻机(含揉捻机组) | 茶叶揉捻机 | 浙江上洋机械股份有限公司 | 6CR-65 | 3390 | 3390 | 0 | 揉捻机型式:揉捻机 ;揉筒直径:65cm; | 外形尺寸（长×宽×高）：1630×1400×1630mm，揉桶外径：Φ650 mm，揉桶高度：500 mm，揉盘内径：1100mm，棱骨（内棱骨/外棱骨）：5/16根，揉桶回转速度：45±5 r/min，、整机重量：690kg,加压装置：双柱丝杆式，电机功率：4kw | 购机补贴（非通用类） | 4 | 否 |  | ZJ2016091 | 2021-12-31
农产品初加工机械 | 茶叶加工机械 | 茶叶揉捻机 | 揉筒直径60cm及以上揉捻机(含揉捻机组) | 茶叶揉捻机 | 泉州得力农林机械有限公司 | DL-6CRT-65B | 3390 | 3390 | 0 | 揉捻机型式:揉捻机 ;揉筒直径:65cm; | 揉桶外径：65cm、揉桶高度：48cm、揉桶转速：44r/min、外形尺寸（长*宽*高）：149*139*162cm、电动机额定功率：3.0kW、电动机额定转速：1430r/min、电动机额定电压：380V、结构型式：双臂、加压型式：手动加压 | 购机补贴（非通用类） | 3 | 否 |  | 闽2017030 | 2021-12-31
农产品初加工机械 | 茶叶加工机械 | 茶叶揉捻机 | 揉筒直径60cm及以上揉捻机(含揉捻机组) | 茶叶揉捻机 | 衢州市绿峰工贸有限公司 | 6CR-65 | 3390 | 3390 | 0 | 揉捻机型式:揉捻机 ;揉筒直径:65cm; | 结构型式：盘式；传动形式：皮带传动；加压型式：双柱丝杆加压；控制方式：人工控制；揉桶直径：650（mm）；揉桶高度：500（mm）；揉盘内径：1124（mm）；内棱骨:5（根）；外棱骨:18（根）；配套动力功率：4.0（kw）；揉桶回转转速：44±2（r/min）。 | 购机补贴（非通用类） | 0 | 否 |  | T201933330044 | 2024-10-22
农产品初加工机械 | 茶叶加工机械 | 茶叶揉捻机 | 揉筒直径60cm及以上揉捻机(含揉捻机组) | 茶叶揉捻机 | 福建安溪住佑茶叶机械有限公司 | ZY-6CRT-65B | 3390 | 3390 | 0 | 揉捻机型式:揉捻机 ;揉筒直径:65cm; | 结构型式：盘式；传动型式：皮带传动；加压型式：双柱丝杆式加压；控制方式：人工控制；揉桶直径：650mm；揉桶高度：480mm；棱骨数量（内棱骨）：5根；棱骨数量（外棱骨）：18根；配套动力功率：3.0kW；揉桶回转转速：46±10r/min | 购机补贴（非通用类） | 3 | 否 |  | 闽2019010 | 2023-12-31
农产品初加工机械 | 茶叶加工机械 | 茶叶揉捻机 | 揉筒直径60cm及以上揉捻机(含揉捻机组) | 茶叶揉捻机 | 淳安千岛湖浩宇生物科技有限公司 | 6CR-65 | 3390 | 3390 | 0 | 揉捻机型式:揉捻机 ;揉筒直径:65cm; | 型号：6CR-65,结构形式：盘式，传动形式：皮带+齿轮箱传动，加压形式：双柱丝杆式加压，控制方式：人工控制，揉桶直径：650mm，揉桶高度：500mm，揉桶内径：1110mm，棱骨数量：内棱骨5根，外棱骨18根，配套动力传动：4kw，揉桶回转转速：44±5。 | 购机补贴（非通用类） | 0 | 否 |  | T202033330353 | 2026-03-04
农产品初加工机械 | 茶叶加工机械 | 茶叶揉捻机 | 揉筒直径60cm及以上揉捻机(含揉捻机组) | 茶叶揉捻机 | 福建安溪亿盛机械工贸有限公司 | 6CR-65 | 3390 | 3390 | 0 | 揉捻机型式:揉捻机 ;揉筒直径:65cm; | 1、外型尺寸（长*宽*高）：1550*1420*1530mm 2、结构型式：盘式 3、传动型式：皮带传动+齿轮传动 4、加压型式：双臂丝杆加压 5、控制方式：手动 6、揉桶直径：650mm 7、揉桶高度：475mm 8、揉盘内径：1105mm 9、配套动力功率：3.0KW 10、揉桶回转转速：48-56r/min 11、重量：564KG | 购机补贴（非通用类） | 3 | 否 |  | T202034334 | 2025-12-28
农产品初加工机械 | 茶叶加工机械 | 茶叶揉捻机 | 揉筒直径60cm及以上揉捻机(含揉捻机组) | 茶叶揉捻机 | 临沂继宏机械制造有限公司 | 6CR-65 | 3390 | 3390 | 0 | 揉捻机型式:揉捻机 ;揉筒直径:65cm; | 型号名称：6CR-65型茶叶揉捻机 结构型式：盘式 传动型式：皮带传动 加压型式：双柱丝杠式加压 控制方式：人工控制 揉桶直径mm：650 揉桶高度mm：500 揉盘内径mm：1120 棱骨数量根：内棱骨：5，外棱骨：18 配套动力功率kW：3.0 揉桶回转转速r/min：45 | 购机补贴（非通用类） | 0 | 否 |  | T201937370109 | 2024-10-24
农产品初加工机械 | 茶叶加工机械 | 茶叶揉捻机 | 揉筒直径60cm及以上揉捻机(含揉捻机组) | 茶叶揉捻机 | 衢州市高昱机械有限公司 | 6CR-65 | 3390 | 3390 | 0 | 揉捻机型式:揉捻机 ;揉筒直径:65cm; | 外形尺寸（长×宽×高）：1750×1400×1580mm，揉桶（外径×高度）：650×450mm，电机功率：4.0kW，整机质量：680kg | 购机补贴（非通用类） | 4 | 否 |  | T202033330273 | 2025-12-28
农产品初加工机械 | 茶叶加工机械 | 茶叶揉捻机 | 揉筒直径60cm及以上揉捻机(含揉捻机组) | 茶叶揉捻机 | 衢州市高昱机械有限公司 | 6CR-75 | 3390 | 3390 | 0 | 揉捻机型式:揉捻机 ;揉筒直径:75cm; | 揉桶（外径x高度）750x570mm、电机功率5.5KW、棱骨数量：内棱骨6根 外棱骨20根 | 购机补贴（非通用类） | 5.5 | 否 |  | T202033330274 | 2025-12-28
农产品初加工机械 | 茶叶加工机械 | 茶叶炒（烘）干机 | 非全自动茶叶炒干机(含扁形茶炒制机) | 茶叶炒干机 | 安徽绿源机械科技股份有限公司 | 6CCT-60D | 1590 | 1590 | 0 | 非全自动茶叶炒干机/扁形茶炒制机:非全自动茶叶炒干机 ; | 型号名称：6CCT-60D型茶叶炒干机 结构形式：滚筒式 滚筒直径：Ф60cm 滚筒长度：105cm 热源形式：电加热 电热配套功率：10.8kW 电机配套功率：0.55000000000000004kW 外形尺寸（长×宽×高）：1340×1000×1370mm | 购机补贴（非通用类） | 0 | 否 |  | 2018TJ448 | 2022-12-31
农产品初加工机械 | 茶叶加工机械 | 茶叶炒（烘）干机 | 非全自动茶叶炒干机(含扁形茶炒制机) | 茶叶炒干机 | 安徽绿源机械科技股份有限公司 | 6CCT-100D | 1590 | 1590 | 0 | 非全自动茶叶炒干机/扁形茶炒制机:非全自动茶叶炒干机 ; | 型号名称：6CCT-100D型茶叶炒干机 结构形式：滚筒式 滚筒直径：Ф100cm 滚筒长度：140cm 热源形式：电加热 电热配套功率：27kW 电机配套功率：0.75kW 外形尺寸（长×宽×高）：1740×1490×1880mm | 购机补贴（非通用类） | 0 | 否 |  | 2018TJ449 | 2022-12-31
农产品初加工机械 | 茶叶加工机械 | 茶叶炒（烘）干机 | 非全自动茶叶炒干机(含扁形茶炒制机) | 茶叶炒干机 | 安徽绿源机械科技股份有限公司 | 6CCT-80D | 1590 | 1590 | 0 | 非全自动茶叶炒干机/扁形茶炒制机:非全自动茶叶炒干机 ; | 型号名称：6CCT-80D型茶叶炒干机 结构形式：滚筒式 滚筒直径：Ф80cm 滚筒长度/锅深：115cm 热源形式：电加热 电热配套功率：18kW 电机配套功率：0.55kW 外形尺寸（长×宽×高）：1485×1240×1635mm | 购机补贴（非通用类） | 18.55 | 否 |  | 2018TJ236 | 2022-12-31
农产品初加工机械 | 茶叶加工机械 | 茶叶炒（烘）干机 | 非全自动茶叶炒干机(含扁形茶炒制机) | 茶叶炒干机 | 临沂继宏机械制造有限公司 | 6CCP-80C | 1590 | 1590 | 0 | 非全自动茶叶炒干机/扁形茶炒制机:非全自动茶叶炒干机 ; | 型号名称：6CCP-80C型茶叶炒干机 结构型式：滚筒式 外形尺寸(长×宽×高)：1920×1030×1690mm 滚筒进出料口直径：780mm 滚筒长度：1200mm 滚筒转速：16～26r/min 热源型式：煤、柴、生物质颗粒 配套动力额定转速：1400r/min 配套动力规格型号：YL90L-4 配套动力标定功率：1.5kW | 购机补贴（非通用类） | 0 | 否 |  | 鲁T2017053 | 2021-12-31
农产品初加工机械 | 茶叶加工机械 | 茶叶炒（烘）干机 | 非全自动茶叶炒干机(含扁形茶炒制机) | 茶叶炒干机 | 临沂继宏机械制造有限公司 | 6CCP-100C | 1590 | 1590 | 0 | 非全自动茶叶炒干机/扁形茶炒制机:非全自动茶叶炒干机 ; | 型号名称：6CCP-100C型茶叶炒干机 结构型式：滚筒式 外形尺寸(长×宽×高)：2246×1240×1920 滚筒进出料口直径：1000mm 滚筒长度：1605mm 滚筒转速：13～26r/min 热源型式：煤、柴、生物质颗粒 配套动力额定转速：1400r/min 配套动力规格型号：YE2100L-4 配套动力标定功率：2.2kW | 购机补贴（非通用类） | 0 | 否 |  | 鲁T2017060 | 2021-12-31
农产品初加工机械 | 茶叶加工机械 | 茶叶炒（烘）干机 | 非全自动茶叶炒干机(含扁形茶炒制机) | 茶叶炒干机 | 临沂继宏机械制造有限公司 | 6CCP-120C | 1590 | 1590 | 0 | 非全自动茶叶炒干机/扁形茶炒制机:非全自动茶叶炒干机 ; | 型号名称：6CCP-120C型茶叶炒干机 结构型式：滚筒式 外形尺寸(长×宽×高)：2390×1460×2140 滚筒进出料口直径：1200mm 滚筒长度：1900mm 滚筒转速：12～24r/min 热源型式：煤、柴、生物质颗粒 配套动力额定转速：1400r/min 配套动力规格型号：YE2100L-4 配套动力标定功率：2.2kW | 购机补贴（非通用类） | 0 | 否 |  | 鲁T2017061 | 2021-12-31
农产品初加工机械 | 茶叶加工机械 | 茶叶炒（烘）干机 | 非全自动茶叶炒干机(含扁形茶炒制机) | 茶叶炒干机 | 浙江珠峰机械有限公司 | 6CCT-110 | 1590 | 1590 | 0 | 非全自动茶叶炒干机/扁形茶炒制机:非全自动茶叶炒干机 ; | 外形尺寸(长×宽×高mm):1930×1350×2200，结构型式：滚筒式，风机转速（r/min）：1400，加热方式:煤加热，滚筒直径或炒锅口直径（mm):1000，滚筒转速（r/min）：26±3，控制方式：非全自动，生产率：（kg/h）≥16，电机功率(kW):1.1，整机质量(kg):520 | 购机补贴（非通用类） | 1.1 | 否 |  | T202033330187 | 2025-12-28
农产品初加工机械 | 茶叶加工机械 | 茶叶炒（烘）干机 | 非全自动茶叶炒干机(含扁形茶炒制机) | 茶叶双锅曲毫炒干机 | 浙江珠峰机械有限公司 | 6CCG-60 | 1590 | 1590 | 0 | 非全自动茶叶炒干机/扁形茶炒制机:非全自动茶叶炒干机 ; | 结构型式：圆锅式，外形尺寸(长*宽*高mm):2015*890*1170,风机转速（r/min）：1400，加热方式:电加热，炒锅口直径（mm):600，炒锅工作转速（r/min）：65～95，电机功率(kW):1.1,控制方式：非全自动 | 购机补贴（非通用类） | 1.1 | 否 |  | T202033330337 | 2026-03-04
农产品初加工机械 | 茶叶加工机械 | 茶叶炒（烘）干机 | 非全自动茶叶炒干机(含扁形茶炒制机) | 茶叶炒干机 | 浙江珠峰机械有限公司 | 6CCT-60 | 1590 | 1590 | 0 | 非全自动茶叶炒干机/扁形茶炒制机:非全自动茶叶炒干机; | 外形尺寸(长×宽×高mm):1620×900×1380，滚筒尺寸(直径×长度):600×1320mm，电机功率/电压(kW/V):0.55/380，加热形式:电加热，电热功率/电压(kW/V):14/380，整机质量(kg):286 | 购机补贴（非通用类） | 0 | 否 |  | ZJ2017094 | 2021-12-31
农产品初加工机械 | 茶叶加工机械 | 茶叶炒（烘）干机 | 非全自动茶叶炒干机(含扁形茶炒制机) | 双锅曲毫机 | 浙江珠峰机械有限公司 | 6CCG-50 | 1590 | 1590 | 0 | 非全自动茶叶炒干机/扁形茶炒制机:非全自动茶叶炒干机; | 外形尺寸(长*宽*高mm):2100*800*1000,炒锅直径（mm):500，电机功率/电压(kW/V):0.55/380,加热形式:电加热，电热功率/电压（kW/V）:6/380，整机质量(kg):160 | 购机补贴（非通用类） | 0 | 否 |  | ZJ2017095 | 2021-12-31
农产品初加工机械 | 茶叶加工机械 | 茶叶炒（烘）干机 | 非全自动茶叶炒干机(含扁形茶炒制机) | 全自动扁形茶连续炒制机 | 淳安千岛湖浩宇生物科技有限公司 | 6CCB-893ZD | 1590 | 1590 | 0 | 非全自动茶叶炒干机/扁形茶炒制机:扁形茶炒制机 ; | 规格型号：6CCB-893ZD，结构型式：长板式，外形尺寸（不含加热装置）：长1930mm，宽1400mm，高1350mm，加热方式：电加热，炒手工作转速：25~33r/min,槽锅数量：3槽，槽锅规格：长890mm，宽470mm，控制方式：全自动。 | 购机补贴（非通用类） | 17.25 | 否 |  | T202033330351 | 2026-03-04
农产品初加工机械 | 茶叶加工机械 | 茶叶炒（烘）干机 | 非全自动茶叶炒干机(含扁形茶炒制机) | 全自动扁形茶炒制机 | 淳安千岛湖浩宇生物科技有限公司 | 6CCB-891ZD | 1590 | 1590 | 0 | 非全自动茶叶炒干机/扁形茶炒制机:扁形茶炒制机 ; | 产品型号：6CCB-891ZD,结构形式：长板式，外形尺寸（不含加热装置）长1427mm，宽820mm，高1180mm，加热方式：电加热，炒手工作转速：25~33r/min,槽锅数量：1槽，槽锅规格：长890mm，宽480mm，控制方式：全自动。 | 购机补贴（非通用类） | 0 | 否 |  | T202033330350 | 2026-03-04
农产品初加工机械 | 茶叶加工机械 | 茶叶炒（烘）干机 | 非全自动茶叶炒干机(含扁形茶炒制机) | 茶叶炒干机 | 日照盛华茶业机械股份有限公司 | 6CCP-100 | 1590 | 1590 | 0 | 非全自动茶叶炒干机/扁形茶炒制机:非全自动茶叶炒干机 ; | 外形尺寸(长×宽×高):2200×1200×1850mm;结构型式：滚筒式；风机转速：1400r/min；加热方式:煤、柴、生物质颗粒;滚筒直径95cm;配套动力:0.75kW+0.15kW(风扇);滚筒转速:16~28r/min;生产率:≥24kg/h;电机转速:1400r/min；控制方式：非全自动。 | 购机补贴（非通用类） | 0.75 | 否 |  | T202037370423 | 2025-12-29
农产品初加工机械 | 茶叶加工机械 | 茶叶炒（烘）干机 | 非全自动茶叶炒干机(含扁形茶炒制机) | 茶叶炒干机 | 日照盛华茶业机械股份有限公司 | 6CCP-120 | 1590 | 1590 | 0 | 非全自动茶叶炒干机/扁形茶炒制机:非全自动茶叶炒干机 ; | 外形尺寸(长×宽×高)：2350×1420×2080mm；结构型式：滚筒式；风机转速：1400r/min；滚筒直径：120cm；加热方式：煤、柴、生物质颗粒；滚筒转速：16~24r/min；生产率：≥30kg/h；控制方式：非全自动。 | 购机补贴（非通用类） | 2.2 | 否 |  | T202037370422 | 2025-12-29
农产品初加工机械 | 茶叶加工机械 | 茶叶炒（烘）干机 | 非全自动茶叶炒干机(含扁形茶炒制机) | 茶叶炒干机 | 日照盛华茶业机械股份有限公司 | 6CCP-80 | 1590 | 1590 | 0 | 非全自动茶叶炒干机/扁形茶炒制机:非全自动茶叶炒干机; | 风扇：0.15kW；生产效率：≥16kg/h；工作温度：200-250℃；整机重量：600kg | 购机补贴（非通用类） | 0 | 否 |  | 鲁T2017093 | 2021-12-31
农产品初加工机械 | 茶叶加工机械 | 茶叶炒（烘）干机 | 非全自动茶叶炒干机(含扁形茶炒制机) | 茶叶炒干机 | 日照春茗机械制造有限公司 | 6CCP-80 | 1590 | 1590 | 0 | 非全自动茶叶炒干机/扁形茶炒制机:非全自动茶叶炒干机 ; | 型号名称：6CCP-80型茶叶炒干机，结构型式：滚筒式，外形尺寸（长×宽×高）mm：1750×1030×1660，滚筒进出料口直径mm：800，滚筒长度mm：1450，滚筒转速r/min：28，热源型式：木柴、煤、生物质颗粒，配套动力规格型号：Y90S-4，配套动力标定功率kW：1.1，配套动力额定转速r/min：1400 | 购机补贴（非通用类） | 0 | 否 |  | 鲁T2017175 | 2021-12-31
农产品初加工机械 | 茶叶加工机械 | 茶叶炒（烘）干机 | 非全自动茶叶炒干机(含扁形茶炒制机) | 茶叶炒干机 | 日照春茗机械制造有限公司 | 6CCP-100 | 1590 | 1590 | 0 | 非全自动茶叶炒干机/扁形茶炒制机:非全自动茶叶炒干机 ; | 型号名称：6CCP-100型茶叶炒干机，结构型式：滚筒式，外形尺寸（长×宽×高）mm：1880×1230×1830，滚筒进出料口直径mm：1000，滚筒长度mm：1570，滚筒转速r/min：28，热源型式：木柴、煤、生物质颗粒，配套动力规格型号：Y90S-4，配套动力标定功率kW：1.1，配套动力额定转速r/min：1400 | 购机补贴（非通用类） | 1.1 | 否 |  | 鲁T2017176 | 2021-12-31
农产品初加工机械 | 茶叶加工机械 | 茶叶炒（烘）干机 | 非全自动茶叶炒干机(含扁形茶炒制机) | 茶叶炒干机 | 日照春茗机械制造有限公司 | 6CCP-120 | 1590 | 1590 | 0 | 非全自动茶叶炒干机/扁形茶炒制机:非全自动茶叶炒干机 ; | 型号名称：6CCP-120型茶叶炒干机，结构型式：滚筒式，外形尺寸：2380×1480×2110mm，滚筒进出料口直径：1200mm，滚筒长度：2010mm，滚筒转速：28r/min，热源型式：木柴、煤 | 购机补贴（非通用类） | 1.5 | 否 |  | 鲁T2017177 | 2021-12-31
农产品初加工机械 | 茶叶加工机械 | 茶叶炒（烘）干机 | 非全自动茶叶炒干机(含扁形茶炒制机) | 煇锅机 | 浙江恒峰科技开发有限公司 | 6CH-3.0A | 1590 | 1590 | 0 | 非全自动茶叶炒干机/扁形茶炒制机:非全自动茶叶炒干机; | 非全自动茶叶炒干机，茶叶的輝锅、脱毛、紧条;茶叶、扁茶炒制、輝干。外形尺寸（长×宽×高）mm：1170×720×1118；滚筒尺寸（直径×长度）mm：475×760；滚筒转速调节范围：30～50r/min；煇干温度：50～150℃；电动机功率：0.12；电加热功率：4.2kW；加热源形式：电加热；总质量：88kg | 购机补贴（非通用类） | 0 | 否 |  | ZJ2017073 | 2021-12-31
农产品初加工机械 | 茶叶加工机械 | 茶叶炒（烘）干机 | 非全自动茶叶炒干机(含扁形茶炒制机) | 扁形茶炒制机 | 浙江恒峰科技开发有限公司 | 6CCB-100 | 1590 | 1590 | 0 | 非全自动茶叶炒干机/扁形茶炒制机:扁形茶炒制机; | 非全自动控制作业的、扁形茶炒制的专业机器，可以用来茶叶的杀青、理条、压扁、磨光等作用。茶叶、扁茶炒制。外形尺寸（长×宽×高）mm：1490×675×870；槽锅尺寸（长×宽×深）mm：1000×520×198；槽锅数量：1槽；炒手回转半径：255mm；电动机功率：0.9kW；电加热功率：6.0kW；加热源形式：电加热；总质量：170kg | 购机补贴（非通用类） | 0 | 否 |  | ZJ2018060 | 2022-12-31
农产品初加工机械 | 茶叶加工机械 | 茶叶炒（烘）干机 | 非全自动茶叶炒干机(含扁形茶炒制机) | 煇锅机 | 浙江恒峰科技开发有限公司 | 6CH-8.0A | 1590 | 1590 | 0 | 非全自动茶叶炒干机/扁形茶炒制机:非全自动茶叶炒干机; | 非全自动茶叶炒干机，茶叶的輝锅、脱毛、紧条;茶叶、扁茶炒制、輝干 。外形尺寸（长×宽×高）mm：1315×765×1185；滚筒尺寸（直径×长度）mm：535×915；滚筒转速调节范围：30～70r/min；电机功率/电压：0.12/220kw/V；电热功率/电压：6.0/220kw/V；加热源形式：电加热；总质量：103kg | 购机补贴（非通用类） | 0 | 否 |  | ZJ2016097 | 2021-12-31
农产品初加工机械 | 茶叶加工机械 | 茶叶炒（烘）干机 | 非全自动茶叶炒干机(含扁形茶炒制机) | 煇锅机 | 浙江恒峰科技开发有限公司 | 6CH-2.0A | 1590 | 1590 | 0 | 非全自动茶叶炒干机/扁形茶炒制机:非全自动茶叶炒干机; | 非全自动茶叶炒干机，茶叶的輝锅、脱毛、紧条;茶叶、扁茶炒制、輝干 。外形尺寸（长×宽×高）mm：985×570×905；滚筒尺寸（直径×长度）mm：350×580；滚筒转速调节范围：30～50r/min；煇干温度：50～150℃；电动机功率：0.12；电加热功率：3.6kW；加热源形式：电加热；总质量：66kg | 购机补贴（非通用类） | 0 | 否 |  | ZJ2017074 | 2021-12-31
农产品初加工机械 | 茶叶加工机械 | 茶叶炒（烘）干机 | 非全自动茶叶炒干机(含扁形茶炒制机) | 扁形茶炒制机 | 浙江恒峰科技开发有限公司 | 6CCB-841 | 1590 | 1590 | 0 | 非全自动茶叶炒干机/扁形茶炒制机:扁形茶炒制机 ; | 结构形式：长板式；外形尺寸（长×宽×高）mm：1330×700×780；槽锅规格（长×宽）mm：840×485；槽锅数量：1个；炒手转速：29-32r/min；加热方式：电加热；控制方式：非全自动；生产率：≥0.35kg/h | 购机补贴（非通用类） | 0.9 | 否 |  | T201933330172 | 2025-03-30
农产品初加工机械 | 茶叶加工机械 | 茶叶炒（烘）干机 | 非全自动茶叶炒干机(含扁形茶炒制机) | 瓶式炒干机 | 衢州市绿峰工贸有限公司 | 6CCP-120 | 1590 | 1590 | 0 | 非全自动茶叶炒干机/扁形茶炒制机:非全自动茶叶炒干机 ; | 结构型式：滚筒式；外形尺寸（长×宽×高）（不含加热装置）：2110×1500×2000（mm）；滚筒直径：1200（mm）；滚筒转速：0-26（r/min）；生产率：≥16（kg/h）。 | 购机补贴（非通用类） | 0 | 否 |  | T201933330045 | 2024-10-22
农产品初加工机械 | 茶叶加工机械 | 茶叶炒（烘）干机 | 非全自动茶叶炒干机(含扁形茶炒制机) | 双锅曲毫炒干机 | 浙江上洋机械股份有限公司 | 6CCGQ-50 | 1590 | 1590 | 0 | 非全自动茶叶炒干机/扁形茶炒制机:非全自动茶叶炒干机 ; | 外形尺寸（长×宽×高）：1800×800×1000mm，炒锅直径：500 mm,电机功率/电压：0.55Kw/380v，电热功率/电压：7.6Kw/3800v，加热形式：电，整机重量：226 kg | 购机补贴（非通用类） | 0.55 | 否 |  | ZJ2017120 | 2021-12-31
农产品初加工机械 | 茶叶加工机械 | 茶叶炒（烘）干机 | 非全自动茶叶炒干机(含扁形茶炒制机) | 茶叶炒干机 | 浙江上洋机械股份有限公司 | 6CCP-110 | 1590 | 1590 | 0 | 非全自动茶叶炒干机/扁形茶炒制机:非全自动茶叶炒干机 ; | 外形尺寸（长×宽×高）：1915×1350×2120mm，滚筒尺寸（腰径×长度）：1100×1560mm，转速调节范围：22-28r/min，电动机功率：1.1 Kw /380 v，加热源形式：煤、电、气，整机重量：1356 kg，碳钢筒体 | 购机补贴（非通用类） | 1.1 | 否 |  | T202033330185 | 2025-12-28
农产品初加工机械 | 茶叶加工机械 | 茶叶炒（烘）干机 | 非全自动茶叶炒干机(含扁形茶炒制机) | 双锅曲毫炒干机 | 浙江上洋机械股份有限公司 | 6CCGQ-60 | 1590 | 1590 | 0 | 非全自动茶叶炒干机/扁形茶炒制机:非全自动茶叶炒干机 ; | 结构型式：圆锅式，外形尺寸（长×宽×高）： 2110×890×1158 mm，风机转速： 2800r/min，滚筒直径或炒锅口径：600mm，滚筒或炒锅工作转速：（65～105）±5r/min，生产率：≥4.8kg/h | 购机补贴（非通用类） | 1.1 | 否 |  | T201933330041 | 2024-09-11
农产品初加工机械 | 茶叶加工机械 | 茶叶炒（烘）干机 | 非全自动茶叶炒干机(含扁形茶炒制机) | 茶叶炒干机 | 浙江上洋机械股份有限公司 | 6CCP-60 | 1590 | 1590 | 0 | 非全自动茶叶炒干机/扁形茶炒制机:非全自动茶叶炒干机 ; | 外形尺寸（长×宽×高）：1550×910×1420mm、滚筒尺寸（腰径×长度）：600×1205mm ,转速调节范围：27-33 r/min，电动机功率/电压：0.55/380Kw/v、加热源形式： 煤、电、气、整机重量：302kg,碳钢筒体 | 购机补贴（非通用类） | 0.55 | 否 |  | ZJ2017119 | 2021-12-31
农产品初加工机械 | 茶叶加工机械 | 茶叶炒（烘）干机 | 非全自动茶叶炒干机(含扁形茶炒制机) | 茶叶烘焙机 | 浙江上洋机械股份有限公司 | 6CH941Ⅰ | 1590 | 1590 | 0 | 非全自动茶叶炒干机/扁形茶炒制机:非全自动茶叶炒干机; | 外形尺寸（长×宽×高）：2800×480×876mm，烘茶盘（直径×高:480×80 mm、总盘数：5个、摊放面积：0.9㎡），热风炉（名称：RFL-25金属热风炉、生产厂家：上洋），鼓风机功率/电压：1.65Kw/380v，整机重量：130kg | 购机补贴（非通用类） | 0 | 否 |  | ZJ2017116 | 2021-12-31
农产品初加工机械 | 茶叶加工机械 | 茶叶炒（烘）干机 | 非全自动茶叶炒干机(含扁形茶炒制机) | 名茶煇锅提香机 | 嵊州民盛机械有限公司 | 6CM-400 | 1120 | 1120 | 0 | 非全自动茶叶炒干机/扁形茶炒制机:非全自动茶叶炒干机 ; | 规格型号：6CM-400；结构型式：滚筒式；外形尺寸（长×宽×高）（不含加热装置）：920×700×890mm；加热方式：电加热；滚筒直径或炒锅口径：40cm；滚筒、炒锅或炒手工作转速：0～55r/min，控制方式：非全自动；生产率：≥3.0kg/h。 | 购机补贴（非通用类） | 3.12 | 否 |  | T201933330214 | 2025-03-30
农产品初加工机械 | 茶叶加工机械 | 茶叶炒（烘）干机 | 非全自动茶叶炒干机(含扁形茶炒制机) | 名茶煇锅提香机 | 嵊州民盛机械有限公司 | 6CM-480 | 1200 | 1200 | 0 | 非全自动茶叶炒干机/扁形茶炒制机:非全自动茶叶炒干机 ; | 规格型号：6CM-480；结构型式：滚筒式；外形尺寸（长×宽×高）（不含加热装置）：1100×730×920mm；加热方式：电加热；滚筒直径或炒锅口径：48cm；滚筒、炒锅或炒手工作转速：0～55r/min；控制方式：非全自动；生产率：≥5.0kg/h。 | 购机补贴（非通用类） | 4.12 | 否 |  | T201933330215 | 2025-03-30
农产品初加工机械 | 茶叶加工机械 | 茶叶炒（烘）干机 | 非全自动茶叶炒干机(含扁形茶炒制机) | 扁形茶炒制机 | 嵊州民盛机械有限公司 | 6CCB-10001 | 1420 | 1420 | 0 | 非全自动茶叶炒干机/扁形茶炒制机:扁形茶炒制机 ; | 规格型号：6CCB-10001；结构型式：长板式；外形尺寸（长×宽×高）（不含加热装置）：1560×660×785mm；加热方式：电加热；电加热功率:6.6kW；电动机功率:0.85kW；炒手工作转速：25～35r/min；槽锅数量：1槽；槽锅规格（长×宽）：1000×480mm；控制方式：非全自动；生产率：≥0.5kg/h。 | 购机补贴（非通用类） | 7.45 | 否 |  | T202033330019 | 2025-08-02
农产品初加工机械 | 茶叶加工机械 | 茶叶炒（烘）干机 | 非全自动茶叶炒干机(含扁形茶炒制机) | 扁形茶炒制机 | 嵊州民盛机械有限公司 | 6CCB-9001 | 1300 | 1300 | 0 | 非全自动茶叶炒干机/扁形茶炒制机:扁形茶炒制机 ; | 规格型号：6CCB-9001；结构型式：长板式；外形尺寸（长×宽×高）（不含加热装置）：1460×660×770mm；加热方式：电加热；电加热功率:6.6kW；电动机功率:0.75kW；炒手工作转速：25～35r/min；槽锅数量：1槽；槽锅规格（长×宽）：900×480mm；控制方式：非全自动；生产率：≥0.5kg/h。 | 购机补贴（非通用类） | 7.35 | 否 |  | T202033330020 | 2025-08-02
农产品初加工机械 | 茶叶加工机械 | 茶叶炒（烘）干机 | 非全自动茶叶炒干机(含扁形茶炒制机) | 金属炉八角炒干机 | 浙江春江茶叶机械有限公司 | 6CBC-110 | 1590 | 1590 | 0 | 非全自动茶叶炒干机/扁形茶炒制机:非全自动茶叶炒干机; | 1、外形尺寸（长×宽×高）2650×1350×2100（mm）；2、炒锅口径（滚筒直径×长度）：1100×1580（mm）；3、电机功率/电压：1.1/380（kw/v）；4、电机转速：1400r/min； 5、热源形式：煤加热； 6、整机质量：1060kg。 | 购机补贴（非通用类） | 0 | 否 |  | ZJ2017014 | 2021-12-31
农产品初加工机械 | 茶叶加工机械 | 茶叶炒（烘）干机 | 非全自动茶叶炒干机(含扁形茶炒制机) | 双锅曲毫机 | 浙江春江茶叶机械有限公司 | 6CCQ-50 | 1590 | 1590 | 0 | 非全自动茶叶炒干机/扁形茶炒制机:非全自动茶叶炒干机; | 1、外形尺寸（长×宽×高）：1800×800×1070（mm）；2、炒锅直径：500mm； 3、炒锅数量：2个；4、电机功率/电压（KW/V）：0.37/220； 5、热源消耗方式：电加热； 6、电热功率/电压（KW/V):8.6/220；7、整机质量：250kg。 | 购机补贴（非通用类） | 0 | 否 |  | ZJ2018069 | 2023-12-31
农产品初加工机械 | 茶叶加工机械 | 茶叶炒（烘）干机 | 非全自动茶叶炒干机(含扁形茶炒制机) | 扁形茶炒制机 | 新昌县均一机械有限公司 | 6CCB-881 | 1590 | 1590 | 0 | 非全自动茶叶炒干机/扁形茶炒制机:扁形茶炒制机 ; | 外形尺寸（长×宽×高）：1380mm×700mm×830mm 槽锅尺寸（长×宽×高）：880mm×550mm×230mm 槽锅数量：1锅（槽） 炒手回转半径：230mm 炒手转数：31r/min 电动机功率/电压：1.1kw/220v 电加热功率/电压：5.0kw/220v加热源形式：电加热 总质量：155kg | 购机补贴（非通用类） | 0 | 否 |  | T202033330245 | 2025-12-28
农产品初加工机械 | 茶叶加工机械 | 茶叶炒（烘）干机 | 非全自动茶叶炒干机(含扁形茶炒制机) | 扁形茶炒制机 | 新昌县均一机械有限公司 | 6CCB-981 | 1590 | 1590 | 0 | 非全自动茶叶炒干机/扁形茶炒制机:扁形茶炒制机 ; | 外形尺寸（长×宽×高）：1475mm×700mm×830mm 槽锅尺寸（长×宽×高）：980mm×550mm×230mm 槽锅数量：1锅（槽） 炒手回转半径：230mm 炒手转数：31r/min 电动机功率/电压：1.1kw/220v 电加热功率/电压：5.0kw/220v加热源形式：电加热 总质量：155kg | 购机补贴（非通用类） | 0 | 否 |  | T201933330197 | 2025-03-30
农产品初加工机械 | 茶叶加工机械 | 茶叶炒（烘）干机 | 非全自动茶叶炒干机(含扁形茶炒制机) | 滚筒茶叶辉干机 | 浙江丰凯机械股份有限公司 | 6CHT-62B | 1590 | 1590 | 0 | 非全自动茶叶炒干机/扁形茶炒制机:非全自动茶叶炒干机 ; | 结构型式 / 滚筒式 外形尺寸（长×宽×高） mm 1450×820×1090 风机转速 r/min 2750 加热方式 / 电加热 滚筒直径 mm 620 滚筒转速 r/min 10～50 控制方式 / 非全自动 生产率 kg/h ≥8 | 购机补贴（非通用类） | 6.18 | 否 |  | T202033330258 | 2025-12-28
农产品初加工机械 | 茶叶加工机械 | 茶叶炒（烘）干机 | 非全自动茶叶炒干机(含扁形茶炒制机) | 瓶式炒干机 | 浙江丰凯机械股份有限公司 | 6CCTP-110 | 1590 | 1590 | 0 | 非全自动茶叶炒干机/扁形茶炒制机:非全自动茶叶炒干机 ; | 结构型式 / 滚筒式 外形尺寸（长×宽×高）（不含加热装置） mm 2050×1360×1910 风机转速 r/min / 加热方式 / 电加热 滚筒直径或炒锅口径 ㎝ 1100 滚筒或炒锅工作转速 r/min 26～28 控制方式 / 非全自动 生产率 kg/h ≥20 | 购机补贴（非通用类） | 1.1 | 否 |  | T202033330263 | 2025-12-28
农产品初加工机械 | 茶叶加工机械 | 茶叶炒（烘）干机 | 非全自动茶叶炒干机(含扁形茶炒制机) | 煇锅机 | 新昌县恒洋机械有限公司 | 6CH-452 | 1590 | 1590 | 0 | 非全自动茶叶炒干机/扁形茶炒制机:非全自动茶叶炒干机 ; | 结构型式：圆锅式：外形尺寸（长×宽×高）mm：1400×680×770:加热方式：电加热：滚筒直径或炒口直径（mm）：240×2，滚筒或炒锅工作转速r/min：80-140：控制方式：非全自动。 | 购机补贴（非通用类） | 0.37 | 否 |  | T202033330201 | 2026-03-04
农产品初加工机械 | 茶叶加工机械 | 茶叶炒（烘）干机 | 非全自动茶叶炒干机(含扁形茶炒制机) | 瓶式炒干机 | 浙江绿峰机械有限公司 | 6CCP-80 | 1590 | 1590 | 0 | 非全自动茶叶炒干机/扁形茶炒制机:非全自动茶叶炒干机; | 外形尺寸（长×宽×高）：1780×1140×1950（mm）；筒体腰径：800（mm）；筒体长度：1760（mm）；转速调节范围：26-28（r/min）；主电机功率：0.75（kW）；加热源形式：煤加热；整机质量：800（kg）。 | 购机补贴（非通用类） | 0 | 否 |  | ZJ2018082 | 2022-12-31
农产品初加工机械 | 茶叶加工机械 | 茶叶炒（烘）干机 | 非全自动茶叶炒干机(含扁形茶炒制机) | 瓶式炒干机 | 浙江绿峰机械有限公司 | 6CCTP-110 | 1590 | 1590 | 0 | 非全自动茶叶炒干机/扁形茶炒制机:非全自动茶叶炒干机; | 外形尺寸（长×宽×高）：1870×1360×2050（mm）；筒体腰径：1100（mm）；筒体长度：1400（mm）；转速调节范围：26-28（r/min）；主电机功率：1.1（kW）；加热源形式：煤加热；整机质量：1000（kg）。 | 购机补贴（非通用类） | 0 | 否 |  | ZJ2017110 | 2021-12-31
农产品初加工机械 | 茶叶加工机械 | 茶叶炒（烘）干机 | 非全自动茶叶炒干机(含扁形茶炒制机) | 瓶式炒干机 | 浙江绿峰机械有限公司 | 6CCP-60 | 1590 | 1590 | 0 | 非全自动茶叶炒干机/扁形茶炒制机:非全自动茶叶炒干机 ; | 结构型式：滚筒式；外形尺寸（长×宽×高）：1670×880×1350（mm）；滚筒直径：600（mm）；滚筒长度：1000（mm）；滚筒转速：0-28（r/min）；生产率：≥16（kg/h）；主电机功率：0.55（kW）；工作转速：30（r/min）；加热形式：电加热；电热功率：14（kW）；整机质量：500（kg）。 | 购机补贴（非通用类） | 0 | 否 |  | T201933330047 | 2024-10-22
农产品初加工机械 | 茶叶加工机械 | 茶叶炒（烘）干机 | 非全自动茶叶炒干机(含扁形茶炒制机) | 双锅曲毫炒干机 | 浙江绿峰机械有限公司 | 6CCSG-50 | 1590 | 1590 | 0 | 非全自动茶叶炒干机/扁形茶炒制机:非全自动茶叶炒干机; | 外形尺寸（长×宽×高）：1800×800×1050（mm）；圆锅数量：2（只）；圆锅口直径：500（mm）；电机功率：0.55（kW）；加热源形式：电加热；电热功率：6（kW）；整机质量：260（kg）。 | 购机补贴（非通用类） | 0 | 否 |  | ZJ2017112 | 2021-12-31
农产品初加工机械 | 茶叶加工机械 | 茶叶炒（烘）干机 | 非全自动茶叶炒干机(含扁形茶炒制机) | 双锅曲毫炒干机 | 浙江武义增荣食品机械有限公司 | 6CCQ-60 | 1590 | 1590 | 0 | 非全自动茶叶炒干机/扁形茶炒制机:非全自动茶叶炒干机 ; | 非全自动茶叶炒干机（含普通扁形茶炒制机） 外形尺寸（长×宽×高）：2040×880×1200（mm）；炒锅数量：2个；炒锅口径：600mm；电机功率/电压：0.75kw/380v；电热功率/电压：7.5kw×2/380v；加热形式：电加热；整机质量：300kg；生产率：≥7kg/h；千瓦小时生产率：：≥9kg/（kw.h） | 购机补贴（非通用类） | 0 | 否 |  | ZJ2017159 | 2021-12-31
农产品初加工机械 | 茶叶加工机械 | 茶叶炒（烘）干机 | 非全自动茶叶炒干机(含扁形茶炒制机) | 名茶煇锅机 | 嵊州市嵊龙茶叶机械有限公司 | 6CMH-3.0 | 1590 | 1590 | 0 | 非全自动茶叶炒干机/扁形茶炒制机:非全自动茶叶炒干机 ; | 外形尺寸(长×宽×高): 1120*840*1030MM、滚筒（直径×长度）: 600*805MM、滚筒数量:1个、电动机功率/电压:0.12KW/220V、电加热功率/电压:3.6KW/220V、整机质量:80KG. | 购机补贴（非通用类） | 3.72 | 否 |  | ZJ2018032 | 2022-12-31
农产品初加工机械 | 茶叶加工机械 | 茶叶炒（烘）干机 | 非全自动茶叶炒干机(含扁形茶炒制机) | 扁形茶炒制机 | 嵊州市嵊龙茶叶机械有限公司 | 6CCB-981 | 1590 | 1590 | 0 | 非全自动茶叶炒干机/扁形茶炒制机:扁形茶炒制机 ; | 外形尺寸(长×宽×高):1480*730*800MM、槽锅尺寸(长×宽×深):980×510MM、槽锅数量:1槽、电动机功率/电压:0.75KW/220V、电加热功率/电压:6KW/220V、总质量:143KG. | 购机补贴（非通用类） | 6.75 | 否 |  | T201933330178 | 2025-03-30
农产品初加工机械 | 茶叶加工机械 | 茶叶炒（烘）干机 | 非全自动茶叶炒干机(含扁形茶炒制机) | 扁形茶炒制机 | 嵊州市嵊龙茶叶机械有限公司 | 6CCB-8001 | 1590 | 1590 | 0 | 非全自动茶叶炒干机/扁形茶炒制机:扁形茶炒制机 ; | 外形尺寸(长×宽×高):1350*670*780MM、槽锅尺寸(长×宽×深):800*470*190MM、槽锅数量:1槽、主电动机功率/电压:0.75KW/220V、电加热功率/电压:4.4KW/220V、总质量:120KG. | 购机补贴（非通用类） | 5.19 | 否 |  | ZJ2017047 | 2021-12-31
农产品初加工机械 | 茶叶加工机械 | 茶叶炒（烘）干机 | 1-2锅(槽)全自动茶叶炒干机 | 全自动智能扁形茶炒制机 | 嵊州市嵊龙茶叶机械有限公司 | 6CCB-831ZD | 1470 | 1470 | 0 | 全自动控制作业:是 ;锅(槽)数量:1个; | 外形尺寸(长×宽×高):1330*780*1230MM、槽锅尺寸(长×宽×深):830*490MM、槽锅数量:1槽、主电动机功率/电压:0.55KW/220V、电加热功率/电压:5.0KW/220V、下料形式:自动称重下料、炒制程序:智能控制系统、总质量:148KG. | 购机补贴（非通用类） | 5.55 | 否 |  | T201933330179 | 2025-03-30
农产品初加工机械 | 茶叶加工机械 | 茶叶炒（烘）干机 | 1-2锅(槽)全自动茶叶炒干机 | 扁形名茶连续炒制机 | 浙江丰凯机械股份有限公司 | 6CCB-982 | 1470 | 1470 | 0 | 全自动控制作业:是 ;锅(槽)数量:2个; | 总 长mm1600总 宽mm1450总 高mm1360 槽锅长mm 980槽锅宽mm 500槽锅深mm240 槽锅数量槽2 炒手回转半径mm245 炒手转速r/min25～33 电动机功率/电压kW/V1.1×2/380 加热源形式/电加热 电加热功率/电压kW/V6×2/380 整机质量kg310 | 购机补贴（非通用类） | 14.2 | 否 |  | ZJ2017166 | 2021-12-31
农产品初加工机械 | 茶叶加工机械 | 茶叶炒（烘）干机 | 1-2锅(槽)全自动茶叶炒干机 | 扁形茶自动炒制机 | 浙江丰凯机械股份有限公司 | 6CCB-901Z | 1470 | 1470 | 0 | 全自动控制作业:是 ;锅(槽)数量:1个; | 结构型式/长板式 外形尺寸（长×宽×高）（不含加热装置）mm1410×790×1300 风机转速r/min/ 加热方式/电加热 炒手工作转速r/min 0～38槽锅数量槽1槽锅规格（长×宽）mm900×490控制方式/全自动生产率kg/h≥0.4 | 购机补贴（非通用类） | 7.1 | 否 |  | T202033330257 | 2025-12-28
农产品初加工机械 | 茶叶加工机械 | 茶叶炒（烘）干机 | 1-2锅(槽)全自动茶叶炒干机 | 全自动扁形茶炒制机 | 松阳县高岸茶机有限公司 | 6CCB-781ZD | 1470 | 1470 | 0 | 全自动控制作业:是 ;锅(槽)数量:1个; | 80机 外形尺寸：总长1310mm总宽800mm总高1190mm,槽锅尺寸：长775mm宽470mm深190mm,槽锅数量1个，炒手转速（空负荷）：25-33r/min；炒手回转半径：240mm；电动机功率0.75kw,电加热功率5.0kw,加热源形式：电加热;整机质量150kg. | 购机补贴（非通用类） | 0.75 | 否 |  | ZJ2017133 | 2021-12-31
农产品初加工机械 | 茶叶加工机械 | 茶叶炒（烘）干机 | 1-2锅(槽)全自动茶叶炒干机 | 全自动扁形茶炒制机 | 松阳县高岸茶机有限公司 | 6CCB-891ZD | 1470 | 1470 | 0 | 全自动控制作业:是 ;锅(槽)数量:1个; | 外形尺寸：总长1428mm总宽800mm总高1190mm , 槽锅尺寸：长890mm宽470mm深190mm,槽锅数量1个，炒手转速（空负荷）：25-33r/min；炒手回转半径：240mm电动机功率0.75kw，电加热功率5.0kw,整；加热源形式：电加热；机质量170kg. | 购机补贴（非通用类） | 0.75 | 否 |  | ZJ2017134 | 2021-12-31
农产品初加工机械 | 茶叶加工机械 | 茶叶炒（烘）干机 | 1-2锅(槽)全自动茶叶炒干机 | 全自动扁形茶炒制机 | 浙江银球机械有限公司 | 6CCB-981ZD | 1470 | 1470 | 0 | 全自动控制作业:是 ;锅(槽)数量:1个; | 外形尺寸（长×宽×高）1450×890×1280mm，槽锅尺寸（长×宽×深）980×490×195mm，槽锅数量1槽，炒手回转半径240mm，主电动机功率1.1kW，电加热功率6.0kW,输送+匀叶电机功率0.01kW,下料电机功率0.025kW,洒油电机功率0.004kW，开门电机功率0.025kW,顶锅电机功率0.08kW,加热源形式：电加热，下料形式：自动称重下料，炒制程序：智能控制系统，总质量178kg | 购机补贴（非通用类） | 7.25 | 否 |  | ZJ2018059 | 2022-12-31
农产品初加工机械 | 茶叶加工机械 | 茶叶炒（烘）干机 | 1-2锅(槽)全自动茶叶炒干机 | 全自动扁形茶炒制机 | 浙江银球机械有限公司 | 6CCB-781ZD | 1470 | 1470 | 0 | 全自动控制作业:是 ;锅(槽)数量:1个; | 外形尺寸（长×宽×高）1240×850×1250mm，槽锅尺寸（长×宽×深）780×470×190mm，槽锅数量1槽，炒手回转半径230mm，主电动机功率0.75kW，电加热功率5.0kW,输送+匀叶电机功率0.01kW,下料电机功率0.025kW,洒油电机功率0.004kW，开门电机功率0.025kW,顶锅电机功率0.08kW,加热方式：电加热，下料形式：自动称重下料，炒制程序：智能控制系统，总质量148kg | 购机补贴（非通用类） | 5.75 | 否 |  | ZJ2018058 | 2022-12-31
农产品初加工机械 | 茶叶加工机械 | 茶叶炒（烘）干机 | 1-2锅(槽)全自动茶叶炒干机 | 全自动扁形茶炒制机 | 新昌县均一机械有限公司 | 6CCB-981ZD | 1470 | 1470 | 0 | 全自动控制作业:是 ;锅(槽)数量:1个; | 外形尺寸（长×宽×高）：1475mm×935mm×1245mm 槽锅尺寸（长×宽×高）：980mm×550mm×230mm 槽锅数量：1锅（槽） 炒手回转半径：230mm 炒手转数：31r/min 电动机功率/电压：1.1kw/220v 电加热功率/电压：6.0kw/220v加热源形式：电加热 总质量：205kg | 购机补贴（非通用类） | 0 | 否 |  | T202033330247 | 2025-12-28
农产品初加工机械 | 茶叶加工机械 | 茶叶炒（烘）干机 | 1-2锅(槽)全自动茶叶炒干机 | 全自动扁形茶炒制机 | 新昌县均一机械有限公司 | 6CCB-881ZD | 1470 | 1470 | 0 | 全自动控制作业:是 ;锅(槽)数量:1个; | 外形尺寸（长×宽×高）：1380mm×935mm×1260mm 槽锅尺寸（长×宽×高）：880mm×550mm×230mm 槽锅数量：1锅（槽） 炒手回转半径：230mm 炒手转数：31r/min 电动机功率/电压：1.1kw/220v 电加热功率/电压：6.0kw/220v加热源形式：电加热 总质量：205kg | 购机补贴（非通用类） | 0 | 否 |  | T202033330246 | 2025-12-28
农产品初加工机械 | 茶叶加工机械 | 茶叶炒（烘）干机 | 1-2锅(槽)全自动茶叶炒干机 | 全自动扁形茶炒制机 | 嵊州民盛机械有限公司 | 6CCB-78ZD | 1470 | 1470 | 0 | 全自动控制作业:是 ;锅(槽)数量:1个; | 规格型号：6CCB-78ZD；结构型式：长板式；外形尺寸（长×宽×高）（不含加热装置）：1340×850×1250mm；加热方式：电加热；电加热功率:6.0kW；主电动机功率:0.75kW；辅助电机功率：0.21kW；炒手工作转速：25～35r/min；槽锅数量：1槽；槽锅规格（长×宽）：780×480mm；控制方式：全自动；生产率：≥0.4kg/h；整机质量:160kg。 | 购机补贴（非通用类） | 6.96 | 否 |  | T202033330015 | 2025-08-02
农产品初加工机械 | 茶叶加工机械 | 茶叶炒（烘）干机 | 1-2锅(槽)全自动茶叶炒干机 | 全自动扁形茶炒制机 | 嵊州民盛机械有限公司 | 6CCB-90ZD | 1470 | 1470 | 0 | 全自动控制作业:是 ;锅(槽)数量:1个; | 规格型号：6CCB-90ZD；结构型式：长板式；外形尺寸（长×宽×高）（不含加热装置）：1460×880×1285mm；加热方式：电加热；电加热功率:6.6kW；主电动机功率:0.75kW；辅助电机功率：0.21kW；炒手工作转速：25～35r/min；槽锅数量：1槽；槽锅规格（长×宽）：900×480mm；控制方式：全自动；生产率：≥0.5kg/h。 | 购机补贴（非通用类） | 7.56 | 否 |  | T202033330016 | 2025-08-02
农产品初加工机械 | 茶叶加工机械 | 茶叶炒（烘）干机 | 1-2锅(槽)全自动茶叶炒干机 | 全自动扁形茶炒制机 | 嵊州民盛机械有限公司 | 6CCB-100ZD | 1470 | 1470 | 0 | 全自动控制作业:是 ;锅(槽)数量:1个; | 规格型号：6CCB-100ZD；结构型式：长板式；外形尺寸（长×宽×高）（不含加热装置）：1560×880×1255mm；加热方式：电加热；电加热功率:6.6kW；主电动机功率:0.85kW；辅助电机功率：0.21kW；炒手工作转速：25～35r/min；槽锅数量：1槽；槽锅规格（长×宽）：1000×480mm；控制方式：全自动；生产率：≥0.5kg/h。 | 购机补贴（非通用类） | 7.66 | 否 |  | T202033330017 | 2025-08-02
农产品初加工机械 | 茶叶加工机械 | 茶叶炒（烘）干机 | 1-2锅(槽)全自动茶叶炒干机 | 全自动智能扁形茶炒制机 | 松阳县振跃茶叶机械有限公司 | 6CCB-178ZD | 1470 | 1470 | 0 | 全自动控制作业:是 ;锅(槽)数量:1个; | 1.结构型式；长板式，2.外形尺寸（不含加热装置）；1000X800X1200mm，3.风机转速；r/min，4.加热方式；电加热，5.炒手工作转速；30r/min，6.槽锅数量；1槽，7.槽锅规格；780X465mm，8.控制方式；全自动，9.生产率；≥0.4kg/h | 购机补贴（非通用类） | 0 | 否 |  | T202033330239 | 2025-12-28
农产品初加工机械 | 茶叶加工机械 | 茶叶炒（烘）干机 | 1-2锅(槽)全自动茶叶炒干机 | 全自动扁形茶炒制机 | 浙江恒峰科技开发有限公司 | 6CCB-1001ZD | 1470 | 1470 | 0 | 全自动控制作业:是 ;锅(槽)数量:1个; | 结构形式：长板式；外形尺寸（长×宽×高）mm：1495×910×1300；槽锅规格（长×宽）mm：1000×545；槽锅数量：1个；炒手转速：29-32r/min；加热方式：电加热；控制方式：全自动；生产率：≥0.5kg/h | 购机补贴（非通用类） | 1.3 | 否 |  | T202033330022 | 2025-08-02
农产品初加工机械 | 茶叶加工机械 | 茶叶炒（烘）干机 | 1-2锅(槽)全自动茶叶炒干机 | 全自动扁形茶炒制机 | 浙江恒峰科技开发有限公司 | 6CCB-1001ZDA | 1470 | 1470 | 0 | 全自动控制作业:是 ;锅(槽)数量:1个; | 结构形式：长板式；外形尺寸（长×宽×高）mm：1495×910×1300；槽锅规格（长×宽）mm：1000×500；槽锅数量：1个；炒手转速：29-32r/min；加热方式：电加热；控制方式：全自动；生产率：≥0.5kg/h | 购机补贴（非通用类） | 0.9 | 否 |  | T202033330021 | 2025-08-02
农产品初加工机械 | 茶叶加工机械 | 茶叶炒（烘）干机 | 1-2锅(槽)全自动茶叶炒干机 | 全自动扁形茶炒制机 | 浙江恒峰科技开发有限公司 | 6CCB-84ZD | 1470 | 1470 | 0 | 全自动控制作业:是 ;锅(槽)数量:1个; | 结构形式：长板式；外形尺寸（长×宽×高）mm：1330×900×1240；槽锅规格（长×宽）mm：840×485；槽锅数量：1个；炒手转速：29-32r/min；加热方式：电加热；控制方式：全自动；生产率：≥0.35kg/h | 购机补贴（非通用类） | 0.9 | 否 |  | T201933330171 | 2025-03-30
农产品初加工机械 | 茶叶加工机械 | 茶叶炒（烘）干机 | 1-2锅(槽)全自动茶叶炒干机 | 全自动扁形茶炒制机 | 浙江恒峰科技开发有限公司 | 6CCB-100ZD | 1470 | 1470 | 0 | 全自动控制作业:是;锅(槽):1个; | 1锅槽，智能化控制作业的，扁形茶炒制的专业机器，可以用来茶叶的杀青、理条、压扁、磨光等作用。全自动茶叶、扁茶炒制。外形尺寸（长×宽×高）mm：1490×900×1310；槽锅尺寸（长×宽×深）mm：1000×520×198；槽锅数量：1槽；炒手回转半径：255mm；主电机功率：0.9kW；电加热功率：6.0kW；加热形式：电加热；下料形式：自动称重下料；炒制程序：智能控制系统；总质量：207kg | 购机补贴（非通用类） | 0 | 否 |  | ZJ2018061 | 2022-12-31
农产品初加工机械 | 茶叶加工机械 | 茶叶炒（烘）干机 | 1-2锅(槽)全自动茶叶炒干机 | 全自动扁形茶炒制机 | 新昌县畅久机械有限公司 | 6CCB-981ZDA | 1470 | 1470 | 0 | 全自动控制作业:是 ;锅(槽)数量:1个; | 外形尺寸(长×宽×高):1520×880×1300MM、槽锅尺寸(长×宽×深):980×520×200MM、槽锅数量:1槽、炒手转速:28-32r/min,炒手半经:245mm,主电动机功率:1.1KW、电加热功率:6.6KW、总质量:190KG. | 购机补贴（非通用类） | 0 | 否 |  | ZJ2018013 | 2022-12-31
农产品初加工机械 | 茶叶加工机械 | 茶叶炒（烘）干机 | 1-2锅(槽)全自动茶叶炒干机 | 全自动扁形茶炒制机 | 新昌县畅久机械有限公司 | 6CCB-881ZD | 1470 | 1470 | 0 | 全自动控制作业:是 ;锅(槽)数量:1个; | 外形尺寸(长×宽×高):1440×900×1290MM、槽锅尺寸(长×宽×深):880×500×205MM、槽锅数量:1槽、主电动机功率/电压:1.5KW/220V(380V),电加热功率/电压:6.6KW/220V(380V)、总质量:180KG. | 购机补贴（非通用类） | 0 | 否 |  | ZJ2016093 | 2021-12-31
农产品初加工机械 | 茶叶加工机械 | 茶叶炒（烘）干机 | 1-2锅(槽)全自动茶叶炒干机 | 全自动智能扁形茶炒制机 | 浙江上河茶叶机械有限公司 | 6CCB-801ZD | 1470 | 1470 | 0 | 全自动控制作业:是 ;锅(槽)数量:1个; | 外形尺寸（长宽高mm）：1250*850*1200；槽锅尺寸（长宽深mm）：780*460*225；槽锅数量（槽）：1；炒手回转半径：230MM；炒手转速27-35rmin;电动机功率电压：0.75/220Kw/V；加热源形式：电加热；电加热功率电压：5.0/220Kw/V;整机质量：150KG | 购机补贴（非通用类） | 5.75 | 否 |  | ZJ2018087 | 2022-12-31
农产品初加工机械 | 茶叶加工机械 | 茶叶炒（烘）干机 | 1-2锅(槽)全自动茶叶炒干机 | 全自动智能扁形茶炒制机 | 浙江上河茶叶机械有限公司 | 6CCB-901ZD | 1470 | 1470 | 0 | 全自动控制作业:是 ;锅(槽)数量:1个; | 全自动控制作业；1锅（槽）。外形尺寸（长×宽×高）：1450×850×1220mm；槽锅尺寸（长×宽×深）900×460×225mm；槽锅数量：1槽；炒手回转半径：230mm；炒手转速27-35rmin;电动机功率电压：0.75/220KwV；加热源形式：电加热；电加热功率电压：5.5/220KwV;整机质量：160KG | 购机补贴（非通用类） | 6.25 | 否 |  | ZJ2018086 | 2022-12-31
农产品初加工机械 | 茶叶加工机械 | 茶叶炒（烘）干机 | 1-2锅(槽)全自动茶叶炒干机 | 全自动智能扁形茶炒制机 | 浙江上河茶叶机械有限公司 | 6CCB-981ZD | 1470 | 1470 | 0 | 全自动控制作业:是 ;锅(槽)数量:1个; | 槽锅尺寸（长×宽×深）980×460×235mm；槽锅数量：1槽；主电动机功率：0.75kW；主电动机数量：1个；炒手回转半径：240mm；加热源形式：电加热；下料形式：自动称重下料；炒制程序：智能控制系统 | 购机补贴（非通用类） | 6.84 | 否 |  | T202033330009 | 2025-08-02
农产品初加工机械 | 茶叶加工机械 | 茶叶炒（烘）干机 | 1-2锅(槽)全自动茶叶炒干机 | 全自动扁形茶炒制机 | 浙江上河茶叶机械有限公司 | 6CCB-781ZD | 1470 | 1470 | 0 | 全自动控制作业:是 ;锅(槽)数量:1个; | 外形尺寸mm:1000*800*1180；槽锅尺寸mm：780*460*190；槽锅数量：1槽；炒手转数（空负荷）r/min:25~35；炒手回转半径mm:230；电动机功率KW：0.75；电加热功率KW：4.5；加热源形式：电加热；整机质量KG：160； | 购机补贴（非通用类） | 5.25 | 否 |  | ZJ2017139 | 2021-12-31
农产品初加工机械 | 茶叶加工机械 | 茶叶炒（烘）干机 | 1-2锅(槽)全自动茶叶炒干机 | 全自动扁形茶炒制机 | 浙江上河茶叶机械有限公司 | 6CCB-891ZD | 1470 | 1470 | 0 | 全自动控制作业:是 ;锅(槽)数量:1个; | 外形尺寸（长*宽*高）mm:1120*800*1180；槽锅尺寸（长*宽*高）mm：890*480*190；槽锅数量：1槽；炒手转数（空负荷）r/min：25~35；炒手回转半径mm：230；电动机功率KW：0.75；电加热功率KW：5.0；加热源形式：电加热；总质量KG：180； | 购机补贴（非通用类） | 5.75 | 否 |  | ZJ2017140 | 2021-12-31
农产品初加工机械 | 茶叶加工机械 | 茶叶炒（烘）干机 | 3-4锅(槽)全自动茶叶炒干机 | 全自动扁形茶炒制机 | 浙江恒峰科技开发有限公司 | 6CCB-843ZD | 1470 | 1470 | 0 | 全自动控制作业:是 ;锅(槽)数量:3个; | 结构形式：长板式；外形尺寸（长×宽×高）mm：1980×1330×1320；槽锅规格（长×宽）mm：840×485；槽锅数量：3个；炒手转速：29-32r/min；加热方式：电加热；控制方式：全自动；生产率：≥1.2kg/h | 购机补贴（非通用类） | 2.7 | 否 |  | T202033330178 | 2025-12-28
农产品初加工机械 | 茶叶加工机械 | 茶叶炒（烘）干机 | 3-4锅(槽)全自动茶叶炒干机 | 全自动扁形茶炒制机 | 浙江恒峰科技开发有限公司 | 6CCB-1003ZD | 1470 | 1470 | 0 | 全自动控制作业:是 ;锅(槽)数量:3个; | 结构形式：长板式；外形尺寸（长×宽×高）mm：2230×1490×1350；槽锅规格（长×宽）mm：1000×550；槽锅数量：3个；炒手转速：29-32r/min；加热方式：电加热；控制方式：全自动；生产率：≥1.2kg/h | 购机补贴（非通用类） | 2.7 | 否 |  | T202033330179 | 2025-12-28
农产品初加工机械 | 茶叶加工机械 | 茶叶炒（烘）干机 | 3-4锅(槽)全自动茶叶炒干机 | 智能全自动扁形茶炒制机 | 嵊州民盛机械有限公司 | 6CCB-903ZD | 1470 | 1470 | 0 | 全自动控制作业:是 ;锅(槽)数量:3个; | 规格型号：6CCB-903ZD；结构型式：长板式；外形尺寸（长×宽×高）（不含加热装置）：2035×1460×1450mm；加热方式：电加热；电加热功率:6.6kW×3；主电动机功率:0.75kW×3；辅助电机功率：0.46kW；炒手工作转速：25～35r/min；槽锅数量：3槽；槽锅规格（长×宽）：900×480mm；控制方式：全自动；生产率：≥1.0kg/h。 | 购机补贴（非通用类） | 22.51 | 否 |  | T202033330018 | 2025-08-02
农产品初加工机械 | 茶叶加工机械 | 茶叶炒（烘）干机 | 3-4锅(槽)全自动茶叶炒干机 | 全自动扁形茶炒制机 | 新昌县均一机械有限公司 | 6CCB-883ZD | 1470 | 1470 | 0 | 全自动控制作业:是 ;锅(槽)数量:3个; | 外形尺寸(长×宽×高):2270mm×1460mm×1600mm；槽锅尺寸(长×宽×深):880mm×550mm×220;槽锅数量:3个;炒手回转半径：250mm；主电机功率：1.1kw×3；炒手转速：31r/min；电加热功率：6.0kw×3；加热源形式：电加热；下料形式：自动称重下料；炒制程序：智能控制系统；整机质量：480kg | 购机补贴（非通用类） | 0 | 否 |  | T201933330196 | 2025-03-30
农产品初加工机械 | 茶叶加工机械 | 茶叶炒（烘）干机 | 3-4锅(槽)全自动茶叶炒干机 | 扁形名茶连续炒制机 | 浙江丰凯机械股份有限公司 | 6CCB-983Z | 1470 | 1470 | 0 | 全自动控制作业:是 ;锅(槽)数量:3个; | 结构型式 / 长板式 外形尺寸（长×宽×高）（不含加热装置） mm 2450×1450×1280 风机转速 r/min / 加热方式 / 电加热 炒手工作转速 r/min 33 槽锅数量 槽 3 槽锅规格（长×宽） mm 980×500 控制方式 / 全自动 生产率 kg/h ≥1.5 | 购机补贴（非通用类） | 0 | 否 |  | T202133330036 | 2026-07-26
农产品初加工机械 | 茶叶加工机械 | 茶叶炒（烘）干机 | 锅槽面积0.5-1m²理条烘干机 | 茶叶烘干机 | 日照春茗机械制造有限公司 | 6CH-830 | 1270 | 1270 | 0 | 理条烘干机:否;锅槽面积:0.83m2; | 结构型式：盘式（碧螺春茶） 外形尺寸（长×宽×高）：4250×710×1400mm 烘板型式：烘盘式 风机型式：离心式 风机功率：0.55kW 有效干燥（摊叶）面积：0.83m2 烘盘直径：460mm 烘盘数量：5个 热风炉外形尺寸（直径×高）：600×1400mm 燃料：煤、生物质颗粒 | 购机补贴（非通用类） | 0 | 否 |  | 鲁T2018127 | 2022-12-31
农产品初加工机械 | 茶叶加工机械 | 茶叶炒（烘）干机 | 锅槽面积0.5-1m²理条烘干机 | 茶叶烘干机 | 日照盛华茶业机械股份有限公司 | 6CHP-5 | 1270 | 1270 | 0 | 理条烘干机:否;锅槽面积:1m2; | 干燥强度：≥6.5kg水/(㎡?h)；千瓦小时产量：≥18kg(kW·h)；耗煤率：≤2kg煤/kg茶；整机重量：340kg。 | 购机补贴（非通用类） | 0 | 否 |  | 鲁T2018125 | 2022-12-31
农产品初加工机械 | 茶叶加工机械 | 茶叶炒（烘）干机 | 锅槽面积0.5-1m²理条烘干机 | 茶叶烘干机 | 日照盛华茶业机械股份有限公司 | 6CHP-4 | 1270 | 1270 | 0 | 理条烘干机:否;锅槽面积:0.83m2; | 干燥强度：≥6.5kg水/(㎡?h)；千瓦小时产量：≥16kg(kW·h)；耗煤率：≤2kg煤/kg茶；整机重量：280kg。 | 购机补贴（非通用类） | 0 | 是 | 存在较重违规行为;处理措施为:取消产品补贴资格;处理文件:湖北省农业农村厅办公室关于部分企业违反 农机购置补贴政策处理情况的通报;文件文号:无 | 鲁T2018126 | 2022-12-31
农产品初加工机械 | 茶叶加工机械 | 茶叶炒（烘）干机 | 烘干面积10m²以下百叶式茶叶烘干机 | 茶叶烘焙机 | 福建安溪住佑茶叶机械有限公司 | ZY-6CHZ-9 | 670 | 670 | 0 | 百叶式茶叶烘干机:是 ;烘干面积:9m2; | 外形尺寸（长×宽×高）1180mm×1100mm×2170mm 风机电动机额定功率：0.55kW；风机电动机额定转速：1400r/min；风机电动机额定电压：220V；加热元件组数：3组；加热元件总功率：13.5kW；干燥层数：16层 | 购机补贴（非通用类） | 13.5 | 否 |  | 闽2019002 | 2023-12-31
农产品初加工机械 | 茶叶加工机械 | 茶叶炒（烘）干机 | 烘干面积10m²以下百叶式茶叶烘干机 | 百页式茶叶烘干机 | 浙江绿峰机械有限公司 | 6CHB-5 | 670 | 670 | 0 | 百叶式茶叶烘干机:是;烘干面积:5m2; | 结构型式：手拉百页式；外形尺寸（长×宽×高）：1600×1040×1150（mm）；有效摊叶面积：5(㎡)；烘板层数：5（层）；电机功率：1.5（kW）；加热源形式：柴加热；整机质量：2500（kg）。 | 购机补贴（非通用类） | 0 | 否 |  | ZJ2018079 | 2022-12-31
农产品初加工机械 | 茶叶加工机械 | 茶叶炒（烘）干机 | 烘干面积10m²以下百叶式茶叶烘干机 | 茶叶烘焙机 | 福建省安溪祥山机械有限公司 | XS-6CHZ-9B | 670 | 670 | 0 | 百叶式茶叶烘干机:是 ;烘干面积:8.8m2; | 外形尺寸（长×宽×高）：1180×1050×2100mm 加热元件：电热丝 加热元件总功率：12kW 总有效烘干面积：8.8㎡ 百叶式 | 购机补贴（非通用类） | 0.55 | 否 |  | T202035350003 | 2025-11-18
农产品初加工机械 | 茶叶加工机械 | 茶叶炒（烘）干机 | 烘干面积10m²以下百叶式茶叶烘干机 | 多功能茶叶提香机 | 松阳县振跃茶叶机械有限公司 | 6CTH-8.0 | 670 | 670 | 0 | 百叶式茶叶烘干机:是 ;烘干面积:8.0m2; | 1.结构型式；箱式，2.外型尺寸；1390X1100X2250mm，3.风机转速；1400r/min，4.有效摊叶（干燥）面积；8.0㎡，5.烘盘直径；800mm，,6.烘盘个数；16个，7.生产率；≥30kg/h | 购机补贴（非通用类） | 0 | 是 | 存在较重违规行为;处理措施为:取消产品补贴资格;处理文件:四川省农业农村厅关于对部分企业农机购置补贴机具投档违规行为处理情况的通报;文件文号:N〔2021〕—352号? | T201933330170 | 2025-03-30
农产品初加工机械 | 茶叶加工机械 | 茶叶炒（烘）干机 | 烘干面积10m²以下连续自动式茶叶烘干机 | 茶叶烘干机 | 浙江上洋机械股份有限公司 | 6CHB-3 | 4800 | 4800 | 0 | 烘干面积:3m2;连续自动式茶叶烘干机:是 ; | 结构型式：自动链板式；传动型式：链轮传动；外形尺寸（长×宽×高）：3100×840×1400mm；烘板型式：搭叠式；曳引链型式：滚柱式；风机型式：离心式；风机功率：1.5KW；有效干燥摊叶面积：3㎡。 | 购机补贴（非通用类） | 1.5 | 否 |  | ZJ2017113 | 2021-12-31
农产品初加工机械 | 茶叶加工机械 | 茶叶炒（烘）干机 | 烘干面积10m²以下连续自动式茶叶烘干机 | 茶叶烘干机 | 浙江春江茶叶机械有限公司 | 6CHM-3 | 4800 | 4800 | 0 | 烘干面积:3m2;连续自动式茶叶烘干机:是; | 1、结构型式：自动链板式；2、传动型式：皮带+减速箱；3、外形尺寸（长×宽×高）：3500×900×1470（mm）；4、烘板型式：搭叠式；5、曳引链型式：滚柱式； 6、风机型式/功率：离心式/1.5KW； 7、有效干燥摊叶面积：3㎡。 | 购机补贴（非通用类） | 0 | 否 |  | ZJ2017019 | 2021-12-31
农产品初加工机械 | 茶叶加工机械 | 茶叶炒（烘）干机 | 烘干面积10m²以下连续自动式茶叶烘干机 | 茶叶烘干机 | 浙江绿峰机械有限公司 | 6CHW-4 | 4800 | 4800 | 0 | 烘干面积:4m2;连续自动式茶叶烘干机:是 ; | 结构型式：自动连续网带式；外形尺寸（长×宽×高）（不含加热装置）：4000×900×1900（mm）；风机转速：2900（r/min）；有效摊叶（干燥）面积：4（㎡）；匀叶轮工作宽度：570（mm）；烘板层数：3（层）；每层网页有效烘干长度：2800/1840/2170（mm）；生产率：≥15（kg/h）。 | 购机补贴（非通用类） | 0.75 | 否 |  | T202033330044 | 2025-08-02
农产品初加工机械 | 茶叶加工机械 | 茶叶炒（烘）干机 | 烘干面积10m²以下连续自动式茶叶烘干机 | 茶叶烘干机 | 浙江绿峰机械有限公司 | 6CHB-6 | 4800 | 4800 | 0 | 烘干面积:6m2;连续自动式茶叶烘干机:是 ; | 结构形式：自动连续链条烘板式；外形尺寸（长×宽×高）：4500×2000×1850（mm）；风机转速：2900（r/min）；有效摊叶面积：6.0（㎡）；烘板层数：4（层）；匀叶轮工作宽度：985（mm）；每层烘板有效烘干长度：1460/1610/1610/1610（mm）；生产率：≥45kg/h；电机功率：1.1（kW）；使用燃料：煤；整机质量：2200（kg）。 | 购机补贴（非通用类） | 0 | 否 |  | T201933330049 | 2024-10-22
农产品初加工机械 | 茶叶加工机械 | 茶叶炒（烘）干机 | 烘干面积10m²以下连续自动式茶叶烘干机 | 茶叶烘干机 | 浙江珠峰机械有限公司 | 6CHB-3 | 4800 | 4800 | 0 | 烘干面积:3.45m2;连续自动式茶叶烘干机:是 ; | 结构型式:自动连续链条烘板式，外形尺寸(长×宽×高mm):2900×790×1500，风机转速：2900r/min，有效摊叶（干燥）面积(㎡):3.45，匀叶轮工作宽度（mm）:600,烘板或网页层数:4层，每层烘板或网页有效烘干长度（mm）：1530,电机功率(kW):0.55，生产率（kg/h）≥15 | 购机补贴（非通用类） | 0.55 | 否 |  | T202033330186 | 2025-12-28
农产品初加工机械 | 茶叶加工机械 | 茶叶炒（烘）干机 | 烘干面积10m²以下连续自动式茶叶烘干机 | 茶叶烘干机 | 浙江珠峰机械有限公司 | 6CHBZ-6 | 4800 | 4800 | 0 | 烘干面积:6m2;连续自动式茶叶烘干机:是 ; | 结构型式:自动连续链条烘板式，外形尺寸(长×宽×高mm):4390×1750×1630，风机转速：2900r/min，有效摊叶（干燥）面积(㎡):6，烘板或网页层数:4层，每层烘板或网页有效烘干长度（mm）：1465/1710/1710/1710,生产率（kg/h）≥25 | 购机补贴（非通用类） | 0 | 否 |  | T201933330136 | 2024-12-24
农产品初加工机械 | 茶叶加工机械 | 茶叶炒（烘）干机 | 烘干面积10m²以下连续自动式茶叶烘干机 | 茶叶烘干机 | 安徽绿源机械科技股份有限公司 | 6CHZ-6 | 4800 | 4800 | 0 | 烘干面积:6m2;连续自动式茶叶烘干机:是 ; | 规格型号：6CHZ-6 结构型式：连续式 传动型式：链条传动 外形尺寸（长×宽×高）：4540×1830×1510mm 烘板型式：链条烘板式 曳引链型式：滚子式 有效干燥（摊叶）面积：6m² | 购机补贴（非通用类） | 0 | 否 |  | 2019TJ276 | 2023-12-31
农产品初加工机械 | 茶叶加工机械 | 茶叶炒（烘）干机 | 烘干面积10m²及以上连续自动式茶叶烘干机 | 茶叶连续烘干机 | 安徽绿源机械科技股份有限公司 | 6CHZ-20 | 9000 | 9000 | 0 | 烘干面积:20.3m2;连续自动式茶叶烘干机:是 ; | 规格型号 / 6CHZ-20 结构型式 / 连续式 传动型式 / 链条传动 外形尺寸（长×宽×高） mm 6300×2140×2190 烘板型式 / 链条烘板式 曳引链型式 / 滚子 风机型式 / / 风机功率 kW / 有效干燥（摊叶）面积 m2 20.3 | 购机补贴（非通用类） | 7 | 否 |  | 2017TJ541 | 2021-12-31
农产品初加工机械 | 茶叶加工机械 | 茶叶炒（烘）干机 | 烘干面积10m²及以上连续自动式茶叶烘干机 | 茶叶连续烘干机 | 安徽绿源机械科技股份有限公司 | 6CHZ-10A | 9000 | 9000 | 0 | 烘干面积:10m2;连续自动式茶叶烘干机:是 ; | 规格型号：6CHZ-10A 结构型式：连续式 传动型式：链条传动 外形尺寸 （长×宽×高）：4670×1830×1760mm 烘板型式：链条烘板式 曳引链型式：滚子 有效干燥(摊叶）面积：10㎡ | 购机补贴（非通用类） | 0 | 否 |  | 2018TJ447 | 2022-12-31
农产品初加工机械 | 茶叶加工机械 | 茶叶炒（烘）干机 | 烘干面积10m²及以上连续自动式茶叶烘干机 | 茶叶烘干机 | 浙江珠峰机械有限公司 | 6CHBZ-20 | 9000 | 9000 | 0 | 烘干面积:20m2;连续自动式茶叶烘干机:是 ; | 结构型式:自动连续链条烘板式，外形尺寸(长×宽×高mm):6860×1910×2150，风机转速：2900r/min，有效摊叶（干燥）面积(㎡):20，烘板或网页层数:6层，每层烘板或网页有效烘干长度（mm）：2845,生产率（kg/h）≥100 | 购机补贴（非通用类） | 0 | 否 |  | T201933330138 | 2024-12-24
农产品初加工机械 | 茶叶加工机械 | 茶叶炒（烘）干机 | 烘干面积10m²及以上连续自动式茶叶烘干机 | 茶叶烘干机 | 浙江珠峰机械有限公司 | 6CHBZ-10 | 9000 | 9000 | 0 | 烘干面积:10m2;连续自动式茶叶烘干机:是 ; | 结构型式:自动连续链条烘板式，外形尺寸(长×宽×高mm):5250×1750×1630，风机转速：2900r/min，有效摊叶（干燥）面积(㎡):10，烘板或网页层数:4层，每层烘板或网页有效烘干长度（mm）：2730/2750/2750/2750,生产率（kg/h）≥40 | 购机补贴（非通用类） | 0 | 否 |  | T201933330137 | 2024-12-24
农产品初加工机械 | 茶叶加工机械 | 茶叶炒（烘）干机 | 烘干面积10m²及以上连续自动式茶叶烘干机 | 茶叶烘干机 | 浙江珠峰机械有限公司 | 6CHBZ-16 | 9000 | 9000 | 0 | 烘干面积:16m2;连续自动式茶叶烘干机:是; | 外形尺寸(长×宽×高mm):5160×1740×1900，结构型式:自动链板式，传动型式：链条传动，烘板型式：搭叠式，曳引链型式：滚柱式，风机型式：离心式，风机功率(kW):5.5有效摊叶面积:16 | 购机补贴（非通用类） | 0 | 否 |  | ZJ2017100 | 2021-12-31
农产品初加工机械 | 茶叶加工机械 | 茶叶炒（烘）干机 | 烘干面积10m²及以上连续自动式茶叶烘干机 | 茶叶烘干机 | 浙江珠峰机械有限公司 | 6CHBZ-33 | 9000 | 9000 | 0 | 烘干面积:33m2;连续自动式茶叶烘干机:是 ; | 结构型式:自动连续链条烘板式，外形尺寸(长×宽×高mm):7865×2030×2520，风机转速：2900r/min，有效摊叶（干燥）面积(㎡):33，网带宽度（mm）：1160，烘板或网页层数:8层，每层烘板或网页有效烘干长度（mm）：3450、3450、3600、3600、3600、3600、3550、3550,电机功率(kW):2.2，生产率（kg/h）≥100 | 购机补贴（非通用类） | 2.2 | 否 |  | T202033330336 | 2026-03-04
农产品初加工机械 | 茶叶加工机械 | 茶叶炒（烘）干机 | 烘干面积10m²及以上连续自动式茶叶烘干机 | 茶叶烘干机 | 浙江绿峰机械有限公司 | 6CHB-10 | 9000 | 9000 | 0 | 烘干面积:10m2;连续自动式茶叶烘干机:是; | 结构型式：自动链板式；传动型式：曳引链；外形尺寸（长×宽×高）：4800×1420×1730（mm）；烘板型式：搭叠式；有效干燥（干燥）面积：10(㎡)；烘板层数：4（层）；电机功率：1.5（kW）；风机功率：3（kW）；加热源形式：煤（柴）；整机质量：2500（kg）。 | 购机补贴（非通用类） | 0 | 否 |  | ZJ2018081 | 2022-12-31
农产品初加工机械 | 茶叶加工机械 | 茶叶炒（烘）干机 | 烘干面积10m²及以上连续自动式茶叶烘干机 | 茶叶烘干机 | 浙江绿峰机械有限公司 | 6CH-20 | 9000 | 9000 | 0 | 烘干面积:20m2;连续自动式茶叶烘干机:是 ; | 结构型式：自动连续链条烘板式；外形尺寸（长×宽×高）（不含加热装置）：5240×2120×2000（mm）；风机转速：2900（r/min）；有效摊叶（干燥）面积：20(㎡)；匀叶轮工作宽度：1080（mm）；烘板层数：6（层）；每层烘板有效烘干长度：2700/2740/3110/3110/3110/3110（mm）；生产率：≥80（kg/h）。 | 购机补贴（非通用类） | 8.5 | 否 |  | T202033330042 | 2025-08-02
农产品初加工机械 | 茶叶加工机械 | 茶叶炒（烘）干机 | 烘干面积10m²及以上连续自动式茶叶烘干机 | 茶叶烘干机 | 浙江武义增荣食品机械有限公司 | 6CHB-10 | 9000 | 9000 | 0 | 烘干面积:10m2;连续自动式茶叶烘干机:是 ; | 烘干面积10平方米及以上连续自动式茶叶烘干机 结构型式：自动链板式； 传动型式：链轮传动；有效烘干面积：10M2；烘板层数：6层；烘板型式：搭叠式；曳引链型式：滚柱式；外形尺寸(长×宽×高)：5300×1900×2020(mm)；配套风机功率：2.2KW；配套风机型式：离心式；加热源形式：煤。整机质量：1700KG; 变速机名称：转臂行星摩擦式无级变速机；变速机型号：MBL07Y-0.75；变速机功率：0.75KW；减速机名称：摆线针轮减速机； 减速机型号：XWY3-71；减速机功率：0.75KW； | 购机补贴（非通用类） | 0 | 否 |  | ZJ2018038 | 2022-12-31
农产品初加工机械 | 茶叶加工机械 | 茶叶炒（烘）干机 | 烘干面积10m²及以上连续自动式茶叶烘干机 | 茶叶烘干机 | 浙江武义增荣食品机械有限公司 | 6CHB-25 | 9000 | 9000 | 0 | 烘干面积:25m2;连续自动式茶叶烘干机:是 ; | 烘干面积10平方米及以上连续自动式茶叶烘干机 结构型式：自动链板式； 传动型式：链轮传动,有效烘干面积：25M2；烘板层数：6层；烘板型式:搭叠式,曳引链型式:滚柱式；外形尺寸(长×宽×高)：7300×2050×2200(mm)；配套电机功率：4KW；配套风机型式：离心式；加热源形式：煤 ；整机质量：2700Kg。变速机型号名称：JD1A-40型电磁调速电动机；变速机功率：1.5KW；减速机名称：摆线针轮减速机； 减速机型号：XW4-87；减速机功率：1.5KW。 | 购机补贴（非通用类） | 0 | 否 |  | ZJ2018039 | 2022-12-31
农产品初加工机械 | 茶叶加工机械 | 茶叶炒（烘）干机 | 烘干面积10m²及以上连续自动式茶叶烘干机 | 茶叶烘干机 | 浙江武义增荣食品机械有限公司 | 6CHB-20 | 9000 | 9000 | 0 | 烘干面积:20.4m2;连续自动式茶叶烘干机:是 ; | 烘干面积10平方米及以上连续自动式茶叶烘干机 结构型式：自动链板式； 传动型式：链轮传动,有效烘干面积：20.4M2；烘板层数：6层；烘板型式:搭叠式,曳引链型式:滚柱式；外形尺寸(长×宽×高):5320×2010×2120(mm)；配套风机功率：5.5KW；配套风机型式：离心式；加热源形式：煤。 | 购机补贴（非通用类） | 0 | 否 |  | ZJ2017151 | 2021-12-31
农产品初加工机械 | 茶叶加工机械 | 茶叶炒（烘）干机 | 烘干面积10m²及以上连续自动式茶叶烘干机 | 茶叶烘干机 | 浙江丰凯机械股份有限公司 | 6CHB-10 | 9000 | 9000 | 0 | 烘干面积:10m2;连续自动式茶叶烘干机:是 ; | 结构型式/自动链板式 传动型式/链条传动 总长mm5800总宽mm1590总高mm1650 烘板型式/搭叠式 曳引链型式/滚柱式 风机型式/离心式 风机功率kW1.1 有效干燥 (摊叶)面积m210 | 购机补贴（非通用类） | 1.1 | 否 |  | ZJ2017164 | 2021-12-31
农产品初加工机械 | 茶叶加工机械 | 茶叶炒（烘）干机 | 烘干面积10m²及以上连续自动式茶叶烘干机 | 茶叶烘干机 | 浙江丰凯机械股份有限公司 | 6CHB-20 | 9000 | 9000 | 0 | 烘干面积:20m2;连续自动式茶叶烘干机:是 ; | 结构型式 / 自动连续链条烘板式 外形尺寸（长×宽×高）（不含加热装置） mm 5900×1500×1650 风机转速 r/min 2900 有效摊叶（干燥）面积 m2 20 匀叶轮工作宽度 mm 1150 烘板或网页层数 / 6 每层烘板或网页有效烘干长度 mm 2830/2830/3100/3100/3100/3100 流化床工作宽度 mm / 流化床工作长度 mm / 流化床加热输送带有效作业长度 mm / 生产率 kg/h ≥125 *鉴定机构： | 购机补贴（非通用类） | 1.5 | 否 |  | T202033330264 | 2025-12-28
农产品初加工机械 | 茶叶加工机械 | 茶叶炒（烘）干机 | 烘干面积10m²及以上连续自动式茶叶烘干机 | 茶叶烘干机 | 浙江春江茶叶机械有限公司 | 6CH-10 | 6930 | 6930 | 0 | 烘干面积:10m2;连续自动式茶叶烘干机:是 ; | 有效烘干面积：10 烘箱烘叶层： 4层 烘板数量：158块 烘干机主机配套电机：1.5kW 烘干机主机外形尺寸（长×宽×高）：480×128×155cm 配置热源类别燃煤炉型号：FP-10型 燃油（汽）热风炉：YL-30 茶叶台时产量：≥50 kg/h 整机质量： 1330kg | 购机补贴（非通用类） | 0 | 否 |  | T202033330214 | 2025-12-28
农产品初加工机械 | 茶叶加工机械 | 茶叶炒（烘）干机 | 烘干面积10m²及以上连续自动式茶叶烘干机 | 茶叶烘干机 | 浙江春江茶叶机械有限公司 | 6CH-20 | 9000 | 9000 | 0 | 烘干面积:20.4m2;连续自动式茶叶烘干机:是; | 1、结构型式：自动链板式；2、传动型式：链轮+变速机；3、外形尺寸（长×宽×高）：5250×1600×2100（mm）； 4、烘板型式：搭叠式；5、曳引链型式：滚柱式； 6、风机型式/功率：离心式/7.5KW；7、有效干燥摊叶面积：20.4㎡。 | 购机补贴（非通用类） | 0 | 否 |  | ZJ2017020 | 2021-12-31
农产品初加工机械 | 茶叶加工机械 | 茶叶炒（烘）干机 | 烘干面积10m²及以上连续自动式茶叶烘干机 | 茶叶烘干机 | 浙江春江茶叶机械有限公司 | 6CH-20Q | 9000 | 9000 | 0 | 烘干面积:20.4m2;连续自动式茶叶烘干机:是; | 1、结构型式：自动链板式； 2、传动型式：链条传动； 3、外形尺寸（长×宽×高）：6270×1810×2050（mm）；4、烘板型式：搭叠式；5、曳旨链型式：滚柱式； 6、风机型式/功率（KW)：离心式/7.5； 7、有效干燥（摊叶）面积：20.4㎡。 | 购机补贴（非通用类） | 0 | 否 |  | ZJ2018068 | 2023-12-31
农产品初加工机械 | 茶叶加工机械 | 茶叶炒（烘）干机 | 烘干面积10m²及以上连续自动式茶叶烘干机 | 茶叶烘干机 | 浙江春江茶叶机械有限公司 | 6CH-16 | 9000 | 9000 | 0 | 烘干面积:15.8m2;连续自动式茶叶烘干机:是; | 1、结构型式：自动链板式； 2、传动型式：链轮+变速机；3、外形尺寸（长×宽×高）：5300×1700×2000（mm）；4、烘板型式：搭叠式；5、曳引链型式：滚柱式； 6、风机（型式/功率）：离心式/5.5kw；7、有效干燥摊叶面积：15.8㎡。 | 购机补贴（非通用类） | 0 | 否 |  | ZJ2018066 | 2022-12-31
农产品初加工机械 | 茶叶加工机械 | 茶叶炒（烘）干机 | 烘干面积10m²及以上连续自动式茶叶烘干机 | 茶叶烘干机 | 浙江春江茶叶机械有限公司 | 6CH-30 | 9000 | 9000 | 0 | 烘干面积:30m2;连续自动式茶叶烘干机:是; | 1、结构型式：自动链板式；2、传动型式：链条传动； 3、外形尺寸（长×宽×高）：7220×1780×2310（mm）；4、烘板型式：搭叠式； 5、曳引链型式：滚柱式； 6、风机型式/功率：离心式/7.5kw； 7、有效干燥（摊叶）面积：30㎡； | 购机补贴（非通用类） | 0 | 否 |  | ZJ2017022 | 2021-12-31
农产品初加工机械 | 茶叶加工机械 | 茶叶炒（烘）干机 | 烘干面积10m²及以上连续自动式茶叶烘干机 | 茶叶烘干机 | 浙江上洋机械股份有限公司 | 6CHB-20 | 9000 | 9000 | 0 | 烘干面积:20m2;连续自动式茶叶烘干机:是 ; | 外形尺寸（长×宽×高）：6708×1774×2100mm；结构型式：自动链板式；烘板层数：6层；配套功率：1.1KW；整机质量：2066kg；有效摊叶面积：20㎡ | 购机补贴（非通用类） | 1.1 | 否 |  | T202033330180 | 2025-12-28
农产品初加工机械 | 茶叶加工机械 | 茶叶炒（烘）干机 | 烘干面积10m²及以上连续自动式茶叶烘干机 | 茶叶烘干机 | 浙江上洋机械股份有限公司 | 6CHB-10 | 9000 | 9000 | 0 | 烘干面积:10m2;连续自动式茶叶烘干机:是 ; | 结构型式：自动链板式；传动型式：链轮传动；外形尺寸（长×宽×高）：5763×1524×1650mm；烘板型式：搭叠式；曳引链型式：滚柱式；风机型式：离心式；风机功率：5.5KW；有效干燥摊叶面积：10㎡。 | 购机补贴（非通用类） | 5.5 | 否 |  | ZJ2017114 | 2021-12-31
农产品初加工机械 | 茶叶加工机械 | 茶叶炒（烘）干机 | 烘干面积10m²及以上连续自动式茶叶烘干机 | 茶叶烘干机 | 淳安千岛湖浩宇生物科技有限公司 | 6CHBZ-20 | 9000 | 9000 | 0 | 烘干面积:20m2;连续自动式茶叶烘干机:是 ; | 规格型号：6CHBZ-20,结构型式：自动连续链条烘板式，外形尺寸（不含加热装置）：长6280mm，宽1640mm，高1850mm，风机转速：2890r/min,有效摊叶（干燥）面积：20m²，网带宽度：1170mm，烘板或网带层数：6，每层烘板或网带有效烘干长度：2960mm，2960mm/3000mm,3000mm/3000mm,3000mm。 | 购机补贴（非通用类） | 0 | 否 |  | T202033330357 | 2026-03-04
农产品初加工机械 | 茶叶加工机械 | 茶叶炒（烘）干机 | 烘干面积10m²及以上连续自动式茶叶烘干机 | 茶叶烘干机 | 淳安千岛湖浩宇生物科技有限公司 | 6CHBZ-10 | 9000 | 9000 | 0 | 烘干面积:10m2;连续自动式茶叶烘干机:是 ; | 规格型号：6CHBZ-10,结构型式：自动连续链条烘板式，外形尺寸（不含加热装置）：长4360mm，宽1360mm，高1850mm，风机转速：2900r/min,有效摊叶（干燥）面积：10m²，网带宽度：920mm，烘板或网带层数：6，每层烘板或网带有效烘干长度：1800mm，1800mm/1900mm,1900mm/1900mm,1900mm。 | 购机补贴（非通用类） | 0 | 否 |  | T202033330358 | 2026-03-04
农产品初加工机械 | 剥壳（去皮）机械 | 花生脱壳机 | 3t/h以上花生脱壳机 | 花生去杂剥壳机 | 河南瑞锋机械有限公司 | 6BHZF-6000A | 6980 | 6980 | 0 | 生产率:6t/h;含自动上料、除杂设备:是 ; | 1去杂和剥壳组成；2总动力46.5kW，其中去杂（含上料）11kW，剥壳35.5kW；3效率≥6000kg/h；4机重2700kg；5Ⅰ、Ⅱ、Ⅲ、Ⅳ滚长1334mm；6Ⅰ、Ⅱ、滚Φ433mm，Ⅲ滚Φ460mm，Ⅳ滚Φ260mm；7吨果耗电≤7.5kW•h/t；8尺寸3750×5025×3530（mm)；9.破碎≤4%；10损失≤0.5%；11剥净≥98%；12含杂≤3%；13损伤≤3.5% | 购机补贴（非通用类） | 46.5 | 否 |  | T202141410051 | 2026-03-14
农产品初加工机械 | 剥壳（去皮）机械 | 花生脱壳机 | 3t/h以上花生脱壳机 | 花生去杂剥壳机 | 河南瑞锋机械有限公司 | 6BHZF-6000 | 6980 | 6980 | 0 | 生产率:6t/h;含自动上料、除杂设备:是; | 1去杂和剥壳组成(含自动上料、除杂设备)；2总动力46.5kW，其中去杂11kW，剥壳35.5kW；3效率≥6000kg/h；4机重2670kg；5Ⅰ、Ⅱ、Ⅲ、Ⅳ滚长1214mm；6Ⅰ、Ⅱ、Ⅲ滚Φ430mm，Ⅳ滚Φ260mm； 7吨果耗电≤6.5kW?h/t；8尺寸3750×4500×3530（mm);9.破碎≤4%；10损失≤0.5%；11剥净≥98%;12含杂≤3%；13损伤≤3.5% | 购机补贴（非通用类） | 0 | 否 |  | 豫2017055 | 2021-12-31
农产品初加工机械 | 剥壳（去皮）机械 | 花生脱壳机 | 3t/h以上花生脱壳机 | 花生去杂剥壳机 | 河南瑞锋机械有限公司 | 6BHZF-4500D | 6980 | 6980 | 0 | 生产率:4.5t/h;含自动上料、除杂设备:是 ; | 1去杂和剥壳组成；2总动力35.5kW，其中去杂9.5kW，剥壳26kW；3效率≥4500kg/h；4机重2090kg；5Ⅰ、Ⅱ、Ⅲ、Ⅳ滚长1016mm；6Ⅰ、Ⅱ滚Φ383mm，Ⅲ滚Φ430mm，Ⅳ滚Φ260mm；7吨果耗电≤7.5kW•h/t；8尺寸3390×5330×3400（mm);9.破碎≤4%；10损失≤0.5%；11剥净≥98%；12含杂≤3%；13损伤≤3.5% | 购机补贴（非通用类） | 0 | 否 |  | T202041410001 | 2025-03-30
农产品初加工机械 | 剥壳（去皮）机械 | 花生脱壳机 | 3t/h以上花生脱壳机 | 花生去杂剥壳机 | 河南瑞锋机械有限公司 | 6BHZD-6000 | 6980 | 6980 | 0 | 生产率:6t/h;含自动上料、除杂设备:是 ; | 1去杂和剥壳组成；2总动力43.2kW，其中去杂7.7kW，剥壳35.5kW；3效率≥6000kg/h；4机重2720kg；5Ⅰ、Ⅱ、Ⅲ、Ⅳ滚长1214mm；6Ⅰ、Ⅱ滚、Ⅲ滚Φ430mm，Ⅳ滚Φ260mm；7吨果耗电≤7kW•h/t；8尺寸3750×6300×3530（mm);9.破碎≤4%；10损失≤0.5%；11剥净≥98%；12含杂≤3%；13损伤≤3.5% | 购机补贴（非通用类） | 0 | 否 |  | T202041410002 | 2025-03-30
排灌机械 | 水泵 | 潜水电泵 | 2.2-7.5kW潜水电泵 | 污水污物潜水电泵 | 台州市元晟水产养殖机械有限公司 | WQ50-15-5.5 | 130 | 130 | 0 | 电机功率:5.5kW; | 型号：WQ50-15-5.5 规定流量：50m³/h 规定扬程：15m 规定转速：2850r/min 额定功率：5.5kW 额定电压：380V 额定频率：50Hz 绝缘等级：E 相数：三相 叶轮型式：闭式 出水口径：100mm 电泵质量：73.6kg 额定电流：11.2A 定子绕组联接型式： 三角形接法 定子绕组材料：漆包铜线 | 购机补贴（非通用类） | 5.5 | 否 |  | T202143430067 | 2026-04-05
排灌机械 | 水泵 | 潜水电泵 | 2.2-7.5kW潜水电泵 | 污水污物潜水电泵 | 台州市元晟水产养殖机械有限公司 | WQ50-7-3 | 130 | 130 | 0 | 电机功率:3kW; | 型号：WQ50-7-3 规定流量：50m³/h 规定扬程：7m 规定转速：2850r/min 额定功率：3kW 额定电压：380V 额定频率：50Hz 绝缘等级：E 相数：三相 叶轮型式：闭式 出水口径：70mm 电泵质量：48kg 额定电流：6.5A 定子绕组联接型式： 三角形接法 定子绕组材料：漆包铜线 | 购机补贴（非通用类） | 3 | 否 |  | T202143430067 | 2026-04-05
排灌机械 | 水泵 | 潜水电泵 | 2.2-7.5kW潜水电泵 | 污水污物潜水电泵 | 台州市元晟水产养殖机械有限公司 | WQ50-10-4 | 130 | 130 | 0 | 电机功率:4kW; | 型号：WQ50-10-4 规定流量：50m³/h 规定扬程：10m 规定转速：2850r/min 额定功率：4kW 额定电压：380V 额定频率：50Hz 绝缘等级：E 相数：三相 叶轮型式：闭式 出水口径：100mm 电泵质量：60.8kg 额定电流：8.8A 定子绕组联接型式： 三角形接法 定子绕组材料：漆包铜线 | 购机补贴（非通用类） | 4 | 否 |  | T202143430067 | 2026-04-05
排灌机械 | 水泵 | 潜水电泵 | 2.2-7.5kW潜水电泵 | 污水污物潜水电泵 | 台州市元晟水产养殖机械有限公司 | WQ35-7-2.2 | 130 | 130 | 0 | 电机功率:2.2kW; | 型号：WQ35-7-2.2 规定流量：35m³/h 规定扬程：7m 规定转速：2850r/min 额定功率：2.2kW 额定电压：380V 额定频率：50Hz 绝缘等级：E 相数：三相 叶轮型式：闭式 出水口径：70mm 电泵质量：41kg 额定电流：4.9A 定子绕组联接型式： 三角形接法 定子绕组材料：漆包铜线 | 购机补贴（非通用类） | 2.2 | 否 |  | T202143430067 | 2026-04-05
排灌机械 | 水泵 | 潜水电泵 | 2.2-7.5kW潜水电泵 | 小型潜水电泵 | 台州市元晟水产养殖机械有限公司 | QY100-6-3 | 130 | 130 | 0 | 电机功率:3kW; | 型号：QY100-6-3 规定流量：100m³/h 规定扬程：6m 规定转速：2850r/min 额定功率：3kW 额定电压：380V 额定频率：50Hz 绝缘等级：E 相数：三相 叶轮型式：开式叶片式 出水口径：140mm 电泵质量：41kg 额定电流：7.6A 定子绕组联接型式： 三角形接法 定子绕组材料：漆包铜线 | 购机补贴（非通用类） | 3 | 否 |  | T202143430063 | 2026-04-05
排灌机械 | 水泵 | 潜水电泵 | 2.2-7.5kW潜水电泵 | 小型潜水电泵 | 台州市元晟水产养殖机械有限公司 | QY100-12-5.5 | 130 | 130 | 0 | 电机功率:5.5kW; | 型号：QY100-12-5.5 规定流量：100m³/h 规定扬程：12m 规定转速：2850r/min 额定功率：5.5kW 额定电压：380V 额定频率：50Hz 绝缘等级：E 相数：三相 叶轮型式：开式叶片式 出水口径：132mm 电泵质量：91kg 额定电流：11.2A 定子绕组联接型式： 三角形接法 定子绕组材料：漆包铜线 | 购机补贴（非通用类） | 5.5 | 否 |  | T202143430064 | 2026-04-05
排灌机械 | 水泵 | 潜水电泵 | 2.2-7.5kW潜水电泵 | 小型潜水电泵 | 台州市元晟水产养殖机械有限公司 | QY12.5-50-4 | 130 | 130 | 0 | 电机功率:4kW; | 型号：QY12.5-50-4 规定流量：12.5m³/h 规定扬程：50m 规定转速：2850r/min 额定功率：4kW 额定电压：380V 额定频率：50Hz 绝缘等级：E 相数：三相 叶轮型式：开式叶片式 出水口径：40mm 电泵质量：60kg 额定电流：9.8A 定子绕组联接型式： 三角形接法 定子绕组材料：漆包铜线 | 购机补贴（非通用类） | 4 | 否 |  | T202143430064 | 2026-04-05
排灌机械 | 水泵 | 潜水电泵 | 7.5-9.2kW潜水电泵 | 污水污物潜水电泵 | 台州市元晟水产养殖机械有限公司 | WQ140-7-7.5 | 300 | 300 | 0 | 电机功率:7.5kW; | 型号：WQ140-7-7.5 规定流量：140m³/h 规定扬程：7m 规定转速：2850r/min 额定功率：7.5kW 额定电压：380V 额定频率：50Hz 绝缘等级：E 相数：三相 叶轮型式：闭式 出水口径：135mm 电泵质量：105kg 额定电流：16.2A 定子绕组联接型式： 三角形接法 定子绕组材料：漆包铜线 | 购机补贴（非通用类） | 7.5 | 否 |  | T202143430066 | 2026-04-05
排灌机械 | 水泵 | 潜水电泵 | 7.5-9.2kW潜水电泵 | 小型潜水电泵 | 台州市元晟水产养殖机械有限公司 | QY160-11-7.5 | 300 | 300 | 0 | 电机功率:7.5kW; | 型号：QY160-11-7.5 规定流量：160m3/h 规定扬程：11m 规定转速：2850r/min 额定功率：7.5kW 额定电压：380V 额定频率：50Hz 绝缘等级：E 相数：三相 叶轮型式：开式叶片式 出水口径：132mm 电泵质量：97kg 额定电流：16.2A 定子绕组联接型式： 三角形接法 定子绕组材料：漆包铜线 | 购机补贴（非通用类） | 7.5 | 否 |  | T202143430064 | 2026-04-05
排灌机械 | 水泵 | 潜水电泵 | 18.5-37kW潜水电泵 | 井用潜水电泵 | 邯郸市润田泵业有限公司 | 175QJ50-84-18.5 | 910 | 910 | 0 | 电机功率:18.5kW; | 型号名称：175QJ50-84-18.5；规定流量：50m³/h；规定扬程：84m；规定转速：2850r/min；额定功率：18.5kW；额定电压：380V；额定频率：50Hz；绝缘等级：聚乙烯型；相数：3；叶轮型式：闭式；出水口径：80mm；电泵质量：145.4kg；额定电流：42.3A；定子绕组联接型式：角接； | 购机补贴（非通用类） | 0 | 否 |  | T202014140023 | 2025-08-16
排灌机械 | 水泵 | 潜水电泵 | 18.5-37kW潜水电泵 | 井用潜水电泵 | 邯郸市润田泵业有限公司 | 175QJ50-108-25 | 910 | 910 | 0 | 电机功率:25kW; | 型号名称：175QJ50-108-25；规定流量：50m³/h；规定扬程：108m；规定转速：2850r/min；额定功率：25kW；额定电压：380V；额定频率：50Hz；绝缘等级：聚乙烯型；相数：3；叶轮型式：闭式；出水口径：80mm；电泵质量：193kg；额定电流：56.2A；定子绕组联接型式：星接；定子绕组材料：聚乙烯 | 购机补贴（非通用类） | 0 | 否 |  | T202014140023 | 2025-08-16
排灌机械 | 水泵 | 潜水电泵 | 18.5-37kW潜水电泵 | 井用潜水电泵 | 邯郸市润田泵业有限公司 | 175QJ40-96-18.5 | 910 | 910 | 0 | 电机功率:18.5kW; | 型号名称：175QJ40-96-18.5；规定流量：40m³/h；规定扬程：96m；规定转速：2850r/min；额定功率：18.5kW；额定电压：380V；额定频率：50Hz；绝缘等级：聚乙烯型；相数：3；叶轮型式：闭式；出水口径：77mm；电泵质量：153.5kg；额定电流：42.3A；定子绕组联接型式：角接；定子绕组材料：聚乙烯 | 购机补贴（非通用类） | 0 | 否 |  | T202014140023 | 2025-08-16
排灌机械 | 喷灌机械设备 | 微灌设备 | 流量大于30m³,自动控制施肥微灌设备 | 滴灌设备 | 中国农业机械化科学研究院呼和浩特分院有限公司 | 8DWG-50 | 500 | 500 | 0 | 流量:50～100m3/h;含灌溉水增压设备、过滤设备、水质软化设备、灌溉施肥一体化设备以及营养液消毒设备等:是 ; | 首部系统过滤器结构及组成/1组离心式过滤器+2组网式过滤器首部系统过滤器输水管公称直径/φ100mm首部系统过滤器额定流量/50m3/h~100m3/h首部系统过滤器冲洗方式/手动首部系统泄压阀型式/自动首部系统施肥罐容积及输出方式/150、压差式PE软带公称压力MPa>0.2PE软带直径(内径)mmφ63滴灌管(带)额定工作压力MPa0.1滴灌管(带)内径mmφ16主管道(地下)PVC主管公称压力MPa0.4主管道(地下)PVC主管直径(外径)mmφ90主管道(地下)PVC主管壁厚mm2.8主管道(地下)PVC支管公称压力MPa0.4主管道(地下)PVC支管直径(外径)mmφ50主管道(地下)PVC支管壁厚mm2.0 | 购机补贴（非通用类） | 0 | 否 |  | 内蒙古2018-099 | 2022-12-31
排灌机械 | 喷灌机械设备 | 灌溉首部（含灌溉水增压设备、过滤设备、水质软化设备、灌溉施肥一体化设备以及营养液消毒设备等） | 流量大于30m³,自动控制施肥灌溉首部 | 灌溉首部 | 寿光水之方农业科技有限公司 | 8GGSB-60(Z) | 500 | 500 | 0 | 流量:60m3/h;首部(按GB50485规定配备,含加压设备、过滤器、施肥(药)装置,量测和控制设备):是 ; | 流量：60m3/h；（自动排污，自动施肥）；配套动力功率：5.5kW；过滤装置结构型式：自动圆柱立体式；施肥装置结构型式：高压泵吸入式；控制柜工作电压：380V；水表结构型式：螺翼式；压力表数量：2块；首部按GB50485规定配备,含加压设备、过滤器、施肥(药)装置,控制等设备。 | 购机补贴（非通用类） | 0 | 否 |  | 鲁T2017183 | 2021-12-31
排灌机械 | 喷灌机械设备 | 灌溉首部（含灌溉水增压设备、过滤设备、水质软化设备、灌溉施肥一体化设备以及营养液消毒设备等） | 流量大于30m³,自动控制施肥灌溉首部 | 灌溉首部 | 山东禹甸智能科技有限公司 | 8GSAF33-22-5.5 | 500 | 500 | 0 | 流量:33m3/h;首部(按GB50485规定配备,含加压设备、过滤器、施肥(药)装置,量测和控制设备):是 ; | 型号名称(/):8GSAF33-22-5.5型灌溉首部;结构型式(/):固定式;控制型式(/):自动控制;输出管道内径(mm):81.4;额定流量(m³/h):33;额定流量下扬程(m):22；动力与水泵联接方式（/）：直联；过滤器型号名称（/）：W90-45-0.6-120型网式过滤器；过滤器结构类型（/）：定时自动排污、定压自动排污；过滤器过流能力（m³/h）：45；过滤器孔眼尺寸（过滤目数）（/）：120目；过滤器数量（/）：2；动力型号名称（/）：YQS175型井用潜水三相异步电动机；动力类型（/）：电动机；动力额（标）定功率（kW）：5.5；动力额（标）定转速（r/min）：2900；水泵型号名称（/）：175QJ40-30-5.5型井用潜水泵；水泵保证流量(m³/h):40；水泵保证扬程(m):30；水泵规定转速（r/min）：2900；水肥一体化装置结构型式（/）：文丘里；水肥一体化装置肥罐数量（/）：2；水肥一体化装置单个肥罐容量（m³）：0.24；水肥一体化装置配肥方式（/）：自动。 | 购机补贴（非通用类） | 0 | 否 |  | T201937370082 | 2024-10-24
排灌机械 | 喷灌机械设备 | 灌溉首部（含灌溉水增压设备、过滤设备、水质软化设备、灌溉施肥一体化设备以及营养液消毒设备等） | 流量大于30m³,自动控制施肥灌溉首部 | 灌溉首部 | 寿光市昌泰农业机械有限公司 | 8GSZF31-20-4 | 500 | 500 | 0 | 流量:31m3/h;首部(按GB50485规定配备,含加压设备、过滤器、施肥(药)装置,量测和控制设备):是 ; | 型号名称：8GSZF31-20-4型灌溉首部 结构型式（移动式/固定式）：固定式 控制型式（智能控制/自动控制/人工控制）：智能控制 输出管道内径（mm）：80 额定流量（m3/h）：31 额定流量下扬程（m）：20 动力与水泵连接方式（直联/皮带传动/其他）：直联 过滤器型号名称：LX-90-65-0.3型离心过滤器 过滤器结构类型：定时自动排污 过滤器数量（个）：1 W-90-65-0.3-120型网式过滤器 过滤器结构类型：定时自动排污 过滤器数量（个）：1 过滤器孔眼尺寸（过滤目数）：120目 动力型号名称：YQS175型三相异步潜水电动机 动力类型（发动机/电动机）：电动机 动力额（标）定功率 （kw）： 4 动力额（标）定转速 （r/min）：2850 水泵型号名称：175QJ40-25型井用潜水泵 水泵保证流量（m3/h）： 40 水泵保证扬程（m）：25 水泵规定转速（r/min）：2850 施肥一体化装置结构型式（压差式/文丘里/注入泵） ：注入泵 施肥一体化装置肥罐数量 ：1 施肥一体化装置单个肥罐容量（m3）：0.18 施肥一体化装置配肥方式（自动/人工/无）：自动 | 购机补贴（非通用类） | 0 | 否 |  | T201937370007 | 2024-08-08
排灌机械 | 喷灌机械设备 | 灌溉首部（含灌溉水增压设备、过滤设备、水质软化设备、灌溉施肥一体化设备以及营养液消毒设备等） | 流量大于30m³,自动控制施肥灌溉首部 | 灌溉首部 | 寿光市昌泰农业机械有限公司 | 8GSAF33-16-4 | 500 | 500 | 0 | 流量:33m3/h;首部(按GB50485规定配备,含加压设备、过滤器、施肥(药)装置,量测和控制设备):是 ; | 型号名称：8GSAF33-16-4型灌溉首部 结构型式（移动式/固定式）：固定式 控制型式（智能控制/自动控制/人工控制）：自动控制 输出管道内径（mm）：80 额定流量（m3/h）：33 额定流量下扬程（m）：16 动力与水泵连接方式（直联/皮带传动/其他）：直联 过滤器型号名称：LX-90-65-0.3型离心过滤器 过滤器结构类型：定时自动排污 过滤器数量（个）：1 W-90-65-0.3-120型网式过滤器 过滤器结构类型：定时自动排污 过滤器数量（个）：1 过滤器过流能力（m3/h）：65 过滤器孔眼尺寸（过滤目数）：120目 动力型号名称：170F/P型汽油机 动力类型（发动机/电动机）：发动机 动力额（标）定功率 （kw）： 4 动力额（标）定转速 （r/min）：3600 水泵型号名称：80ZB20-4Q型汽油机水泵 水泵保证流量（m3/h）： 40 水泵保证扬程（m）：20 水泵规定转速（r/min）： 3600 施肥一体化装置结构型式（压差式/文丘里/注入泵） ：注入泵 施肥一体化装置肥罐数量 ：1 施肥一体化装置单个肥罐容量（m3）：0.18 施肥一体化装置配肥方式（自动/人工/无）：自动 | 购机补贴（非通用类） | 0 | 否 |  | T201937370006 | 2024-08-08
排灌机械 | 喷灌机械设备 | 灌溉首部（含灌溉水增压设备、过滤设备、水质软化设备、灌溉施肥一体化设备以及营养液消毒设备等） | 流量大于30m³,自动控制施肥灌溉首部 | 灌溉首部 | 寿光市昌泰农业机械有限公司 | 8GSAF31-20-4 | 500 | 500 | 0 | 流量:31m3/h;首部(按GB50485规定配备,含加压设备、过滤器、施肥(药)装置,量测和控制设备):是 ; | 型号名称：8GSZF31-20-4型灌溉首部 结构型式（移动式/固定式）：固定式 控制型式（智能控制/自动控制/人工控制）：自动控制 输出管道内径（mm）：80 额定流量（m3/h）：31 额定流量下扬程（m）：20 动力与水泵连接方式（直联/皮带传动/其他）：直联 过滤器型号名称：LX-90-65-0.3型离心过滤器 过滤器结构类型：定时自动排污 过滤器数量（个）：1 W-90-65-0.3-120型网式过滤器 过滤器结构类型：定时自动排污 过滤器数量（个）：1 过滤器孔眼尺寸（过滤目数）：120目 动力型号名称：YQS175型三相异步潜水电动机 动力类型（发动机/电动机）：电动机 动力额（标）定功率 （kw）： 4 动力额（标）定转速 （r/min）：2850 水泵型号名称：175QJ40-25型井用潜水泵 水泵保证流量（m3/h）： 40 水泵保证扬程（m）：25 水泵规定转速（r/min）：2850 施肥一体化装置结构型式（压差式/文丘里/注入泵） ：注入泵 施肥一体化装置肥罐数量 ：1 施肥一体化装置单个肥罐容量（m3）：0.18 施肥一体化装置配肥方式（自动/人工/无）：自动 | 购机补贴（非通用类） | 0 | 否 |  | T201937370007 | 2024-08-08
排灌机械 | 喷灌机械设备 | 灌溉首部（含灌溉水增压设备、过滤设备、水质软化设备、灌溉施肥一体化设备以及营养液消毒设备等） | 流量大于30m³,自动控制施肥灌溉首部 | 灌溉首部 | 寿光市金泽农机有限公司 | 8GGSBD-80S(Z) | 500 | 500 | 0 | 流量:80m3/h;含灌溉水增压设备、过滤设备、水质软化设备、灌溉施肥一体化设备以及营养液消毒设备等:是 ; | 流量：80m3/h；（自动排污，自动施肥）；配套动力功率：7.5kW；过滤装置结构型式：网式过滤器；施肥装置结构型式：智能型施肥（药）装置（三相自吸泵）；控制装置结构型式：自动控制柜；首部按GB50485规定配备,含加压设备、过滤器、施肥(药)装置,控制等设备。 | 购机补贴（非通用类） | 0 | 否 |  | 鲁T2018133 | 2022-12-31
排灌机械 | 喷灌机械设备 | 灌溉首部（含灌溉水增压设备、过滤设备、水质软化设备、灌溉施肥一体化设备以及营养液消毒设备等） | 流量大于30m³,自动控制施肥灌溉首部 | 灌溉首部 | 寿光市金泽农机有限公司 | 8GGSB-80(Z) | 500 | 500 | 0 | 流量:80m3/h;含灌溉水增压设备、过滤设备、水质软化设备、灌溉施肥一体化设备以及营养液消毒设备等:是 ; | 流量：80m3/h；（自动排污，自动施肥）；配套动力功率：7.5kW；过滤装置结构型式：自动圆柱立体式；施肥装置结构型式：高压泵吸入式；控制柜工作电压：380V；水表结构型式：旋翼式；压力表数量：2块；首部按GB50485规定配备,含加压设备、过滤器、施肥(药)装置,控制等设备。 | 购机补贴（非通用类） | 0 | 否 |  | 鲁T2017184 | 2021-12-31
排灌机械 | 喷灌机械设备 | 灌溉首部（含灌溉水增压设备、过滤设备、水质软化设备、灌溉施肥一体化设备以及营养液消毒设备等） | 流量大于30m³,自动控制施肥灌溉首部 | 灌溉首部 | 寿光市金泽农机有限公司 | 8GGSBD-80F(Z) | 500 | 500 | 0 | 流量:80m3/h;含灌溉水增压设备、过滤设备、水质软化设备、灌溉施肥一体化设备以及营养液消毒设备等:是 ; | 流量：80m3/h；（自动排污，自动施肥）；配套动力功率：7.5kW；过滤装置结构型式：离心过滤器+砂石过滤器+智能反冲洗过滤装置（叠片）；施肥装置结构型式：智能型施肥（药）装置（三相自吸泵）；控制装置结构型式：自动控制柜；首部按GB50485规定配备,含加压设备、过滤器、施肥(药)装置,控制等设备。 | 购机补贴（非通用类） | 0 | 否 |  | 鲁T2018132 | 2022-12-31
排灌机械 | 喷灌机械设备 | 灌溉首部（含灌溉水增压设备、过滤设备、水质软化设备、灌溉施肥一体化设备以及营养液消毒设备等） | 流量大于30m³,自动控制施肥灌溉首部 | 自动控制型灌溉首部 | 青岛佳禾树堃工业科技有限公司 | 8GSAF80-22-7.5 | 500 | 500 | 0 | 流量:80m3/h;首部(按GB50485规定配备,含加压设备、过滤器、施肥(药)装置,量测和控制设备):是 ; | 产品结构型式：固定式，控制型式：自动控制，流量：80m3/h，过滤器结构类型：定时自动排污，定压自动排污，动力类型：电动机，额（标）定功率：7.5kW，200QJ80-22-7.5型井用潜水泵，施肥一体化结构型式：注入泵。肥罐数量：1，配肥方式：自动。 | 购机补贴（非通用类） | 0 | 否 |  | T202037370064 | 2025-07-06
排灌机械 | 喷灌机械设备 | 灌溉首部（含灌溉水增压设备、过滤设备、水质软化设备、灌溉施肥一体化设备以及营养液消毒设备等） | 流量大于30m³,自动控制施肥灌溉首部 | 灌溉首部 | 山东圣大节水科技有限公司 | 8GGSBD-46Z | 500 | 500 | 0 | 流量:46m3/h;含灌溉水增压设备、过滤设备、水质软化设备、灌溉施肥一体化设备以及营养液消毒设备等:是 ; | 型号名称：8GGSBD-46Z型灌溉首部 额定流量：46m³/h 主管道工作压力：≥200kpa 安全阀开启压力:500kpa 过滤级数：2级 系统配置类型：普通智能类型 泵名称：潜水电泵 规格型号175QJ46-39-7.5 流量46m³/h 扬程：39m 出水口内径：63㎜ 配套动力类型：电动机 配套动力功率：7.5kw 数量：1（变频控制）个 过滤装置结构型式：离心过滤器（手动排污)/智能型反冲洗过滤装置（叠片） 排污、反冲洗控制方式：手动排污/自动反冲洗+自动排污（电磁阀）传感器数量:1/1 数量：1/1 施肥装置：结构型式：智能型施肥（药）装置（文丘里吸肥器） 容量：200*4个/L 电导率调节范围：0~20ms/cm PH值调节范围;0~14PH 控制方式：电磁阀+文丘里吸肥器 传感器数量：2 数量：4通道 干管：产品执行标准：GB/T10002.1-2006 材料：PVC 公称外径：90mm 工作压力：0.63Mpa 壁厚：2.8mm | 购机补贴（非通用类） | 0 | 否 |  | 鲁T2018059 | 2022-12-31
排灌机械 | 喷灌机械设备 | 灌溉首部（含灌溉水增压设备、过滤设备、水质软化设备、灌溉施肥一体化设备以及营养液消毒设备等） | 流量大于30m³,自动控制施肥灌溉首部 | 灌溉首部 | 山东圣大节水科技有限公司 | 8GGSBD-50 | 500 | 500 | 0 | 流量:50m3/h;含灌溉水增压设备、过滤设备、水质软化设备、灌溉施肥一体化设备以及营养液消毒设备等:是 ; | 型号名称：8GGSBD-50型灌溉首部 额定流量：50m³/h 主管道工作压力：≥200kpa 安全阀开启压力:500kpa 过滤级数：2级 系统配置类型：普通自动类型 泵名称：潜水电泵 规格型号：200QJ50-39-7.5 流量：50m³/h 扬程：39m 出水口内径：63㎜ 配套动力类型：电动机 配套动力功率：7.5kw 数量：1个 过滤装置结构型式：离心过滤器（手动排污)/双网式过滤器（手动排污） 排污、反冲洗控制方式：手动排污/手动排污 传感器数量:0/0 数量：1/1 施肥装置：结构型式：自动型施肥（药）装置（高压自吸泵） 容量：200+200L 电导率调节范围：0~20ms/cm PH值调节范围;0~14PH 控制方式：电磁阀 传感器数量：1 数量：2通道 干管：产品执行标准：GB/T10002.1-2006 材料：PVC 公称外径：90mm 工作压力：0.63Mpa 壁厚：2.8mm | 购机补贴（非通用类） | 0 | 否 |  | 鲁T2018060 | 2022-12-31
排灌机械 | 喷灌机械设备 | 灌溉首部（含灌溉水增压设备、过滤设备、水质软化设备、灌溉施肥一体化设备以及营养液消毒设备等） | 流量大于30m³,自动控制施肥灌溉首部 | 灌溉首部 | 山东圣大节水科技有限公司 | 8GGSBD-32Z | 500 | 500 | 0 | 流量:32m3/h;含灌溉水增压设备、过滤设备、水质软化设备、灌溉施肥一体化设备以及营养液消毒设备等:是 ; | 型号名称：8GGSBD-32Z型灌溉首部 额定流量：32m³/h 主管道工作压力：≥200kpa 安全阀开启压力:500kpa 过滤级数：2级 系统配置类型：高端自动类型 泵名称：潜水电泵 规格型号：175QJ32-30-5.5 流量：32m³/h 扬程：30m 出水口内径：63㎜ 配套动力类型：电动机 配套动力功率：5.5kw 数量：1个（变频控制） 过滤装置结构型式：离心过滤器/自动反冲洗过滤装置（叠片式过滤器） 排污、反冲洗控制方式：手动排污/定时自动反冲洗+定时自动排污（电磁阀） 传感器数量:1/1 数量：1/1 施肥装置：结构型式：自动型施肥（药）装置（文丘里施肥器） 容量：200+200+200L 电导率调节范围：0~20ms/cm PH值调节范围;0~14PH 控制方式：电磁阀+文丘里吸肥器 传感器数量：1 数量：3通道 干管：产品执行标准：GB/T10002.1-2006 材料：PVC 公称外径：90mm 工作压力：0.63Mpa 壁厚：2.8mm | 购机补贴（非通用类） | 0 | 否 |  | 鲁T2018058 | 2022-12-31
排灌机械 | 喷灌机械设备 | 灌溉首部（含灌溉水增压设备、过滤设备、水质软化设备、灌溉施肥一体化设备以及营养液消毒设备等） | 流量大于30m³,自动控制施肥灌溉首部 | 灌溉首部 | 寿光市全盛农业科技有限公司 | 8GSAF60-27-7.5 | 500 | 500 | 0 | 流量:60m3/h;含灌溉水增压设备、过滤设备、水质软化设备、灌溉施肥一体化设备以及营养液消毒设备等:是 ; | 流量60，扬程27，功率7.5，过滤设备，水质软化，消毒设备，灌溉施肥一体化设备 | 购机补贴（非通用类） | 0 | 否 |  | T202037370169 | 2025-07-06
排灌机械 | 喷灌机械设备 | 灌溉首部（含灌溉水增压设备、过滤设备、水质软化设备、灌溉施肥一体化设备以及营养液消毒设备等） | 流量大于30m³,自动控制施肥灌溉首部 | 灌溉首部 | 寿光晨安农业机械有限公司 | 8GSAF32-35-5.5 | 500 | 500 | 0 | 流量:32m3/h;首部(按GB50485规定配备,含加压设备、过滤器、施肥(药)装置,量测和控制设备):是 ; | 型号名称：8GSAF32-35-5.5型灌溉首部 结构形式（移动式/固定式）：固定式 控制形式（智能控制/自动控制/人工控制）：自动控制 输出管道内径（mm）：84 额定流量（m3/h）：32 额定流量下扬程（m）：35 动力与水泵连接方式（直联/皮带传动/其他）：直联 过滤器型号名称：W90-60-0.6-120型网式过滤器 过滤器结构类型：定时自动排污 过滤器过流能力（m³/h）：60 过滤器孔眼尺寸（过滤目数）：120目 过滤器数量（个）：1 动力型号名称：YQS型三相异步潜水电动机 动力类型（发动机/电动机）：电动机 动力额（标）定功率（kw）：5.5 动力额（标）定转速（r/min）：2850 水泵型号名称：175QJ32-36型井用潜水泵 水泵保证流量（m3/h）：32 水泵保证扬程（m）：36 水泵规定转速（r/min）：2850 水肥一体化装置结构型式（压差式/文丘里/注入泵）：注入泵 施肥一体化装置肥罐数量 ：1 施肥一体化装置单个肥罐容量（m3）：0.16 施肥一体化装置配肥方式（自动/人工/无）：自动 | 购机补贴（非通用类） | 0 | 否 |  | T201937370080 | 2024-10-24
排灌机械 | 喷灌机械设备 | 灌溉首部（含灌溉水增压设备、过滤设备、水质软化设备、灌溉施肥一体化设备以及营养液消毒设备等） | 流量大于30m³,自动控制施肥灌溉首部 | 灌溉首部 | 寿光市天富农业设施有限公司 | 8GGSBD-80(A) | 500 | 500 | 0 | 流量:80m3/h;首部(按GB50485规定配备,含加压设备、过滤器、施肥(药)装置,量测和控制设备):是 ; | 型号名称（/）:8GGSBD-80(A)； 额定流量（m3/h）:80； 主管道工作压力（kPa）:100~220； 安全阀开启压力（kPa）:500； 过滤级数（级）:1； 过滤型式（/）：离心；系统配置参数（/）:普通自动；泵名称（/）:井用潜水电泵；泵规格型号（/）:200QJ80-22-7.5； 泵流量（m3/h）:80 ；泵扬程（m）:22； 泵配套管路规格（mm）:100 ；泵配套动力类型（/）:电机；泵配套动力功率（kW）:7.5； 泵控制方式（/）：2种方式：手动、定时自动控制；泵数量（/）:1；控制柜工作电压（V）：380；过滤装置结构型式（/）:离心式过滤器；过滤装置过滤流量（m3/h）：90；过滤装置排污控制方式（/）：3种方式：手动、定时自动、定压力自动（电动蝶阀）；过滤装置传感器数量（个）:0； ；过滤装置数量（/）:1； 施肥装置结构型式（/）:文丘里+电磁阀；施肥装置容量（L）:245； 施肥装置电导率调节范围（ms/cm）:0～10； 施肥装置PH值调节范围（PH）:0～14； 施肥装置控制方式（/）:2种方式：手动、定时自动（文丘里施肥器）；施肥装置传感器数量（个）:0； 施肥装置通道数量（/）:1；水表规格型号名称（/）：LXL-100水平螺翼式水表；压力表规格型号名称：YX-100A电接点压力表（排污）、YF-100型压力表；干管产品执行标准（/）:GB/T10002.1-2006； 干管材料（/）:PVC-U ；干管公称外径（mm）:90； 干管工作压力（MPa）:1.0 ；干管壁厚（mm）:4.3。 | 购机补贴（非通用类） | 0 | 否 |  | 鲁T2019012 | 2023-12-31
排灌机械 | 喷灌机械设备 | 灌溉首部（含灌溉水增压设备、过滤设备、水质软化设备、灌溉施肥一体化设备以及营养液消毒设备等） | 流量大于30m³,自动控制施肥灌溉首部 | 灌溉首部 | 寿光市天富农业设施有限公司 | 8GGSBD-80(Z3) | 500 | 500 | 0 | 流量:80m3/h;首部(按GB50485规定配备,含加压设备、过滤器、施肥(药)装置,量测和控制设备):是 ; | 型号名称（/）:8GGSBD-80(Z3)； 额定流量（m3/h）:80； 主管道工作压力（kPa）:100~220； 安全阀开启压力（kPa）:500； 过滤级数（级）:1； 过滤型式（/）：网式；系统配置参数（/）:普通自动；泵名称（/）:井用潜水电泵；泵规格型号（/）:200QJ80-22-7.5； 泵流量（m3/h）:80 ；泵扬程（m）:22； 泵配套管路规格（mm）:100 ；泵配套动力类型（/）:电机；泵配套动力功率（kW）:7.5； 泵控制方式（/）：2种方式：手动、定时自动控制；泵数量（/）:1；控制柜工作电压（V）：380；过滤装置结构型式（/）:网式；过滤装置过滤流量（m3/h）：45×2；过滤装置排污控制方式（/）：3种方式：手动、定时自动、定压力自动（电动蝶阀）；过滤装置传感器数量（个）:0； ；过滤装置数量（/）:2； 施肥装置结构型式（/）:文丘里+电磁阀；施肥装置容量（L）:245； 施肥装置电导率调节范围（ms/cm）:0～10； 施肥装置PH值调节范围（PH）:0～14； 施肥装置控制方式（/）:2种方式：手动、定时自动（文丘里施肥器）；施肥装置传感器数量（个）:0； 施肥装置通道数量（/）:1；水表规格型号名称（/）：LXL-100水平螺翼式水表；压力表规格型号名称：YX-100A电接点压力表（排污）、YF-100型压力表；干管产品执行标准（/）:GB/T10002.1-2006； 干管材料（/）:PVC-U ；干管公称外径（mm）:90； 干管工作压力（MPa）:1.0 ；干管壁厚（mm）:4.3。 | 购机补贴（非通用类） | 0 | 否 |  | 鲁T2019011 | 2023-12-31
排灌机械 | 喷灌机械设备 | 灌溉首部（含灌溉水增压设备、过滤设备、水质软化设备、灌溉施肥一体化设备以及营养液消毒设备等） | 流量大于30m³,自动控制施肥灌溉首部 | 灌溉首部 | 寿光市天富农业设施有限公司 | 8GGSBD-80(Z1) | 500 | 500 | 0 | 流量:80m3/h;首部(按GB50485规定配备,含加压设备、过滤器、施肥(药)装置,量测和控制设备):是; | 型号名称（/）:8GGSBD-80(Z1)； 额定流量（m3/h）:80； 主管道工作压力（kPa）:≥200； 安全阀开启压力（kPa）:400； 过滤级数（级）:2； 系统配置参数（/）:高端自动；泵名称（/）:潜水电泵；泵规格型号（/）:200QJ80-22-7.5； 泵流量（m3/h）:80 ；泵扬程（m）:22； 泵出水口内径（mm）:100 ；泵配套动力类型（/）:电机；泵配套动力功率（kW）:7.5； 泵数量（/）:1（变频控制）；过滤装置结构型式（/）:自动型反冲洗过滤装置（网式）+离心式过滤装置；反冲洗控制方式（/）:电磁阀+电磁阀与网式一起；过滤装置传感器数量（/）:0+0 ；过滤装置数量（/）:1+1； 施肥装置结构型式（/）:自动型施肥（药）装置（文丘里施肥器）；施肥装置容量（L）:250； 施肥装置电导率调节范围（ms/cm）:0～10； 施肥装置PH值调节范围（PH）:4～10.00； 施肥装置控制方式（/）:文丘里+电磁阀施肥装置；传感器数量（/）:0+0； 施肥装置数量（/）:1通道；干管产品执行标准（/）:GB/T13664-2006； 干管材料（/）:PVC ；干管公称外径（mm）:90； 干管工作压力（MPa）:1.0 ；干管壁厚（mm）:4.3。 | 购机补贴（非通用类） | 0 | 否 |  | 鲁T2018041 | 2022-12-31
畜牧机械 | 饲料（草）加工机械设备 | 铡草机 | 3-6t/h铡草机 | 铡草机 | 郑州市松海机械制造有限公司 | 9Z-3A | 500 | 500 | 0 | 干草(含水率≤17%)生产率:3t/h;青贮玉米秸秆(含水率≥65%)生产率:/t/h; | 规格型号:9Z-3A,配套动力:4KW,结构形式:盘式;外形尺寸:1500mm×1250mm×1735mm;生产效率:3T/H.喂入口宽度:170MM;主轴转速:850R/MIN,喂入辊转:350R/MIN,动刀片数量:3片;圆盘或滚筒直径:620mm | 购机补贴（非通用类） | 4 | 否 |  | 部20190712 | 2023-12-31
畜牧机械 | 饲料（草）加工机械设备 | 铡草机 | 3-6t/h铡草机 | 铡草机 | 郑州市松海机械制造有限公司 | 9Z-4.5A | 500 | 500 | 0 | 干草(含水率≤17%)生产率:4.5t/h;青贮玉米秸秆(含水率≥65%)生产率:/t/h; | 规格型号:9Z-4.5A,配套动力:5.5KW,结构形式:盘式;外形尺寸:1750mm×1420mm×2380mm;生产效率:4.5T/H.喂入口宽度:220MM;主轴转速:840R/MIN,喂入辊转:280/360R/MIN,动刀片数量:4片;圆盘或滚筒直径:780mm | 购机补贴（非通用类） | 5.5 | 否 |  | 部20190714 | 2023-12-31
畜牧机械 | 饲料（草）加工机械设备 | 铡草机 | 3-6t/h铡草机 | 铡草机 | 凤城市时利农业机械有限公司 | 9ZP-3.5 | 500 | 500 | 0 | 干草(含水率≤17%)生产率:3.5t/h;青贮玉米秸秆(含水率≥65%)生产率:/t/h; | 配套动力：4.0～5.5kW 结构型式：盘式 外形尺寸（长×宽×高）：1860mm×1180mm×1960mm 生产率：干玉米秸秆≥3500kg/h 干谷草≥3500kg/h 干稻草≥3500kg/h 设计切草长度：8mm、10mm、16mm 喂入口宽度 ：220mm 喂入方式：自动 主轴额定转速：850r/min 动刀片数量：6个 动刀片刀形 ：弧形 圆盘或滚筒直径（工作部件）：665mm | 购机补贴（非通用类） | 4 | 否 |  | T20212121021 | 2026-07-15
畜牧机械 | 饲料（草）加工机械设备 | 铡草机 | 3-6t/h铡草机 | 铡草机 | 郑州市华龙农牧机械有限公司 | 9Z-4.5 | 500 | 500 | 0 | 干草(含水率≤17%)生产率:4.5t/h;青贮玉米秸秆(含水率≥65%)生产率:/t/h; | 配套动力:5.5kW, 结构形式: 盘式, 结构质量:300kg, 外形尺寸（长×宽×高）: 1750×1220×2320mm, 喂入口宽度:200mm, 喂入方式: 链条输送, 主轴转速:800r/min, 喂入辊转速:200r/min, 动刀片数量:4个，动刀片刀形：弧形，圆盘或滚筒直径：770mm, 设计切草长度: 17、22、34、44mm | 购机补贴（非通用类） | 0 | 否 |  | 豫2016185 | 2021-12-31
畜牧机械 | 饲料（草）加工机械设备 | 铡草机 | 3-6t/h铡草机 | 铡草机 | 郑州市华龙农牧机械有限公司 | 9Z-3 | 500 | 500 | 0 | 干草(含水率≤17%)生产率:3t/h;青贮玉米秸秆(含水率≥65%)生产率:/t/h; | 配套动力:4kW, 结构型式: 刀盘式, 外形尺寸（长×宽×高）: 1200×1450×1870mm, 生产率:3000kg/h, 设计切草长度: 8、10、15mm, 喂入口宽度:170mm, 喂入方式: 自动喂入, 主轴额定转速:916r/min, 动刀片数量:6个，动刀片刀形: 弧形, 圆盘或滚筒直径（工作部件）:590mm | 购机补贴（非通用类） | 0 | 否 |  | T202041410048 | 2025-03-30
畜牧机械 | 饲料（草）加工机械设备 | 铡草机 | 3-6t/h铡草机 | 铡草机 | 凤城市东满机械制造有限公司 | 9ZP-3 | 500 | 500 | 0 | 干草(含水率≤17%)生产率:3t/h;青贮玉米秸秆(含水率≥65%)生产率:/t/h; | 配套动力：3.0～4.0kW 结构型式：盘式 外形尺寸（长×宽×高）：1553×1020×1900mm 生产率：干秸秆≥3000kg/h 设计切草长度：8mm、12mm、20mm 喂入口宽度：200mm 喂入方式：自动 主轴额定转速：890r/min 动刀片数量：6个 动刀片刀形：弧形 圆盘或滚筒直径（工作部件）：640mm | 购机补贴（非通用类） | 3 | 否 |  | T20212121056 | 2026-10-10
畜牧机械 | 饲料（草）加工机械设备 | 铡草机 | 3-6t/h铡草机 | 铡草机 | 凤城市劲牛机械有限公司 | 9ZP-3.5 | 500 | 500 | 0 | 干草(含水率≤17%)生产率:≥3.5t/h;青贮玉米秸秆(含水率≥65%)生产率:≥3.5t/h; | 型号名称：9ZP-3.5型铡草机 配套动力:7.5kW 结构形式：盘式 外形尺寸（长×宽×高）（不含配套动力尺寸）：1630mm*1200mm*1925mm， 生产率：≥3500kg/h 设计切草长度：6、12mm 喂入口宽度：220mm 喂入方式：自动 主轴额定转速：830r/min 动刀片数量：直线 圆盘或滚筒直径（工作部件）：740mm | 购机补贴（非通用类） | 7.5 | 否 |  | T20202121085 | 2025-11-17
畜牧机械 | 饲料（草）加工机械设备 | 铡草机 | 3-6t/h铡草机 | 铡草机 | 汉中市合力机械有限公司 | 9ZP-4.0 | 500 | 500 | 0 | 干草(含水率≤17%)生产率:4.195t/h;青贮玉米秸秆(含水率≥65%)生产率:13.633t/h; | 结构形式为盘式；外形尺寸（长×宽×高）：2000×1350×1900mm；生产率:4000kg/h；喂入口宽度：210mm；配套动力：11kw；主轴额定转数：1200r/min；动刀片数量4个；圆盘直径：770mm | 购机补贴（非通用类） | 11 | 否 |  | T202161610021 | 2026-01-14
畜牧机械 | 饲料（草）加工机械设备 | 铡草机 | 3-6t/h铡草机 | 铡草机 | 郑州金宏兴机械有限公司 | 9Z-4.5 | 500 | 500 | 0 | 干草(含水率≤17%)生产率:4.5t/h;青贮玉米秸秆(含水率≥65%)生产率:/t/h; | 型号名称：9Z-4.5型铡草机，生产率：4.5t/h,配套动力：5.5KW，结构形式：刀盘式，外形尺寸：1760×1535×2310mm，设计切草长度：17、22、34、44mm，喂入口宽度：220mm，喂入方式：自动，主轴额定转速：800，动刀片数量：4个，动刀片刀形：弧形，圆盘或滚筒直径（工作部件）：770mm。 | 购机补贴（非通用类） | 5.5 | 否 |  | T202041410123 | 2025-09-26
畜牧机械 | 饲料（草）加工机械设备 | 铡草机 | 3-6t/h铡草机 | 铡草机 | 郑州市一航机械科技有限公司 | 9Z-3.5 | 500 | 500 | 0 | 干草(含水率≤17%)生产率:3.5t/h;青贮玉米秸秆(含水率≥65%)生产率:/t/h; | 结构形式:盘式；配套动力:5.5-11KW；外形尺寸:1710×1440×2360MM；结构质量:280KG；喂入口宽度：220mm；主轴转速：1080r/min；喂入辊转速：360r/min；生产效率:4.08T/H；动刀片数量:4片、定刀1片；动刀片刀形：扇形；圆盘或滚筒直径:790MM；设计切草长度：17、22、34、44mm；喂入方式:自动 | 购机补贴（非通用类） | 5.5 | 否 |  | 豫2016176 | 2021-12-31
畜牧机械 | 饲料（草）加工机械设备 | 铡草机 | 3-6t/h铡草机 | 铡草机 | 云南创造科技有限公司 | 9ZP-3.0 | 500 | 500 | 0 | 干草(含水率≤17%)生产率:/t/h;青贮玉米秸秆(含水率≥65%)生产率:/t/h; | 结构形式：盘式；配置：主轴、刀盘、机罩、齿轮箱。 | 购机补贴（非通用类） | 7.5 | 否 |  | T202152010023 | 2026-05-27
畜牧机械 | 饲料（草）加工机械设备 | 铡草机 | 3-6t/h铡草机 | 铡草机 | 西安牛羊洋农业科技有限公司 | 9ZT-3.0 | 465 | 465 | 0 | 干草(含水率≤17%)生产率:4t/h;青贮玉米秸秆(含水率≥65%)生产率:/t/h; | 型号名称：9ZT-3.0型铡草机；结构型式：筒式；外形尺寸(长×宽×高)：主轴额定转速：1250r/min；1245×530×890（mm）；配套动力：4KW；生产率：≥3000kg； | 购机补贴（非通用类） | 4 | 否 |  | T202161610108 | 2026-05-07
畜牧机械 | 饲料（草）加工机械设备 | 铡草机 | 3-6t/h铡草机 | 铡草机 | 郑州市牧昌农业机械制造有限公司 | 9Z-4.5 | 500 | 500 | 0 | 干草(含水率≤17%)生产率:/t/h;青贮玉米秸秆(含水率≥65%)生产率:4.5t/h; | 结构形式：盘式，结构质量：237kg，配套动力：5.5kw，外形尺寸(长×宽×高)：1760×1420×2420mm，生产率≥4550kg/h，喂入口宽度220mm，主轴额定转速800r/min，喂入辊转速300r/min，喂入方式：喂入锟自动喂入，动刀片数量4个，圆盘或滚筒直径（含刀片）780mm，设计切草长度18/27/32/48mm | 购机补贴（非通用类） | 0 | 否 |  | 新2019011 | 2023-12-31
畜牧机械 | 饲料（草）加工机械设备 | 铡草机 | 3-6t/h铡草机 | 铡草机 | 郑州市永昌逸通机械有限公司 | 9Z-4A | 480 | 480 | 0 | 干草(含水率≤17%)生产率:4t/h;青贮玉米秸秆(含水率≥65%)生产率:4t/h; | 规格型号：9Z-4A 配套动力：5.5kw 结构形式：刀盘式 结构质量：300kg 外形尺寸：1740mm*1500mm*2330mm 喂入口宽度：215mm 喂入方式：自动喂入 主轴转速：800r/min 喂入辊转速：180r/min 动刀片数量：4个 动刀片刀形：扇形 圆盘或滚筒直径：755mm 设计切草长度：17-44mm | 购机补贴（非通用类） | 5.5 | 否 |  | T202041410129 | 2025-09-26
畜牧机械 | 饲料（草）加工机械设备 | 铡草机 | 3-6t/h铡草机 | 铡草机 | 郑州市永昌逸通机械有限公司 | 9Z-3A | 480 | 480 | 0 | 干草(含水率≤17%)生产率:3t/h;青贮玉米秸秆(含水率≥65%)生产率:3t/h; | 结构型式:盘式外形尺寸:1500mm*1160mm*1750mm生产率:3000kg/h喂入口宽度:175mm主轴额定转速:800r/min喂入辊额定转速:325r/min动刀片数量:3个圆盘或滚筒直径(含刀片):615mm | 购机补贴（非通用类） | 0 | 否 |  | 部20190339 | 2023-12-31
畜牧机械 | 饲料（草）加工机械设备 | 铡草机 | 3-6t/h铡草机 | 风送式铡草机 | 凤城市农祥农机制造有限公司 | 93ZP-3.5 | 500 | 500 | 0 | 干草(含水率≤17%)生产率:3.5t/h;青贮玉米秸秆(含水率≥65%)生产率:9t/h; | 型号名称：93ZP-3.5型风送式铡草机；配套动力：4.0~5.5kW；结构型式：盘式；外形尺寸（长×宽×高）（不含配套动力尺寸）：1770×985×2000mm；生产率：谷草≥3700kg/h；稻草≥3500kg/h；玉米秸秆≥3500kg/h；设计切草长度：7、10、13mm；喂入口宽度：200mm；喂入方式：自动；主轴额定转速：1000r/min；动刀片数量：6个；动刀片刀形：直刃；圆盘或滚筒直径（工作部件）：620mm； | 购机补贴（非通用类） | 5.5 | 否 |  | T20192121015 | 2024-08-06
畜牧机械 | 饲料（草）加工机械设备 | 铡草机 | 3-6t/h铡草机 | 铡草机 | 云南精旭农机制造有限公司 | 9ZP-4.0 | 500 | 500 | 0 | 干草(含水率≤17%)生产率:4t/h;青贮玉米秸秆(含水率≥65%)生产率:4t/h; | 干草(含水率≤17%)生产率4t/h；青贮玉米秸秆(含水率≥65%)生产率。 | 购机补贴（非通用类） | 0 | 否 |  | T20205353041 | 2025-04-15
畜牧机械 | 饲料（草）加工机械设备 | 铡草机 | 3-6t/h铡草机 | 铡草机 | 凤城市韶邦机械制造有限公司 | 9ZT-3.0 | 500 | 500 | 0 | 干草(含水率≤17%)生产率:3t/h;青贮玉米秸秆(含水率≥65%)生产率:/t/h; | 生产率：干玉米秸秆≥3000 kg/h 干谷草≥3000 kg/h 干稻草≥3000 kg/h 配套动力: 3.0～4.0 kW 结构型式:筒式 外形尺寸（长×宽×高）:1700 mm×535 mm×1060 mm | 购机补贴（非通用类） | 3 | 否 |  | T20202121072 | 2025-11-17
畜牧机械 | 饲料（草）加工机械设备 | 铡草机 | 3-6t/h铡草机 | 铡草机 | 凤城市韶邦机械制造有限公司 | 9ZP-3.5 | 500 | 500 | 0 | 干草(含水率≤17%)生产率:3.5t/h;青贮玉米秸秆(含水率≥65%)生产率:/t/h; | 生产率：干玉米秸≥3500kg/h干谷草≥3500kg/h干稻草≥3500kg/h 配套动力：4.0~5.5kW 结构型式：盘式 外形尺寸（长×宽×高）：1710mm×1250mm×2100mm | 购机补贴（非通用类） | 4 | 否 |  | T20192121052 | 2024-10-27
畜牧机械 | 饲料（草）加工机械设备 | 铡草机 | 3-6t/h铡草机 | 风送式动力铡草机 | 丹东市五龙背耀宇农林机械有限公司 | 9ZP-3.5 | 500 | 500 | 0 | 干草(含水率≤17%)生产率:3.636t/h;青贮玉米秸秆(含水率≥65%)生产率:/t/h; | 结构形式:盘式;配套动力:3.0~4.0KW; 喂入方式 :自动 | 购机补贴（非通用类） | 0 | 否 |  | 辽2019034 | 2023-12-31
畜牧机械 | 饲料（草）加工机械设备 | 铡草机 | 3-6t/h铡草机 | 铡草机 | 凤城市草河机械制造有限公司 | 9ZP-3.5 | 500 | 500 | 0 | 干草(含水率≤17%)生产率:3t/h;青贮玉米秸秆(含水率≥65%)生产率:/t/h; | 配套动力:3.0～4.0kW(出厂不配动力)；结构形式:盘式；外形尺寸(长×宽×高):1750×1080×2040MM；喂入口宽度:230MM；喂入方式:自动；主轴转速:880R/MIN；动刀片数量:6片；动刀片刀形:弧线；圆盘直径:Φ693MM；设计切草长度:6,19MM；生产效率：谷草≥3500KG/H；稻草≥3300KG/H；干玉米秸秆≥3000KG/H； | 购机补贴（非通用类） | 0 | 否 |  | T20212121042 | 2026-07-15
畜牧机械 | 饲料（草）加工机械设备 | 铡草机 | 3-6t/h铡草机 | 铡草机 | 云南长威机械制造有限公司 | 9ZT-4.0 | 500 | 500 | 0 | 干草(含水率≤17%)生产率:/t/h;青贮玉米秸秆(含水率≥65%)生产率:4.0t/h; | 尺寸1060*480*860，配套动力4.0，喂入方式自动，结构形式筒式，设计切草长度10、20.喂入口宽度235mm，主轴额定转速1450r/min，动刀4片，滚筒直径205mm 每小时4吨 | 购机补贴（非通用类） | 0 | 否 |  | T20205353113 | 2025-06-16
畜牧机械 | 饲料（草）加工机械设备 | 铡草机 | 3-6t/h铡草机 | 铡草机 | 凤城市盛翔机械制造有限公司 | 9ZP-3.5 | 500 | 500 | 0 | 干草(含水率≤17%)生产率:3.5t/h;青贮玉米秸秆(含水率≥65%)生产率:/t/h; | 生产率：谷草≥4000kg/h； 稻草≥4000kg/h； 干玉米秸秆≥3500kg/h 配套动力：3.0～5.5kW 结构型式：盘式 外形尺寸（长×宽×高）（不含配套动力尺寸）：1820×1180×1810mm | 购机补贴（非通用类） | 3 | 否 |  | T20192121021 | 2024-08-06
畜牧机械 | 饲料（草）加工机械设备 | 铡草机 | 3-6t/h铡草机 | 铡草机 | 凤城市盛翔机械制造有限公司 | 9ZP-5.0 | 500 | 500 | 0 | 干草(含水率≤17%)生产率:5t/h;青贮玉米秸秆(含水率≥65%)生产率:/t/h; | 生产率：谷草≥5500kg/h； 稻草≥5500kg/h； 干玉米秸秆≥5000kg/h 配套动力：5.5～7.5kW 结构型式：盘式 外形尺寸（长×宽×高）（不含配套动力尺寸）：1737×1575×2315mm | 购机补贴（非通用类） | 5.5 | 否 |  | T20192121022 | 2024-08-06
畜牧机械 | 饲料（草）加工机械设备 | 铡草机 | 3-6t/h铡草机 | 铡草机 | 郑州兴裕机械有限公司 | 9Z-4.5A | 500 | 500 | 0 | 干草(含水率≤17%)生产率:4.5t/h;青贮玉米秸秆(含水率≥65%)生产率:5.5t/h; | 规格型号：9Z-4.5A；配套动力：5.5kw；结构形式：盘式；结构质量：264kg；外形尺寸（长*宽*高）：1765mm*1160mm*2430mm；喂入口宽度：210mm；喂入方式：自动；主轴转速：790r/min；喂入辊转速：119r/min；动刀片数量：4个；动刀片刀形：弧形；圆盘或滚筒直径：736mm；设计切草长度：12mm、20mm、30mm；生产率：4.699t/h | 购机补贴（非通用类） | 0 | 否 |  | 豫2017014 | 2021-12-31
畜牧机械 | 饲料（草）加工机械设备 | 铡草机 | 3-6t/h铡草机 | 铡草机 | 郑州兴裕机械有限公司 | 9Z-3.0A | 500 | 500 | 0 | 干草(含水率≤17%)生产率:3.0t/h;青贮玉米秸秆(含水率≥65%)生产率:4.5t/h; | 1型号名称/9Z-3.0A型铡草机一致9Z-3.0A型铡草机+；结构形式/刀盘式一致刀盘式+；外形尺寸（长X宽X高）mm1090X1490X1800允许偏差伟2%1095X1491X1807+;生产率kg≥3000一致≥3000+；喂入口宽度mm170允许偏差伟2%173+;配套动力KW4一致4+；主轴额定转速r/min800一致800+；动刀片数量个4一致4+；圆盘或滚筒直径（工作部件）mm620允许偏差伟2%624+; | 购机补贴（非通用类） | 0 | 否 |  | T202041410033 | 2025-03-30
畜牧机械 | 饲料（草）加工机械设备 | 铡草机 | 3-6t/h铡草机 | 铡草机 | 云南精驰农机有限公司 | 9ZT-4.0 | 500 | 500 | 0 | 干草(含水率≤17%)生产率:4t/h;青贮玉米秸秆(含水率≥65%)生产率:4t/h; | 干草(含水率≤17%)生产率4t/h；青贮玉米秸秆(含水率≥65%)生产率4t/h。 | 购机补贴（非通用类） | 0 | 否 |  | T20205353043 | 2025-04-15
畜牧机械 | 饲料（草）加工机械设备 | 铡草机 | 3-6t/h铡草机 | 铡草机 | 西安创锐特农业科技有限公司 | 9ZT-3.5C | 500 | 500 | 0 | 干草(含水率≤17%)生产率:3.5t/h;青贮玉米秸秆(含水率≥65%)生产率:/t/h; | 型号名称：9ZT-3.5C型铡草机；结构型式：筒式；外形尺寸(长×宽×高)：1570×500×920mm；生产率：3500kg/h；喂入口宽度：230mm；配套动力：4kW；主轴额定转速：1440r/min；动刀片数量：5个；圆盘或滚筒直径（工作部件）：200mm | 购机补贴（非通用类） | 4 | 否 |  | T202161610167 | 2026-08-05
畜牧机械 | 饲料（草）加工机械设备 | 铡草机 | 3-6t/h铡草机 | 铡草机 | 郑州吉峰机械制造有限公司 | 9ZP-4.5 | 500 | 500 | 0 | 干草(含水率≤17%)生产率:4.5t/h;青贮玉米秸秆(含水率≥65%)生产率:/t/h; | 结构型式：盘式；外形尺寸（长×宽×高）：1750×1400×2400mm；生产率：4500kg/h；喂入口宽度：200mm；主轴额定转速：930r/min；喂入辊额定转速：300/400r/min；动刀片数量：4个；圆盘或滚筒直径（含刀片）：770mm | 购机补贴（非通用类） | 7.5 | 否 |  | 部20190708 | 2023-12-31
畜牧机械 | 饲料（草）加工机械设备 | 铡草机 | 3-6t/h铡草机 | 铡草机 | 郑州市伟巍机械有限公司 | 9ZP-3 | 500 | 500 | 0 | 干草(含水率≤17%)生产率:3.119t/h;青贮玉米秸秆(含水率≥65%)生产率:/t/h; | 外形尺寸（长×宽×高）mm：1060×1500×2010，配套动力：4kw，结构形式：刀盘式，主轴转速：900r/min，喂入口宽度：175mm，生产率：3.119t/h，动刀片数量：3个，圆盘或滚筒直径：610mm，。 | 购机补贴（非通用类） | 0 | 否 |  | T202041410148 | 2025-12-30
畜牧机械 | 饲料（草）加工机械设备 | 铡草机 | 6-9t/h铡草机 | 铡草机 | 西安创锐特农业科技有限公司 | 9ZT-6C | 1320 | 1320 | 0 | 干草(含水率≤17%)生产率:6t/h;青贮玉米秸秆(含水率≥65%)生产率:/t/h; | 型号名称：9ZT-6C型铡草机；结构型式：筒式；外形尺寸(长×宽×高)：1670×580×900mm；生产率：6000kg/h；喂入口宽度：300mm；配套动力：5.5kW；主轴额定转速：1440r/min；动刀片数量：5个；圆盘或滚筒直径（工作部件）：202mm | 购机补贴（非通用类） | 5.5 | 否 |  | T202161610168 | 2026-08-05
畜牧机械 | 饲料（草）加工机械设备 | 铡草机 | 6-9t/h铡草机 | 铡草机 | 云南精驰农机有限公司 | 9ZP-6.3 | 1320 | 1320 | 0 | 干草(含水率≤17%)生产率:6.3t/h;青贮玉米秸秆(含水率≥65%)生产率:6.3t/h; | 干草(含水率≤17%)生产率6.3t/h；青贮玉米秸秆(含水率≥65%)生产率6.3th。 | 购机补贴（非通用类） | 0 | 否 |  | T20205353044 | 2025-04-15
畜牧机械 | 饲料（草）加工机械设备 | 铡草机 | 6-9t/h铡草机 | 铡草机 | 郑州兴裕机械有限公司 | 9Z-6.5A | 1320 | 1320 | 0 | 干草(含水率≤17%)生产率:6.5t/h;青贮玉米秸秆(含水率≥65%)生产率:7.5t/h; | 规格型号：9Z-6.5A；配套动力：7.5kw；结构形式：盘式；结构质量：407kg；外形尺寸（长*宽*高）：2155mm*1560mm*2870mm；喂入口宽度：270mm；喂入方式：自动；主轴转速：650r/min；喂入辊转速：260r/min；动刀片数量：3个；动刀片刀形：弧形；圆盘或滚筒直径：1040mm；设计切草长度：12mm、20mm、30mm；生产率：6724kg/h | 购机补贴（非通用类） | 0 | 否 |  | 豫2017012 | 2021-12-31
畜牧机械 | 饲料（草）加工机械设备 | 铡草机 | 6-9t/h铡草机 | 铡草机 | 凤城市盛翔机械制造有限公司 | 9ZP-6 | 1320 | 1320 | 0 | 干草(含水率≤17%)生产率:6t/h;青贮玉米秸秆(含水率≥65%)生产率:/t/h; | 生产率：干玉米秸≥6000kg/h； 谷草≥6500kg/h；稻草≥6500kg/h 配套动力：7.5～11kW 结构型式:盘式 外形尺寸（长×宽×高）（不含配套动力尺寸）：2180×1500×2850mm | 购机补贴（非通用类） | 7.5 | 否 |  | 辽2018065 | 2022-12-31
畜牧机械 | 饲料（草）加工机械设备 | 铡草机 | 6-9t/h铡草机 | 铡草机 | 云南长威机械制造有限公司 | 9ZP-6.3 | 1320 | 1320 | 0 | 干草(含水率≤17%)生产率:/t/h;青贮玉米秸秆(含水率≥65%)生产率:6.3t/h; | 尺寸1700*1120*2050，配套动力4.0，喂入方式自动，结构形式盘式，设计切草长度15、25、35.喂入口宽度240mm，主轴额定转速910r/min，动刀6片，滚筒直径710mm 每小时6.3吨 | 购机补贴（非通用类） | 4 | 否 |  | T20205353114 | 2025-06-16
畜牧机械 | 饲料（草）加工机械设备 | 铡草机 | 6-9t/h铡草机 | 铡草机 | 云南长威机械制造有限公司 | 9ZP-6.3C | 1320 | 1320 | 0 | 干草(含水率≤17%)生产率:/t/h;青贮玉米秸秆(含水率≥65%)生产率:6.3t/h; | 尺寸1730*1110*2100，配套动力3.0，喂入方式自动，结构形式盘式，设计切草长度15、25、35.喂入口宽度170mm，主轴额定转速1290r/min，动刀6片，腰鼓型刀片。滚筒直径630mm， 每小时6.3吨 | 购机补贴（非通用类） | 3 | 否 |  | T20205353137 | 2025-08-12
畜牧机械 | 饲料（草）加工机械设备 | 铡草机 | 6-9t/h铡草机 | 铡草机 | 云南长威机械制造有限公司 | 9ZP-6.3B | 1320 | 1320 | 0 | 干草(含水率≤17%)生产率:/t/h;青贮玉米秸秆(含水率≥65%)生产率:6.3t/h; | 尺寸1500*1265*1770，配套动力4.0，喂入方式自动，结构形式盘式，设计切草长度15、25、35.喂入口宽度200mm，主轴额定转速1140r/min，动刀6片，矩形双面直刃。滚筒直径590mm， 每小时6.3吨 | 购机补贴（非通用类） | 4 | 否 |  | T20205353136 | 2025-08-12
畜牧机械 | 饲料（草）加工机械设备 | 铡草机 | 6-9t/h铡草机 | 风送式动力铡草机 | 丹东市五龙背耀宇农林机械有限公司 | 9ZP-6A | 1320 | 1320 | 0 | 干草(含水率≤17%)生产率:6.8t/h;青贮玉米秸秆(含水率≥65%)生产率:/t/h; | 结构形式:盘式; 喂入方式 :自动; 配套动力:7.5~11kw; 喂入口宽度:320mm. | 购机补贴（非通用类） | 0 | 否 |  | 辽2019035 | 2023-12-31
畜牧机械 | 饲料（草）加工机械设备 | 铡草机 | 6-9t/h铡草机 | 铡草机 | 郑州市永昌逸通机械有限公司 | 9Z-6.5A | 1200 | 1200 | 0 | 干草(含水率≤17%)生产率:6.5t/h;青贮玉米秸秆(含水率≥65%)生产率:6.5t/h; | 规格型号：9Z-6.5A 配套动力7.5kw 结构形式：刀盘式 结构质量：420kg 外形尺寸(mm)：2204*1713*2800喂入口宽度：260mm 喂入方式：自动喂入 主轴转速：650r/min 喂入辊转速：160r/min 动刀片数量：3片 动刀片形状：扇形 圆盘或滚筒直径：1095mm 设计切草长度：12-35mm | 购机补贴（非通用类） | 0 | 否 |  | T202041410132 | 2025-09-26
畜牧机械 | 饲料（草）加工机械设备 | 铡草机 | 6-9t/h铡草机 | 铡草机 | 郑州市牧昌农业机械制造有限公司 | 9Z-6.5 | 1320 | 1320 | 0 | 干草(含水率≤17%)生产率:/t/h;青贮玉米秸秆(含水率≥65%)生产率:6.5t/h; | 结构形式：盘式，结构质量：330kg，配套动力：7.5kw，外形尺寸(长×宽×高)：2160×1820×2880mm，生产率≥6550kg/h，喂入口宽度270mm，主轴额定转速650r/min，喂入辊转速350r/min，喂入方式：喂入锟自动喂入，动刀片数量3个，圆盘或滚筒直径（含刀片）1020mm，设计切草长度18/27/32/48mm | 购机补贴（非通用类） | 0 | 否 |  | 新2019013 | 2023-12-31
畜牧机械 | 饲料（草）加工机械设备 | 铡草机 | 6-9t/h铡草机 | 铡草机 | 凤城市宏伟机械制造有限公司 | 9ZP-6.5 | 1320 | 1320 | 0 | 干草(含水率≤17%)生产率:6.5t/h;青贮玉米秸秆(含水率≥65%)生产率:/t/h; | 生产率：干玉米秸秆≥6500kg/h干谷草≥6500kg/h干稻草≥6500kg/h 配套动力：7.5~11kW 结构型式：盘式 外形尺寸（长×宽×高）：2250×1780×2390mm 设计切草长度：5mm、8mm、11mm 喂入口宽度：260mm 喂入方式：自动 主轴额定转速：600r/min 动刀片数量：6个 动刀片刀形：弧形 圆盘或滚筒直径（工作部件）：846mm | 购机补贴（非通用类） | 7.5 | 否 |  | T20202121058 | 2025-09-15
畜牧机械 | 饲料（草）加工机械设备 | 铡草机 | 6-9t/h铡草机 | 铡草机 | 肥城市畜丰农牧机械有限公司 | 9ZP-7 | 1320 | 1320 | 0 | 干草(含水率≤17%)生产率:/t/h;青贮玉米秸秆(含水率≥65%)生产率:7t/h; | 配套动力kW7.5 结构型式/盘式 外形尺寸(长×宽×高)mm2210x1600x2425 生产效率kg/h7000(鲜秸秆) 设计切草长度mm9-35 喂入口宽度 mm 270 喂入方式 链条自动喂入 主轴额定转速r/min700 动刀片数量3 圆盘或滚筒直径（工作部件）mm1028 | 购机补贴（非通用类） | 7.5 | 否 |  | T20190606086 | 2024-12-31
畜牧机械 | 饲料（草）加工机械设备 | 铡草机 | 6-9t/h铡草机 | 铡草机 | 扶风永恒农牧机械制造有限责任公司 | 9ZP-6 | 1320 | 1320 | 0 | 干草(含水率≤17%)生产率:6t/h;青贮玉米秸秆(含水率≥65%)生产率:/t/h; | 规格型号:9ZP-6.配套动力:7.5kW.结构形式:盘式.结构质量:579kg(含电动机).外形尺寸(长x宽x高):2200mm×1970mmx3270mm.喂入口宽度:400mm..主轴转速:657r/min.动刀片数量:3个..圆盘或滚筒直径:1240mm.生产率:≥6t/h(含水率17%). | 购机补贴（非通用类） | 7.5 | 否 |  | T202161610093 | 2026-01-14
畜牧机械 | 饲料（草）加工机械设备 | 铡草机 | 6-9t/h铡草机 | 铡草机 | 郑州市一航机械科技有限公司 | 9Z-6 | 1320 | 1320 | 0 | 干草(含水率≤17%)生产率:6t/h;青贮玉米秸秆(含水率≥65%)生产率:/t/h; | 结构形式:盘式；配套动力:7.5-11KW；外形尺寸:2200×1600×2760MM；结构质量:400KG；喂入口宽度：255mm；主轴转速：800r/min；喂入辊转速：230r/min；生产效率:6.82T/H；动刀片数量:3片、定刀1片；动刀片刀形：扇形；圆盘或滚筒直径:1050MM；设计切草长度：12、18、25、35mm；喂入方式:自动 | 购机补贴（非通用类） | 7.5 | 否 |  | 豫2016177 | 2021-12-31
畜牧机械 | 饲料（草）加工机械设备 | 铡草机 | 6-9t/h铡草机 | 铡草机 | 郑州金宏兴机械有限公司 | 9Z-6.5 | 1320 | 1320 | 0 | 干草(含水率≤17%)生产率:6.5t/h;青贮玉米秸秆(含水率≥65%)生产率:/t/h; | 产效率：6.5t/h,配套动力：7.5kw，结构形式：刀盘式，外形尺寸：2250×1680×2860mm，动刀片数量：3个，设计切草长度：12、18、25、35mm，喂入口宽度：270mm，喂入方式：自动，主轴定额转速：650r/min,动刀片刀形：弧形，圆盘或滚筒直径（工作部件）：1000mm。 | 购机补贴（非通用类） | 7.5 | 否 |  | T202041410122 | 2025-09-26
畜牧机械 | 饲料（草）加工机械设备 | 铡草机 | 6-9t/h铡草机 | 铡草机 | 汉中市合力机械有限公司 | 9ZP-6 | 1320 | 1320 | 0 | 干草(含水率≤17%)生产率:6.837t/h;青贮玉米秸秆(含水率≥65%)生产率:26.143t/h; | 结构形式为盘式；外形尺寸（长×宽×高）：2400×1850×2900mm；生产率:≥6000kg/h；喂入口宽度：270mm；配套动力：11kw；主轴额定转数：650r/min；动刀片数量3个；圆盘直径：1000mm | 购机补贴（非通用类） | 11 | 否 |  | T202161610071 | 2026-01-14
畜牧机械 | 饲料（草）加工机械设备 | 铡草机 | 6-9t/h铡草机 | 铡草机 | 凤城市大成机械制造有限公司 | 9ZP-6.5 | 1320 | 1320 | 0 | 干草(含水率≤17%)生产率:6t/h;青贮玉米秸秆(含水率≥65%)生产率:9t/h; | 型号名称：9ZP-6.5型铡草机；配套动力:11-15kW；结构型式:盘式；外形尺寸（长×宽×高）（不含配套动力尺寸）:2040×2220×3200mm；生产率:谷草≥6500kg/h；稻草≥6200kg/h；干玉米秸秆≥6000kg/h；设计切草长度:10、18、27mm；喂入口宽度:300mm；喂入方式:自动；主轴额定转速:700r/min；喂入辊额定转速:113、206、305r/min；动刀片数量:4片；动刀片刀形:弧线；圆盘直径（含刀片）:1092mm。 | 购机补贴（非通用类） | 11 | 是 | 存在较重违规行为;处理措施为:取消产品补贴资格;处理文件:宁夏回族自治区农业农村厅关于凤城市大成机械制造有限公司违反农机购置补贴政策处理情况的通报;文件文号:无 | 辽2019043 | 2023-12-31
畜牧机械 | 饲料（草）加工机械设备 | 铡草机 | 6-9t/h铡草机 | 铡草机 | 云南榕盛农机制造有限公司 | 9ZP-6.3 | 1320 | 1320 | 0 | 干草(含水率≤17%)生产率:6.3t/h;青贮玉米秸秆(含水率≥65%)生产率:15t/h; | 外形尺寸长宽高:1220mmX920mmX1960、配套动力:7.5kw、设计切草长度:8、10、15mm、结构形式:盘式、喂入口宽度:180mm、喂入方式:自动喂入、生产率:6300kg/h | 购机补贴（非通用类） | 7.5 | 否 |  | T20205353130 | 2025-08-12
畜牧机械 | 饲料（草）加工机械设备 | 铡草机 | 6-9t/h铡草机 | 铡草机 | 郑州市华龙农牧机械有限公司 | 9Z-6.5 | 1320 | 1320 | 0 | 干草(含水率≤17%)生产率:6.5t/h;青贮玉米秸秆(含水率≥65%)生产率:/t/h; | 配套动力:7.5kW, 结构形式: 盘式, 结构质量:420kg, 外形尺寸（长×宽×高）: 2180×1600×2760mm, 喂入口宽度:270mm, 喂入方式: 链条输送, 主轴转速:650r/min, 喂入辊转速:150r/min, 动刀片数量:3个, 动刀片刀形: 弧形, 圆盘或滚筒直径:1020mm, 设计切草长度: 12、18、25、35mm | 购机补贴（非通用类） | 7.5 | 否 |  | 豫2016120 | 2021-12-31
畜牧机械 | 饲料（草）加工机械设备 | 铡草机 | 6-9t/h铡草机 | 铡草机 | 凤城市时利农业机械有限公司 | 9ZP-6 | 1320 | 1320 | 0 | 干草(含水率≤17%)生产率:6t/h;青贮玉米秸秆(含水率≥65%)生产率:/t/h; | 配套动力：7.5～11kW 结构型式：盘式 外形尺寸（长×宽×高）： 2040mm×1500mm×2090mm 生产率：干玉米秸秆≥6000kg/h 干谷草≥6000kg/h 干稻草≥6000kg/h 设计切草长度：5.5mm、11mm、14mm 喂入口宽度 ：260mm 喂入方式：自动 主轴额定转速：850r/min 动刀片数量：6个 动刀片刀形 ：弧形 圆盘或滚筒直径（工作部件）：800mm | 购机补贴（非通用类） | 7.5 | 否 |  | T20212121022 | 2026-07-15
畜牧机械 | 饲料（草）加工机械设备 | 铡草机 | 9-15t/h铡草机 | 铡草机 | 凤城市时利农业机械有限公司 | 9ZP-10 | 2030 | 2030 | 0 | 干草(含水率≤17%)生产率:10t/h;青贮玉米秸秆(含水率≥65%)生产率:/t/h; | 配套动力：11～15kW 结构型式：盘式 外形尺寸（长×宽×高）：2500mm×1730mm×2460mm 生产率：干玉米秸秆≥10000kg/h 干谷草≥10000kg/h 干稻草≥10000kg/h 设计切草长度：6mm、10mm、14mm 喂入口宽度 ：300mm 喂入方式：自动 主轴额定转速：850r/min 动刀片数量：4个 动刀片刀形 ：弧形 圆盘或滚筒直径（工作部件）：980mm | 购机补贴（非通用类） | 11 | 否 |  | T20212121023 | 2026-07-15
畜牧机械 | 饲料（草）加工机械设备 | 铡草机 | 9-15t/h铡草机 | 铡草机 | 郑州市华龙农牧机械有限公司 | 9Z-10 | 2030 | 2030 | 0 | 干草(含水率≤17%)生产率:10t/h;青贮玉米秸秆(含水率≥65%)生产率:/t/h; | 配套动力:15kW, 结构形式: 盘式, 结构质量:800kg, 外形尺寸（长×宽×高）: 2830×2300×4200mm, 喂入口宽度:400mm, 喂入方式: 链条输送, 主轴转速:500r/min, 喂入辊转速:150r/min, 动刀片数量:3个, 动刀片刀形: 弧形, 圆盘或滚筒直径:1300mm, 设计切草长度: 12、18、25、35mm | 购机补贴（非通用类） | 15 | 否 |  | 豫2016188 | 2021-12-31
畜牧机械 | 饲料（草）加工机械设备 | 铡草机 | 9-15t/h铡草机 | 铡草机 | 宁城县圣通农业机械制造有限公司 | 9ZP-10 | 2030 | 2030 | 0 | 干草(含水率≤17%)生产率:≥10t/h;青贮玉米秸秆(含水率≥65%)生产率:≥10t/h; | 动刀片刀形：直线 圆盘或滚筒直径（工作部件）：Ф1010mm 型号名称：9ZP-10型铡草机 配套动力：15kW 结构型式；盘式 外形尺寸（长×宽×高）：2600mm×1700mm×2200mm 生产率：≥10000kg/h 设计切草长度：7～35mm 喂入口宽度：360mm 喂入方式：自动喂入 主轴额定转速：762r/min 动刀片数量：4个 动刀片刀形：直线 圆盘或滚筒直径（工作部件）：Ф1010mm | 购机补贴（非通用类） | 15 | 否 |  | T202115150071 | 2026-06-29
畜牧机械 | 饲料（草）加工机械设备 | 铡草机 | 9-15t/h铡草机 | 铡草机 | 凤城市大成机械制造有限公司 | 9ZP-9 | 2030 | 2030 | 0 | 干草(含水率≤17%)生产率:9.1t/h;青贮玉米秸秆(含水率≥65%)生产率:15t/h; | 型号名称：9ZP-9型铡草机；配套动力:15-18.5kW；结构型式:盘式；外形尺寸（长×宽×高）（不含配套动力尺寸）:2270×2680×3700mm；生产率:谷草≥9500kg/h；稻草≥9400kg/h；干玉米秸秆≥9100kg/h；设计切草长度:10、14、17、29mm；喂入口宽度:350mm；喂入方式:自动；主轴额定转速:620r/min；喂入辊额定转速:上草辊：56、83、100、170r/min；下草辊：76、113、137、232r/min；动刀片数量:4片；动刀片刀形:弧线；圆盘直径（含刀片）:1230mm。 | 购机补贴（非通用类） | 15 | 否 |  | 辽2019044 | 2023-12-31
畜牧机械 | 饲料（草）加工机械设备 | 铡草机 | 9-15t/h铡草机 | 铡草机 | 郑州金宏兴机械有限公司 | 9Z-10 | 2030 | 2030 | 0 | 干草(含水率≤17%)生产率:10t/h;青贮玉米秸秆(含水率≥65%)生产率:/t/h; | 规格型号：9Z-10, 配套动力：15kw，机构形式：盘式，生产率：10t/h,结构质量：800kg，外形尺寸：2630×2230×4127mm，喂入口宽度：400mm，喂入方式：自动，主轴转速：500r/min,喂入辊转速：125r/min，动刀片数量：3个，动刀片刀形：扇形，圆盘或滚筒直径：1300mm，设计切草长度：12、18、25、35mm。 | 购机补贴（非通用类） | 15 | 否 |  | 豫2016053 | 2021-12-31
畜牧机械 | 饲料（草）加工机械设备 | 铡草机 | 9-15t/h铡草机 | 铡草机 | 郑州市一航机械科技有限公司 | 9Z-9 | 2030 | 2030 | 0 | 干草(含水率≤17%)生产率:9t/h;青贮玉米秸秆(含水率≥65%)生产率:/t/h; | 结构形式:盘式；配套动力:15-22KW；外形尺寸:2640×2230×4230MM；结构质量:800KG；喂入口宽度：400mm；主轴转速：670r/min；喂入辊转速：190r/min；生产效率:10.276T/H；动刀片数量:3片、定刀1片；动刀片刀形：扇形；圆盘或滚筒直径:1335MM；设计切草长度：12、18、25、35mm；喂入方式:自动 | 购机补贴（非通用类） | 15 | 否 |  | 豫2016178 | 2021-12-31
畜牧机械 | 饲料（草）加工机械设备 | 铡草机 | 9-15t/h铡草机 | 铡草机 | 肥城市畜丰农牧机械有限公司 | 9ZP-9A | 2030 | 2030 | 0 | 干草(含水率≤17%)生产率:9t/h;青贮玉米秸秆(含水率≥65%)生产率:/t/h; | 结构型式 / 盘刀式 外形尺寸（长×宽×高） mm 3840×2250×3950 喂入口宽度 mm 640 喂入方式 / 对辊式 主轴额定转速 r/min 580 喂入辊额定转速 r/min 100 | 购机补贴（非通用类） | 15 | 否 |  | 鲁T2017065 | 2021-12-31
畜牧机械 | 饲料（草）加工机械设备 | 铡草机 | 9-15t/h铡草机 | 铡草机 | 凤城市宏伟机械制造有限公司 | 9ZP-10 | 2030 | 2030 | 0 | 干草(含水率≤17%)生产率:10t/h;青贮玉米秸秆(含水率≥65%)生产率:/t/h; | 生产率：干玉米秸秆≥10000kg/h干谷草≥10000kg/h干稻草≥10000kg/h 配套动力：11~15kW 结构型式：盘式 外形尺寸（长×宽×高）：2280×1870×3030mm 设计切草长度：10mm、16mm、22mm 喂入口宽度：300mm 喂入方式：自动 主轴额定转速：600r/min 动刀片数量：3个 动刀片刀形：弧形 圆盘或滚筒直径（工作部件）：1016mm | 购机补贴（非通用类） | 11 | 否 |  | T20202121059 | 2025-09-15
畜牧机械 | 饲料（草）加工机械设备 | 铡草机 | 9-15t/h铡草机 | 铡草机 | 郑州市牧昌农业机械制造有限公司 | 9Z-10 | 2030 | 2030 | 0 | 干草(含水率≤17%)生产率:/t/h;青贮玉米秸秆(含水率≥65%)生产率:10.2t/h; | 结构型式：盘式，配套动力：15kw，外形尺寸(长×宽×高）：3380×1730×3950mm，生产率10200kg/h，喂入口宽度350mm，主轴额定转速500r/min，喂入辊额定转速350r/min，动刀片数量3个，圆盘或滚筒直径（含刀片）1200mm | 购机补贴（非通用类） | 0 | 否 |  | 新2019014 | 2023-12-31
畜牧机械 | 饲料（草）加工机械设备 | 铡草机 | 9-15t/h铡草机 | 铡草机 | 郑州市永昌逸通机械有限公司 | 9Z-10A | 1930 | 1930 | 0 | 干草(含水率≤17%)生产率:10t/h;青贮玉米秸秆(含水率≥65%)生产率:10t/h; | 规格型号：9Z-10A 配套动力15kw 结构形式：刀盘式 结构质量：800kg 外形尺寸(mm)：2630*2330*4120 喂入口宽度：390mm 喂入方式：自动喂入 主轴转速：500r/min 喂入辊转速：150r/min 动刀片数量：3片 动刀片形状：扇形 圆盘或滚筒直径：1295mm 设计切草长度：12-35mm | 购机补贴（非通用类） | 0 | 否 |  | T202041410127 | 2025-09-26
畜牧机械 | 饲料（草）加工机械设备 | 铡草机 | 9-15t/h铡草机 | 风送式动力铡草机 | 丹东市五龙背耀宇农林机械有限公司 | 9ZP-9 | 2030 | 2030 | 0 | 干草(含水率≤17%)生产率:11t/h;青贮玉米秸秆(含水率≥65%)生产率:/t/h; | 结构形式：盘式；配套动力：15kw; 进料口宽度：320mm ；刀片数量：4片。 | 购机补贴（非通用类） | 0 | 否 |  | 辽2018020 | 2022-12-31
畜牧机械 | 饲料（草）加工机械设备 | 铡草机 | 9-15t/h铡草机 | 风送式动力铡草机 | 丹东市五龙背耀宇农林机械有限公司 | 9ZP-6.5 | 2030 | 2030 | 0 | 干草(含水率≤17%)生产率:10t/h;青贮玉米秸秆(含水率≥65%)生产率:/t/h; | 结构形式:盘式; 配套动力:11Kw; 喂入方式:自动; 切草长度:10、15、20mm | 购机补贴（非通用类） | 0 | 否 |  | 辽2018021 | 2022-12-31
畜牧机械 | 饲料（草）加工机械设备 | 铡草机 | 9-15t/h铡草机 | 铡草机 | 凤城市草河机械制造有限公司 | 9ZP-6A | 2030 | 2030 | 0 | 干草(含水率≤17%)生产率:10t/h;青贮玉米秸秆(含水率≥65%)生产率:/t/h; | 配套动力:7.5-11kW(试验用11)(出厂不配动力)；结构形式:盘式；结构质量:428kg；外形尺寸(长×宽×高):2490×1680×3220mm；喂入口宽度:260mm；喂入方式:自动；主轴转速:560r/min；喂入辊转速:上草辊:70、107、161r/min；下草辊:86、132、198r/min；动刀片数量:3片；动刀片刀形:弧线；圆盘直径:Φ910mm；设计切草长度:7、12、16.5mm；生产效率:(干玉米秸)设计值≥10000kg/h；实测值:10186.4kg/h | 购机补贴（非通用类） | 0 | 否 |  | T20202121093 | 2025-11-17
畜牧机械 | 饲料（草）加工机械设备 | 铡草机 | 9-15t/h铡草机 | 铡草机 | 凤城市草河机械制造有限公司 | 9ZP-8A | 2030 | 2030 | 0 | 干草(含水率≤17%)生产率:11t/h;青贮玉米秸秆(含水率≥65%)生产率:/t/h; | 配套动力:11-15kW(试验用15)(出厂不配动力)；结构形式:盘式；结构质量:472kg；外形尺寸(长×宽×高):2500×1750×3420mm；喂入口宽度:290mm；喂入方式:自动；主轴转速:560r/min；喂入辊转速:上草辊:68、110、161r/min；下草辊:84、135、198r/min；动刀片数量:3片；动刀片刀形:弧线；圆盘直径:Φ980mm；设计切草长度:6、12、18mm；生产效率:(干玉米秸)设计值≥11000kg/h；实测值:11104.8kg/h | 购机补贴（非通用类） | 0 | 否 |  | T20202121094 | 2025-11-17
畜牧机械 | 饲料（草）加工机械设备 | 铡草机 | 9-15t/h铡草机 | 铡草机 | 凤城市草河机械制造有限公司 | 9ZP-10A | 2030 | 2030 | 0 | 干草(含水率≤17%)生产率:13t/h;青贮玉米秸秆(含水率≥65%)生产率:/t/h; | 配套动力:15-18.5kW(试验用18.5)(出厂不配动力)；结构形式:盘式；结构质量:694kg；外形尺寸(长×宽×高):2730×1920×3830mm；喂入口宽度:340mm；喂入方式:自动；主轴转速:560r/min；喂入辊转速:上草辊:96、186、248r/min；下草辊:118、228、305r/min；动刀片数量:3片；动刀片刀形:弧线；圆盘直径:Φ1154mm；设计切草长度:6、20、25mm；生产效率:(干玉米秸)设计值≥13000kg/h；实测值:13610.8kg/h | 购机补贴（非通用类） | 0 | 否 |  | T20202121095 | 2025-11-17
畜牧机械 | 饲料（草）加工机械设备 | 铡草机 | 9-15t/h铡草机 | 铡草机 | 凤城市盛翔机械制造有限公司 | 9ZP-9 | 2030 | 2030 | 0 | 干草(含水率≤17%)生产率:9t/h;青贮玉米秸秆(含水率≥65%)生产率:/t/h; | 生产率:干玉米秸≥9000kg/h； 谷草≥9500kg/h；稻草≥9500kg/h 配套动力：7.5～15kW 结构型式:盘式 外形尺寸（长×宽×高）（不含配套动力尺寸）：2420×1830×3230mm | 购机补贴（非通用类） | 7.5 | 否 |  | 辽2018062 | 2022-12-31
畜牧机械 | 饲料（草）加工机械设备 | 铡草机 | 9-15t/h铡草机 | 铡草机 | 凤城市韶邦机械制造有限公司 | 9ZP-10 | 2030 | 2030 | 0 | 干草(含水率≤17%)生产率:10t/h;青贮玉米秸秆(含水率≥65%)生产率:/t/h; | 生产率：干玉米秸秆≥10000 kg/h 干谷草≥10000 kg/h 干稻草≥10000 kg/h 配套动力：11～15 kW 结构型式：盘式 外形尺寸（长×宽×高）：2650mm×1660mm×2880mm | 购机补贴（非通用类） | 11 | 否 |  | T20202121073 | 2025-11-17
畜牧机械 | 饲料（草）加工机械设备 | 铡草机 | 9-15t/h铡草机 | 铡草机 | 凤城市韶邦机械制造有限公司 | 9ZP-12 | 2030 | 2030 | 0 | 干草(含水率≤17%)生产率:12t/h;青贮玉米秸秆(含水率≥65%)生产率:/t/h; | 生产率：干玉米秸秆≥12000 kg/h 干谷草≥12000 kg/h 干稻草≥12000 kg/h 配套动力：15～18.5 kW 结构型式：盘式 外形尺寸（长×宽×高）：2650mm×1750mm×2930mm | 购机补贴（非通用类） | 15 | 否 |  | T20202121074 | 2025-11-17
畜牧机械 | 饲料（草）加工机械设备 | 铡草机 | 9-15t/h铡草机 | 铡草机 | 肥城盛泰龙机械有限公司 | 93ZP-10.0 | 2030 | 2030 | 0 | 干草(含水率≤17%)生产率:/t/h;青贮玉米秸秆(含水率≥65%)生产率:10t/h; | 配套动力:15kw；结构质量:700kg；外形尺寸(长*宽*高):2600*2150*3500mm；喂入口宽度:370mm；主轴转速:705r/min；动刀片数:3；定刀片数:1；圆盘直经:1300mm；生产率:10000kg/h(鲜秸秆). | 购机补贴（非通用类） | 15 | 否 |  | T201937370042 | 2024-10-24
畜牧机械 | 饲料（草）加工机械设备 | 铡草机 | 9-15t/h铡草机 | 铡草机 | 肥城盛泰龙机械有限公司 | 93ZP-8.0A | 2030 | 2030 | 0 | 干草(含水率≤17%)生产率:/t/h;青贮玉米秸秆(含水率≥65%)生产率:10t/h; | 配套动力:18.5-22kw；结构质量:1000kg；外形尺寸(长*宽*高):3200*2200*4270mm；喂入口宽度:400mm；主轴转速:540r/min；动刀片数:3；定刀片数:1；圆盘直经:1370mm；生产效率:10-20t/h(青秸秆). | 购机补贴（非通用类） | 18.5 | 否 |  | 鲁T2016061 | 2021-12-31
畜牧机械 | 饲料（草）加工机械设备 | 铡草机 | 15-20t/h铡草机 | 铡草机 | 凤城市草河机械制造有限公司 | 9ZP-12A | 2500 | 2500 | 0 | 干草(含水率≤17%)生产率:15t/h;青贮玉米秸秆(含水率≥65%)生产率:/t/h; | 配套动力:18.5-22kW(试验用22)(出厂不配动力)；结构形式:盘式；结构质量:816kg；外形尺寸(长×宽×高):2830×2200×4570mm；喂入口宽度:400mm；喂入方式:自动；主轴转速:500r/min；喂入辊转速:上草辊:106、197、251r/min；下草辊:131、243、310r/min；动刀片数量:3片；动刀片刀形:弧线；圆盘直径:Φ1314mm；设计切草长度:6、22、26mm；生产效率:(干玉米秸)设计值≥15000kg/h；实测值:17295.6kg/h | 购机补贴（非通用类） | 0 | 否 |  | T20202121096 | 2025-11-17
畜牧机械 | 饲料（草）加工机械设备 | 铡草机 | 15-20t/h铡草机 | 铡草机 | 郑州市牧昌农业机械制造有限公司 | 9Z-15 | 2500 | 2500 | 0 | 干草(含水率≤17%)生产率:/t/h;青贮玉米秸秆(含水率≥65%)生产率:15.1t/h; | 结构形式：盘式，结构质量：980kg，配套动力：18.5kw，外形尺寸(长×宽×高)：3390×2200×4130mm，生产率≥15100kg/h，喂入口宽度400mm，主轴额定转速500r/min，喂入辊转速350r/min，喂入方式：喂入锟自动喂入，动刀片数量3个，圆盘或滚筒直径（含刀片）1300mm，设计切草长度18/27/32/48mm | 购机补贴（非通用类） | 0 | 否 |  | 新2019012 | 2023-12-31
畜牧机械 | 饲料（草）加工机械设备 | 铡草机 | 15-20t/h铡草机 | 铡草机 | 肥城市畜丰农牧机械有限公司 | 9ZP-15.0 | 2500 | 2500 | 0 | 干草(含水率≤17%)生产率:/t/h;青贮玉米秸秆(含水率≥65%)生产率:15t/h; | 配套动力 kW18.5 结构型式 盘刀式 外形尺寸（长×宽×高） mm2600×2200×4200 生产率kg/h≥15000（鲜秸秆） 设计切草长度mm12、18、25、35 喂入口宽度mm390 | 购机补贴（非通用类） | 18.5 | 否 |  | 鲁T2019009 | 2023-12-31
畜牧机械 | 饲料（草）加工机械设备 | 铡草机 | 15-20t/h铡草机 | 铡草机 | 凤城市大成机械制造有限公司 | 9ZP-16 | 2500 | 2500 | 0 | 干草(含水率≤17%)生产率:15.3t/h;青贮玉米秸秆(含水率≥65%)生产率:30t/h; | 型号名称：9ZP-16型铡草机；配套动力:18.5-22kW；结构型式:盘式；外形尺寸（长×宽×高）（不含配套动力尺寸）:2400×2910×4470mm；生产率:谷草≥16000kg/h；稻草≥15500kg/h；干玉米秸秆≥15300kg/h；设计切草长度:8、12、14、24mm；喂入口宽度:440mm；喂入方式:自动；主轴额定转速:500r/min；喂入辊额定转速:上草辊：46、69、84、147r/min；下草辊：63、94、114、190r/min；动刀片数量:4片；动刀片刀形:弧线；圆盘直径（含刀片）:1414mm。 | 购机补贴（非通用类） | 22 | 否 |  | 辽2019046 | 2023-12-31
畜牧机械 | 饲料（草）加工机械设备 | 铡草机 | 15-20t/h铡草机 | 铡草机 | 宁城县圣通农业机械制造有限公司 | 9ZP-16 | 2500 | 2500 | 0 | 干草(含水率≤17%)生产率:≥16t/h;青贮玉米秸秆(含水率≥65%)生产率:≥16t/h; | 型号名称：9ZP-16型铡草机 配套动力：22kW 结构型式：盘式 外形尺寸（长×宽×高）：2600mm×1900mm×2200mm 生产率：≥16000kg/h 设计切草长度：7～35mm 喂入口宽度：450mm 喂入方式：自动喂入 主轴额定转速：762r/min 动刀片数量：4个 动刀片刀形：直线 圆盘或滚筒直径（工作部件）：Ф1230mm | 购机补贴（非通用类） | 22 | 否 |  | T202115150070 | 2026-06-29
畜牧机械 | 饲料（草）加工机械设备 | 铡草机 | 20t/h及以上铡草机 | 铡草机 | 宁城县圣通农业机械制造有限公司 | 9ZP-21 | 5190 | 5190 | 0 | 干草(含水率≤17%)生产率:≥21t/h;青贮玉米秸秆(含水率≥65%)生产率:≥21t/h; | 型号名称：9ZP-21型铡草机 配套动力：30kW 结构型式：盘式 外形尺寸（长×宽×高）：2600mm×2100mm×2600mm 生产率：≥21000kg/h 设计切草长度：7～35mm 喂入口宽度：500mm 喂入方式：自动喂入 主轴额定转速：762r/min 动刀片数量：4个 动刀片刀形：直线 圆盘或滚筒直径（工作部件）：Ф1310mm | 购机补贴（非通用类） | 30 | 否 |  | T202115150069 | 2026-06-29
畜牧机械 | 饲料（草）加工机械设备 | 铡草机 | 20t/h及以上铡草机 | 铡草机 | 肥城市畜丰农牧机械有限公司 | 9ZP-30 | 5190 | 5190 | 0 | 干草(含水率≤17%)生产率:/t/h;青贮玉米秸秆(含水率≥65%)生产率:30t/h; | 配套动力 主电机 kW 30 配套动力 给进电机 kW 5.5 结构型式 / 盘刀式 外形尺寸（长×宽×高） mm 4870×2900×4650 生产率 kg/h ≥30000（鲜秸秆） 设计切草长度 mm 15、25、30、40 | 购机补贴（非通用类） | 30 | 否 |  | 鲁T2018014 | 2022-12-31
畜牧机械 | 饲料（草）加工机械设备 | 铡草机 | 20t/h及以上铡草机 | 铡草机 | 凤城市草河机械制造有限公司 | 9ZP-40 | 5190 | 5190 | 0 | 干草(含水率≤17%)生产率:40t/h;青贮玉米秸秆(含水率≥65%)生产率:/t/h; | 配套动力:30～55kW；结构形式:盘式；外形尺寸(长×宽×高)（不含配套动力尺寸）:4395×3030×5570mm；生产效率:干玉米秸秆(含水率17%) ≥40000kg/h；设计切草长度:10,15,23,35mm；喂入口宽度：600mm；喂入方式：自动；主轴额定转速：470r/min；动刀片数量：3片；动刀片刀形：弧线；圆盘或滚筒直径（工作部件）：1834mm | 购机补贴（非通用类） | 0 | 否 |  | T20202121060 | 2025-09-15
畜牧机械 | 饲料（草）加工机械设备 | 铡草机 | 20t/h及以上铡草机 | 铡草机 | 肥城盛泰龙机械有限公司 | 93ZP-8.0C | 5190 | 5190 | 0 | 干草(含水率≤17%)生产率:/t/h;青贮玉米秸秆(含水率≥65%)生产率:20t/h; | 配套动力:30-37kw；结构质量:1800kg；外形尺寸(长*宽*高):4570*2100*4400mm；喂入口宽度:470mm；主轴转速:458r/min；动刀片数:3；定刀片数:1；圆盘直经:1660mm；生产效率:20-30t/h(青秸秆). | 购机补贴（非通用类） | 30 | 否 |  | 鲁T2016062 | 2021-12-31
畜牧机械 | 饲料（草）加工机械设备 | 青贮切碎机 | 6-9t/h青贮切碎机 | 青贮切碎机 | 云南榕盛农机制造有限公司 | 93QS-6 | 1320 | 1320 | 0 | 生产率:6T/H; | 外形尺寸长宽高：980mmX685mmX1470、配套动力：7.5kw、设计切草长度：9、18、30mm、结构形式：盘式、喂入口宽度：120mm、喂入方式：人工喂入、生产率：6000kg/h | 购机补贴（非通用类） | 7.5 | 是 | 根据农机化司要求，参照四川的做法，暂停青贮切碎机的补贴。 | T20205353132 | 2025-08-12
畜牧机械 | 饲料（草）加工机械设备 | 青贮切碎机 | 6-9t/h青贮切碎机 | 青贮切碎机 | 云南榕盛农机制造有限公司 | 93QS-6B | 1320 | 1320 | 0 | 生产率:6T/H; | 外形尺寸长宽高：1300X510X890mm、配套动力：4kw、设计切草长度：长档：25mm 短档：15mm 、结构形式：滚筒式、喂入口宽度：240mm、喂入方式：人工喂入、生产率：6000kg/h | 购机补贴（非通用类） | 4 | 是 | 根据农机化司要求，参照四川的做法，暂停青贮切碎机的补贴。 | T202152010007 | 2026-05-27
畜牧机械 | 饲料（草）加工机械设备 | 青贮切碎机 | 6-9t/h青贮切碎机 | 青贮切碎机 | 德州辉腾农业科技发展有限公司 | 93QS-6.0 | 1320 | 1320 | 0 | 生产率:6T/H; | 型号名称:93QS-6.0型青贮切碎机；配套动力：4kW；结构型式：筒式；外形尺寸（长×宽×高）：1100×460×850mm；生产率：≥6000kg/h；设计切草长度:10～20mm；喂入口宽度：400mm；喂入方式：人工；主轴额定转速：1360mm；动刀片数量：4个；动刀片刀形：矩形双面直刀；圆盘或滚筒直径（工作部件）：φ190mm。 | 购机补贴（非通用类） | 0 | 是 | 根据农机化司要求，参照四川的做法，暂停青贮切碎机的补贴。 | T202137370271 | 2026-06-29
畜牧机械 | 饲料（草）加工机械设备 | 青贮切碎机 | 9-15t/h青贮切碎机 | 青贮切碎机 | 云南榕盛农机制造有限公司 | 93QS-9 | 2030 | 2030 | 0 | 生产率:9T/H; | 外形尺寸长宽高：1190mmX620mmX855mm、配套动力：7.5kw、设计切草长度：长档：25mm 短档：15mm 、结构形式：滚筒式、喂入口宽度：355mm、喂入方式：人工喂入、生产率：9000kg/h | 购机补贴（非通用类） | 7.5 | 是 | 根据农机化司要求，参照四川的做法，暂停青贮切碎机的补贴。 | T202152010008 | 2026-05-27
畜牧机械 | 饲料（草）加工机械设备 | 青贮切碎机 | 9-15t/h青贮切碎机 | 青贮切碎机 | 云南长威机械制造有限公司 | 93QS-9 | 2030 | 2030 | 0 | 生产率:9T/H; | 尺寸1040*470*810，配套动力3.0，喂入方式人工，结构形式筒式，设计切草长度15、20.喂入口宽度245mm，主轴额定转速1180r/min，动刀4片，滚筒直径200mm 每小时9吨 | 购机补贴（非通用类） | 3 | 是 | 根据农机化司要求，参照四川的做法，暂停青贮切碎机的补贴。 | T20205353115 | 2025-06-16
畜牧机械 | 饲料（草）加工机械设备 | 青贮切碎机 | 9-15t/h青贮切碎机 | 青贮切碎机 | 云南精旭农机制造有限公司 | 93QS-9 | 2030 | 2030 | 0 | 生产率:9T/H; | 生产率9t/h | 购机补贴（非通用类） | 0 | 是 | 存在较重违规行为;处理措施为:取消产品补贴资格;处理文件:关于自治区2021年农机购置补贴产品自主投档违规行为处理情况的公告;文件文号:第16号 | T20205353042 | 2025-04-15
畜牧机械 | 饲料（草）加工机械设备 | 青贮切碎机 | 9-15t/h青贮切碎机 | 青贮切碎机 | 云南靓耀农机制造有限公司 | 93QS-9 | 2030 | 2030 | 0 | 生产率:9T/H; | 生产率:9t/h | 购机补贴（非通用类） | 0 | 是 | 全国农业机械试验鉴定管理服务信息化平台中证书产品被注销，进行封闭 | T20205353046 | 2025-04-15
畜牧机械 | 饲料（草）加工机械设备 | 青贮切碎机 | 15-20t/h青贮切碎机 | 青贮切碎机 | 云南精旭农机制造有限公司 | 93QS-15 | 2500 | 2500 | 0 | 生产率:15T/H; | 生产率15t/h | 购机补贴（非通用类） | 0 | 是 | 根据农机化司要求，参照四川的做法，暂停青贮切碎机的补贴。 | T20205353089 | 2025-06-04
畜牧机械 | 饲料（草）加工机械设备 | 青贮切碎机 | 15-20t/h青贮切碎机 | 青贮切碎机 | 云南长威机械制造有限公司 | 93QS-15 | 2500 | 2500 | 0 | 生产率:15T/H; | 尺寸1780*565*1020，配套动力7.5，喂入方式人工，结构形式筒式，设计切草长度15、20.喂入口宽度260mm，主轴额定转速755r/min，动刀6片，矩形双面直刃。滚筒直径190mm， 每小时15吨 | 购机补贴（非通用类） | 7.5 | 是 | 根据农机化司要求，参照四川的做法，暂停青贮切碎机的补贴。 | T20205353138 | 2025-08-12
畜牧机械 | 饲料（草）加工机械设备 | 青贮切碎机 | 20t/h及以上青贮切碎机 | 青贮切碎机 | 宁安市捷凯农业机械有限公司 | 93QS-20 | 5190 | 5190 | 0 | 生产率:20T/H; | 外形尺寸（长×宽×高）：2100mm×730mm×1050mm；配套动力：7.5kW~11kW；主轴额定转速：1460r/min；设计切草长度：10~20mm；结构形式：筒式；喂入口宽度：400mm；喂入方式：自动；动刀片数量：4个；动刀片刀形：矩形双面直刃；圆盘或滚筒直径：200mm；生产率：20000kg/h | 购机补贴（非通用类） | 0 | 是 | 根据农机化司要求，参照四川的做法，暂停青贮切碎机的补贴。 | T20200606337 | 2026-03-01
畜牧机械 | 饲料（草）加工机械设备 | 青贮切碎机 | 20t/h及以上青贮切碎机 | 青贮切碎机 | 云南精驰农机有限公司 | 93QS-20 | 5190 | 5190 | 0 | 生产率:20T/H; | 生产率20t/h | 购机补贴（非通用类） | 0 | 是 | 根据农机化司要求，参照四川的做法，暂停青贮切碎机的补贴。 | T20205353088 | 2025-06-04
畜牧机械 | 饲料（草）加工机械设备 | 青贮切碎机 | 20t/h及以上青贮切碎机 | 青贮切碎机 | 云南靓耀农机制造有限公司 | 93QS-20 | 5190 | 5190 | 0 | 生产率:20T/H; | 生产率20t/h | 购机补贴（非通用类） | 0 | 是 | 全国农业机械试验鉴定管理服务信息化平台中证书产品被注销，进行封闭 | T20205353087 | 2025-06-04
畜牧机械 | 饲料（草）加工机械设备 | 揉丝机 | 1t/h以下揉丝机 | 秸秆揉丝机 | 沧州盛承祥机械制造有限公司 | 9R-0.4 | 340 | 340 | 0 | 干草(含水率≤17%)生产率:0.45t/h; | 外形尺寸(长×宽×高):1070×480×1110MM；配套动力:3.0KW；生产效率:450KG/H；主轴转速:3800R/MIN；转子直径:200MM. | 购机补贴（非通用类） | 0 | 否 |  | 冀2017T—138（续） | 2021-12-31
畜牧机械 | 饲料（草）加工机械设备 | 揉丝机 | 1t/h以下揉丝机 | 秸秆揉丝机 | 沧州盛承祥机械制造有限公司 | 9R-0.6 | 340 | 340 | 0 | 干草(含水率≤17%)生产率:0.6t/h; | 外形尺寸(长×宽×高):1100×880×1040MM；配套动力:4.0KW；生产效率:600KG/H；主轴转速:3800R/MIN；转子直径:190MM. | 购机补贴（非通用类） | 0 | 否 |  | 冀2017T—139（续） | 2021-12-31
畜牧机械 | 饲料（草）加工机械设备 | 揉丝机 | 1t/h以下揉丝机 | 铡草揉搓机 | 沧州昌鸿磨浆机械有限公司 | 9ZR-0.5 | 340 | 340 | 0 | 干草(含水率≤17%)生产率:/t/h; | 型号名称：9ZR-0.5铡草揉搓机 结构形式：滚筒式 外形尺寸 （长×宽×高）：970×430×600mm 配套动力：2.2kW 配套动力转速：2850r/min 主轴额定转速：3800r/min 生产率：500kg/h 传动方式：皮带传动 转子直径（不带锤片）：312mm 转子宽度：140mm 转子工作直径：312mm 锤片数量：16片 喂入方式：人工轴向喂入 刀片数量：动刀3 定刀1片 铡切机构形式：轮盘式 | 购机补贴（非通用类） | 2.2 | 否 |  | 冀2018T-078（续） | 2022-12-31
畜牧机械 | 饲料（草）加工机械设备 | 揉丝机 | 1t/h以下揉丝机 | 揉丝机 | 湖南农伯乐农业机械科技有限公司 | 9RS-0.6A | 340 | 340 | 0 | 干草(含水率≤17%)生产率:≥0.6t/h; | 型号名称 / 9RS-0.6A 结构型式 / 锤片式 外形尺寸（长×宽×高） mm 1110×1050×1200 配套动力额定功率 kw 3 配套动力额定转速 r/min 2800 主轴额定转速 r/min 3500 生产率 kg/h 600 传动方式 / 马达 转子直径（不带锤片） mm 210 转子宽度 mm 170 转子工作直径 mm 310 锤片数量 片 24 喂入方式 / 人工 刀片数量（适用时） / 3 铡切机构型式（适用时） / 刀式 揉搓机构型式（适用时） / 无 | 购机补贴（非通用类） | 0 | 否 |  | T202043430281 | 2025-12-30
畜牧机械 | 饲料（草）加工机械设备 | 揉丝机 | 1t/h以下揉丝机 | 揉丝机 | 湖南农伯乐农业机械科技有限公司 | 9RS-0.6B | 340 | 340 | 0 | 干草(含水率≤17%)生产率:≥0.6t/h; | 型号名称 / 揉丝机9RS-0.6B 结构型式 / 锤片式 外形尺寸（长×宽×高） mm 1300×450×800 配套动力额定功率 kw 3 配套动力额定转速 r/min 2800 主轴额定转速 r/min 2300 生产率 kg/h 600 传动方式 / 马达 转子直径（不带锤片） mm 220 转子宽度 mm 200 转子工作直径 mm 360 锤片数量 片 48 喂入方式 / 人工 刀片数量（适用时） / 无 铡切机构型式（适用时） / 无 揉搓机构型式（适用时） / 无 | 购机补贴（非通用类） | 0 | 否 |  | T202043430282 | 2025-12-30
畜牧机械 | 饲料（草）加工机械设备 | 揉丝机 | 1-2t/h揉丝机 | 秸秆揉丝机 | 汉中市汉台区东方机械修造厂 | 9ZR-1.1 | 400 | 400 | 0 | 干草(含水率≤17%)生产率:1.1t/h; | 结构型式为铡切锤片式；外形尺寸(长×宽×高)：1350×1030×1300mm；配套动力额定功率：3kW；配套动力额定转速2876r/min；主轴额定转速2680r/min；传动方式：皮带传动；转子直径：305mm；转子宽度:160mm；转子工作直径：370mm；锤片数量：20个；喂入方式：人工喂入；刀片数量：动刀3片、定刀1片；铡切机构型式：动、定刀；生产率：≧2200kg/h（含水率60%） | 购机补贴（非通用类） | 2.2 | 否 |  | T202061610052 | 2025-08-26
畜牧机械 | 饲料（草）加工机械设备 | 揉丝机 | 1-2t/h揉丝机 | 秸秆揉丝机 | 沧州盛承祥机械制造有限公司 | 9R-1.2 | 400 | 400 | 0 | 干草(含水率≤17%)生产率:1.2t/h; | 外形尺寸(长×宽×高):1430×1180×850MM；配套动力:11KW；生产效率:1200KG/H；主轴转速:3500R/MIN；转子直径:215MM. | 购机补贴（非通用类） | 0 | 否 |  | 冀2017T—140（续） | 2021-12-31
畜牧机械 | 饲料（草）加工机械设备 | 揉丝机 | 1-2t/h揉丝机 | 揉丝机 | 武城县磐古农业发展有限公司 | 9RC-4 | 400 | 400 | 0 | 干草(含水率≤17%)生产率:1.5t/h; | 型号名称:9RC-4型揉丝机,结构型式:锤片式;外形尺寸(长×宽×高):2820×850×1140mm;配套动力功率:16.5(15+1.5)kw;配套动力额定转速:1460/1400r/min;主轴额定转速:1920r/min;传动方式:皮带传动;转子直径(不带锤片):350mm;转子高度:475mm;转子工作直径:540mm;锤片数量:72片;喂入方式:链条;揉搓机构型式:锤片+揉搓板 | 购机补贴（非通用类） | 16.5 | 否 |  | T201937370201 | 2024-12-23
畜牧机械 | 饲料（草）加工机械设备 | 揉丝机 | 1-2t/h揉丝机 | 秸秆揉丝机 | 郑州豫飞达机械制造有限公司 | 9RS-1.2 | 400 | 400 | 0 | 干草(含水率≤17%)生产率:1.2t/h; | 结构形式：揉搓式，配套动力3KW，结构质量100kg，外形尺寸（长X宽X高）：1650X645X950mm，生产率≥1200kg/h，主轴转速2800r/min，转子直径Ф255mm，锤片数量4X6片，锤片尺寸（长X宽X高）145X40X5，喂入方式：人工喂入 | 购机补贴（非通用类） | 0 | 否 |  | 豫2017034 | 2021-12-31
畜牧机械 | 饲料（草）加工机械设备 | 揉丝机 | 1-2t/h揉丝机 | 秸秆揉丝机 | 石家庄五业农牧机械有限公司 | 9RS-40 | 400 | 400 | 0 | 干草(含水率≤17%)生产率:1.138t/h; | 结构形式：滚筒式；配套动力型号：Y160M-4,功率(KW)：11，数量：1；外形尺寸 ( 长×宽×高)（mm）：1530×900×970；结构质量（不含电机）（kg）:150；生产率（kg/h）：1138；转子直径（mm）:400；锤片数量（片）：40；锤片尺寸（长×宽×高)（mm）：120×35×5；；喂入方式：人工 | 购机补贴（非通用类） | 11 | 否 |  | 冀2018T—043（续） | 2022-12-31
畜牧机械 | 饲料（草）加工机械设备 | 揉丝机 | 1-2t/h揉丝机 | 秸秆揉丝机 | 汉中市合力机械有限公司 | 9ZR-1.1T | 400 | 400 | 0 | 干草(含水率≤17%)生产率:1.1t/h; | 结构型式为铡切锤片式；外形尺寸：1370mm×990mm×1320mm；配套动力额定功率：2.2KW，额定转速：2840r/min；主轴额定转速：3350r/min；传动方式为皮带传动；转子直径：310mm；转子宽度：215mm；转子工作直径：370mm；锤片数量：20个；喂入方式为人工喂入；刀片数量：13个；铡切机构型式为圆盘式；生产率：1100kg/h | 购机补贴（非通用类） | 0 | 否 |  | 陕2017040 | 2022-12-31
畜牧机械 | 饲料（草）加工机械设备 | 揉丝机 | 2-4t/h揉丝机 | 秸秆揉丝机 | 汉中市合力机械有限公司 | 9ZR-2.0 | 380 | 380 | 0 | 干草(含水率≤17%)生产率:2t/h; | 结构型式为铡切、锤片式；外形尺寸（长×宽×高）：1280×1200×1200mm；配套动力额定功率：3kW；配套动力额定转速：2870r/min；主轴额定转速：4000r/min；传动方式：皮带传动；转子直径：290mm；转子宽度：155mm；转子工作直径：325mm；锤片数:24片；喂入方式：人工喂入；刀片数量：动刀3片、定刀1片；铡切机构型式：动、定刀式；生产率≥2021kg/h | 购机补贴（非通用类） | 3 | 否 |  | T202161610018 | 2026-01-14
畜牧机械 | 饲料（草）加工机械设备 | 揉丝机 | 2-4t/h揉丝机 | 秸秆揉丝机 | 云南榕盛农机制造有限公司 | 9ZR-2.0 | 370 | 370 | 0 | 干草(含水率≤17%)生产率:2t/h; | 结构形式；锤片式 功率：3KW；外形尺寸:1260X490X790；生产率：:2000kg；转子直径:210mm；喂入方式：人工喂入;。 | 购机补贴（非通用类） | 3 | 否 |  | T202152010001 | 2026-05-27
畜牧机械 | 饲料（草）加工机械设备 | 揉丝机 | 2-4t/h揉丝机 | 揉丝机 | 郑州市华龙农牧机械有限公司 | 9ZR-2 | 380 | 380 | 0 | 干草(含水率≤17%)生产率:2t/h; | 结构型式: 铡切揉搓式, 外形尺寸（长×宽×高）: 1615×550×885mm, 配套动力额定功率:3kW, 配套动力额定转速:2800r/min, 主轴额定转速:2800r/min, 生产率: ≥2000kg/h, 传动方式: 皮带传动, 转子直径（不带锤片）:125mm, 转子宽度:230mm, 转子工作直径:205mm, 锤片数量:36片, 喂入方式: 自动喂入, 刀片数量（适用时）:4, 铡切机构型式（适用时）: 滚筒式, 揉搓机构型式（适用时）: 揉搓式 | 购机补贴（非通用类） | 0 | 否 |  | T202141410054 | 2026-03-14
畜牧机械 | 饲料（草）加工机械设备 | 揉丝机 | 2-4t/h揉丝机 | 揉丝机 | 郑州市华龙农牧机械有限公司 | 9RS-3 | 380 | 380 | 0 | 干草(含水率≤17%)生产率:3t/h; | 结构型式: 揉搓式, 外形尺寸（长×宽×高）: 2160×680×990mm, 配套动力额定功率:7.5kW, 配套动力额定转速:1460r/min, 主轴额定转速:2320r/min, 生产率: 3000kg/h, 传动方式: 皮带传动, 转子直径（不带锤片）:228mm, 转子宽度:246mm, 转子工作直径:453mm, 锤片数量:32片, 喂入方式: 自动喂入 | 购机补贴（非通用类） | 0 | 否 |  | T202041410047 | 2025-03-30
畜牧机械 | 饲料（草）加工机械设备 | 揉丝机 | 2-4t/h揉丝机 | 秸秆揉丝机 | 郑州市松海机械制造有限公司 | 9RS-2 | 380 | 380 | 0 | 干草(含水率≤17%)生产率:2t/h; | 结构型式: 铡切、揉搓板式；外形尺寸(长×宽×高)：1840×530×930mm；配套动力额定功率：4kW；配套动力额定转速：2885r/min；铡切转子主轴额定转速：1450r/min，揉搓转子主轴额定转速：4200r/min；传动方式：皮带传动；铡切转子直径：190mm；揉搓转子直径：140mm；铡切转子宽度:180mm；揉搓转子宽度:215mm；铡切转子工作直径：210mm；揉搓转子工作直径：220mm；喂入方式：自动喂入；刀片数量：动刀4片、定刀1片；铡切机构型式：动、定刀式；揉搓机构型式：揉搓齿板式；生产率：2127kg/h（含水率15.3%） | 购机补贴（非通用类） | 4 | 否 |  | T202161610169 | 2026-08-05
畜牧机械 | 饲料（草）加工机械设备 | 揉丝机 | 2-4t/h揉丝机 | 秸秆揉丝机 | 郑州豫飞达机械制造有限公司 | 9ZR-2 | 380 | 380 | 0 | 干草(含水率≤17%)生产率:2t/h; | 结构型式:铡切揉搓式,外形尺寸（长×宽×高）:1700×540×860mm,配套动力额定功率:3kW,配套动力额定转速:2860r/min,主轴额定转速:2860r/min,生产率:≥2000kg/h,传动方式:皮带传动,转子直径（不带锤片）:145mm,转子宽度:210mm,转子工作直径:210mm,锤片数量:32片,喂入方式:自动喂入,刀片数量（适用时）:4,铡切机构型式（适用时）:滚筒式,揉搓机构型式（适用时）:锤片式 | 购机补贴（非通用类） | 0 | 否 |  | T202141410089 | 2026-06-30
畜牧机械 | 饲料（草）加工机械设备 | 揉丝机 | 2-4t/h揉丝机 | 秸秆揉丝机 | 郑州豫飞达机械制造有限公司 | 9RS-3 | 380 | 380 | 0 | 干草(含水率≤17%)生产率:3t/h; | 结构形式：揉搓式，配套动力5.5KW，结构质量180kg，外形尺寸（长X宽X高）：1970X660X1020mm，生产率≥3000kg/h，主轴转速2250r/min，转子直径Ф350mm，锤片数量4X6片，锤片尺寸（长X宽X高）180X42X5，喂入方式：人工喂入 | 购机补贴（非通用类） | 0 | 否 |  | 豫2017035 | 2021-12-31
畜牧机械 | 饲料（草）加工机械设备 | 揉丝机 | 2-4t/h揉丝机 | 秸秆揉丝机 | 山东牧泉机械有限公司 | 9RSJ-6 | 380 | 380 | 0 | 干草(含水率≤17%)生产率:3t/h; | 型号名称：9RSJ-6型秸秆揉丝机；结构型式：锤片式；外形尺寸（长×宽×高）：2800×865×1180mm；配套动力额定功率：15kW（主电机）+1.5kW（输送）；配套动力额定转速：1460r/min（主电机）/1400r/min（输送）;主轴额定转速：1947r/min；生产率：≥6000kg/h（青秸秆）、≥3000kg/h（干秸秆）；传动方式：皮带传动；转子直径（不带锤片）：347mm；转子宽度：470mm；转子工作直径：537mm；锤片数量：48片；喂入方式：链条；揉搓机构型式：锤片+揉搓板。 | 购机补贴（非通用类） | 16.5 | 是 | 存在较重违规行为;处理措施为:取消产品补贴资格;处理文件:关于对农机购置补贴自主投档 违规行为处理情况的通报;文件文号:苏农便〔2021〕205号 | T202137370126 | 2026-05-09
畜牧机械 | 饲料（草）加工机械设备 | 揉丝机 | 2-4t/h揉丝机 | 秸秆揉丝机 | 沧州盛承祥机械制造有限公司 | 9R-2.0 | 380 | 380 | 0 | 干草(含水率≤17%)生产率:2t/h; | 外形尺寸(长×宽×高):1220×860×1300MM；配套动力:4.0KW；生产效率:2000KG/H；结构质量:70KG；主轴转速:3500R/MIN；转子工作直径:300MM. | 购机补贴（非通用类） | 4 | 否 |  | T202013130244 | 2025-12-29
畜牧机械 | 饲料（草）加工机械设备 | 揉丝机 | 2-4t/h揉丝机 | 秸秆揉丝机 | 沧州盛承祥机械制造有限公司 | 9R-3.0 | 380 | 380 | 0 | 干草(含水率≤17%)生产率:3.046t/h; | 结构形式:滚筒式、功率:11KW、外形尺寸:(长X宽X高)1430X1180X930mm、结构质量:130Kg、生产率:3046kg/h、转子直径:370mm、锤片数量:24片、喂入方式:人工轴向喂入 | 购机补贴（非通用类） | 0 | 否 |  | 冀2018T-129 | 2022-12-31
畜牧机械 | 饲料（草）加工机械设备 | 揉丝机 | 2-4t/h揉丝机 | 秸秆揉丝机 | 沧州盛承祥机械制造有限公司 | 9R-2.0B | 380 | 380 | 0 | 干草(含水率≤17%)生产率:2.06t/h; | 结构型式:滚筒式、配套动力：4.0kW、外形尺寸(长×宽×高):1250×1130×940mm；结构质量:65kg、生产率:2060kg/h；转子直径:300mm、锤片数量:32片、喂入方式:人工轴向喂入. | 购机补贴（非通用类） | 0 | 否 |  | 冀2018T-128 | 2022-12-31
畜牧机械 | 饲料（草）加工机械设备 | 揉丝机 | 2-4t/h揉丝机 | 秸秆揉丝机 | 沧州盛承祥机械制造有限公司 | 9R-2.2 | 380 | 380 | 0 | 干草(含水率≤17%)生产率:2.1t/h; | 外形尺寸(长×宽×高):1320×1450×920MM；配套动力:18.5KW；生产效率:2100KG/H；主轴转速:3500R/MIN；转子直径:215MM. | 购机补贴（非通用类） | 0 | 否 |  | 冀2017T—141（续） | 2021-12-31
畜牧机械 | 饲料（草）加工机械设备 | 揉丝机 | 2-4t/h揉丝机 | 秸秆揉丝机 | 沧州盛承祥机械制造有限公司 | 9R-2.0C | 380 | 380 | 0 | 干草(含水率≤17%)生产率:2.069t/h; | 结构形式：滚筒式、外形尺寸（长X宽X高）1170X1170X1380、额定功率：4.0KW、额定转速：2800r/min、转子直径：230mm、锤片数量：32片、喂入方式：人工轴向喂入，生产率：2.069Kg/h | 购机补贴（非通用类） | 0 | 否 |  | T201913130308 | 2024-12-30
畜牧机械 | 饲料（草）加工机械设备 | 揉丝机 | 2-4t/h揉丝机 | 秸秆揉丝机 | 沧州盛承祥机械制造有限公司 | 9R-2.7 | 380 | 380 | 0 | 干草(含水率≤17%)生产率:2.7t/h; | 外形尺寸(长×宽×高):1670×1360×1030MM；配套动力:30.0KW；生产效率:2700KG/H；结构质量:215KG；主轴转速:3500R/MIN；转子直径:260MM. | 购机补贴（非通用类） | 0 | 否 |  | 冀2017T—143（续） | 2021-12-31
畜牧机械 | 饲料（草）加工机械设备 | 揉丝机 | 2-4t/h揉丝机 | 秸秆揉丝机 | 沧州盛承祥机械制造有限公司 | 9R-2.0A | 380 | 380 | 0 | 干草(含水率≤17%)生产率:2.046t/h; | 外形尺寸(长×宽×高):1220×860×1300MM；配套动力:4.0KW；生产效率:2000KG/H；结构质量:70KG；主轴转速:3500R/MIN；转子直径:300MM. | 购机补贴（非通用类） | 0 | 否 |  | 冀2017T—188 | 2021-12-31
畜牧机械 | 饲料（草）加工机械设备 | 揉丝机 | 2-4t/h揉丝机 | 秸秆揉丝机 | 沧州盛承祥机械制造有限公司 | 9R-2.5 | 380 | 380 | 0 | 干草(含水率≤17%)生产率:2.5t/h; | 外形尺寸(长×宽×高):1600×1470×1050MM；配套动力:22.0KW；生产效率:2500KG/H；主轴转速:3500R/MIN；转子直径:260MM. | 购机补贴（非通用类） | 0 | 否 |  | 冀2017T—142（续） | 2021-12-31
畜牧机械 | 饲料（草）加工机械设备 | 揉丝机 | 2-4t/h揉丝机 | 秸秆揉丝机 | 沧州盛承祥机械制造有限公司 | 9R-40C | 380 | 380 | 0 | 干草(含水率≤17%)生产率:2t/h; | 外形尺寸(长×宽×高):1460×1520×850MM；配套动力:18.5KW；生产效率:2000KG/H；结构质量:165KG；主轴转速:3500R/MIN；转子直径:380MM. | 购机补贴（非通用类） | 0 | 否 |  | 冀2018T-116（续） | 2022-12-31
畜牧机械 | 饲料（草）加工机械设备 | 揉丝机 | 2-4t/h揉丝机 | 揉丝机 | 郑州市鸿沪机械有限公司 | 9ZR-3.5 | 380 | 380 | 0 | 干草(含水率≤17%)生产率:≥3.5t/h; | 结构型式：铡切揉搓式；外形尺寸（长×宽×高）：1780×550×920mm；配套动力额定功率：4kW；配套动力额定转速：1440r/min；主轴额定转速：3400r/min；生产率：≥3500kg/h；传动方式：皮带传动；转子直径（不带锤片）：120mm；转子宽度：220mm；转子工作直径：196mm；锤片数量：28片；喂入方式：自动喂入；刀片数量（适用时）：4；铡切机构型式（适用时）：滚筒式；揉搓机构型式（适用时）：锤片式 | 购机补贴（非通用类） | 0 | 否 |  | T202141410086 | 2026-06-30
畜牧机械 | 饲料（草）加工机械设备 | 揉丝机 | 2-4t/h揉丝机 | 秸秆揉丝机 | 郑州市牧昌农业机械制造有限公司 | 9ZR-3.5 | 380 | 380 | 0 | 干草(含水率≤17%)生产率:≥3.5t/h; | 结构型式:铡切揉搓式,外形尺寸（长×宽×高）:1860×500×1000mm,配套动力额定功率:4kW,配套动力额定转速:1470r/min,主轴额定转速:2860r/min,生产率:≥3500kg/h,传动方式:皮带传动,转子直径（不带锤片）:180mm,转子宽度:250mm,转子工作直径: 245mm,锤片数量:76片,喂入方式:自动喂入,刀片数量（适用时）:4,铡切机构型式（适用时）:滚筒式,揉搓机构型式（适用时）:揉搓式 | 购机补贴（非通用类） | 4 | 否 |  | T202141410050 | 2026-03-14
畜牧机械 | 饲料（草）加工机械设备 | 揉丝机 | 2-4t/h揉丝机 | 铡草揉搓机 | 沧州昌鸿磨浆机械有限公司 | 9ZR-2.1 | 380 | 380 | 0 | 干草(含水率≤17%)生产率:2.1t/h; | 1.结构形式：滚筒式2.规格型号：9ZR-2.1 3.配套动力：15KW 4.外形尺寸（长×宽×高）：1300×750×860mm 5.结构质量：125kg 6.生产率：≥2100kg/h 7.主轴转数：3500r/min 8.转子直径：400mm 9.锤片数量：24个 10.锤片尺寸（长×宽×高）：120×40×5mm 11.筛片孔径：370×45mm 12.喂入方式：人工轴向喂入 | 购机补贴（非通用类） | 0 | 否 |  | 冀2018T-077（续） | 2022-12-31
畜牧机械 | 饲料（草）加工机械设备 | 揉丝机 | 2-4t/h揉丝机 | 铡草揉搓机 | 沧州昌鸿磨浆机械有限公司 | 9ZR-2.6 | 380 | 380 | 0 | 干草(含水率≤17%)生产率:2.6t/h; | 1.结构形式：滚筒式2.规格型号：9ZR-2.6 3.配套动力：18.5KW 4.外形尺寸（长×宽×高）：1520×820×970mm 5.结构质量：175kg 6.生产率：≥2600kg/h 7.主轴转数：3400r/min 8.转子直径：410mm 9.锤片数量：24个10.锤片尺寸（长×宽×高）：140×40×5mm 11.筛片孔径：370×45mm 12.喂入方式：人工轴向喂入 | 购机补贴（非通用类） | 0 | 否 |  | 冀2018T-076（续） | 2022-12-31
畜牧机械 | 饲料（草）加工机械设备 | 揉丝机 | 2-4t/h揉丝机 | 秸秆揉丝机 | 汉中市农欢机械制造有限公司 | 9RS-2.0 | 380 | 380 | 0 | 干草(含水率≤17%)生产率:2.77t/h; | 结构型式为铡切、揉搓板式、外形尺寸（长×宽×高）：1530×510×930mm；配套动力额定功率：3kW；配套动力额定转速：2800r/min；主轴额定转速：铡切转子1200r/min、揉搓转子3200r/min；传动方式：皮带传动；转子直径（不带锤片）：铡切转子175mm、揉搓转子210mm；转子宽度：铡切转子175mm、揉搓转子190mm；转子工作直径：铡切转子190mm、揉搓转子210mm；喂入方式：人工喂入；刀片数量：动刀4片、定刀1片；铡切机构型式：动、定刀式；揉搓机构型式：揉搓齿板式；生产率：2770kg/h | 购机补贴（非通用类） | 3 | 否 |  | T202161610122 | 2026-08-05
畜牧机械 | 饲料（草）加工机械设备 | 揉丝机 | 2-4t/h揉丝机 | 秸秆揉丝机 | 汉中市农欢机械制造有限公司 | 9RS-2.0A | 380 | 380 | 0 | 干草(含水率≤17%)生产率:2.433t/h; | 结构型式为铡切、揉搓板式、外形尺寸（长×宽×高）：1540×480×1020mm；配套动力额定功率：4kW；配套动力额定转速：2800r/min；主轴额定转速：铡切转子1200r/min、揉搓转子3500r/min；传动方式：皮带传动；转子直径（不一口咬定 锤片）：铡切转子185mm、揉搓转子120mm；转子宽度：铡切转子180mm、揉搓转子190mm；转子工作直径：铡切转子200mm、揉搓转子195mm；喂入方式：自动喂入；刀片数量：动刀4片、定刀1片；铡切机构型式：动、定刀式；揉搓机构型式：揉搓齿板式；生产率：2433kg/h | 购机补贴（非通用类） | 4 | 否 |  | T202161610123 | 2026-08-05
畜牧机械 | 饲料（草）加工机械设备 | 揉丝机 | 2-4t/h揉丝机 | 秸秆揉丝机 | 汉中市农欢机械制造有限公司 | 9RS-2.0B | 380 | 380 | 0 | 干草(含水率≤17%)生产率:2.179t/h; | 结构型式为铡切、锤片式；外形尺寸（长×宽×高）：1250×1150×1260mm；配套动力额定功率：4kW；配套动力额定转速：2800r/min；主轴额定转速：3600r/min；传动方式：皮带传动；转子直径（不带多锤片）：255mm；转子宽度：155mm；转子工作直径：300mm；锤片数量：24片；喂入方式：人工喂入；刀片数量：动刀3片、定刀1片；铡切机构型式：动、定刀式；生产率：2179kg/h | 购机补贴（非通用类） | 4 | 否 |  | T202161610124 | 2026-08-05
畜牧机械 | 饲料（草）加工机械设备 | 揉丝机 | 2-4t/h揉丝机 | 揉丝机 | 郑州市伟巍机械有限公司 | 9ZR-2 | 380 | 380 | 0 | 干草(含水率≤17%)生产率:2.129t/h; | 外形尺寸（长×宽×高）mm：1770×520×970，配套动力：3kw，结构形式：铡切揉搓式，主轴转速：3500r/min，传动方式：皮带传动，转子工作直径：300mm，转子直径（不带锤片）：285mm，转子宽度：195mm，锤片数量：48个，刀片数量：4片，生产率：2.129t/h，喂入方式：自动喂入，铡切机构型式:滚筒式，揉搓机构型式：揉搓式。 | 购机补贴（非通用类） | 0 | 否 |  | T202141410063 | 2026-03-14
畜牧机械 | 饲料（草）加工机械设备 | 揉丝机 | 2-4t/h揉丝机 | 揉丝机 | 郑州兴裕机械有限公司 | 9ZR-2 | 380 | 380 | 0 | 干草(含水率≤17%)生产率:2t/h; | 型号名称：9ZR-2型揉丝机；结构型式：铡切揉搓式；外形尺寸（长×宽×高）：1680mm×510mm×920mm；配套动力：额定功率3kW：配套动力额定转速2800r/min；主轴额定转速：3500r/min；生产率≥2000kg/h；传动方式：皮带传动；转子直径（不带锤片）：110mm；转子宽度：180mm转子工作直径：245mm；锤片数量：28片；喂入方式：自动喂入；刀片数量（适用时）：4；铡切机构型式（适用时）：滚筒式；揉搓机构型式（适用时）：锤片式； | 购机补贴（非通用类） | 3 | 否 |  | t202141410087 | 2026-06-30
畜牧机械 | 饲料（草）加工机械设备 | 揉丝机 | 4-6t/h揉丝机 | 揉丝机 | 郑州兴裕机械有限公司 | 9ZR-4 | 760 | 760 | 0 | 干草(含水率≤17%)生产率:4t/h; | 型号名称：9ZR-4型揉丝机；结构型式：铡切揉搓式；外形尺寸（长×宽×高）：1870mm×590mm×980mm；配套动力额定功率：4kW配套动力额定转速：2800r/min；主轴额定转速：3500r/min；生产率：≥4000kg/h；传动方式：皮带传动；转子直径（不带锤片）：190mm；转子宽度：260mm；转子工作直径：260mm；锤片数量：48片；喂入方式：自动喂入；刀片数量（适用时）：4；铡切机构型式（适用时）：滚筒式；揉搓机构型式（适用时）：锤片式； | 购机补贴（非通用类） | 4 | 否 |  | T202141410085 | 2026-06-30
畜牧机械 | 饲料（草）加工机械设备 | 揉丝机 | 4-6t/h揉丝机 | 秸秆揉丝机 | 西安创锐特农业科技有限公司 | 9RS-6A | 760 | 760 | 0 | 干草(含水率≤17%)生产率:4.5t/h; | 结构型式：铡切、锤片式；外形尺寸（长×宽×高）：1800×1500×2400mm;额定功率：11kW；额定转速：1460r/min；主轴额定转速:：1060r/min；传动方式：皮带传动；转子直径（不带锤片）：690mm；转子宽度：110mm；转子工作直径：740mm；锤片数量：15片;喂入方式：自动喂入； 刀片数量：动刀：3片 定刀：1片；铡切机构型式：动、定刀式； 揉搓机构型式：揉搓齿板式 | 购机补贴（非通用类） | 11 | 否 |  | T202161610073 | 2026-01-14
畜牧机械 | 饲料（草）加工机械设备 | 揉丝机 | 4-6t/h揉丝机 | 揉丝机 | 郑州市伟巍机械有限公司 | 9ZR-4 | 760 | 760 | 0 | 干草(含水率≤17%)生产率:4.189t/h; | 外形尺寸（长×宽×高）mm：1970×600×960，配套动力：4kw，结构形式：铡切揉搓式，主轴转速：3410r/min，传动方式：皮带传动，转子工作直径：210mm，转子直径（不带锤片）：150mm，转子宽度：270mm，锤片数量：40个，刀片数量：4片，生产率；4.189t/h，喂入方式：自动喂入，铡切机构型式:滚筒式，揉搓机构型式：揉搓式。 | 购机补贴（非通用类） | 0 | 否 |  | T202141410062 | 2026-03-14
畜牧机械 | 饲料（草）加工机械设备 | 揉丝机 | 4-6t/h揉丝机 | 秸秆揉丝机 | 汉中市农欢机械制造有限公司 | 9RS-4 | 760 | 760 | 0 | 干草(含水率≤17%)生产率:4.069t/h; | 结构型式为铡切、揉搓板式；外形尺寸（长×宽×高）：1750×530×1060mm；配套动力额定功率：5.5kW；配套动力额定转速：2900r/min；主轴额定转速：铡切1400r/min、揉搓3200r/min；传动方式：皮带传动；转子直径（不带锤片）：铡切转子185mm、揉搓转子128mm；转子宽度：铡切转子225mm、揉搓转子250mm；转子工作直径：铡切转子200mm、揉搓转子200mm；喂入方式：自动喂入；刀片数量：动刀4片、定刀1片；铡切机构型式：动、定刀式；揉搓机构型式：揉搓齿板式；生产率：4069kg/h | 购机补贴（非通用类） | 5.5 | 否 |  | T202161610121 | 2026-08-05
畜牧机械 | 饲料（草）加工机械设备 | 揉丝机 | 4-6t/h揉丝机 | 揉丝机 | 郑州市鸿沪机械有限公司 | 9ZR-4.5 | 760 | 760 | 0 | 干草(含水率≤17%)生产率:≥4.5t/h; | 结构型式：铡切揉搓式；外形尺寸（长×宽×高）：1950×600×1020mm；配套动力额定功率：5.5kW；配套动力额定转速：1440r/min；主轴额定转速：3400r/min；生产率：≥4500kg/h；传动方式：皮带传动；转子直径（不带锤片）：120mm；转子宽度：240mm；转子工作直径：210mm；锤片数量：32片；喂入方式：自动喂入；刀片数量（适用时）：4；铡切机构型式（适用时）：滚筒式；揉搓机构型式（适用时）：锤片式 | 购机补贴（非通用类） | 0 | 否 |  | T202141410084 | 2026-06-30
畜牧机械 | 饲料（草）加工机械设备 | 揉丝机 | 4-6t/h揉丝机 | 秸秆揉丝机 | 山东铁甲农牧机械制造有限公司 | 9RSJ-4 | 760 | 760 | 0 | 干草(含水率≤17%)生产率:4t/h; | 结构型式：锤片式，外形尺寸（长×宽×高）（mm）：2130×550×1020 配套动力额定功率（kW）：7.5，配套动力额定转速（r/min）：1440 主轴额定转速（r/min）：2280，生产率（kg/h）：4000，传动方式：皮带传动 转子直径（不带锤片）（mm）：350，转子宽度（mm）：260 转子工作直径（mm）：490，锤片数量（片）：24，喂入方式：链条自动喂入，揉搓机构型式：揉搓板 | 购机补贴（非通用类） | 0 | 否 |  | T202037370240 | 2025-09-06
畜牧机械 | 饲料（草）加工机械设备 | 揉丝机 | 4-6t/h揉丝机 | 秸秆揉丝机 | 西安牛羊洋农业科技有限公司 | 9RS-4.0 | 760 | 760 | 0 | 干草(含水率≤17%)生产率:4（青秸秆）t/h; | 型号名称：9RS-4.0型秸秆揉丝机；结构型式：铡切、揉搓板式；外形尺寸（长×宽×高）：1730×570×880（mm）；额定功率：5.5kw；生产率：≥4000kg | 购机补贴（非通用类） | 5.5 | 否 |  | T202161610099 | 2026-05-07
畜牧机械 | 饲料（草）加工机械设备 | 揉丝机 | 4-6t/h揉丝机 | 秸秆揉丝机 | 山东牧泉机械有限公司 | 9RSJ-10 | 760 | 760 | 0 | 干草(含水率≤17%)生产率:5t/h; | 型号名称：9RSJ-10型秸秆揉丝机；结构型式：锤片式；外形尺寸（长×宽×高）：3855×1020×1230mm；配套动力额定功率：22kW（主电机）+3kW（输送）；配套动力额定转速：1470r/min（主电机）/1400r/min（输送）；主轴额定转速：2058r/min；生产率：≥10000kg/h（青秸秆）、≥5000kg/h（干秸秆）；传动方式：皮带传动；转子直径（不带锤片）：390mm；转子宽度：547mm；转子工作直径：570mm；锤片数量：60片；喂入方式：链条； 揉搓机构型式：锤片+揉搓板。 | 购机补贴（非通用类） | 25 | 是 | 存在较重违规行为;处理措施为:取消产品补贴资格;处理文件:关于对农机购置补贴自主投档 违规行为处理情况的通报;文件文号:苏农便〔2021〕205号 | T202137370125 | 2026-05-09
畜牧机械 | 饲料（草）加工机械设备 | 揉丝机 | 4-6t/h揉丝机 | 铡草揉丝机 | 郑州豫飞达机械制造有限公司 | 9ZR-4.5 | 760 | 760 | 0 | 干草(含水率≤17%)生产率:4.5t/h; | 结构形式：铡草揉搓式，配套动力5.5KW，结构质量360kg，外形尺寸（长X宽X高）：1800X1560X1525mm，生产率≥4500kg/h，主轴转速1080r/min，转子直径Ф110mm，锤片数量4X2片，锤片尺寸（长X宽X高）135X50X3，喂入方式：自动喂入 | 购机补贴（非通用类） | 0 | 否 |  | 豫2017037 | 2021-12-31
畜牧机械 | 饲料（草）加工机械设备 | 揉丝机 | 4-6t/h揉丝机 | 秸秆揉丝机 | 郑州豫飞达机械制造有限公司 | 9ZR-4 | 760 | 760 | 0 | 干草(含水率≤17%)生产率:4t/h; | 结构型式:铡切揉搓式,外形尺寸（长×宽×高）:1750×580×900mm,配套动力额定功率:4kW,配套动力额定转速:2860r/min,主轴额定转速:2860r/min,生产率:≥4000kg/h,传动方式:皮带传动,转子直径（不带锤片）:145mm,转子宽度:240mm,转子工作直径:210mm,锤片数量:36片,喂入方式:自动喂入,刀片数量（适用时）:4,铡切机构型式（适用时）:滚筒式,揉搓机构型式（适用时）:锤片式 | 购机补贴（非通用类） | 0 | 否 |  | T202141410088 | 2026-06-30
畜牧机械 | 饲料（草）加工机械设备 | 揉丝机 | 4-6t/h揉丝机 | 揉丝机 | 郑州市华龙农牧机械有限公司 | 9ZR-4 | 760 | 760 | 0 | 干草(含水率≤17%)生产率:4t/h; | 结构型式: 铡切揉搓式, 外形尺寸（长×宽×高）: 1690×540×985mm, 配套动力额定功率:4kW, 配套动力额定转速:1440r/min, 主轴额定转速:2840r/min, 生产率: ≥4000 kg/h, 传动方式: 皮带传动, 转子直径（不带锤片）:125mm, 转子宽度:249mm, 转子工作直径:205mm, 锤片数量:40片, 喂入方式: 自动喂入, 刀片数量（适用时）:4, 铡切机构型式（适用时）: 滚筒式, 揉搓机构型式（适用时）: 揉搓式 | 购机补贴（非通用类） | 0 | 否 |  | T202141410053 | 2026-03-14
畜牧机械 | 饲料（草）加工机械设备 | 揉丝机 | 4-6t/h揉丝机 | 秸秆揉丝机 | 四川阳意机电有限公司 | 9ZR-4 | 760 | 760 | 0 | 干草(含水率≤17%)生产率:4t/h; | 结构型式，盘式；外形尺寸(长×宽×高)850×1040×1290mm;,额定功率5.5KW ;转速2800;主轴额定转速3500r/min;传动方式,皮带传动;锤片数量个12（3×4）喂入方式,人工喂料; 刀片数量 ,梯形铡刀：3个；三角形切刀：32（8×4）铡切机构型式，铡刀式；揉搓机构型式，锤片式。 | 购机补贴（非通用类） | 0 | 否 |  | T202051510009 | 2025-04-13
畜牧机械 | 饲料（草）加工机械设备 | 揉丝机 | 4-6t/h揉丝机 | 秸秆揉碎机 | 蚌埠宗天环保机械有限公司 | ZT2800 | 760 | 760 | 0 | 干草(含水率≤17%)生产率:4t/h; | 型号名称:ZT2800秸秆揉碎机;外形尺寸（长×宽×高）:3000×2800×2550;配套动力额定功率:55KW;配套动力额定转速:1480r/min;生产率:≥4000kg/h。转子宽度：1150mm；转子工作直径：760mm；锤片数量：48片；喂入方式：旋转自动喂入式。 | 购机补贴（非通用类） | 55 | 否 |  | T202134340051 | 2026-03-30
畜牧机械 | 饲料（草）加工机械设备 | 揉丝机 | 4-6t/h揉丝机 | 秸秆揉丝机 | 云南榕盛农机制造有限公司 | 9ZR-4.0 | 750 | 750 | 0 | 干草(含水率≤17%)生产率:4t/h; | 结构形式；铡切、揉搓板式 功率4KW；外形尺寸:1650X570X900mm；生产率:4000kg；转子直径铡切：180；揉搓：120；喂入方式：链板式自动喂入。 | 购机补贴（非通用类） | 4 | 否 |  | T202152010002 | 2026-05-27
畜牧机械 | 饲料（草）加工机械设备 | 揉丝机 | 4-6t/h揉丝机 | 秸秆揉丝机 | 云南榕盛农机制造有限公司 | 9ZR-4.0B | 760 | 760 | 0 | 干草(含水率≤17%)生产率:4t/h; | 结构形式；铡切、锤片式 、 功率4KW；外形尺寸:1070X1010X1280mm；生产率:4000kg；转子直径：210mm；喂入方式：人工喂入; | 购机补贴（非通用类） | 4 | 否 |  | T202152010003 | 2026-05-27
畜牧机械 | 饲料（草）加工机械设备 | 揉丝机 | 4-6t/h揉丝机 | 秸秆揉丝机 | 云南榕盛农机制造有限公司 | 9ZR-4.0C | 760 | 760 | 0 | 干草(含水率≤17%)生产率:4t/h; | 结构形式；铡切、锤片式 、 功率：4KW、外形尺寸:1080X550X1050mm；生产率:4000kg、转子直径：290mm；喂入方式：人工喂入。 | 购机补贴（非通用类） | 4 | 否 |  | T202152010004 | 2026-05-27
畜牧机械 | 饲料（草）加工机械设备 | 揉丝机 | 4-6t/h揉丝机 | 秸秆揉丝机 | 云南榕盛农机制造有限公司 | 9ZR-4.0D | 720 | 720 | 0 | 干草(含水率≤17%)生产率:4t/h; | 结构形式；铡切、锤片式 、功率：7.5KW；外形尺寸:1270X760X1150mm；生产率：4000kg；转子直径：230；喂入方式：人工喂入 | 购机补贴（非通用类） | 7.5 | 否 |  | T202152010005 | 2026-05-27
畜牧机械 | 饲料（草）加工机械设备 | 揉丝机 | 4-6t/h揉丝机 | 秸秆揉丝机 | 汉中市合力机械有限公司 | 9ZR-4.0 | 760 | 760 | 0 | 干草(含水率≤17%)生产率:4t/h; | 结构型式为铡切、揉搓板式；外形尺寸（长×宽×高）：1680×570×990mm；配套动力额定功率：7.5kW；配套动力额定转速：2900r/min；主轴额定转速：铡切1700r/min、揉搓4000r/min；传动方式：皮带传动；转子直径：铡切170mm、揉搓125mm；转子宽度：铡切250mm、揉搓245mm；转子工作直径：铡切185mm、揉搓205mm；锤片数:/；喂入方式：自动喂入；刀片数量：动刀4片、定刀1片；铡切机构型式：动、定刀式；揉搓机构型式：揉搓齿板式；生产率≥4033kg/h | 购机补贴（非通用类） | 7.5 | 否 |  | T202161610017 | 2026-01-14
畜牧机械 | 饲料（草）加工机械设备 | 揉丝机 | 4-6t/h揉丝机 | 秸秆揉丝机 | 云南华盛农机制造有限公司 | 9ZR-4.0 | 760 | 760 | 0 | 干草(含水率≤17%)生产率:4t/h; | 结构形式；铡切、揉搓板式 功率：4KW；外形尺寸:1540X530X840mm；生产率:4000kg；转子直径铡切：175；揉搓：120；喂入方式：人工喂入。 | 购机补贴（非通用类） | 4 | 否 |  | T202152010011 | 2026-05-27
畜牧机械 | 饲料（草）加工机械设备 | 揉丝机 | 4-6t/h揉丝机 | 秸秆揉丝机 | 云南华盛农机制造有限公司 | 9ZR-4.0B | 760 | 760 | 0 | 干草(含水率≤17%)生产率:4t/h; | 结构形式；铡切、锤片式 功率：7.5KW；外形尺寸:1170X990X1250；生产率：4000kg；转子直径：300；喂入方式：人工喂入;。 | 购机补贴（非通用类） | 7.5 | 否 |  | T202152010013 | 2026-05-27
畜牧机械 | 饲料（草）加工机械设备 | 揉丝机 | 4-6t/h揉丝机 | 秸秆揉丝机 | 云南华盛农机制造有限公司 | 9ZR-4.0C | 760 | 760 | 0 | 干草(含水率≤17%)生产率:4t/h; | 结构形式；铡切、锤片式 功率：7.5KW；外形尺寸:1170X950X1050mm；生产率：4000kg；转子直径:295mm；喂入方式：人工喂入。 | 购机补贴（非通用类） | 7.5 | 否 |  | T202152010012 | 2026-05-27
畜牧机械 | 饲料（草）加工机械设备 | 揉丝机 | 6-10t/h揉丝机 | 秸秆揉丝机 | 汉中市合力机械有限公司 | 9ZR-6.0 | 1880 | 1880 | 0 | 干草(含水率≤17%)生产率:6t/h; | 结构型式为铡切、揉搓板式；外形尺寸（长×宽×高）：1650×720×1050mm；配套动力额定功率：11kW；配套动力额定转速：2933r/min；主轴额定转速：铡切2000r/min、揉搓4500r/min；传动方式：皮带传动；转子直径：铡切170mm、揉搓130mm；转子宽度：铡切245mm、揉搓275mm；转子工作直径：铡切180mm、揉搓210mm；锤片数:/；喂入方式：自动喂入；刀片数量：动刀4片、定刀1片；铡切机构型式：动、定刀式；揉搓机构型式：揉搓齿板式；生产率≥6027kg/h | 购机补贴（非通用类） | 11 | 否 |  | T202161610016 | 2026-01-14
畜牧机械 | 饲料（草）加工机械设备 | 揉丝机 | 6-10t/h揉丝机 | 秸秆揉丝机 | 乐陵市兴华农业机械有限公司 | 9RSJ-6 | 1880 | 1880 | 0 | 干草(含水率≤17%)生产率:6t/h; | 型号名称 / 9RSJ-6型秸秆揉丝机； 结构型式 / 锤片式； 外形尺寸（长×宽×高） mm 2880×875×1140； 配套动力额定功率 kW 16.5（15+1.5）； 配套动力额定转速 r/min 1460/1400 ；主轴额定转速 r/min 2080； 生产率 kg/h ≥6000（鲜秸秆）、≥3000（干秸秆）。 | 购机补贴（非通用类） | 16.5 | 是 | 存在较重违规行为;处理措施为:取消产品补贴资格;处理文件:关于对农机购置补贴自主投档 违规行为处理情况的通报;文件文号:苏农便〔2021〕205号 | T202037370376 | 2025-12-29
畜牧机械 | 饲料（草）加工机械设备 | 揉丝机 | 6-10t/h揉丝机 | 秸秆揉丝机 | 云南榕盛农机制造有限公司 | 9ZR-6.0 | 1880 | 1880 | 0 | 干草(含水率≤17%)生产率:6t/h; | 结构形式；铡切、揉搓板式 功率7.5KW；外形尺寸:1750X550X920mm；生产率:6000kg；转子直径铡切：190；揉搓：130；喂入方式：链板式自动喂入。 | 购机补贴（非通用类） | 7.5 | 否 |  | T202152010006 | 2026-05-27
畜牧机械 | 饲料（草）加工机械设备 | 揉丝机 | 6-10t/h揉丝机 | 秸秆揉碎机 | 蚌埠宗天环保机械有限公司 | ZT3000 | 1880 | 1880 | 0 | 干草(含水率≤17%)生产率:8t/h; | 型号名称：ZT3000秸秆揉碎机 结构型式：固定式 外形尺寸（长×宽×高）：3400×3000×2600mm 配套动力额定功率： 90kW 配套动力额定转速：1480r/min 主轴额定转速：1480r/min 生产率：≥8000kg/h 传动方式：皮带传动 转子直径（不带垂片）380mm；转子宽度：1750mm；转子工作直径：760mm；锤片数量:52片;喂入方式:旋转自动喂入式 | 购机补贴（非通用类） | 90 | 否 |  | T202134340050 | 2026-03-30
畜牧机械 | 饲料（草）加工机械设备 | 揉丝机 | 6-10t/h揉丝机 | 秸秆揉丝机 | 德州辉腾农业科技发展有限公司 | 9RSJ-6 | 1880 | 1880 | 0 | 干草(含水率≤17%)生产率:6t/h; | 型号名称:9RSJ-6型秸秆揉丝机；结构型式：铡切、揉搓板式；外形尺寸（长×宽×高）：1980×580×990mm；配套动力额定功率：11kW；配套动力额定转速：2930r/min；主轴额定转速：铡切1465r/min、揉搓3770r/min；生产率：≥6000kg/h；传动方式：皮带传动；转子直径（不带锤片）：铡切φ185mm、揉搓φ205mm；转子宽度：铡切260mm、揉搓235mm；转子工作直径：铡切φ205mm、揉搓φ205mm；喂入方式：链条自动喂入；刀片数量：4；铡切机构型式:筒式；揉搓机构型式:揉搓齿板式。 | 购机补贴（非通用类） | 0 | 否 |  | T202137370269 | 2026-06-29
畜牧机械 | 饲料（草）加工机械设备 | 揉丝机 | 6-10t/h揉丝机 | 揉丝机 | 郑州市华龙农牧机械有限公司 | 9ZR-6 | 1880 | 1880 | 0 | 干草(含水率≤17%)生产率:6t/h; | 结构型式: 铡切揉搓式, 外形尺寸（长×宽×高）: 2150×620×1050mm, 配套动力额定功率:7.5kW, 配套动力额定转速:1455r/min, 主轴额定转速:2840r/min, 生产率: ≥6000 kg/h, 传动方式: 皮带传动, 转子直径（不带锤片）:170mm, 转子宽度:365mm, 转子工作直径:255mm, 锤片数量:52片, 喂入方式: 自动喂入, 刀片数量（适用时）: 4, 铡切机构型式（适用时）: 滚筒式, 揉搓机构型式（适用时）: 揉搓式 | 购机补贴（非通用类） | 7.5 | 否 |  | T202141410052 | 2026-03-14
畜牧机械 | 饲料（草）加工机械设备 | 揉丝机 | 6-10t/h揉丝机 | 揉丝机 | 郑州市华龙农牧机械有限公司 | 9RS-6 | 1880 | 1880 | 0 | 干草(含水率≤17%)生产率:6t/h; | 结构型式: 揉搓式, 外形尺寸（长×宽×高）: 3080×890×1170mm, 配套动力额定功率:17.2kW, 配套动力额定转速: 1460 r/min, 主轴额定转速: 2240 r/min, 生产率: 6000 kg/h, 传动方式: 皮带传动, 转子直径（不带锤片）:295mm, 转子宽度:355mm, 转子工作直径:520mm, 锤片数量:40片, 喂入方式: 自动喂入 | 购机补贴（非通用类） | 17.2 | 否 |  | T202041410046 | 2025-03-30
畜牧机械 | 饲料（草）加工机械设备 | 揉丝机 | 6-10t/h揉丝机 | 秸秆揉丝机 | 郑州豫飞达机械制造有限公司 | 9ZR-6.5 | 1880 | 1880 | 0 | 干草(含水率≤17%)生产率:6.5t/h; | 结构型式:铡切揉搓式,外形尺寸（长×宽×高）:2100×685×1030mm,配套动力额定功率:7.5kW,配套动力额定转速:1470r/min,主轴额定转速:3200r/min,生产率:≥6500kg/h,传动方式:皮带传动,转子直径（不带锤片）:180mm,转子宽度:360mm,转子工作直径:245mm,锤片数量:44片,喂入方式:自动喂入,刀片数量（适用时）:4,铡切机构型式（适用时）:滚筒式,揉搓机构型式（适用时）:锤片式 | 购机补贴（非通用类） | 0 | 否 |  | T202141410081 | 2026-06-30
畜牧机械 | 饲料（草）加工机械设备 | 揉丝机 | 6-10t/h揉丝机 | 铡草揉丝机 | 郑州豫飞达机械制造有限公司 | 9ZR-6.5 | 1880 | 1880 | 0 | 干草(含水率≤17%)生产率:6.5t/h; | 结构形式：揉搓式，配套动力7KW，结构质量350kg，外形尺寸（长X宽X高）：2150X1830X1810mm，生产率≥6500kg/h，主轴转速850r/min，转子直径Ф110mm，锤片数量6X2片，锤片尺寸（长X宽X高）135X50X3，喂入方式：自动喂入 | 购机补贴（非通用类） | 0 | 否 |  | 豫2017038 | 2021-12-31
畜牧机械 | 饲料（草）加工机械设备 | 揉丝机 | 6-10t/h揉丝机 | 秸秆揉丝机 | 郑州豫飞达机械制造有限公司 | 9RS-6 | 1880 | 1880 | 0 | 干草(含水率≤17%)生产率:6t/h; | 结构形式：揉搓式，外形尺寸（长X宽X高）：2800X790X1120mm，配套动力15+2.2KW，配套动力额定转速1440r/min，主轴额定转速2000r/min，生产率6000kg/h，传送方式：皮带传送，转子直径（不带锤片）330mm，转子宽度：390mm，转子工作直径530mm，锤片数量32片，喂入方式：人工喂入 | 购机补贴（非通用类） | 0 | 否 |  | 豫2017193 | 2021-12-31
畜牧机械 | 饲料（草）加工机械设备 | 揉丝机 | 6-10t/h揉丝机 | 秸秆揉丝机 | 郑州豫飞达机械制造有限公司 | 9RS-10 | 1880 | 1880 | 0 | 干草(含水率≤17%)生产率:10t/h; | 结构形式：揉搓式，外形尺寸（长X宽X高）：3175X895X1170mm，配套动力22+3KW，配套动力额定转速1440r/min，主轴额定转速2000r/min，生产率10000kg/h，传送方式：皮带传动，转子直径（不带锤片）350mm，转子宽度：490mm，转子工作直径570mm，锤片数量44片，喂入方式：人工喂入 | 购机补贴（非通用类） | 0 | 否 |  | 豫2017194 | 2021-12-31
畜牧机械 | 饲料（草）加工机械设备 | 揉丝机 | 6-10t/h揉丝机 | 秸秆揉丝机 | 山东牧泉机械有限公司 | 9RSJ-15 | 1880 | 1880 | 0 | 干草(含水率≤17%)生产率:7.5t/h; | 型号名称：9RSJ-15型秸秆揉丝机；结构型式：锤片式；外形尺寸（长×宽×高）：4235×1300×1215mm；配套动力额定功率：30kW（主电机）+4kW（输送）；配套动力额定转速：1470r/min（主电机）/1440r/min（输送）；主轴额定转速：2058r/min ；生产率：≥15000kg/h（青秸秆）、≥7500kg/h（干秸秆）；传动方式：皮带传动；转子直径（不带锤片）：400mm； 转子宽度：820mm ；转子工作直径：580mm； 锤片数量：80片；喂入方式：链条；揉搓机构型式：锤片+揉搓板。 | 购机补贴（非通用类） | 34 | 是 | 存在较重违规行为;处理措施为:取消产品补贴资格;处理文件:关于对农机购置补贴自主投档 违规行为处理情况的通报;文件文号:苏农便〔2021〕205号 | T202137370124 | 2026-05-09
畜牧机械 | 饲料（草）加工机械设备 | 揉丝机 | 6-10t/h揉丝机 | 秸秆揉丝机 | 西安牛羊洋农业科技有限公司 | 9RS-6.0 | 1815 | 1815 | 0 | 干草(含水率≤17%)生产率:6（青秸秆）t/h; | 型号名称：9RS-6.0型秸秆揉丝机；结构型式：铡切、揉搓板式；外形尺寸（长×宽×高）：1770×590×1030（mm）；额定功率：11KW；传动方式：皮带传动；生产率：≥6000kg | 购机补贴（非通用类） | 11 | 否 |  | T202161610100 | 2025-05-07
畜牧机械 | 饲料（草）加工机械设备 | 揉丝机 | 6-10t/h揉丝机 | 秸秆揉丝机 | 山东铁甲农牧机械制造有限公司 | 9RSJ-6 | 1880 | 1880 | 0 | 干草(含水率≤17%)生产率:6t/h; | 结构型式:锤片式,外形尺寸（长×宽×高）(mm):3130×760×1100 配套动力额定功率(kW):12.1（11+1.1）,配套动力额定转速(r/min):1440 主轴额定转速(r/min):2280,生产率(kg/h):6000,传动方式:皮带传动 转子直径（不带锤片）（mm）：350转子宽度（mm：340 转子工作直径(mm)：550，锤片数量:32片,喂入方式:链条自动喂入,揉搓机构型式:揉搓板 | 购机补贴（非通用类） | 0 | 否 |  | T202037370243 | 2025-09-06
畜牧机械 | 饲料（草）加工机械设备 | 揉丝机 | 6-10t/h揉丝机 | 秸秆揉丝机 | 沧州盛承祥机械制造有限公司 | 9R-60A | 1880 | 1880 | 0 | 干草(含水率≤17%)生产率:6t/h; | 外形尺寸(长×宽×高):880×2100×1160MM；配套动力:45.0KW；生产效率:6000KG/H；结构质量:500KG；主轴转速:2900R/MIN；转子直径:570MM。 | 购机补贴（非通用类） | 0 | 否 |  | 冀2018T-117（续） | 2022-12-31
畜牧机械 | 饲料（草）加工机械设备 | 揉丝机 | 6-10t/h揉丝机 | 秸秆揉丝机 | 沧州盛承祥机械制造有限公司 | 9R-6.0 | 1880 | 1880 | 0 | 干草(含水率≤17%)生产率:6t/h; | 结构形式:滚筒式、外形尺寸(长×宽×高):1700×1250×1100mm；配套动力：30KW、生产效率:6119kg/h；转子直径:400mm、锤片数量:28片、喂入方式:人工轴向喂入 | 购机补贴（非通用类） | 0 | 否 |  | 冀2018T-130 | 2022-12-31
畜牧机械 | 饲料（草）加工机械设备 | 揉丝机 | 6-10t/h揉丝机 | 秸秆揉丝机 | 沧州盛承祥机械制造有限公司 | 9R-60C | 1880 | 1880 | 0 | 干草(含水率≤17%)生产率:7t/h; | 外形尺寸(长×宽×高):1900×1900×1410MM；配套动力:55.0KW；生产效率:7000KG/H；结构质量:750KG；主轴转速:2900R/MIN；转子直径570MM. | 购机补贴（非通用类） | 0 | 否 |  | 冀2018T-118（续） | 2022-12-31
畜牧机械 | 饲料（草）加工机械设备 | 揉丝机 | 6-10t/h揉丝机 | 秸秆揉丝机 | 沧州盛承祥机械制造有限公司 | 9R-80C | 1880 | 1880 | 0 | 干草(含水率≤17%)生产率:8t/h; | 外形尺寸(长×宽×高):1900×1360×1600MM；配套动力:55.0KW；生产效率:8000KG/H；结构质量:850KG；主轴转速:3500R/MIN；转子直径:285MM. | 购机补贴（非通用类） | 0 | 否 |  | 冀2018T-119（续） | 2022-12-31
畜牧机械 | 饲料（草）加工机械设备 | 揉丝机 | 6-10t/h揉丝机 | 揉丝机 | 郑州市鸿沪机械有限公司 | 9ZR-6.5 | 1880 | 1880 | 0 | 干草(含水率≤17%)生产率:≥6500t/h; | 结构型式：铡切揉搓式；外形尺寸（长×宽×高）：2200×750×1150mm；配套动力额定功率：11kW；配套动力额定转速：1440r/min；主轴额定转速：3400r/min；生产率：≥6500kg/h；传动方式：皮带传动；转子直径（不带锤片）：170mm；转子宽度：375mm；转子工作直径：250mm；锤片数量：52片；喂入方式：自动喂入；刀片数量（适用时）：4；铡切机构型式（适用时）：滚筒式；揉搓机构型式（适用时）：锤片式 | 购机补贴（非通用类） | 0 | 否 |  | T202141410083 | 2026-06-30
畜牧机械 | 饲料（草）加工机械设备 | 揉丝机 | 6-10t/h揉丝机 | 秸秆揉丝机 | 郑州市牧昌农业机械制造有限公司 | 9ZR-6.5 | 1880 | 1880 | 0 | 干草(含水率≤17%)生产率:≥6.5t/h; | 结构型式:铡切揉搓式,外形尺寸（长×宽×高）:2100×700×1030mm,配套动力额定功率:7.5kW,配套动力额定转速:1470r/min,主轴额定转速:2860r/min,生产率:≥6500kg/h,传动方式:皮带传动,转子直径（不带锤片）:185mm,转子宽度:360mm,转子工作直径: 250mm,锤片数量:92片,喂入方式:自动喂入,刀片数量（适用时）:3,铡切机构型式（适用时）:滚筒式,揉搓机构型式（适用时）:揉搓式 | 购机补贴（非通用类） | 7.5 | 否 |  | T202141410049 | 2026-03-14
畜牧机械 | 饲料（草）加工机械设备 | 揉丝机 | 6-10t/h揉丝机 | 秸秆揉丝机 | 郑州市永昌逸通机械有限公司 | 9ZR-6 | 1780 | 1780 | 0 | 干草(含水率≤17%)生产率:6t/h; | 结构型式:铡草揉搓式外形尺寸:2200mm*1650mm*2830mm生产率:≥6000kg/h喂结构质量:420kg配套动力:11~15kw主轴转速:950r/min转子直径:φ840mm锤片数量:3*6片锤片尺寸:(长*宽*高mm)150*45*5喂入方式:自动喂入 | 购机补贴（非通用类） | 0 | 否 |  | 豫2017015 | 2021-12-31
畜牧机械 | 饲料（草）加工机械设备 | 揉丝机 | 6-10t/h揉丝机 | 秸秆揉丝机 | 云南创造科技有限公司 | 9RS-6 | 1880 | 1880 | 0 | 干草(含水率≤17%)生产率:6t/h; | 结构：侧切、揉搓板式；配置：喂入机构、侧切机构、揉搓机构、出料口、电动机、机架。 | 购机补贴（非通用类） | 7.5 | 否 |  | T202152010021 | 2026-05-27
畜牧机械 | 饲料（草）加工机械设备 | 揉丝机 | 6-10t/h揉丝机 | 揉丝机 | 郑州市伟巍机械有限公司 | 9ZR-6 | 1880 | 1880 | 0 | 干草(含水率≤17%)生产率:6.558t/h; | 外形尺寸（长×宽×高）mm：2200×730×1090，配套动力：11kw，结构形式：铡切揉搓式，主轴转速：3700r/min，传动方式：皮带传动，转子工作直径：250mm，转子直径（不带锤片）：175mm，转子宽度：375mm，锤片数量：64个，刀片数量：4片，生产率；6.558t/h，喂入方式：自动喂入，铡切机构型式:滚筒式，揉搓机构型式：揉搓式。 | 购机补贴（非通用类） | 11 | 否 |  | T202141410061 | 2026-03-14
畜牧机械 | 饲料（草）加工机械设备 | 揉丝机 | 6-10t/h揉丝机 | 秸秆揉丝机 | 西安创锐特农业科技有限公司 | 9RS-9 | 1880 | 1880 | 0 | 干草(含水率≤17%)生产率:6t/h; | 结构型式：铡切、锤片式；外形尺寸（长×宽×高）：2150×1900×2900mm；额定功率：15kW；额定转速：1440r/min；主轴额定转速：850r/min；传动方式：皮带传动；转子直径（不带锤片）：940mm；转子宽度：145mm；转子工作直径：1010mm；锤片数量：15片；喂入方式：自动喂入；刀片数量：动刀：3片 定刀：1片；铡切机构型式：动、定刀式；揉搓机构型式：揉搓齿板式 | 购机补贴（非通用类） | 15 | 否 |  | T202161610072 | 2026-01-14
畜牧机械 | 饲料（草）加工机械设备 | 揉丝机 | 6-10t/h揉丝机 | 揉丝机 | 郑州兴裕机械有限公司 | 9ZR-6 | 1740 | 1740 | 0 | 干草(含水率≤17%)生产率:6t/h; | 型号名称:9ZR-6型揉丝机;结构型式:铡切揉搓式;外形尺寸（长×宽×高）：2090mm×690mm×1020mm；配套动力额定功率：7.5kW；配套动力额定转速：1440r/min；主轴额定转速：3500r/min；生产率：≥6000kg/h；传动方式：皮带传动；转子直径（不带锤片）：190mm；转子宽度：360mm；转子工作直径：260mm；锤片数量：52片；喂入方式：自动喂入；刀片数量（适用时）：4；铡切机构型式（适用时）：滚筒式;揉搓机构型式（适用时）:锤片式； | 购机补贴（非通用类） | 7.5 | 否 |  | T202141410082 | 2026-06-30
畜牧机械 | 饲料（草）加工机械设备 | 揉丝机 | 6-10t/h揉丝机 | 铡揉机 | 洛阳四达农机有限公司 | 9ZR-7 | 1880 | 1880 | 0 | 干草(含水率≤17%)生产率:/t/h; | 生产率：7000（kg/h）；外形尺寸（长*宽*高）(mm)：1750*1575*2250；结构质量：280kg ；配套动力：7.5kW；结构形式：铡切揉搓式；主轴转速：1030r∕min | 购机补贴（非通用类） | 0 | 否 |  | T202014140063 | 2025-12-21
畜牧机械 | 饲料（草）加工机械设备 | 揉丝机 | 6-10t/h揉丝机 | 铡揉机 | 洛阳四达农机有限公司 | 9ZR-9 | 1880 | 1880 | 0 | 干草(含水率≤17%)生产率:/t/h; | 生产率：9000（kg/h）；外形尺寸（长*宽*高）(mm)：2147*2010*2756；结构质量：400kg ；配套动力：11kW；结构形式：铡切揉搓式；主轴转速：980r∕min | 购机补贴（非通用类） | 0 | 否 |  | T202014140062 | 2025-12-21
畜牧机械 | 饲料（草）加工机械设备 | 揉丝机 | 6-10t/h揉丝机 | 秸秆揉丝机 | 洛阳四达农机有限公司 | 9RC-100 | 1880 | 1880 | 0 | 干草(含水率≤17%)生产率:6t/h; | 生产率6000（kg/h）；外形尺寸（长*宽*高）(mm)：2430*2200*2756；结构形式：铡切揉搓式；结构质量：580kg,配套动力：18.5kW；主轴转速：650(1200)r∕min；转子直径：1000mm | 购机补贴（非通用类） | 0 | 否 |  | T202015150001 | 2025-04-09
畜牧机械 | 饲料（草）加工机械设备 | 揉丝机 | 6-10t/h揉丝机 | 揉丝机 | 新乡市红石榴农业机械有限公司 | 9ZR-6 | 1880 | 1880 | 0 | 干草(含水率≤17%)生产率:6t/h; | 型号名称：9ZR-6型揉丝机，结构型式：铡切揉搓式，外形尺寸（长×宽×高）：2100×700×1050mm，配套动力额定功率：7.5kW，配套动力额定转速：1440r/min，主轴额定转速：3800r/min，生产率：≥6000kg/h，传动方式：皮带传动，转子直径（不带锤片）：175mm，转子宽度：360mm，转子工作直径：240mm，锤片数量：44片，喂入方式：自动喂入，刀片数量（适用时）：4，铡切机构型式（适用时）：滚筒式，揉搓机构型式（适用时）：锤片式。 | 购机补贴（非通用类） | 0 | 否 |  | T202141410090 | 2026-06-30
畜牧机械 | 饲料（草）加工机械设备 | 揉丝机 | 10-15t/h揉丝机 | 秸秆揉丝机 | 云南创造科技有限公司 | 9RS-10 | 2200 | 2200 | 0 | 干草(含水率≤17%)生产率:10t/h; | 结构形式：侧切、揉搓板式；配置：喂入机构、侧切机构、揉搓机构、出料口、电动机、机架。 | 购机补贴（非通用类） | 11 | 否 |  | T202152010022 | 2026-05-27
畜牧机械 | 饲料（草）加工机械设备 | 揉丝机 | 10-15t/h揉丝机 | 秸秆揉丝机 | 山东铁甲农牧机械制造有限公司 | 9RSJ-10 | 2200 | 2200 | 0 | 干草(含水率≤17%)生产率:10t/h; | 结构型式：锤片式，外形尺寸（长×宽×高）（mm）：3100×760×1100 配套动力额定功率（kW）：16.5（15+1.5），配套动力额定转速（r/min）：1440 主轴额定转速（r/min）：2280，生产率（kg/h）：10000，传动方式：皮带传动 转子直径（不带锤片）（mm）：350，转子宽度（mm：410 转子工作直径（mm）：550锤片数量（片）：40，喂入方式：链条自动喂入，揉搓机构型式：揉搓板 | 购机补贴（非通用类） | 0 | 否 |  | T202037370242 | 2025-09-06
畜牧机械 | 饲料（草）加工机械设备 | 揉丝机 | 10-15t/h揉丝机 | 秸秆揉丝机 | 西安牛羊洋农业科技有限公司 | 9RS-10 | 2200 | 2200 | 0 | 干草(含水率≤17%)生产率:10（青秸秆）t/h; | 型号名称：9RS-10型秸秆揉丝机；结构型式：铡切、揉搓板式；外形尺寸（长×宽×高）：2190×720×1020（mm）；额定功率：22KW；额定转速：1470r/min；传动方式：皮带传动；生产率：10000kg | 购机补贴（非通用类） | 22 | 否 |  | T202161610102 | 2026-05-07
畜牧机械 | 饲料（草）加工机械设备 | 揉丝机 | 10-15t/h揉丝机 | 秸秆揉丝机 | 沧州盛承祥机械制造有限公司 | 9R-100C | 2200 | 2200 | 0 | 干草(含水率≤17%)生产率:10t/h; | 外形尺寸(长×宽×高):1880×1600×1600MM；配套动力:75.0KW；生产效率:10000KG/H；结构质量:950KG；主轴转速:3400R/MIN；转子直径:285MM. | 购机补贴（非通用类） | 0 | 否 |  | 冀2018T-120（续） | 2022-12-31
畜牧机械 | 饲料（草）加工机械设备 | 揉丝机 | 10-15t/h揉丝机 | 秸秆揉丝机 | 沧州盛承祥机械制造有限公司 | 9R-80 | 2200 | 2200 | 0 | 干草(含水率≤17%)生产率:10t/h; | 外形尺寸(长×宽×高):2150×2200×1580MM；配套动力:55.0KW；生产效率:10000KG/H；结构质量:700KG；主轴转速:2200R/MIN；转子直径:710MM. | 购机补贴（非通用类） | 0 | 否 |  | 冀2018T-121（续） | 2022-12-31
畜牧机械 | 饲料（草）加工机械设备 | 揉丝机 | 10-15t/h揉丝机 | 秸秆揉丝机 | 德州辉腾农业科技发展有限公司 | 9RSJ-10 | 2200 | 2200 | 0 | 干草(含水率≤17%)生产率:10t/h; | 型号名称：9RSJ-10型秸秆揉丝机；结构型式：铡切、揉搓板式；外形尺寸（长×宽×高）：2240×710×1060mm；配套动力额定功率：15kW；配套动力额定转速：2930r/min；主轴额定转速铡切：1830r/min、揉搓3660r/min；生产率：≥10000kg/h；传动方式：皮带传动；转子直径（不带锤片）：铡切φ195mm、揉搓φ165mm；转子宽度：铡切350mm、揉搓370mm；转子工作直径：铡切φ207mm、揉搓φ250mm；喂入方式：链条自动喂入；刀片数量：4；铡切机构型式：筒式；揉搓机构型式：揉搓齿板式。 | 购机补贴（非通用类） | 0 | 否 |  | T202137370270 | 2026-06-29
畜牧机械 | 饲料（草）加工机械设备 | 揉丝机 | 10-15t/h揉丝机 | 秸秆揉丝机 | 汉中市合力机械有限公司 | 9ZR-10 | 2200 | 2200 | 0 | 干草(含水率≤17%)生产率:10t/h; | 结构型式为铡切、揉搓板式；外形尺寸（长×宽×高）：2150×690×1000mm；配套动力额定功率：22kW；配套动力额定转速：2940r/min；主轴额定转速：铡切1600r/min、揉搓3900r/min；传动方式：皮带传动；转子直径：铡切175mm、揉搓175mm；转子宽度：铡切370mm、揉搓370mm；转子工作直径：铡切190mm、揉搓255mm；锤片数:/；喂入方式：自动喂入；刀片数量：动刀4片、定刀1片；铡切机构型式：动、定刀式；揉搓机构型式：揉搓齿板式；生产率≥10195kg/h | 购机补贴（非通用类） | 22 | 否 |  | T202161610022 | 2026-01-14
畜牧机械 | 饲料（草）加工机械设备 | 揉丝机 | 10-15t/h揉丝机 | 秸秆揉丝机 | 云南华盛农机制造有限公司 | 9ZR-10 | 2200 | 2200 | 0 | 干草(含水率≤17%)生产率:10t/h; | 结构形式；铡切、揉搓板式 功率：15KW；外形尺寸:2100X750X1070mm；生产率：10000kg；转子直径铡切：200；揉搓：170；喂入方式：链板式自动喂入。 | 购机补贴（非通用类） | 15 | 否 |  | T202152010014 | 2026-05-27
畜牧机械 | 饲料（草）加工机械设备 | 揉丝机 | 15t/h及以上揉丝机 | 秸秆揉丝机 | 云南华盛农机制造有限公司 | 9ZR-15 | 3410 | 3410 | 0 | 干草(含水率≤17%)生产率:15t/h; | 结构形式；铡切、揉搓板式 功率：22KW；外形尺寸:3300X800X1200mm；生产率：15000kg；转子直径铡切：260；揉搓：175；喂入方式：链板式自动喂入。 | 购机补贴（非通用类） | 22 | 否 |  | T202152010015 | 2026-05-27
畜牧机械 | 饲料（草）加工机械设备 | 揉丝机 | 15t/h及以上揉丝机 | 秸秆揉丝机 | 山东铁甲农牧机械制造有限公司 | 9RSJ-15 | 3410 | 3410 | 0 | 干草(含水率≤17%)生产率:15t/h; | 结构型式：锤片式，外形尺寸（长×宽×高）（mm）：3430×900×1230 配套动力额定功率(kW):24.2（22+2.2）,主轴额定转速(r/min):2280 生产率(kg/h):15000,传动方式:皮带传动,转子直径（不带锤片）(mm):350 转子宽度（mm）：490转子工作直径（mm）：550,锤片数量（片）：48， 喂入方式：链条自动喂入，揉搓机构型式：揉搓板 | 购机补贴（非通用类） | 0 | 否 |  | T202037370241 | 2025-09-06
畜牧机械 | 饲养机械 | 孵化机 | 10000-50000枚孵化机 | 孵化机 | 安徽瑞格电子科技有限公司 | RGFXT-19200 | 5000 | 5000 | 0 | 蛋容量:19200枚; | 容蛋量：19200枚 结构型式：箱体式 送风结构型式：混流式 | 购机补贴（非通用类） | 5.8 | 否 |  | T202034387 | 2025-11-30
畜牧机械 | 饲养机械 | 孵化机 | 10000-50000枚孵化机 | 孵化机 | 安徽瑞格电子科技有限公司 | RGCXT-19200 | 5000 | 5000 | 0 | 蛋容量:19200枚; | 容蛋量：19200枚 结构型式：箱体式 送风结构型式：混流式 | 购机补贴（非通用类） | 5.8 | 否 |  | T202034386 | 2025-11-30
畜牧机械 | 饲养机械 | 孵化机 | 10000-50000枚孵化机 | 箱体式孵化机 | 安徽瑞格电子科技有限公司 | 9CXT-15120 | 5000 | 5000 | 0 | 蛋容量:15120枚; | 容蛋量：15120枚 | 购机补贴（非通用类） | 0 | 否 |  | 2019TJ188 | 2023-12-31
畜牧机械 | 饲养机械 | 孵化机 | 10000-50000枚孵化机 | 箱体式孵化机 | 安徽瑞格电子科技有限公司 | 9CXT-30240 | 5000 | 5000 | 0 | 蛋容量:30240枚; | 容蛋量：30240枚 | 购机补贴（非通用类） | 0 | 否 |  | 2019TJ189 | 2023-12-31
畜牧机械 | 饲养机械 | 孵化机 | 10000-50000枚孵化机 | 箱体式孵化机 | 安徽瑞格电子科技有限公司 | 9CXT(Y)-23040 | 5000 | 5000 | 0 | 蛋容量:23040枚; | 容蛋量：23040枚 | 购机补贴（非通用类） | 0 | 否 |  | 2019TJ190 | 2023-12-31
畜牧机械 | 饲养机械 | 孵化机 | 10000-50000枚孵化机 | 箱体式孵化机 | 安徽瑞格电子科技有限公司 | 9FXT-43008 | 5000 | 5000 | 0 | 蛋容量:43008枚; | 装机容量：15.7kW 排风机构额定转速：800-1380（变频）r/min 加热机构型式：电加热管 翻蛋机构型式：气动式 | 购机补贴（非通用类） | 0 | 否 |  | 2017TJ690 | 2021-12-31
畜牧机械 | 饲养机械 | 孵化机 | 10000-50000枚孵化机 | 孵化机 | 蚌埠开林电子科技有限责任公司 | 9FU-19200 | 5000 | 5000 | 0 | 蛋容量:19200枚; | 规格型号/9FU-19200 结构型式/箱体式 工作状态外形尺寸（长×宽×高）3350mm×2350mm×2550mm 装机容量5.78kW 送风机构型式（混流式、层流式、其他）/混流式 加热机构型式（普通电热管、变频式电热管、其他）/普通电热管 加湿机构型式（加湿片、喷淋式、其他）/加湿片 翻蛋机构型式（蜗轮蜗杆式、气动式、其他）/蜗轮蜗杆式 容蛋量/19200枚 蛋盘总数/128个 | 购机补贴（非通用类） | 5.78 | 否 |  | T202034600 | 2025-11-30
畜牧机械 | 饲养机械 | 孵化机 | 10000-50000枚孵化机 | 孵化机 | 蚌埠市佳孚电子孵化设备有限公司 | 9FU(C)-19200 | 5000 | 5000 | 0 | 蛋容量:19200枚; | 规格型号：9FU(C)-19200 、结构型式：箱体式 、 工作状态外形尺寸（mm)（长×宽×高）：3360×2460×2630、装机容量(kW)：5.88、送风机构型式：混流式、加热机构型式：普通电热管、加湿机构型式：加湿片、翻蛋机构型式：蜗轮蜗杆式、容蛋量（枚）：19200、蛋盘总数（个）：128 | 购机补贴（非通用类） | 5.88 | 否 |  | T202034555 | 2025-11-30
畜牧机械 | 饲养机械 | 孵化机 | 10000-50000枚孵化机 | 孵化机 | 蚌埠市佳孚电子孵化设备有限公司 | 9FU(C)-14520 | 5000 | 5000 | 0 | 蛋容量:14520枚; | 规格型号：9FU(C)-14520 、结构型式：箱体式 、 工作状态外形尺寸（mm)（长×宽×高）：2540×2580×2600、装机容量(kW)：4.2、送风机构型式：混流式、加热机构型式：普通电热管、加湿机构型式：加湿片、翻蛋机构型式：蜗轮蜗杆式、容蛋量（枚）：14520、蛋盘总数（个）：120 | 购机补贴（非通用类） | 4.2 | 否 |  | T202034568 | 2025-11-30
畜牧机械 | 饲养机械 | 孵化机 | 10000-50000枚孵化机 | 孵化机 | 蚌埠市益联电子设备有限公司 | 9LYF-13800 | 5000 | 5000 | 0 | 蛋容量:13800枚; | 整机装机容量4.512kw微电脑模糊控制，送风机构采用混流式，加热采用普通加热管，加湿片加湿，翻蛋机构采用涡轮蜗杆式。 | 购机补贴（非通用类） | 4.51 | 否 |  | T202034710 | 2025-11-30
畜牧机械 | 饲养机械 | 孵化机 | 10000-50000枚孵化机 | 孵化机 | 蚌埠市益联电子设备有限公司 | 9LYF-19200 | 5000 | 5000 | 0 | 蛋容量:19200枚; | 整机装机容量5.97kw，采用混流式送风机构，加湿片式加湿，翻蛋采用涡轮蜗杆式，蛋容量19200枚。 | 购机补贴（非通用类） | 5.97 | 否 |  | T202034711 | 2025-11-30
畜牧机械 | 饲养机械 | 孵化机 | 10000-50000枚孵化机 | 孵化机(水禽专用) | 蚌埠三缘孵化设备有限公司 | 9FU-12000 | 5000 | 5000 | 0 | 蛋容量:12000枚; | 型号名称：9FU-12000型孵化机（水禽专用） 结构型式：箱体式 工作形态外形尺寸（长*宽*高）：2570mm*2660mm*2550mm 装机容量：4.76KW 排风机构额定转数：800r/min 加热机构型式：电加热管 翻蛋机构型式：涡轮蜗杆式 容蛋量：12000枚（鸭蛋） 蛋盘总数：120个 | 购机补贴（非通用类） | 0 | 否 |  | 2019TJ012 | 2023-12-31
畜牧机械 | 饲养机械 | 孵化机 | 10000-50000枚孵化机 | 孵化机 | 蚌埠三缘孵化设备有限公司 | 9FU-20000 | 5000 | 5000 | 0 | 蛋容量:20000枚; | 型号名称：9FU-20000型孵化机 结构型式：箱体式 工作形态外形尺寸（长*宽*高）：3600mm*2735mm*2630mm 装机容量：6.76KW 加热机构型式：普通电热管 加湿机构型式：加湿片 翻蛋机构型式：蜗轮蜗杆式 容蛋量：20000枚 蛋盘总数：200个 | 购机补贴（非通用类） | 0 | 否 |  | T202034028 | 2025-11-30
畜牧机械 | 饲养机械 | 孵化机 | 10000-50000枚孵化机 | 孵化机 | 蚌埠市三诚电子有限责任公司 | 9DMF-19200 | 5000 | 5000 | 0 | 蛋容量:19200枚; | 容蛋量：19200枚/蛋，蛋车形式：架式；箱体外形尺寸（长×宽×高）mm：3360×2460×2630；翻蛋角度(°):40～45;温度范围（℃）：34～39，控温精度（℃）：≤0.2，控湿范围（RH%）：40～80，湿度分辨率：1%RH；总功率：5.78KW | 购机补贴（非通用类） | 5.78 | 否 |  | 2018TJ178 | 2022-12-31
畜牧机械 | 饲养机械 | 孵化机 | 10000-50000枚孵化机 | 孵化机 | 佛山市任氏机械科技有限公司 | 9FU-35520 | 5000 | 5000 | 0 | 蛋容量:35520枚; | 型号：9FU-35520 蛋容量：鹅12528（枚）鸭25344（枚）鸡35520（枚） 额定电压：380V 额定功率：7.1kW 外形尺寸：3990*2550*2550（主箱体） | 购机补贴（非通用类） | 7.1 | 否 |  | T202044440057 | 2025-12-03
畜牧机械 | 饲养机械 | 孵化机 | 10000-50000枚孵化机 | 孵化机 | 佛山市任氏机械科技有限公司 | 9FU-30720 | 5000 | 5000 | 0 | 蛋容量:30720枚; | 型号：9FU-30720 蛋容量：鹅12528（枚）鸭25344（枚）鸡30720（枚） 额定电压：380V 额定功率：7.1kW 外形尺寸：3640×2435×2425 | 购机补贴（非通用类） | 7.1 | 否 |  | T201944440008 | 2024-09-28
畜牧机械 | 饲养机械 | 孵化机 | 10000-50000枚孵化机 | 孵化机 | 佛山市任氏机械科技有限公司 | 9FU-19008 | 5000 | 5000 | 0 | 蛋容量:19008枚; | 型号：9FU-19008 蛋容量：鹅6624（枚）鸭13200（枚）鸡19008（枚） 额定电压：380V 额定功率：5.5kW 外形尺寸：2400×2360×2300 | 购机补贴（非通用类） | 5.5 | 否 |  | T201944440008 | 2024-09-28
畜牧机械 | 饲养机械 | 孵化机 | 10000-50000枚孵化机 | 孵化机 | 蚌埠市大江电子有限责任公司 | 9DJF-19200 | 5000 | 5000 | 0 | 蛋容量:19200枚; | 容蛋量:19200枚；总功率:5.78kW；翻蛋机构形式:机械翻蛋；加热机构形式:电加热. | 购机补贴（非通用类） | 5.78 | 否 |  | 2018TJ182 | 2022-12-31
畜牧机械 | 饲养机械 | 孵化机 | 10000-50000枚孵化机 | 孵化机 | 蚌埠市大江电子有限责任公司 | 9DJF-13680 | 5000 | 5000 | 0 | 蛋容量:13680枚; | 容蛋量:13680枚；总功率:4.00KW；翻蛋机构形式:机械翻蛋；加热机构形式:电加热. | 购机补贴（非通用类） | 4 | 否 |  | 2018TJ180 | 2022-12-31
畜牧机械 | 饲养机械 | 孵化机 | 10000-50000枚孵化机 | 孵化机 | 青岛兴仪电子设备有限责任公司 | EIFTPC-Y34560 | 5000 | 5000 | 0 | 蛋容量:34560枚; | 1、规格型号：EIFTPC-Y34560； 2、结构型式：整批入孵式； 3、工作状态外形尺寸（长×宽×高）：6280mm×2820mm×2670mm； 4、装机容量：13.8kW； 5、送风机构型式：层流式； 6、加热机构型式：普通电热管； 7、加湿机构型式：喷雾式； 8、翻蛋机构型式：气动式； 9、容蛋量：34560枚（鸭蛋）； 10、蛋盘总数：1152个。 | 购机补贴（非通用类） | 13.8 | 否 |  | T202034134 | 2025-06-28
畜牧机械 | 饲养机械 | 孵化机 | 10000-50000枚孵化机 | 孵化机 | 青岛兴仪电子设备有限责任公司 | EIFXDT-Y43200 | 5000 | 5000 | 0 | 蛋容量:43200枚; | 1、规格型号：EIFXDT-Y43200； 2、结构型式：分批入孵式； 3、工作状态外形尺寸（长×宽×高）：7440mm×3122mm×2710mm； 4、装机容量：9.7kW； 5、送风机构型式：层流式； 6、加热机构型式：普通电热管； 7、加湿机构型式：喷雾式； 8、翻蛋机构型式：气动式； 9、容蛋量：43200枚（鸭蛋）； 10、蛋盘总数：1440个。 | 购机补贴（非通用类） | 9.7 | 否 |  | T202034133 | 2025-06-28
畜牧机械 | 饲养机械 | 孵化机 | 10000-50000枚孵化机 | 孵化机 | 青岛兴仪电子设备有限责任公司 | EIF(C)DMS-22528 | 5000 | 5000 | 0 | 蛋容量:22528枚; | EIF(C)DMS-22528孵化机容蛋量：22528枚。 | 购机补贴（非通用类） | 0 | 否 |  | 2017TJ758 | 2021-12-31
畜牧机械 | 饲养机械 | 孵化机 | 10000-50000枚孵化机 | 箱体式孵化机 | 青岛兴仪电子设备有限责任公司 | EIF(C)DMS-19200 | 5000 | 5000 | 0 | 蛋容量:19200枚; | EIF(C)DMS-19200孵化机容蛋量：19200枚 | 购机补贴（非通用类） | 0 | 否 |  | 2017TJ074 | 2021-12-31
畜牧机械 | 饲养机械 | 孵化机 | 10000-50000枚孵化机 | 孵化机 | 青岛兴仪电子设备有限责任公司 | EICTPC-Y23040 | 5000 | 5000 | 0 | 蛋容量:23040枚; | EICTPC-Y23040容蛋量：23040枚。 | 购机补贴（非通用类） | 0 | 否 |  | 2018TJ020 | 2022-12-31
畜牧机械 | 饲养机械 | 孵化机 | 10000-50000枚孵化机 | 孵化机 | 青岛兴仪电子设备有限责任公司 | EIF(C)TPC-40320 | 5000 | 5000 | 0 | 蛋容量:40320枚; | EIF(C)TPC-40320孵化机容蛋量：40320枚。 | 购机补贴（非通用类） | 0 | 否 |  | 2017TJ759 | 2021-12-31
畜牧机械 | 饲养机械 | 孵化机 | 10000-50000枚孵化机 | 孵化机 | 青岛兴仪电子设备有限责任公司 | EICXDH-15120 | 5000 | 5000 | 0 | 蛋容量:15120枚; | EICXDH-15120孵化机容蛋量：15120枚。 | 购机补贴（非通用类） | 0 | 否 |  | 2017TJ757 | 2021-12-31
畜牧机械 | 饲养机械 | 孵化机 | 10000-50000枚孵化机 | 箱体式孵化机 | 青岛兴仪电子设备有限责任公司 | EIF(C)DMS-12096 | 5000 | 5000 | 0 | 蛋容量:12096枚; | EIF(C)DMS-12096孵化机容蛋量：12096枚。 | 购机补贴（非通用类） | 0 | 否 |  | 2017TJ073 | 2021-12-31
畜牧机械 | 饲养机械 | 孵化机 | 10000-50000枚孵化机 | 孵化机 | 青岛兴仪电子设备有限责任公司 | EIF(C)DMHI-19200 | 5000 | 5000 | 0 | 蛋容量:19200枚; | 容蛋量：19200枚。 | 购机补贴（非通用类） | 0 | 否 |  | 2018TJ018 | 2022-12-31
畜牧机械 | 饲养机械 | 孵化机 | 10000-50000枚孵化机 | 孵化机 | 青岛兴仪电子设备有限责任公司 | EIF(C)DMHI-Y12096 | 5000 | 5000 | 0 | 蛋容量:12096枚; | 容蛋量：12096枚。 | 购机补贴（非通用类） | 0 | 否 |  | 2018TJ017 | 2022-12-31
畜牧机械 | 饲养机械 | 孵化机 | 10000-50000枚孵化机 | 孵化机 | 蚌埠市佳爱电子有限公司 | 9JAF-19200 | 5000 | 5000 | 0 | 蛋容量:19200枚; | 结构尺寸(长*宽*高CM):336*223.5*237.5整机质量(KG):1200配套动力(KW):5.84结构型号:箱体式规格型号:9JAF-19200蛋容量(枚):19200蛋盘总数(个):128 | 购机补贴（非通用类） | 0 | 否 |  | 2018TJ499 | 2022-12-31
畜牧机械 | 饲养机械 | 孵化机 | 10000-50000枚孵化机 | 孵化机 | 蚌埠市益农电子设备有限公司 | 9FU-19200 | 5000 | 5000 | 0 | 蛋容量:19200枚; | 19200机器 装蛋19200枚， 尺寸3360*2450*2600 功率5.84KW .一、设备的技术指标 1、 温度： 显示精度：0.01℃ 控温精度：±0.05℃ 控温范围：30.00－39.99 温度场稳定性：≤0.01℃ 温度场均方差：0.06℃ 2、湿度： 显示精度：1％RH 控湿范围：40－85％RH 控湿精度：2％RH 3、翻蛋角度：鸡45°±2°；鸭蛋立放50°，平放45°；鹅蛋一般为平放45°，翻蛋定时1小时－3小时。 4、机内孵化后期CO2含量：＜0.15%。 | 购机补贴（非通用类） | 5.84 | 否 |  | T202034623 | 2025-11-30
畜牧机械 | 饲养机械 | 孵化机 | 50000枚及以上孵化机 | 孵化机 | 青岛兴仪电子设备有限责任公司 | EIFXDT-90720 | 10000 | 10000 | 0 | 蛋容量:90720枚; | 1、规格型号：EIFXDT-90720； 2、结构型式：分批入孵式； 3、工作状态外形尺寸（长×宽×高）：8440mm×3122mm×2600mm； 4、装机容量：9.7kW； 5、送风机构型式：层流式； 6、加热机构型式：普通电热管； 7、加湿机构型式：喷雾式； 8、翻蛋机构型式：气动式； 9、容蛋量：90720枚（鸡蛋）； 10、蛋盘总数：2160个。 | 购机补贴（非通用类） | 9.7 | 否 |  | T202034135 | 2025-06-28
畜牧机械 | 饲养机械 | 孵化机 | 50000枚及以上孵化机 | 孵化机 | 青岛兴仪电子设备有限责任公司 | EICTPC-60480 | 10000 | 10000 | 0 | 蛋容量:60480枚; | EICTPC-60480容蛋量：60480枚。 | 购机补贴（非通用类） | 0 | 否 |  | 2018TJ019 | 2022-12-31
畜牧机械 | 饲养机械 | 孵化机 | 50000枚及以上孵化机 | 孵化机 | 青岛兴仪电子设备有限责任公司 | EIFTPC-60480 | 10000 | 10000 | 0 | 蛋容量:60480枚; | EIFTPC-60480孵化机容蛋量：60480枚。 | 购机补贴（非通用类） | 0 | 否 |  | 2017TJ760 | 2021-12-31
畜牧机械 | 饲养机械 | 孵化机 | 50000枚及以上孵化机 | 孵化机 | 青岛兴仪电子设备有限责任公司 | EIFTPC-Y69120 | 10000 | 10000 | 0 | 蛋容量:69120枚; | EIFTPC-Y69120孵化机容蛋量：69120枚。 | 购机补贴（非通用类） | 0 | 否 |  | 2018TJ021 | 2022-12-31
畜牧机械 | 饲养机械 | 孵化机 | 50000枚及以上孵化机 | 孵化机 | 青岛兴仪电子设备有限责任公司 | EIFTPC-120960 | 10000 | 10000 | 0 | 蛋容量:120960枚; | EIFTPC-12096孵化机容蛋量：120960枚。 | 购机补贴（非通用类） | 0 | 否 |  | 2017TJ761 | 2021-12-31
畜牧机械 | 饲养机械 | 孵化机 | 50000枚及以上孵化机 | 孵化机 | 蚌埠市大江电子有限责任公司 | 9DJF-90720 | 10000 | 10000 | 0 | 蛋容量:90720枚; | 容蛋量:90720枚；总功率:9.70kW；翻蛋机构形式:气动翻蛋；加热机构形式:电加热. | 购机补贴（非通用类） | 9.7 | 否 |  | 2018TJ181 | 2022-12-31
畜牧机械 | 饲养机械 | 孵化机 | 50000枚及以上孵化机 | 孵化机 | 蚌埠市三诚电子有限责任公司 | 9XDF-90720 | 10000 | 10000 | 0 | 蛋容量:90720枚; | 容蛋量：90720枚/蛋，蛋车形式：架式；箱体外形尺寸（长×宽×高）mm：8490×3160×2720；翻蛋角度(°):45±2;温度范围（℃）：36～40，控温精度（℃）：±0.1，控湿范围（RH%）：40～80，湿度分辨率：1%RH；总功率：9.7KW | 购机补贴（非通用类） | 9.7 | 否 |  | 2018TJ179 | 2022-12-31
畜牧机械 | 饲养机械 | 孵化机 | 50000枚及以上孵化机 | 箱体式孵化机 | 安徽瑞格电子科技有限公司 | 9FXT-129024 | 10000 | 10000 | 0 | 蛋容量:129024枚; | 装机容量：43.4kW 排风机构额定转速：800-1380（变频）r/min 加热机构型式：电加热管 翻蛋机构型式：气动式 | 购机补贴（非通用类） | 0 | 否 |  | 2017TJ691 | 2021-12-31
畜牧机械 | 饲养机械 | 孵化机 | 50000枚及以上孵化机 | 箱体式孵化机 | 安徽瑞格电子科技有限公司 | 9FXT-90720 | 10000 | 10000 | 0 | 蛋容量:90720枚; | 装机容量：11.5kW 排风机构额定转速：1450r/min 加热机构型式：电加热管 翻蛋机构型式：气动式 | 购机补贴（非通用类） | 0 | 否 |  | 2017TJ721 | 2021-12-31
畜牧机械 | 饲养机械 | 喂料机 | 喂料机,电机功率大于等于0.75kW | 喂料机 | 新乡市北方散热器有限公司 | 9WT-60B | 3500 | 3500 | 0 | 电机功率:1.5kW; | 配套电动机额定功率：1.5kW 配套电动机额定转速：280r/min 料斗外形尺寸（长×宽×高）：380×350×260mm 料斗数量：1个 螺旋弹簧直径：60mm 料管长度：10m 料管外径：75mm | 购机补贴（非通用类） | 1.5 | 否 |  | T202041410212 | 2025-12-30
畜牧机械 | 饲养机械 | 喂料机 | 喂料机,电机功率大于等于0.75kW | 喂料机 | 新乡市北方散热器有限公司 | 9WT-60A | 3500 | 3500 | 0 | 电机功率:1.5kW; | 配套电动机额定功率：1.5kW 配套电动机额定转速：280r/min 料斗外形尺寸（长×宽×高）：380×350×260mm 料斗数量：1个 螺旋弹簧直径：60mm 料管长度：60m 料管外径：75mm | 购机补贴（非通用类） | 1.5 | 否 |  | T202041410213 | 2025-12-30
畜牧机械 | 饲养机械 | 喂料机 | 喂料机,电机功率大于等于0.75kW | 鸡用喂料机 | 邯郸永盛机械制造有限公司 | 9W-2×3 | 3500 | 3500 | 0 | 电机功率:0.75kW; | 型号名称：9W-2×3型鸡用喂料机；结构型式：行车式；配套电动机额定功率：0.75kW；配套电动机额定转速：1390r/min；料斗外形尺寸（长×宽×高）：960×800×720mm。 | 购机补贴（非通用类） | 0 | 否 |  | 鄂2019084 | 2023-12-31
畜牧机械 | 饲养机械 | 喂料机 | 喂料机,电机功率大于等于0.75kW | 鸡用喂料机 | 邯郸永盛机械制造有限公司 | 9W-3×3 | 3500 | 3500 | 0 | 电机功率:0.75kW; | 型号名称：9W-3×3型鸡用喂料机；结构型式：行车式；配套电动机额定功率：0.75kW；配套电动机额定转速：1390r/min；料斗外形尺寸（长×宽×高）：960×800×720mm。 | 购机补贴（非通用类） | 0 | 否 |  | 鄂2019085 | 2023-12-31
畜牧机械 | 饲养机械 | 喂料机 | 喂料机,电机功率大于等于0.75kW | 鸡用喂料机 | 邯郸永盛机械制造有限公司 | 9W-4×3 | 3500 | 3500 | 0 | 电机功率:0.75kW; | 型号名称：9W-4×3型鸡用喂料机；结构型式：行车式；配套电动机额定功率：0.75kW；配套电动机额定转速：1390r/min；料斗外形尺寸（长×宽×高）：960×800×720mm。 | 购机补贴（非通用类） | 0.75 | 否 |  | 鄂2019086 | 2023-12-31
畜牧机械 | 饲养机械 | 喂料机 | 喂料机,电机功率大于等于0.75kW | 塞盘链式喂料机 | 广东南牧机械设备有限公司 | 9WL-70-160 | 3500 | 3500 | 0 | 电机功率:1.5kW; | 结构型式：塞盘链式 ；配套电动机额定功率：1.5kW；料管长度：160m；塞盘直径：42mm | 购机补贴（非通用类） | 1.5 | 否 |  | T202000440618 | 2025-09-29
畜牧机械 | 饲养机械 | 喂料机 | 喂料机,电机功率大于等于0.75kW | 塞盘链式喂料机 | 广东南牧机械设备有限公司 | 9WL-70-220 | 3500 | 3500 | 0 | 电机功率:1.5kW; | 结构型式：塞盘链式 ；配套电动机额定功率：1.5kW；料管长度：220m；塞盘直径：42mm | 购机补贴（非通用类） | 1.5 | 否 |  | T202000440619 | 2025-09-29
畜牧机械 | 饲养机械 | 喂料机 | 喂料机,电机功率大于等于0.75kW | 塞盘链式喂料机 | 广东南牧机械设备有限公司 | 9WL-70-270 | 3500 | 3500 | 0 | 电机功率:1.5kW; | 结构型式：塞盘链式 ；配套电动机额定功率：1.5kW；料管长度：270m；塞盘直径：42mm | 购机补贴（非通用类） | 1.5 | 否 |  | T202000440621 | 2025-09-29
畜牧机械 | 饲养机械 | 喂料机 | 喂料机,电机功率大于等于0.75kW | 行车式喂料机 | 广东南牧机械设备有限公司 | 9WH-3-80B | 3500 | 3500 | 0 | 电机功率:0.75kW; | 结构型式：行车式；配套电机额定功率：0.75kW；行车喂料层数：3层；行车行程：80m | 购机补贴（非通用类） | 0.75 | 否 |  | T202100420603 | 2026-06-29
畜牧机械 | 饲养机械 | 喂料机 | 喂料机,电机功率大于等于0.75kW | 行车式喂料机 | 广东南牧机械设备有限公司 | 9WH-4-80A | 3500 | 3500 | 0 | 电机功率:0.75kW; | 结构型式：行车式；配套电机额定功率：0.75kW；行车喂料层数：4层；行车行程：80m | 购机补贴（非通用类） | 0.75 | 否 |  | T202100420601 | 2026-06-29
畜牧机械 | 饲养机械 | 喂料机 | 喂料机,电机功率大于等于0.75kW | 行车式喂料机 | 广东南牧机械设备有限公司 | 9WH-3-80A | 3500 | 3500 | 0 | 电机功率:0.75kW; | 结构型式：行车式；配套电机额定功率：0.75kW；行车喂料层数：3层；行车行程：80m | 购机补贴（非通用类） | 0.75 | 否 |  | T202100420600 | 2026-06-29
畜牧机械 | 饲养机械 | 喂料机 | 喂料机,电机功率大于等于0.75kW | 塞盘链式喂料机 | 青岛普惠农牧科技有限公司 | 9WS-42-160 | 3500 | 3500 | 0 | 电机功率:1.5kW; | 性 能 参 数 配套电机功率 kW 1.5 环形长度 m ≤300 输送能力 kg/h ≥1500 输送速度 m/min ≥27 料管外径 mm 60 噪音水平 dB ≤75 破碎率 % ≤5 | 购机补贴（非通用类） | 0 | 是 | 存在较重违规行为;处理措施为:取消产品补贴资格;处理文件:江西省农业农村厅办公室关于2021年 农机购置补贴产品违规投档 企业处理情况的通知;文件文号:/ | T202000441305 | 2025-12-30
畜牧机械 | 饲养机械 | 喂料机 | 喂料机,电机功率大于等于0.75kW | 螺旋弹簧式喂料机 | 青岛普惠农牧科技有限公司 | 9WT-60-40 | 3500 | 3500 | 0 | 电机功率:1.5kW; | 项 目 参 数 配套电动机功率 kW 0.75~1.1 整机长度 m 50~150 生产率 kg/h ≥400 相邻两喂食盘间距 m 0.6~3 | 购机补贴（非通用类） | 0 | 否 |  | T202000441306 | 2025-12-30
畜牧机械 | 饲养机械 | 喂料机 | 喂料机,电机功率大于等于0.75kW | 螺旋弹簧式喂料机 | 青岛普惠农牧科技有限公司 | 9WT-60-75 | 3500 | 3500 | 0 | 电机功率:1.5kW; | 项 目 参 数 配套电动机功率 kW 0.75~1.1 整机长度 m 50~150 生产率 kg/h ≥400 相邻两喂食盘间距 m 0.6~3 | 购机补贴（非通用类） | 0 | 否 |  | T202000441307 | 2025-12-30
畜牧机械 | 饲养机械 | 喂料机 | 喂料机,电机功率大于等于0.75kW | 螺旋弹簧式喂料机 | 青岛普惠农牧科技有限公司 | 9WT-36-70 | 3500 | 3500 | 0 | 电机功率:0.75kW; | 项 目 参 数 配套电动机功率 kW 0.75~1.1 整机长度 m 50~150 生产率 kg/h ≥400 相邻两喂食盘间距 m 0.6~3 | 购机补贴（非通用类） | 0 | 否 |  | T202000441308 | 2025-12-30
畜牧机械 | 饲养机械 | 喂料机 | 喂料机,电机功率大于等于0.75kW | 塞盘链式喂料机 | 青岛普惠农牧科技有限公司 | 9WS-42-220 | 3500 | 3500 | 0 | 电机功率:1.5kW; | 性 能 参 数 配套电机功率 kW 1.5 环形长度 m ≤300 输送能力 kg/h ≥1500 输送速度 m/min ≥27 料管外径 mm 60 噪音水平 dB ≤75 破碎率 % ≤5 | 购机补贴（非通用类） | 0 | 是 | 存在较重违规行为;处理措施为:取消产品补贴资格;处理文件:江西省农业农村厅办公室关于2021年 农机购置补贴产品违规投档 企业处理情况的通知;文件文号:/ | T202000441309 | 2025-12-30
畜牧机械 | 饲养机械 | 喂料机 | 喂料机,电机功率大于等于0.75kW | 行车式喂料机 | 蚌埠依爱电子科技有限责任公司 | EI9WH-3-12200×70 | 3500 | 3500 | 0 | 电机功率:1.15kW; | 1.型号名称：EI9WH-3-12200×70型行车式喂料机；2.结构型式：行车式；3.配套电动机额定功率：0.75＋0.4；4.配套电动机额定转速：1440r/min；5.料斗外形尺寸（长×宽×高）： 1500mm×1000mm×1000mm或880mm×830mm×983mm；6.料斗数量：大料斗3个或小料斗8个；7.料斗行程距离：70m；8.行车宽度：12.2m；9.行车式喂料机层数：3层。 | 购机补贴（非通用类） | 1.15 | 否 |  | T202034549 | 2025-09-27
畜牧机械 | 饲养机械 | 喂料机 | 喂料机,电机功率大于等于0.75kW | 行车式喂料机 | 蚌埠依爱电子科技有限责任公司 | EI9WH-4-14200×70 | 3500 | 3500 | 0 | 电机功率:1.15kW; | 1.型号名称：EI9WH-4-14200×70型行车式喂料机；2.结构型式：行车式；3.配套电动机额定功率：0.75＋0.4；4.料斗外形尺寸（长×宽×高）：1550mm×1000mm×948mm或880mm×830mm×983mm；5.料斗数量：大料斗3个或小料斗8个；6.料斗行程距离：70m；7.行车宽度：14.2m；8.行车式喂料机层数：4层；9.生产效率≥7700kg/h。 | 购机补贴（非通用类） | 1.15 | 否 |  | T202034550 | 2025-09-27
畜牧机械 | 饲养机械 | 喂料机 | 喂料机,电机功率大于等于0.75kW | 行车式喂料机 | 青岛兴仪电子设备有限责任公司 | 9WH-3-12.2×85 | 3500 | 3500 | 0 | 电机功率:1.15kW; | 1. 型号名称：9WH-3-12.2×85行车式喂料机； 2. 结构型式：行车式； 3. 配套电动机额定功率：1.15kW（行走电动机额定功率0.75kW+搅拌电动机额定功率0.4kW）； 4. 配套电动机额定转速：1420±20r/min； 5. 料斗外形尺寸（长×宽×高）：大料斗：1000mm×1500mm×1100mm、小料斗：830mm×800mm×1000mm； 6. 料斗数量（个）：大料斗3个+小料斗1个； 7. 料斗行程距离：85m； 8. 行车宽度：12.2m； 9. 喂料机层数：3层； 10. 生产率：≥2550kg/h。 | 购机补贴（非通用类） | 1.15 | 否 |  | T202000441326 | 2025-12-30
畜牧机械 | 饲养机械 | 喂料机 | 喂料机,电机功率大于等于0.75kW | 行车式喂料机 | 青岛兴仪电子设备有限责任公司 | 9WH-4-14.2×85 | 3500 | 3500 | 0 | 电机功率:1.15kW; | 1. 型号名称：9WH-4-14.2×85行车式喂料机； 2. 结构型式：行车式； 3. 配套电动机额定功率：1.15kW（行走电动机额定功率0.75kW+搅拌电动机额定功率0.4kW）； 4. 配套电动机额定转速：1420±20r/min； 5. 料斗外形尺寸（长×宽×高）：850mm×860mm×930mm； 6. 料斗数量（个）：8个； 7. 料斗行程距离：85m； 8. 行车宽度：14.2m； 9. 喂料机层数：4层； 10. 生产率：≥2550kg/h。 | 购机补贴（非通用类） | 1.15 | 否 |  | T202000441320 | 2025-12-30
畜牧机械 | 饲养机械 | 喂料机 | 喂料机,电机功率大于等于0.75kW | 塞盘链式喂料机 | 青岛大牧人机械股份有限公司 | 9WLP-60-270 | 3500 | 3500 | 0 | 电机功率:1.5kW; | 配套电机额定功率1.5kW | 购机补贴（非通用类） | 1.5 | 否 |  | T202100440225 | 2026-04-01
畜牧机械 | 饲养机械 | 喂料机 | 喂料机,电机功率大于等于0.75kW | 行车式喂料机 | 青岛大牧人机械股份有限公司 | 9WH-5 | 3500 | 3500 | 0 | 电机功率:0.75kW; | 喂料机功率=0.75kW 料斗数量=10 喂料层数=5 | 购机补贴（非通用类） | 0.75 | 否 |  | T202100440216 | 2026-04-01
畜牧机械 | 饲养机械 | 喂料机 | 喂料机,电机功率大于等于0.75kW | 塞盘链式喂料机 | 青岛大牧人机械股份有限公司 | 9WLP-60-180 | 3500 | 3500 | 0 | 电机功率:1.5kW; | 配套电机额定功率1.5kW | 购机补贴（非通用类） | 1.5 | 否 |  | T202100440224 | 2026-04-01
畜牧机械 | 畜产品采集加工机械设备 | 挤奶机 | 24-40杯组鱼骨式挤奶机 | 挤奶机 | 山东岳江机械有限公司 | 9JYD-32 | 64900 | 64900 | 0 | 形式:中置(鱼骨)式 ;杯组数:32组;脱杯方式:自动 ; | 形式：鱼骨式；挤奶杯组数：32；脱杯方式：自动;计量方式：电子计量；脉动形式：电子脉动 | 购机补贴（通用类） | 11 | 否 |  | T202000150917 | 2025-12-30
畜牧机械 | 畜产品采集加工机械设备 | 挤奶机 | 24-40杯组鱼骨式挤奶机 | 挤奶机 | 山东岳江机械有限公司 | 9JYD-26 | 64900 | 64900 | 0 | 形式:中置(鱼骨)式 ;杯组数:26组;脱杯方式:自动 ; | 形式：鱼骨式；挤奶杯组数：26；脱杯方式：自动;计量方式：电子计量；脉动形式：电子脉动 | 购机补贴（通用类） | 11 | 否 |  | T202000150917 | 2025-12-30
畜牧机械 | 畜产品采集加工机械设备 | 挤奶机 | 24-40杯组鱼骨式挤奶机 | 鱼骨式挤奶机 | 佛山力淳乳业机械有限公司 | 9JYG-24 | 64900 | 64900 | 0 | 形式:中置(鱼骨)式 ;杯组数:24组;脱杯方式:自动 ; | 产品型号 /9JYG-24 结构型式/鱼骨式 真空泵品牌/Skellerup 真空泵规格型号/LVP2000 真空泵台数/2台 挤奶杯组数/24组 脉动器品牌 /Legend 脉动器规格型号/LEP30 脉动器型式/电脉动 脉动器脉动频率/60次/min脉动器脉动比率/60% 计量方式/电子计量 脱杯方式/自动脱杯 | 购机补贴（通用类） | 11 | 否 |  | 部20171269 | 2021-12-31
畜牧机械 | 畜产品采集加工机械设备 | 挤奶机 | 20杯组及以上并列（转盘）式挤奶机 | 并列式挤奶机 | 佛山力淳乳业机械有限公司 | 9JBL-32 | 100000 | 100000 | 0 | 形式:并列(转盘)式 ;杯组数:32组;脱杯方式:自动 ; | 产品型号/9JBL-32 结构型式/并列式 真空泵品牌/Skellerup 真空泵规格型号/LVP3000 真空泵台数/2台 奶杯组数/32组 脉动器品牌/Legend 脉动器规格型号/LEP30 脉动器型式/电脉动 脉动器脉动频率/60次/min 脉动器脉动比率/60% 计量方式/电子计量 脱杯方式/自动脱杯 | 购机补贴（通用类） | 15 | 否 |  | 部20171268 | 2021-12-31
畜牧机械 | 畜产品采集加工机械设备 | 挤奶机 | 20杯组及以上并列（转盘）式挤奶机 | 并列式挤奶机 | 佛山力淳乳业机械有限公司 | 9JBL-40 | 100000 | 100000 | 0 | 形式:并列(转盘)式 ;杯组数:40组;脱杯方式:自动 ; | 产品型号/9JBL-40 结构型式/并列式 真空泵品牌/Skellerup 真空泵规格型号 /LVP3000 真空泵台数/2台 挤奶杯组数/40组 脉动器品牌/Legend 脉动器规格型号/LEP30 脉动器型式/电脉动 脉动器脉动频率/60次/min 脉动器脉动比率/60% 计量方式/电子计量 脱杯方式/自动脱杯 | 购机补贴（通用类） | 15 | 否 |  | 部20171267 | 2021-12-31
畜牧机械 | 畜产品采集加工机械设备 | 挤奶机 | 20杯组及以上并列（转盘）式挤奶机 | 挤奶机 | 山东岳江机械有限公司 | 9JBD-72 | 100000 | 100000 | 0 | 形式:并列(转盘)式 ;杯组数:72组;脱杯方式:自动 ; | 形式：并列式；挤奶杯组数：72；脱杯方式：自动;计量方式：电子计量；脉动形式：电子脉动 | 购机补贴（通用类） | 18.5 | 否 |  | T202000150916 | 2025-12-30
畜牧机械 | 畜产品采集加工机械设备 | 挤奶机 | 20杯组及以上并列（转盘）式挤奶机 | 挤奶机 | 山东岳江机械有限公司 | 9JBD-64 | 100000 | 100000 | 0 | 形式:并列(转盘)式 ;杯组数:64组;脱杯方式:自动 ; | 形式：并列式；挤奶杯组数：64；脱杯方式：自动;计量方式：电子计量；脉动形式：电子脉动 | 购机补贴（通用类） | 18.5 | 否 |  | T202000150916 | 2025-12-30
畜牧机械 | 畜产品采集加工机械设备 | 挤奶机 | 20杯组及以上并列（转盘）式挤奶机 | 挤奶机 | 山东岳江机械有限公司 | 9JBD-60 | 100000 | 100000 | 0 | 形式:并列(转盘)式 ;杯组数:60组;脱杯方式:自动 ; | 形式：并列式；挤奶杯组数：60；脱杯方式：自动;计量方式：电子计量；脉动形式：电子脉动 | 购机补贴（通用类） | 18.5 | 否 |  | T202000150916 | 2025-12-30
畜牧机械 | 畜产品采集加工机械设备 | 挤奶机 | 20杯组及以上并列（转盘）式挤奶机 | 挤奶机 | 山东岳江机械有限公司 | 9JBD-48 | 100000 | 100000 | 0 | 形式:并列(转盘)式 ;杯组数:48组;脱杯方式:自动 ; | 形式：并列式；挤奶杯组数：48；脱杯方式：自动;计量方式：电子计量；脉动形式：电子脉动 | 购机补贴（通用类） | 11 | 否 |  | T202000150917 | 2025-12-30
畜牧机械 | 畜产品采集加工机械设备 | 挤奶机 | 20杯组及以上并列（转盘）式挤奶机 | 挤奶机 | 山东岳江机械有限公司 | 9JBD-32 | 100000 | 100000 | 0 | 形式:并列(转盘)式 ;杯组数:32组;脱杯方式:自动 ; | 形式：并列式；挤奶杯组数：32；脱杯方式：自动;计量方式：电子计量；脉动形式：电子脉动 | 购机补贴（通用类） | 11 | 否 |  | T202000150917 | 2025-12-30
畜牧机械 | 畜产品采集加工机械设备 | 挤奶机 | 20杯组及以上并列（转盘）式挤奶机 | 挤奶机 | 山东岳江机械有限公司 | 9JBD-40 | 100000 | 100000 | 0 | 形式:并列(转盘)式 ;杯组数:40组;脱杯方式:自动 ; | 形式：并列式；挤奶杯组数：40；脱杯方式：自动;计量方式：电子计量；脉动形式：电子脉动 | 购机补贴（通用类） | 11 | 否 |  | T202000150917 | 2025-12-30
畜牧机械 | 畜产品采集加工机械设备 | 挤奶机 | 20杯组及以上并列（转盘）式挤奶机 | 挤奶机 | 山东岳江机械有限公司 | 9JBD-36 | 100000 | 100000 | 0 | 形式:并列(转盘)式 ;杯组数:36组;脱杯方式:自动 ; | 形式：并列式；挤奶杯组数：36；脱杯方式：自动;计量方式：电子计量；脉动形式：电子脉动 | 购机补贴（通用类） | 11 | 否 |  | T202000150917 | 2025-12-30
畜牧机械 | 畜产品采集加工机械设备 | 挤奶机 | 20杯组及以上并列（转盘）式挤奶机 | 挤奶机 | 山东岳江机械有限公司 | 9JBD-30 | 100000 | 100000 | 0 | 形式:并列(转盘)式 ;杯组数:30组;脱杯方式:自动 ; | 形式：并列式；挤奶杯组数：30；脱杯方式：自动;计量方式：电子计量；脉动形式：电子脉动 | 购机补贴（通用类） | 11 | 否 |  | T202000150917 | 2025-12-30
畜牧机械 | 畜产品采集加工机械设备 | 挤奶机 | 20杯组及以上并列（转盘）式挤奶机 | 挤奶机 | 山东岳江机械有限公司 | 9JBD-28 | 100000 | 100000 | 0 | 形式:并列(转盘)式 ;杯组数:28组;脱杯方式:自动 ; | 形式：并列式；挤奶杯组数：28；脱杯方式：自动;计量方式：电子计量；脉动形式：电子脉动 | 购机补贴（通用类） | 11 | 否 |  | T202000150917 | 2025-12-30
畜牧机械 | 畜产品采集加工机械设备 | 挤奶机 | 20杯组及以上并列（转盘）式挤奶机 | 挤奶机 | 山东岳江机械有限公司 | 9JBD-26 | 100000 | 100000 | 0 | 形式:并列(转盘)式 ;杯组数:26组;脱杯方式:自动 ; | 形式：并列式；挤奶杯组数：26；脱杯方式：自动;计量方式：电子计量；脉动形式：电子脉动 | 购机补贴（通用类） | 11 | 否 |  | T202000150917 | 2025-12-30
畜牧机械 | 畜产品采集加工机械设备 | 挤奶机 | 20杯组及以上并列（转盘）式挤奶机 | 挤奶机 | 山东岳江机械有限公司 | 9JBD-80 | 100000 | 100000 | 0 | 形式:并列(转盘)式 ;杯组数:80组;脱杯方式:自动 ; | 形式：并列式；挤奶杯组数：80；脱杯方式：自动;计量方式：电子计量；脉动形式：电子脉动 | 购机补贴（通用类） | 22 | 否 |  | T202000150916 | 2025-12-30
畜牧机械 | 畜产品采集加工机械设备 | 挤奶机 | 20杯组及以上并列（转盘）式挤奶机 | 并列式挤奶机 | 石家庄市百牧旺乳业机械有限公司 | 9JBD-24 | 100000 | 100000 | 0 | 形式:并列(转盘)式 ;杯组数:24组;脱杯方式:自动 ; | 型式：并列式挤奶机 1、挤奶杯组数:24；2、脱杯方式：自动；3、形式：并列式。4、配套电机功率:11KW； 5、真空泵：品牌：GD；型号:GACMDRD；数量:1台；6、脉动器：品牌：Interpuls; 型号：LE30; 型式：电子；脉动频率：60次/min ; 脉动比率：60%； 7、计量方式:电子计量； | 购机补贴（通用类） | 0 | 否 |  | 部20190125 | 2023-12-31
畜牧机械 | 畜产品采集加工机械设备 | 挤奶机 | 20杯组及以上并列（转盘）式挤奶机 | 并列式挤奶机 | 石家庄市百牧旺乳业机械有限公司 | 9JBD-48 | 100000 | 100000 | 0 | 形式:并列(转盘)式 ;杯组数:48组;脱杯方式:自动 ; | 型式：并列式挤奶机 1、挤奶杯组数:48；2、脱杯方式：自动；3、形式：并列式。 4、真空泵：品牌：GD；型号:GAEMDSD；数量:1台； 5、脉动器：品牌：InterPuls; 型号：LE30; 型式：电子；脉动频率：60次/min ; 脉动比率：60%； 6、计量方式:电子计量； | 购机补贴（通用类） | 0 | 否 |  | 部20190126 | 2023-12-31
畜牧机械 | 畜产品采集加工机械设备 | 挤奶机 | 20杯组及以上并列（转盘）式挤奶机 | 并列式挤奶机 | 石家庄市百牧旺乳业机械有限公司 | 9JBD-30 | 100000 | 100000 | 0 | 形式:并列(转盘)式 ;杯组数:30组;脱杯方式:自动 ; | 型式：并列式挤奶机 1、挤奶杯组数:30；2、脱杯方式：自动；3、形式：并列式。4、真空泵：品牌：GD；型号:GACMDRD；数量:1台； 5、脉动器：品牌：InterPuls; 型号：LE30; 型式：电子；脉动频率：60次/min ; 脉动比率：60%；6、计量方式:电子计量； | 购机补贴（通用类） | 0 | 否 |  | T202000010681 | 2025-12-30
畜牧机械 | 畜产品采集加工机械设备 | 挤奶机 | 20杯组及以上并列（转盘）式挤奶机 | 并列式挤奶机 | 石家庄市百牧旺乳业机械有限公司 | 9JBD-32 | 100000 | 100000 | 0 | 形式:并列(转盘)式 ;杯组数:32组;脱杯方式:自动 ; | 型式：并列式挤奶机 1、挤奶杯组数:32；2、脱杯方式：自动；3、形式：并列式。4、真空泵：品牌：GD；型号:GACMDRD；数量:1台；5、脉动器：品牌：InterPuls; 型号：LE30; 型式：电子；脉动频率：60次/min ; 脉动比率：60%；6、计量方式:电子计量； | 购机补贴（通用类） | 0 | 否 |  | T202000010681 | 2025-12-30
畜牧机械 | 畜产品采集加工机械设备 | 挤奶机 | 20杯组及以上并列（转盘）式挤奶机 | 转盘式挤奶机 | 石家庄市百牧旺乳业机械有限公司 | 9JZD-36 | 100000 | 100000 | 0 | 形式:并列(转盘)式 ;杯组数:32组;脱杯方式:自动 ; | 型式：转盘式挤奶机 1、挤奶杯组数:36；2、脱杯方式：自动；3、形式：转盘式。4、真空泵：品牌：GD；型号:GACMDRD；数量:1台； 5、脉动器：品牌：InterPuls; 型号：LE30; 型式：电子；脉动频率：60次/min ; 脉动比率：60%；6、计量方式:电子计量； | 购机补贴（通用类） | 0 | 否 |  | T202000010682 | 2025-12-30
畜牧机械 | 畜产品采集加工机械设备 | 挤奶机 | 20杯组及以上并列（转盘）式挤奶机 | 并列式挤奶机 | 石家庄市百牧旺乳业机械有限公司 | 9JBD-20 | 100000 | 100000 | 0 | 形式:并列(转盘)式 ;杯组数:20组;脱杯方式:自动 ; | 型式：并列式挤奶机 1、挤奶杯组数:20；2、脱杯方式：自动；3、形式：并列式。 4、真空泵：品牌：GD；型号:GACMDRD；数量:1台；5、脉动器：品牌：Interpuls; 型号：LE30; 型式：电子；脉动频率：60次/min ; 脉动比率：60%；6、计量方式:电子计量； | 购机补贴（通用类） | 11 | 否 |  | 部20190125 | 2023-12-31
畜牧机械 | 畜产品采集加工机械设备 | 挤奶机 | 20杯组及以上并列（转盘）式挤奶机 | 并列式挤奶机 | 石家庄市百牧旺乳业机械有限公司 | 9JBD-40 | 100000 | 100000 | 0 | 形式:并列(转盘)式 ;杯组数:40组;脱杯方式:自动 ; | 型式：并列式挤奶机 1、挤奶杯组数:40；2、脱杯方式：自动；3、形式：并列式。 4、、真空泵：品牌：GD；型号:GAEMDSD；数量:1台；5、脉动器：品牌：InterPuls; 型号：LE30; 型式：电子；脉动频率：60次/min ; 脉动比率：60%；5、计量方式:电子计量； | 购机补贴（通用类） | 15 | 否 |  | 部20190126 | 2023-12-31
畜牧机械 | 畜产品采集加工机械设备 | 挤奶机 | 20杯组及以上并列（转盘）式挤奶机 | 转盘式挤奶机 | 石家庄市百牧旺乳业机械有限公司 | 9JZD-32 | 100000 | 100000 | 0 | 形式:并列(转盘)式 ;杯组数:32组;脱杯方式:自动 ; | 型式：转盘式挤奶机 1、挤奶杯组数:30；2、脱杯方式：自动；3、形式：并列式。4、真空泵：品牌：GD；型号:GACMDRD；数量:1台；5、脉动器：品牌：InterPuls; 型号：LE30; 型式：电子；脉动频率：60次/min ; 脉动比率：60%；6、计量方式:电子计量； | 购机补贴（通用类） | 15 | 否 |  | T202000010682 | 2025-12-30
畜牧机械 | 畜产品采集加工机械设备 | 挤奶机 | 20杯组及以上并列（转盘）式挤奶机 | 转盘式挤奶机 | 石家庄市百牧旺乳业机械有限公司 | 9JZD-48 | 100000 | 100000 | 0 | 形式:并列(转盘)式 ;杯组数:48组;脱杯方式:自动 ; | 型式：转盘式挤奶机 1、挤奶杯组数:48；2、脱杯方式：自动；3、形式：转盘式。4、真空泵：品牌：GD；型号:GAEMDSD；数量:1台；5、脉动器：品牌：InterPuls; 型号：LE30; 型式：电子；脉动频率：60次/min ; 脉动比率：60%；6、计量方式:电子计量； | 购机补贴（通用类） | 15 | 否 |  | T202000010683 | 2025-12-30
畜牧机械 | 畜产品采集加工机械设备 | 挤奶机 | 20杯组及以上并列（转盘）式挤奶机 | 挤奶机 | 山东成城物联网科技股份有限公司 | 9JBD-40 | 30000 | 30000 | 0 | 形式:并列(转盘)式 ;杯组数:40组;脱杯方式:自动 ; | 2*20位，罗茨真空泵，电脉动，电子计量，自动脱杯 | 购机补贴（通用类） | 0 | 否 |  | T202000010327 | 2025-09-29
畜牧机械 | 畜产品采集加工机械设备 | 挤奶机 | 20杯组及以上并列（转盘）式挤奶机 | 挤奶机 | 山东成城物联网科技股份有限公司 | 9JBD-32 | 30000 | 30000 | 0 | 形式:并列(转盘)式 ;杯组数:32组;脱杯方式:自动 ; | 2*16，罗茨真空泵，电脉动，电子计量，自动脱杯 | 购机补贴（通用类） | 0 | 否 |  | T202000010327 | 2025-09-29
畜牧机械 | 畜产品采集加工机械设备 | 贮奶（冷藏）罐 | 6000-12000L贮奶罐 | 贮奶罐 | 石家庄诺达机械设备有限公司 | 9G-8 | 12620 | 12620 | 0 | 容量:8000L; | 序号 项目 单位 设计值 1 名称 / 贮奶罐 2 型号 / 9G-8 3 罐体外形尺寸（长×宽×高） mm 4990×2030×1390 4 清洗方式（全自动、非全自动） 非自动清洗 5 额定容量 1000L 8 6 定位系统 / / | 购机补贴（通用类） | 0 | 否 |  | T201913130306 | 2024-12-30
畜牧机械 | 畜产品采集加工机械设备 | 贮奶（冷藏）罐 | 6000-12000L贮奶罐 | 乳品保温运输罐 | 青岛天福食品设备有限公司 | 9GW-10.8 | 12620 | 12620 | 0 | 容量:10800L; | 产品名称：乳品保温运输罐，型号：9GW-10.8，罐体外形尺寸（长×宽×高）：5460×2340×1740，清洗方式：非全自动 | 购机补贴（通用类） | 0 | 否 |  | 部20180701 | 2022-12-31
畜牧机械 | 畜产品采集加工机械设备 | 贮奶（冷藏）罐 | 6000-12000L贮奶罐 | 乳品保温运输罐 | 青岛天福食品设备有限公司 | 9GW-10.6 | 12620 | 12620 | 0 | 容量:10600L; | 产品名称：乳品保温运输罐，型号：9GW-10.6，罐体外形尺寸（长×宽×高）：6210×2350×1610，清洗方式：非全自动 | 购机补贴（通用类） | 0 | 否 |  | 部20180701 | 2022-12-31
畜牧机械 | 畜产品采集加工机械设备 | 贮奶（冷藏）罐 | 12000-20000L贮奶罐 | 乳品保温运输罐 | 青岛天福食品设备有限公司 | 9GW-14.9B | 14000 | 14000 | 0 | 容量:14900L; | 产品名称：乳品保温运输罐，型号：9GW-14.9B，罐体外形尺寸（长×宽×高）：7480×2400×1720，清洗方式：非全自动 | 购机补贴（通用类） | 0 | 否 |  | 部20180701 | 2022-12-31
畜牧机械 | 畜产品采集加工机械设备 | 贮奶（冷藏）罐 | 12000-20000L贮奶罐 | 乳品保温运输罐 | 青岛天福食品设备有限公司 | 9GW-17.8 | 14000 | 14000 | 0 | 容量:17800L; | 产品名称：乳品保温运输罐，型号：9GW-17.8，罐体外形尺寸（长×宽×高）：8990×2410×1790，清洗方式：非全自动 | 购机补贴（通用类） | 0 | 否 |  | 部20180701 | 2022-12-31
畜牧机械 | 畜产品采集加工机械设备 | 贮奶（冷藏）罐 | 12000-20000L贮奶罐 | 乳品保温运输罐 | 青岛天福食品设备有限公司 | 9GW-14.9A | 14000 | 14000 | 0 | 容量:14900L; | 产品名称：乳品保温运输罐，型号：9GW-14.9A，罐体外形尺寸（长×宽×高）：7480×2400×1720，清洗方式：非全自动 | 购机补贴（通用类） | 0 | 否 |  | 部20180701 | 2022-12-31
畜牧机械 | 畜产品采集加工机械设备 | 贮奶（冷藏）罐 | 20000L及以上贮奶罐 | 乳品保温运输罐 | 青岛天福食品设备有限公司 | 9GW-32.4 | 14430 | 14430 | 0 | 容量:32400L; | 产品名称：乳品保温运输罐，型号：9GW-32.4，罐体外形尺寸（长×宽×高）：11240×2400×2010，清洗方式：非全自动 | 购机补贴（通用类） | 0 | 否 |  | 部20180701 | 2022-12-31
畜牧机械 | 畜产品采集加工机械设备 | 贮奶（冷藏）罐 | 20000L及以上贮奶罐 | 贮奶罐 | 河南力欧畜牧装备科技有限公司 | 9GW-34 | 14430 | 14430 | 0 | 容量:340000L; | 罐体外形尺寸（长×宽×高）（mm）：10450×2470×2060；清洗方式（全自动、非全自动）：全自动；额定容量：34000L | 购机补贴（通用类） | 0 | 否 |  | T202000010686 | 2025-12-30
畜牧机械 | 畜产品采集加工机械设备 | 贮奶（冷藏）罐 | 20000L及以上贮奶罐 | 贮奶罐 | 新乡市新东轻工机械有限公司 | 9GW-33.5 | 14430 | 14430 | 0 | 容量:33500L; | 罐体有效容积33.5立方米;罐体外形尺寸(mm):长×长轴×短轴10350×2470×2060;内部尺寸:长×长轴×短轴为10150×2270×1860;罐体外部保温层厚度为100mm;选装空气悬架.选装顶部平台护栏样式和后部操作箱样式.选装侧面人孔.选装罐体不带装饰腰带.ABS系统控制器型号: CM2XL-4S/2M;生产厂:广州瑞立科密汽车电子股份有限公司;侧部防护装置材质为铝合金5083,与车架螺栓和焊接连接,后部防护装置材为Q235A,与车架焊接连接,后防护断面尺寸为140mm×60mm,距地高度为490mm. | 购机补贴（通用类） | 0 | 否 |  | T202100010704 | 2026-08-31
畜牧机械 | 畜产品采集加工机械设备 | 贮奶（冷藏）罐 | 3000-6000L非全自动清洗冷藏罐 | 乳品保温制冷罐 | 青岛天福食品设备有限公司 | 9GRW-3 | 6840 | 6840 | 0 | 容量:3000L;清洗方式:非全自动 ; | 产品型号：9GRW-3，压缩机品牌：谷轮，数量：1台 压缩机型号：ZB48KQ-TFD-524，压缩机作业功率：4.8KW罐体外形尺寸（长*宽*高mm）:3030×1770×1770 ，清洗方式：非全自动，额定容量：3000L | 购机补贴（通用类） | 0 | 否 |  | 部20180699 | 2022-12-31
畜牧机械 | 畜产品采集加工机械设备 | 贮奶（冷藏）罐 | 3000-6000L非全自动清洗冷藏罐 | 直冷式冷藏罐 | 新乡市东海轻工机械有限公司 | 9GRW-3 | 6840 | 6840 | 0 | 容量:3000L;清洗方式:非全自动 ; | 容量：3000L，清洗方式：非全自动清洗 | 购机补贴（通用类） | 4.5 | 否 |  | 部20171259 | 2021-12-31
畜牧机械 | 畜产品采集加工机械设备 | 贮奶（冷藏）罐 | 3000-6000L非全自动清洗冷藏罐 | 直冷式冷藏罐 | 新乡市东海轻工机械有限公司 | 9GRW-5 | 6840 | 6840 | 0 | 容量:5000L;清洗方式:非全自动 ; | 容量：5000L，清洗方式：非全自动清洗 | 购机补贴（通用类） | 9 | 否 |  | 部20171260 | 2021-12-31
畜牧机械 | 畜产品采集加工机械设备 | 贮奶（冷藏）罐 | 6000L及以上非全自动清洗冷藏罐 | 冷藏罐 | 石家庄市金源机械有限公司 | 9GR-6000 | 12320 | 12320 | 0 | 容量:6000L;清洗方式:非全自动 ; | 名称：冷藏罐 型号：9GR-6000 罐体外形尺寸（长×宽×高）mm：3000×2000×1520 清洗方式：非全自动 额定容量：6000L 压缩机个数：2个 压缩机品牌：谷轮 压缩机规格型号：ZR36K3-TFD-522 | 购机补贴（通用类） | 0 | 否 |  | T202013130391 | 2025-12-29
畜牧机械 | 畜产品采集加工机械设备 | 贮奶（冷藏）罐 | 6000L及以上非全自动清洗冷藏罐 | 乳品保温制冷罐 | 青岛天福食品设备有限公司 | 9GRW-6 | 12320 | 12320 | 0 | 容量:6000L;清洗方式:非全自动 ; | 产品型号：9GRW-6，压缩机品牌：谷轮，数量：2台 压缩机型号：ZB48KQ-TFD-524，压缩机作业功率：9.6KW 罐体外形尺寸（长*宽*高mm）:4180×2020×1950 ，清洗方式：非全自动，额定容量：6000L | 购机补贴（通用类） | 0 | 否 |  | 部20180700 | 2022-12-31
畜牧机械 | 畜产品采集加工机械设备 | 贮奶（冷藏）罐 | 6000L及以上非全自动清洗冷藏罐 | 直冷式贮奶罐 | 河北华昌机械设备有限公司 | 9ZTH-6 | 12320 | 12320 | 0 | 容量:6000L;清洗方式:非全自动 ; | 名称：直冷式贮奶罐；型号：9ZTH-6；罐体外形尺寸（长×宽×高）：2850mm×2065mm×1880mm；清洗方式：非全自动；额定容量：6000L；压缩机个数：2个；压缩机品牌：涡旋式；压缩机规格型号：2B45RQ-TFD-558；压缩机作业功率：16.64kW。 | 购机补贴（通用类） | 16.64 | 否 |  | 部20171514 | 2021-12-31
畜牧机械 | 畜产品采集加工机械设备 | 贮奶（冷藏）罐 | 1000-3000L全自动清洗冷藏罐 | 冷藏罐 | 新乡市新东轻工机械有限公司 | 9GRW-1 | 3800 | 3800 | 0 | 容量:1000L;清洗方式:全自动 ; | 额定容量1000L，压缩机个数1个，压缩机品牌美国谷轮，压缩机规格型号ZR-36 | 购机补贴（通用类） | 0 | 否 |  | T201900010197 | 2024-12-30
畜牧机械 | 畜产品采集加工机械设备 | 贮奶（冷藏）罐 | 3000-6000L全自动清洗冷藏罐 | 冷藏罐 | 新乡市新东轻工机械有限公司 | 9GRW-3 | 8200 | 8200 | 0 | 容量:3000L;清洗方式:全自动 ; | 额定容量：3000L；压缩机个数：1个；压缩机品牌：美国谷轮，压缩机规格型号：ZR-72，全自动清洗 | 购机补贴（通用类） | 0 | 否 |  | T201900010196 | 2024-12-30
畜牧机械 | 畜产品采集加工机械设备 | 贮奶（冷藏）罐 | 3000-6000L全自动清洗冷藏罐 | 冷藏罐 | 河南力欧畜牧装备科技有限公司 | 9GRW-3 | 8200 | 8200 | 0 | 容量:3000L;清洗方式:全自动 ; | 罐体外形尺寸（长×宽×高）（mm）：2410×1778×1224；清洗方式（全自动、非全自动）：全自动；额定容量：3000L；压缩机个数：1个；压缩机品牌：谷轮牌；压缩机规格型号：ZB45KQ | 购机补贴（通用类） | 5.27 | 否 |  | T202000010678 | 2025-12-30
畜牧机械 | 畜产品采集加工机械设备 | 贮奶（冷藏）罐 | 6000L及以上全自动清洗冷藏罐 | 冷藏罐 | 河南力欧畜牧装备科技有限公司 | 9GRW-8 | 16430 | 16430 | 0 | 容量:8000L;清洗方式:全自动 ; | 罐体外形尺寸（长×宽×高）（mm）：3170×2210×1810；清洗方式（全自动、非全自动）：全自动；额定容量：8000L；压缩机个数：2个；压缩机品牌：谷轮牌；压缩机规格型号：ZB58KQ | 购机补贴（通用类） | 16 | 否 |  | T202000010679 | 2025-12-30
畜牧机械 | 畜产品采集加工机械设备 | 贮奶（冷藏）罐 | 6000L及以上全自动清洗冷藏罐 | 冷藏罐 | 河南力欧畜牧装备科技有限公司 | 9GRW-15 | 16430 | 16430 | 0 | 容量:15000L;清洗方式:全自动 ; | 罐体外形尺寸（长×宽×高）（mm）：5830×2200×1800；清洗方式（全自动、非全自动）：全自动；额定容量：15000L；压缩机个数：4个；压缩机品牌：谷轮牌；压缩机规格型号：2×ZB58KQ+2×ZB76KQ | 购机补贴（通用类） | 30.37 | 否 |  | T202000010680 | 2025-12-30
畜牧机械 | 畜产品采集加工机械设备 | 贮奶（冷藏）罐 | 6000L及以上全自动清洗冷藏罐 | 冷藏罐 | 新乡市新东轻工机械有限公司 | 9GRW-6 | 16430 | 16430 | 0 | 容量:6000L;清洗方式:全自动 ; | 额定容量：6000L；压缩机个数：2个；压缩机品牌：美国谷轮，压缩机规格型号：ZR-72，全自动清洗 | 购机补贴（通用类） | 0 | 否 |  | T201900010195 | 2024-12-30
畜牧机械 | 畜产品采集加工机械设备 | 贮奶（冷藏）罐 | 6000L及以上全自动清洗冷藏罐 | 冷藏罐 | 石家庄市百牧旺乳业机械有限公司 | 9GR-6000 | 16430 | 16430 | 0 | 容量:6000L;清洗方式:全自动 ; | 结构型式：卧式 1、罐体外形尺寸：2660×2070×1700mm; 2、冷却设备额定输出功率：9.48Kw,3、清洗方式：全自动清；4、冷藏罐容量（L）：6000; 5、搅拌器转速：35r/min ;6、额定工作电压：380V;7、压缩机个数：2个；8、压缩机品牌：松下; 9、压缩机规格型号：C-SB453H8A | 购机补贴（通用类） | 9.48 | 否 |  | T202013130350 | 2025-12-29
畜牧机械 | 畜产品采集加工机械设备 | 贮奶（冷藏）罐 | 6000L及以上全自动清洗冷藏罐 | 冷藏罐 | 石家庄市百牧旺乳业机械有限公司 | 9GR-10000 | 16430 | 16430 | 0 | 容量:10000L;清洗方式:全自动 ; | 1、罐体外形尺寸：3635*2350*1760mm; 2、冷却设备额定输出功率：14.7Kw,3、清洗方式：全自动清洗；4、冷藏罐容量（L）：10000；5、搅拌器转速：36r/min； ； 6、额定工作电压：380V；7、制冷剂型号：R22； 8、压缩机：2个、品牌：Panasonic/松下；规格型号：C-SC753H8H; 作业功率：14.7（7.35*2）KW | 购机补贴（通用类） | 14.7 | 否 |  | 冀2017T—064 | 2021-12-31
畜牧机械 | 畜产品采集加工机械设备 | 贮奶（冷藏）罐 | 6000L及以上全自动清洗冷藏罐 | 冷藏罐 | 石家庄市百牧旺乳业机械有限公司 | 9GR-12000 | 16430 | 16430 | 0 | 容量:12000L;清洗方式:全自动 ; | 1、罐体外形尺寸：4285*2350*1820mm;2、冷却设备额定输出功率：17.64Kw,3、清洗方式：全自动清洗；4、冷藏罐容量（L）：12000；5、搅拌器转速：36r/min； 6、额定工作电压：380V；7、制冷剂型号：R22； 8、压缩机：2个、品牌：Panasonic/松下；规格型号：C-SC903H8H; 作业功率：17.64（8.82*2）KW | 购机补贴（通用类） | 17.64 | 否 |  | 冀2017T—065 | 2021-12-31
畜牧机械 | 畜产品采集加工机械设备 | 贮奶（冷藏）罐 | 6000L及以上全自动清洗冷藏罐 | 冷藏罐 | 石家庄市百牧旺乳业机械有限公司 | 9GR-8000 | 16430 | 16430 | 0 | 容量:8000L;清洗方式:全自动 ; | 结构型式：卧式 1、外形尺寸：3200×2200×1700mm;2、冷却设备额定输出功率：12.9Kw,3、清洗方式：全自动；4、冷藏罐容量（L）：8000；5、搅拌器转速：36r/min ； 6、额定工作电压：380V；7、压缩机个数：2 个；8、压缩机品牌：松下；9、压缩机规格型号：C-SC603H8H | 购机补贴（通用类） | 12.9 | 否 |  | T202013130349 | 2025-12-29
畜牧机械 | 畜产品采集加工机械设备 | 贮奶（冷藏）罐 | 6000L及以上全自动清洗冷藏罐 | 冷藏罐 | 石家庄诺达机械设备有限公司 | 9GR-8000 | 16430 | 16430 | 0 | 容量:8000L;清洗方式:全自动 ; | 序号 项目 单位 设计值 1 名称 / 冷藏罐 2 型号 / 9GR-8000 3 罐体外形尺寸（长×宽×高） mm 3400×2200×1650 4 清洗方式（全自动、非全自动） / 全自动 5 额定容量 1000L 8 6 压缩机个数 个 2 7 压缩机品牌 / 松下 8 压缩机规格型号 / C-SB373H8A | 购机补贴（通用类） | 0 | 否 |  | T202013130167 | 2025-11-29
畜牧机械 | 畜产品采集加工机械设备 | 贮奶（冷藏）罐 | 6000L及以上全自动清洗冷藏罐 | 冷藏罐 | 石家庄诺达机械设备有限公司 | 9GR-6000 | 16430 | 16430 | 0 | 容量:6000L;清洗方式:全自动 ; | 序号 项目 单位 设计值 1 名称 / 冷藏罐 2 型号 / 9GR-6000 3 罐体外形尺寸（长×宽×高） mm 3050×2070×1600 4 清洗方式（全自动、非全自动） / 全自动 5 额定容量 1000L 6 6 压缩机个数 个 2 7 压缩机品牌 / 松下 8 压缩机规格型号 / C-SB373H6A | 购机补贴（通用类） | 0 | 否 |  | T202013130168 | 2025-11-29
水产机械 | 水产养殖机械 | 增氧机 | 普通型增氧机 | 水车式增氧机 | 金湖县华能机电有限公司 | YC-1.5G | 350 | 350 | 0 | 配套动力:1.5kW;普通型增氧机:是 ; | 型号：YC-1.5G；外形尺寸：1995*1610*895mm；整机重量：80Kg；浮体材料：塑料；浮体体积：0.058*3m3；配套动力1.5KW；水车转速101r/min；叶轮直径：780mm；叶轮片数：4片 | 购机补贴（非通用类） | 1.5 | 否 |  | T2019320023 | 2024-09-28
水产机械 | 水产养殖机械 | 增氧机 | 普通型增氧机 | 叶轮式增氧机 | 金湖县华能机电有限公司 | ZY3G | 350 | 350 | 0 | 配套动力:3kW;普通型增氧机:是 ; | 型号：ZY3G；外形尺寸：2485*968mm；整机重量：87Kg；浮体材料：塑料；浮体体积：0.0615*3m3；配套动力3KW；叶轮转速125r/min；叶轮直径：780mm；叶轮片数：12片；叶轮锥角：55° | 购机补贴（非通用类） | 3 | 否 |  | T2019320022 | 2024-09-28
水产机械 | 水产养殖机械 | 增氧机 | 普通型增氧机 | 叶轮增氧机 | 金湖小青青机电设备有限公司 | ZY3G | 350 | 350 | 0 | 配套动力:3kW;普通型增氧机:是 ; | 型号名称 / ZY3G型叶轮增氧机 配套电机功率 kW 3 整机重量 kg 76 叶轮转速 r/min 125 外形尺寸（直径×高） mm φ2520×920 叶轮材料 / 塑料 叶轮直径 mm 780 叶片数 片 12 浮球材料 / 塑料 浮体体积 m3 0.0461×3 叶轮锥角 ° 60 | 购机补贴（非通用类） | 3 | 否 |  | 苏农机（2018）第（0538）号 | 2022-12-31
水产机械 | 水产养殖机械 | 增氧机 | 普通型增氧机 | 水车式增氧机 | 金湖小青青机电设备有限公司 | YC-1.5 | 350 | 350 | 0 | 配套动力:1.5kW;普通型增氧机:是 ; | 型号 / YC-1.5 外形尺寸（长×宽×高） mm 2030×1770×745 整机质量 kg 80 浮体材料 / 塑料 浮体体积 m³ 0.17 配套动力 kW 1.5 水车转速 r/min 101 叶轮数 / 4 叶轮直径 mm Φ640 叶片数 / 32 | 购机补贴（非通用类） | 1.5 | 否 |  | T202032320459 | 2025-12-30
水产机械 | 水产养殖机械 | 增氧机 | 普通型增氧机 | 水车式增氧机 | 金湖小青青机电设备有限公司 | YC-0.75 | 350 | 350 | 0 | 配套动力:0.75kW;普通型增氧机:是 ; | 型号名称 / YC-0.75型水车式增氧机 外形尺寸（长×宽×高） mm 1440×1670×860 整机质量 kg 60 浮体材料 / 塑料 浮体体积 m3 0.065×2 配套动力 kW 0.75 水车转速 r/min 101 叶轮数 个 2 叶轮直径 mm 640 叶片数 个 8×2 | 购机补贴（非通用类） | 0.75 | 否 |  | 苏农机（2019）第（0339）号 | 2023-12-31
水产机械 | 水产养殖机械 | 增氧机 | 普通型增氧机 | 叶轮式增氧机 | 天津市富雷机电设备有限公司 | YL-3.0 | 350 | 350 | 0 | 配套动力:3.0kW;普通型增氧机:是 ; | 外形尺寸（直径×高)mm：2200×1020；整机质量（kg):95；浮体材料：聚乙烯PE；浮体体积（m³）：0.13；配套动力(kW)：3.0；叶轮转速（r/min):128；叶轮直径（mm）：780；叶片数：11；叶轮锥角(°)：120； | 购机补贴（非通用类） | 3 | 否 |  | TJ-2017T-35 | 2021-12-31
水产机械 | 水产养殖机械 | 增氧机 | 普通型增氧机 | 叶轮式增氧机 | 天津市富雷机电设备有限公司 | YL-1.5 | 350 | 350 | 0 | 配套动力:1.5kW;普通型增氧机:是 ; | 外形尺寸（直径×高)mm：2200×1020；整机质量（kg):80；浮体材料：聚乙烯PE；浮体体积（m³）：0.13；配套动力(kW)：1.5；叶轮转速（r/min):128；叶轮直径（mm）：460；叶片数：11；叶轮锥角(°)：120； | 购机补贴（非通用类） | 1.5 | 否 |  | TJ-2017T-34 | 2021-12-31
水产机械 | 水产养殖机械 | 增氧机 | 普通型增氧机 | 水车式增氧机 | 天津市富雷机电设备有限公司 | YC-0.75 | 350 | 350 | 0 | 配套动力:0.75kW;普通型增氧机:是 ; | 外形尺寸（长×宽×高）mm：1480×1280×980整机质量（kg):70浮体材料：聚乙烯PE；浮体体积（m³）：0.15；配套动力(kW)：0.75；水车转速（r/min):100；叶轮数：2；叶轮直径（mm）：540叶片数：16 | 购机补贴（非通用类） | 0.75 | 否 |  | TJ-2017T-36 | 2021-12-31
水产机械 | 水产养殖机械 | 增氧机 | 普通型增氧机 | 水车式增氧机 | 天津市富雷机电设备有限公司 | YC-1.5 | 350 | 350 | 0 | 配套动力:1.5kW;普通型增氧机:是 ; | 外形尺寸（长×宽×高）mm：1780×1280×980；整机质量（kg):93；浮体材料：聚乙烯PE；浮体体积（m³）：0.23；配套动力(kW)：1.5；水车转速（r/min):100；叶轮数：4；叶轮直径（mm）：540叶片数：32； | 购机补贴（非通用类） | 1.5 | 否 |  | TJ-2017T-37 | 2021-12-31
水产机械 | 水产养殖机械 | 增氧机 | 普通型增氧机 | 水车式增氧机 | 台州市元晟水产养殖机械有限公司 | YC-1.5 | 350 | 350 | 0 | 配套动力:1.5kW;普通型增氧机:是 ; | 型号：YC-1.5 外形尺寸（长×宽×高）：2000×1560×850mm 整机质量：73kg 浮体材料：PE 浮体体积：0.17m³ 配套动力：1.5kW 水车转速：100r/min 叶轮直径：650mm 叶轮数：4 叶片数:32 | 购机补贴（非通用类） | 1.5 | 否 |  | 部20170895 | 2021-12-31
水产机械 | 水产养殖机械 | 增氧机 | 普通型增氧机 | 水车式增氧机 | 台州市元晟水产养殖机械有限公司 | YC-0.75 | 350 | 350 | 0 | 配套动力:0.75kW;普通型增氧机:是 ; | 型号：YC-0.75 外形尺寸（长×宽×高）：1600×1369×870mm 整机质量：55kg 浮体材料：PE 浮体体积：0.2m³ 配套动力：0.75kW 水车转速：128r/min 叶轮直径：640mm 叶轮数：2 叶片数:16 | 购机补贴（非通用类） | 0.75 | 否 |  | 部20170896 | 2021-12-31
水产机械 | 水产养殖机械 | 增氧机 | 普通型增氧机 | 叶轮式增氧机 | 台州市元晟水产养殖机械有限公司 | YL-3.0 | 350 | 350 | 0 | 配套动力:3.0kW;普通型增氧机:是 ; | 型号：YL-3.0 外形尺寸（直径×高）：2400×860mm 整机质量：90kg 浮体材料：PE 浮体体积：0.18m³ 配套动力：3.0kW 叶轮转速：138r/min 叶轮直径：650mm 叶片数：12 叶轮锥角:48° | 购机补贴（非通用类） | 3 | 否 |  | 部20170894 | 2021-12-31
水产机械 | 水产养殖机械 | 增氧机 | 普通型增氧机 | 叶轮式增氧机 | 台州市元晟水产养殖机械有限公司 | YL-1.5 | 350 | 350 | 0 | 配套动力:1.5kW;普通型增氧机:是 ; | 型号：YL-1.5 外形尺寸（直径×高）：2200×860mm 整机质量：70kg 浮体材料：PE 浮体体积：0.16m³ 配套动力：1.5kW 叶轮转速：138r/min 叶轮直径：550mm 叶片数：12 叶轮锥角:48° | 购机补贴（非通用类） | 1.5 | 否 |  | 部20170893 | 2021-12-31
水产机械 | 水产养殖机械 | 增氧机 | 普通型增氧机 | 涌浪曝气式增氧机 | 台州市元晟水产养殖机械有限公司 | YSYB-1.5 | 350 | 350 | 0 | 配套动力:1.5kW;普通型增氧机:是 ; | 型号：YSYB-1.5 外形尺寸（直径×高）：980×620mm 整机质量：38kg 配套动力型式：三相异步电机 配套动力标定功率：1.5kW 叶轮转速：375r/min 叶轮直径：350mm 叶片数：6 浮体材料：PE 浮体体积：0.12m³ | 购机补贴（非通用类） | 1.5 | 否 |  | T202100050005 | 2026-04-01
水产机械 | 水产养殖机械 | 增氧机 | 普通型增氧机 | 超级叶轮式增氧机 | 台州市元晟水产养殖机械有限公司 | YSD-1.5 | 350 | 350 | 0 | 配套动力:1.5kW;普通型增氧机:是 ; | 型号：YSD-1.5 外形尺寸（直径×高）：2100×680mm 整机质量：39kg 配套动力型式：三相异步电机 配套动力标定功率：1.5kW 叶轮转速：155r/min 叶轮直径：550mm 叶片数：8 叶轮锥角：180° 浮体材料：PE 浮体体积：0.1m³ | 购机补贴（非通用类） | 1.5 | 否 |  | T202100050003 | 2026-04-01
水产机械 | 水产养殖机械 | 增氧机 | 普通型增氧机 | 永磁变频叶轮式增氧机 | 台州市元晟水产养殖机械有限公司 | YSB-1.5 | 350 | 350 | 0 | 配套动力:1.5kW;普通型增氧机:是 ; | 型号：YSB-1.5 外形尺寸（直径×高）：1820×500mm 整机质量：28kg 配套动力型式：永磁变频电机 配套动力标定功率：1.5kW 叶轮转速：160r/min 叶轮直径：550mm 叶片数：8 叶轮锥角:180° 浮体材料：PE 浮体体积：0.1m³ | 购机补贴（非通用类） | 1.5 | 否 |  | T202100050004 | 2026-04-01
水产机械 | 水产养殖机械 | 增氧机 | 普通型增氧机 | 水车式增氧机 | 现:台州旺发机电股份有限公司(原:台州旺发机电有限公司) | YC-1.5A | 350 | 350 | 0 | 配套动力:1.5kW;普通型增氧机:是 ; | 增氧结构型式：水车式增氧机； 外形尺寸（长×宽×高）mm：2070×1650×820； 整机质量 kg：72； 浮体材料：PE（聚乙烯）； 浮体体积 m³：0.23； 配套动力型式：三相异步电动机； 配套动力标定功率 kW：1.5； 配套动力额定转速 r/min：1430； 叶轮材料：PP（聚丙烯）； 叶轮转速 r/min：105； 叶轮直径 mm ：640； 叶片数：48 | 购机补贴（非通用类） | 1.5 | 否 |  | T202100050722 | 2026-08-31
水产机械 | 水产养殖机械 | 增氧机 | 普通型增氧机 | 双速涌浪式增氧机 | 现:台州旺发机电股份有限公司(原:台州旺发机电有限公司) | WF-1.5 | 350 | 350 | 0 | 配套动力:1.5kW;普通型增氧机:是 ; | 增氧结构型式：涌浪式增氧机； 外形尺寸（直径×高）mm：2000×1000； 整机质量 kg：90； 浮体材料：PE（聚乙烯）； 浮体体积 m³：0.14； 配套动力型式 ：三相异步电动机； 配套动力标定功率 kW：1.5； 配套动力额定转速 r/min：1430； 叶轮材料 ：PP（聚丙烯）； 叶轮转速 r/min：36（浮子）220（叶轮）； 叶轮直径 mm：450； 叶片数：9 | 购机补贴（非通用类） | 1.5 | 否 |  | T202100050723 | 2026-08-31
水产机械 | 水产养殖机械 | 增氧机 | 普通型增氧机 | 叶轮式增氧机 | 现:台州旺发机电股份有限公司(原:台州旺发机电有限公司) | YLW-1.5 | 350 | 350 | 0 | 配套动力:1.5kW;普通型增氧机:是 ; | 增氧结构型式：叶轮式增氧机； 外形尺寸（直径×高）mm：1850×780； 整机质量 kg：45； 浮体材料：PE（聚乙烯）； 浮体体积 m³：0.094； 配套动力型式：三相异步电动机； 配套动力标定功率 kW：1.5； 配套动力额定转速 r/min：1430； 叶轮材料 ：PP（聚丙烯）； 叶轮转速 r/min：140； 叶轮直径 mm：670； 叶片数：12； 叶轮锥角 （°）;110 | 购机补贴（非通用类） | 1.5 | 否 |  | T202100050724 | 2026-08-31
水产机械 | 水产养殖机械 | 增氧机 | 普通型增氧机 | 叶轮式增氧机 | 现:台州旺发机电股份有限公司(原:台州旺发机电有限公司) | WYL-1.5 | 350 | 350 | 0 | 配套动力:1.5kW;普通型增氧机:是 ; | 增氧结构型式：叶轮式增氧机； 外形尺寸（直径×高）mm：1050×540； 整机质量 kg：27； 浮体材料：PE（聚乙烯）； 浮体体积 m³：0.06； 配套动力型式：三相异步电动机； 配套动力标定功率 kW：1.5； 配套动力额定转速 r/min：1430； 叶轮材料：尼龙； 叶轮转速 r/min：1430； 叶轮直径 mm：200； 叶片数：8； 叶轮锥角 （°）：140 | 购机补贴（非通用类） | 1.5 | 否 |  | T202100050724 | 2026-08-31
水产机械 | 水产养殖机械 | 增氧机 | 普通型增氧机 | 水车式增氧机 | 现:台州旺发机电股份有限公司(原:台州旺发机电有限公司) | YC-0.75 | 350 | 350 | 0 | 配套动力:0.75kW;普通型增氧机:是 ; | 外型尺寸（长×宽×高） mm ：1600×1480×800 ； 整机质量 kg： 55 ； 浮体材料 ： PE塑料 ； 浮体体积 m³： 0.2 ； 配套动力 kW： 0.75 ； 水车转速 r/min ：106 ； 叶轮数 ： 2 ； 叶轮直径 mm ：640 ； 叶片数 ： 16 ； | 购机补贴（非通用类） | 0.75 | 否 |  | 部20170901 | 2021-12-31
水产机械 | 水产养殖机械 | 增氧机 | 普通型增氧机 | 叶轮式增氧机 | 现:台州旺发机电股份有限公司(原:台州旺发机电有限公司) | YL-3.0 | 350 | 350 | 0 | 配套动力:3kW;普通型增氧机:是 ; | 外型尺寸（直径×高） mm： 2500×950 ； 整机质量 kg： 80 ； 浮体材料 ： PE塑料 ； 浮体体积 m³： 0.15 ； 配套动力 kW ：3 ； 叶轮转速 r/min ：126 ； 叶轮直径 mm： 650 ； 叶片数 ： 12 ； 叶轮锥角 °： 48 ； | 购机补贴（非通用类） | 3 | 否 |  | 部20170902 | 2021-12-31
水产机械 | 水产养殖机械 | 增氧机 | 普通型增氧机 | 叶轮式增氧机 | 现:台州旺发机电股份有限公司(原:台州旺发机电有限公司) | YL-1.5 | 350 | 350 | 0 | 配套动力:1.5kW;普通型增氧机:是 ; | 外型尺寸（直径×高） mm： 2200×860 ； 整机质量 kg ：70 ； 浮体材料 ：PE塑料 ； 浮体体积 m³： 0.16 ； 配套动力 kW ：1.5 ； 叶轮转速 r/min ：126 ； 叶轮直径 mm： 640 ； 叶片数 ： 12 ； 叶轮锥角 °： 48 ； | 购机补贴（非通用类） | 1.5 | 否 |  | 部20170903 | 2021-12-31
水产机械 | 水产养殖机械 | 增氧机 | 普通型增氧机 | 水车式增氧机 | 现:台州旺发机电股份有限公司(原:台州旺发机电有限公司) | YC-1.5 | 350 | 350 | 0 | 配套动力:1.5kW;普通型增氧机:是 ; | 外型尺寸（长×宽×高） mm ：1650×2200×900 ； 整机质量 kg ：80 ； 浮体材料 ： PE塑料 ； 浮体体积 m³ ：0.31 ； 配套动力 kW： 1.5 ； 水车转速 r/min ：100 ； 叶轮数 ： 4 ； 叶轮直径 mm ：640 ； 叶片数 ： 32 ； | 购机补贴（非通用类） | 1.5 | 否 |  | 部20170904 | 2021-12-31
水产机械 | 水产养殖机械 | 增氧机 | 普通型增氧机 | 水车式增氧机 | 台州义民电机股份有限公司 | SC-0.75 | 350 | 350 | 0 | 配套动力:0.75kW;普通型增氧机:是 ; | 外形尺寸:1600X1495X685(mm),整机重量：47.5kg ,标定功率:0.75KW | 购机补贴（非通用类） | 0.75 | 否 |  | T202100050730 | 2026-08-31
水产机械 | 水产养殖机械 | 增氧机 | 普通型增氧机 | 水车式增氧机 | 台州义民电机股份有限公司 | YC-1.5 | 350 | 350 | 0 | 配套动力:1.5kW;普通型增氧机:是 ; | 外形尺寸:1872X1595X487(mm),整机重量：59.1kg ,标定功率:1.5KW | 购机补贴（非通用类） | 1.5 | 否 |  | T202100050730 | 2026-08-31
水产机械 | 水产养殖机械 | 增氧机 | 普通型增氧机 | 水车式增氧机 | 台州义民电机股份有限公司 | YC-1.1 | 350 | 350 | 0 | 配套动力:1.1kW;普通型增氧机:是 ; | 外形尺寸:1540X1535X485(mm),整机重量：48.0kg ,标定功率:1.1KW | 购机补贴（非通用类） | 1.1 | 否 |  | T202100050730 | 2026-08-31
水产机械 | 水产养殖机械 | 增氧机 | 普通型增氧机 | 水车式增氧机 | 台州义民电机股份有限公司 | YC-0.75 | 350 | 350 | 0 | 配套动力:0.75kW;普通型增氧机:是 ; | 外形尺寸:1425X1378X480(mm),整机重量：43.5kg ,标定功率:0.75KW | 购机补贴（非通用类） | 0.75 | 否 |  | T202100050730 | 2026-08-31
水产机械 | 水产养殖机械 | 增氧机 | 普通型增氧机 | 叶轮式增氧机 | 台州义民电机股份有限公司 | YL-3.0 | 350 | 350 | 0 | 配套动力:3.0kW;普通型增氧机:是 ; | 外形尺寸:2230X880(mm),整机重量：66.8kg ,标定功率:3.0KW | 购机补贴（非通用类） | 3 | 否 |  | T202100050721 | 2026-08-31
水产机械 | 水产养殖机械 | 增氧机 | 普通型增氧机 | 叶轮式增氧机 | 台州义民电机股份有限公司 | YL-1.5 | 350 | 350 | 0 | 配套动力:1.5kW;普通型增氧机:是 ; | 外形尺寸:2030X690(mm),整机重量：43.0kg ,标定功率:1.5KW | 购机补贴（非通用类） | 1.5 | 否 |  | T202100050721 | 2026-08-31
水产机械 | 水产养殖机械 | 增氧机 | 普通型增氧机 | 叶轮式增氧机 | 台州义民电机股份有限公司 | YL-2.2P | 350 | 350 | 0 | 配套动力:2.2kW;普通型增氧机:是 ; | 外形尺寸:2402X605(mm),整机重量：62.0kg ,标定功率:2.2KW | 购机补贴（非通用类） | 0 | 否 |  | T202100050721 | 2026-08-31
水产机械 | 水产养殖机械 | 增氧机 | 普通型增氧机 | 叶轮式增氧机 | 台州义民电机股份有限公司 | YL-1.5X | 350 | 350 | 0 | 配套动力:1.5kW;普通型增氧机:是 ; | 外形尺寸:1037X660(mm),整机重量：26.0kg ,标定功率:1.5KW | 购机补贴（非通用类） | 1.5 | 否 |  | T202100050721 | 2026-08-31
水产机械 | 水产养殖机械 | 增氧机 | 普通型增氧机 | 涌浪式增氧机 | 台州义民电机股份有限公司 | YYL-1.5 | 350 | 350 | 0 | 配套动力:1.5kW;普通型增氧机:是 ; | 外形尺寸:1290X890(mm),整机重量：65.0kg ,标定功率:1.5KW | 购机补贴（非通用类） | 1.5 | 否 |  | T202100050273 | 2026-06-29
水产机械 | 水产养殖机械 | 增氧机 | 普通型增氧机 | 涌浪式增氧机 | 台州义民电机股份有限公司 | YYL-0.75 | 350 | 350 | 0 | 配套动力:0.75kW;普通型增氧机:是 ; | 外形尺寸:1290X840(mm),整机重量：59.0kg ,标定功率:0.75KW | 购机补贴（非通用类） | 0.75 | 否 |  | T202100050273 | 2026-06-29
水产机械 | 水产养殖机械 | 增氧机 | 普通型增氧机 | 水车式增氧机 | 台州义民电机股份有限公司 | SC-1.5 | 350 | 350 | 0 | 配套动力:1.5kW;普通型增氧机:是 ; | 外形尺寸:2045X1615X685(mm),整机重量：73.0kg ,标定功率:1.5KW | 购机补贴（非通用类） | 1.5 | 否 |  | T202100050730 | 2026-08-31
水产机械 | 水产养殖机械 | 增氧机 | 普通型增氧机 | 高效率水车式增氧机 | 浙江富地机械有限公司 | GSC-2.2 | 350 | 350 | 0 | 配套动力:2.2kW;普通型增氧机:是 ; | 普通型增氧机 外形尺寸（长X宽X高）2500X1620X890；整机质量75.10kg；浮体材料：PE；浮体体积0.24m³；配套动力2.2kW；水车转速100r/min；叶轮数18个；叶轮直径660mm；叶片数108个；增氧能力4.05（O₂）kg/h；动力效率1.83kg（O₂）/kW.h；噪声（声功率级）73.6dB（A）；净浮率3.24 | 购机补贴（非通用类） | 2.2 | 否 |  | T201900050316 | 2024-12-30
水产机械 | 水产养殖机械 | 增氧机 | 普通型增氧机 | 高效率水车式增氧机 | 浙江富地机械有限公司 | GSC-1.5 | 350 | 350 | 0 | 配套动力:1.5kW;普通型增氧机:是 ; | 普通型增氧机 外形尺寸（长X宽X高）1980X1980X860；整机质量54.1kg；浮体材料：PE；浮体体积0.149m³；配套动力1.5kW；水车转速100r/min；叶轮数12个；叶轮直径660mm；叶片数72个；增氧能力2.43kg（O₂）/h；动力效率1.81kg（O₂）/kW.h；噪声（声功率级）70.9dB（A）；净浮率3.00 | 购机补贴（非通用类） | 1.5 | 否 |  | T201900050315 | 2024-12-30
水产机械 | 水产养殖机械 | 增氧机 | 普通型增氧机 | 水车式增氧机 | 浙江富地机械有限公司 | SC-0.75 | 350 | 350 | 0 | 配套动力:0.75kW;普通型增氧机:是 ; | 普通型增氧机 型号SC-0.75 外形尺寸（长X宽X高）1640X1410X860mm；整机质量49kg；浮体材料：PE；浮体体积0.13m³；配套动力0.75kW；水车转速100r/min；叶轮数2个；叶轮直径660mm；叶片数16个；增氧能力1.18kg（O₂）/h；动力效率1.51kg（O₂）/kW.h；噪声（声功率级）73.5dB（A）；净浮率2.10 | 购机补贴（非通用类） | 0.75 | 否 |  | T202000050332 | 2025-09-29
水产机械 | 水产养殖机械 | 增氧机 | 普通型增氧机 | 叶轮式增氧机 | 浙江富地机械有限公司 | ZY-1.1 | 350 | 350 | 0 | 配套动力:1.1kW;普通型增氧机:是 ; | 普通型增氧机 型号：ZY-1.1 外形尺寸（直径X高）2166*450mm；整机质量36.7kg；配套动力1.1kW；叶轮转速135.6r/min；叶轮直径650mm；叶片数8，叶轮锥角90°，浮体材料PE，浮体体积0.04m³ | 购机补贴（非通用类） | 1.1 | 否 |  | 部20190667 | 2023-12-31
水产机械 | 水产养殖机械 | 增氧机 | 普通型增氧机 | 叶轮式增氧机 | 浙江富地机械有限公司 | ZY-1.5 | 350 | 350 | 0 | 配套动力:1.5kW;普通型增氧机:是 ; | 普通型增氧机 型号：ZY-1.5 外形尺寸（直径X高）2166*450mm；整机质量36.7kg；配套动力1.5kW；叶轮转速170.4r/min；叶轮直径650mm；叶片数8，叶轮锥角90°，浮体材料PE，浮体体积0.04m³ | 购机补贴（非通用类） | 1.5 | 否 |  | 部20190666 | 2023-12-31
水产机械 | 水产养殖机械 | 增氧机 | 普通型增氧机 | 叶轮式增氧机 | 浙江富地机械有限公司 | SYL-1.5 | 350 | 350 | 0 | 配套动力:1.5kW;普通型增氧机:是 ; | 普通型增氧机 外形尺寸（长*宽*高）905*810*695mm；整机质量29kg；浮体材料：PE；浮体体0.07m³；配套动力1.5kW；叶轮转速300r/min；叶轮直径440mm；叶片数6个；叶轮锥角：50°；增氧能力2.32kg（O₂）/h；动力效率1.59kg（O₂）/kW.h；噪声（声功率级）90.6dB（A）；净浮率2.40 | 购机补贴（非通用类） | 1.5 | 否 |  | 部20190665 | 2023-12-31
水产机械 | 水产养殖机械 | 增氧机 | 普通型增氧机 | 叶轮式增氧机 | 浙江富地机械有限公司 | SF-1.5 | 350 | 350 | 0 | 配套动力:1.5kW;普通型增氧机:是 ; | 普通型增氧机 型号：SF-1.5 外形尺寸（直径X高）2144*674mm；整机质量50.7kg；配套动力1.5kW；叶轮转速126r/min；叶轮直径735mm；叶片数8，叶轮锥角90°，浮体材料PE，浮体体积0.04m³ | 购机补贴（非通用类） | 1.5 | 否 |  | 部20190668 | 2023-12-31
水产机械 | 水产养殖机械 | 增氧机 | 普通型增氧机 | 水车式增氧机 | 浙江富地机械有限公司 | SC-1.5 | 350 | 350 | 0 | 配套动力:1.5kW;普通型增氧机:是 ; | 普通型增氧机 外形尺寸（长X宽X高）1600X2000X860mm；整机质量67kg；浮体材料：PE；浮体体积0.186m³；配套动力1.5kW；水车转速100r/min；叶轮数4个；叶轮直径660mm；叶片数32个；增氧能力2.07kg（O₂）/h；动力效率1.47kg（O₂）/kW.h；噪声（声功率级）76.8dB（A）；净浮率2.47 | 购机补贴（非通用类） | 1.5 | 否 |  | T202000050333 | 2025-09-29
水产机械 | 水产养殖机械 | 增氧机 | 普通型增氧机 | 叶轮式增氧机 | 浙江富地机械有限公司 | YL-1.5 | 350 | 350 | 0 | 配套动力:1.5kW;普通型增氧机:是 ; | 普通型增氧机 外形尺寸（直径X高）2160X770mm；整机质量46kg；浮体材料：PE；浮体体积0.13m³；配套动力1.5kW；叶轮转速120r/min；叶轮直径695mm；叶片数12个；叶轮锥角：106°；增氧能力2.59kg（O₂）/h；动力效率1.59kg（O₂）/kW.h；噪声（声功率级）90.5dB（A）；净浮率2.79 | 购机补贴（非通用类） | 1.5 | 否 |  | T202000050331 | 2025-09-29
水产机械 | 水产养殖机械 | 增氧机 | 普通型增氧机 | 叶轮式增氧机 | 浙江富地机械有限公司 | YL-3.0 | 350 | 350 | 0 | 配套动力:3.0kW;普通型增氧机:是 ; | 普通型增氧机 外形尺寸（直径X高）2280X790mm；整机质量65kg；浮体材料：PE；浮体体积0.13m³；配套动力3.0kW；叶轮转速128r/min；叶轮直径780mm；叶片数12个；叶轮锥角：106°；增氧能力4.66kg（O₂）/h；动力效率1.52kg（O₂）/kW.h；噪声（声功率级）96.2dB（A）；净浮率1.96 | 购机补贴（非通用类） | 3 | 否 |  | T202000050334 | 2025-09-29
水产机械 | 水产养殖机械 | 增氧机 | 普通型增氧机 | 喷水式增氧机 | 浙江富地机械有限公司 | PS-150 | 350 | 350 | 0 | 配套动力:3.7kW;普通型增氧机:是 ; | 普通型增氧机 型号：PS-150 外形尺寸（直径X宽X高）1000X600X600mm；整机质量35kg；浮体材料：PE塑料；浮体体积0.064m³；配套动力3.7kW；叶轮转速2800r/min；叶轮直径8mm；叶轮数110；增氧能力2.17kg（O₂）/h；动力效率0.61kg（O₂）/kW.h；噪声（声功率级）83dB（A）； | 购机补贴（非通用类） | 3.7 | 否 |  | 苏农机（2017）第（0204）号 | 2021-12-31
水产机械 | 水产养殖机械 | 增氧机 | 普通型增氧机 | 水车式增氧机 | 浙江富地机械有限公司 | MSC-1.5 | 350 | 350 | 0 | 配套动力:1.5kW;普通型增氧机:是 ; | 普通型增氧机 型号：MSC-1.5 外形尺寸（长X宽X高）1600*2000*860mm；整机质量65kg；浮体材料：PE塑料；浮体体积0.169m³；配套动力1.5kW；叶轮转速100r/min；叶轮直径550mm；叶片数20个 | 购机补贴（非通用类） | 1.5 | 否 |  | 苏农机（2017）第（0202）号 | 2021-12-31
水产机械 | 水产养殖机械 | 增氧机 | 普通型增氧机 | 水车式增氧机 | 浙江富地机械有限公司 | SC-2.2 | 350 | 350 | 0 | 配套动力:2.2kW;普通型增氧机:是 ; | 普通型增氧机 型号:SC-2.2外形尺寸(长X宽X高)2500*1620*890MM；整机质量65KG；浮体材料:PE塑料；浮体体积0.186M3；配套动力2.2KW；叶轮转速100R/MIN；叶轮直径660MM；叶片数48个 | 购机补贴（非通用类） | 2.2 | 否 |  | 苏农机（2017）第（0203）号 | 2021-12-31
水产机械 | 水产养殖机械 | 增氧机 | 普通型增氧机 | 高效率水车式增氧机 | 浙江富地机械有限公司 | GSC-0.75 | 350 | 350 | 0 | 配套动力:0.75kW;普通型增氧机:是 ; | 普通型增氧机 型号：GSC-0.75 外形尺寸（长X宽X高）1840*1840*860mm；整机质量54kg；浮体材料：PE塑料；浮体体积0.101m³；配套动力0.75kW；叶轮转速100r/min；叶轮直径660mm；叶片数36;叶轮数 6 | 购机补贴（非通用类） | 0.75 | 否 |  | 苏农机（2017）第（0200）号 | 2021-12-31
水产机械 | 水产养殖机械 | 增氧机 | 普通型增氧机 | 涌浪叶轮式增氧机 | 浙江富地机械有限公司 | GYL-0.75 | 350 | 350 | 0 | 配套动力:0.75kW;普通型增氧机:是 ; | 型号：GYL-0.75 外形尺寸（直径X高）2020*630mm；整机质量45kg；浮体材料：PE塑料；浮体体积0.236m³；配套动力0.75kW；叶轮转速26r/min；叶轮直径1770mm；叶片数4 | 购机补贴（非通用类） | 0.75 | 否 |  | 苏农机（2017）第（0194）号 | 2021-12-31
水产机械 | 水产养殖机械 | 增氧机 | 普通型增氧机 | 水车式增氧机 | 浙江富地机械有限公司 | MSC-0.75 | 350 | 350 | 0 | 配套动力:0.75kW;普通型增氧机:是 ; | 普通型增氧机 型号：MSC-0.75 外形尺寸（长X宽X高）1840*1840*860mm；整机质量44kg；浮体材料：PE塑料；浮体体积0.101m³；配套动力0.75kW；叶轮转速100r/min；叶轮直径550mm；叶片数10;叶轮数 6 | 购机补贴（非通用类） | 0.75 | 否 |  | 苏农机（2017）第（0201）号 | 2021-12-31
水产机械 | 水产养殖机械 | 增氧机 | 普通型增氧机 | 涌浪式增氧机 | 浙江富地机械有限公司 | SW-1.5 | 350 | 350 | 0 | 配套动力:1.5kW;普通型增氧机:是 ; | 普通型增氧机 型号：SW-1.5 外形尺寸（直径X高）1940X650mm；整机质量50kg；浮体材料：PE塑料；浮体体积0.128m³；配套动力1.5kW；叶轮转速32r/min；叶轮直径1350mm；叶片数4个；叶片高度210mm，叶轮锥角：140°；增氧能力2.19kg（O₂）/h；动力效率1.7kg（O₂）/kW.h；噪声（声功率级）80dB（A）；净浮率2.55 | 购机补贴（非通用类） | 1.5 | 否 |  | 苏农机（2017）第（0199）号 | 2021-12-31
水产机械 | 水产养殖机械 | 增氧机 | 普通型增氧机 | 涌浪式增氧机 | 浙江富地机械有限公司 | SW-0.9 | 350 | 350 | 0 | 配套动力:0.9kW;普通型增氧机:是 ; | 普通型增氧机 型号：SW-0.9外形尺寸（直径X高）1940X630mm；整机质量45kg；浮体材料：PE塑料；浮体体积0.128m³；配套动力0.9kW；叶轮转速32r/min；叶轮直径1350mm；叶片数4个；叶片高度210mm，叶轮锥角：140°；增氧能力1.66kg（O₂）/h；动力效率1.8kg（O₂）/kW.h；噪声（声功率级）77dB（A）；净浮率2.84 | 购机补贴（非通用类） | 0.9 | 否 |  | 苏农机（2017）第（0198）号 | 2021-12-31
水产机械 | 水产养殖机械 | 增氧机 | 普通型增氧机 | 涌浪叶轮式增氧机 | 浙江富地机械有限公司 | GYL-1.5 | 350 | 350 | 0 | 配套动力:1.5kW;普通型增氧机:是 ; | 普通型增氧机 型号：GYL-1.5 外形尺寸（直径X高）2020*630mm；整机质量45kg；浮体材料：PE塑料；浮体体积0.236m³；配套动力1.5kW；叶轮转速32r/min；叶轮直径1770mm；叶片数4个 | 购机补贴（非通用类） | 1.5 | 否 |  | 苏农机（2017）第（0195）号 | 2021-12-31
水产机械 | 水产养殖机械 | 增氧机 | 普通型增氧机 | 叶轮式增氧机 | 江门市江龙智能装备科技有限公司 | YL-1.5DC | 350 | 350 | 0 | 配套动力:1.5kW;普通型增氧机:是 ; | 型号YL-1.5DC,外形尺寸（直径×高）1960×710mm,整机质量43kg,浮体材料:塑料,浮体体积0.102㎥,配套动力1.5kW,叶轮转速148r/min,叶轮直径670mm,叶片数12,叶轮锥角120゜ | 购机补贴（非通用类） | 0 | 否 |  | T202144440020 | 2026-03-22
水产机械 | 水产养殖机械 | 增氧机 | 普通型增氧机 | 水车式增氧机 | 江门市江龙智能装备科技有限公司 | YC-1.5 | 350 | 350 | 0 | 配套动力:1.5kW;普通型增氧机:是 ; | 型号YC-1.5，外形尺寸（长×宽×高）1810×2120×910mm，整机质量85Kg，配套动力型式：三相异步电动机，配套动力标定功率1.5kW，配套动力额定转速1400r/min，叶轮转速107r/min，叶轮直径638mm，叶片数（个）32，浮体材料：塑料，浮体体积0.24m3 | 购机补贴（非通用类） | 0 | 否 |  | 粤2019002 | 2023-12-31
水产机械 | 水产养殖机械 | 增氧机 | 普通型增氧机 | 叶轮式增氧机 | 江门市江龙智能装备科技有限公司 | YL-1.5 | 350 | 350 | 0 | 配套动力:1.5kW;普通型增氧机:是 ; | 型号YL-1.5，外形尺寸（直径×高）Ф2000×820mm，整机质量54kg 配套动力型式：三相异步电动机，配套动力标定功率1.5kW，配套动力额定转速1400r/min，叶轮转速140r/min，叶轮直径670mm，叶片数（个）1，叶轮锥角120°，浮体材料：塑料，浮体体积0.098m3 | 购机补贴（非通用类） | 0 | 否 |  | 粤2018001 | 2022-12-31
水产机械 | 水产养殖机械 | 增氧机 | 普通型增氧机 | 叶轮式增氧机 | 江门市江龙智能装备科技有限公司 | YL-0.75 | 350 | 350 | 0 | 配套动力:0.75kW;普通型增氧机:是 ; | 型号YL-0.75，外形尺寸（直径×高）1970×810mm，整机质量45kg，浮体材料：塑料，浮体体积0.102㎥，配套动力0.75kW，叶轮转速147r/min，叶轮直径530mm，叶片数12，叶轮锥角120゜ | 购机补贴（非通用类） | 0 | 是 | 存在较重违规行为;处理措施为:通报,取消产品补贴资格;处理文件:广西壮族自治区农业农村厅关于对佛山市顺德区金合诚农机有限公司等10家企业农机购置补贴产品自主投档违规行为处理情况的通报;文件文号:桂农厅函〔2021〕1249号 | T202144440018 | 2026-03-22
水产机械 | 水产养殖机械 | 增氧机 | 普通型增氧机 | 水车式增氧机 | 江门市江龙智能装备科技有限公司 | YC-0.75 | 350 | 350 | 0 | 配套动力:0.75kW;普通型增氧机:是 ; | 型号YC-0.75，外形尺寸（长×宽×高）1610×1730×860mm，整机质量60kg， 浮体材料：塑料，浮体体积0.13㎥，配套动力0.75kW，水车转速107r/min， 叶轮数2，叶轮直径645mm,叶片数16 | 购机补贴（非通用类） | 0 | 是 | 存在较重违规行为;处理措施为:通报,取消产品补贴资格;处理文件:广西壮族自治区农业农村厅关于对佛山市顺德区金合诚农机有限公司等10家企业农机购置补贴产品自主投档违规行为处理情况的通报;文件文号:桂农厅函〔2021〕1249号 | T202144440019 | 2026-03-22
水产机械 | 水产养殖机械 | 增氧机 | 普通型增氧机 | 叶轮式增氧机 | 江门市江龙智能装备科技有限公司 | YL-1.5EE | 350 | 350 | 0 | 配套动力:1.5kW;普通型增氧机:是 ; | 型号YL-1.5EE，外形尺寸（直径×高）1960×520mm，整机质量43kg， 浮体材料：塑料，浮体体积0.102㎥，配套动力1.5kW，叶轮转速150r/min， 叶轮直径670mm，叶片数12，叶轮锥角120゜ | 购机补贴（非通用类） | 0 | 否 |  | T202144440021 | 2026-03-22
水产机械 | 水产养殖机械 | 增氧机 | 普通型增氧机 | 叶轮式增氧机 | 天津宏益盛机械有限公司 | YL-1.5 | 350 | 350 | 0 | 配套动力:1.5kW;普通型增氧机:是 ; | 外形尺寸（直径×高）mm：2500×865；整机质量kg：52；配套动力型式：三相异步电机；标定功率kW：1.5；额定转速r/min:1400；叶轮转速r/min：128；叶轮直径mm:670；叶轮片数：8；叶轮锥角°：120；浮体材料：聚乙烯PE；浮体体积m³：0.12；增氧能力kg/h：2.38；动力效率kg/kW.h:1.51； | 购机补贴（非通用类） | 1.5 | 否 |  | TJ-2018T-1 | 2022-12-31
水产机械 | 水产养殖机械 | 增氧机 | 普通型增氧机 | 叶轮式增氧机 | 无锡洛康智能科技有限公司 | YL-1.1-TY | 350 | 350 | 0 | 配套动力:1.1kW;普通型增氧机:是 ; | 外形尺寸（直径×高） mm ：1700×460； 整机质量 kg ：24 ；浮体材料： HDPE（塑料）； 浮体体积 m³ ：0.028×3 ；配套动力 kW： 1.1（220V） ；叶轮转速 r/min ：165 ；叶轮直径 mm： 530 ；叶片数：6 | 购机补贴（非通用类） | 1.1 | 否 |  | 部20190540 | 2023-12-31
水产机械 | 水产养殖机械 | 增氧机 | 普通型增氧机 | 叶轮式增氧机 | 无锡洛康智能科技有限公司 | YL-1.5-TY | 350 | 350 | 0 | 配套动力:1.5kW;普通型增氧机:是 ; | 外形尺寸（直径×高） mm ：1920×490 ；整机质量 kg ：26 ；浮体材料 ：HDPE（塑料）； 浮体体积 m³： 0.034×3 ；配套动力 kW ：1.5（380V） ；叶轮转速 r/min ：155 ；叶轮直径 mm ：650 ；叶片数 ： 8 ； | 购机补贴（非通用类） | 1.5 | 否 |  | 部20190541 | 2023-12-31
水产机械 | 水产养殖机械 | 增氧机 | 普通型增氧机 | 叶轮式增氧机 | 无锡洛康智能科技有限公司 | YL-1.1 | 350 | 350 | 0 | 配套动力:1.1kW;普通型增氧机:是 ; | 外型尺寸（直径×高）mm：φ1700×450； 整机质量 kg：21.5； 浮体材料 ：PE塑料； 浮体体积 m3：0.028×3； 配套动力 kW：1.1； 叶轮转速 r/min：245； 叶轮直径 mm：φ445； 叶片数：7； 叶轮锥角 °：44 | 购机补贴（非通用类） | 1.1 | 否 |  | T202100320438 | 2026-06-29
水产机械 | 水产养殖机械 | 增氧机 | 普通型增氧机 | 叶轮式增氧机 | 天津沃能达实业有限公司 | BYL-1.5 | 350 | 350 | 0 | 配套动力:1.5kW;普通型增氧机:是 ; | 外形尺寸（直径×高）mm：1750×430；整机质量（kg）：25；配套动力型式：永磁同步电机；标定功率KW：1.5；额定转速r/min：130-250；叶轮转速（r/min）：130-250；叶轮直径（mm）：530；叶片数：8个；叶轮锥角°：120；浮体材料：聚乙烯PE；浮体体积m³：0.11； | 购机补贴（非通用类） | 1.5 | 否 |  | T202012120004 | 2025-05-19
水产机械 | 水产养殖机械 | 增氧机 | 普通型增氧机 | 涌浪式增氧机 | 天津沃能达实业有限公司 | YYL-1.5 | 350 | 350 | 0 | 配套动力:1.5kW;普通型增氧机:是 ; | 外形尺寸（直径×高）mm：2170×650；整机质量（kg）：57；配套动力型式：三相异步电机；标定功率KW：1.5；额定转速r/min：1400；叶轮转速（r/min）：32；叶轮直径（mm）：1480；叶片数：4个；叶轮锥角°：120；浮体材料：聚乙烯PE；浮体体积m³：0.15； | 购机补贴（非通用类） | 1.5 | 否 |  | T202012120005 | 2025-05-19
水产机械 | 水产养殖机械 | 增氧机 | 普通型增氧机 | 曝气涌浪式增氧机 | 天津沃能达实业有限公司 | YYL-1.5B | 350 | 350 | 0 | 配套动力:1.5kW;普通型增氧机:是 ; | 外形尺寸（直径×高）mm：940×600；整机质量（kg）：35；配套动力型式：三相异步电机；标定功率KW：1.5；额定转速r/min：1400；叶轮转速（r/min）：420；叶轮直径（mm）：335；叶片数：6个；叶轮锥角°：140；浮体材料：聚乙烯PE；浮体体积m³：0.09； | 购机补贴（非通用类） | 1.5 | 否 |  | T202012120006 | 2025-05-19
水产机械 | 水产养殖机械 | 增氧机 | 普通型增氧机 | 叶轮式增氧机 | 天津沃能达实业有限公司 | YL-3.0 | 350 | 350 | 0 | 配套动力:3.0kW;普通型增氧机:是 ; | 外形尺寸（直径×高）mm：2200×1020；结构质量（kg）：95；浮体材料：聚乙烯PE；浮体体积m³：0.13；配套动力（kw)：3.0；叶轮转速（r/m）：128；叶轮直径（mm）：780；叶片数：11；叶轮锥角°：120； | 购机补贴（非通用类） | 3 | 否 |  | TJ-2018T-6 | 2022-12-31
水产机械 | 水产养殖机械 | 增氧机 | 普通型增氧机 | 水车式增氧机 | 天津沃能达实业有限公司 | YC-1.5 | 350 | 350 | 0 | 配套动力:1.5kW;普通型增氧机:是 ; | 外形尺寸（长×宽×高）mm：1780×1280×980；整机质量（kg）：93；浮体材料：聚乙烯PE；浮体体积m³：0.23；配套动力（kw)：1.5；水车转速（r/m）：100；叶轮直径（mm）：540；叶轮数：4；叶片数：32； | 购机补贴（非通用类） | 1.5 | 否 |  | TJ-2018T-7 | 2022-12-31
水产机械 | 水产养殖机械 | 增氧机 | 普通型增氧机 | 水车式增氧机 | 台州市黄岩三民农业科技有限公司 | YC-1.5 | 350 | 350 | 0 | 配套动力:1.5kW;普通型增氧机:是 ; | 外形尺寸：2100×1650×900mm，整机质量：80kg,配套动力：1.5kw,浮体材料：聚乙烯PE。 | 购机补贴（非通用类） | 1.5 | 否 |  | TJ-2019T-1 | 2023-12-31
水产机械 | 水产养殖机械 | 增氧机 | 普通型增氧机 | 涌浪式增氧机 | 台州市黄岩三民农业科技有限公司 | YYL-1.5 | 350 | 350 | 0 | 配套动力:1.5kW;普通型增氧机:是 ; | 外形尺寸：1040×1040×600mm，整机质量：40kg,配套动力：1.5kw,浮体材料：PE。 | 购机补贴（非通用类） | 0 | 否 |  | TJ-2019T-6 | 2023-12-31
水产机械 | 水产养殖机械 | 增氧机 | 普通型增氧机 | 水车式增氧机 | 台州市黄岩三民农业科技有限公司 | YC-0.75 | 350 | 350 | 0 | 配套动力:0.75kW;普通型增氧机:是 ; | 外形尺寸：1650×1570×900mm，整机质量：60kg,配套动力：0.75kw,浮体材料：聚乙烯PE。 | 购机补贴（非通用类） | 0 | 否 |  | TJ-2019T-2 | 2023-12-31
水产机械 | 水产养殖机械 | 增氧机 | 普通型增氧机 | 喷水式增氧机 | 台州市黄岩三民农业科技有限公司 | SM-0.75 | 350 | 350 | 0 | 配套动力:0.75kW;普通型增氧机:是 ; | 外形尺寸：420×420×580mm，整机质量14kg，配套动力型式：电动机，配套动力标定功率：0.75kw，配套动力额定转速：2800r/min，叶轮转速：2800r/min,浮体材料：塑料。 | 购机补贴（非通用类） | 0.75 | 否 |  | TJ-2019T-3 | 2023-12-31
水产机械 | 水产养殖机械 | 增氧机 | 普通型增氧机 | 喷水式增氧机 | 台州市黄岩三民农业科技有限公司 | SM-2.2 | 350 | 350 | 0 | 配套动力:2.2kW;普通型增氧机:是 ; | 外形尺寸：830×830×580mm，整机质量37kg，配套动力型式：电动机，配套动力标定功率：2.2kw，配套动力额定转速：2800r/min，叶轮转速：2800r/min,浮体材料：塑料。 | 购机补贴（非通用类） | 2.2 | 否 |  | TJ-2019T-4 | 2023-12-31
水产机械 | 水产养殖机械 | 增氧机 | 普通型增氧机 | 水车式增氧机 | 浙江仪源科技股份有限公司 | YC-1.5 | 350 | 350 | 0 | 配套动力:1.5kW;普通型增氧机:是 ; | 外形尺寸（直径×高） ㎜ :2080×1650×835; 整机质量 ㎏ :61; 配套动力型式: 电动机 :三相异步电动机; 配套动力标定功率 kW :1.5 ； 配套动力额定转速 rpm： 1440； 叶轮转速 r/min ：105 ； 叶轮直径 ㎜ ：663 ； 叶片数 ： 8 ； 浮体材料 ： HDPE； 浮体体积 m³ ：0.052×3 ； | 购机补贴（非通用类） | 1.5 | 否 |  | 部20190718 | 2023-12-31
水产机械 | 水产养殖机械 | 增氧机 | 普通型增氧机 | 水车式增氧机 | 浙江仪源科技股份有限公司 | YC-0.75 | 350 | 350 | 0 | 配套动力:0.75kW;普通型增氧机:是 ; | 外形尺寸（直径×高） ㎜ ：1650×1500×850 ； 整机质量 ㎏ ：47 ； 配套动力型式 ：电动机： 三相异步电动机 ； 配套动力标定功率 kW ：0.75 ； 配套动力额定转速 rpm： 1440 ； 叶轮转速 r/min :105; 叶轮直径 ㎜ :660 ; 叶片数 : 8 ; 浮体材料 : HDPE; 浮体体积 m³ :0.052×2 ; | 购机补贴（非通用类） | 0.75 | 否 |  | 部20190717 | 2023-12-31
水产机械 | 水产养殖机械 | 增氧机 | 普通型增氧机 | 叶轮式增氧机 | 浙江仪源科技股份有限公司 | YL-1.5 | 350 | 350 | 0 | 配套动力:1.5kW;普通型增氧机:是 ; | 外形尺寸（直径×高） ㎜ ;1750×650; 整机质量 ㎏ ；39; 配套动力型式: 电动机: 三相异步电动机; 配套动力标定功率 kW :1.5 ; 配套动力额定转速 rpm :1440; 叶轮转速 r/min :145; 叶轮直径 ㎜ :663; 叶片数 : 8 ; 叶轮锥角 °: 90 ; 浮体材料 : HDPE; 浮体体积 m³ :0.035×3 ; | 购机补贴（非通用类） | 1.5 | 否 |  | 部20190716 | 2023-12-31
水产机械 | 水产养殖机械 | 增氧机 | 普通型增氧机 | 叶轮增氧机 | 金湖县杰达机械制造有限公司 | ZY3G | 350 | 350 | 0 | 配套动力:3.0kW;普通型增氧机:是 ; | 配套动力3.0KW，外形尺寸（直径*高）2400*960mm，整机重量85kg，浮体材质塑料，叶轮转速126r/min,叶轮直径760mm，叶片数12个，负荷水面7-12亩，动力效率≥1.5kg/（kW•h），增氧能力≥4.5kg/h。 | 购机补贴（非通用类） | 3 | 否 |  | T202032320468 | 2025-12-30
水产机械 | 水产养殖机械 | 增氧机 | 普通型增氧机 | 叶轮增氧机 | 金湖县杰达机械制造有限公司 | ZY1.5G | 350 | 350 | 0 | 配套动力:1.5kW;普通型增氧机:是 ; | 配套动力1.5KW，外形尺寸（直径*高）2200*890mm，整机重量64kg，浮体材质塑料，浮体体积0.041*3m³，叶轮转速160r/min,叶轮直径630mm，叶片数12个.负荷水面4-7亩，动力效率≥1.5kg/（kW•h），增氧能力≥2.25kg/h。 | 购机补贴（非通用类） | 1.5 | 否 |  | T202032320467 | 2025-12-30
水产机械 | 水产养殖机械 | 增氧机 | 普通型增氧机 | 水车式增氧机 | 金湖县杰达机械制造有限公司 | YC-1.5 | 350 | 350 | 0 | 配套动力:1.5kW;普通型增氧机:是 ; | 配套动力1.5KW，外形尺寸（长*宽*高）2040*1640*830mm，整机重量80kg，浮体材质PE塑料，浮体体积0.06*3m³，水车转速102r/min,叶轮数4个，叶轮直径650mm，叶片数32个，负荷水面3-10亩，动力效率≥1.25kg/（kW•h），增氧能力≥1.90kg/h。 | 购机补贴（非通用类） | 1.5 | 否 |  | T202032320466 | 2025-12-30
水产机械 | 水产养殖机械 | 增氧机 | 普通型增氧机 | 叶轮式增氧机 | 金湖华伟机械有限公司 | ZY-3G | 350 | 350 | 0 | 配套动力:3kW;普通型增氧机:是 ; | 外形尺寸2720*920、整机重量76KG、浮体材料 塑料、浮体体积0.0461*3、配套动力3KW、叶轮转速125r/min、叶轮直径760mm、叶轮数12、叶轮锥角120° | 购机补贴（非通用类） | 3 | 否 |  | T202032320137 | 2025-07-30
水产机械 | 水产养殖机械 | 增氧机 | 普通型增氧机 | 水车式增氧机 | 台州金湖机电有限公司 | YC-1.5 | 350 | 350 | 0 | 配套动力:1.5kW;普通型增氧机:是 ; | 型号：YC-1.5，增氧结构型式：水车式增氧机，外型尺寸（长×宽×高）：2060×1640×850mm，整机质量：78kg，浮体材料：PE，浮体体积：0.21m³，配套动力型式：三相异步电机，配套动力标定功率：1.5kw，配套动力额定转速：1400r/min，叶轮材料：PP，叶轮转速：106r/min，叶轮直径：670mm，叶片数：32 | 购机补贴（非通用类） | 1.5 | 否 |  | T202100050729 | 2026-08-31
水产机械 | 水产养殖机械 | 增氧机 | 普通型增氧机 | 水车式增氧机 | 台州金湖机电有限公司 | YC-0.75 | 350 | 350 | 0 | 配套动力:0.75kW;普通型增氧机:是 ; | 型号：YC-0.75，增氧结构型式：水车式增氧机，外型尺寸（长×宽×高）：1650×1570×850mm，整机质量：60kg，浮体材料：PE，浮体体积：0.14m³，配套动力型式：三相异步电机，配套动力标定功率：0.75kw，配套动力额定转速：1400r/min，叶轮材料：PP，叶轮转速：106r/min，叶轮直径：670mm，叶片数：16 | 购机补贴（非通用类） | 0.75 | 否 |  | T202100050729 | 2026-08-31
水产机械 | 水产养殖机械 | 增氧机 | 普通型增氧机 | 涌浪式增氧机 | 台州金湖机电有限公司 | YLT-1.1 | 350 | 350 | 0 | 配套动力:1.1kW;普通型增氧机:是 ; | 型号：YLT-1.1，增氧结构型式：涌浪式增氧机，外型尺寸（直径×高）：1620×750mm，整机质量：65kg，浮体材料：PE，浮体体积：0.153m³，配套动力型式：三相异步电机，配套动力标定功率：1.1kw，配套动力额定转速：1430r/min，叶轮材料：PE，叶轮转速：30r/min，叶轮直径：1620mm，叶片数：4 | 购机补贴（非通用类） | 1.1 | 否 |  | T202100050725 | 2026-08-31
水产机械 | 水产养殖机械 | 增氧机 | 普通型增氧机 | 叶轮式增氧机 | 台州金湖机电有限公司 | YL-3.0A | 350 | 350 | 0 | 配套动力:3.0kW;普通型增氧机:是 ; | 型号：YL-3.0A，外型尺寸（直径×高）：2800×880mm,整机质量：80kg，浮体材料：PE，浮体体积：0.14㎥，配套动力：3.0kw，叶轮转速：126r/min，叶轮直径：790mm，叶片数：12，叶轮锥角：110° | 购机补贴（非通用类） | 3 | 否 |  | T202000050771 | 2025-12-30
水产机械 | 水产养殖机械 | 增氧机 | 普通型增氧机 | 变频叶轮式增氧机 | 台州金湖机电有限公司 | YLY-1.5 | 350 | 350 | 0 | 配套动力:1.5kW;普通型增氧机:是 ; | 型号：YLY-1.5，外型尺寸（直径×高）：1920×410mm,整机质量：26kg，浮体材料：PE，浮体体积：0.09㎥，配套动力：1.5kw，叶轮转速：140r/min，叶轮直径：640mm，叶片数：8，叶轮锥角：180° | 购机补贴（非通用类） | 1.5 | 否 |  | T202100050002 | 2026-04-01
水产机械 | 水产养殖机械 | 增氧机 | 普通型增氧机 | 叶轮式增氧机 | 台州金湖机电有限公司 | GXYL-3.0 | 350 | 350 | 0 | 配套动力:3.0kW;普通型增氧机:是 ; | 型号：GXYL-3.0，外型尺寸（直径×高）：2250×750mm,整机质量：65kg，浮体材料：PE，浮体体积：0.12㎥，配套动力：3.0kw，叶轮转速：140r/min，叶轮直径：750mm，叶片数：12，叶轮锥角：110° | 购机补贴（非通用类） | 3 | 否 |  | T202000050771 | 2025-12-30
水产机械 | 水产养殖机械 | 增氧机 | 普通型增氧机 | 高效水冷水车式增氧机 | 台州金湖机电有限公司 | YCS-2.2 | 350 | 350 | 0 | 配套动力:2.2kW;普通型增氧机:是 ; | 型号：YCS-2.2，外型尺寸（长×宽×高）：2800×1650×850mm，整机质量：100kg，浮体材料：PE，浮体体积：0.21㎥，配套动力：2.2kw，水车转速：104r/min，叶轮数：6，叶轮直径：670mm，叶片数：108 | 购机补贴（非通用类） | 2.2 | 否 |  | T202000050770 | 2025-12-30
水产机械 | 水产养殖机械 | 增氧机 | 普通型增氧机 | 高效水冷水车式增氧机 | 台州金湖机电有限公司 | YCSX-1.5 | 350 | 350 | 0 | 配套动力:1.5kW;普通型增氧机:是 ; | 型号：YCSX-1.5，外型尺寸（长×宽×高）：2140×1760×710mm，整机质量：68.4kg，浮体材料：PE，浮体体积：0.17㎥，配套动力：1.5kw，水车转速：110r/min，叶轮数：4，叶轮直径;680mm，叶片数：32 | 购机补贴（非通用类） | 1.5 | 否 |  | T202000050770 | 2025-12-30
水产机械 | 水产养殖机械 | 增氧机 | 普通型增氧机 | 叶轮式增氧机 | 台州金湖机电有限公司 | YLF-1.5 | 350 | 350 | 0 | 配套动力:1.5kW;普通型增氧机:是 ; | 型号：YLF-1.5，外型尺寸（直径×高）：2100×750mm,整机质量：48.5kg，浮体材料：PE，浮体体积：0.12㎥，配套动力：1.5kw，叶轮转速：126r/min，叶轮直径：740mm，叶片数：8，叶轮锥角：180° | 购机补贴（非通用类） | 1.5 | 否 |  | T202000050771 | 2025-12-30
水产机械 | 水产养殖机械 | 增氧机 | 普通型增氧机 | 叶轮式增氧机 | 台州金湖机电有限公司 | YLS-1.5 | 350 | 350 | 0 | 配套动力:1.5kW;普通型增氧机:是 ; | 型号：YLS-1.5，外型尺寸（直径×高）：2150×750mm,整机质量：47kg，浮体材料：PE，浮体体积：0.12㎥，配套动力：1.5kw，叶轮转速：126r/min，叶轮直径：740mm，叶片数：8，叶轮锥角：180° | 购机补贴（非通用类） | 1.5 | 否 |  | T202000050771 | 2025-12-30
水产机械 | 水产养殖机械 | 增氧机 | 普通型增氧机 | 叶轮式增氧机 | 台州金湖机电有限公司 | YL-1.5A | 350 | 350 | 0 | 配套动力:1.5kW;普通型增氧机:是 ; | 型号：YL-1.5A，外型尺寸（直径×高）：2180×800mm,整机质量：51kg，浮体材料：PE，浮体体积：0.1㎥，配套动力：1.5kw，叶轮转速：146r/min，叶轮直径：670mm，叶片数：12，叶轮锥角：120° | 购机补贴（非通用类） | 1.5 | 否 |  | T202000050771 | 2025-12-30
水产机械 | 水产养殖机械 | 增氧机 | 普通型增氧机 | 叶轮式增氧机 | 台州金湖机电有限公司 | GXYL-1.5 | 350 | 350 | 0 | 配套动力:1.5kW;普通型增氧机:是 ; | 型号：GXYL-1.5，外型尺寸（直径×高）：2250×690mm,整机质量：53.5kg，浮体材料：PE，浮体体积：0.12㎥，配套动力：1.5kw，叶轮转速：138r/min，叶轮直径：740mm，叶片数：8，叶轮锥角：180° | 购机补贴（非通用类） | 1.5 | 否 |  | T202000050771 | 2025-12-30
水产机械 | 水产养殖机械 | 增氧机 | 普通型增氧机 | 高效水冷水车式增氧机 | 台州金湖机电有限公司 | YC-0.75A | 350 | 350 | 0 | 配套动力:0.75kW;普通型增氧机:是 ; | 型号：YC-0.75A，外型尺寸（长×宽×高）：1650×1570×850mm，整机质量：60kg，浮体材料：PE，浮体体积：0.14㎥，配套动力：0.75kw，水车转速：106r/min，叶轮数：2，叶轮直径;670mm，叶片数：16 | 购机补贴（非通用类） | 0.75 | 否 |  | T202000050770 | 2025-12-30
水产机械 | 水产养殖机械 | 增氧机 | 普通型增氧机 | 高效水冷水车式增氧机 | 台州金湖机电有限公司 | YCS-0.75 | 350 | 350 | 0 | 配套动力:0.75kW;普通型增氧机:是 ; | 型号：YCS-0.75，外型尺寸（长×宽×高）：1650×1570×850mm，整机质量：63kg，浮体材料：PE，浮体体积：0.14㎥，配套动力：0.75kw，水车转速：106r/min，叶轮数：2，叶轮直径;670mm，叶片数：36 | 购机补贴（非通用类） | 0.75 | 否 |  | T202000050770 | 2025-12-30
水产机械 | 水产养殖机械 | 增氧机 | 普通型增氧机 | 高效水冷水车式增氧机 | 台州金湖机电有限公司 | YCSX-0.75 | 350 | 350 | 0 | 配套动力:0.75kW;普通型增氧机:是 ; | 型号：YCSX-0.75，外型尺寸（长×宽×高）：1650×1640×690mm，整机质量：55kg，浮体材料：PE，浮体体积：0.14㎥，配套动力：0.75kw，水车转速：110r/min，叶轮数：2，叶轮直径;680mm，叶片数：16 | 购机补贴（非通用类） | 0.75 | 否 |  | T202000050770 | 2025-12-30
水产机械 | 水产养殖机械 | 增氧机 | 普通型增氧机 | 高效水冷水车式增氧机 | 台州金湖机电有限公司 | YCS-1.5 | 350 | 350 | 0 | 配套动力:1.5kW;普通型增氧机:是 ; | 型号：YCS-1.5，外型尺寸（长×宽×高）：2100×1650×850mm，整机质量：83kg，浮体材料：PE，浮体体积：0.21㎥，配套动力：1.5kw，水车转速：106r/min，叶轮数：4，叶轮直径;670mm，叶片数：72 | 购机补贴（非通用类） | 1.5 | 否 |  | T202000050770 | 2025-12-30
水产机械 | 水产养殖机械 | 增氧机 | 普通型增氧机 | 高效水冷水车式增氧机 | 台州金湖机电有限公司 | YC-1.5A | 350 | 350 | 0 | 配套动力:1.5kW;普通型增氧机:是 ; | 型号：YC-1.5A，外型尺寸（长×宽×高）：2060×1640×850mm，整机质量：78kg，浮体材料：PE，浮体体积：0.21㎥，配套动力：1.5kw，水车转速：106r/min，叶轮数：4，叶轮直径;670mm，叶片数：32 | 购机补贴（非通用类） | 1.5 | 否 |  | T202000050770 | 2025-12-30
水产机械 | 水产养殖机械 | 增氧机 | 普通型增氧机 | 水车式增氧机 | 金湖金龙祥渔业设备有限公司 | YC-1.5 | 350 | 350 | 0 | 配套动力:1.5kW;普通型增氧机:是 ; | 型号YC-1.5kw外形尺寸2030*1770*889，水车转速101r/min，叶轮直径660mm | 购机补贴（非通用类） | 1.5 | 否 |  | T202032320457 | 2025-12-30
水产机械 | 水产养殖机械 | 增氧机 | 普通型增氧机 | 叶轮式增氧机 | 金湖金龙祥渔业设备有限公司 | ZY-3G | 350 | 350 | 0 | 配套动力:3kW;普通型增氧机:是 ; | 型号ZY-3G 配套动力3.0KW，叶轮转速128r/min，叶轮直径650mm | 购机补贴（非通用类） | 3 | 否 |  | T202032320458 | 2025-12-30
水产机械 | 水产养殖机械 | 增氧机 | 普通型增氧机 | 高效能永磁变频增氧机 | 无锡双能达科技有限公司 | SLY-1.5-1 | 100 | 100 | 0 | 配套动力:1.5kW;普通型增氧机:是 ; | 型号：SLY-1.5-1型；外形尺寸（直径*高）1700mm*500mm；整机质量：29kg；浮体材料：塑料；浮体体积：0.037*3m³；配套动力：1.5kw；叶轮转速：130-250r/min；叶轮直径：550mm；叶片数：8；叶轮锥角：/ | 购机补贴（非通用类） | 1.5 | 否 |  | 苏农机（2018）第（0467）号 | 2022-12-31
水产机械 | 水产养殖机械 | 增氧机 | 普通型增氧机 | 水车式增氧机 | 上海义民电机有限公司 | YC5-1.5 | 350 | 350 | 0 | 配套动力:1.5kW;普通型增氧机:是 ; | 电压:380V,频率:50HZ,额定功率:1.5KW增氧能力:2.4KG/H,动力效率:1.55KG/KW.H,净浮率:125%,质量:62KG,外形尺寸:1650X1520X440(MM)。 | 购机补贴（非通用类） | 1.5 | 否 |  | 部20180848 | 2022-12-31
水产机械 | 水产养殖机械 | 增氧机 | 普通型增氧机 | 叶轮式增氧机 | 上海义民电机有限公司 | YL-1.5 | 350 | 350 | 0 | 配套动力:1.5kW;普通型增氧机:是 ; | 外形尺寸（直径×高）：Ф2050×715(mm)，整机质量：42kg，配套动力功率：1.5kW | 购机补贴（非通用类） | 1.5 | 否 |  | GZNJ/TJ 2019-458 | 2025-03-19
水产机械 | 水产养殖机械 | 增氧机 | 普通型增氧机 | 叶轮式增氧机 | 上海义民电机有限公司 | YL-3.0 | 350 | 350 | 0 | 配套动力:3.0kW;普通型增氧机:是 ; | 外形尺寸（直径×高）：2500×600(mm)，整机质量：62kg，配套动力功率：3.0kW，额定转速：1450r/min | 购机补贴（非通用类） | 3 | 否 |  | GZNJ/TJ 2019-387 | 2025-03-19
水产机械 | 水产养殖机械 | 增氧机 | 普通型增氧机 | 水车式增氧机 | 上海义民电机有限公司 | YC3-0.75 | 350 | 350 | 0 | 配套动力:0.75kW;普通型增氧机:是 ; | 电压:380V,频率:50HZ,额定功率:0.75KW增氧能力:2.4KG/H,动力效率:1.55KG/KW.H,净浮率:125%,质量:42KG,外形尺寸:1320X1300X440(MM)。 | 购机补贴（非通用类） | 0.75 | 否 |  | 部20180847 | 2022-12-31
水产机械 | 水产养殖机械 | 增氧机 | 微孔曝气式增氧机 | 深层高效曝气增氧机 | 连云港麦锐特机械制造有限公司 | HYS-1.1 | 910 | 910 | 0 | 功率:1.1kW;曝气式增氧机:是 ; | 配套动力型式 ：空气压缩式风机 ； 配套动力标定功率 kW ：1.1 ； 配套风机额定风压 kpa： 9.8 ； 配套风机额定风量 m3/h ：6.6 ； 配套曝气管规格 mm ：700 ； 配套曝气管规格内径 mm ：10 ； 配套曝气管规格外经 mm ：16 ； 配套曝气管规格长度 mm： 55 ； | 购机补贴（非通用类） | 1.1 | 否 |  | T202100050274 | 2026-06-29
水产机械 | 水产养殖机械 | 增氧机 | 微孔曝气式增氧机 | 微孔曝气增氧装置 | 金湖县杰达机械制造有限公司 | L2.2-10 | 910 | 910 | 0 | 功率:2.2kW;曝气式增氧机:是 ; | 风机形式：罗茨风机，电机功率2.2KW，曝气管长度300米，额定风压49kPa，额定风量144m³/h，曝气管规格800mm，曝气管内径10mm，曝气管外径16mm。 | 购机补贴（非通用类） | 2.2 | 否 |  | T202032320464 | 2025-12-30
水产机械 | 水产养殖机械 | 增氧机 | 微孔曝气式增氧机 | 曝气增氧机 | 台州市黄岩三民农业科技有限公司 | SM-1.5 | 910 | 910 | 0 | 功率:1.5kW;曝气式增氧机:是 ; | 风机形式：旋蜗风机，配套动力：1.5kw，额定风压：18kPa,曝气盘规格：400-600mm,曝气管长度：50m. | 购机补贴（非通用类） | 1.5 | 否 |  | TJ-2019T-5 | 2023-12-31
水产机械 | 水产养殖机械 | 增氧机 | 微孔曝气式增氧机 | 深层高效曝气增氧机 | 天津宏益盛机械有限公司 | HYS-1.1 | 910 | 910 | 0 | 功率:1.1kW;曝气式增氧机:是 ; | 整机质量（风机）kg：13.0；配套动力型式：单相异步电机；标定功率kW：1.1；额定转速r/min：2850；配套风机额定风压kpa：9.8；额定风量m³/h：6.6；配套曝气管规格内径mm：5；外径mm：8；长度m：205；增氧能力kg/h：0.95；动力效率kg/kw.h:0.72;风机型式：空气压缩式；曝气盘规格mm：800； | 购机补贴（非通用类） | 1.1 | 否 |  | TJ-2018T-10 | 2022-12-31
水产机械 | 水产养殖机械 | 增氧机 | 微孔曝气式增氧机 | 深层高效曝气增氧机 | 天津宏益盛机械有限公司 | HYS-1.5 | 910 | 910 | 0 | 功率:1.5kW;曝气式增氧机:是 ; | 整机质量（风机）kg：34；配套动力型式：三相异步电机；标定功率kW：1.5；额定转速r/min：1450；配套风机额定风压kpa：13；额定风量m³/h：52；配套曝气管规格内径mm：8；外径mm：12；长度m：210；增氧能力kg/h：0.79；动力效率kg/kw.h:0.55;风机型式：压缩式；曝气盘规格mm：800； | 购机补贴（非通用类） | 1.5 | 否 |  | TJ-2018T-3 | 2022-12-31
水产机械 | 水产养殖机械 | 增氧机 | 微孔曝气式增氧机 | 深层高效曝气增氧机 | 天津宏益盛机械有限公司 | HYS-G1.5 | 910 | 910 | 0 | 功率:1.5kW;曝气式增氧机:是 ; | 整机质量（风机）kg：23.0；配套动力型式：单相异步电机；标定功率kW：1.5；额定转速r/min：2800；配套风机额定风压kpa：26；额定风量m³/h：250；配套曝气管规格内径mm：8；外径mm：12；长度m：210；增氧能力kg/h：0.71；动力效率kg/kw.h:0.33;风机型式：涡轮式；曝气盘规格mm：800； | 购机补贴（非通用类） | 1.5 | 否 |  | TJ-2018T-2 | 2022-12-31
水产机械 | 水产养殖机械 | 增氧机 | 微孔曝气式增氧机 | 微孔曝气增氧装置 | 丰疆智能科技研究院(常州)有限公司 | FJBQ-1.5 | 910 | 910 | 0 | 功率:1.5kW;曝气式增氧机:是 ; | 曝气式增氧机，标定功率（KW):1.5;电机型式：单相异步电机；风机型式：漩涡风机；配套风机额定风压（kpa):27;额定风量（m3/h）:210；曝气盘规格（mm)：上圈Ф700×下圈Ф800×高度160;曝气管内径(mm):10;曝气管外径（mm):16;曝气管长度(m): 200 。 | 购机补贴（非通用类） | 1.5 | 否 |  | T202032320110 | 2025-06-30
水产机械 | 水产养殖机械 | 增氧机 | 微孔曝气式增氧机 | 微孔曝气增氧装置 | 丰疆智能科技研究院(常州)有限公司 | FJBQ-1.3 | 910 | 910 | 0 | 功率:1.3kW;曝气式增氧机:是 ; | 曝气式增氧机，标定功率（KW):1.3;电机型式：单相异步电机；风机型式：漩涡风机；配套风机额定风压（kpa):20;额定风量（m3/h）:145；曝气盘规格（mm)：上圈Ф700×下圈Ф800×高度160;曝气管内径(mm):10;曝气管外径（mm):16;曝气管长度(m): 200 。 | 购机补贴（非通用类） | 1.3 | 否 |  | T202032320110 | 2025-06-30
水产机械 | 水产养殖机械 | 增氧机 | 微孔曝气式增氧机 | 微孔曝气增氧装置 | 丰疆智能科技研究院(常州)有限公司 | FJBQ-1.1 | 910 | 910 | 0 | 功率:1.1kW;曝气式增氧机:是 ; | 曝气式增氧机，标定功率（KW):1.1;电机型式：单相异步电机；风机型式：漩涡风机；配套风机额定风压（kpa):24;额定风量（m3/h）:210；曝气盘规格（mm)：上圈Ф700×下圈Ф800×高度160;曝气管内径(mm):10;曝气管外径（mm):16;曝气管长度(m): 200 。 | 购机补贴（非通用类） | 1.1 | 否 |  | T202032320110 | 2025-06-30
水产机械 | 水产养殖机械 | 增氧机 | 微孔曝气式增氧机 | 曝气式增氧机 | 浙江富地机械有限公司 | BQ-3.0 | 910 | 910 | 0 | 功率:3.0kW;曝气式增氧机:是 ; | 微孔曝气式增氧机 型号：BQ-3.0 风机型式：罗茨风；机配套动力：3.0kW；额定风压30kPa；额定风量2.42m³/min；曝气盘规格800mm；曝气管内径8mm；曝气管外径15mm；曝气管长度500m； | 购机补贴（非通用类） | 3 | 否 |  | 部20170841 | 2021-12-31
水产机械 | 水产养殖机械 | 增氧机 | 微孔曝气式增氧机 | 曝气式增氧机 | 浙江富地机械有限公司 | BQ-5.5 | 910 | 910 | 0 | 功率:5.5kW;曝气式增氧机:是 ; | 微孔曝气式增氧机 型号：BQ-5.5； 风机型式：罗茨风；机配套动力：5.5kW；额定风压30kPa；额定风量5.95m³/min；曝气盘规格800mm；曝气管内径8mm；曝气管外径15mm；曝气管长度900m； | 购机补贴（非通用类） | 5.5 | 否 |  | 部20170842 | 2021-12-31
水产机械 | 水产养殖机械 | 增氧机 | 微孔曝气式增氧机 | 曝气式增氧机 | 浙江富地机械有限公司 | BQ-2.2 | 910 | 910 | 0 | 功率:2.2kW;曝气式增氧机:是 ; | 微孔曝气式增氧机 型号：BQ-2.2；配套动力：2.2kW；额定风压30kPa；额定风量108m³/h；曝气管内径8mm；曝气管外径15mm；曝气管长度220m；增氧能力4.03kg（O₂）/h；动力效率2.42kg（O₂）/kW.h； | 购机补贴（非通用类） | 2.2 | 否 |  | 部20190663 | 2023-12-31
水产机械 | 水产养殖机械 | 增氧机 | 微孔曝气式增氧机 | 曝气式增氧机 | 浙江富地机械有限公司 | BQ-1.5 | 910 | 910 | 0 | 功率:1.5kW;曝气式增氧机:是 ; | 微孔曝气式增氧机 型号：BQ-1.5；配套动力：1.5kW；额定风压30kPa；额定风量72m³/h；曝气管内径8mm；曝气管外径15mm；曝气管长度200m；增氧能力3.45kg（O₂）/h；动力效率2.42kg（O₂）/kW.h； | 购机补贴（非通用类） | 1.5 | 否 |  | 部20190664 | 2023-12-31
水产机械 | 水产养殖机械 | 增氧机 | 微孔曝气式增氧机 | 曝气式增氧机 | 浙江富地机械有限公司 | BQ-7.5 | 910 | 910 | 0 | 功率:7.5kW;曝气式增氧机:是 ; | 微孔曝气式增氧机 型号：BQ-7.5； 风机型式：罗茨风；机配套动力：7.5kW；额定风压30kPa；额定风量7.7m³/min；曝气盘规格800mm；曝气管内径8mm；曝气管外径15mm；曝气管长度1200m； | 购机补贴（非通用类） | 7.5 | 否 |  | 部20170843 | 2021-12-31
水产机械 | 水产养殖机械 | 增氧机 | 微孔曝气式增氧机 | 曝气式增氧机 | 台州市元晟水产养殖机械有限公司 | YSL-5.5 | 910 | 910 | 0 | 功率:5.5kW;曝气式增氧机:是 ; | 型号：YSL-5.5,风机型式：罗茨风机,配套动力：5.5kW,额定风压：60kpa,额定风量：260m³/h,曝气管内径：10mm,曝气管外径：16mm,曝气管长度：240m,配套动力型式：三相异步电动机,转速：2800r/min,整机质量：175kg。 | 购机补贴（非通用类） | 5.5 | 否 |  | T202100050006 | 2026-04-01
水产机械 | 水产养殖机械 | 增氧机 | 微孔曝气式增氧机 | 曝气式增氧机 | 台州市元晟水产养殖机械有限公司 | YSL-3.0 | 910 | 910 | 0 | 功率:3.0kW;曝气式增氧机:是 ; | 型号：YSL-3.0,风机型式：罗茨风机,配套动力：3.0kW,额定风压：42kpa,额定风量：200m³/h,曝气管内径：10mm,曝气管外径：16mm,曝气管长度：220m,配套动力型式：三相异步电动机,转速：2800r/min,整机质量：115kg。 | 购机补贴（非通用类） | 3 | 否 |  | T202100050006 | 2026-04-01
水产机械 | 水产养殖机械 | 增氧机 | 微孔曝气式增氧机 | 曝气式增氧机 | 台州市元晟水产养殖机械有限公司 | YSL-2.2 | 910 | 910 | 0 | 功率:2.2kW;曝气式增氧机:是 ; | 型号：YSL-2.2 风机型式：罗茨风机 配套动力：2.2kW 额定风压：38kpa 额定风量：185m³/h 曝气管内径：10mm 曝气管外径：16mm 曝气管长度：200m 配套动力型式：三相异步电动机 转速：2800r/min 整机质量：95kg | 购机补贴（非通用类） | 2.2 | 否 |  | T202100050006 | 2026-04-01
水产机械 | 水产养殖机械 | 增氧机 | 微孔曝气式增氧机 | 曝气式增氧机 | 台州市元晟水产养殖机械有限公司 | YSW-1.5 | 910 | 910 | 0 | 功率:1.5kW;曝气式增氧机:是 ; | 型号：YSW-1.5,风机型式：漩涡风机,配套动力：1.5kW,额定风压：22kpa,额定风量：150m³/h,曝气盘规格：600-800mm,曝气管内径：10mm,曝气管外径：16mm,曝气管长度：100m | 购机补贴（非通用类） | 1.5 | 否 |  | 部20170897 | 2021-12-31
水产机械 | 水产养殖机械 | 增氧机 | 微孔曝气式增氧机 | 曝气式增氧机 | 台州市元晟水产养殖机械有限公司 | YSW-5.5 | 910 | 910 | 0 | 功率:5.5kW;曝气式增氧机:是 ; | 型号：YSW-5.5,风机型式：螺旋风机,配套动力：5.5kW,额定风压：60kpa,额定风量：260m³/h,曝气盘规格：600-800mm,曝气管内径：10mm,曝气管外径：16mm,曝气管长度：240m,配套动力型式：三相异步电动机,转速：2800r/min,整机质量：75kg | 购机补贴（非通用类） | 5.5 | 否 |  | T202100050007 | 2026-04-01
水产机械 | 水产养殖机械 | 增氧机 | 微孔曝气式增氧机 | 曝气式增氧机 | 台州市元晟水产养殖机械有限公司 | YSW-2.2 | 910 | 910 | 0 | 功率:2.2kW;曝气式增氧机:是 ; | 型号：YSW-2.2,风机型式：螺旋风机,配套动力：2.2kW,额定风压：38kpa,额定风量：185m³/h,曝气盘规格：600-800mm,曝气管内径：10mm,曝气管外径：16mm,曝气管长度：200m,配套动力型式：三相异步电动机,转速：2800r/min,整机质量：41.9kg | 购机补贴（非通用类） | 2.2 | 否 |  | T202100050007 | 2026-04-01
水产机械 | 水产养殖机械 | 增氧机 | 微孔曝气式增氧机 | 曝气式增氧机 | 台州市元晟水产养殖机械有限公司 | YSW-1.1 | 910 | 910 | 0 | 功率:1.1kW;曝气式增氧机:是 ; | 型号：YSW-1.1,风机型式：漩蜗风机,配套动力：1.1kW,额定风压：20kpa,额定风量：150m³/h,曝气盘规格：600-800mm,曝气管内径：10mm,曝气管外径：16mm,曝气管长度：100m | 购机补贴（非通用类） | 1.1 | 否 |  | 部20170898 | 2021-12-31
水产机械 | 水产养殖机械 | 增氧机 | 微孔曝气式增氧机 | 深层高效曝气增氧机 | 天津市富雷机电设备有限公司 | JH-1.5 | 910 | 910 | 0 | 功率:1.5kW;曝气式增氧机:是 ; | 风机型式：罗茨鼓风机；配套动力(kW)：1.5；额定风压（kPa）：30 ；额定风量（m3/h）：180；曝气盘规格（mm）：1000；曝气管内径（mm）：8； 曝气管外径（mm）：15 ；曝气管长度（m）：200； | 购机补贴（非通用类） | 1.5 | 否 |  | T202012120107 | 2026-01-14
水产机械 | 水产养殖机械 | 增氧机 | 微孔曝气式增氧机 | 微孔曝气增氧装置 | 宝应县兴昌增氧器具有限公司 | GPE15×10-ZZ2.2 | 910 | 910 | 0 | 功率:2.2kW;曝气式增氧机:是 ; | 配套功率2.2KW,电源电压380V,风机转速1230R/MIN,最大风量1.33M3/MIN,最大风压24.5KPA,出风口径50MM,适宜水深≤1.5M,可配置曝气管长度≥250M,风机尺寸810×550×500,风机重量69KG,可配水面0.67HM2 | 购机补贴（非通用类） | 2.2 | 否 |  | T202032320462 | 2025-12-30
水产机械 | 水产养殖机械 | 增氧机 | 微孔曝气式增氧机 | 微孔曝气增氧装置 | 宝应县兴昌增氧器具有限公司 | GPE15×10-ZZ7.5 | 910 | 910 | 0 | 功率:7.5kW;曝气式增氧机:是 ; | 配套功率7.5KW,电源电压380V,风机转速2300R/MIN,最大风量6.5M3/MIN,最大风压49KPA,出风口径80MM,适宜水深≤2.5M,可配置曝气管长度≥750M,风机尺寸1270×670×660,风机重量120KG,可配水面6.67HM2 | 购机补贴（非通用类） | 7.5 | 否 |  | T202032320463 | 2025-12-30
水产机械 | 水产养殖机械 | 增氧机 | 微孔曝气式增氧机 | 微孔曝气增氧装置 | 宝应县兴昌增氧器具有限公司 | GPE15×10-ZG4.3 | 910 | 910 | 0 | 功率:4.3kW;曝气式增氧机:是 ; | 漩涡风机,配套功率4.3KW,电源电压380V,风机转速2800R/MIN,最大风量5.3M3/MIN,最大风压38KPA,出风口径50MM,适宜水深≤1.5M,可配置曝气管长度≥580M,风机尺寸440×436×470,风机重量54KG,可配水面2.4HM2 | 购机补贴（非通用类） | 4.3 | 否 |  | 苏农机（2017）第（0528）号 | 2021-12-31
水产机械 | 水产养殖机械 | 增氧机 | 微孔曝气式增氧机 | 微孔曝气增氧装置 | 宝应县兴昌增氧器具有限公司 | GPE15×10-ZG1.5 | 910 | 910 | 0 | 功率:1.5kW;曝气式增氧机:是 ; | 风机形式:漩涡风机,配套功率1.5KW,电源电压380V,风机转速2800R/MIN,最大风量3.5M3/MIN,最大风压19KPA,出风口径50MM,适宜水深≤1.0M,可配置曝气管长度≥180M,风机尺寸340×360×390,风机重量25KG,可配水面0.7HM2 | 购机补贴（非通用类） | 1.5 | 否 |  | 苏农机（2017）第（0094）号 | 2021-12-31
农田基本建设机械 | 平地机械 | 平地机 | 工作幅宽2-3M激光平地机 | 激光平地机 | 河北超平农机制造有限公司 | 1JP-2500 | 8000 | 8000 | 0 | 作业幅宽:2.5m;激光平地:是; | 工作宽幅：2.5m，链接方式：牵引式，激光发射器发射半径：400m，接收器接收高度范围：19cm，控制器：数字显示，配套动力:≥70kw，平整度：±3cm，工作外形尺寸：4000*2500*3400mm。 | 购机补贴（非通用类） | 0 | 否 |  | 宁T-17-004 | 2021-12-31
农田基本建设机械 | 平地机械 | 平地机 | 工作幅宽2-3M激光平地机 | 卫星平地机 | 河北超平农机制造有限公司 | 12WP-250A | 8000 | 8000 | 0 | 作业幅宽:2.5m;激光平地:否 ; | 卫星控制，配套拖拉机功率：≥36.8kW 2、卫星接收机接收信号源:北斗、GPS、GLONASS 3、移动基站频率410.125-493.125MHz 4、移动基站0.001kW 5、平地铲外形尺寸(长×宽×高)3450×2595×1300mm 6、最大工作幅宽2500mm 7、平地铲最大提升高度240mm 8、平地铲高度700mm | 购机补贴（非通用类） | 0 | 否 |  | T20200606042 | 2024-12-31
农田基本建设机械 | 平地机械 | 平地机 | 工作幅宽2-3M激光平地机 | 卫星平地机 | 河北超平农机制造有限公司 | 12WP-280A | 8000 | 8000 | 0 | 作业幅宽:2.8m;激光平地:否 ; | 卫星控制，配套拖拉机功率：≥36.8kW 2、卫星接收机接收信号源:北斗、GPS、GLONASS 3、移动基站频率410.125-493.125MHz 4、移动基站0.001kW 5、平地铲外形尺寸(长×宽×高)3700×2895×1300mm 6、最大工作幅宽2800mm 7、平地铲最大提升高度240mm 8、平地铲高度700mm | 购机补贴（非通用类） | 0 | 否 |  | T20200606042 | 2024-12-31
农田基本建设机械 | 平地机械 | 平地机 | 工作幅宽2-3M激光平地机 | 卫星平地机 | 河北超平农机制造有限公司 | 12WP-200A | 8000 | 8000 | 0 | 作业幅宽:2m;激光平地:否 ; | 卫星控制，配套拖拉机功率：≥36.8kW 2、卫星接收机接收信号源:北斗、GPS、GLONASS 3、移动基站频率410.125-493.125MHz 4、移动基站0.001kW 5、平地铲外形尺寸(长×宽×高)3450×2095×1300mm 6、最大工作幅宽2000mm 7、平地铲最大提升高度240mm 8、平地铲高度700mm | 购机补贴（非通用类） | 0 | 否 |  | T20200606042 | 2024-12-31
农田基本建设机械 | 平地机械 | 平地机 | 工作幅宽2-3M激光平地机 | 激光平地机 | 河北硕传农业科技有限公司 | 12PJ-250 | 8000 | 8000 | 0 | 作业幅宽:2.5m;激光平地:是 ; | 工作状态外形尺寸(长×宽×高)：3700×2600×3700mm；结构型式：牵引式；最大工作幅宽：2500mm；配套拖拉机功率：≥80kW；配套拖拉机动力输出轴转速：540/720r/min；控制方式：激光控制；平地铲型式：直顺铲；平地铲铲刃长度：2500mm；平地铲高度：700mm；平地铲最大提升高度：300mm；激光发射器型号：KF-508；激光发射器有效发射半径：300m；激光接收器型号：LS-808；激光接收器数量：1个；桅杆数量：1个；控制器型号：CB-808； 液压泵型号：CBG2063；分配器型号：ZDB10V-2-40B/200；油缸型号规格：HSG80×50；运输间隙：≥300mm； 轮胎型号规格：10.0/75-15.3；轮胎数量：2个； | 购机补贴（非通用类） | 0 | 否 |  | T202012120059 | 2025-08-23
农田基本建设机械 | 平地机械 | 平地机 | 工作幅宽2-3M激光平地机 | 卫星平地机 | 河北硕传农业科技有限公司 | 12PW-250 | 8000 | 8000 | 0 | 作业幅宽:2.5m;激光平地:否 ; | 工作状态外形尺寸(长×宽×高)：3700×2600×1500mm；结构型式：牵引式；最大工作幅宽：2500mm；配套拖拉机功率：≥80kW；配套拖拉机动力输出轴转速：540/720r/min;控制方式：卫星控制；平地铲型式：直顺铲；平地铲铲刃长度：2500mm；平地铲高度：700mm;平地铲最大提升高度：300mm；车载计算机型号：TCBDPC-700；卫星接收机型号：M100； 卫星接收机接收信号源 ：北斗、GPS、GLONASS；移动基站频率Hz：233.025M～235M；移动基站功率 kW：0.001；控制器型号 ：AG-700；液压泵型号 ：CGB2063 ；分配器型号 ：ZDB10V-2-40B/200；油缸型号规格：HSG80×50；运输间隙（悬挂式不测）mm ：≥300；轮胎型号规格：10.0/75-15.3；轮胎数量：2个 | 购机补贴（非通用类） | 0 | 否 |  | T20200606162 | 2025-09-14
农田基本建设机械 | 平地机械 | 平地机 | 工作幅宽2-3M激光平地机 | 激光平地机 | 北京天宝伟业科技有限公司 | 1JPD-2500 | 8000 | 8000 | 0 | 作业幅宽:2.5m;激光平地:是; | 作业幅宽2.5米.刮土铲外形尺寸(长×宽×高):3450MM×2595MM×2480MM,配套动力:≥52.22KW. | 购机补贴（非通用类） | 0 | 否 |  | TJ-2018T-87 | 2022-12-31
农田基本建设机械 | 平地机械 | 平地机 | 工作幅宽2-3M激光平地机 | 激光平地机 | 徐州蚂蚁智慧农业装备机械有限公司 | 12PJ-250 | 8000 | 8000 | 0 | 作业幅宽:2.5m;激光平地:是 ; | 最大工作幅宽:2500mm，工作状态外形尺寸：2715×2550×2600 mm，结构型式：牵引式，配套拖拉机功率：60-65 kW，控制方式：激光控制，平地铲型式：刀刃式，平地铲铲刃长度：2500mm，平地铲高度：700mm，平地铲最大提升高度：185mm，激光发射器有效发射半径：400m，轮胎型号规格：235/75R15 | 购机补贴（非通用类） | 0 | 否 |  | T202132320012 | 2026-01-28
农田基本建设机械 | 平地机械 | 平地机 | 工作幅宽2-3M激光平地机 | 激光平地机 | 连云港市连发机械有限公司 | 12JPD-2.5 | 8000 | 8000 | 0 | 作业幅宽:2.5m;激光平地:是; | 配套拖拉机标定功率范围：58.8～66.2kW，平地机工作状态外形尺寸（长×宽×高）：3600×2500×3700mm，平地机整机质量：500kg，平地机联接方式：牵引式，平地机作业速度范围：1.39～2.78m/s，平地机工作幅宽：2.5m ，平地机最大入土深度：100mm，平地机工作行程：350mm。平地机平地铲升降速度（mm/s）：升≥50；降≥50，平地机工作倾角：10±2°，平地机液压油压力：16±0.5MPa。平地机轮胎型号：6.5-16，平地机轮距：1800mm，激光接收器工作电压：12V，激光接收器接收角度：360°，激光接收器接收距离500m | 购机补贴（非通用类） | 0 | 否 |  | 苏农机（2019）第（0046）号 | 2023-12-31
农田基本建设机械 | 平地机械 | 平地机 | 工作幅宽2-3M激光平地机 | 北斗卫星平地机 | 上海联适导航技术股份有限公司 | 12PW-200B | 8000 | 8000 | 0 | 作业幅宽:2m;激光平地:否 ; | 车载计算机型号：T100，控制器型号：W20，卫星接收机：内置，控制方式：卫星控制，卫星天线数量：1个，卫星接收机信号源：北斗/GPS/GLONASS，基站类型：电台/网络，工作幅宽：2000mm，结构形式：牵引式，配套拖拉机功率(kw)：51-74KW，外形尺寸（长×宽×高）：3750×2060×1350mm，整机质量：850kg，轮距：1500mm，轮胎型号：10.5/65-16。 | 购机补贴（非通用类） | 0 | 是 | 存在严重违规行为;处理措施为:取消产品补贴资格;处理文件:关于处理内蒙古自治区农机购置补贴投档违规行为的通知;文件文号:内农牧机发〔2021〕493号 | T20200606057 | 2024-12-31
农田基本建设机械 | 平地机械 | 平地机 | 工作幅宽2-3M激光平地机 | 北斗卫星平地机 | 上海联适导航技术股份有限公司 | 12PW-250B | 8000 | 8000 | 0 | 作业幅宽:2.5m;激光平地:否 ; | 车载计算机型号：T100，控制器型号：W20,卫星接收机：内置，控制方式：卫星控制，卫星天线数量：1个，卫星接收机信号源：北斗/GPS/GLONASS，基站类型：电台/网络，作业幅宽：2500mm，结构形式：牵引式，配套拖拉机功率(kw)：51-74KW，外形尺寸（长×宽×高）：3750×2560×1350mm，整机质量：950kg，轮距：1900mm，轮胎型号：10.5/65-16。 | 购机补贴（非通用类） | 0 | 是 | 存在严重违规行为;处理措施为:取消产品补贴资格;处理文件:关于处理内蒙古自治区农机购置补贴投档违规行为的通知;文件文号:内农牧机发〔2021〕493号 | T20200606057 | 2024-12-31
农田基本建设机械 | 平地机械 | 平地机 | 工作幅宽2-3M激光平地机 | 北斗卫星平地机 | 天宸北斗卫星导航技术(天津)有限公司 | 12PW-250A | 8000 | 8000 | 0 | 作业幅宽:2.5m;激光平地:否 ; | 1、配套拖拉机功率≥60kW 2、卫星接收机接收信号源：北斗、GPS、GLONASS 3、移动基站频率223.025-235MHz 4、移动基站1W 5、移动基站有效发射半径≥5km 6、平地铲外形尺寸（长×宽×高）3480×2610×3330mm 7、最大工作幅宽2500mm 8、平地铲最大提升高度300mm 9、平地铲高度700mm | 购机补贴（非通用类） | 0 | 否 |  | 黑垦鉴2019120 | 2023-12-31
农田基本建设机械 | 平地机械 | 平地机 | 工作幅宽2-3M激光平地机 | 激光平地机 | 天宸北斗卫星导航技术(天津)有限公司 | 12PJ-250A | 8000 | 8000 | 0 | 作业幅宽:2.5m;激光平地:是 ; | 1、配套拖拉机标定功率90～120kW 2、激光发射器外形尺寸（长×宽×高）200×200×160 mm 3、激光发射器发射半径300m 4、激光发射器激光精度100000±5 mm 5、激光发射器自调平范围±5 º 6、车载接收器外形尺寸（长×宽×高）330×210×140 mm 7、平地铲外形尺寸（长×宽×高）3600×2600×3700mm 8、平地铲整机质量1000 kg 9、平地铲作业幅宽2500mm 10、平地铲平地铲容积0.65 m³ | 购机补贴（非通用类） | 0 | 否 |  | TJ-2018T-83 | 2022-12-31
农田基本建设机械 | 平地机械 | 平地机 | 工作幅宽2-3M激光平地机 | 激光平地机 | 陕西科丰农业机械有限公司 | 12PJ-2.5(KF) | 8000 | 8000 | 0 | 作业幅宽:2.5m;激光平地:是 ; | 工作状态外形尺寸（长×宽×高） mm ：3750×2500×2900 ； 结构型式/ 牵引式 ； 最大工作幅宽（mm） ：2500； 配套拖拉机功率 （kw）： 58.8～66.2 ； 控制方式：激光控制 平地铲铲刃长度（mm）:2500； 平地铲高度（mm）：710； 激光发射器有效发射半径 （m）： 400 ； 激光发射器型号/ KF508 ； 激光接收器型号 / KF608 ； 控制器型号 / KF908； | 购机补贴（非通用类） | 0 | 否 |  | T202064640013 | 2025-01-20
农田基本建设机械 | 平地机械 | 平地机 | 工作幅宽2-3M激光平地机 | 激光平地机 | 哈尔滨星途导航科技有限公司 | XT500-JP2500 | 8000 | 8000 | 0 | 作业幅宽:2.5m;激光平地:是 ; | 工作幅宽：2.5cm,联接方式：牵引式； | 购机补贴（非通用类） | 0 | 否 |  | 黑垦鉴2017032 | 2021-12-31
农田基本建设机械 | 平地机械 | 平地机 | 工作幅宽2-3M激光平地机 | 北斗卫星平地机 | 哈尔滨星途导航科技有限公司 | 12PBW-250A | 8000 | 8000 | 0 | 作业幅宽:2.5m;激光平地:是 ; | 工作幅宽：2.5m，结构型式：直顺铲，连接方式：牵引式； | 购机补贴（非通用类） | 0 | 是 | 存在严重违规行为;处理措施为:取消产品补贴资格;处理文件:关于处理内蒙古自治区农机购置补贴投档违规行为的通知;文件文号:内农牧机发〔2021〕493号 | T20200606091 | 2025-09-14
农田基本建设机械 | 平地机械 | 平地机 | 工作幅宽2-3M激光平地机 | 激光平地机 | 保定冀旋农机装备有限公司 | 1JP-2.5 | 8000 | 8000 | 0 | 作业幅宽:2.5m;激光平地:是 ; | 挂接方式:牵引式,作业幅宽:2500mm,平地铲升降高度:420mm,铲土深度:20-50mm,平地产容积:0.875立方米,激光发射半径:400m,配套动力:80-100kW | 购机补贴（非通用类） | 0 | 否 |  | TJ-2017T-56 | 2021-12-31
农田基本建设机械 | 平地机械 | 平地机 | 工作幅宽3M及以上激光平地机 | 激光平地机 | 保定冀旋农机装备有限公司 | 1JP-3.0 | 10000 | 10000 | 0 | 作业幅宽:3.0m;激光平地:是 ; | 挂接方式:牵引式,作业幅宽:3000mm,平地铲升降高度:420mm,铲土深度:20-50mm,平地产容积:1.05立方米,激光发射半径:400m,配套动力:90-120kW | 购机补贴（非通用类） | 0 | 否 |  | TJ-2017T-57 | 2021-12-31
农田基本建设机械 | 平地机械 | 平地机 | 工作幅宽3M及以上激光平地机 | 激光平地机 | 河北沃田机械制造有限公司 | 1PJG-3.2 | 10000 | 10000 | 0 | 作业幅宽:3.2m;激光平地:是 ; | 外形尺寸(长x完x高mm)3900x3260x3600结构质量(kg):1400配套动力(kw):73.5-110.3工作幅宽(mm):3200 | 购机补贴（非通用类） | 0 | 否 |  | 黑垦鉴2016111 | 2021-12-31
农田基本建设机械 | 平地机械 | 平地机 | 工作幅宽3M及以上激光平地机 | 北斗卫星平地机 | 哈尔滨星途导航科技有限公司 | 12PBW-350A | 10000 | 10000 | 0 | 作业幅宽:3.5m;激光平地:是 ; | 工作幅宽：3.5米，结构形式：直顺铲，连接方式：牵引式； | 购机补贴（非通用类） | 0 | 是 | 存在严重违规行为;处理措施为:取消产品补贴资格;处理文件:关于处理内蒙古自治区农机购置补贴投档违规行为的通知;文件文号:内农牧机发〔2021〕493号 | T20200606107 | 2025-09-14
农田基本建设机械 | 平地机械 | 平地机 | 工作幅宽3M及以上激光平地机 | 北斗卫星平地机 | 哈尔滨星途导航科技有限公司 | 12PBW-300A | 10000 | 10000 | 0 | 作业幅宽:3m;激光平地:是 ; | 工作幅宽：3米，结构形式：直顺铲，连接方式：牵引式。 | 购机补贴（非通用类） | 0 | 是 | 存在严重违规行为;处理措施为:取消产品补贴资格;处理文件:关于处理内蒙古自治区农机购置补贴投档违规行为的通知;文件文号:内农牧机发〔2021〕493号 | T20200606107 | 2025-09-14
农田基本建设机械 | 平地机械 | 平地机 | 工作幅宽3M及以上激光平地机 | 北斗卫星平地机 | 哈尔滨星途导航科技有限公司 | 12PBW-400A | 10000 | 10000 | 0 | 作业幅宽:4m;激光平地:是 ; | 工作幅宽：4m，结构型式：直顺铲，连接方式：牵引式； | 购机补贴（非通用类） | 0 | 是 | 存在严重违规行为;处理措施为:取消产品补贴资格;处理文件:关于处理内蒙古自治区农机购置补贴投档违规行为的通知;文件文号:内农牧机发〔2021〕493号 | T20200606090 | 2025-09-14
农田基本建设机械 | 平地机械 | 平地机 | 工作幅宽3M及以上激光平地机 | 激光平地机 | 哈尔滨星途导航科技有限公司 | XT500-JP3000 | 10000 | 10000 | 0 | 作业幅宽:3m;激光平地:是 ; | 工作幅宽：3m，联接方式：牵引式， | 购机补贴（非通用类） | 0 | 否 |  | 黑垦鉴2017033 | 2021-12-31
农田基本建设机械 | 平地机械 | 平地机 | 工作幅宽3M及以上激光平地机 | 激光平地机 | 哈尔滨星途导航科技有限公司 | XT500-JP3500 | 10000 | 10000 | 0 | 作业幅宽:3.5m;激光平地:是 ; | 工作幅宽：3.5m，联接方式：牵引式 | 购机补贴（非通用类） | 0 | 否 |  | 黑垦鉴2017034 | 2021-12-31
农田基本建设机械 | 平地机械 | 平地机 | 工作幅宽3M及以上激光平地机 | 北斗卫星平地机 | 上海适星导航技术有限公司 | 12PW-400B | 10000 | 10000 | 0 | 作业幅宽:4m;激光平地:否 ; | 车载计算机型号：W10Pro，控制器型号：W10Pro，卫星接收机：内置，控制方式：卫星控制 卫星天线数量：1个，卫星接收机信号源：北斗/GPS/GLONASS，基站类型：电台/网络，作业幅宽：4000mm，结构形式：牵引式，配套拖拉机功率(kw)：95-118KW，外形尺寸（长×宽×高）：3750×4060×1350mm，整机质量：1350kg，轮距：3200mm，轮胎型号：10.5/65-16。 | 购机补贴（非通用类） | 0 | 是 | 存在严重违规行为;处理措施为:取消产品补贴资格;处理文件:关于处理内蒙古自治区农机购置补贴投档违规行为的通知;文件文号:内农牧机发〔2021〕493号 | T20200606012 | 2024-12-31
农田基本建设机械 | 平地机械 | 平地机 | 工作幅宽3M及以上激光平地机 | 北斗卫星平地机 | 上海适星导航技术有限公司 | 12PW-450B | 10000 | 10000 | 0 | 作业幅宽:4.5m;激光平地:否 ; | 车载计算机型号：W10Pro，控制器型号：W10Pro，卫星接收机：内置，控制方式：卫星控制 卫星天线数量：1个，卫星接收机信号源：北斗/GPS/GLONASS，基站类型：电台/网络，作业幅宽：4500mm，结构形式：牵引式，配套拖拉机功率(kw)：103-133KW，外形尺寸（长×宽×高）：3900×4560×1350mm，整机质量：1450kg，轮距：3200mm，轮胎型号：10.5/65-16。 | 购机补贴（非通用类） | 0 | 是 | 存在严重违规行为;处理措施为:取消产品补贴资格;处理文件:关于处理内蒙古自治区农机购置补贴投档违规行为的通知;文件文号:内农牧机发〔2021〕493号 | T20200606056 | 2024-12-31
农田基本建设机械 | 平地机械 | 平地机 | 工作幅宽3M及以上激光平地机 | 激光平地机 | 陕西科丰农业机械有限公司 | 12PJ-4.0(KF) | 10000 | 10000 | 0 | 作业幅宽:4m;激光平地:是 ; | 工作状态外形尺寸（长×宽×高） mm ：3750×4000×2900 ； 结构型式/ 牵引式 ； 最大工作幅宽（mm） ：4000； 配套拖拉机功率 （kw）： 120～135 ； 控制方式：激光控制 平地铲铲刃长度（mm）:4000 平地铲高度（mm）：710 激光发射器有效发射半径 （m）： 400 ； 激光发射器型号/ KF508 ； 激光接收器型号 / KF608 ； 控制器型号 / KF908； | 购机补贴（非通用类） | 0 | 否 |  | T202064640015 | 2025-01-20
农田基本建设机械 | 平地机械 | 平地机 | 工作幅宽3M及以上激光平地机 | 激光平地机 | 陕西科丰农业机械有限公司 | 12PJ-3.5(KF) | 10000 | 10000 | 0 | 作业幅宽:3.5m;激光平地:是 ; | 工作状态外形尺寸（长×宽×高） mm ：3750×3500×2900 ； 结构型式/ 牵引式 ； 最大工作幅宽（mm） ：3500； 配套拖拉机功率 （kw）： 90～120 ； 控制方式：激光控制 平地铲铲刃长度（mm）:3500 平地铲高度（mm）：710 激光发射器有效发射半径 （m）： 400 ； 激光发射器型号/ KF508 ； 激光接收器型号 / KF608 ； 控制器型号 / KF908； 涵盖机型12PJ-3.0(KF)型参数 工作状态外形尺寸（长×宽×高） mm ：3750×3000×2900 ； 结构型式/ 牵引式 ； 最大工作幅宽（mm） ：3000； 配套拖拉机功率 （kw）： 66～78 ； 控制方式：激光控制 平地铲铲刃长度（mm）:3000 平地铲高度（mm）：710 激光发射器有效发射半径 （m）： 400 ； 激光发射器型号/ KF508 ； 激光接收器型号 / KF608 ； 控制器型号 / KF908； | 购机补贴（非通用类） | 0 | 否 |  | T202064640014 | 2025-01-20
农田基本建设机械 | 平地机械 | 平地机 | 工作幅宽3M及以上激光平地机 | 激光平地机 | 陕西科丰农业机械有限公司 | 12PJ-4.5(KF) | 10000 | 10000 | 0 | 作业幅宽:4.5m;激光平地:是 ; | 工作状态外形尺寸（长×宽×高） mm ：4000×4500×2900 ； 结构型式/ 牵引式 ； 最大工作幅宽（mm） ：4500； 配套拖拉机功率 （kw）： 135～165 ； 控制方式：激光控制 平地铲铲刃长度（mm）:4500 平地铲高度（mm）：710 激光发射器有效发射半径 （m）： 400 ； 激光发射器型号/ KF508 ； 激光接收器型号 / KF608 ； 控制器型号 / KF908； | 购机补贴（非通用类） | 0 | 否 |  | T202064640016 | 2025-01-20
农田基本建设机械 | 平地机械 | 平地机 | 工作幅宽3M及以上激光平地机 | 卫星平地机 | 陕西科丰农业机械有限公司 | 12PJ(WX)-3.0(KF) | 10000 | 10000 | 0 | 作业幅宽:3m;激光平地:是 ; | 工作状态外形尺寸（长×宽×高） mm ：3750×3000×2900 ； 结构型式/ 牵引式 ； 平地铲型式/固定式 最大工作幅宽（mm） ：3000； 配套拖拉机功率 （kw）： 66～78 ； 控制方式：卫星控制 平地铲铲刃长度（mm）:3000 平地铲高度（mm）：710 卫星接收机接收信号源/GNSS | 购机补贴（非通用类） | 0 | 是 | 存在严重违规行为;处理措施为:取消产品补贴资格;处理文件:关于处理内蒙古自治区农机购置补贴投档违规行为的通知;文件文号:内农牧机发〔2021〕493号 | T202064640017 | 2025-01-20
农田基本建设机械 | 平地机械 | 平地机 | 工作幅宽3M及以上激光平地机 | 激光平地机 | 陕西科丰农业机械有限公司 | 12PJ-3.0(KF) | 10000 | 10000 | 0 | 作业幅宽:3m;激光平地:是 ; | 工作状态外形尺寸（长×宽×高） mm ：3750×3000×2900 ； 结构型式/ 牵引式 ； 最大工作幅宽（mm） ：3000； 配套拖拉机功率 （kw）： 66～78 ； 控制方式：激光控制； 平地铲铲刃长度（mm）:3000； 平地铲高度（mm）：710 激光发射器有效发射半径 （m）： 400 ； 激光发射器型号/ KF508 ； 激光接收器型号 / KF608 ；； 控制器型号 / KF908 ； | 购机补贴（非通用类） | 0 | 否 |  | T202064640014 | 2025-01-20
农田基本建设机械 | 平地机械 | 平地机 | 工作幅宽3M及以上激光平地机 | 激光平地机 | 陕西科丰农业机械有限公司 | 1PJ-3.5(KF) | 10000 | 10000 | 0 | 作业幅宽:3.5m;激光平地:是; | 激光发射器 / KF508 20cm*15cm ； 激光接收器 / KF608 30cm*15cm ； 控制器 / KF908 15cm*15cm ； 刮土铲外形尺寸（长×宽×高） mm ：3500*1600*800； 配套动力 （kW）：90～120 ； 结构质量（㎏）： 1600 ； 平整度（㎝）：±2.5 ； 工作半径 （m）： 400 ； 接收器高度范围（㎝）： 28 ； 工作幅宽 （㎝） ：350 ； 激光接收能力（°）：360°无死角 ； 联接方式 / 牵引式 ； 作业效率 （㎡/ｈ）：2500～3100 ； | 购机补贴（非通用类） | 0 | 是 | 有效日期过期 | 宁T-15-020 | 2019-12-31
农田基本建设机械 | 平地机械 | 平地机 | 工作幅宽3M及以上激光平地机 | 激光平地机 | 陕西科丰农业机械有限公司 | 1PJ-3.0(KF) | 10000 | 10000 | 0 | 作业幅宽:3m;激光平地:是; | 激光发射器 / KF508 20cm*15cm ； 激光接收器 / KF608 30cm*15cm ； 控制器 / KF908 15cm*15cm ； 刮土铲外形尺寸（长×宽×高） mm： 3000*1600*800 ； 配套动力 （kW）： 66～78 ； 结构质量 （㎏） ：1500 ； 平整度 （㎝）： ±2.5 ； 工作半径（m）：400 ； 接收器高度范围（㎝）：28 ； 工作幅宽（㎝）：300 ； 激光接收能力（°）： 360°无死角 ； 联接方式 / 牵引式 ； 作业效率（㎡/ｈ）：2000～2600 ； | 购机补贴（非通用类） | 0 | 是 | 有效日期过期 | 宁T-15-019 | 2019-12-31
农田基本建设机械 | 平地机械 | 平地机 | 工作幅宽3M及以上激光平地机 | 激光平地机 | 普劳恩德河北农业机械有限公司 | 12PJ-3.5 | 10000 | 10000 | 0 | 作业幅宽:3.5m;激光平地:是; | 平地铲作业幅宽：3.5m；激光发射器规格型号：KF-508;激光发射器发射半径：400m；平地铲外形尺寸（长×宽×高）：3700×3545×2900mm；平地铲升降高度：415mm；平地铲容积：1.4m3；平地铲油缸：3个。 | 购机补贴（非通用类） | 0 | 否 |  | TJ-2018T-41 | 2022-12-31
农田基本建设机械 | 平地机械 | 平地机 | 工作幅宽3M及以上激光平地机 | 激光平地机 | 天宸北斗卫星导航技术(天津)有限公司 | 12PJ-300A | 10000 | 10000 | 0 | 作业幅宽:3m;激光平地:是 ; | 1、配套拖拉机标定功率90～120kW 2、激光发射器外形尺寸（长×宽×高）200×200×160 mm 3、激光发射器发射半径300m 4、激光发射器激光精度100000±5 mm 5、激光发射器自调平范围±5 º 6、车载接收器外形尺寸（长×宽×高）330×210×140 mm 7、平地铲外形尺寸（长×宽×高）3600×3100×3700mm 8、平地铲整机质量1140 kg 9、平地铲作业幅宽3000mm 10、平地铲平地铲容积0.75 m³ | 购机补贴（非通用类） | 0 | 否 |  | TJ-2018T-84 | 2022-12-31
农田基本建设机械 | 平地机械 | 平地机 | 工作幅宽3M及以上激光平地机 | 北斗卫星平地机 | 天宸北斗卫星导航技术(天津)有限公司 | 12PW-300A | 10000 | 10000 | 0 | 作业幅宽:3m;激光平地:否 ; | 1、配套拖拉机功率≥88kW 2、卫星接收机接收信号源：北斗、GPS、GLONASS 3、移动基站频率223.025-235MHz 4、移动基站1W 5、移动基站有效发射半径≥5km 6、平地铲外形尺寸（长×宽×高）3790×3100×3330mm 7、最大工作幅宽3000mm 8、平地铲最大提升高度300mm 9、平地铲高度700mm | 购机补贴（非通用类） | 0 | 是 | 存在较重违规行为;处理措施为:取消产品补贴资格;处理文件:四川省农业农村厅关于部分企业农机购置补贴机具投档违规行为处理情况的通报;文件文号:N〔2021〕-2790号 | 黑垦鉴2019121 | 2023-12-31
农田基本建设机械 | 平地机械 | 平地机 | 工作幅宽3M及以上激光平地机 | 北斗卫星平地机 | 上海联适导航技术股份有限公司 | 12PW-300B | 10000 | 10000 | 0 | 作业幅宽:3m;激光平地:否 ; | 车载计算机型号：T100，控制器型号：W20，卫星接收机：内置，控制方式：卫星控制 ，卫星天线数量：1个，卫星接收机信号源：北斗/GPS/GLONASS，基站类型：电台/网络，作业幅宽：3000mm，结构形式：牵引式，配套拖拉机功率(kw)：66-103KW，外形尺寸（长×宽×高）：3750×3060×1350mm，整机质量：1100kg，轮距：1900mm，轮胎型号：10.5/65-16。 | 购机补贴（非通用类） | 0 | 是 | 存在严重违规行为;处理措施为:取消产品补贴资格;处理文件:关于处理内蒙古自治区农机购置补贴投档违规行为的通知;文件文号:内农牧机发〔2021〕493号 | T20200606011 | 2024-12-31
农田基本建设机械 | 平地机械 | 平地机 | 工作幅宽3M及以上激光平地机 | 北斗卫星平地机 | 上海联适导航技术股份有限公司 | 12PW-350B | 10000 | 10000 | 0 | 作业幅宽:3.5m;激光平地:否 ; | 车载计算机型号：T100，控制器型号：W20，卫星接收机：内置，控制方式：卫星控制，卫星天线数量：1个，卫星接收机信号源：北斗/GPS/GLONASS，基站类型：电台/网络，作业幅宽：3500mm，结构形式：牵引式，配套拖拉机功率(kw)：66-103KW，外形尺寸（长×宽×高）：3750×3560×1350mm，整机质量：1200kg，轮距：1900mm，轮胎型号：10.5/65-16。 | 购机补贴（非通用类） | 0 | 是 | 存在严重违规行为;处理措施为:取消产品补贴资格;处理文件:关于处理内蒙古自治区农机购置补贴投档违规行为的通知;文件文号:内农牧机发〔2021〕493号 | T20200606011 | 2024-12-31
农田基本建设机械 | 平地机械 | 平地机 | 工作幅宽3M及以上激光平地机 | 激光平地机 | 连云港市连发机械有限公司 | 12JPD-3.0 | 10000 | 10000 | 0 | 作业幅宽:3m;激光平地:是; | 配套拖拉机标定功率范围：73.5～88.2kW，平地机工作状态外形尺寸（长×宽×高）：3600×3000×3700mm，平地机整机质量：550kg，平地机联接方式：牵引式，平地机作业速度范围：1.39～2.78m/s，平地机工作幅宽：3.0m，平地机最大入土深度：100mm，平地机工作行程：350mm。平地机平地铲升降速度（mm/s）：升≥50；降≥50，平地机工作倾角：10±2°，平地机液压油压力：16±0.5MPa。平地机轮胎型号：6.5-16，平地机轮距：1800mm，激光接收器工作电压：12V，激光接收器接收角度：360°，激光接收器接收距离500m。 | 购机补贴（非通用类） | 0 | 否 |  | 苏农机（2019）第（0047）号 | 2023-12-31
农田基本建设机械 | 平地机械 | 平地机 | 工作幅宽3M及以上激光平地机 | 激光平地机 | 北京盛恒天宝科技有限公司 | 1JP-3.5 | 10000 | 10000 | 0 | 作业幅宽:3.5m;激光平地:是 ; | 配套拖拉机标定功率 kW ≥80 ； 激光发射器规格型号 / KF308 ； 激光发射器外形尺寸（长×宽×高） mm 210×180×100 ； 激光发射器质量 kg 3.1 ； 激光发射器激光源 / 650nm可见，2级（安全） ； 激光发射器激光精度 mm 3000±1.5 ； 激光发射器发射半径 m 400 ； 激光发射器补偿方法 / 电子补偿自动调平 ； 激光发射器自调平范围 º 5 ； 激光发射器旋转速度 r/min 600 ； 车载接收器规格型号 / LS508 ； 车载接收器外形尺寸（长×宽×高） mm 178×134×120 ； 车载接收器质量 kg 2.5 ； 车载接收器电输入 V 12V或24V DC最大10A ； 车载接收器电输出 V 12V或24V DC4.5A阀输 ； 平地铲外形尺寸（长×宽×高） mm 1800×3500×700 ； 平地铲整机质量 kg 875±50 ； 平地铲作业幅宽 mm 3500 ； 平地铲铲土深度 mm 30 ； 平地铲升降高度 mm 40 ； 平地铲平地铲容积 m3 1.0-1.5 ； 平地铲油缸规格 / YG110额定压力10Mpa 行程250mm ； 平地铲油缸数量 个 1 ； | 购机补贴（非通用类） | 0 | 否 |  | TJ-2018T-17 | 2022-12-31
农田基本建设机械 | 平地机械 | 平地机 | 工作幅宽3M及以上激光平地机 | 激光平地机 | 北京盛恒天宝科技有限公司 | 1JP-3.0 | 10000 | 10000 | 0 | 作业幅宽:3m;激光平地:是 ; | 配套拖拉机标定功率 kW ≥55 ； 激光发射器规格型号 / KF308 ； 激光发射器外形尺寸（长×宽×高） mm 210×180×100； 激光发射器质量 kg 3.1 ； 激光发射器激光源 / 650nm可见，2级（安全）； 激光发射器激光精度 mm 3000±1.5 ； 激光发射器发射半径 m 400 ； 激光发射器补偿方法 / 电子补偿自动调平 ； 激光发射器自调平范围 º 5 ； 激光发射器旋转速度 r/min 600 ； 车载接收器规格型号 / LS508 ； 车载接收器外形尺寸（长×宽×高） mm 178×134×120 ； 车载接收器质量 kg 2.5 ； 车载接收器电输入 V 12V或24V DC最大10A ； 车载接收器电输出 V 12V或24V DC4.5A阀输 ； 平地铲外形尺寸（长×宽×高） mm 1800×3000×700 ； 平地铲整机质量 kg 875±50 ； 平地铲作业幅宽 mm 3000 ； 平地铲铲土深度 mm 30 ； 平地铲升降高度 mm 40 ； 平地铲平地铲容积 m3 1.0-1.5 ； 平地铲油缸规格 / YG110额定压力10Mpa 行程250mm ； 平地铲油缸数量 个 1 ； | 购机补贴（非通用类） | 0 | 否 |  | TJ-2018T-18 | 2022-12-31
农田基本建设机械 | 平地机械 | 平地机 | 工作幅宽3M及以上激光平地机 | 激光平地机 | 徐州蚂蚁智慧农业装备机械有限公司 | 12PJ-300 | 10000 | 10000 | 0 | 作业幅宽:3.0m;激光平地:是 ; | 最大工作幅宽:3000mm，工作状态外形尺寸：3150×3050×2600 mm，结构型式：牵引式，配套拖拉机功率：80-110kW，控制方式：激光控制，平地铲型式：刀刃式，平地铲铲刃长度：3000mm，平地铲高度：700mm，平地铲最大提升高度：185mm，激光发射器有效发射半径：400m，轮胎型号规格：235/75R15 | 购机补贴（非通用类） | 0 | 否 |  | T202132320013 | 2026-01-28
农田基本建设机械 | 平地机械 | 平地机 | 工作幅宽3M及以上激光平地机 | 激光平地机 | 徐州蚂蚁智慧农业装备机械有限公司 | 12PJ-350 | 10000 | 10000 | 0 | 作业幅宽:3.5m;激光平地:是 ; | 最大工作幅宽:3500mm，工作状态外形尺寸：3150×3550×2600mm，结构型式：牵引式，配套拖拉机功率：110-140kW，控制方式：激光控制，平地铲型式：刀刃式，平地铲铲刃长度：3500mm，平地铲高度：700mm，平地铲最大提升高度：185mm，激光发射器有效发射半径：400m，轮胎型号规格：235/85R15 | 购机补贴（非通用类） | 0 | 否 |  | t202132320014 | 2026-01-28
农田基本建设机械 | 平地机械 | 平地机 | 工作幅宽3M及以上激光平地机 | 激光平地机 | 北京天宝伟业科技有限公司 | 1JPD-3200 | 10000 | 10000 | 0 | 作业幅宽:3.2m;激光平地:是; | 作业幅宽3.2米.刮土铲外形尺寸(长×宽×高):3900MM×3295MM×2480MM,配套动力:≥89.52KW. | 购机补贴（非通用类） | 0 | 否 |  | TJ-2018T-89 | 2022-12-31
农田基本建设机械 | 平地机械 | 平地机 | 工作幅宽3M及以上激光平地机 | 激光平地机(伸缩型) | 北京天宝伟业科技有限公司 | 12JP-250A | 10000 | 10000 | 0 | 作业幅宽:3.2m;激光平地:是; | 作业幅宽3.2米.刮土铲外形尺寸(长×宽×高):4000MM×3295MM×2480MM（伸开）,配套动力:≥89.52KW. | 购机补贴（非通用类） | 0 | 否 |  | TJ-2018T-85 | 2022-12-31
农田基本建设机械 | 平地机械 | 平地机 | 工作幅宽3M及以上激光平地机 | 激光平地机(伸缩型) | 北京天宝伟业科技有限公司 | 12JP-300A | 10000 | 10000 | 0 | 作业幅宽:3.7m;激光平地:是; | 作业幅宽3.7米.刮土铲外形尺寸(长×宽×高):4000MM×3795MM×2480MM（伸开）,配套动力:≥102.9KW. | 购机补贴（非通用类） | 0 | 否 |  | TJ-2018T-86 | 2022-12-31
农田基本建设机械 | 平地机械 | 平地机 | 工作幅宽3M及以上激光平地机 | 激光平地机(伸缩型) | 北京天宝伟业科技有限公司 | 12JP-320A | 10000 | 10000 | 0 | 作业幅宽:3.9m;激光平地:是; | 作业幅宽3.9米.刮土铲外形尺寸(长×宽×高):4000MM×3995MM×2480MM（伸开）,配套动力:≥110.25KW. | 购机补贴（非通用类） | 0 | 否 |  | TJ-2018T-90 | 2022-12-31
农田基本建设机械 | 平地机械 | 平地机 | 工作幅宽3M及以上激光平地机 | 激光平地机 | 北京天宝伟业科技有限公司 | 1JPD-3000 | 10000 | 10000 | 0 | 作业幅宽:3m;激光平地:是; | 作业幅宽3.0米.刮土铲外形尺寸(长×宽×高):3900MM×3095MM×2480MM,配套动力:≥67.14KW. | 购机补贴（非通用类） | 0 | 否 |  | TJ-2018T-88 | 2022-12-31
农田基本建设机械 | 平地机械 | 平地机 | 工作幅宽3M及以上激光平地机 | 激光平地机 | 河北硕传农业科技有限公司 | 12PJ-300 | 10000 | 10000 | 0 | 作业幅宽:3m;激光平地:是 ; | 工作状态外形尺寸(长×宽×高)：3670×3110×3695mm；结构型式：牵引式；最大工作幅宽：3000mm；配套拖拉机功率：≥88kW；配套拖拉机动力输出轴转速：540/720r/min；控制方式：激光控制；平地铲型式：直顺铲；平地铲铲刃长度：3000mm；平地铲高度：700mm；平地铲最大提升高度：300mm；激光发射器型号：KF-508；激光发射器有效发射半径：300m；激光接收器型号：LS-808；激光接收器数量：1个；桅杆数量：1个；控制器型号：CB-808；液压泵型号：CBG2063；分配器型号：ZDB10V-2-40B/200；油缸型号规格：HSG80×50；运输间隙：≥300mm；轮胎型号规格：10.0/75-15.3；轮胎数量：2个； | 购机补贴（非通用类） | 0 | 否 |  | T202012120058 | 2025-08-23
农田基本建设机械 | 平地机械 | 平地机 | 工作幅宽3M及以上激光平地机 | 激光平地机 | 河北硕传农业科技有限公司 | 12PJ-350 | 10000 | 10000 | 0 | 作业幅宽:3.5m;激光平地:是 ; | 工作状态外形尺寸(长×宽×高)：3700×3600×3700mm；结构型式：牵引式；最大工作幅宽：3500mm；配套拖拉机功率： ≥100kW；配套拖拉机动力输出轴转速：540/720r/min;控制方式：激光控制；平地铲型式：直顺铲；平地铲铲刃长度： 3500mm；平地铲高度：700mm；平地铲最大提升高度：300mm；激光发射器型号：KF-508；激光发射器有效发射半径：300m；激光接收器型号：LS-808；激光接收器数量：1个；桅杆数量：1个；控制器型号：CB-808；液压泵型号：CBG2063；分配器型号：ZDB10V-2-40B/200；油缸型号规格：HSG80×50；运输间隙：≥300mm；轮胎型号规格：6.50-16；轮胎数量：4个； | 购机补贴（非通用类） | 0 | 否 |  | T202012120058 | 2025-08-23
农田基本建设机械 | 平地机械 | 平地机 | 工作幅宽3M及以上激光平地机 | 卫星平地机 | 河北硕传农业科技有限公司 | 12PW-350 | 10000 | 10000 | 0 | 作业幅宽:3.5m;激光平地:否 ; | 工作状态外形尺寸(长×宽×高)：3700×3600×1500mm；结构型式：牵引式；最大工作幅宽：3500mm；配套拖拉机功率：≥100kW；配套拖拉机动力输出轴转速：540/720r/min;控制方式：卫星控制；平地铲型式：直顺铲；平地铲铲刃长度：3500mm；平地铲高度：700mm;平地铲最大提升高度：300mm；车载计算机型号：TCBDPC-700；卫星接收机型号：M100； 卫星接收机接收信号源 ：北斗、GPS、GLONASS；移动基站频率Hz：233.025M～235M；移动基站功率 kW：0.001；控制器型号 ：AG-700；液压泵型号 ：CGB2063 ；分配器型号 ：ZDB10V-2-40B/200；油缸型号规格：HSG80×50；运输间隙（悬挂式不测）mm ：≥300；轮胎型号规格：6.50-16；轮胎数量：4个 | 购机补贴（非通用类） | 0 | 否 |  | T20200606161 | 2025-09-14
农田基本建设机械 | 平地机械 | 平地机 | 工作幅宽3M及以上激光平地机 | 卫星平地机 | 河北硕传农业科技有限公司 | 12PW-300 | 10000 | 10000 | 0 | 作业幅宽:3.0m;激光平地:否 ; | 工作状态外形尺寸(长×宽×高)：3700×3100×1500mm；结构型式：牵引式；最大工作幅宽：3000mm；配套拖拉机功率：≥88kW；配套拖拉机动力输出轴转速：540/720r/min;控制方式：卫星控制；平地铲型式：直顺铲；平地铲铲刃长度：3000mm；平地铲高度：700mm;平地铲最大提升高度：300mm；车载计算机型号：TCBDPC-700；卫星接收机型号：M100； 卫星接收机接收信号源 ：北斗、GPS、GLONASS；移动基站频率Hz：233.025M～235M；移动基站功率 kW：0.001；控制器型号 ：AG-700；液压泵型号 ：CGB2063 ；分配器型号 ：ZDB10V-2-40B/200；油缸型号规格：HSG80×50；运输间隙（悬挂式不测）mm ：≥300；轮胎型号规格：10.0/75-15.3；轮胎数量：2个 | 购机补贴（非通用类） | 0 | 否 |  | T20200606161 | 2025-09-14
农田基本建设机械 | 平地机械 | 平地机 | 工作幅宽3M及以上激光平地机 | 卫星平地机 | 河北超平农机制造有限公司 | 12WP-300A | 10000 | 10000 | 0 | 作业幅宽:3m;激光平地:否 ; | 卫星控制，配套拖拉机功率：≥36.8kW 2、卫星接收机接收信号源:北斗、GPS、GLONASS 3、移动基站频率410.125-493.125MHz 4、移动基站0.001kW 5、平地铲外形尺寸(长×宽×高)3900×3095×1300mm 6、最大工作幅宽3000mm 7、平地铲最大提升高度240mm 8、平地铲高度700mm | 购机补贴（非通用类） | 0 | 否 |  | T20200606041 | 2024-12-31
农田基本建设机械 | 平地机械 | 平地机 | 工作幅宽3M及以上激光平地机 | 卫星平地机 | 河北超平农机制造有限公司 | 12WP-350A | 10000 | 10000 | 0 | 作业幅宽:3.5m;激光平地:否 ; | 卫星控制，配套拖拉机功率：≥36.8kW 2、卫星接收机接收信号源:北斗、GPS、GLONASS 3、移动基站频率410.125-493.125MHz 4、移动基站0.001kW 5、平地铲外形尺寸(长×宽×高)4000×3596×1300mm 6、最大工作幅宽3500mm 7、平地铲最大提升高度240mm 8、平地铲高度700mm | 购机补贴（非通用类） | 0 | 否 |  | T20200606041 | 2024-12-31
农田基本建设机械 | 平地机械 | 平地机 | 工作幅宽3M及以上激光平地机 | 卫星平地机 | 河北超平农机制造有限公司 | 12WP-320A | 10000 | 10000 | 0 | 作业幅宽:3.2m;激光平地:否 ; | 卫星控制，配套拖拉机功率：≥36.8kW 2、卫星接收机接收信号源:北斗、GPS、GLONASS 3、移动基站频率410.125-493.125MHz 4、移动基站0.001kW 5、平地铲外形尺寸(长×宽×高)3900×3295×1300mm 6、最大工作幅宽3200mm 7、平地铲最大提升高度240mm 8、平地铲高度700mm | 购机补贴（非通用类） | 0 | 否 |  | T20200606041 | 2024-12-31
农田基本建设机械 | 平地机械 | 平地机 | 工作幅宽3M及以上激光平地机 | 激光平地机 | 河北超平农机制造有限公司 | 1JP-3000 | 10000 | 10000 | 0 | 作业幅宽:3m;激光平地:是; | 工作宽幅：3m，链接方式：牵引式，激光发射器发射半径：400m，接收器接收高度范围：19cm，控制器：数字显示，配套动力:≥70kw，平整度：±3cm，工作外形尺寸：4000*3000*3400mm。 | 购机补贴（非通用类） | 0 | 否 |  | 宁T-17-004 | 2021-12-31
农田基本建设机械 | 平地机械 | 平地机 | 工作幅宽3M及以上激光平地机 | 激光平地机 | 河北超平农机制造有限公司 | 1JP-3500 | 10000 | 10000 | 0 | 作业幅宽:3.5m;激光平地:是; | 工作宽幅：3.5m，链接方式：牵引式，激光发射器发射半径：400m，接收器接收高度范围：19cm，控制器：数字显示，配套动力:≥90kw，平整度：±3cm，工作外形尺寸：4000*3500*3400mm。 | 购机补贴（非通用类） | 0 | 否 |  | 宁T-17-005 | 2021-12-31
农田基本建设机械 | 平地机械 | 平地机 | 工作幅宽3M及以上激光平地机 | 激光平地机 | 宁夏奔野农机作业服务有限公司 | 1PJ-3.0 | 10000 | 10000 | 0 | 作业幅宽:3000m;激光平地:是 ; | 工作幅宽：3000mm；挂机方式：牵引式；配套动力：70-90KW；发射器：莱赛LS-523；接收器：莱赛LS-709；控制器：莱赛LS-370平地产最大提升高度：≥200mm; | 购机补贴（非通用类） | 0 | 否 |  | 宁T-18-031 | 2022-12-31
农田基本建设机械 | 平地机械 | 平地机 | 工作幅宽3M及以上激光平地机 | 激光平地机 | 河北益瑞农业机械制造有限公司 | 12PJ-300 | 1000 | 1000 | 0 | 作业幅宽:3m;激光平地:是 ; | 激光发射器：有效发射半径410m，激光源的波长及级数635nm/2级，激光水平精度48mm，自动调节范围±5°，旋转速度600r/min 控制器：适宜温度范围—-10~+50°c 激光接收器：接受角度范围360°， 接受高度范围±10cm 作业幅宽：3000mm 连接方式：牵引式 | 购机补贴（非通用类） | 0 | 否 |  | 黑垦鉴2018122 | 2022-12-31
动力机械 | 拖拉机 | 轮式拖拉机 | 30-40马力两轮驱动拖拉机 | 轮式拖拉机 | 山东潍坊鲁中拖拉机有限公司 | LZ300 | 6640 | 6640 | 0 | 功率:30马力;驱动方式:两轮驱动 ; | 发动机标定功率：30马力，驱动方式：两轮驱动，最小使用质量：1420kg，最小使用比质量：64.25，排放阶段：国三 | 购机补贴（通用类） | 22.1 | 否 |  | T202137370302 | 2026-06-29
动力机械 | 拖拉机 | 轮式拖拉机 | 30-40马力两轮驱动拖拉机 | 轮式拖拉机 | 山东潍坊鲁中拖拉机有限公司 | 鲁中-300 | 6640 | 6640 | 0 | 功率:30马力;驱动方式:两轮驱动 ; | 功率：30马力；驱动方式：两轮驱动 | 购机补贴（通用类） | 0 | 否 |  | T201900320758 | 2024-12-30
动力机械 | 拖拉机 | 轮式拖拉机 | 30-40马力两轮驱动拖拉机 | 轮式拖拉机 | 山拖农机装备有限公司 | TS350 | 6640 | 6640 | 0 | 功率:35马力;驱动方式:两轮驱动 ; | 外型尺寸（mm）：3195×1750×2350； 驱动方式：两轮驱动; 功率（KW）:25.73（国三）; 轴距（mm）:1840; 最小使用质量（kg）:1440; 轮距(前轮/后轮)mm：1125、1260、1360、1420/1460、1560; 标准配重(前/后)kg:0/150; 挡位数(前进/倒退):8/2; 转向系型式：全液压; 转向操纵机构：方向盘; 转向机构型式：前轮转向; 最小使用比质量kg/kW:55.81; 主变速箱换档方式:机械有级挡; 轮胎型号(前轮/后轮):5.00-15/11.2-24 | 购机补贴（通用类） | 25.73 | 否 |  | T201900370861 | 2024-12-30
动力机械 | 拖拉机 | 轮式拖拉机 | 30-40马力两轮驱动拖拉机 | 轮式拖拉机 | 山拖农机装备有限公司 | TS350-H | 6640 | 6640 | 0 | 功率:35马力;驱动方式:两轮驱动 ; | 外型尺寸（mm）：3350×1500×2395(到安全架顶端)；3350×1500×2090(到消音器顶端)； 驱动方式：两轮驱动 功率（KW）:25.8（国三） 轴距（mm）:1905 最小使用质量（kg）:1512; 轮距(前轮/后轮)mm：1120、1220、1320、1420/1170、1270、1370、1470; 轮距(前轮/后轮)调整方式:伸缩套管/翻转幅板和轮辋; 标准配重(前/后)kg:0/160; 挡位数(前进/倒退/爬行):10/2/0; 最大牵引力kN≥7.5; 主变速箱换档方式:啮合套换档; 轮胎型号(前轮/后轮):5.00-15/11.2-24 | 购机补贴（通用类） | 25.8 | 否 |  | 部20171830 | 2021-12-31
动力机械 | 拖拉机 | 轮式拖拉机 | 30-40马力两轮驱动拖拉机 | 轮式拖拉机 | 山拖农机装备有限公司 | TS300-H | 6640 | 6640 | 0 | 功率:30马力;驱动方式:两轮驱动 ; | 外型尺寸（mm）：3250×1510×2395(到安全架顶端)；3250×1510×2020(到消音器顶端)； 驱动方式：两轮驱动 功率（KW）:22.06或选装22.1（国三） 轴距（mm）:1787 最小使用质量（kg）:1438； 轮距(前轮/后轮)mm：1100、1200、1300、1400/1170、1270、1370、1470; 轮距(前轮/后轮)调整方式:伸缩套管/翻转辐板和轮辋; 标准配重(前/后)kg:0/160; 挡位数(前进/倒退/爬行):10/2/0; 最大牵引力kN≥6.37; 主变速箱换档方式:啮合套换档; 轮胎型号(前轮/后轮):5.00-15/11.2-24 | 购机补贴（通用类） | 22.1 | 否 |  | 部20171831 | 2021-12-31
动力机械 | 拖拉机 | 轮式拖拉机 | 30-40马力两轮驱动拖拉机 | 轮式拖拉机 | 泰安泰山国泰拖拉机制造有限公司 | 泰山350-B | 6640 | 6640 | 0 | 功率:35马力;驱动方式:两轮驱动 ; | 外廓尺寸（长*宽*高及部位mm）：3250×1570×2250(安全框架顶)，驱动型式：两驱 ，标定功率（kw)：26，发动机 商标或品牌： 四达 发动机型号： SD4AW3D，轴距（mm）：1825，最小使用质量（kg）：1480，标准配重（kg）(前/后)：54/192，档位数（前进/倒退）：8/2，变速箱（器）型式：机械平面组成式，机架型式： 无架 | 购机补贴（通用类） | 26 | 否 |  | T201900430941 | 2024-12-30
动力机械 | 拖拉机 | 轮式拖拉机 | 30-40马力两轮驱动拖拉机 | 轮式拖拉机 | 泰安泰山国泰拖拉机制造有限公司 | 泰山-350 | 6640 | 6640 | 0 | 功率:35马力;驱动方式:两轮驱动 ; | 外廓尺寸（长*宽*高及部位mm）：3280×1600×2270（安全架），驱动型式：两驱 ，标定功率（kw)：26，发动机 商标或品牌： 四达 发动机型号： SD4AW3D，轴距（mm）：1930，最小使用质量（kg）：1460，配重（kg）(前/后)：32/170，档位数（前进/倒退）：8/2，变速箱（器）型式：机械平面组成式，机架型式： 无架 | 购机补贴（通用类） | 26 | 否 |  | T201900370874 | 2024-12-30
动力机械 | 拖拉机 | 轮式拖拉机 | 30-40马力两轮驱动拖拉机 | 轮式拖拉机 | 潍坊百利拖拉机有限公司 | 悍沃300 | 6640 | 6640 | 0 | 功率:30马力;驱动方式:两轮驱动 ; | 整机外廓尺寸（长×宽×高）：3350×1410×2100mm（安全架）；轴距：1720mm；整机型式：4×2两轮驱动；标准配重：前70kg/后50kg；发动机标定功率：22.1kW；轮胎型号：前轮6.00-16/后轮11.2-24；最小使用质量：1184kg。 | 购机补贴（通用类） | 22.1 | 否 |  | T201900220506 | 2024-12-30
动力机械 | 拖拉机 | 轮式拖拉机 | 30-40马力两轮驱动拖拉机 | 轮式拖拉机 | 潍坊百利拖拉机有限公司 | 悍沃350 | 6640 | 6640 | 0 | 功率:35马力;驱动方式:两轮驱动 ; | 整机外廓尺寸（长×宽×高）：3350×1610×2100mm（安全架）；轴距：1750mm；整机型式：4×2两轮驱动；标准配重：前70kg/后50kg；发动机标定功率：25.8kW；轮胎型号：前轮6.00-16/后轮11.2-24；最小使用质量：1214kg。 | 购机补贴（通用类） | 25.8 | 否 |  | T201900220506 | 2024-12-30
动力机械 | 拖拉机 | 轮式拖拉机 | 30-40马力两轮驱动拖拉机 | 轮式拖拉机 | 潍坊力王农业装备有限公司 | LW300 | 6640 | 6640 | 0 | 功率:30马力;驱动方式:两轮驱动 ; | 功率：22.1kW（30马力）；驱动型式：两轮驱动 | 购机补贴（通用类） | 22.1 | 否 |  | T202137370166 | 2026-06-29
动力机械 | 拖拉机 | 轮式拖拉机 | 30-40马力两轮驱动拖拉机 | 轮式拖拉机 | 洛阳泰红农业机械有限公司 | 300 | 6640 | 6640 | 0 | 功率:30马力;驱动方式:两轮驱动 ; | 整机外廓尺寸(长×宽×高及部位):3250×1300×2200至安全架mm 轴距或履带接地长:1700mm 常用轮距(前轮/后轮)或轨距:1100/1100mm 轮距(前轮/后轮)或轨距:1000-1200/1100-1200mm 最小离地间隙及部位:390至前桥底部mm 离合器壳体前端面至后驱动轴轴心线的水平距离:1027mm 变速箱齿轮副轴孔中心距:80.5mm 最小使用质量:1130kg | 购机补贴（通用类） | 22.06 | 否 |  | T202041410230 | 2025-12-30
动力机械 | 拖拉机 | 轮式拖拉机 | 30-40马力两轮驱动拖拉机 | 轮式拖拉机 | 山东潍坊拖拉机厂集团有限公司 | TY350 | 6640 | 6640 | 0 | 功率:35马力;驱动方式:两轮驱动 ; | 发动机标定功率：25.8kW, 驱动型式：两轮驱动，外廓尺寸（长X宽X高及部位）（mm) 3315X1300X2240(安全架顶部）轴距（mm) 1755 ， 轮距（前轮/后轮）（mm) 950、1000、1170/1000、1100、1200 . | 购机补贴（通用类） | 25.8 | 否 |  | T202037370339 | 2025-12-29
动力机械 | 拖拉机 | 轮式拖拉机 | 30-40马力两轮驱动拖拉机 | 轮式拖拉机 | 山东潍坊拖拉机厂集团有限公司 | TY300 | 6640 | 6640 | 0 | 功率:30马力;驱动方式:两轮驱动 ; | 发动机标定功率：22.1kW, 驱动型式：两轮驱动，外廓尺寸（长X宽X高及部位）（mm) 3300X1300X2240(安全架顶部） 轴距（mm) 1700 ， 轮距（前轮/后轮）（mm) 950、1000、1170/1000、1100、1200 . | 购机补贴（通用类） | 22.1 | 否 |  | T202037370339 | 2025-12-29
动力机械 | 拖拉机 | 轮式拖拉机 | 30-40马力两轮驱动拖拉机 | 轮式拖拉机 | 山东恒邦发动机制造有限公司 | 泰拖-400A | 6640 | 6640 | 0 | 功率:40马力;驱动方式:两轮驱动; | 外廓尺寸（长*宽*高mm）：3500×1580×2380，驱动型式：4×2轮式，配套功率（kw）：29.4，发动机商标或品牌：扬动、四达、莱动、锡柴、全柴、新柴，发动机型号： YD4R40V1、SD4BW3D1、4TE40、4TE40A、4DW91-40GG3U、4B2-40V32、4D27T31/404，轴距（mm）：1800，最小使用质量（kg）：1600，配重（kg）(前/后)：80/172，档位数（前进/倒退/爬行）：8/8，变速箱型式：4×2×（1+1）组成式，驾驶室：无 | 购机补贴（通用类） | 0 | 否 |  | 部20170286 | 2021-12-31
动力机械 | 拖拉机 | 轮式拖拉机 | 30-40马力两轮驱动拖拉机 | 轮式拖拉机 | 潍坊市鑫升机械制造有限公司 | XSY300 | 6640 | 6640 | 0 | 功率:30马力;驱动方式:两轮驱动; | 标定功率：22.1kW；驱动方式：两轮驱动 | 购机补贴（通用类） | 0 | 否 |  | 部20170256 | 2021-12-31
动力机械 | 拖拉机 | 轮式拖拉机 | 30-40马力两轮驱动拖拉机 | 轮式拖拉机 | 山东山拖凯泰农业装备有限公司 | 山拖350 | 6640 | 6640 | 0 | 功率:35马力;驱动方式:两轮驱动 ; | 外廓尺寸(长×宽×高):3360X1480X2270mm；驱动型式:两轮驱动；功率:35马力；轴距:1890mm；最小离地间隙及部位：430mm（牵引板底部）；轮距（前轮/后轮）：1140、1240、1340、1440/1350、1450；最小使用质量:1450kg；标准配重(前/后)50/140kg；最小使用比质量（kg/kw）：56.4；档位数(前进/倒退):8/2；主变速档位数：4+1；副变速档位数：2；翻倾防护装置（驾驶室或安全框架）:型号554-46-010,两柱式 ；轮胎型号（前轮/后轮）：5.00-15/11.2-24 | 购机补贴（通用类） | 25.7 | 否 |  | T201900621031 | 2024-12-30
动力机械 | 拖拉机 | 轮式拖拉机 | 30-40马力两轮驱动拖拉机 | 轮式拖拉机 | 山东山拖凯泰农业装备有限公司 | 山拖300 | 6640 | 6640 | 0 | 功率:30马力;驱动方式:两轮驱动 ; | 外廓尺寸(长×宽×高)：3230×1480×2270mm；驱动型式：两轮驱动；功率:30马力；轴距:1740mm；最小离地间隙及部位：430mm（牵引板底部）；轮距（前轮/后轮）：1140、1240、1340、1440/1350、1450mm；最小使用质量:1370kg；最小使用比质量（kg/kw）：62.9；标准配重(前/后)50/140kg；档位数(前进/倒退):8/2；主变速档位数：4+1；副变速档位数：2；翻倾防护装置（驾驶室或安全框架）:型号554-46-010,两柱式 ；发动机标定功率：22.1kw；轮胎型号（前轮/后轮）：5.00-15/11.2-24 | 购机补贴（通用类） | 22.1 | 否 |  | T201900621031 | 2024-12-30
动力机械 | 拖拉机 | 轮式拖拉机 | 30-40马力两轮驱动拖拉机 | 轮式拖拉机 | 第一拖拉机股份有限公司 | ME350 | 6640 | 6640 | 0 | 功率:35马力;驱动方式:两轮驱动 ; | 功率：25.8（选装25.74、25.8）kW/35马力；驱动形式：两轮驱动；最小使用质量：1630kg（安全架）、1730kg（驾驶室） | 购机补贴（通用类） | 25.8 | 否 |  | 部20171314 | 2021-12-31
动力机械 | 拖拉机 | 轮式拖拉机 | 30-40马力两轮驱动拖拉机 | 轮式拖拉机 | 第一拖拉机股份有限公司 | ME300 | 6640 | 6640 | 0 | 功率:30马力;驱动方式:两轮驱动 ; | 功率：22.1kW/30马力；驱动形式：两轮驱动；最小使用质量：1515kg（安全架）、1690kg（驾驶室） | 购机补贴（通用类） | 22.1 | 否 |  | 部20171341 | 2021-12-31
动力机械 | 拖拉机 | 轮式拖拉机 | 30-40马力两轮驱动拖拉机 | 轮式拖拉机 | 第一拖拉机股份有限公司 | SK350 | 6640 | 6640 | 0 | 功率:35马力;驱动方式:两轮驱动 ; | 功率：25.8kW/35马力；驱动形式：两轮驱动 | 购机补贴（通用类） | 25.8 | 否 |  | T201900020204 | 2024-12-30
动力机械 | 拖拉机 | 轮式拖拉机 | 30-40马力两轮驱动拖拉机 | 轮式拖拉机 | 第一拖拉机股份有限公司 | SK300 | 6640 | 6640 | 0 | 功率:30马力;驱动方式:两轮驱动 ; | 功率：22.06（选装22.1）kW/30马力；驱动形式：两轮驱动 | 购机补贴（通用类） | 22.1 | 否 |  | 部20171342 | 2021-12-31
动力机械 | 拖拉机 | 轮式拖拉机 | 30-40马力两轮驱动拖拉机 | 100马力以下轮式拖拉机 | 第一拖拉机股份有限公司 | SE300 | 6640 | 6640 | 0 | 功率:30马力;驱动方式:两轮驱动 ; | 功率：22.06kW/30马力；驱动形式：两轮驱动；最小使用质量：1345kg | 购机补贴（通用类） | 22.06 | 否 |  | 08020P10054R0M | 2025-12-19
动力机械 | 拖拉机 | 轮式拖拉机 | 30-40马力两轮驱动拖拉机 | 轮式拖拉机 | 江苏悦达智能农业装备有限公司 | YB300 | 6640 | 6640 | 0 | 功率:30马力;驱动方式:两轮驱动 ; | 发动机功率22.1千瓦;国三排放；两轮驱动；前进8个挡倒退2个挡；直联式干式单作用；液压转向(或机械转向）；动力输出轴后置非独立式；整机外廓尺寸(长×宽×高)mm3350×1280（1280-1740）×2200；整机轴距或履带接地长mm1695；整机常用轮距(前轮/后轮)或轨距mm1050/1040；整机最小离地间隙mm340；整机标准配重(前/后)kg48/140；最小使用质量kg1300。 | 购机补贴（通用类） | 22.1 | 否 |  | 苏农机（2018）第（0488）号 | 2022-12-31
动力机械 | 拖拉机 | 轮式拖拉机 | 30-40马力两轮驱动拖拉机 | 轮式拖拉机 | 山东联诚农业装备有限公司 | LC350-A | 6640 | 6640 | 0 | 功率:35马力;驱动方式:两轮驱动 ; | 两轮驱动；外廓尺寸：3180×1490×2360；轴距1900mm；常用轮距（前轮/后轮）：1135/1200；轮距（前轮/后轮）调整方式：伸缩套管/辐板或轮辋；最小使用质量：1490kg；标准配重（前/后）：30/160；档位数（前进/倒退/爬行）：8/2/0；主变速档位数*副变速档位数/其他档位数：4+1*2；发动机与离合器联接方式：直联；起动方式：电启动；翻倾防护装置（驾驶室或安全框架）：安全框架；转向系型式：全液压；行车制动系型式：机械、蹄式；驻车制动系型式：机械式；前驱动桥型式：旱地型；离合器型式：干式、单片、单作用；传动系动力输出轴离合器型式：干式、单片、单作用；传动系变速箱型式：机械平面组成式；主变速箱换挡型式：机械有级档；副变速箱换挡型式：机械有级档；轮胎型号（前轮/后轮）：6.00-16/11.2-28，选配5.00-15/11.2-24、6.50-16/11.2-28 | 购机补贴（通用类） | 25.8 | 否 |  | T202043430025 | 2025-04-09
动力机械 | 拖拉机 | 轮式拖拉机 | 30-40马力两轮驱动拖拉机 | 轮式拖拉机 | 天津拖拉机制造有限公司 | TN350 | 6640 | 6640 | 0 | 功率:35马力;驱动方式:两轮驱动; | 1.外廓尺寸：3335mm×1440mm×2020mm，2.驱动型式:4×2两轮驱动，3.配套功率：25.8kW (35马力，排放标准：国Ⅲ)，4.发动机型号：4TE35A, 制造商:山东华源莱动内燃机有限公司，5.轴距：1880mm，6.最小使用质量:1420kg，7.配重:48kg/160kg，8.档位数:8/2/0，9.变速箱型式:(4+1) ×2组成式，滑动齿轮加啮合套，10：不含安全驾驶室及防翻架 | 购机补贴（通用类） | 0 | 否 |  | 部20170358 | 2021-12-31
动力机械 | 拖拉机 | 轮式拖拉机 | 30-40马力两轮驱动拖拉机 | 轮式拖拉机 | 洛阳市煌睿机械制造有限公司 | 300 | 6640 | 6640 | 0 | 功率:30马力;驱动方式:两轮驱动 ; | 驱动方式：两轮驱动；配套发动机标定功率（kW）：22.1，选装发动机1标定功率（kW）：22.1，选装发动机2标定功率（kW）：22.06；排放阶段：国三；外廓尺寸(长×宽×高)（mm）：3580×1550×2300（至安全架顶）；轴距（mm）：1800；轮距(前轮/后轮)（mm）：1210、1310、1410/1210；最小离地间隙（mm）：340；最小使用质量（kg）：1580。 | 购机补贴（通用类） | 22.1 | 否 |  | 部20171227 | 2021-12-31
动力机械 | 拖拉机 | 轮式拖拉机 | 30-40马力两轮驱动拖拉机 | 轮式拖拉机 | 山东兖泰拖拉机制造有限公司 | 兖泰300 | 6640 | 6640 | 0 | 功率:30马力;驱动方式:两轮驱动 ; | 30马力≤22.06kW＜40马力；驱动方式：两轮驱动 | 购机补贴（通用类） | 22.06 | 否 |  | 部20171816 | 2021-12-31
动力机械 | 拖拉机 | 轮式拖拉机 | 30-40马力两轮驱动拖拉机 | 轮式拖拉机 | 潍坊泰鸿拖拉机有限公司 | TY350 | 6640 | 6640 | 0 | 功率:35马力;驱动方式:两轮驱动; | 发动机标定功率（kw）：25.8kw；驱动方式：两轮驱动 | 购机补贴（通用类） | 0 | 否 |  | 部20171810 | 2021-12-31
动力机械 | 拖拉机 | 轮式拖拉机 | 30-40马力两轮驱动拖拉机 | 轮式拖拉机 | 潍坊泰鸿拖拉机有限公司 | TY300 | 6640 | 6640 | 0 | 功率:30马力;驱动方式:两轮驱动; | 发动机标定功率（kw）：22.1kw；驱动方式：两轮驱动 | 购机补贴（通用类） | 0 | 否 |  | 部20171811 | 2021-12-31
动力机械 | 拖拉机 | 轮式拖拉机 | 30-40马力两轮驱动拖拉机 | 轮式拖拉机 | 潍坊奥利达机械有限公司 | ALD300 | 6640 | 6640 | 0 | 功率:30马力;驱动方式:两轮驱动; | 外廓尺寸：3100×1400×2200；驱动型式：两轮驱动；配套功率：22.1kW; 发动机型号及制造商：3TE30,山东华源莱动内燃机有限公司；轴距：1700; 最小使用质量：1360; 配重：0/140; 档位数：8/2/0; 变速箱型式：(4+1)×2组成式；是否有驾驶室或安全架：有安全架。 | 购机补贴（通用类） | 0 | 否 |  | 部20171881 | 2021-12-31
动力机械 | 拖拉机 | 轮式拖拉机 | 30-40马力两轮驱动拖拉机 | 轮式拖拉机 | 潍坊奥利达机械有限公司 | ALD350 | 6640 | 6640 | 0 | 功率:35马力;驱动方式:两轮驱动; | 外廓尺寸mm（长×宽×高）:3100×1400×2200；轴距：1700mm；常用轮距（前轮/后轮）mm：1100/1100；轮距（前轮/后轮）调整方式：有级可调/有级可调；最小使用质量：1360kg；标准配重（前/后)：0/105kg；档位数（前进/倒退/爬行）：8/2/0；主变速档位数/副变速档位数/其他档位数：4+1/2/0；发动机与离合器联接方式：直联；起动方式：电起动；翻倾防护装置（驾驶室或安全框架）：型号：500.49.001；型式：两柱式安全架；生产厂：潍坊奥利达机械有限公司；前照灯型号：18.48.016a；转向系型式：全液压转向；行车制动系型式：机械、蹄式；驻车制动系型式：机械、蹄式；前驱动桥型式：/；离合器型式：干式、单片、单作用；动力输出轴离合器型式：/；传动系变速箱型式：（4+1）×2 组成式；主变速箱换挡方式：啮合套换挡；副变速箱换挡方式：啮合套换挡；轮胎型号(前轮/后轮）：5.00-15/11.2-24 | 购机补贴（通用类） | 0 | 否 |  | 部20171828 | 2021-12-31
动力机械 | 拖拉机 | 轮式拖拉机 | 30-40马力两轮驱动拖拉机 | 轮式拖拉机 | 常州东风农机集团有限公司 | DF300A | 6640 | 6640 | 0 | 功率:30马力;驱动方式:两轮驱动 ; | 驱动轮数：两轮驱动；发动机标定功率（kW）：22.1；发动机与离合器联接方式：直联式 | 购机补贴（通用类） | 22.1 | 否 |  | T201932320126 | 2024-12-30
动力机械 | 拖拉机 | 轮式拖拉机 | 30-40马力两轮驱动拖拉机 | 轮式拖拉机 | 常州东风农机集团有限公司 | DF350 | 6640 | 6640 | 0 | 功率:35马力;驱动方式:两轮驱动; | 结构尺寸（长*宽*高mm）： 3290×1485×2370 整机质量（kg）： 1430 配套动力（kw）：25.74 主变速： 4档 轴距： 1735(mm) 离地间隙： 378(mm) 行走系机架型式：半架式 最大输出轴功率：23.2(KW) 档位数： 8F+2R 牵引力： 9.84(kn) 最大前配重：120KG 最大后配重：160KG 驱动方式： 两轮驱动 | 购机补贴（通用类） | 0 | 否 |  | 部20171684 | 2021-12-31
动力机械 | 拖拉机 | 轮式拖拉机 | 30-40马力两轮驱动拖拉机 | 轮式拖拉机 | 常州东风农机集团有限公司 | DF300-10 | 6640 | 6640 | 0 | 功率:30马力;驱动方式:两轮驱动 ; | 驱动轮数：两轮驱动；发动机标定功率（kW）：22.1 .外廓尺寸（长×宽×高）(mm):3240×1480 ×2300 .发动机与离合器联接方式：直联式 | 购机补贴（通用类） | 0 | 否 |  | 部20171691 | 2021-12-31
动力机械 | 拖拉机 | 轮式拖拉机 | 30-40马力两轮驱动拖拉机 | 轮式拖拉机 | 常州东风农机集团有限公司 | DF350-10 | 6640 | 6640 | 0 | 功率:35马力;驱动方式:两轮驱动 ; | 驱动轮数：两轮驱动；发动机标定功率（kW）：25.7 .外廓尺寸（长×宽×高）(mm):3240×1480×1990 .发动机与离合器联接方式：直联式 | 购机补贴（通用类） | 0 | 是 | 有效日期过期 | 部2015796 | 2019-12-31
动力机械 | 拖拉机 | 轮式拖拉机 | 30-40马力两轮驱动拖拉机 | 轮式拖拉机 | 潍柴雷沃重工股份有限公司(原:雷沃重工股份有限公司) | M350-E | 6640 | 6640 | 0 | 功率:35马力;驱动方式:两轮驱动 ; | 驱动方式：两轮驱动；功率（kw）：25.8KW | 购机补贴（通用类） | 25.8 | 否 |  | T201900510983 | 2024-12-30
动力机械 | 拖拉机 | 轮式拖拉机 | 30-40马力两轮驱动拖拉机 | 轮式拖拉机 | 潍柴雷沃重工股份有限公司(原:雷沃重工股份有限公司) | M300-E | 6640 | 6640 | 0 | 功率:30马力;驱动方式:两轮驱动 ; | 驱动方式：两轮驱动；功率（kw）：22.1KW | 购机补贴（通用类） | 22.1 | 否 |  | T202000430611 | 2025-09-29
动力机械 | 拖拉机 | 轮式拖拉机 | 30-40马力两轮驱动拖拉机 | 轮式拖拉机 | 潍柴雷沃重工股份有限公司(原:雷沃重工股份有限公司) | 现:TC300(原:HT300) | 6640 | 6640 | 0 | 功率:30马力;驱动方式:两轮驱动 ; | 驱动方式：两轮驱动；功率（kw）：22.1 | 购机补贴（通用类） | 22.1 | 否 |  | 部20180595 | 2022-12-31
动力机械 | 拖拉机 | 轮式拖拉机 | 30-40马力两轮驱动拖拉机 | 轮式拖拉机 | 潍柴雷沃重工股份有限公司(原:雷沃重工股份有限公司) | 现:TC350(原:HT350) | 6640 | 6640 | 0 | 功率:35马力;驱动方式:两轮驱动 ; | 驱动方式：两轮驱动；功率（kw）：25.8 | 购机补贴（通用类） | 25.8 | 否 |  | 部20180596 | 2022-12-31
动力机械 | 拖拉机 | 轮式拖拉机 | 30-40马力两轮驱动拖拉机 | 轮式拖拉机 | 山东华东拖拉机制造有限公司 | 铁拖-350 | 6640 | 6640 | 0 | 功率:35马力;驱动方式:两轮驱动 ; | 标定功率：25.8kw（35马力），驱动方式：两轮驱动； | 购机补贴（通用类） | 25.8 | 否 |  | T201900320756 | 2024-12-30
动力机械 | 拖拉机 | 轮式拖拉机 | 30-40马力两轮驱动拖拉机 | 轮式拖拉机 | 山东华东拖拉机制造有限公司 | 铁拖-300 | 6640 | 6640 | 0 | 功率:30马力;驱动方式:两轮驱动 ; | 标定功率：22.1kw（30马力），驱动方式：两轮驱动； | 购机补贴（通用类） | 22.1 | 否 |  | T201900320756 | 2024-12-30
动力机械 | 拖拉机 | 轮式拖拉机 | 30-40马力两轮驱动拖拉机 | 轮式拖拉机 | 山东英胜机械有限公司 | TT300 | 6640 | 6640 | 0 | 功率:30马力;驱动方式:两轮驱动; | 型式：4×2 两轮驱动；外廊尺寸（长x宽x高）(mm）： 3350×1550×2250；最小使用质量（kg）：1250；配套功率（kW）：22.1；PTO转速(r/min)：720； | 购机补贴（通用类） | 0 | 否 |  | 部20171241 | 2021-12-31
动力机械 | 拖拉机 | 轮式拖拉机 | 30-40马力两轮驱动拖拉机 | 轮式拖拉机 | 山东英胜机械有限公司 | TT350 | 6640 | 6640 | 0 | 功率:35马力;驱动方式:两轮驱动; | 型式：4×2 两轮驱动；外廊尺寸（长x宽x高）(mm）： 3360×1550×2250；最小使用质量（kg）：1250；配套功率（kW）：25.8；PTO转速(r/min)：720； | 购机补贴（通用类） | 0 | 否 |  | 部20171238 | 2021-12-31
动力机械 | 拖拉机 | 轮式拖拉机 | 30-40马力两轮驱动拖拉机 | 轮式拖拉机 | 中联农业机械股份有限公司(原:中联重机股份有限公司) | RD350-A | 6640 | 6640 | 0 | 功率:35马力;驱动方式:两轮驱动; | 功率：35马力；型式：两轮驱动； | 购机补贴（通用类） | 0 | 否 |  | 2017TJ727 | 2021-12-31
动力机械 | 拖拉机 | 轮式拖拉机 | 30-40马力两轮驱动拖拉机 | 轮式拖拉机 | 山东五征集团有限公司 | TA300 | 6640 | 6640 | 0 | 功率:30马力;驱动方式:两轮驱动 ; | 功率：30马力；驱动型式：两驱；外廓尺寸（长×宽×高及部位）：3200×1450×2150mm（安全架顶）；离合器壳体前端面至后驱动轴轴心线的水平距离：1027mm；最小使用质量：1260kg；翻倾防护装置型式：安全框架；转向系型式：全液压；变速箱（器）型式：机械平面组成式；主变速换挡方式：机械有级档；副变速换挡方式：机械有级档；悬挂装置型式：后置三点悬挂 | 购机补贴（通用类） | 22.1 | 否 |  | T201900370844 | 2024-12-30
动力机械 | 拖拉机 | 轮式拖拉机 | 30-40马力两轮驱动拖拉机 | 轮式拖拉机 | 山东时风(集团)有限责任公司 | SF300C | 6640 | 6640 | 0 | 功率:30马力;驱动方式:两轮驱动 ; | 国Ⅲ、风云机罩、前轮500-15后轮9.5-24、机械转向、单速输出、便携前配重、单层后配重 | 购机补贴（通用类） | 0 | 否 |  | 部20171844 | 2021-12-31
动力机械 | 拖拉机 | 轮式拖拉机 | 30-40马力两轮驱动拖拉机 | 轮式拖拉机 | 山东时风(集团)有限责任公司 | SF300L | 6640 | 6640 | 0 | 功率:30马力;驱动方式:两轮驱动 ; | 时风ZL33，风云0.96M轮距，950-20轮胎，十档动力加大提升器。 | 购机补贴（通用类） | 22.06 | 否 |  | 部20180119 | 2022-12-31
动力机械 | 拖拉机 | 轮式拖拉机 | 30-40马力两轮驱动拖拉机 | 轮式拖拉机 | 山东时风(集团)有限责任公司 | SF350-1 | 6640 | 6640 | 0 | 功率:35马力;驱动方式:两轮驱动 ; | 常柴ZN485T国Ⅲ、风云机罩、力位调节提升器、前轮5.00-15后轮9.5-24、8+2档、机械转向、双速输出(540/1000)、强化锁档 差速锁 气刹装置、便携前配重、单层后配重。 | 购机补贴（通用类） | 25.7 | 否 |  | T201900220487 | 2024-12-30
动力机械 | 拖拉机 | 轮式拖拉机 | 30-40马力两轮驱动拖拉机 | 轮式拖拉机 | 山东时风(集团)有限责任公司 | SF300-C | 6640 | 6640 | 0 | 功率:30马力;驱动方式:四轮驱动 ; | 扬动YD4U30V1国Ⅲ、风云机罩、前轮500-15后轮9.5-24、机械转向、单速输出、便携前配重、单层后配重。 | 购机补贴（通用类） | 22.1 | 否 |  | T202037370115 | 2025-07-06
动力机械 | 拖拉机 | 轮式拖拉机 | 30-40马力两轮驱动拖拉机 | 轮式拖拉机 | 山东时风(集团)有限责任公司 | SF350-C | 6640 | 6640 | 0 | 功率:35马力;驱动方式:两轮驱动 ; | 江动485国Ⅲ、风云机罩、前轮500-15后轮9.5-24、机械转向、单速输出, 便携前配重、单层后配重。 | 购机补贴（通用类） | 25.74 | 否 |  | T202037370115 | 2025-07-06
动力机械 | 拖拉机 | 轮式拖拉机 | 30-40马力两轮驱动拖拉机 | 轮式拖拉机 | 洛阳瑞得拖拉机有限公司 | RD350A | 6640 | 6640 | 0 | 功率:35马力;驱动方式:两轮驱动 ; | 驱动方式：两轮驱动；发动机标定功率：25.74kw；最小使用质量：1112kg（安全架） | 购机补贴（通用类） | 25.74 | 否 |  | 豫2018116 | 2022-12-31
动力机械 | 拖拉机 | 轮式拖拉机 | 30-40马力两轮驱动拖拉机 | 轮式拖拉机 | 洛阳瑞得拖拉机有限公司 | RD300A | 6640 | 6640 | 0 | 功率:30马力;驱动方式:两轮驱动 ; | 驱动方式：两轮驱动；发动机标定功率：22.06kw；最小使用质量：1085kg | 购机补贴（通用类） | 22.06 | 否 |  | 豫2018115 | 2022-12-31
动力机械 | 拖拉机 | 轮式拖拉机 | 40-50马力两轮驱动拖拉机 | 轮式拖拉机 | 洛阳瑞得拖拉机有限公司 | RD450E | 7110 | 7110 | 0 | 功率:45马力;驱动方式:两轮驱动 ; | 驱动方式：两轮驱动；发动机标定功率：33.09kw；最小使用质量：1483kg | 购机补贴（通用类） | 33.09 | 否 |  | 豫2017019 | 2021-12-31
动力机械 | 拖拉机 | 轮式拖拉机 | 40-50马力两轮驱动拖拉机 | 轮式拖拉机 | 洛阳瑞得拖拉机有限公司 | RD400A | 7110 | 7110 | 0 | 功率:40马力;驱动方式:两轮驱动 ; | 驱动方式：两轮驱动；发动机标定功率：29.42kw；最小使用质量：1105kg（安全架）、1387kg（驾驶室） | 购机补贴（通用类） | 29.42 | 否 |  | 豫2018117 | 2022-12-31
动力机械 | 拖拉机 | 轮式拖拉机 | 40-50马力两轮驱动拖拉机 | 轮式拖拉机 | 潍坊华夏拖拉机制造有限公司 | 华夏400A | 7110 | 7110 | 0 | 功率:40马力;驱动方式:两轮驱动 ; | 功率：40马力；驱动型式：两轮驱动 | 购机补贴（通用类） | 29.5 | 否 |  | 部20180674 | 2022-12-31
动力机械 | 拖拉机 | 轮式拖拉机 | 40-50马力两轮驱动拖拉机 | 轮式拖拉机 | 潍坊华夏拖拉机制造有限公司 | 华夏450A | 7110 | 7110 | 0 | 功率:45马力;驱动方式:两轮驱动 ; | 功率：45马力；驱动型式：两轮驱动 | 购机补贴（通用类） | 33.1 | 否 |  | 部20180673 | 2022-12-31
动力机械 | 拖拉机 | 轮式拖拉机 | 40-50马力两轮驱动拖拉机 | 轮式拖拉机 | 潍坊华夏拖拉机制造有限公司 | 华夏400B | 7110 | 7110 | 0 | 功率:40马力;驱动方式:两轮驱动; | 发动机功率：40马力；驱动方式：两轮驱动 | 购机补贴（通用类） | 0 | 否 |  | 部20180675 | 2022-12-31
动力机械 | 拖拉机 | 轮式拖拉机 | 40-50马力两轮驱动拖拉机 | 轮式拖拉机 | 潍坊华夏拖拉机制造有限公司 | 华夏400H | 7110 | 7110 | 0 | 功率:40马力;驱动方式:两轮驱动; | 发动机功率：40马力；驱动方式：两轮驱动 | 购机补贴（通用类） | 0 | 否 |  | 部20170892 | 2021-12-31
动力机械 | 拖拉机 | 轮式拖拉机 | 40-50马力两轮驱动拖拉机 | 轮式拖拉机 | 四川川龙拖拉机制造有限公司 | CL400-1 | 7110 | 7110 | 0 | 功率:40马力;驱动方式:两轮驱动 ; | 整机外廓尺寸(长×宽×高及部位)mm：2970×1350×2215(安全架)；轴距或履带接地长mm：1625；最小离地间隙及部位mm：325(发动机油底壳底部)；最小使用质量kg：1200；标准配重(前/后)kg：45/80；转向系型式：全液压；变速箱（器）型式：机械平面组成式 | 购机补贴（通用类） | 29.4 | 否 |  | T202151510029 | 2026-05-09
动力机械 | 拖拉机 | 轮式拖拉机 | 40-50马力两轮驱动拖拉机 | 轮式拖拉机 | 四川川龙拖拉机制造有限公司 | CL400 | 7110 | 7110 | 0 | 功率:40马力;驱动方式:两轮驱动 ; | 整机外廓尺寸(长×宽×高及部位)mm：2970×1500×2215(安全架)；轴距mm：1710；最小离地间隙及部位mm：325(壳体底部)；最小使用质量kg： 1150 ；标准配重(前/后)kg：45/160 ；整机发动机与离合器联接方式：直联 | 购机补贴（通用类） | 29.4 | 否 |  | T201951510013 | 2024-10-21
动力机械 | 拖拉机 | 轮式拖拉机 | 40-50马力两轮驱动拖拉机 | 轮式拖拉机 | 山东凯斯法尔农业装备有限公司 | NINGBODEER400 | 7110 | 7110 | 0 | 功率:40马力;驱动方式:两轮驱动 ; | 驱动型式：两驱；功率：29.5kw；最小使用质量：1361kg；整机外廓尺寸(长×宽×高及部位)：3320mm×1560mm×2040mm（防翻架顶部）； 轴距或履带接地长：1870mm； 常用轮距(前轮/后轮)： 1010mm /1200 mm； 轮距(前轮/后轮)： 1010mm 、1210mm、1310mm/1200-1300 mm； 最小离地间隙及部位 : 310mm /传动箱底部；变速箱前端面至后驱动轴轴心线的水平距离：564.5mm; 变速箱齿轮副轴孔中心距：80.5mm； 标准配重(前/后)：48kg/52kg；挡位数(前进/倒退)：8/2； | 购机补贴（通用类） | 29.5 | 否 |  | T201900510995 | 2024-12-30
动力机械 | 拖拉机 | 轮式拖拉机 | 40-50马力两轮驱动拖拉机 | 轮式拖拉机 | 河北铠特农业机械有限公司 | KT450A | 7110 | 7110 | 0 | 功率:45马力;驱动方式:两轮驱动; | 功率：45马力；驱动方式：两轮驱动；结构尺寸（长*宽*高mm）:3350*1515*1950； 最小使用质量（kg）:1355；轮距（前/后）（mm）:1000-1300/1050-1300； 轴距（mm）:1800 ； 最大牵引力（kN）:9.3 ；最大配重（前/后）（kg）:48/160 ；前轴质量/后轴质量（kg）:560/795； 挡位数（前进/倒退/爬行）:8F+2R； 轮胎规格（前/后）:5.0-15/11.2-24 ；燃油方式:柴油 | 购机补贴（通用类） | 0 | 否 |  | 部20170331 | 2021-12-31
动力机械 | 拖拉机 | 轮式拖拉机 | 40-50马力两轮驱动拖拉机 | 轮式拖拉机 | 河北铠特农业机械有限公司 | KT400A | 7110 | 7110 | 0 | 功率:40马力;驱动方式:两轮驱动; | 功率：40马力；驱动方式：两轮驱动；结构尺寸（长*宽*高mm）:3350*1515*1950；最小使用质量（kg）:1355 ； 轴距（mm）:1800 ；轮距（前/后）（mm）:1000-1300/1050-1300； 轴数:2； 轮胎数（只）:4 ；燃油方式:柴油； 轮胎规格（前/后）:5.0-15/11.2-24； 转向方式:方向盘 最小离地间隙（mm）:350； 最大配重（前/后）（kg）:48/160 | 购机补贴（通用类） | 0 | 否 |  | 部20170330 | 2021-12-31
动力机械 | 拖拉机 | 轮式拖拉机 | 40-50马力两轮驱动拖拉机 | 轮式拖拉机 | 山东时风(集团)有限责任公司 | SF400-C | 7110 | 7110 | 0 | 功率:40马力;驱动方式:两轮驱动 ; | 驱动方式：两轮驱动，SD4BW3D1, 功率：30kW，江苏四达动力机械集团有限公司，第三阶段。 | 购机补贴（通用类） | 30 | 否 |  | T202037370115 | 2025-07-06
动力机械 | 拖拉机 | 轮式拖拉机 | 40-50马力两轮驱动拖拉机 | 轮式拖拉机 | 山东时风(集团)有限责任公司 | SF400-D | 7110 | 7110 | 0 | 功率:40马力;驱动方式:两轮驱动 ; | 大棚王杨动490国Ⅲ、风云机罩、前轮450-12后轮950-16、液压转向、 前防撞器、单层后配重、安全架. | 购机补贴（通用类） | 29.4 | 否 |  | T201900220489 | 2024-12-30
动力机械 | 拖拉机 | 轮式拖拉机 | 40-50马力两轮驱动拖拉机 | 轮式拖拉机 | 山东时风(集团)有限责任公司 | SF400E | 7110 | 7110 | 0 | 功率:40马力;驱动方式:两轮驱动 ; | 国Ⅲ、风云Ⅱ机罩、前轮500-15后轮9.5-24、0.96m轮距、侧置变速、液压转向、双速输出（540/720）、便携前配、单层后配 | 购机补贴（通用类） | 0 | 否 |  | 部20170760 | 2021-12-31
动力机械 | 拖拉机 | 轮式拖拉机 | 40-50马力两轮驱动拖拉机 | 轮式拖拉机 | 山东时风(集团)有限责任公司 | SF400B | 7110 | 7110 | 0 | 功率:40马力;驱动方式:两轮驱动 ; | 国Ⅲ、风云机罩、力位调节提升器、前轮5.00-15后轮9.5-24、8+2档、机械转向、双速输出(540/1000)、强化锁档 差速锁 气刹装置、便携前配重、单层后配重 | 购机补贴（通用类） | 0 | 否 |  | 部20171842 | 2021-12-31
动力机械 | 拖拉机 | 轮式拖拉机 | 40-50马力两轮驱动拖拉机 | 轮式拖拉机 | 山东时风(集团)有限责任公司 | SF400N | 7110 | 7110 | 0 | 功率:40马力;驱动方式:两轮驱动 ; | 国Ⅲ、风云机罩、 力位调节提升器、 前轮500-15后轮11.2-24、8+2档、机械转向、双速输出(540/760)、便携前配重、单层后配重 | 购机补贴（通用类） | 0 | 否 |  | 部20170761 | 2021-12-31
动力机械 | 拖拉机 | 轮式拖拉机 | 40-50马力两轮驱动拖拉机 | 轮式拖拉机 | 山东时风(集团)有限责任公司 | SF450C | 7110 | 7110 | 0 | 功率:45马力;驱动方式:两轮驱动 ; | 国Ⅲ、风云机罩、前轮500-15后轮9.5-24、机械转向、单速输出, 便携前配重、单层后配重 | 购机补贴（通用类） | 0 | 否 |  | 部20170763 | 2021-12-31
动力机械 | 拖拉机 | 轮式拖拉机 | 40-50马力两轮驱动拖拉机 | 轮式拖拉机 | 山东时风(集团)有限责任公司 | SF450E | 7110 | 7110 | 0 | 功率:45马力;驱动方式:两轮驱动 ; | 国Ⅲ、风云Ⅱ机罩、前轮500-15后轮9.5-24、0.96m轮距、侧置变速、液压转向、双速输出（540/720）、便携前配、单层后配 | 购机补贴（通用类） | 0 | 否 |  | 部20170759 | 2021-12-31
动力机械 | 拖拉机 | 轮式拖拉机 | 40-50马力两轮驱动拖拉机 | 轮式拖拉机 | 山东五征集团有限公司 | TA400E | 7110 | 7110 | 0 | 功率:40马力;驱动方式:两轮驱动 ; | 功率：40马力；驱动方式：两轮驱动；外廓尺寸（长×宽×高）：3380×1460×2125（安全架）mm；最小使用质量：1310kg；转向器型式：摆线转阀式全液压转向器；行车制动系型式：机械蹄式制动；离合器型式：干式、单片、单作用、常啮合式；变速箱型式：(4+1)×2组成式；变速箱换挡方式：滑移齿轮结合啮合套；悬挂装置型式：后置三点悬挂；调节方式：位调节；动力输出轴型式：后置非独立式 | 购机补贴（通用类） | 29.5 | 否 |  | 部20171540 | 2021-12-31
动力机械 | 拖拉机 | 轮式拖拉机 | 40-50马力两轮驱动拖拉机 | 轮式拖拉机 | 山东五征集团有限公司 | TA400 | 7110 | 7110 | 0 | 功率:40马力;驱动方式:两轮驱动 ; | 功率：40马力；驱动型式：两驱；外廓尺寸（长×宽×高及部位）：3470×1386×2200mm（安全架顶）；变速箱前端面至后驱动轴轴心线的水平距离：564.9mm；最小使用质量：1370kg；翻倾防护装置型式：安全框架；转向系型式：全液压；变速箱（器）型式：机械平面组成式；主变速换挡方式：机械有级档；副变速换挡方式：机械有级档；悬挂装置型式：后置三点悬挂 | 购机补贴（通用类） | 29.5 | 否 |  | T201900220494 | 2024-12-30
动力机械 | 拖拉机 | 轮式拖拉机 | 40-50马力两轮驱动拖拉机 | 轮式拖拉机 | 山东五征集团有限公司 | NA450 | 7110 | 7110 | 0 | 功率:45马力;驱动方式:两轮驱动 ; | 功率：45马力；驱动方式：两轮驱动；外廓尺寸（长×宽×高）：3230×1425×2067（安全架）mm；最小使用质量：1290kg；转向器型式：摆线转阀式全液压转向器；行车制动系型式：机械蹄式制动；离合器型式：干式、单片、单作用、常啮合式；变速箱型式：(4+1)×2组成式；变速箱换挡方式：滑移齿轮结合啮合套；悬挂装置型式：后置三点悬挂；调节方式：位调节；动力输出轴型式：后置非独立式 | 购机补贴（通用类） | 33.1 | 否 |  | 部20171541 | 2021-12-31
动力机械 | 拖拉机 | 轮式拖拉机 | 40-50马力两轮驱动拖拉机 | 轮式拖拉机 | 中联农业机械股份有限公司(原:中联重机股份有限公司) | RK400 | 7110 | 7110 | 0 | 功率:40马力;驱动方式:两轮驱动; | 功率：40马力；型式：两轮驱动； | 购机补贴（通用类） | 0 | 否 |  | 2017TJ741 | 2021-12-31
动力机械 | 拖拉机 | 轮式拖拉机 | 40-50马力两轮驱动拖拉机 | 轮式拖拉机 | 中联农业机械股份有限公司(原:中联重机股份有限公司) | RK450 | 7110 | 7110 | 0 | 功率:45马力;驱动方式:两轮驱动; | 功率：45马力；型式：两轮驱动； | 购机补贴（通用类） | 0 | 否 |  | 2017TJ742 | 2021-12-31
动力机械 | 拖拉机 | 轮式拖拉机 | 40-50马力两轮驱动拖拉机 | 轮式拖拉机 | 中联农业机械股份有限公司(原:中联重机股份有限公司) | RK450-B | 7110 | 7110 | 0 | 功率:45马力;驱动方式:两轮驱动; | 功率：45马力；型式：4×2后轮驱动； | 购机补贴（通用类） | 0 | 否 |  | 部20170483 | 2021-12-31
动力机械 | 拖拉机 | 轮式拖拉机 | 40-50马力两轮驱动拖拉机 | 轮式拖拉机 | 中联农业机械股份有限公司(原:中联重机股份有限公司) | RK450-A | 7110 | 7110 | 0 | 功率:45马力;驱动方式:两轮驱动; | 功率：45马力；型式：4×2后轮驱动； | 购机补贴（通用类） | 0 | 否 |  | 部20170483 | 2021-12-31
动力机械 | 拖拉机 | 轮式拖拉机 | 40-50马力两轮驱动拖拉机 | 轮式拖拉机 | 山东萨丁重工有限公司 | SD400 | 7110 | 7110 | 0 | 功率:40马力;驱动方式:两轮驱动 ; | 整机型式：轮式；整机机架型式：无架；整机驱动型式：两轮驱动；整机用途：一般用途；外廓尺寸(长×宽×高)：3450x1300x2230mm；轴距或履带接地长：1720mm；常用轮距(前轮/后轮)或轨距：960/1020mm；整机最小离地间隙：320mm；最小使用质量：1446kg；整机标准配重(前/后)：48/46kg ；整机最小使用比质量：49.02kg/kW；档位数(前进/倒退)：8+8；整机发动机与主离合器联接方式：直联。 | 购机补贴（通用类） | 29.5 | 否 |  | 鄂2019406 | 2024-11-15
动力机械 | 拖拉机 | 轮式拖拉机 | 40-50马力两轮驱动拖拉机 | 轮式拖拉机 | 山东英胜机械有限公司 | TT450 | 7110 | 7110 | 0 | 功率:45马力;驱动方式:两轮驱动 ; | 型式：4×2 两轮驱动；外廊尺寸（长x宽x高）(mm）： 3550×1550×2270；最小使用质量（kg）：1331；;配套动力（kW）：33.1；PTO转速(r/min)：540/720； | 购机补贴（通用类） | 33.1 | 否 |  | 部20170739 | 2021-12-31
动力机械 | 拖拉机 | 轮式拖拉机 | 40-50马力两轮驱动拖拉机 | 轮式拖拉机 | 山东英胜机械有限公司 | TT450-D | 7110 | 7110 | 0 | 功率:45马力;驱动方式:两轮驱动 ; | 型式：4×2 两轮驱动；外廊尺寸（长x宽x高）(mm）： 3225×1400×2165；最小使用质量（kg）：1200；配套动力（kW）：33.1；PTO转速(r/min)：540/720； | 购机补贴（通用类） | 33.1 | 否 |  | 部20171761 | 2021-12-31
动力机械 | 拖拉机 | 轮式拖拉机 | 40-50马力两轮驱动拖拉机 | 轮式拖拉机 | 山东英胜机械有限公司 | TT400 | 7110 | 7110 | 0 | 功率:40马力;驱动方式:两轮驱动; | 型式：4×2 两轮驱动；外廊尺寸（长x宽x高）(mm）： 3360×1310×2250；最小使用质量（kg）：1250；配套动力（kW）：29.5；PTO转速(r/min：720； | 购机补贴（通用类） | 0 | 否 |  | 部20171242 | 2021-12-31
动力机械 | 拖拉机 | 轮式拖拉机 | 40-50马力两轮驱动拖拉机 | 轮式拖拉机 | 山东华东拖拉机制造有限公司 | 铁拖-450 | 7110 | 7110 | 0 | 功率:45马力;驱动方式:两轮驱动 ; | 标定功率：33.1kw（45马力），驱动方式：两轮驱动； | 购机补贴（通用类） | 33.1 | 否 |  | T201900320756 | 2024-12-30
动力机械 | 拖拉机 | 轮式拖拉机 | 40-50马力两轮驱动拖拉机 | 轮式拖拉机 | 山东华东拖拉机制造有限公司 | 铁拖-400 | 7110 | 7110 | 0 | 功率:40马力;驱动方式:两轮驱动 ; | 标定功率：29.5kw（40马力），驱动方式：两轮驱动； | 购机补贴（通用类） | 29.5 | 否 |  | T201900320756 | 2024-12-30
动力机械 | 拖拉机 | 轮式拖拉机 | 40-50马力两轮驱动拖拉机 | 轮式拖拉机 | 潍坊华博农业装备有限公司 | 华博400 | 7110 | 7110 | 0 | 功率:40马力;驱动方式:两轮驱动 ; | 功率：40马力；驱动型式：两轮驱动；最小使用比质量(kg/kW)：44.41 | 购机补贴（通用类） | 29.5 | 否 |  | 部20171167 | 2021-12-31
动力机械 | 拖拉机 | 轮式拖拉机 | 40-50马力两轮驱动拖拉机 | 轮式拖拉机 | 山东瑞泽重工有限公司 | RD400-A | 7110 | 7110 | 0 | 功率:40马力;驱动方式:两轮驱动 ; | 功率：29.4kW；驱动方式：两轮驱动； | 购机补贴（通用类） | 29.4 | 否 |  | T201900511022 | 2024-12-30
动力机械 | 拖拉机 | 轮式拖拉机 | 40-50马力两轮驱动拖拉机 | 轮式拖拉机 | 常州东风农机集团有限公司 | DF400-10 | 7110 | 7110 | 0 | 功率:40马力;驱动方式:两轮驱动 ; | 驱动轮数：两轮驱动；发动机标定功率（kW）：29.4；发动机与离合器联接方式：直联式 | 购机补贴（通用类） | 29.4 | 否 |  | T201932320126 | 2024-12-30
动力机械 | 拖拉机 | 轮式拖拉机 | 40-50马力两轮驱动拖拉机 | 轮式拖拉机 | 常州东风农机集团有限公司 | DF400-15 | 7110 | 7110 | 0 | 功率:40马力;驱动方式:两轮驱动 ; | 驱动轮数：两轮驱动；发动机标定功率（kW）：29.4；发动机与离合器联接方式：直联式 | 购机补贴（通用类） | 29.4 | 否 |  | T201932320126 | 2024-12-30
动力机械 | 拖拉机 | 轮式拖拉机 | 40-50马力两轮驱动拖拉机 | 轮式拖拉机 | 常州东风农机集团有限公司 | DF400-16 | 7110 | 7110 | 0 | 功率:40马力;驱动方式:两轮驱动 ; | 驱动轮数：两轮驱动；发动机标定功率（kW）：29.4；发动机与离合器联接方式：直联式 | 购机补贴（通用类） | 29.4 | 否 |  | 苏农机（2019）第（0076）号 | 2023-12-31
动力机械 | 拖拉机 | 轮式拖拉机 | 40-50马力两轮驱动拖拉机 | 轮式拖拉机 | 常州东风农机集团有限公司 | DF450 | 7110 | 7110 | 0 | 功率:45马力;驱动方式:两轮驱动 ; | 驱动轮数：两轮驱动；发动机标定功率（kW）：33.1 .外廓尺寸（长×宽×高）(mm):3420×1510×2310 .发动机与离合器联接方式：直联式 | 购机补贴（通用类） | 0 | 否 |  | 部20171686 | 2021-12-31
动力机械 | 拖拉机 | 轮式拖拉机 | 40-50马力两轮驱动拖拉机 | 轮式拖拉机 | 常州东风农机集团有限公司 | DF400B | 7110 | 7110 | 0 | 功率:40马力;驱动方式:两轮驱动 ; | 功率:40马力;驱动方式:两轮驱动 ; | 购机补贴（通用类） | 0 | 否 |  | 部20171687 | 2021-12-31
动力机械 | 拖拉机 | 轮式拖拉机 | 40-50马力两轮驱动拖拉机 | 轮式拖拉机 | 常州东风农机集团有限公司 | DF450-10 | 7110 | 7110 | 0 | 功率:45马力;驱动方式:两轮驱动 ; | 驱动轮数：两轮驱动；发动机标定功率（kW）：33.1 .外廓尺寸（长×宽×高）(mm):3420×1510×2310 .发动机与离合器联接方式：直联式 | 购机补贴（通用类） | 0 | 否 |  | 苏农机（2018）第（0039）号 | 2022-12-31
动力机械 | 拖拉机 | 轮式拖拉机 | 40-50马力两轮驱动拖拉机 | 轮式拖拉机 | 常州东风农机集团有限公司 | DF450-15 | 7110 | 7110 | 0 | 功率:45马力;驱动方式:两轮驱动; | 结构尺寸（长*宽*高mm）： 3305*1350*1285 整机质量（kg）： 1305 配套动力（kw）：33.1（34） 轴距： 1730(mm) 离地间隙： 290(mm) 驱动方式： 两轮驱动 前轮轮距：985、1085 后轮轮距： 1010、1110 最大前配重： 20(kg) 最大后配重： 20(kg) 牵引力： 4.2(kn) 启动方式 ： 电启动 | 购机补贴（通用类） | 0 | 是 | 有效日期过期 | 2016TJ538 | 2020-12-31
动力机械 | 拖拉机 | 轮式拖拉机 | 40-50马力两轮驱动拖拉机 | 轮式拖拉机 | 常州东风农机集团有限公司 | DF450G2 | 7110 | 7110 | 0 | 功率:45马力;驱动方式:两轮驱动; | 结构尺寸（长*宽*高mm）： 3514×1510×2530 整机质量（kg）： 1740 配套动力（kw）：33.1 主变速： 4档 轴距： 1878(mm) 离地间隙： 410(mm) 行走系机架型式：无架式 最大输出轴功率： 29.7(KW) 档位数： 8F+8R 牵引力： 11.5(kn) 最大前配重：120KG 最大后配重：160KG 驱动方式： 两轮驱动 | 购机补贴（通用类） | 0 | 否 |  | 苏农机（2019）第（0063）号 | 2023-12-31
动力机械 | 拖拉机 | 轮式拖拉机 | 40-50马力两轮驱动拖拉机 | 轮式拖拉机 | 常州东风农机集团有限公司 | DF400G2 | 7110 | 7110 | 0 | 功率:40马力;驱动方式:两轮驱动; | 结构尺寸（长*宽*高mm）： 3514×1510×2530 整机质量（kg）： 1740 配套动力（kw）：29.4 主变速： 4档 轴距： 1878(mm) 离地间隙： 410(mm) 行走系机架型式：无架式 最大输出轴功率： 26.4(KW) 档位数： 8F+8R 牵引力： 10.5(kn) 最大前配重：120KG 最大后配重：160KG 驱动方式： 两轮驱动 | 购机补贴（通用类） | 0 | 否 |  | 苏农机（2019）第（0062）号 | 2023-12-31
动力机械 | 拖拉机 | 轮式拖拉机 | 40-50马力两轮驱动拖拉机 | 轮式拖拉机 | 常州东风农机集团有限公司 | DF400M | 7110 | 7110 | 0 | 功率:40马力;驱动方式:两轮驱动; | 结构尺寸（长*宽*高mm）：3515×1520×2630 整机质量（kg）： 1710 配套动力（kw）：29.4 主变速： 4档 轴距： 1910(mm) 离地间隙： 450(mm) 行走系机架型式：半架式 最大输出轴功率： 25(KW) 档位数： 8F+8R 牵引力： 9.3(kn) 最大前配重：160KG 最大后配重：320KG 驱动方式： 两轮驱动 | 购机补贴（通用类） | 0 | 否 |  | 苏农机（2019）第（0070）号 | 2023-12-31
动力机械 | 拖拉机 | 轮式拖拉机 | 40-50马力两轮驱动拖拉机 | 轮式拖拉机 | 潍坊奥利达机械有限公司 | ALD400-B | 7110 | 7110 | 0 | 功率:40马力;驱动方式:两轮驱动; | 外廓尺寸mm（长×宽×高）:3400×1220×2175；轴距：1780mm；常用轮距（前轮/后轮）mm：1030/980；轮距（前轮/后轮）调整方式：不可调/可调（翻转辐板）；最小使用质量：1400kg；标准配重（前/后)：54/56kg；档位数（前进/倒退/爬行）：8/2/0；主变速档位数/副变速档位数/其他档位数：4+1/2/0；发动机与离合器联接方式：直联；起动方式：电起动；翻倾防护装置（驾驶室或安全框架）：型号：450.46.001A；型式：拖拉机防翻架；生产厂：潍坊奥利达机械有限公司；前照灯型号：ZJ-2017；转向系型式：全液压转向；行车制动系型式：机械式蹄式制动；驻车制动系型式：手拉式；前驱动桥型式：旱地型、水田型；离合器型式：单片、干式、单作用离合器；动力输出轴离合器型式：机械式；传动系变速箱型式：（4+1）×2 ；主变速箱换挡方式：机械有级变速；副变速箱换挡方式：机械有级变速；轮胎型号(前轮/后轮）：7.50-16/12.4-28 | 购机补贴（通用类） | 0 | 否 |  | 部20180548 | 2022-12-31
动力机械 | 拖拉机 | 轮式拖拉机 | 40-50马力两轮驱动拖拉机 | 轮式拖拉机 | 潍坊奥利达机械有限公司 | ALD450-B | 7110 | 7110 | 0 | 功率:45马力;驱动方式:两轮驱动; | 外廓尺寸mm（长×宽×高）:3400×1480×2175；轴距：1800mm；常用轮距（前轮/后轮）mm：1160/1200；轮距（前轮/后轮）调整方式：不可调/可调（翻转辐板）；最小使用质量：1500kg；标准配重（前/后)：54/56kg；档位数（前进/倒退/爬行）：8/2；主变速档位数/副变速档位数/其他档位数：4+1/2；发动机与离合器联接方式：直联式；起动方式：电启动；翻倾防护装置（驾驶室或安全框架）：型号：450.46.001A；型式：拖拉机防翻架；生产厂：潍坊奥利达机械有限公司；前照灯型号：ZJ-2017；转向系型式：全液压转向；行车制动系型式：机械式蹄式制动；驻车制动系型式：手拉式；前驱动桥型式：旱地型、水田型；离合器型式：单片、干式、双作用离合器；动力输出轴离合器型式：踏板操纵；传动系变速箱型式：（4+1）×2 ；主变速箱换挡方式：机械有级变速；副变速箱换挡方式：机械有级变速；轮胎型号(前轮/后轮）：7.50-16/12.4-28 | 购机补贴（通用类） | 0 | 否 |  | 部20180550 | 2022-12-31
动力机械 | 拖拉机 | 轮式拖拉机 | 40-50马力两轮驱动拖拉机 | 轮式拖拉机 | 潍坊奥利达机械有限公司 | ALD400 | 7110 | 7110 | 0 | 功率:40马力;驱动方式:两轮驱动; | 外廓尺寸mm（长×宽×高）:3530×1610×2170；轴距：1900mm；常用轮距（前轮/后轮）mm：1340/1300；轮距（前轮/后轮）调整方式：有级可调/有级可调；最小使用质量：1630kg；标准配重（前/后)：60/120kg；档位数（前进/倒退/爬行）：8/2/0；主变速档位数/副变速档位数/其他档位数：4+1/2/0；发动机与离合器联接方式：直联；起动方式：电起动；翻倾防护装置（驾驶室或安全框架）：型号：500.49.001；型式：两柱式安全架；生产厂：潍坊奥利达机械有限公司；前照灯型号：18.48.016a；转向系型式：全液压转向；行车制动系型式：机械、盘式；驻车制动系型式：机械、盘式；前驱动桥型式：无；离合器型式：干式、单片、单作用；动力输出轴离合器型式：无；传动系变速箱型式：（4+1）×2 组合式；主变速箱换挡方式：啮合套换挡；副变速箱换挡方式：啮合套换挡；轮胎型号(前轮/后轮）：6.00-16/11.2-28 | 购机补贴（通用类） | 0 | 否 |  | 部20171827 | 2021-12-31
动力机械 | 拖拉机 | 轮式拖拉机 | 40-50马力两轮驱动拖拉机 | 轮式拖拉机 | 潍坊奥利达机械有限公司 | ALD450-A | 7110 | 7110 | 0 | 功率:45马力;驱动方式:两轮驱动; | 外廓尺寸mm（长×宽×高）:2740×1200×1160；轴距：1730mm；常用轮距（前轮/后轮）mm：940/960；轮距（前轮/后轮）调整方式：不可调/可调（翻转辐板）；最小使用质量：1780kg；最大配重（前/后)：80/34kg；档位数（前进/倒退/爬行）：8/2/0；主变速档位数/副变速档位数/其他档位数：4+1/2/0；发动机与离合器联接方式：直联；起动方式：电起动；翻倾防护装置（驾驶室或安全框架）：型号：无；型式：无；前照灯型号：18.48.016a；转向系型式：全液压转向；行车制动系型式：机械式盘式制动；驻车制动系型式：机械手制动；前驱动桥型式：无；离合器型式：单片、干式、双作用离合器；动力输出轴离合器型式：后置、非独立；传动系变速箱型式：2×（4+1）；主变速箱换挡方式：啮合套换挡；副变速箱换挡方式：啮合套换挡；轮胎型号(前轮/后轮）：6.0-12/9.5-16 | 购机补贴（通用类） | 0 | 否 |  | 2017TJ193 | 2021-12-31
动力机械 | 拖拉机 | 轮式拖拉机 | 40-50马力两轮驱动拖拉机 | 轮式拖拉机 | 潍坊泰鸿拖拉机有限公司 | TY450 | 7110 | 7110 | 0 | 功率:45马力;驱动方式:两轮驱动 ; | 驱动型式：两轮驱动；外廓尺寸(长×宽×高)：3550×1500×2160（至安全架顶）；轴距：1820；轮距(前轮/后轮)或轨距：1130、1230、1330/960-1300；变速箱前端面至后驱动轴轴心线的水平距离（mm）：1055；变速箱齿轮副轴孔中心距（mm）：81；最小使用质量：1425；标准配重(前/后)：42/40；档位数(前进/倒退)：8/2；翻倾防护装置（驾驶室或安全框架）型号：TH1004.46.003BZ;型式：安全框架；变速箱（器）型式：机械平面组成式；主变速箱换挡方式：机械有级；副变速箱换挡方式：机械有级；动力输出轴转速（r/min）：720；轮胎型号(前轮/后轮)：5.50-16/9.50-24 | 购机补贴（通用类） | 33.1 | 否 |  | 2019TJ585 | 2024-12-23
动力机械 | 拖拉机 | 轮式拖拉机 | 40-50马力两轮驱动拖拉机 | 轮式拖拉机 | 潍坊泰鸿拖拉机有限公司 | TY450-D | 7110 | 7110 | 0 | 功率:45马力;驱动方式:两轮驱动 ; | 驱动型式：两轮驱动；外廓尺寸(长×宽×高)：3195×1300×1180（至方向盘）；轴距：1645；轮距(前轮/后轮)：980/930-1150（1000出厂）；最小使用质量：1310；最大配重(前/后)：9/20；档位数(前进/倒退/爬行)：8/2/0；变速箱型式：（4+1）×2组成式；变速箱换挡方式：滑移齿轮换挡；动力输出轴转速（r/min）：720；轮胎型号(前轮/后轮)：636×176-12/13.6-20 | 购机补贴（通用类） | 33.1 | 否 |  | 部20170177 | 2021-12-31
动力机械 | 拖拉机 | 轮式拖拉机 | 40-50马力两轮驱动拖拉机 | 轮式拖拉机 | 潍坊泰鸿拖拉机有限公司 | TY400-D | 7110 | 7110 | 0 | 功率:40马力;驱动方式:两轮驱动 ; | 驱动型式：两轮驱动；外廓尺寸(长×宽×高)：3195×1300×1180（至方向盘）；轴距：1580；轮距(前轮/后轮)：980/930-1150（1000出厂）；最小使用质量：1300；最大配重(前/后)：9/20；档位数(前进/倒退/爬行)：8/2/0；变速箱型式：（4+1）×2组成式；变速箱换挡方式：滑移齿轮换挡；动力输出轴转速（r/min）：720；轮胎型号(前轮/后轮)：636×176-12/13.6-20 | 购机补贴（通用类） | 29.5 | 否 |  | 部20170181 | 2021-12-31
动力机械 | 拖拉机 | 轮式拖拉机 | 40-50马力两轮驱动拖拉机 | 轮式拖拉机 | 洛阳市煌睿机械制造有限公司 | 400 | 7110 | 7110 | 0 | 功率:40马力;驱动方式:两轮驱动 ; | 驱动方式：两轮驱动；配套发动机标定功率（kW）：29.4，选装发动机1标定功率（kW）：29.5，选装发动机2标定功率（kW）：29.42，选装发动机3标定功率（kW）：29.5；排放阶段：国三；外廓尺寸(长×宽×高)（mm）：3680×1500×2350（至安全架顶）；轴距（mm）：1845；轮距(前轮/后轮)（mm）：1210、1310、1410、1510/1210；最小离地间隙（mm）：400；最小使用质量（kg）：1750。 | 购机补贴（通用类） | 29.4 | 否 |  | 部20171228 | 2021-12-31
动力机械 | 拖拉机 | 轮式拖拉机 | 40-50马力两轮驱动拖拉机 | 轮式拖拉机 | 洛阳市煌睿机械制造有限公司 | 华宣450 | 7110 | 7110 | 0 | 功率:45马力;驱动方式:两轮驱动 ; | 整机驱动型式：两驱；发动机标定功率：33.1kW；排放阶段：国三;整机外廓尺寸(长×宽×高及部位)（mm）：3700×1620×2400(至安全架顶)；轴距（mm）：1940；轮距(前轮/后轮)（mm）；1200-1500/1300-1600；最小离地间隙及部位（mm）：400（前桥底部）；最小使用质量（kg）：1840。 | 购机补贴（通用类） | 33.1 | 否 |  | T201900410900 | 2024-12-30
动力机械 | 拖拉机 | 轮式拖拉机 | 40-50马力两轮驱动拖拉机 | 轮式拖拉机 | 山东联诚农业装备有限公司 | LC400-A | 7110 | 7110 | 0 | 功率:40马力;驱动方式:两轮驱动 ; | 两轮驱动；外廓尺寸：3180×1490×2360；轴距1900mm；常用轮距（前轮/后轮）：1135/1200；轮距（前轮/后轮）调整方式：伸缩套管/辐板或轮辋；最小使用质量：1490kg；标准配重（前/后）：30/160；档位数（前进/倒退/爬行）：8/2/0；主变速档位数*副变速档位数/其他档位数：4+1*2；发动机与离合器联接方式：直联；起动方式：电启动；翻倾防护装置（驾驶室或安全框架）：安全框架；转向系型式：全液压；行车制动系型式：机械、蹄式；驻车制动系型式：机械式；前驱动桥型式：旱地型；离合器型式：干式、单片、单作用；传动系动力输出轴离合器型式：干式、单片、单作用；传动系变速箱型式：机械平面组成式；主变速箱换挡型式：机械有级档；副变速箱换挡型式：机械有级档；轮胎型号（前轮/后轮）：6.00-16/11.2-28，选配5.00-15/11.2-24、6.50-16/11.2-28 | 购机补贴（通用类） | 29.5 | 否 |  | T202043430025 | 2025-04-09
动力机械 | 拖拉机 | 轮式拖拉机 | 40-50马力两轮驱动拖拉机 | 轮式拖拉机 | 山东兖泰拖拉机制造有限公司 | 兖泰400 | 7110 | 7110 | 0 | 功率:40马力;驱动方式:两轮驱动 ; | 40马力≤29.5kW/40马力＜50马力；驱动方式：两轮驱动 | 购机补贴（通用类） | 29.5 | 否 |  | 部20171809 | 2021-12-31
动力机械 | 拖拉机 | 轮式拖拉机 | 40-50马力两轮驱动拖拉机 | 轮式拖拉机 | 山东兖泰拖拉机制造有限公司 | 兖泰450E | 7110 | 7110 | 0 | 功率:45马力;驱动方式:两轮驱动 ; | 40马力≤33.1kW/45马力＜50马力；驱动方式：两轮驱动 | 购机补贴（通用类） | 33.1 | 否 |  | 部20190201 | 2023-12-31
动力机械 | 拖拉机 | 轮式拖拉机 | 40-50马力两轮驱动拖拉机 | 轮式拖拉机 | 山东兖泰拖拉机制造有限公司 | 兖泰400E | 7110 | 7110 | 0 | 功率:40马力;驱动方式:两轮驱动 ; | 40马力≤29.5kW/40马力＜50马力；驱动方式：两轮驱动 | 购机补贴（通用类） | 29.5 | 否 |  | 部20190203 | 2023-12-31
动力机械 | 拖拉机 | 轮式拖拉机 | 40-50马力两轮驱动拖拉机 | 轮式拖拉机 | 江苏悦达智能农业装备有限公司 | 黄海金马-400D | 7110 | 7110 | 0 | 功率:40马力;驱动方式:两轮驱动 ; | 发动机功率29.4千瓦;两轮驱动；前进8个挡倒退2个挡;直联式干式单作用，动力输出轴后置非独立式，大棚用；整机外廓尺寸(长×宽×高)mm2920×1240×2075（安全架）；整机轴距或履带接地长mm1755；整机常用轮距(前轮/后轮)或轨距mm前轮：970/后轮：1010；整机轮距(前轮/后轮)调整方式/可选/不可调节；整机最小离地间隙mm240；整机标准配重(前/后)kg无/80。 | 购机补贴（通用类） | 29.5 | 否 |  | T201900320750 | 2024-12-30
动力机械 | 拖拉机 | 轮式拖拉机 | 40-50马力两轮驱动拖拉机 | 轮式拖拉机 | 江苏悦达智能农业装备有限公司 | YB400D | 7110 | 7110 | 0 | 功率:40马力;驱动方式:两轮驱动 ; | 发动机功率29.4千瓦；国三排放；两轮驱动；变速箱:前进8个挡倒退2个挡；直联式干式单作用,动力输出轴后置非独立式；整机外廓尺寸(长×宽×高)mm3170×1265(1265～1450)×2075,整机轴距或履带接地长mm1790；整机常用轮距(前轮/后轮)或轨距mm前轮1000/后轮1010；整机轮距(前轮/后轮)调整方式/调节轮辐/调节轮辐；整机最小离地间隙mm240；整机最小使用质量kg1250；整机标准配重(前/后)kg无/80 | 购机补贴（通用类） | 29.5 | 否 |  | 苏农机（2018）第（0490）号 | 2022-12-31
动力机械 | 拖拉机 | 轮式拖拉机 | 40-50马力两轮驱动拖拉机 | 轮式拖拉机 | 江苏悦达智能农业装备有限公司 | YB400 | 7110 | 7110 | 0 | 功率:40马力;驱动方式:两轮驱动 ; | 发动机功率29.4千瓦；国三排放；两轮驱动；变速箱:四轮驱动前进8个挡倒退2个挡；直联式干式单作用,动力输出轴后置非独立式；整机外廓尺寸(长×宽×高)mm3430×1280(1280～1740)×2200,整机轴距或履带接地长mm1820；整机常用轮距(前轮/后轮)或轨距mm前轮1050/后轮1040；整机轮距(前轮/后轮)调整方式/调节轮辐/调节轮辐；整机最小离地间隙mm340；整机最小使用质量kg1310；整机标准配重(前/后)kg48/140 | 购机补贴（通用类） | 29.5 | 否 |  | 苏农机（2018）第（0489）号 | 2022-12-31
动力机械 | 拖拉机 | 轮式拖拉机 | 40-50马力两轮驱动拖拉机 | 轮式拖拉机 | 江苏悦达智能农业装备有限公司 | 黄海金马-400-C | 7110 | 7110 | 0 | 功率:40马力;驱动方式:两轮驱动 ; | 原：（黄海金马-400C）；发动机功率29.4千瓦；国三排放；两轮驱动；前进8个挡倒退2个挡；直联式干式单作用；液压转向；动力输出轴后置非独立式；整机外廓尺寸(长×宽×高)mm3430×1365（1280-1740）×2200（安全架）；整机轴距或履带接地长mm1805；整机常用轮距(前轮/后轮)或轨距mm1050/1040；整机最小离地间隙mm340；整机标准配重(前/后)kg48/140；最小使用质量kg1310。 | 购机补贴（通用类） | 29.5 | 否 |  | T201900320748 | 2024-12-30
动力机械 | 拖拉机 | 轮式拖拉机 | 40-50马力两轮驱动拖拉机 | 轮式拖拉机 | 江苏悦达智能农业装备有限公司 | YB450 | 7110 | 7110 | 0 | 功率:45马力;驱动方式:两轮驱动; | 发动机4L68功率33.1千瓦；两轮驱动;前进8个挡倒退2个挡；直联式干式单作用,动力输出轴后置非独立式;工作装置悬挂装置型式:后置、三点悬挂;转向系型式:液压转向;发动机型式:四缸、直列、水冷、四冲程；整机外廓尺寸(长×宽×高) mm 3430×1280(1280～1740)×2280 ；整机轴距或履带接地长 mm 1820 ；整机轮距(前轮/后轮)或轨距 mm 前轮950～1250 后轮960～1500 ；整机常用轮距(前轮/后轮)或轨距 mm 前轮1150/后轮1200 ；整机轮距(前轮/后轮)调整方式 / 有级可调/调节轮辐 ；整机最小离地间隙 mm 350 ；整机最小使用质量 kg 1420 ；整机标准配重(前/后) kg 48/140 ；整机最大配重(前/后) kg 48/140 | 购机补贴（通用类） | 0 | 否 |  | 部20181312 | 2022-12-31
动力机械 | 拖拉机 | 轮式拖拉机 | 40-50马力两轮驱动拖拉机 | 轮式拖拉机 | 江苏悦达智能农业装备有限公司 | YD400 | 7110 | 7110 | 0 | 功率:40马力;驱动方式:两轮驱动; | 发动机ZN490BT/JD4B4M2功率29.4千瓦;变速箱：两轮驱动前进8个挡倒退2个挡;直联式干式单作用，动力输出轴后置非独立式;工作装置悬挂装置型式:后置、三点悬挂;转向系型式:液压转向;发动机型式:四缸、直列、水冷、四冲程；整机外廓尺寸(长×宽×高) mm 3395×1485(1430～1785)×2450 整机轴距或履带接地长 mm 1839 ；整机轮距(前轮/后轮)或轨距 mm 前轮：1050～1450可调/后轮：1200～1500可调 ；整机常用轮距(前轮/后轮)或轨距 mm 前轮：1150/后轮：1200 ；整机轮距(前轮/后轮)调整方式 / 有级可调/调节轮辐 ；整机最小离地间隙 mm 370 ；整机最小使用质量 kg 1550 ；整机标准配重(前/后) kg 2 ；整机最大配重(前/后) kg 48/180 | 购机补贴（通用类） | 0 | 否 |  | 苏农机（2018）第（0491）号 | 2022-12-31
动力机械 | 拖拉机 | 轮式拖拉机 | 40-50马力两轮驱动拖拉机 | 轮式拖拉机 | 第一拖拉机股份有限公司 | MF450 | 7110 | 7110 | 0 | 功率:45马力;驱动方式:两轮驱动 ; | 功率：33.1kW/45马力；驱动方式：两轮驱动；最小使用质量：1905kg（安全架）、2080kg（驾驶室） | 购机补贴（通用类） | 33.1 | 否 |  | 部20171332 | 2021-12-31
动力机械 | 拖拉机 | 轮式拖拉机 | 40-50马力两轮驱动拖拉机 | 轮式拖拉机 | 第一拖拉机股份有限公司 | ME450 | 7110 | 7110 | 0 | 功率:45马力;驱动方式:两轮驱动 ; | 功率：33.1kW/45马力；驱动形式：两轮驱动；最小使用质量：1720kg | 购机补贴（通用类） | 33.1 | 否 |  | T202000411258 | 2025-12-30
动力机械 | 拖拉机 | 轮式拖拉机 | 40-50马力两轮驱动拖拉机 | 轮式拖拉机 | 第一拖拉机股份有限公司 | ME450-1 | 7110 | 7110 | 0 | 功率:45马力;驱动方式:两轮驱动 ; | 功率：33.1kW/45马力；驱动形式：两轮驱动；最小使用质量：1820kg | 购机补贴（通用类） | 33.1 | 否 |  | T202000411258 | 2025-12-30
动力机械 | 拖拉机 | 轮式拖拉机 | 40-50马力两轮驱动拖拉机 | 轮式拖拉机 | 第一拖拉机股份有限公司 | MF400 | 7110 | 7110 | 0 | 功率:40马力;驱动方式:两轮驱动 ; | 功率：29.4（选装29.5）kW/40马力；驱动形式：两轮驱动；最小使用质量：1905kg（安全架）、2080kg（驾驶室） | 购机补贴（通用类） | 29.5 | 否 |  | 部20171317 | 2021-12-31
动力机械 | 拖拉机 | 轮式拖拉机 | 40-50马力两轮驱动拖拉机 | 轮式拖拉机 | 第一拖拉机股份有限公司 | SG400Y | 7110 | 7110 | 0 | 功率:40马力;驱动方式:两轮驱动 ; | 功率：29.4kW/40马力；驱动形式：两轮驱动；最小使用质量：1355kg | 购机补贴（通用类） | 29.4 | 否 |  | T201900020205 | 2024-12-30
动力机械 | 拖拉机 | 轮式拖拉机 | 40-50马力两轮驱动拖拉机 | 100马力以下轮式拖拉机 | 第一拖拉机股份有限公司 | SK450-2 | 7110 | 7110 | 0 | 功率:45马力;驱动方式:两轮驱动 ; | 功率：33.1kW/45马力；驱动形式：两轮驱动；最小使用质量：1600kg（安全架）、1740kg（驾驶室） | 购机补贴（通用类） | 33.1 | 否 |  | 08020P10054R0M | 2025-12-19
动力机械 | 拖拉机 | 轮式拖拉机 | 40-50马力两轮驱动拖拉机 | 100马力以下轮式拖拉机 | 第一拖拉机股份有限公司 | SK400-2 | 7110 | 7110 | 0 | 功率:40马力;驱动方式:两轮驱动 ; | 功率：29.4（选装29.42、29.5、29.5）kW/40马力；驱动方式：两轮驱动；最小使用质量：1560kg（安全架）、1710kg（驾驶室） | 购机补贴（通用类） | 29.4 | 否 |  | 08020P10054R0M | 2025-12-19
动力机械 | 拖拉机 | 轮式拖拉机 | 40-50马力两轮驱动拖拉机 | 100马力以下轮式拖拉机 | 第一拖拉机股份有限公司 | SE400 | 7110 | 7110 | 0 | 功率:40马力;驱动方式:两轮驱动 ; | 功率：29.4（选装29.5）kW/40马力；驱动方式：两轮驱动；最小使用质量：1400kg | 购机补贴（通用类） | 29.4 | 否 |  | 08020P10054R0M | 2025-12-19
动力机械 | 拖拉机 | 轮式拖拉机 | 40-50马力两轮驱动拖拉机 | 轮式拖拉机 | 第一拖拉机股份有限公司 | SK400 | 7110 | 7110 | 0 | 功率:40马力;驱动方式:两轮驱动 ; | 功率：29.4(选装29.42、29.5)kW/40马力；驱动方式：两轮驱动；最小使用质量：1500kg | 购机补贴（通用类） | 29.5 | 否 |  | T202000411254 | 2025-12-30
动力机械 | 拖拉机 | 轮式拖拉机 | 40-50马力两轮驱动拖拉机 | 轮式拖拉机 | 第一拖拉机股份有限公司 | ME400 | 7110 | 7110 | 0 | 功率:40马力;驱动方式:两轮驱动 ; | 功率：29.4(选装29.42/29.5)kW/40马力；驱动形式：两轮驱动；最小使用质量：1650kg（安全架），1800kg（驾驶室） | 购机补贴（通用类） | 29.5 | 否 |  | T201900020206 | 2024-12-30
动力机械 | 拖拉机 | 轮式拖拉机 | 40-50马力两轮驱动拖拉机 | 轮式拖拉机 | 山东山拖凯泰农业装备有限公司 | 山拖450-B | 7110 | 7110 | 0 | 功率:45马力;驱动方式:两轮驱动 ; | 外廓尺寸(长×宽×高):3430X1530X2285mm；驱动型式:两轮驱动；功率:45马力；轴距:1970mm；最小离地间隙及部位：440mm（牵引板下部）；轮距（前轮/后轮）：1160、1260、1360、1460、1500/1244、1260、1360、1460；最小使用质量:1299kg；标准配重(前/后)35/118kg；最小使用比质量（kg/kw）：43.2；档位数(前进/倒退):10/2；主变速档位数：5+1；副变速档位数：2；翻倾防护装置（驾驶室或安全框架）:型号554-46-010,两柱式；轮胎型号（前轮/后轮）：5.00-15/11.2-24 | 购机补贴（通用类） | 33.1 | 否 |  | T201900621032 | 2024-12-30
动力机械 | 拖拉机 | 轮式拖拉机 | 40-50马力两轮驱动拖拉机 | 轮式拖拉机 | 山东山拖凯泰农业装备有限公司 | 450-A | 7110 | 7110 | 0 | 功率:45马力;驱动方式:两轮驱动 ; | 型式：轮式；机架型式：无架；用途：一般用途；外廓尺寸(长×宽×高):3610×1530×2400（安全架顶部）MM；驱动型式:两驱；功率:45马力；轴距:1930 MM；最小离地间隙及部位：380mm（后桥放油口）；轮距（前轮/后轮）：1160、1245、1345/1200～1430mm；最小使用质量:1435KG；标准配重质量(前/后)：48/66KG；最小使用比质量（kg/kw）：43.4；档位数(前进/倒退):8/2；变速箱型式:机械平面组成式；主变速档位数：4+1；副变速档位数：2；翻倾防护装置（驾驶室或安全框架）:型号KT1204A.46B.010 安全框架；轮胎型号（前轮/后轮）：5.00-15/11.2-24， 选装件轮胎型号（前轮/后轮）5.00-12/11.2-20、9.5-24、9.5-20、13.8-20 | 购机补贴（通用类） | 33.1 | 否 |  | T202037370122 | 2025-07-06
动力机械 | 拖拉机 | 轮式拖拉机 | 40-50马力两轮驱动拖拉机 | 轮式拖拉机 | 山东山拖凯泰农业装备有限公司 | 400-A | 7110 | 7110 | 0 | 功率:40马力;驱动方式:两轮驱动 ; | 型式：轮式；机架型式：无架；用途：一般用途；外廓尺寸(长×宽×高): 3510×1573×2380（安全架顶部) mm；驱动型式:两驱；功率:40马力；轴距:1830MM；最小离地间隙及部位：400 mm（下拉杆座底部）；轮距（前轮/后轮）：1215、1340/1200～1430mm；最小使用质量:1390KG；标准配重质量(前/后)：48/66KG；最小使用比质量（kg/kw）：47.1；档位数(前进/倒退):8/2；变速箱型式:机械平面组成式；主变速档位数：4+1；副变速档位数：2；翻倾防护装置（驾驶室或安全框架）:型号KT1204A.46B.010,安全框架；轮胎型号（前轮/后轮）：5.00-15/11.2-24，选装件轮胎型号（前轮/后轮）5.00-12/11.2-20、9.5-24、9.5-20、13.8-20 | 购机补贴（通用类） | 29.5 | 否 |  | T202037370122 | 2025-07-06
动力机械 | 拖拉机 | 轮式拖拉机 | 40-50马力两轮驱动拖拉机 | 轮式拖拉机 | 山东山拖凯泰农业装备有限公司 | 400-B | 7110 | 7110 | 0 | 功率:40马力;驱动方式:两轮驱动 ; | 型式：轮式；机架型式：无架；用途：一般用途；外廓尺寸(长×宽×高):3560×1600×2510（安全架顶部) MM；驱动型式:两驱；功率:40马力；轴距: 1955MM；最小离地间隙及部位：405 mm（牵引板底部）；轮距（前轮/后轮）：1235、1335/1210、1300；最小使用质量: 1460KG；标准配重质量(前/后)：80/120 KG；最小使用比质量（kg/kw）：49.5；档位数(前进/倒退):10/2；变速箱型式: 机械平面组成式；主变速档位数：5+1；副变速档位数：2 ；翻倾防护装置（驾驶室或安全框架）:型号KT1204A.46B.010,安全框架；轮胎型号（前轮/后轮）：6.00-16/11.2-24， 选装件轮胎型号（前轮/后轮）5.50-16、5.00-15/9.5-24、11.2-20 | 购机补贴（通用类） | 29.5 | 否 |  | T202037370120 | 2025-07-06
动力机械 | 拖拉机 | 轮式拖拉机 | 40-50马力两轮驱动拖拉机 | 轮式拖拉机 | 潍坊市鑫升机械制造有限公司 | XSY400 | 7110 | 7110 | 0 | 功率:40马力;驱动方式:两轮驱动 ; | 标定功率：29.5kW；驱动方式：两轮驱动；整机外廓尺寸(长×宽×高)（mm）: 3320×1300×1800；轴距（mm）:1780；轮距(前轮/后轮)（mm）:960-1300/960-1300；轮距(前轮/后轮)调整方式：有级可调/有级可调；最小离地间隙（mm）：370；整机最小使用质量（kg）：1177；最大配重(前/后)（kg）：48/90 ；整机挡位数（前进/倒退/爬行）：8F/2R；发动机与主离合器联接方式：直联；起动方式：电启动；翻倾防护装置型号：鑫升604；翻倾防护装置型式：拖拉机防翻架；转向系型式：液压转向；变速箱型式：（4+1）×2组成式；变速箱换挡方式：啮合套换挡；轮胎型号(前轮/后轮)：6.00-16/9.5-24；悬挂装置类别：1类；动力输出轴转速（ r/min）：720 。 | 购机补贴（通用类） | 29.5 | 否 |  | 部20170237 | 2021-12-31
动力机械 | 拖拉机 | 轮式拖拉机 | 40-50马力两轮驱动拖拉机 | 轮式拖拉机 | 山东双力现代农业装备有限公司 | SL400 | 7110 | 7110 | 0 | 功率:40马力;驱动方式:两轮驱动 ; | 驱动型式：两轮驱动；配套功率：40马力；外廓尺寸（长×宽×高）mm：3450×1500×2000（至排气管顶），3450×1500×2260（至安全架顶）；轴距：1810mm；最小使用质量：1346kg；挡位数（前进/倒退/爬行）：8/2/0；主变速挡位数：4+1；副变速挡位数：2；其他挡位数：0；翻倾防护装置（驾驶室或安全框架）：两柱式安全架；转向系型式：全液压转向；动力输出轴转速：540/720 r/min。 | 购机补贴（通用类） | 29.5 | 否 |  | 部20171853 | 2021-12-31
动力机械 | 拖拉机 | 轮式拖拉机 | 40-50马力两轮驱动拖拉机 | 轮式拖拉机 | 山东渊博农业装备有限公司 | YB450D | 7110 | 7110 | 0 | 功率:45马力;驱动方式:两轮驱动 ; | 外廓尺寸（长×宽×高mm）: 3060×1285×1895 （安全框架顶部）；最小使用质量: 1265 ；配套动力（kW）:33.1；型式:两轮驱动；轴距（mm）: 1390；轮距（前轮/后轮）（mm）: 960、1060/910-1050；最小离地间隙（mm）: 240（后桥底部）；标准配重（kg）:0/60；档位数（前进/倒退/爬行）: 8/2/0；变速箱型式:（4+1）x2组成式 ；轮胎型号（前轮/后轮）: 5.00-12/9.50-16。液压悬挂系统型式:分置式。液压油泵型号：CBN-F316 | 购机补贴（通用类） | 33.1 | 否 |  | T202043430131 | 2025-08-06
动力机械 | 拖拉机 | 轮式拖拉机 | 40-50马力两轮驱动拖拉机 | 轮式拖拉机 | 山东渊博农业装备有限公司 | YB400D | 7110 | 7110 | 0 | 功率:40马力;驱动方式:两轮驱动 ; | 外廓尺寸（长×宽×高mm）: 3060×1285×1895 （安全框架顶部）；最小使用质量: 1230 ；配套动力（kW）:30；型式:两轮驱动；轴距（mm）: 1390；轮距（前轮/后轮）（mm）: 960、1060/910-1050；最小离地间隙（mm）: 240（后桥底部）；标准配重（kg）:0/60；档位数（前进/倒退/爬行）: 8/2/0；变速箱型式:（4+1）x2组成式 ；轮胎型号（前轮/后轮）: 5.00-12/9.50-16。液压悬挂系统型式:分置式。液压油泵型号：CBN-F316 | 购机补贴（通用类） | 30 | 否 |  | T202043430131 | 2025-08-06
动力机械 | 拖拉机 | 轮式拖拉机 | 40-50马力两轮驱动拖拉机 | 轮式拖拉机 | 山东渊博农业装备有限公司 | YB400 | 7110 | 7110 | 0 | 功率:40马力;驱动方式:两轮驱动 ; | 外廓尺寸（长×宽×高mm）: 3640×1450×2100 安全框架顶部/3640×1450×2300 驾驶室顶部；最小使用质量kg: 安全架1370 /驾驶室1520；配套动力（kW）:30；型式:两轮驱动；轴距（mm）: 1835；轮距（前轮/后轮）（mm）: 1200、1300/1160-1200；最小离地间隙（mm）:360后桥底部；标准配重（kg）: 42/70；档位数（前进/倒退/爬行）: 8/2/0；变速箱型式:（4+1）x2组成式 ；轮胎型号（前轮/后轮）: 6.00-16/11.2-24。液压悬挂系统型式:分置式。液压油泵型号：CBN-F316 | 购机补贴（通用类） | 30 | 否 |  | T202043430129 | 2025-08-06
动力机械 | 拖拉机 | 轮式拖拉机 | 40-50马力两轮驱动拖拉机 | 轮式拖拉机 | 山东渊博农业装备有限公司 | YB450 | 7110 | 7110 | 0 | 功率:45马力;驱动方式:两轮驱动 ; | 外廓尺寸（长×宽×高mm）: 3640×1450×2100 安全框架顶部/3640×1450×2300 驾驶室顶部；最小使用质量:kg:安全架1380/驾驶室1500 ；配套动力（kW）:33.1；型式:两轮驱动；轴距（mm）: 1835；轮距（前轮/后轮）（mm）: 1200、1300/1160-1200；最小离地间隙（mm）:360后桥底部；标准配重（kg）: 42/70；档位数（前进/倒退/爬行）: 8/2/0；变速箱型式:（4+1）x2组成式 ；轮胎型号（前轮/后轮）: 6.00-16/11.2-24。液压悬挂系统型式:分置式。液压油泵型号：CBN-F316 | 购机补贴（通用类） | 33.1 | 否 |  | T202043430129 | 2025-08-06
动力机械 | 拖拉机 | 轮式拖拉机 | 40-50马力两轮驱动拖拉机 | 轮式拖拉机 | 潍柴雷沃重工股份有限公司(原:雷沃重工股份有限公司) | M400-E | 7110 | 7110 | 0 | 功率:40马力;驱动方式:两轮驱动 ; | 驱动方式：两轮驱动；功率（kw）：29.4 | 购机补贴（通用类） | 29.4 | 否 |  | 部20180598 | 2022-12-31
动力机械 | 拖拉机 | 轮式拖拉机 | 40-50马力两轮驱动拖拉机 | 轮式拖拉机 | 潍柴雷沃重工股份有限公司(原:雷沃重工股份有限公司) | M400L-E | 7110 | 7110 | 0 | 功率:40马力;驱动方式:两轮驱动 ; | 驱动方式：两轮驱动；功率（kw）：29.4KW | 购机补贴（通用类） | 29.4 | 否 |  | 部20170245 | 2021-12-31
动力机械 | 拖拉机 | 轮式拖拉机 | 40-50马力两轮驱动拖拉机 | 轮式拖拉机 | 潍柴雷沃重工股份有限公司(原:雷沃重工股份有限公司) | 现:TC400(原:HT400) | 7110 | 7110 | 0 | 功率:40马力;驱动方式:两轮驱动 ; | 驱动方式：两轮驱动；功率（kw）：29.4 | 购机补贴（通用类） | 29.4 | 否 |  | 部20180597 | 2022-12-31
动力机械 | 拖拉机 | 轮式拖拉机 | 40-50马力两轮驱动拖拉机 | 轮式拖拉机 | 潍柴雷沃重工股份有限公司(原:雷沃重工股份有限公司) | M450-E | 7110 | 7110 | 0 | 功率:45马力;驱动方式:两轮驱动 ; | 驱动方式：两轮驱动；功率（kw）：33.1KW | 购机补贴（通用类） | 33.1 | 否 |  | T202137370001 | 2026-03-29
动力机械 | 拖拉机 | 轮式拖拉机 | 40-50马力两轮驱动拖拉机 | 轮式拖拉机 | 潍柴雷沃重工股份有限公司(原:雷沃重工股份有限公司) | M400-E1 | 7110 | 7110 | 0 | 功率:40马力;驱动方式:两轮驱动 ; | 驱动方式：两轮驱动；功率（kw）：29.4KW | 购机补贴（通用类） | 29.4 | 否 |  | T202137370001 | 2026-03-29
动力机械 | 拖拉机 | 轮式拖拉机 | 40-50马力两轮驱动拖拉机 | 轮式拖拉机 | 山东潍坊拖拉机厂集团有限公司 | TY400 | 7110 | 7110 | 0 | 功率:40马力;驱动方式:两轮驱动 ; | 发动机标定功率：29.5kW, 驱动型式：两轮驱动，外廓尺寸（长X宽X高及部位）（mm) 3330X1300X2240(安全架顶部）轴距（mm) 1755 ， 轮距（前轮/后轮）（mm) 950、1000、1170/1000、1100、1200 . | 购机补贴（通用类） | 29.5 | 否 |  | T202037370339 | 2025-12-29
动力机械 | 拖拉机 | 轮式拖拉机 | 40-50马力两轮驱动拖拉机 | 轮式拖拉机 | 山东潍坊拖拉机厂集团有限公司 | 潍拖TY400D | 7110 | 7110 | 0 | 功率:40马力;驱动方式:两轮驱动 ; | 发动机标定功率：29.5kW, 驱动型式：4X2轮式，外廓尺寸（长X宽X高及部位）（mm) 3100X1250X2190(安全架顶部） 轴距（mm) 1680 ， 轮距（前轮/后轮）（mm)950/1000 ，最小使用质量（kg) 1135 . | 购机补贴（通用类） | 29.5 | 否 |  | 部20171210 | 2021-12-31
动力机械 | 拖拉机 | 轮式拖拉机 | 40-50马力两轮驱动拖拉机 | 轮式拖拉机 | 山东恒邦发动机制造有限公司 | 泰拖-450A | 7110 | 7110 | 0 | 功率:45马力;驱动方式:两轮驱动; | 外廓尺寸（长*宽*高mm）：3500×1580×2380，驱动型式：4×2轮式，配套功率（kw）：33.1，发动机商标或品牌：扬动、四达、莱动、锡柴、全柴、新柴，发动机型号：YD4J45V2、SD4DW3D2、4TE45、4TE45A、4DW91-45GG3U、4B2-45V32、4D30T31/454，轴距（mm）：1800，最小使用质量（kg）：1600，配重（kg）(前/后)：80/172，档位数（前进/倒退/爬行）：8/8，变速箱型式：4×2×（1+1）组成式，驾驶室：无 | 购机补贴（通用类） | 0 | 否 |  | 部20170288 | 2021-12-31
动力机械 | 拖拉机 | 轮式拖拉机 | 40-50马力两轮驱动拖拉机 | 轮式拖拉机 | 山东恒邦发动机制造有限公司 | 泰拖-400B | 7110 | 7110 | 0 | 功率:40马力;驱动方式:两轮驱动; | 外廓尺寸（长*宽*高mm）：3450×1550×2250，驱动型式：4×2轮式，配套功率（kw）：29.4，发动机商标或品牌：扬动、四达、莱动、锡柴、全柴、新柴，发动机型号： YD4R40V1、SD4BW3D1、4TE40、4TE40A、4DW91-40GG3U、4B2-40V32、4D27T31/404，轴距（mm）：1780，最小使用质量（kg）：1420，配重（kg）(前/后)：54/135，档位数（前进/倒退/爬行）：8/2，变速箱型式：（4+1）×2组成式，驾驶室：无 | 购机补贴（通用类） | 0 | 否 |  | 部20170302 | 2021-12-31
动力机械 | 拖拉机 | 轮式拖拉机 | 40-50马力两轮驱动拖拉机 | 轮式拖拉机 | 山东恒邦发动机制造有限公司 | 泰拖-450D | 7110 | 7110 | 0 | 功率:45马力;驱动方式:两轮驱动; | 结构尺寸（长*宽*高）：3000×1320×2150（mm），整机质量：1230（kg），配套动力：33.1（KW），驱动型式：两轮驱动，轴距：1750（mm），轮距(前/后)：950、1000、1050/910-1060(mm)，最大配重（前/后）：32/34（kg），档位数（前进/倒退/爬行）：8/2/-，发动机与离合器联接方式：直联，发动机商标或品牌：扬动、莱动、锡柴、全柴、新柴、四达、扬动、常柴，发动机型号：YD4J45V2、4TE45、4TE45A、4DW91-45GG3U、4DW91-45GG33、4B2-45V32、4D30T31/454、SD4DW3D2、SD4DW3D1、YD4C45V3、4L68，转向系型式：液压转向，离合器型式：单片、干式、单作用，变速箱型式：直齿（4+1）×2平面组合式，变速箱换挡方式：啮合套换挡，机架型式：无架式，轮胎型号（前轮/后轮）： 4.50-12/9.5-16，液压悬挂系统型式：半分置式，悬挂装置型式：后置三点悬挂，调节方式：综合调节，液压输出装置：/，动力输出轴型式：后置非独立式，动力输出轴转速：540/760（r/min） | 购机补贴（通用类） | 0 | 否 |  | 部20170629 | 2021-12-31
动力机械 | 拖拉机 | 轮式拖拉机 | 40-50马力两轮驱动拖拉机 | 轮式拖拉机 | 山东恒邦发动机制造有限公司 | 泰拖-400 | 7110 | 7110 | 0 | 功率:40马力;驱动方式:两轮驱动; | 外廓尺寸（长*宽*高mm）：3500×1560×2340，驱动型式：4×2轮式，配套功率（kw）：29.4，发动机商标或品牌：扬动、四达、莱动、锡柴、全柴、新柴，发动机型号： YD4R40V1、SD4BW3D1、4TE40、4TE40A、4DW91-40GG3U、4B2-40V32、4D27T31/404，轴距（mm）：1800，最小使用质量（kg）：1590，配重（kg）(前/后)：95/172，档位数（前进/倒退/爬行）：8/2，变速箱型式：（4+1）×2组成式，驾驶室：无 | 购机补贴（通用类） | 0 | 否 |  | 部20170285 | 2021-12-31
动力机械 | 拖拉机 | 轮式拖拉机 | 40-50马力两轮驱动拖拉机 | 轮式拖拉机 | 山东恒邦发动机制造有限公司 | 泰拖-400D | 7110 | 7110 | 0 | 功率:40马力;驱动方式:两轮驱动; | 结构尺寸（长*宽*高）：3000×1320×2250（mm），整机质量：1230（kg），配套动力：29.4（KW），驱动型式：两轮驱动，轴距：1750（mm），轮距(前/后)：950、1000、1050/910-1060(mm)，最大配重（前/后）：32/34（kg），档位数（前进/倒退/爬行）： 8/2/-，发动机与离合器联接方式：直联，发动机商标或品牌：扬动、四达、莱动、锡柴、全柴、新柴、常柴，发动机型号：YD4R40V1、SD4BW3D1、4TE40、4TE40A、4DW91-40GG3U、4DW91-40GG33、4B2-40V32、4D27T31/404、ZN490BT（国三），转向系型式：液压转向，离合器型式：单片、干式、单作用，变速箱型式：直齿（4+1）×2平面组成式，变速箱换挡方式：啮合套换挡，机架型式：无架式，轮胎型号（前轮/后轮）：4.50-12/9.5-16，液压悬挂系统型式：半分置式，悬挂装置型式：后置三点悬挂，调节方式：综合调节，液压输出装置：/，动力输出轴型式：后置非独立式，动力输出轴转速：540/760（r/min） | 购机补贴（通用类） | 0 | 否 |  | 部20170630 | 2021-12-31
动力机械 | 拖拉机 | 轮式拖拉机 | 40-50马力两轮驱动拖拉机 | 轮式拖拉机 | 山东恒邦发动机制造有限公司 | 泰拖-450B | 7110 | 7110 | 0 | 功率:45马力;驱动方式:两轮驱动; | 外廓尺寸（长*宽*高mm）：3450×1550×2250，驱动型式：4×2轮式，配套功率（kw）：33.1，发动机商标或品牌：扬动、四达、莱动、锡柴、全柴、新柴，发动机型号：YD4J45V2、SD4DW3D2、4TE45、4TE45A、4DW91-45GG3U、4B2-45V32、4D30T31/454，轴距（mm）：1780，最小使用质量（kg）：1420，配重（kg）(前/后)：54/135，档位数（前进/倒退/爬行）：8/2，变速箱型式：（4+1）×2组成式，驾驶室：无 | 购机补贴（通用类） | 0 | 否 |  | 部20170290 | 2021-12-31
动力机械 | 拖拉机 | 轮式拖拉机 | 40-50马力两轮驱动拖拉机 | 轮式拖拉机 | 山东恒邦发动机制造有限公司 | 泰拖-450 | 7110 | 7110 | 0 | 功率:45马力;驱动方式:两轮驱动; | 外廓尺寸（长*宽*高mm）：3500×1560×2340，驱动型式：4×2轮式，配套功率（kw）：33.1，发动机商标或品牌：扬动、四达、莱动、锡柴、全柴、新柴，发动机型号：YD4J45V2、SD4DW3D2、4TE45、4TE45A、4DW91-45GG3U、4B2-45V32、4D30T31/454，轴距（mm）：1800，最小使用质量（kg）：1590，配重（kg）(前/后)：95/172，档位数（前进/倒退/爬行）：8/2，变速箱型式：（4+1）×2组成式，驾驶室：无 | 购机补贴（通用类） | 0 | 否 |  | 部20170287 | 2021-12-31
动力机械 | 拖拉机 | 轮式拖拉机 | 40-50马力两轮驱动拖拉机 | 轮式拖拉机 | 枣庄海纳科技有限公司 | 雷硕-450D | 7110 | 7110 | 0 | 功率:45马力;驱动方式:两轮驱动 ; | 功率:33.1kW（45马力）;驱动方式:两轮驱动; | 购机补贴（通用类） | 33.1 | 否 |  | 部20170962 | 2021-12-31
动力机械 | 拖拉机 | 轮式拖拉机 | 40-50马力两轮驱动拖拉机 | 轮式拖拉机 | 枣庄海纳科技有限公司 | 雷硕-450 | 7110 | 7110 | 0 | 功率:45马力;驱动方式:两轮驱动 ; | 功率:33.1kW（45马力）;驱动方式:两轮驱动; | 购机补贴（通用类） | 33.1 | 否 |  | 部20170961 | 2021-12-31
动力机械 | 拖拉机 | 轮式拖拉机 | 40-50马力两轮驱动拖拉机 | 轮式拖拉机 | 潍坊昊鹏农业装备有限公司 | HP400 | 7110 | 7110 | 0 | 功率:40马力;驱动方式:两轮驱动 ; | 功率：40马力，驱动方式：两轮驱动，最小使用质量：1400kg；外廓尺寸(长×宽×高及部位mm):3400×1570×2170（防翻架顶部）;轴距：1840mm；常用轮距（前轮/后轮mm）：1300/1300， | 购机补贴（通用类） | 29.5 | 否 |  | T201900410917 | 2024-12-30
动力机械 | 拖拉机 | 轮式拖拉机 | 40-50马力两轮驱动拖拉机 | 轮式拖拉机 | 潍坊沃富田农业装备有限公司 | WFT450 | 7110 | 7110 | 0 | 功率:45马力;驱动方式:两轮驱动; | 功率：33.1kW；驱动方式：两轮驱动；外廓尺寸（长×宽×高）（mm）：3520×1500×2260；轴距（mm）：1780；常用轮距（前轮/后轮）（mm）：1200/1200；轮距（前轮/后轮）调整方式：有级可调/无级可调；最小离地间隙（mm）:350（牵引架底部）；最小使用质量（kg）：1330；档位数（前进/倒退）：8/2；发动机与离合器联接方式：直联式；起动方式：电启动；发动机型号：4TE45A，标定功率（kW）：33.1；轮胎型号（前轮/后轮）：6.00-16/11.2-24 | 购机补贴（通用类） | 0 | 否 |  | 部20180093 | 2022-12-31
动力机械 | 拖拉机 | 轮式拖拉机 | 40-50马力两轮驱动拖拉机 | 轮式拖拉机 | 潍坊华特拖拉机有限公司 | HT-400 | 7110 | 7110 | 0 | 功率:40马力;驱动方式:两轮驱动 ; | 功率：29.5kW（40马力）；驱动型式：两轮驱动 | 购机补贴（通用类） | 29.5 | 否 |  | T202000321086 | 2025-12-30
动力机械 | 拖拉机 | 轮式拖拉机 | 40-50马力两轮驱动拖拉机 | 轮式拖拉机 | 洛阳泰红农业机械有限公司 | 400 | 7110 | 7110 | 0 | 功率:40马力;驱动方式:两轮驱动 ; | 整机外廓尺寸(长×宽×高及部位):3400×1430×2300、安全架顶mm 轴距或履带接地长:1850mm 常用轮距(前轮/后轮)或轨距:1100/1100mm 轮距(前轮/后轮)或轨距:1000-1200/1100-1200mm 最小离地间隙及部位:390至前桥底部mm 离合器壳体前端面至后驱动轴轴心线的水平距离:1027mm 变速箱齿轮副轴孔中心距:80.5mm 最小使用质量:1215kg. | 购机补贴（通用类） | 29.4 | 否 |  | T202041410230 | 2025-12-30
动力机械 | 拖拉机 | 轮式拖拉机 | 40-50马力两轮驱动拖拉机 | 轮式拖拉机 | 洛阳泰红农业机械有限公司 | 450(原:泰红450) | 7110 | 7110 | 0 | 功率:45马力;驱动方式:两轮驱动 ; | 整机外廓尺寸(长×宽×高):3480×1450×2350（至安全架顶）mm;整机轴距:1900mm;整机轮距(前轮/后轮):1100、1200、1300/1100-1200mm;整机常用轮距(前轮/后轮):1100/1100mm;整机轮距(前轮/后轮)调整方式:多级可调/无级可调;整机最小离地间隙:410mm;整机最小使用质量:1390kg;整机挡位数(前进/倒退/爬行):前进8/倒退2;整机挡位数(主变速/副变速/其他):主变速5/副变速2;整机各挡理论速度:前进： 低1档：2.07、低2档：3.05、 低3档：4.83、低4档：6.55、 高1档：9.25、高2档：13.66、 高3档：21.64、高4档：29.35 倒退： 低档：2.70、高档：12.15km/h;整机发动机与离合器联接方式:直联式 | 购机补贴（通用类） | 33.1 | 否 |  | 豫2016198 | 2021-12-31
动力机械 | 拖拉机 | 轮式拖拉机 | 40-50马力两轮驱动拖拉机 | 轮式拖拉机 | 洛阳泰红农业机械有限公司 | 400D | 7110 | 7110 | 0 | 功率:40马力;驱动方式:两轮驱动 ; | 整机外廓尺寸(长×宽×高及部位):2950×1290×1960、安全架顶mm 轴距或履带接地长:1600mm 常用轮距(前轮/后轮)或轨距:970/1000mm 轮距(前轮/后轮)或轨距:970/1000mm 最小离地间隙及部位:280至前桥底部mm 离合器壳体前端面至后驱动轴轴心线的水平距离:927mm 变速箱齿轮副轴孔中心距:82.5mm 最小使用质量:1100kg | 购机补贴（通用类） | 29.4 | 否 |  | T202041410232 | 2025-12-30
动力机械 | 拖拉机 | 轮式拖拉机 | 40-50马力两轮驱动拖拉机 | 轮式拖拉机 | 山东腾拖农业装备有限公司 | 400 | 7110 | 7110 | 0 | 功率:40马力;驱动方式:两轮驱动; | 外廓尺寸（长*宽*高mm）:3365×1420×2075 ；最小使用质量（kg）:1220 ；配套动力（kW）:29.4；轴距（mm）:1830 ；轮距（前轮/后轮）（mm）:1100（1200、1300）/1180（1100~1225）； 最小离地间隙（mm）:350； 配重（最大）（kg）:30/60 ；档位数（前进/倒退/爬行）:8/2/0 ；发动机与离合器联接方式:直联 启动方式:电启动； 型式:4×2两轮驱动 ；转向器型式:摆线转阀式 ；制动系型式:机械制动 ；变速箱型式:（4+1）*2组成式 ；轮胎型号（前轮/后轮）:5.50-16/9.50-24 | 购机补贴（通用类） | 0 | 否 |  | 部20170299 | 2021-12-31
动力机械 | 拖拉机 | 轮式拖拉机 | 40-50马力两轮驱动拖拉机 | 轮式拖拉机 | 潍坊昊田农业装备有限公司 | TY450G | 7110 | 7110 | 0 | 功率:45马力;驱动方式:两轮驱动 ; | 驱动型式：两驱，外廓尺寸（mm）：3320×1380×1365（防翻架2040），轴距（mm）：1650,常用轮距（mm）：960/1000，最小使用质量（kg）:1350,标准配重（前/后）（kg）：48/60，档位数（前进/倒退）：8/2，主变速档位数：4+1，副变速档位数：2，动力输出轴转速（r/min）:540/720, | 购机补贴（通用类） | 33.1 | 否 |  | 新2019034 | 2023-12-31
动力机械 | 拖拉机 | 轮式拖拉机 | 40-50马力两轮驱动拖拉机 | 轮式拖拉机 | 潍坊昊田农业装备有限公司 | TY450 | 7110 | 7110 | 0 | 功率:45马力;驱动方式:两轮驱动 ; | 驱动型式：两驱，外廓尺寸（mm）：3600×1540×2110，轴距（mm）：1850,常用轮距（mm）：1200/1200，最小使用质量（kg）:1380,标准配重（前/后）（kg）：42/180，档位数（前进/倒退）：8/2，主变速档位数：4+1，副变速档位数：2，发动机与离合器联接方式：直联，翻倾防护装置（安全架）：404.46.001，转向系型式：全液压，传动系变速箱型式：机械平面组成式，主变速箱换挡方式：机械有级档，副变速箱换挡方式：机械有级档，轮胎型号（前轮/后轮）：5.50-16/9.5-24，动力输出轴转速（r/min）:540/720,离合器壳体前端面至后驱动轴轴心线的水平距离（mm）：1054，变速箱齿轮副轴孔中心距（mm）:80.5，最小使用比质量（kg/kW）:41.7 | 购机补贴（通用类） | 33.1 | 否 |  | T201900320629 | 2024-12-30
动力机械 | 拖拉机 | 轮式拖拉机 | 40-50马力两轮驱动拖拉机 | 轮式拖拉机 | 潍坊昊田农业装备有限公司 | TY400 | 7110 | 7110 | 0 | 功率:40马力;驱动方式:两轮驱动 ; | 驱动型式：两驱，外廓尺寸（mm）：3230×1500×1965，轴距（mm）：1750,常用轮距（mm）：1170/1200，最小使用质量（kg）:1225,标准配重（前/后）（kg）：42/144，档位数（前进/倒退）：8/2，主变速档位数：4+1，副变速档位数：2，动力输出轴转速（r/min）:720，最小使用比质量（kg/kW）:41.5 | 购机补贴（通用类） | 29.5 | 否 |  | T202000370565 | 2025-09-29
动力机械 | 拖拉机 | 轮式拖拉机 | 40-50马力两轮驱动拖拉机 | 轮式拖拉机 | 山东鑫华拖拉机制造有限公司 | 鑫华泰山400A | 7110 | 7110 | 0 | 功率:40马力;驱动方式:两轮驱动 ; | 标定功率：29.42kw（40马力），驱动方式：两轮驱动； | 购机补贴（通用类） | 29.5 | 否 |  | 部20171214 | 2021-12-31
动力机械 | 拖拉机 | 轮式拖拉机 | 40-50马力两轮驱动拖拉机 | 轮式拖拉机 | 山东鑫华拖拉机制造有限公司 | 鑫华泰山400B | 7110 | 7110 | 0 | 功率:40马力;驱动方式:两轮驱动 ; | 标定功率：29.42kw（40马力），驱动方式：两轮驱动； | 购机补贴（通用类） | 29.5 | 否 |  | 部20171213 | 2021-12-31
动力机械 | 拖拉机 | 轮式拖拉机 | 40-50马力两轮驱动拖拉机 | 轮式拖拉机 | 湖北超能农业装备有限公司 | SH450-Y | 7110 | 7110 | 0 | 功率:45马力;驱动方式:两轮驱动 ; | 型式：两轮驱动；外廓尺寸（长×宽×高）：3200mm×1330mm×2210mm、轴距：1550mm、轮距：900mm-1100mm/1000mm-1200mm、最小使用质量：1745kg、最小离地间隙：270mm、动力输出轴功率：≥28.2kW、发动机标定功率：33.1kW、发动机标定转速：2400r/min、档位数（前进/倒退/爬行）8/2/0、框架上最大提升力：≥7.5kN、排放阶段：国三 | 购机补贴（通用类） | 33.1 | 否 |  | 部20190566 | 2023-12-31
动力机械 | 拖拉机 | 轮式拖拉机 | 40-50马力两轮驱动拖拉机 | 轮式拖拉机 | 潍坊力王农业装备有限公司 | 力王-450 | 7110 | 7110 | 0 | 功率:45马力;驱动方式:两轮驱动 ; | 功率：33.1kW（45马力）；驱动型式：两轮驱动 | 购机补贴（通用类） | 33.1 | 否 |  | 部20171171 | 2021-12-31
动力机械 | 拖拉机 | 轮式拖拉机 | 40-50马力两轮驱动拖拉机 | 轮式拖拉机 | 潍坊力王农业装备有限公司 | LW400 | 7110 | 7110 | 0 | 功率:40马力;驱动方式:两轮驱动 ; | 功率：29.5kW（40马力）；驱动型式：两轮驱动 | 购机补贴（通用类） | 29.5 | 否 |  | T202137370166 | 2026-06-29
动力机械 | 拖拉机 | 轮式拖拉机 | 40-50马力两轮驱动拖拉机 | 轮式拖拉机 | 约翰迪尔(宁波)农业机械有限公司 | 3B-400 | 7110 | 7110 | 0 | 功率:40马力;驱动方式:两轮驱动 ; | 驱动轮数：两轮驱动；发动机标定功率（kW）：29.5 | 购机补贴（通用类） | 29.5 | 否 |  | T202000020699 | 2025-12-30
动力机械 | 拖拉机 | 轮式拖拉机 | 40-50马力两轮驱动拖拉机 | 轮式拖拉机 | 山东华翔农业装备有限公司 | 中兖-400 | 7110 | 7110 | 0 | 功率:40马力;驱动方式:两轮驱动 ; | 标定功率：29.42kw（40马力），驱动方式：两轮驱动；配套动力型号：江动JD4B4M2、29.42kW、江苏农华智慧农业科技股份有限公司、第三阶段； 莱动4TE40A、29.5kW、山东华源莱动内燃机有限公司、第三阶段； | 购机补贴（通用类） | 29.5 | 否 |  | 部20171706 | 2021-12-31
动力机械 | 拖拉机 | 轮式拖拉机 | 40-50马力两轮驱动拖拉机 | 轮式拖拉机 | 潍坊天富拖拉机有限公司 | TF-400 | 7110 | 7110 | 0 | 功率:40马力;驱动方式:两轮驱动 ; | 功率：40马力；驱动方式：两轮驱动；最小使用质量：1331kg； | 购机补贴（通用类） | 29.5 | 否 |  | T201900410913 | 2024-12-30
动力机械 | 拖拉机 | 轮式拖拉机 | 40-50马力两轮驱动拖拉机 | 轮式拖拉机 | 常力工贸有限公司 | CL450-D | 7110 | 7110 | 0 | 功率:45马力;驱动方式:两轮驱动 ; | 整机外廓尺寸（长×宽×高mm）:3120×1380×1850（安全框架顶部） ；最小使用质量:1275 ；配套动力（kW）:33.1；型式:两轮驱动；轴距（mm）:1560 ； 轮距（前轮/后轮）（mm）:960/910-1050； 最小离地间隙（mm）:230；变速箱前端面至后驱动轴轴心线的水平距离：891 ； 标准配重（kg）:0/240 ； 档位数（前进/倒退/爬行）: 8/2；变速箱型式:（4+1）×2组成式；轮胎型号（前轮/后轮）:5.00-12/9.50-16。 | 购机补贴（通用类） | 33.1 | 否 |  | T202043430012 | 2025-03-24
动力机械 | 拖拉机 | 轮式拖拉机 | 40-50马力两轮驱动拖拉机 | 轮式拖拉机 | 常力工贸有限公司 | CL400-D | 7110 | 7110 | 0 | 功率:40马力;驱动方式:两轮驱动 ; | 整机外廓尺寸（长×宽×高mm）:3120×1380×1850（安全框架顶部）；最小使用质量:1265 kg；配套动力（kW）:30；型式:两轮驱动；轴距（mm）:1560 ； 轮距（前轮/后轮）（mm）:960/910-1050 ； 最小离地间隙（mm）:240；变速箱前端面至后驱动轴轴心线的水平距离：891； 标准配重（kg）:0/240 ； 档位数（前进/倒退/爬行）: 8/2；变速箱型式:（4+1）×2组成式；轮胎型号（前轮/后轮）:5.00-12/9.50-16。 | 购机补贴（通用类） | 30 | 否 |  | T202043430012 | 2025-03-24
动力机械 | 拖拉机 | 轮式拖拉机 | 40-50马力两轮驱动拖拉机 | 轮式拖拉机 | 常力工贸有限公司 | CL400 | 7110 | 7110 | 0 | 功率:40马力;驱动方式:两轮驱动 ; | 外廓尺寸（长×宽×高mm）:3600×1500×2100(安全框架)、3600×1500×2300(驾驶室)；最小使用质量:1370(安全框架)、1500(驾驶室)kg；配套动力（kW）:30；型式:两轮驱动；轴距（mm）:1850； 轮距（前轮/后轮）（mm）:1100、1200、1300/1060-1200； 最小离地间隙（mm）:360； 标准配重（kg）:42/70； 档位数（前进/倒退/爬行）: 8/2；变速箱型式:（4+1）×2组成式；轮胎型号（前轮/后轮）:6.00-16/11.2-24。 | 购机补贴（通用类） | 30 | 否 |  | T201943430033 | 2024-09-29
动力机械 | 拖拉机 | 轮式拖拉机 | 40-50马力两轮驱动拖拉机 | 轮式拖拉机 | 常力工贸有限公司 | CL450 | 7110 | 7110 | 0 | 功率:45马力;驱动方式:两轮驱动 ; | 外廓尺寸（长×宽×高mm）:3600×1500×2100(安全框架)、3600×1500×2300(驾驶室)；最小使用质量:1380(安全框架)、1520(驾驶室)kg；配套动力（kW）:33.1；型式:两轮驱动；轴距（mm）:1850； 轮距（前轮/后轮）（mm）:1100、1200、1300/1060-1200； 最小离地间隙（mm）:360； 标准配重（kg）:42/70； 档位数（前进/倒退/爬行）: 8/2；变速箱型式:（4+1）×2组成式；轮胎型号（前轮/后轮）:6.00-16/11.2-24。 | 购机补贴（通用类） | 33.1 | 否 |  | T201943430033 | 2024-09-29
动力机械 | 拖拉机 | 轮式拖拉机 | 40-50马力两轮驱动拖拉机 | 轮式拖拉机 | 山东大唐中垦农业装备有限公司 | WN400 | 7110 | 7110 | 0 | 功率:40马力;驱动方式:两轮驱动 ; | 驱动方式：两轮驱动 发动机功率：29.5KW/h 整机外廓尺寸(长×宽×高及部位)（mm）：3230×1670×2250（安全架顶） 轴距:1890mm 轮距(前轮/后轮）：1130、1230、1330、1430/1370、1470 最小离地间隙及部位：390mm（转向油缸座底部） 机罩颜色：红色、蓝色 机罩样式：方形和流线型 轮胎型号(前轮/后轮)：5.00-15/11.2-24 悬挂装置型式：后置三点悬挂 | 购机补贴（通用类） | 29.5 | 否 |  | T202037370192 | 2025-09-06
动力机械 | 拖拉机 | 轮式拖拉机 | 40-50马力两轮驱动拖拉机 | 轮式拖拉机 | 潍坊百利拖拉机有限公司 | 400-B | 7110 | 7110 | 0 | 功率:40马力;驱动方式:两轮驱动 ; | 整机外廓尺寸（长×宽×高）：3350×1510×2200mm（安全架顶）；轴距：1750mm；整机型式：4×2两轮驱动；标准配重：前100kg/后400kg；发动机标定功率：29.5kW；轮胎型号：前轮6.50-16/后轮11.2-24；最小使用质量：1300kg。 | 购机补贴（通用类） | 29.5 | 否 |  | T201900320725 | 2024-12-30
动力机械 | 拖拉机 | 轮式拖拉机 | 40-50马力两轮驱动拖拉机 | 轮式拖拉机 | 潍坊百利拖拉机有限公司 | 400-D | 7110 | 7110 | 0 | 功率:40马力;驱动方式:两轮驱动 ; | 整机外廓尺寸（长×宽×高）：3020×1450×2100mm（安全架顶）；轴距：1600mm；整机型式：4×2两轮驱动；标准配重：前100kg/后400kg；发动机标定功率：29.5kW；轮胎型号：前轮18.0/7.50-12/后轮13.8-20（后轮选装13.6-16）；最小使用质量：1300kg。 | 购机补贴（通用类） | 29.5 | 否 |  | T201900320723 | 2024-12-30
动力机械 | 拖拉机 | 轮式拖拉机 | 40-50马力两轮驱动拖拉机 | 轮式拖拉机 | 潍坊百利拖拉机有限公司 | 悍沃-450 | 7110 | 7110 | 0 | 功率:45马力;驱动方式:两轮驱动 ; | 整机外廓尺寸（长×宽×高）：3500×1600×2200mm（安全架顶部）；轴距：1800mm；整机型式：4×2两轮驱动；配重（最大）：前100kg/后400kg；发动机标定功率：33.1kW；轮胎型号：前轮6.50-16/后轮11.2-28；最小使用质量：1430kg。 | 购机补贴（通用类） | 33.1 | 否 |  | T202034867 | 2025-12-28
动力机械 | 拖拉机 | 轮式拖拉机 | 40-50马力两轮驱动拖拉机 | 轮式拖拉机 | 泰安泰山国泰拖拉机制造有限公司 | 泰山-400C | 7110 | 7110 | 0 | 功率:40马力;驱动方式:两轮驱动 ; | 外廓尺寸（长*宽*高mm）：3500×1560×2340，驱动型式：4×2轮式，配套功率（kw）：29.4，发动机商标或品牌：扬动、四达、莱动、锡柴、全柴、新柴，发动机型号： YD4R40V1、SD4BW3D1、4TE40、4TE40A、4DW91-40GG3U、4B2-40V32、4D27T31/404，轴距（mm）：1800，最小使用质量（kg）：1590，配重（kg）(前/后)：95/172，档位数（前进/倒退/爬行）：8/2，变速箱型式：（4+1）×2组成式 | 购机补贴（通用类） | 30 | 否 |  | 部20170250 | 2021-12-31
动力机械 | 拖拉机 | 轮式拖拉机 | 40-50马力两轮驱动拖拉机 | 轮式拖拉机 | 泰安泰山国泰拖拉机制造有限公司 | 泰山-400B | 7110 | 7110 | 0 | 功率:40马力;驱动方式:两轮驱动 ; | 外廓尺寸（长*宽*高mm）：3450×1550×2250，驱动型式：4×2轮式，配套功率（kw）：29.4，发动机商标或品牌：扬动、四达、莱动、锡柴、全柴、新柴，发动机型号： YD4R40V1、SD4BW3D1、4TE40、4TE40A、4DW91-40GG3U、4B2-40V32、4D27T31/404，轴距（mm）：1780，最小使用质量（kg）：1420，配重（kg）(前/后)：54/135，档位数（前进/倒退/爬行）：8/2，变速箱型式：（4+1）×2组成式 | 购机补贴（通用类） | 30 | 否 |  | 部20170253 | 2021-12-31
动力机械 | 拖拉机 | 轮式拖拉机 | 40-50马力两轮驱动拖拉机 | 轮式拖拉机 | 泰安泰山国泰拖拉机制造有限公司 | 泰山-400S | 7110 | 7110 | 0 | 功率:40马力;驱动方式:两轮驱动 ; | 外廓尺寸（长*宽*高mm）：3410×1600×2510，驱动型式：两轮驱动，配套功率（kw）：30，发动机商标或品牌：四达，发动机型号：SD4BW3D1，轴距（mm）：1935，最小使用质量（kg）：1580，配重（kg）(前/后)：24/160，档位数（前进/倒退/爬行）：8/2/无，变速箱型式：（4+1）×2组成式，机架型式：无架式 | 购机补贴（通用类） | 30 | 否 |  | 苏农机（2019）第（0061）号 | 2023-12-31
动力机械 | 拖拉机 | 轮式拖拉机 | 40-50马力两轮驱动拖拉机 | 轮式拖拉机 | 泰安泰山国泰拖拉机制造有限公司 | 泰山-450S | 7110 | 7110 | 0 | 功率:45马力;驱动方式:两轮驱动 ; | 外廓尺寸（长*宽*高mm）：3410×1600×2510，驱动型式：两轮驱动，配套功率（kw）：33.1，发动机商标或品牌：四达，发动机型号：SD4DW3D2，轴距（mm）：1935，最小使用质量（kg）：1580，配重（kg）(前/后)：24/160，档位数（前进/倒退/爬行）：8/2/无，变速箱型式：（4+1）×2组成式，机架型式：无架式 | 购机补贴（通用类） | 33.1 | 否 |  | 苏农机（2019）第（0060）号 | 2023-12-31
动力机械 | 拖拉机 | 轮式拖拉机 | 40-50马力两轮驱动拖拉机 | 轮式拖拉机 | 泰安泰山国泰拖拉机制造有限公司 | 泰山-400SA | 7110 | 7110 | 0 | 功率:40马力;驱动方式:两轮驱动 ; | 外廓尺寸（长*宽*高mm）：3410×1600×2510，驱动型式：两轮驱动，配套功率（kw）：30，发动机商标或品牌：四达，发动机型号：SD4BW3D1，轴距（mm）：1935，最小使用质量（kg）：1580，配重（kg）(前/后)：24/160，档位数（前进/倒退/爬行）：10/2/无，变速箱型式：（5+1）×2组成式，机架型式：无架式 | 购机补贴（通用类） | 30 | 否 |  | 苏农机（2019）第（0058）号 | 2023-12-31
动力机械 | 拖拉机 | 轮式拖拉机 | 40-50马力两轮驱动拖拉机 | 轮式拖拉机 | 泰安泰山国泰拖拉机制造有限公司 | 泰山-450B | 7110 | 7110 | 0 | 功率:45马力;驱动方式:两轮驱动 ; | 外廓尺寸（长*宽*高mm）：3450×1550×2250，驱动型式：4×2轮式，配套功率（kw）：33.1，发动机商标或品牌：扬动、四达、莱动、锡柴、全柴、新柴，发动机型号：YD4J45V2、SD4DW3D2、4TE45、4TE45A、4DW91-45GG3U、4B2-45V32、4D30T31/454，轴距（mm）：1780，最小使用质量（kg）：1420，配重（kg）(前/后)：54/135，档位数（前进/倒退/爬行）：8/2，变速箱型式：（4+1）×2组成式 | 购机补贴（通用类） | 34 | 否 |  | 部20170264 | 2021-12-31
动力机械 | 拖拉机 | 轮式拖拉机 | 40-50马力两轮驱动拖拉机 | 轮式拖拉机 | 泰安泰山国泰拖拉机制造有限公司 | 泰山-450C | 7110 | 7110 | 0 | 功率:45马力;驱动方式:两轮驱动 ; | 外廓尺寸（长*宽*高mm）：3500×1560×2340，驱动型式：4×2轮式，配套功率（kw）：33.1，发动机商标或品牌：扬动、四达、莱动、锡柴、全柴、新柴，发动机型号：YD4J45V2、SD4DW3D2、4TE45、4TE45A、4DW91-45GG3U、4B2-45V32、4D30T31/454，轴距（mm）：1800，最小使用质量（kg）：1590，配重（kg）(前/后)：95/172，档位数（前进/倒退/爬行）：8/2，变速箱型式：（4+1）×2组成式 | 购机补贴（通用类） | 34 | 否 |  | 部20170252 | 2021-12-31
动力机械 | 拖拉机 | 轮式拖拉机 | 40-50马力两轮驱动拖拉机 | 轮式拖拉机 | 泰安泰山国泰拖拉机制造有限公司 | 泰山-400D | 7110 | 7110 | 0 | 功率:40马力;驱动方式:两轮驱动 ; | 结构尺寸（长*宽*高）：3000×1320×2150（mm），最小使用质量：1230（kg），标定功率：29.4（KW），驱动型式：两轮驱动，轴距：1750（mm），轮距(前/后)：950、1000、1050/910-1060(mm)，最大配重（前/后）：32/34（kg），档位数（前进/倒退/爬行）： 8/2/-，发动机与离合器联接方式：直联，发动机商标或品牌：扬动、四达、莱动、锡柴、全柴、新柴、常柴，发动机型号：YD4R40V1、SD4BW3D1、4TE40、4TE40A、4DW91-40GG3U、4DW91-40GG33、4B2-40V32、4D27T31/404、ZN490BT（国三），转向系型式：液压转向，离合器型式：单片、干式、单作用，变速箱型式：直齿（4+1）×2平面组成式，变速箱换挡方式：啮合套换挡，机架型式：无架式，轮胎型号（前轮/后轮）：4.50-12/9.5-16，液压悬挂系统型式：半分置式，悬挂装置型式：后置三点悬挂，调节方式：综合调节，液压输出装置：/，动力输出轴型式：后置非独立式，动力输出轴转速：540/760（r/min） | 购机补贴（通用类） | 29.4 | 否 |  | 部20170623 | 2021-12-31
动力机械 | 拖拉机 | 轮式拖拉机 | 40-50马力两轮驱动拖拉机 | 轮式拖拉机 | 泰安泰山国泰拖拉机制造有限公司 | 泰山-450D | 7110 | 7110 | 0 | 功率:45马力;驱动方式:两轮驱动 ; | 结构尺寸（长*宽*高）：3000×1320×2150（mm），最小使用质量：1230（kg），标定功率：33.1（KW），驱动型式：两轮驱动，轴距：1750（mm），轮距(前/后)：950、1000、1050/910-1060(mm)，最大配重（前/后）：32/34（kg），档位数（前进/倒退/爬行）：8/2/-，发动机与离合器联接方式：直联，发动机商标或品牌：扬动、莱动、锡柴、全柴、新柴、四达、扬动、常柴，发动机型号：YD4J45V2、4TE45、4TE45A、4DW91-45GG3U、4DW91-45GG33、4B2-45V32、4D30T31/454、SD4DW3D2、SD4DW3D1、YD4C45V3、4L68，转向系型式：液压转向，离合器型式：单片、干式、单作用，变速箱型式：直齿（4+1）×2平面组合式，变速箱换挡方式：啮合套换挡，机架型式：无架式，轮胎型号（前轮/后轮）： 4.50-12/9.5-16，液压悬挂系统型式：半分置式，悬挂装置型式：后置三点悬挂，调节方式：综合调节，液压输出装置：/，动力输出轴型式：后置非独立式，动力输出轴转速：540/760（r/min） | 购机补贴（通用类） | 33.1 | 否 |  | 部20170626 | 2021-12-31
动力机械 | 拖拉机 | 轮式拖拉机 | 40-50马力两轮驱动拖拉机 | 轮式拖拉机 | 泰安泰山国泰拖拉机制造有限公司 | 泰山-450SA | 7110 | 7110 | 0 | 功率:45马力;驱动方式:四轮驱动 ; | 外廓尺寸（长*宽*高mm）：3410×1600×2510，驱动型式：两轮驱动，配套功率（kw）：33.1，发动机商标或品牌：四达，发动机型号：SD4DW3D2，轴距（mm）：1935，最小使用质量（kg）：1580，配重（kg）(前/后)：24/160，档位数（前进/倒退/爬行）：10/2/无，变速箱型式：（5+1）×2组成式，机架型式：无架式 | 购机补贴（通用类） | 33.1 | 否 |  | 苏农机（2019）第（0057）号 | 2023-12-31
动力机械 | 拖拉机 | 轮式拖拉机 | 40-50马力两轮驱动拖拉机 | 轮式拖拉机 | 泰安泰山国泰拖拉机制造有限公司 | 泰山-400A | 7110 | 7110 | 0 | 功率:40马力;驱动方式:两轮驱动 ; | 外廓尺寸（长*宽*高mm）：3500×1580×2380，驱动型式：4×2轮式，配套功率（kw）：29.4，发动机商标或品牌：扬动、四达、莱动、锡柴、全柴、新柴，发动机型号： YD4R40V1、SD4BW3D1、4TE40、4TE40A、4DW91-40GG3U、4B2-40V32、4D27T31/404，轴距（mm）：1800，最小使用质量（kg）：1600，配重（kg）(前/后)：80/172，档位数（前进/倒退/爬行）：8/8，变速箱型式：4×2×（1+1）组成式 | 购机补贴（通用类） | 30 | 否 |  | 部20170251 | 2021-12-31
动力机械 | 拖拉机 | 轮式拖拉机 | 40-50马力两轮驱动拖拉机 | 轮式拖拉机 | 泰安泰山国泰拖拉机制造有限公司 | 泰山-450A | 7110 | 7110 | 0 | 功率:40马力;驱动方式:两轮驱动 ; | 外廓尺寸（长*宽*高mm）：3500×1580×2380，驱动型式：4×2轮式，配套功率（kw）：33.1，发动机商标或品牌：扬动、四达、莱动、锡柴、全柴、新柴，发动机型号：YD4J45V2、SD4DW3D2、4TE45、4TE45A、4DW91-45GG3U、4B2-45V32、4D30T31/454，轴距（mm）：1800，最小使用质量（kg）：1600，配重（kg）(前/后)：80/172，档位数（前进/倒退/爬行）：8/8，变速箱型式：4×2×（1+1）组成式 | 购机补贴（通用类） | 34 | 否 |  | 部20170254 | 2021-12-31
动力机械 | 拖拉机 | 轮式拖拉机 | 40-50马力两轮驱动拖拉机 | 轮式拖拉机 | 潍坊红柳机械开发有限公司 | FBT450D | 7110 | 7110 | 0 | 功率:45马力;驱动方式:两轮驱动 ; | 外廓尺寸：3070×1250×2080； 最小使用质量：1400kg 驱动型式：两轮驱动； 功率：33.1kw（45马力）； 排放标准：国三。 | 购机补贴（通用类） | 33.1 | 否 |  | 2019TJ590 | 2024-12-23
动力机械 | 拖拉机 | 轮式拖拉机 | 40-50马力两轮驱动拖拉机 | 轮式拖拉机 | 潍坊红柳机械开发有限公司 | FBT400 | 7110 | 7110 | 0 | 功率:40马力;驱动方式:两轮驱动 ; | 外廓尺寸：3000×1300×1950； 最小使用质量：1350kg 驱动型式：两轮驱动； 功率：29.5kw（40马力）； 排放标准：国三。 | 购机补贴（通用类） | 29.5 | 否 |  | T201900320697 | 2024-12-30
动力机械 | 拖拉机 | 轮式拖拉机 | 40-50马力两轮驱动拖拉机 | 轮式拖拉机 | 洛阳万年红拖拉机有限公司 | 万年红400A | 7110 | 7110 | 0 | 功率:40马力;驱动方式:两轮驱动 ; | 驱动方式：两轮驱动；发动机标定功率：29.5kw；最小使用质量：1210kg | 购机补贴（通用类） | 29.5 | 否 |  | T202041410130 | 2025-09-26
动力机械 | 拖拉机 | 轮式拖拉机 | 40-50马力两轮驱动拖拉机 | 轮式拖拉机 | 山拖农机装备有限公司 | TS400-H | 7110 | 7110 | 0 | 功率:40马力;驱动方式:两轮驱动 ; | 外型尺寸（mm）：3350×1500×2443(到安全架顶端)；3350×1500×2100(到消音器顶端)； 驱动方式：两轮驱动 功率（KW）:29.5（国三）; 轴距（mm）:1905 最小使用质量（kg）:1595; 轮距(前轮/后轮)mm：1160、1260、1360、1460/1200、1300、1400、1500； 轮距(前轮/后轮)调整方式:伸缩套管/翻转辐板和轮辋； 标准配重(前/后)kg:0/180； 挡位数(前进/倒退/爬行):10/2/0； 最大牵引力kN≥7.8； 主变速箱换档方式:啮合套换档； 轮胎型号(前轮/后轮):6.00-16/11.2-28 | 购机补贴（通用类） | 29.5 | 否 |  | 部20171832 | 2021-12-31
动力机械 | 拖拉机 | 轮式拖拉机 | 40-50马力两轮驱动拖拉机 | 轮式拖拉机 | 山拖农机装备有限公司 | TS400 | 7110 | 7110 | 0 | 功率:40马力;驱动方式:两轮驱动 ; | 外型尺寸（mm）：3315×1700×2400； 驱动方式：两轮驱动; 功率（KW）:29.4或选装29.5（国三）; 轴距（mm）:1960; 最小使用质量（kg）:1560 轮距(前轮/后轮)mm：1175、1275、1375、1475/1405、1505； 标准配重(前/后)kg:0/180; 挡位数(前进/倒退):8/2; 转向系型式：全液压； 转向操纵机构：方向盘; 转向机构型式：前轮转向; 最小使用比质量kg/kW:52.88; 主变速箱换档方式:机械有级挡; 轮胎型号(前轮/后轮):6.00-16/11.2-28 | 购机补贴（通用类） | 29.5 | 否 |  | T201900370861 | 2024-12-30
动力机械 | 拖拉机 | 轮式拖拉机 | 40-50马力两轮驱动拖拉机 | 轮式拖拉机 | 山东潍坊鲁中拖拉机有限公司 | LZ400-A | 7110 | 7110 | 0 | 功率:40马力;驱动方式:两轮驱动 ; | 功率：40马力；驱动方式：两轮驱动 | 购机补贴（通用类） | 0 | 否 |  | T201900320766 | 2024-12-30
动力机械 | 拖拉机 | 轮式拖拉机 | 40-50马力两轮驱动拖拉机 | 轮式拖拉机 | 山东潍坊鲁中拖拉机有限公司 | 鲁中-400B | 7110 | 7110 | 0 | 功率:40马力;驱动方式:两轮驱动; | 功率：40马力；型式：4*2两轮驱动；外廓尺寸（长*宽*高 mm）：3275*1590*2040；最小使用质量（kg）：1380；档位数（前进/倒退/爬行）：8/2/0；动力输出轴功率（KW）：25.0 | 购机补贴（通用类） | 0 | 否 |  | 部20170328 | 2021-12-31
动力机械 | 拖拉机 | 轮式拖拉机 | 40-50马力两轮驱动拖拉机 | 轮式拖拉机 | 山东潍坊鲁中拖拉机有限公司 | 鲁中-450B | 7110 | 7110 | 0 | 功率:45马力;驱动方式:两轮驱动; | 功率：45马力；型式：4*2两轮驱动；外廓尺寸（长*宽*高 mm）：3275*1590*2040；最小使用质量（kg）：1380；档位数（前进/倒退/爬行）：8/2/0；动力输出轴功率（KW）：≥28.14 | 购机补贴（通用类） | 0 | 否 |  | 部20170329 | 2021-12-31
动力机械 | 拖拉机 | 轮式拖拉机 | 40-50马力两轮驱动拖拉机 | 轮式拖拉机 | 山东潍坊鲁中拖拉机有限公司 | 鲁中-400A | 7110 | 7110 | 0 | 功率:40马力;驱动方式:两轮驱动; | 功率：40马力；型式：4*2两轮驱动；外廓尺寸（长*宽*高 mm）3180*1250*1200：；最小使用质量（kg）：1220；档位数（前进/倒退）8/2：；动力输出轴功率（KW）：25.0 | 购机补贴（通用类） | 0 | 是 | 有效日期过期 | 部20152864 | 2019-12-31
动力机械 | 拖拉机 | 轮式拖拉机 | 40-50马力两轮驱动拖拉机 | 轮式拖拉机 | 山东潍坊鲁中拖拉机有限公司 | LZ450-A | 7110 | 7110 | 0 | 功率:45马力;驱动方式:两轮驱动 ; | 功率：45马力；驱动方式：两轮驱动 | 购机补贴（通用类） | 0 | 否 |  | T201900320766 | 2024-12-30
动力机械 | 拖拉机 | 轮式拖拉机 | 40-50马力两轮驱动拖拉机 | 轮式拖拉机 | 山东潍坊鲁中拖拉机有限公司 | LZ450-B | 7110 | 7110 | 0 | 功率:45马力;驱动方式:两轮驱动 ; | 发动机标定功率：45马力，驱动方式：两轮驱动，最小使用质量：1540kg，最小使用比质量：46.53，排放阶段：国三 | 购机补贴（通用类） | 33.1 | 否 |  | T202137370302 | 2026-06-29
动力机械 | 拖拉机 | 轮式拖拉机 | 40-50马力两轮驱动拖拉机 | 轮式拖拉机 | 山东潍坊鲁中拖拉机有限公司 | LZ400-B | 7110 | 7110 | 0 | 功率:40马力;驱动方式:两轮驱动 ; | 发动机标定功率：40马力，驱动方式：两轮驱动，最小使用质量：1540kg，最小使用比质量：52.20，排放阶段：国三 | 购机补贴（通用类） | 29.5 | 否 |  | T202137370302 | 2026-06-29
动力机械 | 拖拉机 | 轮式拖拉机 | 50-60马力两轮驱动拖拉机 | 轮式拖拉机 | 山东潍坊鲁中拖拉机有限公司 | 鲁中-500C | 8200 | 8200 | 0 | 功率:50马力;驱动方式:两轮驱动; | 功率：50马力；型式：两轮驱动；外廓尺寸（长*宽*高 mm）：3260*1610*2200；最小使用质量（kg）：1360；档位数（前进/倒退/爬行）：8/2/0；动力输出轴功率（KW）：≥31.3 | 购机补贴（通用类） | 0 | 否 |  | 部20190104 | 2023-12-31
动力机械 | 拖拉机 | 轮式拖拉机 | 50-60马力两轮驱动拖拉机 | 轮式拖拉机 | 山东潍坊鲁中拖拉机有限公司 | 鲁中-500B | 8200 | 8200 | 0 | 功率:50马力;驱动方式:两轮驱动; | 功率：50马力；型式：4*2两轮驱动；外廓尺寸（长*宽*高 mm）：3440*1635*2130；最小使用质量（kg）：1620；档位数（前进/倒退/爬行）：8/2/0；动力输出轴功率（KW）：≥31.28 | 购机补贴（通用类） | 0 | 否 |  | 部20170327 | 2021-12-31
动力机械 | 拖拉机 | 轮式拖拉机 | 50-60马力两轮驱动拖拉机 | 轮式拖拉机 | 山东潍坊鲁中拖拉机有限公司 | 鲁中-500 | 8200 | 8200 | 0 | 功率:50马力;驱动方式:两轮驱动 ; | 功率：50马力；驱动方式：两轮驱动 | 购机补贴（通用类） | 0 | 否 |  | T201900320765 | 2024-12-30
动力机械 | 拖拉机 | 轮式拖拉机 | 50-60马力两轮驱动拖拉机 | 轮式拖拉机 | 山东潍坊鲁中拖拉机有限公司 | LZ500-A | 8200 | 8200 | 0 | 功率:50马力;驱动方式:两轮驱动 ; | 功率：50马力；驱动方式：两轮驱动 | 购机补贴（通用类） | 0 | 否 |  | T201900320766 | 2024-12-30
动力机械 | 拖拉机 | 轮式拖拉机 | 50-60马力两轮驱动拖拉机 | 轮式拖拉机 | 山东潍坊鲁中拖拉机有限公司 | 鲁中-550 | 8200 | 8200 | 0 | 功率:55马力;驱动方式:两轮驱动 ; | 功率：55马力；驱动方式：两轮驱动 | 购机补贴（通用类） | 0 | 否 |  | T201900320765 | 2024-12-30
动力机械 | 拖拉机 | 轮式拖拉机 | 50-60马力两轮驱动拖拉机 | 轮式拖拉机 | 山东潍坊鲁中拖拉机有限公司 | 500-F | 8200 | 8200 | 0 | 功率:50马力;驱动方式:两轮驱动 ; | 发动机标定功率：50马力，驱动方式：两轮驱动，最小使用质量：1670kg，最小使用比质量：45.38，排放阶段：国三 | 购机补贴（通用类） | 36.8 | 否 |  | T202000370241 | 2025-07-05
动力机械 | 拖拉机 | 轮式拖拉机 | 50-60马力两轮驱动拖拉机 | 轮式拖拉机 | 山东潍坊鲁中拖拉机有限公司 | LZ500-B | 8200 | 8200 | 0 | 功率:50马力;驱动方式:两轮驱动 ; | 发动机标定功率：50马力，驱动方式：两轮驱动，最小使用质量：1580kg，最小使用比质量：42.93，排放阶段：国三 | 购机补贴（通用类） | 36.8 | 否 |  | T202000370579 | 2025-09-29
动力机械 | 拖拉机 | 轮式拖拉机 | 50-60马力两轮驱动拖拉机 | 轮式拖拉机 | 山东潍坊鲁中拖拉机有限公司 | LZ500-C | 8200 | 8200 | 0 | 功率:50马力;驱动方式:两轮驱动 ; | 发动机标定功率：50马力，驱动方式：两轮驱动，最小使用质量：1420kg，最小使用比质量：38.59，排放阶段：国三 | 购机补贴（通用类） | 36.8 | 否 |  | T202000370581 | 2025-09-29
动力机械 | 拖拉机 | 轮式拖拉机 | 50-60马力两轮驱动拖拉机 | 轮式拖拉机 | 山东潍坊鲁中拖拉机有限公司 | LZ500-D | 8200 | 8200 | 0 | 功率:50马力;驱动方式:两轮驱动 ; | 发动机标定功率：50马力，驱动方式：两轮驱动，最小使用质量：1420kg，最小使用比质量：38.59，排放阶段：国三 | 购机补贴（通用类） | 36.8 | 否 |  | T202000370580 | 2025-09-29
动力机械 | 拖拉机 | 轮式拖拉机 | 50-60马力两轮驱动拖拉机 | 轮式拖拉机 | 洛阳世英机械制造有限公司 | SJH550 | 8200 | 8200 | 0 | 功率:55马力;驱动方式:两轮驱动; | 发动机标定功率：40.5kW；驱动方式：两轮驱动，排放阶段：国三 | 购机补贴（通用类） | 0 | 否 |  | 部20171959 | 2021-12-31
动力机械 | 拖拉机 | 轮式拖拉机 | 50-60马力两轮驱动拖拉机 | 轮式拖拉机 | 山拖农机装备有限公司 | MC550 | 8200 | 8200 | 0 | 功率:55马力;驱动方式:两轮驱动 ; | 外型尺寸（mm）：3850×1670×2510； 驱动方式：两轮驱动; 功率（KW）:40.5（国三）; 轴距（mm）:2040; 最小使用质量（kg）:2380（驾驶室）；2220（安全架）； 轮距(前轮/后轮)mm：1200、1320、1420、1520、1620、1720/1220、1320、1420、1520、1620; 轮距(前轮/后轮)调整方式:有级可调/有级可调; 标准配重(前/后)kg:132/186; 挡位数(前进/倒退/爬行):8/8/0; 动力输出轴功率kW:32.8; 最大牵引力kN≥8.8; 主变速箱换档方式:啮合套换挡; 轮胎型号(前轮/后轮):6.00-16、6.5-16/12.4-28、13.6-28 | 购机补贴（通用类） | 40.5 | 否 |  | 部20171542 | 2021-12-31
动力机械 | 拖拉机 | 轮式拖拉机 | 50-60马力两轮驱动拖拉机 | 轮式拖拉机 | 山拖农机装备有限公司 | NA500 | 8200 | 8200 | 0 | 功率:50马力;驱动方式:两轮驱动 ; | 外型尺寸（mm）：3387×1300×2050； 驱动方式：两轮驱动; 功率（KW）:36.8（国三）; 轴距（mm）:1786; 最小使用质量（kg）:1370; 轮距(前轮/后轮)mm：970/980～1222; 轮距(前轮/后轮)调整方式:不可调/无级可调; 标准配重(前/后)kg:56/72; 挡位数(前进/倒退/爬行):8/2/0; 动力输出轴功率kW≥31.3; 最大牵引力kN≥8.6; 主变速箱换档方式:滑移齿轮＋啮合套; 轮胎型号(前轮/后轮):6.00-16/9.5-24 | 购机补贴（通用类） | 36.8 | 否 |  | 部20190299 | 2023-12-31
动力机械 | 拖拉机 | 轮式拖拉机 | 50-60马力两轮驱动拖拉机 | 轮式拖拉机 | 山拖农机装备有限公司 | TS550A | 8200 | 8200 | 0 | 功率:55马力;驱动方式:两轮驱动 ; | 外型尺寸（mm）：3480×1510×2445； 驱动方式：两轮驱动 功率（KW）:40.5（国三） 轴距（mm）:1850 最小使用质量（kg）:1675; 轮距(前轮/后轮)mm：1040、1140、1240/1130、1230、1330、1430; 轮距(前轮/后轮)调整方式:有级可调/有级可调; 配重(前/后)kg:55/58; 挡位数(前进/倒退/爬行):10/10/0; 动力输出轴功率kW:34.5; 最大牵引力kN:11; 主变速箱换档方式:啮合套换挡; 轮胎型号(前轮/后轮):6.0-16/11.2-28 | 购机补贴（通用类） | 40.5 | 否 |  | 部20170323 | 2021-12-31
动力机械 | 拖拉机 | 轮式拖拉机 | 50-60马力两轮驱动拖拉机 | 轮式拖拉机 | 山拖农机装备有限公司 | TS500A | 8200 | 8200 | 0 | 功率:50马力;驱动方式:两轮驱动 ; | 外型尺寸（mm）：3510×1510×2310； 驱动方式：两轮驱动 功率（KW）:36.77或选装36.8（国三） 轴距（mm）:1935 最小使用质量（kg）:1667; 轮距(前轮/后轮)mm：1150、1250、1350、1450/1130、1230、1330、1430； 轮距(前轮/后轮)调整方式:不可调/有级可调； 配重(前/后)kg:55/58； 挡位数(前进/倒退/爬行):10/10/0； 动力输出轴功率kW：31.3； 最大牵引力kN：10； 主变速箱换档方式:啮合套换挡； 轮胎型号(前轮/后轮):6.0-16/11.2-28 | 购机补贴（通用类） | 36.8 | 否 |  | 部20170322 | 2021-12-31
动力机械 | 拖拉机 | 轮式拖拉机 | 50-60马力两轮驱动拖拉机 | 轮式拖拉机 | 泰安泰山国泰拖拉机制造有限公司 | 泰山-550 | 8200 | 8200 | 0 | 功率:55马力;驱动方式:两轮驱动; | 外廓尺寸（长*宽*高mm）：3980×1650×2350，驱动型式：4×2两轮驱动 ，配套功率（kw）：40.5，发动机商标或品牌：新柴，发动机型号：4D32ZT31/554，轴距（mm）：2016，最小使用质量（kg）：2030，配重（kg）(前/后)108/224：，档位数（前进/倒退/爬行）：12/12/0 ，变速箱型式：4×3×（1+1）组成式，机架型式：无架式，驾驶室：选装 | 购机补贴（通用类） | 0 | 否 |  | 部20171824 | 2021-12-31
动力机械 | 拖拉机 | 轮式拖拉机 | 50-60马力两轮驱动拖拉机 | 轮式拖拉机 | 泰安泰山国泰拖拉机制造有限公司 | 泰山-500A | 8200 | 8200 | 0 | 功率:50马力;驱动方式:两轮驱动 ; | 外廓尺寸（长*宽*高mm）：3500×1580×2380，驱动型式：4×2轮式，配套功率（kw）：36.8，发动机商标或品牌：常柴、四达、莱动、锡柴、扬动、全柴、新柴，发动机型号：4G33T、SD4BW3Z1、SD4DW3D、4TE50、4TE50A、4DW93-50GG3U、YD4C50V1、4B5-50V32、4D32T31/504；选装发动机商标或品牌：新柴，发动机型号：4N28T31/504;轴距（mm）：1800，最小使用质量（kg）：1600，配重（kg）(前/后)：80/172，档位数（前进/倒退/爬行）：8/8，变速箱型式：4×2×（1+1）组成式 | 购机补贴（通用类） | 36.8 | 否 |  | 部20170265 | 2021-12-31
动力机械 | 拖拉机 | 轮式拖拉机 | 50-60马力两轮驱动拖拉机 | 轮式拖拉机 | 泰安泰山国泰拖拉机制造有限公司 | 泰山-500C | 8200 | 8200 | 0 | 功率:50马力;驱动方式:两轮驱动 ; | 外廓尺寸（长*宽*高mm）：3500×1560×2340，驱动型式：4×2轮式，配套功率（kw）：36.8，发动机商标或品牌：常柴、扬动、四达、莱动、锡柴、全柴、新柴，发动机型号：4G33T、YD4C50V1、SD4DW3D、SD4BW3Z1、4TE50、4TE50A、4DW93-50GG3U、4B5-50V32、4D32T31/504，轴距（mm）：1800，最小使用质量（kg）：1590，配重（kg）(前/后)：95/172，档位数（前进/倒退/爬行）：8/2，变速箱型式：（4+1）×2组成式 | 购机补贴（通用类） | 36.8 | 否 |  | 部20170249 | 2021-12-31
动力机械 | 拖拉机 | 轮式拖拉机 | 50-60马力两轮驱动拖拉机 | 轮式拖拉机 | 泰安泰山国泰拖拉机制造有限公司 | 泰山-550C | 8200 | 8200 | 0 | 功率:55马力;驱动方式:两轮驱动 ; | 外廓尺寸（长*宽*高mm）：3500×1560×2340，驱动型式：4×2轮式，配套功率（kw）：40.5，发动机商标或品牌：扬动、四达、莱动、锡柴，发动机型号：YD4JZ55C1、SD4BW3Z、4TD55、4DW93-55GG3U，轴距（mm）：1850，最小使用质量（kg）：1590，配重（kg）(前/后)：95/172，档位数（前进/倒退/爬行）：8/2，变速箱型式：（4+1）×2组成式 | 购机补贴（通用类） | 40.5 | 否 |  | 部20170263 | 2021-12-31
动力机械 | 拖拉机 | 轮式拖拉机 | 50-60马力两轮驱动拖拉机 | 轮式拖拉机 | 泰安泰山国泰拖拉机制造有限公司 | 泰山-500D | 8200 | 8200 | 0 | 功率:50马力;驱动方式:两轮驱动 ; | 结构尺寸（长*宽*高）：3250×1350×2230（mm），最小使用质量： 1400（kg），标定功率：36.8（kw），驱动型式：两轮轮式，轴距：1750（mm），轮距(前/后)：950、1050、1150/1050(mm)，最大配重（前/后）：32/40（kg），档位数（前进/倒退）：8/2/-，发动机与离合器联接方式：直联，发动机商标或品牌：常柴、扬动、四达、莱动、新柴、全柴、锡柴，发动机型号：4G33T、YD4C50V1、SD4DW3D、4TE50、4TE50A、4D32T31/504、4B5-50V32、SD4BW3Z1、4DW93-50GG3U，变速箱型式：直齿（4+1）×2平面组合式，变速箱换挡方式：啮合套换挡 机架型式：无架式 | 购机补贴（通用类） | 36.8 | 否 |  | 部20170624 | 2021-12-31
动力机械 | 拖拉机 | 轮式拖拉机 | 50-60马力两轮驱动拖拉机 | 轮式拖拉机 | 泰安泰山国泰拖拉机制造有限公司 | 泰山-550E | 8200 | 8200 | 0 | 功率:55马力;驱动方式:两轮驱动 ; | 结构尺寸（长*宽*高）：3250×1350×2230（mm），最小使用质量：1400（kg），标定功率：40.5（kw），驱动型式：两轮驱动，轴距：1750（mm），轮距(前/后)：950、1050、1150/1050(mm)，最大配重（前/后）：32/40（kg），档位数（前进/倒退/爬行）：8/2/-，发动机与离合器联接方式：直联，发动机商标或品牌：常柴、四达、莱动、锡柴、扬动、新柴，发动机型号：4G33TC、SD4BW3Z、4TD55A、4DW93-55GG3U、YD4JZ55C1、4D32ZT31/554,变速箱型式：直齿（4+1）×2平面组合式，变速箱换挡方式：啮合套换挡，机架型式：无架式 | 购机补贴（通用类） | 40.5 | 否 |  | 部20170625 | 2021-12-31
动力机械 | 拖拉机 | 轮式拖拉机 | 50-60马力两轮驱动拖拉机 | 轮式拖拉机 | 泰安泰山国泰拖拉机制造有限公司 | 泰山-500S | 8200 | 8200 | 0 | 功率:50马力;驱动方式:两轮驱动 ; | 外廓尺寸（长*宽*高mm）：3410×1600×2510，驱动型式：两轮驱动，配套功率（kw）：36.8，发动机商标或品牌：四达，发动机型号：SD4DW3D，轴距（mm）：1935，最小使用质量（kg）：1580，配重（kg）(前/后)：24/160，档位数（前进/倒退/爬行）：8/2/无，变速箱型式：（4+1）×2组成式，机架型式：无架式 | 购机补贴（通用类） | 36.8 | 否 |  | 苏农机（2019）第（0059）号 | 2023-12-31
动力机械 | 拖拉机 | 轮式拖拉机 | 50-60马力两轮驱动拖拉机 | 轮式拖拉机 | 泰安泰山国泰拖拉机制造有限公司 | 泰山-500SA | 8200 | 8200 | 0 | 功率:50马力;驱动方式:两轮驱动 ; | 外廓尺寸（长*宽*高mm）：3410×1600×2510，驱动型式：两轮驱动，配套功率（kw）：36.8，发动机商标或品牌：四达，发动机型号：SD4DW3D，轴距（mm）：1935，最小使用质量（kg）：1580，配重（kg）(前/后)：24/160，档位数（前进/倒退/爬行）：10/2/无，变速箱型式：（5+1）×2组成式，机架型式：无架式 | 购机补贴（通用类） | 36.8 | 否 |  | 苏农机（2019）第（0056）号 | 2023-12-31
动力机械 | 拖拉机 | 轮式拖拉机 | 50-60马力两轮驱动拖拉机 | 轮式拖拉机 | 泰安泰山国泰拖拉机制造有限公司 | 泰山500D-1 | 8200 | 8200 | 0 | 功率:50马力;驱动方式:两轮驱动 ; | 外廓尺寸（长*宽*高mm）：2900×1640×2200（安全架），驱动型式：两驱，配套功率（kw）：36.8，发动机商标或品牌：四达，发动机型号：SD4DW3D，轴距（mm）：1370，最小使用质量（kg）：1450，配重（kg）(前/后)：0/240，档位数（前进/倒退/爬行）：8/2，变速箱型式：机械平面组成式 | 购机补贴（通用类） | 36.8 | 否 |  | T201900370052 | 2024-10-22
动力机械 | 拖拉机 | 轮式拖拉机 | 50-60马力两轮驱动拖拉机 | 轮式拖拉机 | 泰安泰山国泰拖拉机制造有限公司 | GT500-2 | 8200 | 8200 | 0 | 功率:50马力;驱动方式:两轮驱动 ; | 结构尺寸（长*宽*高及部位mm）：3550×1820×2380（安全架顶），驱动型式：两驱 ，标定功率（kw)：36.8，发动机商标或品牌：锡柴，发动机型号：4DW91-50GG32,轴距（mm）：1750，最小使用质量（kg）：1530，配重（kg）(前/后)：64/90，档位数（前进/倒退）：8/2，变速箱（器）型式：机械平面组成式，机架型式：无架，选装简易驾驶室：结构尺寸（长*宽*高mm）：3550×1820×2380（驾驶室顶），最小使用质量（kg）：1580，标准配重（kg）(前/后)：64/90； | 购机补贴（通用类） | 36.8 | 否 |  | T202100320053 | 2026-04-01
动力机械 | 拖拉机 | 轮式拖拉机 | 50-60马力两轮驱动拖拉机 | 轮式拖拉机 | 洛阳万年红拖拉机有限公司 | 万年红500 | 8200 | 8200 | 0 | 功率:50马力;驱动方式:两轮驱动 ; | 驱动方式：两轮驱动；发动机标定功率：36.8kw；最小使用质量：1510kg | 购机补贴（通用类） | 36.8 | 否 |  | T202041410130 | 2025-09-26
动力机械 | 拖拉机 | 轮式拖拉机 | 50-60马力两轮驱动拖拉机 | 轮式拖拉机 | 上海向明农业机械有限公司 | SH500S | 8200 | 8200 | 0 | 功率:50马力;驱动方式:两轮驱动 ; | 型式：两轮驱动；外廓尺寸（长×宽×高）：3350×1850×2345（防翻架） 3350×1850×2345（驾驶室）、轴距：1908mm、轮距：1333mm、1433mm、1533mm/1350mm、1392mm、1502mm、最小使用质量：2060kg、最小离地间隙：400mm、动力输出轴功率：≥32kW、发动机标定功率：37kW、发动机标定转速：2000r/min、档位数（前进/倒退/爬行）8/2/0、框架上最大提升力：≥8.4kN、排放阶段：国三 | 购机补贴（通用类） | 37 | 否 |  | 部20190273 | 2023-12-31
动力机械 | 拖拉机 | 轮式拖拉机 | 50-60马力两轮驱动拖拉机 | 轮式拖拉机 | 潍坊红柳机械开发有限公司 | 500A | 8200 | 8200 | 0 | 功率:50马力;驱动方式:两轮驱动 ; | 外廓尺寸：3670×1510（1100-1800）×2250（安全架），3670×1510（1100-1800）×2500（驾驶室）； 最小使用质量：1550kg（安全架），1790kg（驾驶室） 驱动型式：两轮驱动； 功率：36.8kw（50马力）； 排放标准：国三。 | 购机补贴（通用类） | 36.8 | 否 |  | 部20180578 | 2022-12-31
动力机械 | 拖拉机 | 轮式拖拉机 | 50-60马力两轮驱动拖拉机 | 轮式拖拉机 | 潍坊红柳机械开发有限公司 | 500D | 8200 | 8200 | 0 | 功率:50马力;驱动方式:两轮驱动 ; | 外廓尺寸：2800×1310×1960； 最小使用质量：1340kg 驱动型式：两轮驱动； 功率：36.8kw（50马力）； 排放标准：国三。 | 购机补贴（通用类） | 36.8 | 否 |  | 部20170214 | 2021-12-31
动力机械 | 拖拉机 | 轮式拖拉机 | 50-60马力两轮驱动拖拉机 | 轮式拖拉机 | 潍坊红柳机械开发有限公司 | FBT500 | 8200 | 8200 | 0 | 功率:50马力;驱动方式:两轮驱动 ; | 外廓尺寸：3140×1290×2295； 最小使用质量：1475kg 驱动型式：两轮驱动； 功率：36.8kw（50马力）； 排放标准：国三。 | 购机补贴（通用类） | 36.8 | 否 |  | T201900320701 | 2024-12-30
动力机械 | 拖拉机 | 轮式拖拉机 | 50-60马力两轮驱动拖拉机 | 轮式拖拉机 | 洛阳映山红拖拉机有限公司 | 新东方500B | 8200 | 8200 | 0 | 功率:50马力;驱动方式:两轮驱动 ; | 整机型式：轮式、4×2两轮驱动；发动机标定功率kW：36.8；外廓尺寸mm（长×宽×高）：3200×1340×2100；轴距mm：1750；常用轮距mm（前轮/后轮）：970/1080;轮距mm（前轮/后轮）：970/1080;轮距（前轮/后轮）调整方式：不可调/不可调；最小使用质量kg：1240；标准配重kg(前/后)：36/30；最小使用比质量kg/kW：33.70；挡位数(前进/倒退/爬行)：8/2/0；主变速挡位数/副变速挡位数/其他挡位数：（4＋1）/2/0；发动机与离合器联接方式：直联式；起动方式：电起动；翻倾防护装置（驾驶室或安全框架）型式：两柱式；前照灯型号：SZ550.48.030A/031A；转向系型式：全液压前轮转向；行车制动系型式：蹄式；驻车制动系型式：蹄式；离合器型式：干式、单作用；传动系变速箱型式：（4＋1）×2机械组成式；主变速箱换档方式：啮合套；副变速箱换档方式：/；轮胎型号(前轮/后轮)：4.50-12/13.6-16 | 购机补贴（通用类） | 36.8 | 否 |  | T202041410228 | 2025-12-30
动力机械 | 拖拉机 | 轮式拖拉机 | 50-60马力两轮驱动拖拉机 | 轮式拖拉机 | 洛阳映山红拖拉机有限公司 | 新东方500-E | 8200 | 8200 | 0 | 功率:50马力;驱动方式:两轮驱动 ; | 整机型式：轮式、4×2两轮驱动；发动机标定功率kW：36.8；外廓尺寸mm（长×宽×高）：3600×1520×2240；轴距mm：1880；常用轮距mm（前轮/后轮）：1180/1220;轮距mm（前轮/后轮）：1180、1280、1380/1220-1420（前轮/后轮）;轮距（前轮/后轮）调整方式：有级可调/无级可调；最小使用质量kg：1450；标准配重kg(前/后)：50/110；最小使用比质量kg/kW：39.4；挡位数(前进/倒退/爬行)：8/2/0；主变速挡位数/副变速挡位数/其他挡位数：（4＋1）/2/0；发动机与离合器联接方式：直联式；起动方式：电起动；翻倾防护装置（驾驶室或安全框架）型式：两柱式；前照灯型号：SZ550.48.030A/031A；转向系型式：全液压前轮转向；行车制动系型式：蹄式；驻车制动系型式：蹄式；离合器型式：干式、单作用；传动系变速箱型式：（4＋1）×2机械组成式；主变速箱换档方式：啮合套；副变速箱换档方式：/；轮胎型号(前轮/后轮)：4.50-12/13.6-16 | 购机补贴（通用类） | 36.8 | 否 |  | T202165650116 | 2026-03-15
动力机械 | 拖拉机 | 轮式拖拉机 | 50-60马力两轮驱动拖拉机 | 轮式拖拉机 | 洛阳映山红拖拉机有限公司 | 新东方550-E | 8200 | 8200 | 0 | 功率:55马力;驱动方式:两轮驱动 ; | 整机型式：轮式、4×2两轮驱动；发动机标定功率kW：40.5；外廓尺寸mm（长×宽×高）：3600×1520×2240；轴距mm：1880；常用轮距mm（前轮/后轮）：1180/1220;轮距mm（前轮/后轮）：1180、1280、1380/1220-1420（前轮/后轮）;轮距（前轮/后轮）调整方式：有级可调/无级可调；最小使用质量kg：1530；标准配重kg(前/后)：50/110；最小使用比质量kg/kW：37.8；挡位数(前进/倒退/爬行)：8/2/0；主变速挡位数/副变速挡位数/其他挡位数：（4＋1）/2/0；发动机与离合器联接方式：直联式；起动方式：电起动；翻倾防护装置（驾驶室或安全框架）型式：两柱式；前照灯型号：SZ550.48.030A/031A；转向系型式：全液压前轮转向；行车制动系型式：蹄式；驻车制动系型式：蹄式；离合器型式：干式、单作用；传动系变速箱型式：（4＋1）×2机械组成式；主变速箱换档方式：啮合套；副变速箱换档方式：/；轮胎型号(前轮/后轮)：5.50-16/11.2-24 | 购机补贴（通用类） | 40.5 | 否 |  | T202165650116 | 2026-03-15
动力机械 | 拖拉机 | 轮式拖拉机 | 50-60马力两轮驱动拖拉机 | 轮式拖拉机 | 潍坊百利拖拉机有限公司 | 悍沃500D | 8200 | 8200 | 0 | 功率:50马力;驱动方式:两轮驱动 ; | 整机外廓尺寸（长×宽×高）：3300×1400（1300-1680）×1350mm方向盘（安全架2100mm）；轴距：1730mm；整机型式：4×2两轮驱动；配重（最大）：前100kg/后300kg；发动机标定功率：36.8kW；轮胎型号：前轮6.00-16/后轮13.8-20；最小使用质量：1550kg。 | 购机补贴（通用类） | 36.8 | 否 |  | 部20170346 | 2021-12-31
动力机械 | 拖拉机 | 轮式拖拉机 | 50-60马力两轮驱动拖拉机 | 轮式拖拉机 | 潍坊百利拖拉机有限公司 | 悍沃550D | 8200 | 8200 | 0 | 功率:55马力;驱动方式:两轮驱动 ; | 整机外廓尺寸（长×宽×高）：3300×1400（1300-1680）×1350mm方向盘（安全架2100mm）；轴距：1730mm；整机型式：4×2两轮驱动；配重（最大）：前100kg/后300kg；发动机标定功率：40.5kW；轮胎型号：前轮6.00-16/后轮13.8-20；最小使用质量：1550kg。 | 购机补贴（通用类） | 40.5 | 否 |  | 部20170355 | 2021-12-31
动力机械 | 拖拉机 | 轮式拖拉机 | 50-60马力两轮驱动拖拉机 | 轮式拖拉机 | 潍坊百利拖拉机有限公司 | 悍沃500B | 8200 | 8200 | 0 | 功率:50马力;驱动方式:两轮驱动 ; | 整机外廓尺寸（长×宽×高）：3500×1500（1400-1780）×2200mm；轴距：1850mm；整机型式：4×2两轮驱动；配重（最大）：前100kg/后100kg；发动机标定功率：36.8kW；轮胎型号：前轮6.00-16/后轮12.4-28；最小使用质量：1530kg。 | 购机补贴（通用类） | 36.8 | 否 |  | 部20190081 | 2023-12-31
动力机械 | 拖拉机 | 轮式拖拉机 | 50-60马力两轮驱动拖拉机 | 轮式拖拉机 | 潍坊百利拖拉机有限公司 | 500-E | 8200 | 8200 | 0 | 功率:50马力;驱动方式:两轮驱动 ; | 整机外廓尺寸（长×宽×高）：2850×1230×2100mm（安全架顶部）；轴距：1400mm；整机型式：4×2两轮驱动；标准配重：前0kg/后30kg；发动机标定功率：36.8kW；轮胎型号：前轮4.50-14/后轮9.5-20；最小使用质量：1400kg。 | 购机补贴（通用类） | 36.8 | 否 |  | T202032320015 | 2025-02-27
动力机械 | 拖拉机 | 轮式拖拉机 | 50-60马力两轮驱动拖拉机 | 轮式拖拉机 | 潍坊百利拖拉机有限公司 | 悍沃500-A | 8200 | 8200 | 0 | 功率:50马力;驱动方式:两轮驱动 ; | 整机外廓尺寸（长×宽×高）：3700×1600×2300mm（安全架）；轴距：1835mm；整机型式：4×2两轮驱动；配重（最大）：前140kg/后60kg；发动机标定功率：36.8kW；轮胎型号：前轮6.50-16/后轮11.2-28；最小使用质量：1740kg。 | 购机补贴（通用类） | 36.8 | 否 |  | T202000411264 | 2025-12-30
动力机械 | 拖拉机 | 轮式拖拉机 | 50-60马力两轮驱动拖拉机 | 轮式拖拉机 | 山东大唐中垦农业装备有限公司 | WN500 | 8200 | 8200 | 0 | 功率:50马力;驱动方式:两轮驱动 ; | 驱动方式：两轮驱动 发动机功率：36.8KW/h 整机外廓尺寸(长×宽×高及部位)（mm）：3200*1490*2340（安全架顶） 轴距:1948mm 轮距(前轮/后轮）：1050、1150、1250、1350/1204、1304 最小离地间隙及部位：410mm（转向油缸座底部） 机罩颜色：红色、蓝色 机罩样式：方形和流线型 轮胎型号(前轮/后轮)：6.00-16/11.2-28 悬挂装置型式：后置三点悬挂 | 购机补贴（通用类） | 36.8 | 否 |  | T202000370542 | 2025-09-29
动力机械 | 拖拉机 | 轮式拖拉机 | 50-60马力两轮驱动拖拉机 | 轮式拖拉机 | 常力工贸有限公司 | CL500-D | 8200 | 8200 | 0 | 功率:50马力;驱动方式:两轮驱动 ; | 整机外廓尺寸（长×宽×高mm）:3240×1380×1880（安全框架顶部）；最小使用质量:1400 kg；配套动力（kW）:36.8；型式:两轮驱动；轴距（mm）:1560 ； 轮距（前轮/后轮）（mm）:960/910-1050； 最小离地间隙（mm）:230；变速箱前端面至后驱动轴轴心线的水平距离：891 ； 标准配重（kg）:0/240 ； 档位数（前进/倒退/爬行）:8/2；变速箱型式:（4+1）×2组成式；轮胎型号（前轮/后轮）:5.00-12/9.50-16 | 购机补贴（通用类） | 36.8 | 否 |  | T202043430012 | 2025-03-24
动力机械 | 拖拉机 | 轮式拖拉机 | 50-60马力两轮驱动拖拉机 | 轮式拖拉机 | 常力工贸有限公司 | CL500 | 8200 | 8200 | 0 | 功率:50马力;驱动方式:两轮驱动 ; | 整机外廓尺寸（长×宽×高mm）:3600×1500×2100(安全框架)、3600×1500×2300(驾驶室)；最小使用质量:1460(安全框架)、1580((驾驶室)kg；配套动力（kW）:36.8；型式:两轮驱动；轴距（mm）:1835； 轮距（前轮/后轮）（mm）:1100、1200、1300/1060-1200； 最小离地间隙（mm）:360；变速箱前端面至后驱动轴轴心线的水平距离：1010； 标准配重（kg）:42/70； 档位数（前进/倒退/爬行）: 8/2；变速箱型式:（4+1）×2组成式；轮胎型号（前轮/后轮）:6.00-16/11.2-24。 | 购机补贴（通用类） | 36.8 | 否 |  | T201900430033 | 2024-10-22
动力机械 | 拖拉机 | 轮式拖拉机 | 50-60马力两轮驱动拖拉机 | 轮式拖拉机 | 济宁新瑞安泰农机装备有限公司 | YT500 | 8200 | 8200 | 0 | 功率:50马力;驱动方式:两轮驱动 ; | 标定功率：36.8kw（50马力），驱动方式：两轮驱动； | 购机补贴（通用类） | 36.8 | 否 |  | 新2019154 | 2024-04-18
动力机械 | 拖拉机 | 轮式拖拉机 | 50-60马力两轮驱动拖拉机 | 轮式拖拉机 | 潍坊市潍星拖拉机有限公司 | WX500-C | 8200 | 8200 | 0 | 功率:50马力;驱动方式:两轮驱动 ; | 标定功率：36.8kW；驱动方式：两轮驱动；最小使用比质量：39.54kg/kW；整机型式：轮式；整机外廓尺寸(长×宽×高及部位)（mm）: 3560×1510×2250安全框架顶部；轴距（mm）:1750；常用轮距(前轮/后轮) （mm）:1200/1200；轮距(前轮/后轮) （mm）:960、1100、1200、1300/960、1100、1200、1300；最小离地间隙及部位（mm）：370后桥底部；离合器壳体前端面至后驱动轴轴心线的水平距离（mm）：1040；变速箱齿轮副轴孔中心距（mm）：83；整机最小使用质量（kg）：1455；标准配重(前/后)（kg）：45/60 ；整机档位数（前进/倒退）：8/2；发动机与主离合器联接方式：直联；翻倾防护装置型号：WX804.46.1；翻倾防护装置型式：安全框架；转向系型式：全液压；变速箱（器）型式：机械平面组成式；主变速换挡方式：机械有级挡；副变速换挡方式：机械有级挡；轮胎型号(前轮/后轮)：6.00-16/11.2-24；悬挂装置类别：1类；动力输出轴标准转速（ r/min）： 540/720 。 | 购机补贴（通用类） | 36.8 | 否 |  | T202000431290 | 2025-12-30
动力机械 | 拖拉机 | 轮式拖拉机 | 50-60马力两轮驱动拖拉机 | 轮式拖拉机 | 潍坊天富拖拉机有限公司 | TF-500 | 8200 | 8200 | 0 | 功率:50马力;驱动方式:两轮驱动 ; | 功率：50马力；驱动方式：两轮驱动；最小使用质量：1721kg； | 购机补贴（通用类） | 36.8 | 否 |  | T201900410913 | 2024-12-30
动力机械 | 拖拉机 | 轮式拖拉机 | 50-60马力两轮驱动拖拉机 | 轮式拖拉机 | 潍坊天富拖拉机有限公司 | TF-550 | 8200 | 8200 | 0 | 功率:55马力;驱动方式:两轮驱动 ; | 功率：55马力；驱动方式：两轮驱动；最小使用质量：1797kg； | 购机补贴（通用类） | 40.5 | 否 |  | T201900410913 | 2024-12-30
动力机械 | 拖拉机 | 轮式拖拉机 | 50-60马力两轮驱动拖拉机 | 轮式拖拉机 | 山东华翔农业装备有限公司 | 中兖-500 | 8200 | 8200 | 0 | 功率:50马力;驱动方式:两轮驱动 ; | 标定功率：36.8kw（50马力），驱动方式：两轮驱动；外廓尺寸（长*宽*高）mm：3480*1450*2050（至消声器）；配套动力型号江动JD4E6N6、36.77kW、江苏农华智慧农业科技股份有限公司、第三阶段； 莱动4TE50A、36.8kW、山东华源莱动内燃机有限公司、第三阶段； 莱动4TE50、36.8kW、山东华源莱动内燃机有限公司、第三阶段 | 购机补贴（通用类） | 36.8 | 否 |  | 部20171707 | 2021-12-31
动力机械 | 拖拉机 | 轮式拖拉机 | 50-60马力两轮驱动拖拉机 | 轮式拖拉机 | 潍坊力王农业装备有限公司 | 力王-500 | 8200 | 8200 | 0 | 功率:50马力;驱动方式:两轮驱动 ; | 功率：36.8kW（50马力）；驱动型式：两轮驱动 | 购机补贴（通用类） | 36.8 | 否 |  | 部20171172 | 2021-12-31
动力机械 | 拖拉机 | 轮式拖拉机 | 50-60马力两轮驱动拖拉机 | 轮式拖拉机 | 潍坊力王农业装备有限公司 | LW500Y | 8200 | 8200 | 0 | 功率:50马力;驱动方式:两轮驱动 ; | 功率：36.8kW（50马力）；驱动型式：两轮驱动 | 购机补贴（通用类） | 36.8 | 否 |  | T202000320441 | 2025-09-29
动力机械 | 拖拉机 | 轮式拖拉机 | 50-60马力两轮驱动拖拉机 | 轮式拖拉机 | 湖北超能农业装备有限公司 | SH500-Y | 8200 | 8200 | 0 | 功率:50马力;驱动方式:两轮驱动 ; | 型式：两轮驱动；外廓尺寸（长×宽×高）：3200mm×1330mm×2210mm、轴距：1550mm、轮距：900mm-1100mm/1000mm-1200mm、最小使用质量：1825kg、最小离地间隙：270mm、动力输出轴功率：≥31.3kW、发动机标定功率：36.8kW、发动机标定转速：2400r/min、档位数（前进/倒退/爬行）8/2/0、框架上最大提升力：≥8.3kN、排放阶段：国三 | 购机补贴（通用类） | 36.8 | 否 |  | 部20190567 | 2023-12-31
动力机械 | 拖拉机 | 轮式拖拉机 | 50-60马力两轮驱动拖拉机 | 轮式拖拉机 | 湖北超能农业装备有限公司 | SH550-B1 | 8200 | 8200 | 0 | 功率:55马力;驱动方式:两轮驱动 ; | 型式：两轮驱动；外廓尺寸（长×宽×高）：3900mm×1750mm×2650mm、轴距：1950mm、轮距：1275mm、1310mm、1400mm/1285mm-1375mm、最小使用质量：2900kg、最小离地间隙：410mm、动力输出轴功率：≥43.8kW、发动机标定功率：51.5kW、发动机标定转速：2400r/min、档位数（前进/倒退/爬行）12/12/0、框架上最大提升力：≥12.5kN、排放阶段：国三 | 购机补贴（通用类） | 40.5 | 否 |  | 部20190568 | 2023-12-31
动力机械 | 拖拉机 | 轮式拖拉机 | 50-60马力两轮驱动拖拉机 | 轮式拖拉机 | 山东鑫华拖拉机制造有限公司 | 鑫华泰山500D | 8200 | 8200 | 0 | 功率:50马力;驱动方式:两轮驱动 ; | 标定功率：36.8kw（50马力），驱动方式：两轮驱动； | 购机补贴（通用类） | 36.8 | 否 |  | 部20171212 | 2021-12-31
动力机械 | 拖拉机 | 轮式拖拉机 | 50-60马力两轮驱动拖拉机 | 轮式拖拉机 | 山东鑫华拖拉机制造有限公司 | 鑫华泰山500B | 8200 | 8200 | 0 | 功率:50马力;驱动方式:两轮驱动 ; | 标定功率：36.8kw（50马力），驱动方式：两轮驱动； | 购机补贴（通用类） | 36.8 | 否 |  | 部20171211 | 2021-12-31
动力机械 | 拖拉机 | 轮式拖拉机 | 50-60马力两轮驱动拖拉机 | 轮式拖拉机 | 江苏常发农业装备股份有限公司 | CFA500 | 8200 | 8200 | 0 | 功率:50马力;驱动方式:两轮驱动 ; | 型式：两轮驱动；外廓尺寸（长×宽×高）：3580mm×1491mm×2070mm（至排气管顶）×2500mm（至安全架顶）；轴距：1815mm；轮距（前轮/后轮）：前轮1250-1550mm，后轮1206-1406mm，选装后轮1214-1542mm或1000-1506mm；常用轮距（前轮/后轮）：前轮1250mm/后轮1206mm，选装后轮1214mm或1024mm；轮距（前轮/后轮）调整方式：前轮有级调节、后轮有级调节，选装后轮普通轮距无极调节或窄轮距无极可调；最小使用质量：1500kg；标准配重（前/后）：120kg/180kg；档位数(前进/倒退/爬行)：9/3/0；主变速档位数/副变速档位数/其他档位数：3/3/0；发动机与离合器联结方式：直联式；起动方式：电启动；翻倾防护装置：安全架；前照灯型号：CF450.48.121/CF450.48.122或SH-CF002；转向系型式：全液压转向；行车制动系型式：干式、蹄式；驻车制动系型式：锁定踏板式、机械操作；离合器型式：干式、单片、经常接合、单作用；传动系变速箱型式：3×（3+1）组成式；主、副变速箱换挡方式：滑动齿轮换挡；轮胎型号：前轮5.00-15/后轮9.5-24，选装后轮：9.5-24或9.5-24PR或11.2-24 | 购机补贴（通用类） | 36.8 | 否 |  | 苏农机（2018）第（0295）号 | 2022-12-31
动力机械 | 拖拉机 | 轮式拖拉机 | 50-60马力两轮驱动拖拉机 | 轮式拖拉机 | 江苏常发农业装备股份有限公司 | CFC500-A | 8200 | 8200 | 0 | 功率:50马力;驱动方式:两轮驱动 ; | 整机型式：轮式；整机机架型式：无架；整机驱动型式：两驱；外廓尺寸（长×宽×高）mm：3564×1495×2490；轴距mm：1808；轮距（前轮/后轮）mm：前轮1250、1350、1450、1550，后轮1210、1310、1426，选装后轮1210-1660；最小使用质量kg：1680；最大配重（前/后）kg：120/360；最小使用比质量kg/kw：45.7；档位数(前进/倒退)：16/16；主变速箱档位数：4；副变速档位数：2×（1+1）×2；发动机与主离合器联结方式：直联式；翻倾防护装置：安全框架；转向系型式：全液压转向；转向系转向操纵机构：方向盘；转向系转向机构型式：前轮转向；变速箱型式：机械平面组成式；主变速箱换挡方式：机械有级挡；副变速箱换挡方式：机械有级挡；轮胎型号：前轮6.00-16、5.50-16、5.00-15后轮11.2-28、12.4-24、11.2-24；轮胎数量：前轮2个/后轮2个 | 购机补贴（通用类） | 36.8 | 否 |  | T201900320604 | 2024-12-30
动力机械 | 拖拉机 | 轮式拖拉机 | 50-60马力两轮驱动拖拉机 | 轮式拖拉机 | 重庆宗申农业机械有限公司 | ZS554 | 8200 | 8200 | 0 | 功率:55马力;驱动方式:四轮驱动 ; | 排放标准:第3阶段；外廓尺寸(长×宽×高):3300×1350×2400；轴距或履带接地长:1350；常用轮距(前轮/后轮)或轨距:970；轮距(前轮/后轮)调整方式:有级式；最小使用质量:1645kg；标准配重(前/后):100/100kg；档位数(前进/倒退/爬行):12/12；主变速档位数*副变速档位数/其他档位数:4/3；发动机与离合器联接方式:干式、单片；起动方式:电启动；翻倾防护装置(驾驶室或安全框架):分段式安全架；前照灯型号:12v40/45W；转向系型式:液压折腰转向；行车制动系型式:盘式制动器；驻车制动系型式:鼓式制动器；前驱动桥型式:旱地型；离合器型式:干式、单作用；动力输出轴离合器型式:干式、单作用；传动系变速箱型式:4×3×(1+1)组成式；主变速箱换档方式:同步器换挡；副变速箱换档方式:啮合套换挡；履带规格(履带式需填写)/；轮胎型号(前轮/后轮)280/70R20。 | 购机补贴（通用类） | 40.5 | 否 |  | 部20180293 | 2022-12-31
动力机械 | 拖拉机 | 轮式拖拉机 | 50-60马力两轮驱动拖拉机 | 轮式拖拉机 | 济宁市兖州区华鑫机械有限公司 | 金星泰山550 | 8200 | 8200 | 0 | 功率:55马力;驱动方式:两轮驱动 ; | 两轮驱动；外廓尺寸：3940×1730×2490；轴距：2090mm；常用轮距（前轮/后轮）：1200、1300、1400、1500/1200、1300、1400、1500；轮距（前轮/后轮）调整方式：伸缩套管/翻转辐板或轮辋；最小使用质量：2260kg；标准配重（前/后）：136/288；档位数（前进/倒退）：12/12；主变速档位数*副变速档位数/其他档位数：4*3×（1+1）；发动机与离合器联接方式：直联；起动方式：电启动；翻倾防护装置（驾驶室或安全框架）：简易驾驶室；前照灯型号：FT400/554；转向系型式：全液压；行车制动系型式：油浴盘式制动器；离合器型式：干式单作用或双作用；传动系变速箱型式：机械平面组成式；主变速换挡型式：机械有级挡；副变速换挡型式：机械有级挡；轮胎型号（前轮/后轮）：6.00-16/13.6-28 | 购机补贴（通用类） | 40.4 | 否 |  | T201900320658 | 2024-12-30
动力机械 | 拖拉机 | 轮式拖拉机 | 50-60马力两轮驱动拖拉机 | 轮式拖拉机 | 潍坊昊田农业装备有限公司 | 昊田500 | 8200 | 8200 | 0 | 功率:50马力;驱动方式:两轮驱动 ; | 驱动型式：两驱，外廓尺寸（mm）：3800×1614×2080，轴距（mm）：1995,常用轮距（mm）：1250/1300，最小使用质量（kg）:1980,标准配重（前/后）（kg）：84/180，档位数（前进/倒退）：8/8，主变速档位数：4，副变速档位数：2×（1+1），发动机与离合器联接方式：直联，翻倾防护装置（安全架）：800.46.001，转向系型式：全液压，传动系变速箱型式：机械平面组成式，主变速箱换挡方式：机械有级档，副变速箱换挡方式：机械有级档，轮胎型号（前轮/后轮）：6.00-16/12.4-28，动力输出轴转速（r/min）:540/720,离合器壳体前端面至后驱动轴轴心线的水平距离（mm）：1152，变速箱齿轮副轴孔中心距（mm）:92，最小使用比质量（kg/kW）:53.8 | 购机补贴（通用类） | 36.8 | 否 |  | T201900320631 | 2024-12-30
动力机械 | 拖拉机 | 轮式拖拉机 | 50-60马力两轮驱动拖拉机 | 轮式拖拉机 | 潍坊昊田农业装备有限公司 | 昊田500G | 8200 | 8200 | 0 | 功率:50马力;驱动方式:两轮驱动 ; | 驱动型式：两轮驱动，外廓尺寸（mm）：3465×1385×1395，轴距（mm）：1800,常用轮距（mm）：960/1050，最小使用质量（kg）:1480,标准配重（前/后）（kg）：48/100，档位数（前进/倒退）：8/2，主变速档位数：4+1，副变速档位数：2，动力输出轴转速（r/min）:540/720 | 购机补贴（通用类） | 36.8 | 否 |  | 新2019153 | 2024-04-18
动力机械 | 拖拉机 | 轮式拖拉机 | 50-60马力两轮驱动拖拉机 | 轮式拖拉机 | 北京弗雷森拖拉机有限公司 | FS-550 | 8200 | 8200 | 0 | 功率:55马力;驱动方式:两轮驱动 ; | 外廓尺寸(mm)：4050*1620*2570；驱动形式：两轮驱动；标定功率：40.5kW；发动机型号YCD4R23T8-55；档位数：前进12/倒退12；前后轮胎：6.0-16/12.4-28,轴距：2026mm,轮距（前轮/后轮）或轨距：1300/1300（mm），最小离地间隙：400mm,最小使用质量kg：2120 | 购机补贴（通用类） | 40.5 | 否 |  | 部20171892 | 2021-12-31
动力机械 | 拖拉机 | 轮式拖拉机 | 50-60马力两轮驱动拖拉机 | 轮式拖拉机 | 潍坊华特拖拉机有限公司 | HT-500 | 8200 | 8200 | 0 | 功率:50马力;驱动方式:两轮驱动 ; | 功率：36.8kW（50马力）；驱动型式：两轮驱动 | 购机补贴（通用类） | 36.8 | 否 |  | T202000321084 | 2025-12-30
动力机械 | 拖拉机 | 轮式拖拉机 | 50-60马力两轮驱动拖拉机 | 轮式拖拉机 | 潍坊沃富田农业装备有限公司 | WFT500 | 8200 | 8200 | 0 | 功率:50马力;驱动方式:两轮驱动 ; | 标定功率：36.8kW（50马力）；驱动方式：两轮驱动；外廓尺寸（长×宽×高）（mm）：3738×1495×2235；轴距（mm）：1860；挡位数（前进/倒退）：8/2；轮胎型号（前轮/后轮）：6.50-16/11.2-28。 | 购机补贴（通用类） | 36.8 | 否 |  | 2017TJ038 | 2021-12-31
动力机械 | 拖拉机 | 轮式拖拉机 | 50-60马力两轮驱动拖拉机 | 轮式拖拉机 | 洛阳泰红农业机械有限公司 | 500(原:泰红500) | 8200 | 8200 | 0 | 功率:50马力;驱动方式:两轮驱动 ; | 整机外廓尺寸(长×宽×高):3480×1450×2350（至安全架顶）mm;整机轴距:1900mm;整机轮距(前轮/后轮):1100、1200、1300/1100-1200mm;整机常用轮距(前轮/后轮):1100/1100mm;整机轮距(前轮/后轮)调整方式:多级可调/无级可调;整机最小离地间隙:410mm;整机最小使用质量:1390kg;整机挡位数(前进/倒退/爬行):前进8/倒退2;整机挡位数(主变速/副变速/其他):主变速5/副变速2;整机各挡理论速度:前进： 低1档：2.07、低2档：3.05、 低3档：4.83、低4档：6.55、 高1档：9.25、高2档：13.66、 高3档：21.64、高4档：29.35 倒退： 低档：2.70、高档：12.15km/h;整机发动机与离合器联接方式:直联式 | 购机补贴（通用类） | 36.8 | 否 |  | 豫2016199 | 2021-12-31
动力机械 | 拖拉机 | 轮式拖拉机 | 50-60马力两轮驱动拖拉机 | 轮式拖拉机 | 枣庄海纳科技有限公司 | 雷硕-500D | 8200 | 8200 | 0 | 功率:50马力;驱动方式:两轮驱动 ; | 功率:36.8kW（50马力）;驱动方式:两轮驱动; | 购机补贴（通用类） | 36.8 | 否 |  | 部20170969 | 2021-12-31
动力机械 | 拖拉机 | 轮式拖拉机 | 50-60马力两轮驱动拖拉机 | 轮式拖拉机 | 枣庄海纳科技有限公司 | 雷硕-550 | 8200 | 8200 | 0 | 功率:55马力;驱动方式:两轮驱动 ; | 功率:40.5kW（55马力）;驱动方式:两轮驱动; | 购机补贴（通用类） | 40.5 | 是 | 存在较重违规行为;处理措施为:取消产品补贴资格;处理文件:四川省农业农村厅关于对部分企业农机购置补贴机具投档违规行为处理情况的通报;文件文号:N〔2021〕—352号? | 部20170963 | 2021-12-31
动力机械 | 拖拉机 | 轮式拖拉机 | 50-60马力两轮驱动拖拉机 | 轮式拖拉机 | 山东恒邦发动机制造有限公司 | 泰拖-550E | 8200 | 8200 | 0 | 功率:55马力;驱动方式:两轮驱动; | 结构尺寸（长*宽*高）：3250×1350×2230（mm），整机质量：1400（kg），配套动力：40.5（kw），驱动型式：两轮驱动，轴距：1750（mm），轮距(前/后)：950、1050、1150/1050(mm)，最大配重（前/后）：32/40（kg），档位数（前进/倒退/爬行）：8/2/-，发动机与离合器联接方式：直联，发动机商标或品牌：常柴、四达、莱动、锡柴、扬动、新柴，发动机型号：4G33TC、SD4BW3Z、4TD55A、4DW93-55GG3U、YD4JZ55C1、4D32ZT31/554，转向系型式：液压转向 离合器型式：双片、干式、双作用，变速箱型式：直齿（4+1）×2平面组合式，变速箱换挡方式：啮合套换挡，机架型式：无架式，轮胎型号（前轮/后轮）：6.00-14/13.6-16，液压悬挂系统型式：半分置式，悬挂装置型式：后置三点悬挂，调节方式：综合调节，液压输出装置：/ ，动力输出轴型式：后置半独立式，动力输出轴转速：540/760（r/min） | 购机补贴（通用类） | 0 | 否 |  | 部20170631 | 2021-12-31
动力机械 | 拖拉机 | 轮式拖拉机 | 50-60马力两轮驱动拖拉机 | 轮式拖拉机 | 山东恒邦发动机制造有限公司 | 泰拖-500 | 8200 | 8200 | 0 | 功率:50马力;驱动方式:两轮驱动; | 外廓尺寸（长*宽*高mm）：3500×1560×2340，驱动型式：4×2轮式，配套功率（kw）：36.8，发动机商标或品牌：常柴、扬动、四达、莱动、锡柴、全柴、新柴，发动机型号：4G33T、YD4C50V1、SD4DW3D、SD4BW3Z1、4TE50、4TE50A、4DW93-50GG3U、4B5-50V32、4D32T31/504，轴距（mm）：1800，最小使用质量（kg）：1590，配重（kg）(前/后)：95/172，档位数（前进/倒退/爬行）：8/2，变速箱型式：（4+1）×2组成式，驾驶室：无 | 购机补贴（通用类） | 0 | 否 |  | 部20170289 | 2021-12-31
动力机械 | 拖拉机 | 轮式拖拉机 | 50-60马力两轮驱动拖拉机 | 轮式拖拉机 | 山东恒邦发动机制造有限公司 | 泰拖-500D | 8200 | 8200 | 0 | 功率:50马力;驱动方式:两轮驱动; | 结构尺寸（长*宽*高）：3250×1350×2230（mm），整机质量： 1400（kg），配套动力：36.8（kw），驱动型式：两轮轮式，轴距：1750（mm），轮距(前/后)：950、1050、1150/1050(mm)，最大配重（前/后）：32/40（kg），档位数（前进/倒退）：8/2/-，发动机与离合器联接方式：直联，发动机商标或品牌：常柴、扬动、四达、莱动、新柴、全柴、锡柴，发动机型号：4G33T、YD4C50V1、SD4DW3D、4TE50、4TE50A、4D32T31/504、4B5-50V32、SD4BW3Z1、4DW93-50GG3U，转向系型式：液压转向，离合器型式：双片、干式、双作用，变速箱型式：直齿（4+1）×2平面组合式，变速箱换挡方式：啮合套换挡 机架型式：无架式，轮胎型号（前轮/后轮）：6.00-14/13.6-16，液压悬挂系统型式：半分置式，悬挂装置型式：后置三点悬挂，调节方式：综合调节，液压输出装置：/，动力输出轴型式：后置半独立式，动力输出轴转速：540/760（r/min） | 购机补贴（通用类） | 0 | 否 |  | 部20170628 | 2021-12-31
动力机械 | 拖拉机 | 轮式拖拉机 | 50-60马力两轮驱动拖拉机 | 轮式拖拉机 | 山东恒邦发动机制造有限公司 | 泰拖-500A | 8200 | 8200 | 0 | 功率:50马力;驱动方式:两轮驱动; | 外廓尺寸（长*宽*高mm）：3500×1580×2380，驱动型式：4×2轮式，配套功率（kw）：36.8，发动机商标或品牌：常柴、四达、莱动、锡柴、扬动、全柴、新柴，发动机型号：4G33T、SD4BW3Z1、SD4DW3D、4TE50、4TE50A、4DW93-50GG3U、YD4C50V1、4B5-50V32、4D32T31/504，轴距（mm）：1800，最小使用质量（kg）：1600，配重（kg）(前/后)：80/172，档位数（前进/倒退/爬行）：8/8，变速箱型式：4×2×（1+1）组成式，驾驶室：无 | 购机补贴（通用类） | 0 | 否 |  | 部20170291 | 2021-12-31
动力机械 | 拖拉机 | 轮式拖拉机 | 50-60马力两轮驱动拖拉机 | 轮式拖拉机 | 山东恒邦发动机制造有限公司 | 泰拖-550 | 8200 | 8200 | 0 | 功率:55马力;驱动方式:两轮驱动; | 外廓尺寸（长*宽*高mm）：3500×1560×2340，驱动型式：4×2轮式，配套功率（kw）：40.5，发动机商标或品牌：扬动、四达、莱动、锡柴，发动机型号：YD4JZ55C1、SD4BW3Z、4TD55、4DW93-55GG3U，轴距（mm）：1850，最小使用质量（kg）：1590，配重（kg）(前/后)：95/172，档位数（前进/倒退/爬行）：8/2，变速箱型式：（4+1）×2组成式，驾驶室：无 | 购机补贴（通用类） | 0 | 否 |  | 部20170292 | 2021-12-31
动力机械 | 拖拉机 | 轮式拖拉机 | 50-60马力两轮驱动拖拉机 | 轮式拖拉机 | 山东潍坊拖拉机厂集团有限公司 | 奥野500 | 8200 | 8200 | 0 | 功率:50马力;驱动方式:两轮驱动; | 结构尺寸（长*宽*高mm）： 3968*1614*2430 整机质量（kg）： 1980 配套动力（kw）： 36.8 型式： 两轮驱动 轴距： 2007mm 轮距(前轮/后轮）： 1150、1250（出厂）、1350、1450/1300（出厂）、1400、1500(mm) 最小离地间隙(离地部位）： 305mm 最大配重(前/后）： 144/230(kg) 挡位数(前进/倒退/爬行）： 8/4/0 发动机与离合器联接方式： 直联式 起动方式： 电启动 轮胎型号(前轮/后轮)： 6.0-16/12.4-28 转向系型式： 液压转向 | 购机补贴（通用类） | 0 | 否 |  | 部20171874 | 2021-12-31
动力机械 | 拖拉机 | 轮式拖拉机 | 50-60马力两轮驱动拖拉机 | 轮式拖拉机 | 山东渊博农业装备有限公司 | YB500D | 8200 | 8200 | 0 | 功率:50马力;驱动方式:两轮驱动 ; | 外廓尺寸（长×宽×高mm）: 3060×1285×1895 （安全框架顶部）；最小使用质量: 1410 ；配套动力（kW）:36.8；型式:两轮驱动；轴距（mm）: 1390；轮距（前轮/后轮）（mm）: 960、1060/910-1050；最小离地间隙（mm）: 240（后桥底部）；标准配重（kg）:0/60；档位数（前进/倒退/爬行）: 8/2/0；变速箱型式:（4+1）x2组成式 ；轮胎型号（前轮/后轮）: 5.00-12/9.50-16。液压悬挂系统型式:分置式。液压油泵型号：CBN-F316 | 购机补贴（通用类） | 36.8 | 否 |  | T202043430131 | 2025-08-06
动力机械 | 拖拉机 | 轮式拖拉机 | 50-60马力两轮驱动拖拉机 | 轮式拖拉机 | 山东渊博农业装备有限公司 | YB550 | 8200 | 8200 | 0 | 功率:55马力;驱动方式:两轮驱动 ; | 外廓尺寸（长×宽×高mm）: 3680×1550×2270(安全架)3680×1550×2400(驾驶室)；最小使用质量: 1615（安全架）、1730（驾驶室） ；配套动力（kW）:41；型式:两轮驱动；轴距（mm）: 1850；轮距（前轮/后轮）（mm）1160、1260/1160-1250；最小离地间隙（mm）:375（前桥底部）；标准配重（kg）:90/80；档位数（前进/倒退/爬行）: 8/2/0；变速箱型式:（4+1）x2组成式 ；轮胎型号（前轮/后轮）:6.00-16/11.2-28。液压悬挂系统型式:分置式。液压油泵型号：CBN-F316 | 购机补贴（通用类） | 41 | 否 |  | T202000220978 | 2025-12-30
动力机械 | 拖拉机 | 轮式拖拉机 | 50-60马力两轮驱动拖拉机 | 轮式拖拉机 | 山东渊博农业装备有限公司 | YB500 | 8200 | 8200 | 0 | 功率:50马力;驱动方式:两轮驱动 ; | 外廓尺寸（长×宽×高mm）: 3640×1450×2100 安全框架顶部/3640×1450×2300 驾驶室顶部；最小使用质量kg: 安全架1460/驾驶室1580 ；配套动力（kW）:36.8；型式:两轮驱动；轴距（mm）: 1835；轮距（前轮/后轮）（mm）: 1200、1300/1200；最小离地间隙（mm）: 360后桥壳体底部；标准配重（kg）: 42/70；档位数（前进/倒退/爬行）: 8/2/0；变速箱型式:（4+1）x2组成式 ；轮胎型号（前轮/后轮）: 6.00-16/11.2-24。液压悬挂系统型式:分置式。液压油泵型号：CBN-F316 | 购机补贴（通用类） | 36.8 | 否 |  | T202043430129 | 2025-08-06
动力机械 | 拖拉机 | 轮式拖拉机 | 50-60马力两轮驱动拖拉机 | 轮式拖拉机 | 山东双力现代农业装备有限公司 | SL500-C | 8200 | 8200 | 0 | 功率:50马力;驱动方式:两轮驱动 ; | 驱动型式：两轮驱动；配套功率：50马力；外廓尺寸（长×宽×高及部位）mm：3400×1420×2300（安全架顶）；轴距：1765mm；最小使用质量：1430kg；挡位数（前进/倒退）：8/2；主变速挡位数：4+1；副变速挡位数：2；翻倾防护装置（驾驶室或安全框架）：安全框架；转向系型式：全液压；动力输出轴标准转速：720r/min。 | 购机补贴（通用类） | 36.75 | 否 |  | T202000430291 | 2025-07-05
动力机械 | 拖拉机 | 轮式拖拉机 | 50-60马力两轮驱动拖拉机 | 轮式拖拉机 | 山东双力现代农业装备有限公司 | SL500-B | 8200 | 8200 | 0 | 功率:50马力;驱动方式:两轮驱动; | 驱动型式：4×2两轮驱动，配套功率：36.8kW、外廓尺寸（长×宽×高）：3780×1525×2365mm，轴距：1955mm，最小使用质量：1638kg，档位数（前进/倒退/爬行）：8/2/0，启动方式：电起动；翻倾防护装置：两柱式安全架，转向系型式：全液压转向；变速箱型式：(4+1)×2组成式，离合器型式：单片、干式、双作用；变速箱换挡方式：滑移齿轮和啮合套换挡；动力输出轴转速r/min：540/720。 | 购机补贴（通用类） | 0 | 否 |  | 部20170207 | 2021-12-31
动力机械 | 拖拉机 | 轮式拖拉机 | 50-60马力两轮驱动拖拉机 | 轮式拖拉机 | 山东山拖凯泰农业装备有限公司 | 山拖550A | 8200 | 8200 | 0 | 功率:55马力;驱动方式:两轮驱动 ; | 外廓尺寸（长×宽×高mm）:3580*1670*2550；驱动方式：两轮驱动；发动机标定功率：40.5kw；轴距：1900mm；常用轮距(前轮/后轮mm):1240/1285；轮距（前轮/后轮）调整方式：有级调/有级可调；最小使用质量：1885kg；标准配重（前/后）:64/188kg；挡位数（前进/倒退/爬行）:8/2/0；主变速档位数：5；副变速档位数/其他档位数：2/0；发动机与离合器联接方式:直联式；起动方式: 电起动；翻倾保护装置（驾驶室/或安全架）：型号：554-46-010，型式：两柱式安全架，生产厂：山东山拖凯泰农业装备有限公司；前照灯型号：D-1DDzhL ; 转向系型式: 前轮液压转向；行车制动系型式: 蹄式、机械操纵 ；驻车制动系形式：手动、机械制动 ；前驱动桥型式：/ ；离合器型式：单片、干式、双作用 ；动力输出轴离合器型式：干式摩擦式 ；变速箱型式：2×(4+1)组成式 ；主变速箱换挡方式：滑移齿轮换挡 ；副变速箱换挡方式：啮合套换挡 ；轮胎型号（前轮/后轮）：7.50-16/12.4-28 | 购机补贴（通用类） | 40.5 | 否 |  | 部20180625 | 2022-12-31
动力机械 | 拖拉机 | 轮式拖拉机 | 50-60马力两轮驱动拖拉机 | 轮式拖拉机 | 山东山拖凯泰农业装备有限公司 | 山拖500 | 8200 | 8200 | 0 | 功率:50马力;驱动方式:两轮驱动 ; | 外廓尺寸（长×宽×高mm）:3875×1625×2630；驱动方式：两轮驱动；发动机标定功率：36.8kw；轴距:1980mm；常用轮距(前轮/后轮mm):1315/1310；轮距（前轮/后轮）调整方式：有级可调/有级可调；最小使用质量：2070kg；标准配重（前/后）:80/200kg；挡位数（前进/倒退/爬行）:12/12/0；主变速/副变速/其他：4/3/2；发动机与离合器联接方式:直联式；起动方式:电起动；翻倾保护装置（驾驶室/或安全架）：型号：904.46.001，型式：两柱式安全架，生产厂：洛阳同欣工贸有限公司；前照灯型号：FT400/554;转向系型式:全液压转向；行车制动系型式:双片、油浴、盘式；驻车制动系形式：双片、油浴、盘式；前驱动桥型式：无；离合器型式：干式、单片、单作用、常结合；动力输出轴离合器型式：无；变速箱型式：4X3X(1+1)组成式；主变速箱换挡方式：啮合套换挡；副变速箱换挡方式：啮合套换挡；轮胎型号（前轮/后轮）：7.50-16/12.4-28 | 购机补贴（通用类） | 36.8 | 否 |  | 部20171834 | 2021-12-31
动力机械 | 拖拉机 | 轮式拖拉机 | 50-60马力两轮驱动拖拉机 | 轮式拖拉机 | 山东山拖凯泰农业装备有限公司 | 山拖500A | 8200 | 8200 | 0 | 功率:50马力;驱动方式:两轮驱动 ; | 廓尺寸（长×宽×高mm）:3580*1670*2550；驱动方式：两轮驱动；发动机标定功率：36.8kw；轴距：1900mm；常用轮距(前轮/后轮mm):1240/1285；轮距（前轮/后轮）调整方式：有级可调/有级可调；最小使用质量：1885kg；标准配重（前/后）:64/188kg；挡位数（前进/倒退/爬行）:8/2/0；主变速档位数：5；副变速档位数/其他档位数：2/0；发动机与离合器联接方式:直联式；起动方式:电起动；翻倾保护装置（驾驶室/或安全架）：型号：554-46-010，型式：两柱式安全架，生产厂：山东山拖凯泰农业装备有限公司；前照灯型号：D-1DDzhL ; 转向系型式：前轮液压转向 ；行车制动系型式：蹄式、机械操纵 ；驻车制动系形式：手动、机械制动 ；前驱动桥型式：/ ；离合器型式：单片、干式、双作用 ；动力输出轴离合器型式：干式摩擦式 ；变速箱型式：2×(4+1)组成式 ；主变速箱换挡方式：滑移齿轮换挡 ；副变速箱换挡方式：啮合套换挡 ；轮胎型号（前轮/后轮）：7.50-16/12.4-28 | 购机补贴（通用类） | 36.8 | 否 |  | 部20180626 | 2022-12-31
动力机械 | 拖拉机 | 轮式拖拉机 | 50-60马力两轮驱动拖拉机 | 轮式拖拉机 | 山东山拖凯泰农业装备有限公司 | 山拖550 | 8200 | 8200 | 0 | 功率:55马力;驱动方式:两轮驱动 ; | 外廓尺寸（长×宽×高mm）:3845×*1615×2630；驱动方式：两轮驱动；发动机标定功率：40.5kw；轴距：1980mm；常用轮距(前轮/后轮mm):1315/1310；轮距（前轮/后轮）调整方式：伸缩“U型管”/翻辐板调节；最小使用质量：2070kg；标准配重（前/后）:80/200kg；挡位数（前进/倒退/爬行）:12/12/0；主变速/副变速/其他：4/3/2；发动机与离合器联接方式:直联式；起动方式: 电起动；翻倾保护装置（驾驶室/或安全架）：型号：904.46.001，型式：两柱式安全架，生产厂：洛阳同欣工贸有限公司；前照灯型号：FT400/554;转向系型式:全液压转向；行车制动系型式:双片、油浴、盘式；驻车制动系形式：双片、油浴、盘式；前驱动桥型式：无；离合器型式：干式、单片、单作用、常结合；动力输出轴离合器型式：无；变速箱型式：4X3X(1+1)组成式；主变速箱换挡方式：啮合套换挡；副变速箱换挡方式：啮合套换挡；轮胎型号（前轮/后轮）：7.5-16/12.4-28 | 购机补贴（通用类） | 40.5 | 否 |  | 部20171833 | 2021-12-31
动力机械 | 拖拉机 | 轮式拖拉机 | 50-60马力两轮驱动拖拉机 | 轮式拖拉机 | 山东山拖凯泰农业装备有限公司 | 山拖550D | 8200 | 8200 | 0 | 功率:55马力;驱动方式:两轮驱动 ; | 外廓尺寸(长×宽×高):3140X1440X2200MM；驱动型式:两驱；功率:55马力；轴距:1908MM；最小离地间隙及部位：270mm（牵引板底部）；轮距（前轮/后轮）：1040、1140、1240、1340/1110-1350；最小使用质量:1425KG；标准配重质量(前/后)45/190KG；最小使用比质量（kg/kw）：35.2；档位数(前进/倒退):8/2；主变速档位数：4+1；副变速档位数：2；翻倾防护装置（驾驶室或安全框架）:型号554-46-010,两柱式；轮胎型号（前轮/后轮）：4.50-12/13.6-16 | 购机补贴（通用类） | 40.5 | 否 |  | 2019TJ398 | 2024-12-23
动力机械 | 拖拉机 | 轮式拖拉机 | 50-60马力两轮驱动拖拉机 | 轮式拖拉机 | 山东山拖凯泰农业装备有限公司 | 500D | 8200 | 8200 | 0 | 功率:50马力;驱动方式:两轮驱动 ; | 型式：轮式；机架型式：无架；用途：园艺；外廓尺寸(长×宽×高): 3340×1420×2200（安全架顶部）MM；驱动型式:两驱；功率:50马力；轴距: 1840 MM；最小离地间隙及部位：250 mm（后桥底部）；轮距（前轮/后轮）：1030、1130、1230/1050～1150mm；最小使用质量: 1400 KG；标准配重质量(前/后)：48/24 KG；最小使用比质量（kg/kw）：38.0；档位数(前进/倒退): 8/2；变速箱型式:机械平面组成式；主变速档位数：4+1；副变速档位数：2；翻倾防护装置（驾驶室或安全框架）:型号KT904.46N.010 安全框架；轮胎型号（前轮/后轮）：4.50-12/9.5-20 | 购机补贴（通用类） | 36.8 | 否 |  | T202000370251 | 2025-07-05
动力机械 | 拖拉机 | 轮式拖拉机 | 50-60马力两轮驱动拖拉机 | 轮式拖拉机 | 山东山拖凯泰农业装备有限公司 | 500-E | 8200 | 8200 | 0 | 功率:50马力;驱动方式:两轮驱动 ; | 型式：轮式；机架型式：无架；用途：一般用途；外廓尺寸(长×宽×高): 3640×1635×2430（安全架顶部）mm，3600×1800×2450（变更后选装驾驶室顶部）mm；驱动型式:两驱；功率:50马力；轴距:1930MM；最小离地间隙及部位：420 mm（后桥底部）；轮距（前轮/后轮）：1240、1340/1200～1430mm；最小使用质量: 1768kg，1843kg（变更后选装驾驶室）；标准配重质量(前/后) ：64/92KG；最小使用比质量（kg/kw）：48，50.1（变更后选装驾驶室）；档位数(前进/倒退): 8/2；变速箱型式:机械平面组成式；主变速档位数：4+1；副变速档位数：2；翻倾防护装置（驾驶室或安全框架）: KT1204A.46B.010 安全框架，型号KT1004A.45N.010,简易驾驶室；轮胎型号（前轮/后轮）：6.00-16/12.4-28， 选装件轮胎型号（前轮/后轮）：5.50-16、5.00-15/12.4-24、11.2-24、11.2-20 | 购机补贴（通用类） | 36.8 | 否 |  | T202000370237 | 2025-07-05
动力机械 | 拖拉机 | 轮式拖拉机 | 50-60马力两轮驱动拖拉机 | 轮式拖拉机 | 山东山拖凯泰农业装备有限公司 | 550-E | 8200 | 8200 | 0 | 功率:55马力;驱动方式:两轮驱动 ; | 型式：轮式；机架型式：无架；用途：一般用途；外廓尺寸(长×宽×高及部位):3575×1620×2420（安全架顶部）mm，3600×1800×2450（变更后选装驾驶室顶部）mm；驱动型式:两驱；功率: 55马力；轴距:1870 MM；最小离地间隙及部位：420 mm（后桥底部）；轮距（前轮/后轮）：1240、1340/1200～1430mm；最小使用质量: 1768kg，1843kg（变更后选装驾驶室）；标准配重质量(前/后)：64/92 KG；最小使用比质量（kg/kw）：43.7，45.5（变更后选装驾驶室）；档位数(前进/倒退): 8/2；变速箱型式:机械平面组成式；主变速档位数：4+1；副变速档位数：2；翻倾防护装置（驾驶室或安全框架）:型号 KT1204A.46B.010，安全框架，型号KT1004A.45N.010,简易驾驶室；轮胎型号（前轮/后轮）：6.00-16/12.4-28 ，选装件轮胎型号（前轮/后轮）：5.50-16、5.00-15/12.4-24、11.2-24、11.2-20 | 购机补贴（通用类） | 40.5 | 否 |  | T202000370237 | 2025-07-05
动力机械 | 拖拉机 | 轮式拖拉机 | 50-60马力两轮驱动拖拉机 | 轮式拖拉机 | 第一拖拉机股份有限公司 | ME550-1 | 8200 | 8200 | 0 | 功率:55马力;驱动方式:两轮驱动 ; | 功率：40.5kW/55马力；驱动方式：；两轮驱动；最小使用质量：1890kg | 购机补贴（通用类） | 40.5 | 否 |  | 部20171106 | 2021-12-31
动力机械 | 拖拉机 | 轮式拖拉机 | 50-60马力两轮驱动拖拉机 | 轮式拖拉机 | 第一拖拉机股份有限公司 | ME550 | 8200 | 8200 | 0 | 功率:55马力;驱动方式:两轮驱动 ; | 功率：40.5kW/55马力；驱动方式：两轮驱动；最小使用质量：1810kg | 购机补贴（通用类） | 40.5 | 否 |  | 部20171106 | 2021-12-31
动力机械 | 拖拉机 | 轮式拖拉机 | 50-60马力两轮驱动拖拉机 | 轮式拖拉机 | 第一拖拉机股份有限公司 | ME500 | 8200 | 8200 | 0 | 功率:50马力;驱动方式:两轮驱动 ; | 功率：36.8kW/50马力；驱动形式：两轮驱动；最小使用质量：1720kg | 购机补贴（通用类） | 36.8 | 否 |  | T202000411258 | 2025-12-30
动力机械 | 拖拉机 | 轮式拖拉机 | 50-60马力两轮驱动拖拉机 | 轮式拖拉机 | 第一拖拉机股份有限公司 | ME500-1 | 8200 | 8200 | 0 | 功率:50马力;驱动方式:两轮驱动 ; | 功率：36.8kW/50马力；驱动形式：两轮驱动；最小使用质量：1820kg | 购机补贴（通用类） | 36.8 | 否 |  | T202000411258 | 2025-12-30
动力机械 | 拖拉机 | 轮式拖拉机 | 50-60马力两轮驱动拖拉机 | 轮式拖拉机 | 第一拖拉机股份有限公司 | MF500 | 8200 | 8200 | 0 | 功率:50马力;驱动方式:两轮驱动 ; | 功率：36.8kW/50马力；驱动形式：两轮驱动；最小使用质量：2052kg（安全架），2110kg（驾驶室） | 购机补贴（通用类） | 36.8 | 否 |  | 部20171319 | 2021-12-31
动力机械 | 拖拉机 | 轮式拖拉机 | 50-60马力两轮驱动拖拉机 | 轮式拖拉机 | 第一拖拉机股份有限公司 | MF550 | 8200 | 8200 | 0 | 功率:55马力;驱动方式:两轮驱动 ; | 功率：40.5kW/55马力；驱动形式：两轮驱动；最小使用质量：2289kg（安全架），2560kg（驾驶室） | 购机补贴（通用类） | 40.5 | 否 |  | 部20171322 | 2021-12-31
动力机械 | 拖拉机 | 轮式拖拉机 | 50-60马力两轮驱动拖拉机 | 轮式拖拉机 | 第一拖拉机股份有限公司 | SK500 | 8200 | 8200 | 0 | 功率:50马力;驱动方式:两轮驱动 ; | 功率：36.8kW/50马力；驱动形式：两轮驱动 | 购机补贴（通用类） | 36.8 | 否 |  | 部20180638 | 2022-12-31
动力机械 | 拖拉机 | 轮式拖拉机 | 50-60马力两轮驱动拖拉机 | 轮式拖拉机 | 第一拖拉机股份有限公司 | SK500-2 | 8200 | 8200 | 0 | 功率:50马力;驱动方式:两轮驱动 ; | 功率：36.8kW/50马力；驱动形式：两轮驱动；最小使用质量：1600kg（安全架），1810kg（驾驶室） | 购机补贴（通用类） | 36.8 | 否 |  | T202000410274 | 2025-07-05
动力机械 | 拖拉机 | 轮式拖拉机 | 50-60马力两轮驱动拖拉机 | 100马力以下轮式拖拉机 | 第一拖拉机股份有限公司 | MF550-6 | 8200 | 8200 | 0 | 功率:55马力;驱动方式:两轮驱动 ; | 功率：40.5kW/55马力；驱动形式：两轮驱动；最小使用质量：2170kg（安全架）、2330kg（驾驶室） | 购机补贴（通用类） | 40.5 | 否 |  | 08020P10054R0M | 2025-12-19
动力机械 | 拖拉机 | 轮式拖拉机 | 50-60马力两轮驱动拖拉机 | 轮式拖拉机 | 山东华山拖拉机制造有限公司 | 500 | 8200 | 8200 | 0 | 功率:50马力;驱动方式:两轮驱动 ; | 功率：36.8kw（50马力）；驱动型式：两轮驱动；最小使用质量：1920kg；排放标准：国三 | 购机补贴（通用类） | 36.8 | 否 |  | 部20171870 | 2021-12-31
动力机械 | 拖拉机 | 轮式拖拉机 | 50-60马力两轮驱动拖拉机 | 轮式拖拉机 | 江苏悦达智能农业装备有限公司 | YB500D | 8200 | 8200 | 0 | 功率:50马力;驱动方式:两轮驱动 ; | 发动机功率36.8千瓦；国三排放；两轮驱动；变速箱:前进8个挡倒退2个挡；直联式干式单作用,动力输出轴后置非独立式；整机外廓尺寸(长×宽×高)mm3200×1240×2120,整机轴距或履带接地长mm1810；整机常用轮距(前轮/后轮)或轨距mm前轮990/后轮1010；整机轮距(前轮/后轮)调整方式/调节轮辐/调节轮辐；整机最小离地间隙mm250；整机最小使用质量kg1400；整机标准配重(前/后)kg40/100 | 购机补贴（通用类） | 36.8 | 否 |  | 苏农机（2018）第（0176）号 | 2022-12-31
动力机械 | 拖拉机 | 轮式拖拉机 | 50-60马力两轮驱动拖拉机 | 轮式拖拉机 | 江苏悦达智能农业装备有限公司 | YBX500 | 8200 | 8200 | 0 | 功率:50马力;驱动方式:两轮驱动 ; | 发动机功率36.8千瓦，国三排放，两轮驱动，前进/倒退：8/2,主变速档位:4+1，副变速档位：2；整机外廓尺寸(长×宽×高) mm3360×1235×2220 ；整机轴距或履带接地长 mm 1790 ；整机常用轮距(前轮/后轮)或轨距 mm 1000/1050 ；整机最小离地间隙 mm300 ；整机最小使用质量 kg 1420；整机标准配重(前/后) kg 48/70 | 购机补贴（通用类） | 36.8 | 否 |  | T202032320095 | 2025-06-30
动力机械 | 拖拉机 | 轮式拖拉机 | 50-60马力两轮驱动拖拉机 | 轮式拖拉机 | 山东联诚农业装备有限公司 | LC500D | 8200 | 8200 | 0 | 功率:50马力;驱动方式:两轮驱动 ; | 两轮驱动；外廓尺寸：3350×1530×2060；轴距1930mm；轮距（前轮/后轮）： 950/1100-1205；轮距（前轮/后轮）调整方式：不可调/无级可调；最小使用质量：1490kg；最大配重（前/后）：45kg/55kg；档位数（前进/倒退/爬行）：8/2/0；主变速档位数*副变速档位数/其他档位数：（4+1）*2;发动机与离合器联接方式：直联；起动方式：电启动；翻倾防护装置（驾驶室或安全框架）：两柱式 安全架；转向系型式：前轮液压转向；行车制动系型式：蹄式；驻车制动系型式：机械式；前驱动桥型式：旱地型；离合器型式：单片、干式、单作用、常结合；传动系动力输出轴离合器型式：干式、单片；传动系变速箱型式：（4+1）×2组成式；主变速箱换挡型式：啮合套换挡；副变速箱换档方式：滑移齿轮换档；轮胎型号（前轮/后轮）：5.0-12/13.6-16 | 购机补贴（通用类） | 36.8 | 否 |  | 部20170269 | 2021-12-31
动力机械 | 拖拉机 | 轮式拖拉机 | 50-60马力两轮驱动拖拉机 | 轮式拖拉机 | 山东联诚农业装备有限公司 | LC500T | 8200 | 8200 | 0 | 功率:50马力;驱动方式:两轮驱动 ; | 两轮驱动；外廓尺寸：3500×1530×2100；轴距1930mm；轮距（前轮/后轮）： 1190、1290、1390、1490/1200-1400；轮距（前轮/后轮）调整方式：可调/无级可调；最小使用质量：1520kg；最大配重（前/后）：45kg/120kg；档位数（前进/倒退/爬行）：8/2/0；主变速档位数*副变速档位数/其他档位数：（4+1）*2;发动机与离合器联接方式：直联；起动方式：电启动；翻倾防护装置（驾驶室或安全框架）：两柱式 安全架；转向系型式：前轮液压转向；行车制动系型式：蹄式；驻车制动系型式：机械式；前驱动桥型式：旱地型；离合器型式：单片、干式、单作用、常结合；传动系动力输出轴离合器型式：干式、单片；传动系变速箱型式：（4+1）×2组成式；主变速箱换挡型式：啮合套换挡；副变速箱换档方式：滑移齿轮换档；轮胎型号（前轮/后轮）：6.0-16/11.2-24 | 购机补贴（通用类） | 36.8 | 否 |  | 部20170268 | 2021-12-31
动力机械 | 拖拉机 | 轮式拖拉机 | 50-60马力两轮驱动拖拉机 | 轮式拖拉机 | 山东联诚农业装备有限公司 | LC550T | 8200 | 8200 | 0 | 功率:55马力;驱动方式:两轮驱动 ; | 两轮驱动；外廓尺寸：3480×1530×2350；轴距1850mm；常用轮距（前轮/后轮）：1130/1200；轮距（前轮/后轮）调整方式：有级可调/无级调节；最小使用质量：1635kg；标准配重（前/后）：64 kg /100 kg；档位数（前进/倒退/爬行）：8/8/0；主变速档位数*副变速档位数/其他档位数：4*2/2；发动机与离合器联接方式：直联；起动方式：电起动；翻倾防护装置（驾驶室或安全框架）：两柱式 安全架；转向系型式：前轮全液压转向；行车制动系型式：机械、蹄式；驻车制动系型式：机械式；前驱动桥型式：旱地型；离合器型式：干式、双作用、常结合；传动系动力输出轴离合器型式：干式、双作用、常结合；传动系变速箱型式：（4+4）×2组成式；主变速箱换挡型式：啮合套换挡式；副变速箱换挡型式：滑移齿轮换挡式；轮胎型号（前轮/后轮）：6.00-16/11.2-28 | 购机补贴（通用类） | 40.5 | 否 |  | 部20180876 | 2022-12-31
动力机械 | 拖拉机 | 轮式拖拉机 | 50-60马力两轮驱动拖拉机 | 轮式拖拉机 | 山东联诚农业装备有限公司 | LC500A | 8200 | 8200 | 0 | 功率:50马力;驱动方式:两轮驱动 ; | 两轮驱动；外廓尺寸：3325×1495×2360；轴距1970mm；轮距（前轮/后轮）： 1200、1300、1400、1500/1105、1200、1300、1400；轮距（前轮/后轮）调整方式：有级可调/有级可调；最小使用质量：1580kg；最大配重（前/后）：30kg/160kg；档位数（前进/倒退/爬行）：8/2/0；主变速档位数*副变速档位数/其他档位数：（4+1）*2;发动机与离合器联接方式：直联；起动方式：电启动；翻倾防护装置（驾驶室或安全框架）：两柱式 安全架；转向系型式：前轮液压转向；行车制动系型式：蹄式；驻车制动系型式：机械式；前驱动桥型式：旱地型；离合器型式：干式、单作用；传动系动力输出轴离合器型式：干式、单片；传动系变速箱型式：直齿（4+1）×2平面组合式；主变速箱换挡型式：滑移齿轮式换挡；副变速箱换档方式：滑移齿轮换档；轮胎型号（前轮/后轮）：6.0-16/11.2-28 | 购机补贴（通用类） | 36.8 | 否 |  | 部20170267 | 2021-12-31
动力机械 | 拖拉机 | 轮式拖拉机 | 50-60马力两轮驱动拖拉机 | 轮式拖拉机 | 洛阳市煌睿机械制造有限公司 | 华宣500 | 8200 | 8200 | 0 | 功率:50马力;驱动方式:两轮驱动 ; | 整机驱动型式：两驱；发动机标定功率：36.8kW；排放阶段：国三;整机外廓尺寸(长×宽×高及部位)（mm）：3860×1670×2480（至驾驶室顶）/3860×1670×2550（至安全架顶）；轴距（mm）：1960；轮距(前轮/后轮)（mm）：1300-1600/1400-1600；最小离地间隙及部位（mm）：430（前桥底部）；最小使用质量（kg）：2240（驾驶室）/2060（安全架）。 | 购机补贴（通用类） | 36.8 | 否 |  | T201900410897 | 2024-12-30
动力机械 | 拖拉机 | 轮式拖拉机 | 50-60马力两轮驱动拖拉机 | 轮式拖拉机 | 山东兖泰拖拉机制造有限公司 | 兖泰500E | 8200 | 8200 | 0 | 功率:50马力;驱动方式:两轮驱动 ; | 50马力≤36.8kW/50马力＜60马力；驱动方式：两轮驱动 | 购机补贴（通用类） | 36.8 | 否 |  | 部20190204 | 2023-12-31
动力机械 | 拖拉机 | 轮式拖拉机 | 50-60马力两轮驱动拖拉机 | 轮式拖拉机 | 山东兖泰拖拉机制造有限公司 | 兖泰500 | 8200 | 8200 | 0 | 功率:50马力;驱动方式:两轮驱动 ; | 50马力≤36.8kW/50马力＜60马力；驱动方式：两轮驱动 | 购机补贴（通用类） | 36.8 | 否 |  | T201900320797 | 2024-12-30
动力机械 | 拖拉机 | 轮式拖拉机 | 50-60马力两轮驱动拖拉机 | 轮式拖拉机 | 山东兖泰拖拉机制造有限公司 | 兖泰500B | 8200 | 8200 | 0 | 功率:50马力;驱动方式:两轮驱动 ; | 50马力≤36.8kW/50马力＜60马力；驱动方式：两轮驱动 | 购机补贴（通用类） | 36.8 | 否 |  | 部20180611 | 2022-12-31
动力机械 | 拖拉机 | 轮式拖拉机 | 50-60马力两轮驱动拖拉机 | 轮式拖拉机 | 山东兖泰拖拉机制造有限公司 | 兖泰500A | 8200 | 8200 | 0 | 功率:50马力;驱动方式:两轮驱动 ; | 50马力≤36.8kW/50马力＜60马力；驱动方式：两轮驱动 | 购机补贴（通用类） | 36.8 | 否 |  | 部20180609 | 2022-12-31
动力机械 | 拖拉机 | 轮式拖拉机 | 50-60马力两轮驱动拖拉机 | 轮式拖拉机 | 河北华戎装备制造有限公司 | HR500 | 8200 | 8200 | 0 | 功率:50马力;驱动方式:两轮驱动 ; | 整机型式：轮式；整机驱动型式：两驱；整机外廓尺寸(长×宽×高及部位)：3550×1280×2150 (至安全架顶)mm；轴距或履带接地长：1860mm；常用轮距(前轮/后轮)或轨距：1000/1000mm；轮距(前轮/后轮)或轨距：1000、1050、1200/960～1300mm；最小离地间隙及部位：350（后桥底部）mm；离合器壳体前端面至后驱动轴轴心线的水平距离：1028mm；变速箱齿轮副轴孔中心距：80.5±0.044mm；最小使用质量：1380kg；标准配重(前/后)：66/40kg；最小使用比质量：37.5kg/Kw；挡位数（前进/倒退）：8/2；主变速挡位数：4＋1；副变速挡位数：2；发动机与主离合器联接方式：直联；翻倾防护装置（驾驶室或安全框架）型号：HR704-A.46.002；翻倾防护装置（驾驶室或安全框架）型式：安全框架；发动机型号：4DW91-50GAG3U；发动机生产厂：一汽解放汽车有限公司无锡柴油机厂；发动机标定功率：36.8kW；发动机额定净功率：36.8kW；发动机标定转速：2500r/min；驾驶员座椅型号：SMT-CS05-1；安全带型号：FS2001；转向系型式：全液压转向；转向系转向操纵机构：方向盘；转向系转向机构型式：前轮转向；传动系箱体数量：2个；变速箱（器）型式：机械平面组成式；主变速位置：在第2箱体中；主变速换挡方式：机械有级挡；副变速换挡方式：机械有级挡；轮胎型号(前轮/后轮)：6.00-16/11.2-24；轮胎数量(前轮/后轮)：2/2个；液压悬挂系统型式：分置式；悬挂装置型式：后置三点悬挂；悬挂装置类别：1类；工作装置液压油泵型号：CBAd1014YW；液压输出组数：1组；工作装置安全阀全开压力：16±0.5MPa；动力输出轴花键数目：6；动力输出轴标准转速：720r/min。 | 购机补贴（通用类） | 36.8 | 否 |  | T202100510240 | 2026-04-01
动力机械 | 拖拉机 | 轮式拖拉机 | 50-60马力两轮驱动拖拉机 | 轮式拖拉机 | 潍坊泰鸿拖拉机有限公司 | TH500-3 | 8200 | 8200 | 0 | 功率:50马力;驱动方式:两轮驱动 ; | 驱动型式：两轮驱动；外廓尺寸(长×宽×高):3510×1510×2280;轴距:1800mm;常用轮距(前轮/后轮):1055/1100;最小使用质量:1580；标准配重(前/后):60/60;档位数(前进/倒退/爬行):8/2/0;翻倾防护装置(驾驶室或安全框架):TH1004.46.003BZ;型式:双柱式;动力输出轴标准转速（r/min）：540/720；轮胎型号(前轮/后轮):6.50-16/11.2-28； | 购机补贴（通用类） | 36.8 | 否 |  | 部20190073 | 2023-12-31
动力机械 | 拖拉机 | 轮式拖拉机 | 50-60马力两轮驱动拖拉机 | 轮式拖拉机 | 潍坊泰鸿拖拉机有限公司 | TH500 | 8200 | 8200 | 0 | 功率:50马力;驱动方式:两轮驱动 ; | 驱动型式：两轮驱动；外廓尺寸(长×宽×高)：3100×1450×1970（至安全架顶）；轴距：1820；常用轮距(前轮/后轮)或轨距：960/1155；变速箱前端面至后驱动轴轴心线的水平距离（mm）：970；变速箱齿轮副轴孔中心距（mm）：81；最小使用质量：1450；标准配重(前/后)：15/60；档位数(前进/倒退)：8/2；翻倾防护装置（驾驶室或安全框架）型号：TH550.46.001AZ；型式：安全框架；变速箱（器）型式：机械平面组成式；主变速箱换挡方式：机械有级；副变速箱换挡方式：机械有级；动力输出轴转速（r/min）：720；轮胎型号(前轮/后轮)：6.00-12/9.50-20 | 购机补贴（通用类） | 36.8 | 否 |  | T201900370851 | 2024-12-30
动力机械 | 拖拉机 | 轮式拖拉机 | 50-60马力两轮驱动拖拉机 | 轮式拖拉机 | 潍坊泰鸿拖拉机有限公司 | TH550 | 8200 | 8200 | 0 | 功率:55马力;驱动方式:两轮驱动 ; | 驱动型式：两轮驱动；外廓尺寸(长×宽×高)：3550×1610×2310（安全架顶部）；轴距：1920；轮距(前轮/后轮)：1280、1380、1480/1310-1510；离合器壳体前端面至后驱动轴轴心线的水平距离（mm）：1066；变速箱齿轮副轴孔中心距（mm）：80.5；最小使用质量：1780；标准配重(前/后)：58/56；档位数(前进/倒退)：8/2；翻倾防护装置（驾驶室或安全框架）型号：TH550.46.001AZ；型式：安全框架；变速箱（器）型式：机械平面组成式；主变速箱换挡方式：机械有级；副变速箱换挡方式：机械有级；动力输出轴转速（r/min）：540/720；轮胎型号(前轮/后轮)：6.50-16/11.2-28 | 购机补贴（通用类） | 41 | 否 |  | T202000370570 | 2025-09-29
动力机械 | 拖拉机 | 轮式拖拉机 | 50-60马力两轮驱动拖拉机 | 轮式拖拉机 | 潍坊泰鸿拖拉机有限公司 | TH550-D | 8200 | 8200 | 0 | 功率:55马力;驱动方式:两轮驱动 ; | 驱动型式：两轮驱动；外廓尺寸(长×宽×高):3510×1340×2110(至安全架);轴距:1830mm;轮距(前轮/后轮):1000/1000-1300（1000出厂）；最小使用质量:1590kg;最大配重(前/后):42/60;档位数(前进/倒退/爬行):8/2/0;翻倾防护装置(驾驶室或安全架):(型号:TH804.46.001;型式:两柱式);动力输出轴转速（r/min）：540/760；轮胎型号(前轮/后轮):636×176-12/13.6-20 | 购机补贴（通用类） | 40.4 | 否 |  | 部20170870 | 2021-12-31
动力机械 | 拖拉机 | 轮式拖拉机 | 50-60马力两轮驱动拖拉机 | 轮式拖拉机 | 潍坊奥利达机械有限公司 | ALD500 | 8200 | 8200 | 0 | 功率:50马力;驱动方式:两轮驱动; | 外廓尺寸：3560×1610×2250；驱动型式：两轮驱动；配套功率：36.8kW; 发动机型号及制造商：4TE50，山东华源莱动内燃机有限公司；轴距：1950; 最小使用质量：1650; 标准配重：144/228; 档位数：8/2/0； 变速箱型式：(4+1)×2组合式；是否有驾驶室或安全架：有安全架。 | 购机补贴（通用类） | 0 | 否 |  | 部20180919 | 2022-12-31
动力机械 | 拖拉机 | 轮式拖拉机 | 50-60马力两轮驱动拖拉机 | 轮式拖拉机 | 潍坊奥利达机械有限公司 | ALD500-B | 8200 | 8200 | 0 | 功率:50马力;驱动方式:两轮驱动; | 外廓尺寸mm（长×宽×高）:3500×1460×2240；轴距：1830mm；常用轮距（前轮/后轮）mm：1160/1150；轮距（前轮/后轮）调整方式：不可调/可调（翻转辐板）；最小使用质量：1560kg；标准配重（前/后)：54/60kg；档位数（前进/倒退/爬行）：8/2；主变速档位数/副变速档位数/其他档位数：4+1/2/0；发动机与离合器联接方式：直联式；起动方式：电启动；翻倾防护装置（驾驶室或安全框架）：型号：450.46.001A；型式：拖拉机防翻架；生产厂：潍坊奥利达机械有限公司；前照灯型号：ZJ-2017；转向系型式：全液压转向；行车制动系型式：机械式蹄式制动；驻车制动系型式：手拉式；前驱动桥型式：旱地型、水田型；离合器型式：单片、干式、双作用离合器；动力输出轴离合器型式：踏板操纵；传动系变速箱型式：（4+1）×2 ；主变速箱换挡方式：机械有级变速；副变速箱换挡方式：机械有级变速；轮胎型号(前轮/后轮）：7.50-16/12.4-28 | 购机补贴（通用类） | 0 | 否 |  | 部20180549 | 2022-12-31
动力机械 | 拖拉机 | 轮式拖拉机 | 50-60马力两轮驱动拖拉机 | 轮式拖拉机 | 常州东风农机集团有限公司 | DF500-10 | 8200 | 8200 | 0 | 功率:50马力;驱动方式:两轮驱动 ; | 驱动轮数：两轮驱动；发动机标定功率（kW）：36.8；发动机与离合器联接方式：直联式 | 购机补贴（通用类） | 36.8 | 否 |  | 苏农机（2018）第（0040）号 | 2022-12-31
动力机械 | 拖拉机 | 轮式拖拉机 | 50-60马力两轮驱动拖拉机 | 轮式拖拉机 | 常州东风农机集团有限公司 | DF500-16 | 8200 | 8200 | 0 | 功率:50马力;驱动方式:两轮驱动 ; | 驱动轮数：两轮驱动；发动机标定功率（kW）：36.8；发动机与离合器联接方式：直联式 | 购机补贴（通用类） | 36.8 | 否 |  | T202142420043 | 2026-02-07
动力机械 | 拖拉机 | 轮式拖拉机 | 50-60马力两轮驱动拖拉机 | 轮式拖拉机 | 常州东风农机集团有限公司 | DF500 | 8200 | 8200 | 0 | 功率:50马力;驱动方式:两轮驱动 ; | 驱动轮数：两轮驱动；发动机标定功率（kW）：36.8；发动机与离合器联接方式：直联式 | 购机补贴（通用类） | 36.84 | 否 |  | T202032320407 | 2025-12-30
动力机械 | 拖拉机 | 轮式拖拉机 | 50-60马力两轮驱动拖拉机 | 轮式拖拉机 | 常州东风农机集团有限公司 | DF500M | 8200 | 8200 | 0 | 功率:50马力;驱动方式:两轮驱动 ; | 驱动轮数：两轮驱动；发动机标定功率（kW）：36.8；发动机与离合器联接方式：直联式 | 购机补贴（通用类） | 36.8 | 否 |  | 苏农机（2019）第（0071）号 | 2023-12-31
动力机械 | 拖拉机 | 轮式拖拉机 | 50-60马力两轮驱动拖拉机 | 轮式拖拉机 | 常州东风农机集团有限公司 | DF500G3 | 8200 | 8200 | 0 | 功率:50马力;驱动方式:两轮驱动 ; | 驱动轮数：两轮驱动；发动机标定功率（kW）：36.8；发动机与离合器联接方式：直联式 | 购机补贴（通用类） | 36.8 | 否 |  | 苏农机（2019）第（0068）号 | 2023-12-31
动力机械 | 拖拉机 | 轮式拖拉机 | 50-60马力两轮驱动拖拉机 | 轮式拖拉机 | 常州东风农机集团有限公司 | DF550 | 8200 | 8200 | 0 | 功率:55马力;驱动方式:两轮驱动; | 结构尺寸（长*宽*高mm）： 3860×1650×2550(宽：1900八块配重) 整机质量（kg）： 2370 配套动力（kw）：40.5 主变速： 4档 轴距： 2045（可选1925） 离地间隙： 370(mm) 行走系机架型式：无架式 最大输出轴功率： 35(KW) 档位数： 12F+12R 牵引力： 16.2(kn) 最大前配重：160KG 最大后配重：400KG 驱动方式： 两轮驱动 | 购机补贴（通用类） | 0 | 否 |  | 苏农机（2019）第（0073）号 | 2023-12-31
动力机械 | 拖拉机 | 轮式拖拉机 | 50-60马力两轮驱动拖拉机 | 轮式拖拉机 | 常州东风农机集团有限公司 | DF500-15G | 8200 | 8200 | 0 | 功率:50马力;驱动方式:两轮驱动; | 结构尺寸（长*宽*高mm）： 4555×2270×2775 整机质量（kg）： 1435 配套动力（kw）：36.8 主变速： 4档 轴距： 1700(mm) 离地间隙： 395(mm) 行走系机架型式：半架式 最大输出轴功率： 31.5(KW) 档位数： 8F+2R 牵引力： 7.2(kn) 最大前配重：120KG 最大后配重：160KG 驱动方式： 两轮驱动 | 购机补贴（通用类） | 0 | 否 |  | 苏农机（2019）第（0074）号 | 2023-12-31
动力机械 | 拖拉机 | 轮式拖拉机 | 50-60马力两轮驱动拖拉机 | 轮式拖拉机 | 常州东风农机集团有限公司 | DF550-16 | 8200 | 8200 | 0 | 功率:55马力;驱动方式:两轮驱动 ; | 功率:55马力;驱动方式:两轮驱动 整机外廓尺寸（mm）(长×宽×高)：3460×1490×2375 | 购机补贴（通用类） | 0 | 否 |  | 苏农机（2018）第（0041）号 | 2022-12-31
动力机械 | 拖拉机 | 轮式拖拉机 | 50-60马力两轮驱动拖拉机 | 轮式拖拉机 | 山东瑞泽重工有限公司 | RC500 | 8200 | 8200 | 0 | 功率:50马力;驱动方式:两轮驱动 ; | 功率：36.75kW；驱动方式：两轮驱动； | 购机补贴（通用类） | 36.75 | 否 |  | 鄂2020066 | 2025-05-13
动力机械 | 拖拉机 | 轮式拖拉机 | 50-60马力两轮驱动拖拉机 | 轮式拖拉机 | 潍坊华博农业装备有限公司 | 华博500H | 8200 | 8200 | 0 | 功率:50马力;驱动方式:两轮驱动; | 发动机功率：50马力；驱动方式：两轮驱动 | 购机补贴（通用类） | 0 | 否 |  | 部20180665 | 2022-12-31
动力机械 | 拖拉机 | 轮式拖拉机 | 50-60马力两轮驱动拖拉机 | 轮式拖拉机 | 潍坊华博农业装备有限公司 | 华博500 | 8200 | 8200 | 0 | 功率:50马力;驱动方式:两轮驱动 ; | 功率：50马力；驱动型式：两轮驱动；最小使用比质量：39.40 | 购机补贴（通用类） | 36.8 | 否 |  | 部20171165 | 2021-12-31
动力机械 | 拖拉机 | 轮式拖拉机 | 50-60马力两轮驱动拖拉机 | 轮式拖拉机 | 潍柴雷沃重工股份有限公司(原:雷沃重工股份有限公司) | M500-E | 8200 | 8200 | 0 | 功率:50马力;驱动方式:两轮驱动 ; | 驱动方式：两轮驱动；功率（kw）：36.8KW | 购机补贴（通用类） | 36.8 | 否 |  | T202000371223 | 2025-12-30
动力机械 | 拖拉机 | 轮式拖拉机 | 50-60马力两轮驱动拖拉机 | 轮式拖拉机 | 潍柴雷沃重工股份有限公司(原:雷沃重工股份有限公司) | M500-B | 8200 | 8200 | 0 | 功率:50马力;驱动方式:两轮驱动 ; | 驱动方式：两轮驱动；功率（kw）：36.8KW | 购机补贴（通用类） | 36.8 | 否 |  | T202000370550 | 2025-09-29
动力机械 | 拖拉机 | 轮式拖拉机 | 50-60马力两轮驱动拖拉机 | 轮式拖拉机 | 潍柴雷沃重工股份有限公司(原:雷沃重工股份有限公司) | M550-B1 | 8200 | 8200 | 0 | 功率:55马力;驱动方式:两轮驱动 ; | 驱动方式：两轮驱动；功率（kw）：40.5KW | 购机补贴（通用类） | 40.5 | 否 |  | T202000370550 | 2025-09-29
动力机械 | 拖拉机 | 轮式拖拉机 | 50-60马力两轮驱动拖拉机 | 轮式拖拉机 | 潍柴雷沃重工股份有限公司(原:雷沃重工股份有限公司) | M500L-E | 8200 | 8200 | 0 | 功率:50马力;驱动方式:两轮驱动 ; | 驱动方式：两轮驱动；功率（kw）：36.8KW | 购机补贴（通用类） | 36.8 | 否 |  | T201900510984 | 2024-12-30
动力机械 | 拖拉机 | 轮式拖拉机 | 50-60马力两轮驱动拖拉机 | 轮式拖拉机 | 山东华东拖拉机制造有限公司 | 铁拖-550 | 8200 | 8200 | 0 | 功率:55马力;驱动方式:两轮驱动 ; | 标定功率：40.4kw（55马力），驱动方式：两轮驱动； | 购机补贴（通用类） | 40.4 | 否 |  | 部20170943 | 2021-12-31
动力机械 | 拖拉机 | 轮式拖拉机 | 50-60马力两轮驱动拖拉机 | 轮式拖拉机 | 山东华东拖拉机制造有限公司 | 铁拖-500D | 8200 | 8200 | 0 | 功率:50马力;驱动方式:两轮驱动 ; | 标定功率：36.8kw（50马力），驱动方式：两轮驱动； | 购机补贴（通用类） | 36.8 | 否 |  | 部20170945 | 2021-12-31
动力机械 | 拖拉机 | 轮式拖拉机 | 50-60马力两轮驱动拖拉机 | 轮式拖拉机 | 山东华东拖拉机制造有限公司 | 铁拖-500 | 8200 | 8200 | 0 | 功率:50马力;驱动方式:两轮驱动 ; | 标定功率：36.8kw（50马力），驱动方式：两轮驱动； | 购机补贴（通用类） | 36.8 | 否 |  | 部20170946 | 2021-12-31
动力机械 | 拖拉机 | 轮式拖拉机 | 50-60马力两轮驱动拖拉机 | 轮式拖拉机 | 洛阳天宇机械制造有限公司 | 格朗斯-550 | 8200 | 8200 | 0 | 功率:55马力;驱动方式:两轮驱动 ; | 驱动型式: 两轮驱动；发动机标定功率：40.5（kW）；整机外廓尺寸(长×宽×高及部位)（mm）：3860×1635×2130(至消音器)2715（至安全架）；轴距：2035（㎜）；最小离地间隙及部位（mm）:360(至下拉杆支座底部）；最小使用质量：2260（㎏）；排放阶段：第三阶段 | 购机补贴（通用类） | 40.5 | 否 |  | T202041410174 | 2025-12-30
动力机械 | 拖拉机 | 轮式拖拉机 | 50-60马力两轮驱动拖拉机 | 轮式拖拉机 | 山东英胜机械有限公司 | TT500 | 8200 | 8200 | 0 | 功率:50马力;驱动方式:两轮驱动 ; | 型式：4×2 两轮驱动；外廊尺寸（长x宽x高）(mm）： 3500×1500×2300；最小使用质量（kg）：1420；配套动力（kW）：36.8；PTO转速(r/min)：720； | 购机补贴（通用类） | 36.8 | 否 |  | 部20180426 | 2022-12-31
动力机械 | 拖拉机 | 轮式拖拉机 | 50-60马力两轮驱动拖拉机 | 轮式拖拉机 | 山东英胜机械有限公司 | TT500-D | 8200 | 8200 | 0 | 功率:50马力;驱动方式:两轮驱动 ; | 型式：4×2 两轮驱动；外廊尺寸（长x宽x高）(mm）： 3500×1400×2100；最小使用质量（kg）：1360；配套动力（kW）：36.8；PTO转速(r/min)：720； | 购机补贴（通用类） | 36.8 | 否 |  | 部20180427 | 2022-12-31
动力机械 | 拖拉机 | 轮式拖拉机 | 50-60马力两轮驱动拖拉机 | 轮式拖拉机 | 山东英胜机械有限公司 | TT550 | 8200 | 8200 | 0 | 功率:55马力;驱动方式:两轮驱动; | 型式：4×2 两轮驱动；外廊尺寸（长x宽x高）(mm）： 3600×1600×2310；最小使用质量（kg）：1770；配套动力（kW）：40.5；PTO转速(r/min)：540/720； | 购机补贴（通用类） | 0 | 否 |  | 部20171240 | 2021-12-31
动力机械 | 拖拉机 | 轮式拖拉机 | 50-60马力两轮驱动拖拉机 | 轮式拖拉机 | 山东萨丁重工有限公司 | SD500 | 8200 | 8200 | 0 | 功率:50马力;驱动方式:两轮驱动 ; | 整机型式：轮式；整机机架型式：无架；整机驱动型式：两轮驱动；整机用途：一般用途；外廓尺寸(长×宽×高)：3550x1430x2000mm；轴距或履带接地长：1810mm；常用轮距(前轮/后轮)或轨距：1100/1140mm；整机最小离地间隙：320mm；最小使用质量：1510kg；整机标准配重(前/后)：50/56kg ；整机最小使用比质量：41.03kg/kW；档位数(前进/倒退)：8+8；整机发动机与主离合器联接方式：直联。 | 购机补贴（通用类） | 36.8 | 否 |  | 2019TJ555 | 2024-12-23
动力机械 | 拖拉机 | 轮式拖拉机 | 50-60马力两轮驱动拖拉机 | 轮式拖拉机 | 山东萨丁重工有限公司 | SD500G | 8200 | 8200 | 0 | 功率:50马力;驱动方式:两轮驱动 ; | 整机型式：轮式；整机机架型式：无架；整机驱动型式：两轮驱动；整机用途：一般用途；外廓尺寸(长×宽×高)：2780x1260x2050mm；轴距或履带接地长：1400mm；常用轮距(前轮/后轮)或轨距：960/1000mm；整机最小离地间隙：230mm；最小使用质量：1365kg；整机标准配重(前/后)：8/30kg ；整机最小使用比质量：37.09kg/kW；档位数(前进/倒退)：8+2；整机发动机与主离合器联接方式：直联。 | 购机补贴（通用类） | 36.8 | 否 |  | 鄂2019407 | 2024-11-15
动力机械 | 拖拉机 | 轮式拖拉机 | 50-60马力两轮驱动拖拉机 | 轮式拖拉机 | 中联农业机械股份有限公司(原:中联重机股份有限公司) | RD550-A | 8200 | 8200 | 0 | 功率:55马力;驱动方式:四轮驱动 ; | 功率：55马力；型式：两轮驱动； | 购机补贴（通用类） | 40.5 | 否 |  | 2018TJ464 | 2022-12-31
动力机械 | 拖拉机 | 轮式拖拉机 | 50-60马力两轮驱动拖拉机 | 轮式拖拉机 | 中联农业机械股份有限公司(原:中联重机股份有限公司) | RD500-A | 8200 | 8200 | 0 | 功率:50马力;驱动方式:两轮驱动; | 功率：50马力；型式：两轮驱动； | 购机补贴（通用类） | 0 | 否 |  | 2018TJ465 | 2022-12-31
动力机械 | 拖拉机 | 轮式拖拉机 | 50-60马力两轮驱动拖拉机 | 轮式拖拉机 | 山东五征集团有限公司 | TA500 | 8200 | 8200 | 0 | 功率:50马力;驱动方式:两轮驱动 ; | 功率：50马力；驱动方式：两轮驱动；外廓尺寸（长×宽×高）：3400×1525×2210（安全架）mm；最小使用质量：1500kg；转向器型式：摆线转阀式全液压转向器；行车制动系型式：机械蹄式制动；离合器型式：干式、双片、双作用、常啮合式；变速箱型式：4×（1+1）×2组成式；变速箱换挡方式：滑移齿轮结合啮合套；悬挂装置型式：后置三点悬挂；调节方式：位调节；动力输出轴型式：后置半独立式 | 购机补贴（通用类） | 36.8 | 否 |  | 部20171539 | 2021-12-31
动力机械 | 拖拉机 | 轮式拖拉机 | 50-60马力两轮驱动拖拉机 | 轮式拖拉机 | 山东五征集团有限公司 | NS500 | 8200 | 8200 | 0 | 功率:50马力;驱动方式:两轮驱动 ; | 功率：50马力；整机驱动型式：两驱；外廓尺寸（长×宽×高及部位）：3665×1540×2560（安全架顶部）；离合器壳体前端面至后驱动轴轴心线的水平距离：1130mm；最小使用质量：1630kg；最小使用比质量：44.3；翻倾防护装置：安全框架；转向系型式：全液压；变速箱（器）型式：机械平面组成式；主变速换挡方式：机械有级档；副变速换挡方式：机械有级档；悬挂装置型式：后置三点悬挂 | 购机补贴（通用类） | 36.8 | 否 |  | T202100370165 | 2026-04-01
动力机械 | 拖拉机 | 轮式拖拉机 | 50-60马力两轮驱动拖拉机 | 轮式拖拉机 | 山东五征集团有限公司 | NA500-E | 8200 | 8200 | 0 | 功率:50马力;驱动方式:两轮驱动 ; | 功率：50马力；整机驱动型式：两驱；外廓尺寸（长×宽×高及部位）：3005×1240×2315(安全架顶部)；离合器壳体前端面至后驱动轴轴心线的水平距离：702mm；最小使用质量：1410kg；翻倾防护装置：安全框架；转向系型式：全液压；变速箱（器）型式：机械平面组成式；主变速换挡方式：机械有级档；副变速换挡方式：机械有级档；悬挂装置型式：后置三点悬挂 | 购机补贴（通用类） | 36.8 | 否 |  | T202000370560 | 2025-09-29
动力机械 | 拖拉机 | 轮式拖拉机 | 50-60马力两轮驱动拖拉机 | 轮式拖拉机 | 山东五征集团有限公司 | MD550 | 8200 | 8200 | 0 | 功率:55马力;驱动方式:两轮驱动 ; | 功率：55马力；驱动方式：两轮驱动；外廓尺寸（长×宽×高）：3865×1905×2570mm；最小使用质量：2480kg；转向器型式：摆线转阀式全液压转向器；制动系型式：机械操纵、湿式、盘式；离合器型式：干式、独立操纵双作用；变速箱型式：4×2×（2+1）组成式或4×3×（2+1）组成式（选装爬行档）；变速箱换挡方式：同步器换挡；悬挂装置型式：后置三点悬挂；调节方式：综合调节；动力输出轴型式：独立式 | 购机补贴（通用类） | 40.5 | 否 |  | 部20170155 | 2021-12-31
动力机械 | 拖拉机 | 轮式拖拉机 | 50-60马力两轮驱动拖拉机 | 轮式拖拉机 | 山东时风(集团)有限责任公司 | SF500C | 8200 | 8200 | 0 | 功率:50马力;驱动方式:两轮驱动 ; | 四达DW37DT国Ⅲ、风云机罩、前轮500-15后轮9.5-24、机械转向、单速输出, 便携前配重、单层后配重 | 购机补贴（通用类） | 36.8 | 否 |  | 部20190314 | 2023-12-31
动力机械 | 拖拉机 | 轮式拖拉机 | 50-60马力两轮驱动拖拉机 | 轮式拖拉机 | 山东时风(集团)有限责任公司 | SF500E | 8200 | 8200 | 0 | 功率:50马力;驱动方式:两轮驱动 ; | 全柴4B5-50V32国Ⅲ、风云Ⅱ机罩、前轮500-15后轮9.5-24、0.96m轮距、后轮滑动可调、侧置变速、液压转向、双速输出（540/720）、便携前配、单层后配。可选装四达、江动国三发动机。 | 购机补贴（通用类） | 36.8 | 否 |  | 部20170762 | 2021-12-31
动力机械 | 拖拉机 | 轮式拖拉机 | 50-60马力两轮驱动拖拉机 | 轮式拖拉机 | 山东时风(集团)有限责任公司 | SF550B | 8200 | 8200 | 0 | 功率:55马力;驱动方式:两轮驱动 ; | 外廓尺寸(长×宽×高)：3780×1666×2265（安全架）；3780×1666×2475（驾驶室）;轴距：2040；常用轮距(前轮/后轮)：1340/1300；最小离地间隙及部位：365（前桥底部）；最小使用质量：2180（安全架）；2300（驾驶室）；标准配重(前/后)：52/160；挡位数（前进/倒退）：8/2；主变速挡位数：5；副变速挡位数：2；发动机与主离合器联接方式：直联；翻倾防护装置型号：安全框架:SF350-46001；驾驶室:SF554B-45001;翻倾防护装置型式：安全框架或驾驶室; 翻倾防护装置生产厂：山东时风（集团）有限责任公司；空气滤清器型号：SF500A-11011C；空气滤清器型式：油浴式；排气管消声腔外形尺寸：φ122×508；转向系型式：全液压；传动系变速箱型式：机械平面组成式；主变速箱换挡方式：机械有级挡；副变速箱换挡方式：机械有级挡；轮胎型号(前轮/后轮)：8.3-20/13.6-28。 | 购机补贴（通用类） | 41 | 否 |  | 部20171846 | 2021-12-31
动力机械 | 拖拉机 | 轮式拖拉机 | 50-60马力两轮驱动拖拉机 | 轮式拖拉机 | 山东时风(集团)有限责任公司 | SF500-B | 8200 | 8200 | 0 | 功率:50马力;驱动方式:两轮驱动 ; | 江动4E6N6国Ⅲ、风云机罩、力位调节提升器、前轮5.00-15后轮9.5-24、8+2档、机械转向、双速动力输出(540/1000)、强化锁档 差速锁 气刹装置、便携前配重、双层后配重、安全架 | 购机补贴（通用类） | 36.77 | 否 |  | T202000411273 | 2025-12-30
动力机械 | 拖拉机 | 轮式拖拉机 | 50-60马力两轮驱动拖拉机 | 轮式拖拉机 | 河北铠特农业机械有限公司 | KT550 | 8200 | 8200 | 0 | 功率:55马力;驱动方式:两轮驱动; | 功率：55马力；驱动方式：两轮驱动；结构尺寸（长*宽*高mm）:3450*1500*2600； 最小使用质量（kg）:1645； 配套动力（kw）:40.4； 轴距（mm）:2000； 启动方式:电启动； 最小离地间隙（mm）:300； 前轴质量/后轴质量（kg）:590/1055； 最大配重（前/后）（kg）:80/140； 挡位数（前进/倒退/爬行）:8F+2R； 轮距（前/后）（mm）:1200-1400/1200-1400； 轮胎规格（前/后）:6.0-16/11.2-28； 最大牵引力（kN）:12.8 | 购机补贴（通用类） | 0 | 否 |  | 部20170332 | 2021-12-31
动力机械 | 拖拉机 | 轮式拖拉机 | 50-60马力两轮驱动拖拉机 | 轮式拖拉机 | 京山三雷重工股份有限公司 | 雷木500 | 8200 | 8200 | 0 | 功率:50马力;驱动方式:两轮驱动 ; | 型式:两轮驱动，外廓尺寸(mm):3450×1600×2200，轴距1740mm,最小使用质量1740kg,标准配重（前/后）:40/260（kg）,变速箱型式:机械空间组成式,换挡方式:机械有级挡,发动机型号：4B5-50V32,标定功率：36.8kW,制造商：安徽全柴动力股份有限公司，国三排放阶段。 | 购机补贴（通用类） | 36.8 | 否 |  | 鄂2019382 | 2024-09-27
动力机械 | 拖拉机 | 轮式拖拉机 | 50-60马力两轮驱动拖拉机 | 轮式拖拉机 | 山东凯斯法尔农业装备有限公司 | NINGBODEER550 | 8200 | 8200 | 0 | 功率:55马力;驱动方式:两轮驱动 ; | 驱动型式：两驱；功率：40.5kw； 整机外廓尺寸(长×宽×高及部位)：3510mm×1600mm×2240mm（防翻架顶部）；最小使用质量：1747kg；轴距：2015mm； 常用轮距(前轮/后轮)： 1190mm/1200 mm； 轮距(前轮/后轮)：1190、1290、1390/1200、1250、1300、1350； 最小离地间隙及部位 :325mm /传动箱底部； 变速箱前端面至后驱动轴轴心线的水平距离：627mm 变速箱齿轮副轴孔中心距：92mm 标准配重(前/后)：78kg/120kg； 挡位数(前进/倒退)：8/2； | 购机补贴（通用类） | 40.5 | 否 |  | T201900510994 | 2024-12-30
动力机械 | 拖拉机 | 轮式拖拉机 | 50-60马力两轮驱动拖拉机 | 轮式拖拉机 | 山东凯斯法尔农业装备有限公司 | DR500A | 8200 | 8200 | 0 | 功率:50马力;驱动方式:两轮驱动 ; | 驱动型式：两轮驱动；功率：36.8kw；外廓尺寸(长×宽×高) : 3530mm×1630mm×2455mm ； 最小使用质量:1640 kg；轴距: 1810mm ； 轮距(前轮/后轮): 1210mm、1310mm/1220mm、1320mm、1420mm； 常用轮距(前轮/后轮):1210mm/1320mm ； 最小离地间隙（离地部位） : 390mm ； 标准配重(前/后): 90kg/120kg；轮距(前轮/后轮)调整方式 :有级可调/有级可调 ； 最大配重(前/后) : 90kg/120kg ； 档位数 前进/倒退/爬行： 8/2/0 ； 主变速/副变速/其他：5/2/0 ； | 购机补贴（通用类） | 36.8 | 否 |  | 部20180947 | 2022-12-31
动力机械 | 拖拉机 | 轮式拖拉机 | 50-60马力两轮驱动拖拉机 | 轮式拖拉机 | 沃得农机(沈阳)有限公司 | WE500-1 | 8200 | 8200 | 0 | 功率:50马力;驱动方式:两轮驱动 ; | 标定功率：50马力（36.8kW）；驱动方式：两轮驱动；最小使用比质量（kg/kW）：46.20（带安全架）/48.91（带驾驶室）；配套发动机型号：4L68常柴（国Ⅲ排放标准）；标定转速(r/min)：2400；外廓尺寸（长×宽×高）（mm）：3650×1680×2400（至安全架顶）/2460（至驾驶室顶）；轴距或履带接地长（mm）：1835；最小使用质量(kg)：1700（带安全架）/1800（带驾驶室）；发动机与主离合器联接方式：直联；变速箱（器）型式：机械平面组成式；轮胎型号（前轮/后轮）：6.5-16/13.6-28。 | 购机补贴（通用类） | 36.8 | 否 |  | T202132320270 | 2026-10-07
动力机械 | 拖拉机 | 轮式拖拉机 | 50-60马力两轮驱动拖拉机 | 轮式拖拉机 | 潍坊华夏拖拉机制造有限公司 | 华夏500B | 8200 | 8200 | 0 | 功率:50马力;驱动方式:两轮驱动 ; | 功率：50马力；驱动型式：两轮驱动 | 购机补贴（通用类） | 36.8 | 否 |  | 部20180679 | 2022-12-31
动力机械 | 拖拉机 | 轮式拖拉机 | 50-60马力两轮驱动拖拉机 | 轮式拖拉机 | 潍坊华夏拖拉机制造有限公司 | 华夏500A | 8200 | 8200 | 0 | 功率:50马力;驱动方式:两轮驱动 ; | 功率：50马力；驱动型式：两轮驱动 | 购机补贴（通用类） | 36.8 | 否 |  | 部20180677 | 2022-12-31
动力机械 | 拖拉机 | 轮式拖拉机 | 50-60马力两轮驱动拖拉机 | 轮式拖拉机 | 潍坊华夏拖拉机制造有限公司 | 华夏500H | 8200 | 8200 | 0 | 功率:50马力;驱动方式:两轮驱动 ; | 功率：50马力；驱动型式：两轮驱动；最小使用比质量：36.96 | 购机补贴（通用类） | 36.8 | 否 |  | 部20170891 | 2021-12-31
动力机械 | 拖拉机 | 轮式拖拉机 | 50-60马力两轮驱动拖拉机 | 轮式拖拉机 | 潍坊华夏拖拉机制造有限公司 | 华夏500C | 8200 | 8200 | 0 | 功率:50马力;驱动方式:两轮驱动 ; | 功率：50马力；驱动型式：两轮驱动；最小使用比质量：39.67 | 购机补贴（通用类） | 36.8 | 否 |  | 部20181293 | 2022-12-31
动力机械 | 拖拉机 | 轮式拖拉机 | 50-60马力两轮驱动拖拉机 | 轮式拖拉机 | 潍坊华夏拖拉机制造有限公司 | 华夏500 | 8200 | 8200 | 0 | 功率:50马力;驱动方式:两轮驱动; | 发动机功率：50马力；驱动方式：两轮驱动 | 购机补贴（通用类） | 0 | 否 |  | 部20170315 | 2021-12-31
动力机械 | 拖拉机 | 轮式拖拉机 | 50-60马力两轮驱动拖拉机 | 轮式拖拉机 | 洛阳瑞得拖拉机有限公司 | RD500E | 8200 | 8200 | 0 | 功率:50马力;驱动方式:两轮驱动 ; | 驱动方式：两轮驱动；发动机标定功率：36.77kw；最小使用质量：1583kg（安全架）、1632kg（驾驶室） | 购机补贴（通用类） | 36.77 | 否 |  | 豫2017018 | 2021-12-31
动力机械 | 拖拉机 | 轮式拖拉机 | 50-60马力两轮驱动拖拉机 | 轮式拖拉机 | 洛阳瑞得拖拉机有限公司 | RD550 | 8200 | 8200 | 0 | 功率:55马力;驱动方式:两轮驱动 ; | 驱动方式：两轮驱动；发动机标定功率：40.5kw；最小使用质量：1780kg（安全架） | 购机补贴（通用类） | 40.5 | 否 |  | 豫2018118 | 2022-12-31
动力机械 | 拖拉机 | 轮式拖拉机 | 60-70马力两轮驱动拖拉机 | 轮式拖拉机 | 潍坊华夏拖拉机制造有限公司 | 华夏600A | 9000 | 9000 | 0 | 功率:60马力;驱动方式:两轮驱动 ; | 功率：60马力；驱动型式：两轮驱动 | 购机补贴（通用类） | 44.2 | 否 |  | 部20180670 | 2022-12-31
动力机械 | 拖拉机 | 轮式拖拉机 | 60-70马力两轮驱动拖拉机 | 轮式拖拉机 | 潍坊华夏拖拉机制造有限公司 | 华夏600C | 9000 | 9000 | 0 | 功率:60马力;驱动方式:两轮驱动 ; | 功率：60马力；驱动型式：两轮驱动；最小使用比质量：36.43。 | 购机补贴（通用类） | 44.2 | 否 |  | 部20181290 | 2022-12-31
动力机械 | 拖拉机 | 轮式拖拉机 | 60-70马力两轮驱动拖拉机 | 轮式拖拉机 | 潍坊华夏拖拉机制造有限公司 | 华夏600H | 9000 | 9000 | 0 | 功率:60马力;驱动方式:两轮驱动 ; | 功率：60马力；驱动型式：两轮驱动 | 购机补贴（通用类） | 44.2 | 否 |  | 部20180669 | 2022-12-31
动力机械 | 拖拉机 | 轮式拖拉机 | 60-70马力两轮驱动拖拉机 | 轮式拖拉机 | 沃得农机(沈阳)有限公司 | WE600-1 | 9000 | 9000 | 0 | 功率:60马力;驱动方式:两轮驱动 ; | 标定功率：60马力（44.1kW）；驱动方式：两轮驱动；最小使用比质量（kg/kW）：38.55（带安全架）/40.82（带驾驶室）；配套发动机型号：4G33T-60G31E常柴（国Ⅲ排放标准）；标定转速(r/min)：2400；外廓尺寸（长×宽×高）（mm）：3650×1680×2400（至安全架顶）/2460（至驾驶室顶）；轴距或履带接地长（mm）：1835；最小使用质量(kg)：1700（带安全架）/1800（带驾驶室）；发动机与主离合器联接方式：直联；变速箱（器）型式：机械平面组成式；轮胎型号（前轮/后轮）：6.5-16/13.6-28。 | 购机补贴（通用类） | 44.1 | 否 |  | T202132320270 | 2026-10-07
动力机械 | 拖拉机 | 轮式拖拉机 | 60-70马力两轮驱动拖拉机 | 轮式拖拉机 | 京山三雷重工股份有限公司 | 雷木600 | 9000 | 9000 | 0 | 功率:60马力;驱动方式:两轮驱动 ; | 型式:两轮驱动，外廓尺寸(mm):3500×1600×2200，轴距1800mm,最小使用质量1900kg,标准配重（前/后）:50/60（kg）,变速箱型式:机械空间组成式,换挡方式:机械有级挡,发动机型号：4B2-60U32,制造商：安徽全柴动力股份有限公司，标定功率：44.2kW,制造商：安徽全柴动力股份有限公司，国三排放阶段。 | 购机补贴（通用类） | 44.2 | 否 |  | 鄂2019382 | 2024-09-27
动力机械 | 拖拉机 | 轮式拖拉机 | 60-70马力两轮驱动拖拉机 | 轮式拖拉机 | 山东时风(集团)有限责任公司 | SF600D | 9000 | 9000 | 0 | 功率:60马力;驱动方式:两轮驱动 ; | 国Ⅲ、0.96m轮距、单作用离合器、8+2挡、侧置变速、液压转向、前轮500-15、后轮950-24、加长机罩、前置油箱、加宽防撞器、单层后配重、高消声器、后视镜 | 购机补贴（通用类） | 0 | 否 |  | 部20180123 | 2022-12-31
动力机械 | 拖拉机 | 轮式拖拉机 | 60-70马力两轮驱动拖拉机 | 轮式拖拉机 | 山东五征集团有限公司 | NS600 | 9000 | 9000 | 0 | 功率:60马力;驱动方式:两轮驱动 ; | 功率：60马力；整机驱动型式：两驱；外廓尺寸（长×宽×高及部位）：3665×1540×2560（安全架顶部）；离合器壳体前端面至后驱动轴轴心线的水平距离：1130mm；最小使用质量：1720kg；最小使用比质量：39.0；翻倾防护装置：安全框架；转向系型式：全液压；变速箱（器）型式：机械平面组成式；主变速换挡方式：机械有级档；副变速换挡方式：机械有级档；悬挂装置型式：后置三点悬挂 | 购机补贴（通用类） | 44.1 | 否 |  | T202100370165 | 2026-04-01
动力机械 | 拖拉机 | 轮式拖拉机 | 60-70马力两轮驱动拖拉机 | 轮式拖拉机 | 山东五征集团有限公司 | NA600-E | 9000 | 9000 | 0 | 功率:60马力;驱动方式:两轮驱动 ; | 功率：60马力；驱动型式：两驱；外廓尺寸（长×宽×高及部位）：3005×1240×2315(安全架顶部)；离合器壳体前端面至后驱动轴轴心线的水平距离：702mm；最小使用质量：1443kg；翻倾防护装置型式：安全框架；转向系型式：全液压；变速箱（器）型式：机械平面组成式；主变速换挡方式：机械有级档；副变速换挡方式：机械有级档；悬挂装置型式：后置三点悬挂 | 购机补贴（通用类） | 44.1 | 否 |  | T202000370560 | 2025-09-29
动力机械 | 拖拉机 | 轮式拖拉机 | 60-70马力两轮驱动拖拉机 | 轮式拖拉机 | 山东五征集团有限公司 | MD600 | 9000 | 9000 | 0 | 功率:60马力;驱动方式:两轮驱动 ; | 功率：60马力；驱动型式：两驱；外廓尺寸（长×宽×高及部位）：3960×1800×2700（空滤器顶部）、3960×1800×2700（消音器顶部）；变速箱前端面至后驱动轴轴心线的水平距离：1091mm；最小使用质量：2620（驾驶室）、2620（安全架）；翻倾防护装置型式：简易驾驶室或安全框架；转向系型式：全液压；变速箱（器）型式：机械空间组成式；主变速换挡方式：机械有级档；副变速换挡方式：机械有级档；悬挂装置型式：后置三点悬挂 | 购机补贴（通用类） | 44.1 | 否 |  | T202000370567 | 2025-09-29
动力机械 | 拖拉机 | 轮式拖拉机 | 60-70马力两轮驱动拖拉机 | 轮式拖拉机 | 山东英胜机械有限公司 | TT600-D | 9000 | 9000 | 0 | 功率:60马力;驱动方式:两轮驱动 ; | 型式：4×2两轮驱动；外廊尺寸（长x宽x高）(mm）：3300×1390×2200；最小使用质量（kg）：1420；配套动力（kW）：44.2；PTO转速(r/min)：540/720； | 购机补贴（通用类） | 44.2 | 否 |  | 部20171760 | 2021-12-31
动力机械 | 拖拉机 | 轮式拖拉机 | 60-70马力两轮驱动拖拉机 | 轮式拖拉机 | 山东英胜机械有限公司 | TT600 | 9000 | 9000 | 0 | 功率:60马力;驱动方式:两轮驱动 ; | 型式：4×2 两轮驱动；外廊尺寸（长x宽x高）(mm）： 3500×1500×2380；最小使用质量（kg）：1575；配套动力（kW）：44.2；PTO转速(r/min)：540/720； | 购机补贴（通用类） | 44.5 | 否 |  | 部20170738 | 2021-12-31
动力机械 | 拖拉机 | 轮式拖拉机 | 60-70马力两轮驱动拖拉机 | 轮式拖拉机 | 洛阳天宇机械制造有限公司 | 格朗斯-600 | 9000 | 9000 | 0 | 功率:60马力;驱动方式:两轮驱动 ; | 驱动型式: 两轮驱动；发动机标定功率：44.1（kW）；整机外廓尺寸(长×宽×高及部位)（mm）：3860×1635×2130(至消音器)2750（至安全架）；轴距：2040（㎜）；最小离地间隙及部位（mm）:390(至下拉杆支座底部）；最小使用质量：2300（㎏）；排放阶段：第三阶段 | 购机补贴（通用类） | 44.1 | 否 |  | T202041410174 | 2025-12-30
动力机械 | 拖拉机 | 轮式拖拉机 | 60-70马力两轮驱动拖拉机 | 轮式拖拉机 | 山东华东拖拉机制造有限公司 | 铁拖-600 | 9000 | 9000 | 0 | 功率:60马力;驱动方式:两轮驱动 ; | 标定功率：44.1kw（60马力），驱动方式：两轮驱动； | 购机补贴（通用类） | 44.1 | 否 |  | 部20170944 | 2021-12-31
动力机械 | 拖拉机 | 轮式拖拉机 | 60-70马力两轮驱动拖拉机 | 轮式拖拉机 | 潍柴雷沃重工股份有限公司(原:雷沃重工股份有限公司) | M600-B1 | 9000 | 9000 | 0 | 功率:60马力;驱动方式:两轮驱动 ; | 驱动方式：两轮驱动；功率（kw）：44.2KW | 购机补贴（通用类） | 44.2 | 否 |  | T202000370550 | 2025-09-29
动力机械 | 拖拉机 | 轮式拖拉机 | 60-70马力两轮驱动拖拉机 | 轮式拖拉机 | 潍柴雷沃重工股份有限公司(原:雷沃重工股份有限公司) | M600L-E | 9000 | 9000 | 0 | 功率:60马力;驱动方式:两轮驱动 ; | 驱动方式：两轮驱动；功率（kw）：44.2KW | 购机补贴（通用类） | 44.2 | 否 |  | T201900510984 | 2024-12-30
动力机械 | 拖拉机 | 轮式拖拉机 | 60-70马力两轮驱动拖拉机 | 轮式拖拉机 | 潍柴雷沃重工股份有限公司(原:雷沃重工股份有限公司) | M600-B | 9000 | 9000 | 0 | 功率:60马力;驱动方式:两轮驱动 ; | 驱动方式：两轮驱动；功率（kw）：44.2KW | 购机补贴（通用类） | 44.2 | 否 |  | T201900510987 | 2024-12-30
动力机械 | 拖拉机 | 轮式拖拉机 | 60-70马力两轮驱动拖拉机 | 轮式拖拉机 | 潍坊华博农业装备有限公司 | 华博600H | 9000 | 9000 | 0 | 功率:60马力;驱动方式:两轮驱动; | 发动机功率：60马力；驱动方式：两轮驱动 | 购机补贴（通用类） | 0 | 否 |  | 部20180666 | 2022-12-31
动力机械 | 拖拉机 | 轮式拖拉机 | 60-70马力两轮驱动拖拉机 | 轮式拖拉机 | 山东瑞泽重工有限公司 | RC600 | 9000 | 9000 | 0 | 功率:60马力;驱动方式:两轮驱动 ; | 功率：44.1kW；驱动方式：两轮驱动； | 购机补贴（通用类） | 44.1 | 否 |  | 鄂2020066 | 2025-05-13
动力机械 | 拖拉机 | 轮式拖拉机 | 60-70马力两轮驱动拖拉机 | 轮式拖拉机 | 常州东风农机集团有限公司 | DF600M | 9000 | 9000 | 0 | 功率:60马力;驱动方式:两轮驱动 ; | 驱动轮数：两轮驱动；发动机标定功率（kW）：44.1；发动机与离合器联接方式：直联式 | 购机补贴（通用类） | 44.1 | 否 |  | 苏农机（2019）第（0072）号 | 2023-12-31
动力机械 | 拖拉机 | 轮式拖拉机 | 60-70马力两轮驱动拖拉机 | 轮式拖拉机 | 常州东风农机集团有限公司 | DF600-15G | 9000 | 9000 | 0 | 功率:60马力;驱动方式:两轮驱动 ; | 驱动轮数：两轮驱动；发动机标定功率（kW）：44.1；发动机与离合器联接方式：直联式 | 购机补贴（通用类） | 44.1 | 否 |  | 苏农机（2019）第（0075）号 | 2023-12-31
动力机械 | 拖拉机 | 轮式拖拉机 | 60-70马力两轮驱动拖拉机 | 轮式拖拉机 | 常州东风农机集团有限公司 | DF600-16 | 9000 | 9000 | 0 | 功率:60马力;驱动方式:两轮驱动 ; | 驱动轮数：两轮驱动；发动机标定功率（kW）：44.1；发动机与离合器联接方式：直联式 | 购机补贴（通用类） | 44.1 | 否 |  | 苏农机（2019）第（0077）号 | 2023-12-31
动力机械 | 拖拉机 | 轮式拖拉机 | 60-70马力两轮驱动拖拉机 | 轮式拖拉机 | 常州东风农机集团有限公司 | DF600 | 9000 | 9000 | 0 | 功率:60马力;驱动方式:两轮驱动 ; | 驱动轮数：两轮驱动；发动机标定功率（kW）：44.1；发动机与离合器联接方式：直联式 | 购机补贴（通用类） | 44.14 | 否 |  | T202032320407 | 2025-12-30
动力机械 | 拖拉机 | 轮式拖拉机 | 60-70马力两轮驱动拖拉机 | 轮式拖拉机 | 常州东风农机集团有限公司 | DF600G3 | 9000 | 9000 | 0 | 功率:60马力;驱动方式:两轮驱动 ; | 驱动轮数：两轮驱动；发动机标定功率（kW）：44.1；发动机与离合器联接方式：直联式 | 购机补贴（通用类） | 44.1 | 否 |  | 苏农机（2018）第（0306）号 | 2022-12-31
动力机械 | 拖拉机 | 轮式拖拉机 | 60-70马力两轮驱动拖拉机 | 轮式拖拉机 | 潍坊泰鸿拖拉机有限公司 | TH600 | 9000 | 9000 | 0 | 功率:60马力;驱动方式:两轮驱动 ; | 驱动型式：两轮驱动；外廓尺寸(长×宽×高)：4130×1830×2370（至安全架顶）；轴距：2025；轮距(前轮/后轮)或轨距：1205、1305、1405/960-1500；变速箱前端面至后驱动轴轴心线的水平距离（mm）：1152；变速箱齿轮副轴孔中心距（mm）：92；最小使用质量：2145；标准配重(前/后)：150/180；档位数(前进/倒退)：12/12；翻倾防护装置（驾驶室或安全框架）型号：TH804.46.001：型式：安全框架；变速箱（器）型式：机械平面组成式；主变速箱换挡方式：机械有级挡；副变速箱换挡方式：机械有级挡；动力输出轴转速（r/min）：540/760； 轮胎型号(前轮/后轮)：7.50-16/12.4-28 | 购机补贴（通用类） | 44.1 | 否 |  | 2019TJ587 | 2024-12-23
动力机械 | 拖拉机 | 轮式拖拉机 | 60-70马力两轮驱动拖拉机 | 轮式拖拉机 | 山东兖泰拖拉机制造有限公司 | 兖泰泰山600 | 9000 | 9000 | 0 | 功率:60马力;驱动方式:两轮驱动 ; | 60马力≤44.1KW/60马力＜70马力；驱动方式：两轮驱动 | 购机补贴（通用类） | 44.1 | 否 |  | 部20190624 | 2023-12-31
动力机械 | 拖拉机 | 轮式拖拉机 | 60-70马力两轮驱动拖拉机 | 轮式拖拉机 | 山东兖泰拖拉机制造有限公司 | 600A | 9000 | 9000 | 0 | 功率:60马力;驱动方式:两轮驱动 ; | 60马力≤44.1KW/60马力＜70马力；驱动方式：两轮驱动 | 购机补贴（通用类） | 44.1 | 否 |  | T202000430288 | 2025-07-05
动力机械 | 拖拉机 | 轮式拖拉机 | 60-70马力两轮驱动拖拉机 | 轮式拖拉机 | 洛阳市煌睿机械制造有限公司 | 华宣600 | 9000 | 9000 | 0 | 功率:60马力;驱动方式:两轮驱动 ; | 整机驱动型式：两驱；发动机标定功率：44.5 kW；排放阶段：国三;整机外廓尺寸(长×宽×高及部位)（mm）：3860×1800×2610（至安全架顶）/3860×1800×2700（至驾驶室顶）；轴距（mm）：2000；轮距(前轮/后轮)/（mm）：1350-1600/1400-1600；最小离地间隙及部位（mm）：430（前桥底部）； 最小使用质量（kg）：2400（驾驶室）/2230（安全架）。 | 购机补贴（通用类） | 44.5 | 否 |  | T201900410897 | 2024-12-30
动力机械 | 拖拉机 | 轮式拖拉机 | 60-70马力两轮驱动拖拉机 | 轮式拖拉机 | 山东联诚农业装备有限公司 | LC600-1 | 9000 | 9000 | 0 | 功率:60马力;驱动方式:两轮驱动 ; | 两轮驱动；外廓尺寸：3600×1530×2615 mm；轴距1910mm；常用轮距（前轮/后轮）：1130/1200mm；轮距（前轮/后轮）调整方式：有级可调/无级调节；最小使用质量：1675kg；标准配重（前/后）：64 kg /80 kg；档位数（前进/倒退/爬行）：8/8/0；主变速档位数*副变速挡位数：4*（1+1）×2；发动机与离合器联接方式：直联；起动方式：电启动；翻倾防护装置（驾驶室或安全框架）：安全框架；转向系型式：前轮全液压转向；行车制动系型式：机械式、蹄式；驻车制动系型式：机械式；前驱动桥型式：旱地型；离合器型式：干式、单片、单作用；传动系动力输出轴离合器型式：干式、单片；传动系变速箱型式：机械平面组成式；主变速箱换挡型式：机械有级挡；副变速箱换档方式：机械有级挡；轮胎型号（前轮/后轮）：6.00-16/11.2-28 | 购机补贴（通用类） | 44.1 | 否 |  | T202000321095 | 2025-12-30
动力机械 | 拖拉机 | 轮式拖拉机 | 60-70马力两轮驱动拖拉机 | 轮式拖拉机 | 山东联诚农业装备有限公司 | LC600-E | 9000 | 9000 | 0 | 功率:60马力;驱动方式:两轮驱动 ; | 两轮驱动；外廓尺寸：3600×1520×2650 mm；轴距1850mm；常用轮距（前轮/后轮）：1130/1200mm；最小使用质量：1575kg；标准配重（前/后）：64 kg /86kg；档位数（前进/倒退）：8/2，选装8/8；主变速档位数*副变速挡位数：（4+1）*2，选装4*（1+1）×2；发动机与离合器联接方式：直联；起动方式：电启动；翻倾防护装置（驾驶室或安全框架）：安全框架；转向系型式：前轮全液压转向；传动系变速箱型式：机械平面组成式；主变速箱换挡型式：机械有级挡；副变速箱换档方式：机械有级挡；轮胎型号（前轮/后轮）：6.00-16/11.2-28，选装5.00-15/11.2-24 | 购机补贴（通用类） | 44.2 | 否 |  | T202100220785 | 2026-08-31
动力机械 | 拖拉机 | 轮式拖拉机 | 60-70马力两轮驱动拖拉机 | 轮式拖拉机 | 江苏悦达智能农业装备有限公司 | YC600D | 9000 | 9000 | 0 | 功率:60马力;驱动方式:两轮驱动; | 发动机4TD60功率44.1千瓦；两轮驱动前进8个挡倒退2个挡；直联式干式单作用,动力输出轴后置非独立式；大棚用；整机外廓尺寸(长×宽×高) mm 3200×1280×2120(至安全架顶) ；整机轴距或履带接地长 mm 1810 ；整机轮距(前轮/后轮)或轨距 mm 前轮：990/后轮：1050 ；整机常用轮距(前轮/后轮)或轨距 mm 前轮：990/后轮：1050 ；整机轮距(前轮/后轮)调整方式 / 前轮不可调/后轮调节轮辋（可选） ；整机最小离地间隙 mm 250 ；整机最小使用质量 kg 1400 ；整机标准配重(前/后) kg 40/100 ；整机最大配重(前/后) kg 40/100 | 购机补贴（通用类） | 0 | 否 |  | 苏农机（2018）第（0174）号 | 2022-12-31
动力机械 | 拖拉机 | 轮式拖拉机 | 60-70马力两轮驱动拖拉机 | 轮式拖拉机 | 第一拖拉机股份有限公司 | ME600 | 9000 | 9000 | 0 | 功率:60马力;驱动方式:两轮驱动 ; | 功率：44.1kW/60马力；驱动形式：两轮驱动；最小使用质量：1810kg | 购机补贴（通用类） | 44.1 | 否 |  | 部20171107 | 2021-12-31
动力机械 | 拖拉机 | 轮式拖拉机 | 60-70马力两轮驱动拖拉机 | 轮式拖拉机 | 第一拖拉机股份有限公司 | ME600-1 | 9000 | 9000 | 0 | 功率:60马力;驱动方式:两轮驱动 ; | 功率：44.1kW/60马力；驱动形式：两轮驱动；最小使用质量：1890kg | 购机补贴（通用类） | 44.1 | 否 |  | 部20171107 | 2021-12-31
动力机械 | 拖拉机 | 轮式拖拉机 | 60-70马力两轮驱动拖拉机 | 轮式拖拉机 | 第一拖拉机股份有限公司 | SK600 | 9000 | 9000 | 0 | 功率:60马力;驱动方式:两轮驱动 ; | 功率：44.1kW/60马力；驱动形式：两轮驱动；最小使用质量：1690kg（安全架），1890kg（驾驶室） | 购机补贴（通用类） | 44.1 | 否 |  | T202000410274 | 2025-07-05
动力机械 | 拖拉机 | 轮式拖拉机 | 60-70马力两轮驱动拖拉机 | 100马力以下轮式拖拉机 | 第一拖拉机股份有限公司 | MF600-6 | 9000 | 9000 | 0 | 功率:60马力;驱动方式:两轮驱动 ; | 功率：44.1kW/60马力；驱动形式：两轮驱动；最小使用质量：2170kg（安全架）、2330kg（驾驶室） | 购机补贴（通用类） | 44.1 | 否 |  | 08020P10054R0M | 2025-12-19
动力机械 | 拖拉机 | 轮式拖拉机 | 60-70马力两轮驱动拖拉机 | 轮式拖拉机 | 第一拖拉机股份有限公司 | MF600 | 9000 | 9000 | 0 | 功率:60马力;驱动方式:两轮驱动 ; | 功率：44.1kW/60马力；驱动形式：两轮驱动；最小使用质量：2295kg（安全架），2560kg（驾驶室） | 购机补贴（通用类） | 44.1 | 否 |  | 部20171320 | 2021-12-31
动力机械 | 拖拉机 | 轮式拖拉机 | 60-70马力两轮驱动拖拉机 | 轮式拖拉机 | 山东山拖凯泰农业装备有限公司 | 山拖600D | 9000 | 9000 | 0 | 功率:60马力;驱动方式:两轮驱动 ; | 外廓尺寸(长×宽×高):3475X1440X2285MM；驱动型式:4X2轮式；功率:60马力；轴距:1865MM；轮距（前轮/后轮）：1040、1140、1240、1340/1110～1350mm；轮距（前轮/后轮）调整方式：有级可调/无级可调；最小离地间隙（离地部位）：295mm；最小使用质量:1391KG；前轴质量/后轴质量：569/822kg；最大配重(前/后)：47/26KG；档位数(前进/倒退):8/2；最大牵引力：9.5kN；变速箱型式:(4+1)X2平面组成式；驾驶室或安全架:904.46.001 两柱式；轮胎型号（前轮/后轮）：4.5-12/13.6-16 | 购机补贴（通用类） | 44.1 | 否 |  | 2017TJ001 | 2021-12-31
动力机械 | 拖拉机 | 轮式拖拉机 | 60-70马力两轮驱动拖拉机 | 轮式拖拉机 | 山东山拖凯泰农业装备有限公司 | 山拖600 | 9000 | 9000 | 0 | 功率:60马力;驱动方式:两轮驱动 ; | 外廓尺寸（长×宽×高mm）:3995*1715*2550；驱动方式：两轮驱动；发动机标定功率：44kw；轴距：2090mm；常用轮距(前轮/后轮mm):1340/1365；轮距（前轮/后轮）调整方式：有级可调/有级可调；最小使用质量：2445kg；标准配重（前/后）:128/188kg；挡位数（前进/倒退/爬行）:12/12/0；主变速档位数：4；副变速档位数/其他档位数：3×（1+1）/0；发动机与离合器联接方式:直联式；起动方式: 电起动；翻倾保护装置（驾驶室/或安全架）：型号：904.46.001，型式：两柱式安全架，生产厂：洛阳同欣工贸有限公司；前照灯型号：TE大灯 ; 转向系型式：前轮液压转向 ；行车制动系型式：双片盘式制动器、机械操纵 ；驻车制动系形式：手动、机械制动 ；前驱动桥型式：/ ；离合器型式：单片、干式、双作用 ；动力输出轴离合器型式：干式摩擦式 ；变速箱型式：4×3×(1+1)组成式 ；主变速箱换挡方式：啮合套换挡 ；副变速箱换挡方式：啮合套换挡 ；轮胎型号（前轮/后轮）：7.50-16/11-32 | 购机补贴（通用类） | 44 | 否 |  | 部20180627 | 2022-12-31
动力机械 | 拖拉机 | 轮式拖拉机 | 60-70马力两轮驱动拖拉机 | 轮式拖拉机 | 山东双力现代农业装备有限公司 | SL600-B | 9000 | 9000 | 0 | 功率:60马力;驱动方式:两轮驱动; | 驱动型式：4×2两轮驱动，配套功率：44.2kw、外廓尺寸（长×宽×高）：3660×1525×2335mm，轴距：1830mm，最小使用质量：1570kg，档位数（前进/倒退/爬行）：8/2/0，启动方式：电起动；翻倾防护装置：两柱式安全架；转向系型式：全液压转向；离合器型式：干式、单片、双作用；变速箱型式：（4+1）×2组成式，主变速箱换挡方式：滑移齿轮和啮合套换挡，动力输出轴转速r/min：540/720。 | 购机补贴（通用类） | 0 | 否 |  | 部20170206 | 2021-12-31
动力机械 | 拖拉机 | 轮式拖拉机 | 60-70马力两轮驱动拖拉机 | 轮式拖拉机 | 潍坊市鑫升机械制造有限公司 | XSE600 | 9000 | 9000 | 0 | 功率:60马力;驱动方式:两轮驱动 ; | 标定功率：44.2kW；驱动方式：两轮驱动；整机外廓尺寸(长×宽×高)（mm）: 3500×1550×2250；轴距（mm）:1800；常用轮距(前轮/后轮)（mm）:1200/1200；轮距(前轮/后轮)调整方式：不可调/无级可调；最小离地间隙（mm）：400；整机最小使用质量（kg）：1560；最大配重(前/后)（kg）：60/60 ；整机挡位数（前进/倒退/爬行）：8/2/0；发动机与主离合器联接方式：直联；起动方式：电启动；翻倾防护装置型号：鑫升604；翻倾防护装置型式：拖拉机防翻架；转向系型式：液压转向；变速箱型式：（4+1）×2机械组成式；变速箱换挡方式：啮合套换挡；轮胎型号(前轮/后轮)：7.50-16/12.4-28；悬挂装置类别：1类；动力输出轴转速（ r/min）：540/720 。 | 购机补贴（通用类） | 44.2 | 否 |  | 苏农机（2017）第（0350）号 | 2021-12-31
动力机械 | 拖拉机 | 轮式拖拉机 | 60-70马力两轮驱动拖拉机 | 轮式拖拉机 | 山东渊博农业装备有限公司 | YB600 | 9000 | 9000 | 0 | 功率:60马力;驱动方式:两轮驱动 ; | 外廓尺寸（长×宽×高mm）: 3680×1550×2270(安全架）、3680×1550×2400（驾驶室） ；最小使用质量: 1700（安全架）、1785（驾驶室）；配套动力（kW）: 44.1；型式: 两轮驱动；轴距（mm）: 1850；轮距（前轮/后轮）（mm）: 1170、1260/1160-1250；最小离地间隙（mm）: 375（前桥底部）；标准配重（kg）: 96/80；档位数（前进/倒退/爬行）: 8/2/0；变速箱型式:（4+1）x2组成式 ；轮胎型号（前轮/后轮）: 6.00-16/11.2-28。液压悬挂系统型式:分置式。 | 购机补贴（通用类） | 44.1 | 否 |  | T202000220144 | 2025-07-05
动力机械 | 拖拉机 | 轮式拖拉机 | 60-70马力两轮驱动拖拉机 | 轮式拖拉机 | 山东潍坊拖拉机厂集团有限公司 | 奥野600 | 9000 | 9000 | 0 | 功率:60马力;驱动方式:两轮驱动; | 结构尺寸（长*宽*高mm）： 4020*1650*2450 整机质量（kg）： 2047 配套动力（kw）： 44.1 型式： 4X2轮式 常用轮距(mm)： 1250/1300 最小离地间隙（mm）： 310 标准配重（前/后）(kg)： 136/240 档位数（前进/倒退/爬行） ： 8/4/0 发动机与离合器联接方式： 直联 起动方式： 电起动 最大牵引力kN： 9.45 转向系型式： 液压转向 行车制动系型式： 机械制动、蹄式 | 购机补贴（通用类） | 0 | 否 |  | 部20171209 | 2021-12-31
动力机械 | 拖拉机 | 轮式拖拉机 | 60-70马力两轮驱动拖拉机 | 轮式拖拉机 | 山东恒邦发动机制造有限公司 | 泰拖-600E | 9000 | 9000 | 0 | 功率:60马力;驱动方式:两轮驱动; | 结构尺寸（长*宽*高）：3250×1350×2230（mm），整机质量：1400（kg），配套动力：44.1（kw），驱动型式：两轮驱动，轴距：1750（mm），轮距(前/后)：950、1050、1150/1050(mm)，最大配重（前/后）：32/40（kg），档位数（前进/倒退/爬行）：8/2/-，发动机与离合器联接方式：直联，发动机商标或品牌：常柴、四达、莱动、锡柴、扬动、新柴，发动机型号：4G33TC-32、SD4DW3Z2、4TD60、4DW93-60GG3U、YD4JZ60C1、YD4JZ60C2、4D32ZT31/604， 转向系型式：液压转向，离合器型式：双片、干式、双作用，变速箱型式：直齿（4+1）×2平面组合式，变速箱换挡方式：啮合套换挡，机架型式：无架式，轮胎型号（前轮/后轮）：6.00-14/13.6-16，液压悬挂系统型式：半分置式，悬挂装置型式：后置三点悬挂，调节方式：综合调节，液压输出装置：/，动力输出轴型式：后置半独立式，动力输出轴转速：540/760（r/min） | 购机补贴（通用类） | 0 | 否 |  | 部20170627 | 2021-12-31
动力机械 | 拖拉机 | 轮式拖拉机 | 60-70马力两轮驱动拖拉机 | 轮式拖拉机 | 洛阳泰红农业机械有限公司 | 600 | 9000 | 9000 | 0 | 功率:60马力;驱动方式:两轮驱动 ; | 整机外廓尺寸(长×宽×高):3550×1500×2480（至安全架顶）;整机轴距:1880mm;整机轮距(前轮/后轮):1000、1100、1200/1200-1300mm;整机常用轮距(前轮/后轮):1100/1240mm;整机轮距(前轮/后轮)调整方式:多级可调/无级可调;整机最小离地间隙:400mm;整机最小使用质量:1610kg;整机前进/倒退/爬行档位数:8/8/0;整机主变速/副变速/其他档位数:4/2/（1+1）;整机各档理论速度:前进：2.12；3.20；5.03；6.80；9.82；14.80；23.26；32.05倒退：1.98；2.98；4.68；6.46；9.14；13.78；21.66；29.85km/h;整机发动机与离合器联接方式:直联式 | 购机补贴（通用类） | 44.2 | 否 |  | 部20180416 | 2022-12-31
动力机械 | 拖拉机 | 轮式拖拉机 | 60-70马力两轮驱动拖拉机 | 轮式拖拉机 | 潍坊沃富田农业装备有限公司 | WFT600 | 9000 | 9000 | 0 | 功率:60马力;驱动方式:两轮驱动 ; | 标定功率：44.1kW（60马力）；驱动方式：两轮驱动；外廓尺寸（长×宽×高）（mm）：3722×1494×2226；轴距（mm）：1880；挡位数（前进/倒退）：8/2；轮胎型号（前轮/后轮）：6.50-16/11.2-28。 | 购机补贴（通用类） | 44.2 | 否 |  | 2017TJ040 | 2021-12-31
动力机械 | 拖拉机 | 轮式拖拉机 | 60-70马力两轮驱动拖拉机 | 轮式拖拉机 | 潍坊昊田农业装备有限公司 | 昊田600G | 9000 | 9000 | 0 | 功率:60马力;驱动方式:两轮驱动 ; | 驱动型式：两轮驱动，外廓尺寸（mm）：3525×1380×2127，轴距（mm）：1640,常用轮距（mm）：960/1050，最小使用质量（kg）:1400,标准配重（前/后）（kg）：48/100，档位数（前进/倒退）：8/2，主变速档位数：4+1，副变速档位数：2，动力输出轴转速（r/min）:540/720, | 购机补贴（通用类） | 45 | 否 |  | 新2019037 | 2023-12-31
动力机械 | 拖拉机 | 轮式拖拉机 | 60-70马力两轮驱动拖拉机 | 轮式拖拉机 | 潍坊昊田农业装备有限公司 | 昊田600 | 9000 | 9000 | 0 | 功率:60马力;驱动方式:两轮驱动 ; | 驱动型式：两驱，外廓尺寸（mm）：3850×1650×2300，轴距（mm）：2020,常用轮距（mm）：1250/1300，最小使用质量（kg）:2120,标准配重（前/后）（kg）：84/180，档位数（前进/倒退）：8/8，主变速档位数：4，副变速档位数：2×（1+1），发动机与离合器联接方式：直联，翻倾防护装置（安全架）：800.46.001，转向系型式：全液压，传动系变速箱型式：机械平面组成式，主变速箱换挡方式：机械有级档，副变速箱换挡方式：机械有级档，动力输出轴转速（r/min）:540/720,离合器壳体前端面至后驱动轴轴心线的水平距离（mm）：1152，变速箱齿轮副轴孔中心距（mm）:92，最小使用比质量（kg/kW）:48.1 | 购机补贴（通用类） | 44.1 | 否 |  | T201900320631 | 2024-12-30
动力机械 | 拖拉机 | 轮式拖拉机 | 60-70马力两轮驱动拖拉机 | 轮式拖拉机 | 江苏沃得高新农业装备有限公司(原:江苏沃得植保机械有限公司、原:沃得重工(中国)有限公司) | WE600 | 9000 | 9000 | 0 | 功率:60马力;驱动方式:两轮驱动 ; | 标定功率：60马力（44.1kW）；驱动方式：两轮驱动；最小使用比质量（kg/kW）：38.55（带安全架）/42.86（带驾驶室）；配套发动机型号：常柴4G33T-60G31E（国Ⅲ排放标准）；标定转速(r/min)：2400；外廓尺寸（长×宽×高）（mm）：3650×1572×2400（至安全架顶）/2460（至驾驶室顶）；轴距或履带接地长（mm）：1835；最小使用质量(kg)：1700（带安全架）/1890（带驾驶室）；发动机与主离合器联接方式：直联；变速箱（器）型式：机械平面组成式；轮胎型号（前轮/后轮）：6.5-16/13.6-28。 | 购机补贴（通用类） | 44.1 | 否 |  | T202032320097 | 2025-06-30
动力机械 | 拖拉机 | 轮式拖拉机 | 60-70马力两轮驱动拖拉机 | 轮式拖拉机 | 湖北超能农业装备有限公司 | SH600-E1 | 9000 | 9000 | 0 | 功率:60马力;驱动方式:两轮驱动 ; | 型式：两轮驱动；外廓尺寸（长×宽×高）：3350mm×1560mm×2500mm、轴距：1750mm、轮距：900mm-1200mm/1000mm-1200mm、最小使用质量：1950kg、最小离地间隙：350mm、动力输出轴功率：≥37.6kW、发动机标定功率：44.2kW、发动机标定转速：2400r/min、档位数（前进/倒退/爬行）8/2/0、框架上最大提升力：≥10kN、排放阶段：国三 | 购机补贴（通用类） | 44.2 | 否 |  | 部20190569 | 2023-12-31
动力机械 | 拖拉机 | 轮式拖拉机 | 60-70马力两轮驱动拖拉机 | 轮式拖拉机 | 湖北超能农业装备有限公司 | SH600-E | 9000 | 9000 | 0 | 功率:60马力;驱动方式:两轮驱动 ; | 型式：两轮驱动；外廓尺寸（长×宽×高）：3350mm×1300mm×2240mm、轴距：1670mm、轮距：900mm-1100mm/1000mm-1200mm、最小使用质量：1950kg、最小离地间隙：275mm、动力输出轴功率：≥37.6kW、发动机标定功率：44.2kW、发动机标定转速：2400r/min、档位数（前进/倒退/爬行）8/2/0、框架上最大提升力：≥10kN、排放阶段：国三 | 购机补贴（通用类） | 44.2 | 否 |  | 部20190559 | 2023-12-31
动力机械 | 拖拉机 | 轮式拖拉机 | 60-70马力两轮驱动拖拉机 | 轮式拖拉机 | 潍坊力王农业装备有限公司 | 力王-600A | 9000 | 9000 | 0 | 功率:60马力;驱动方式:两轮驱动 ; | 功率：44.1kW（60马力）；驱动型式：两轮驱动 | 购机补贴（通用类） | 44.1 | 是 | 存在较重违规行为;处理措施为:取消产品补贴资格;处理文件:四川省农业农村厅关于对部分企业农机购置补贴机具投档违规行为处理情况的通报;文件文号:N〔2021〕—352号? | 部20190276 | 2023-12-31
动力机械 | 拖拉机 | 轮式拖拉机 | 60-70马力两轮驱动拖拉机 | 轮式拖拉机 | 潍坊力王农业装备有限公司 | LW600 | 9000 | 9000 | 0 | 功率:60马力;驱动方式:两轮驱动 ; | 功率：44.5kW（60马力）；驱动型式：两轮驱动 | 购机补贴（通用类） | 44.5 | 是 | 存在较重违规行为;处理措施为:取消产品补贴资格;处理文件:四川省农业农村厅关于对部分企业农机购置补贴机具投档违规行为处理情况的通报;文件文号:N〔2021〕—352号? | T202000320435 | 2025-09-29
动力机械 | 拖拉机 | 轮式拖拉机 | 60-70马力两轮驱动拖拉机 | 轮式拖拉机 | 常力工贸有限公司 | CL600-2 | 9000 | 9000 | 0 | 功率:60马力;驱动方式:两轮驱动 ; | 整机外廓尺寸（长×宽×高mm）:3670×1500×2350(简易驾驶室)；最小使用质量:1700kg；配套动力（kW）:44.1；型式:两轮驱动；轴距（mm）:1835； 轮距（前轮/后轮）（mm）:1100、1200、1300/1060-1300； 最小离地间隙（mm）:360；变速箱前端面至后驱动轴轴心线的水平距离：1010； 标准配重（kg）:96/90； 档位数（前进/倒退/爬行）: 8/2；变速箱型式:（4+1）×2组成式；轮胎型号（前轮/后轮）:6.00-16/11.2-24。 | 购机补贴（通用类） | 0 | 否 |  | T201900430033 | 2024-10-22
动力机械 | 拖拉机 | 轮式拖拉机 | 60-70马力两轮驱动拖拉机 | 轮式拖拉机 | 潍坊百利拖拉机有限公司 | 悍沃600 | 9000 | 9000 | 0 | 功率:60马力;驱动方式:两轮驱动 ; | 整机外廓尺寸（长×宽×高）：3500×1600（1400-1780）×2200mm；轴距：1800mm；整机型式：4×2两轮驱动；配重（最大）：前100kg/后400kg；发动机标定功率：44.0kW；轮胎型号：前轮6.00-16/后轮11.2-28；最小使用质量：1570kg。 | 购机补贴（通用类） | 44 | 否 |  | 部20170354 | 2021-12-31
动力机械 | 拖拉机 | 轮式拖拉机 | 60-70马力两轮驱动拖拉机 | 轮式拖拉机 | 潍坊百利拖拉机有限公司 | 悍沃600D | 9000 | 9000 | 0 | 功率:60马力;驱动方式:两轮驱动 ; | 整机外廓尺寸（长×宽×高）：3300×1400（1300-1680）×1350mm方向盘（安全架2100mm）；轴距：1730mm；整机型式：4×2两轮驱动；配重（最大）：前100kg/后300kg；发动机标定功率：44.0kW；轮胎型号：前轮6.00-16/后轮13.8-20；最小使用质量：1550kg。 | 购机补贴（通用类） | 44 | 否 |  | 部20170353 | 2021-12-31
动力机械 | 拖拉机 | 轮式拖拉机 | 60-70马力两轮驱动拖拉机 | 轮式拖拉机 | 潍坊百利拖拉机有限公司 | 悍沃600A | 9000 | 9000 | 0 | 功率:60马力;驱动方式:两轮驱动 ; | 整机外廓尺寸（长×宽×高）：3500×1500（1400-1780）×2200mm；轴距：1900mm；整机型式：4×2两轮驱动；配重（最大）：前100kg/后100kg；发动机标定功率：44.1kW；轮胎型号：前轮700-16/后轮12.4-28；最小使用质量：1630kg。 | 购机补贴（通用类） | 44.1 | 否 |  | 部20180270 | 2022-12-31
动力机械 | 拖拉机 | 轮式拖拉机 | 60-70马力两轮驱动拖拉机 | 轮式拖拉机 | 潍坊百利拖拉机有限公司 | 悍沃600D-1 | 9000 | 9000 | 0 | 功率:60马力;驱动方式:两轮驱动 ; | 整机外廓尺寸（长×宽×高）：3400×1400（1300-1680）×1350方向盘（2100安全架）mm；轴距：1650mm；整机型式：4×2两轮驱动；配重（最大）：前100kg/后100kg；发动机标定功率：44.1kW；轮胎型号：前轮600-16/后轮13.8-20；最小使用质量：1550kg。 | 购机补贴（通用类） | 44.1 | 否 |  | 部20180269 | 2022-12-31
动力机械 | 拖拉机 | 轮式拖拉机 | 60-70马力两轮驱动拖拉机 | 轮式拖拉机 | 泰安泰山国泰拖拉机制造有限公司 | 泰山-600FA | 9000 | 9000 | 0 | 功率:60马力;驱动方式:两轮驱动 ; | 外廓尺寸（长*宽*高mm）：3540×1560×2340，驱动型式：两轮驱动，配套功率（kw）：44.1，发动机商标或品牌：四达，发动机型号：SD4DW3Z2，轴距（mm）：1850，最小使用质量（kg）：1660，配重（kg）(前/后)：95/172，档位数（前进/倒退/爬行）：8/2/无，变速箱型式：直齿（4+1）×2组成式，机架型式：无架式 | 购机补贴（通用类） | 44.1 | 否 |  | 苏农机（2019）第（0053）号 | 2023-12-31
动力机械 | 拖拉机 | 轮式拖拉机 | 60-70马力两轮驱动拖拉机 | 轮式拖拉机 | 泰安泰山国泰拖拉机制造有限公司 | 泰山-600A | 9000 | 9000 | 0 | 功率:60马力;驱动方式:两轮驱动 ; | 外廓尺寸（长*宽*高mm）：3500×1580×2380，驱动型式：两轮驱动，配套功率（kw）：44.1，发动机商标或品牌：四达，发动机型号：SD4DW3Z2；选装发动机商标或品牌：新柴;发动机型号：4D29ZT32/604;轴距（mm）：1800，最小使用质量（kg）：1600，配重（kg）(前/后)：80/172，档位数（前进/倒退/爬行）：8/8/无，变速箱型式：4×2×（1+1）组成式，机架型式：无架式 | 购机补贴（通用类） | 44.1 | 否 |  | 苏农机（2019）第（0054）号 | 2023-12-31
动力机械 | 拖拉机 | 轮式拖拉机 | 60-70马力两轮驱动拖拉机 | 轮式拖拉机 | 洛阳映山红拖拉机有限公司 | 新东方600C | 9000 | 9000 | 0 | 功率:39.68马力;驱动方式:两轮驱动 ; | 整机型式：轮式、4×2两轮驱动；发动机标定功率kW：44.1；外廓尺寸mm（长×宽×高）：3570×1700×2300；轴距mm：1970；常用轮距mm（前轮/后轮）：1200/1320;轮距mm（前轮/后轮）：1200/1320;轮距（前轮/后轮）调整方式：有级可调/有级可调；最小使用质量kg：1750；标准配重kg(前/后)：50/180；最小使用比质量kg/kW：39.68；挡位数(前进/倒退/爬行)：8/2/0；主变速挡位数/副变速挡位数/其他挡位数：（4＋1）/2/0；发动机与离合器联接方式：直联式；起动方式：电起动；翻倾防护装置（驾驶室或安全框架）型式：两柱式；前照灯型号：SZ550.48.030A/031A；转向系型式：全液压前轮转向；行车制动系型式：蹄式；驻车制动系型式：蹄式；离合器型式：干式、单作用；传动系变速箱型式：（4＋1）×2机械组成式；主变速箱换档方式：啮合套；副变速箱换档方式：啮合套；轮胎型号(前轮/后轮)：6.50-16/11.2-24 | 购机补贴（通用类） | 44.1 | 否 |  | 部20190346 | 2023-12-31
动力机械 | 拖拉机 | 轮式拖拉机 | 60-70马力两轮驱动拖拉机 | 轮式拖拉机 | 洛阳映山红拖拉机有限公司 | 新东方600-E | 9000 | 9000 | 0 | 功率:37.1马力;驱动方式:两轮驱动 ; | 整机型式：轮式、4×2两轮驱动；发动机标定功率kW：44.2；外廓尺寸mm（长×宽×高）：3600×1520×2240；轴距mm：1880；常用轮距mm（前轮/后轮）：1180/1220;轮距mm（前轮/后轮）：1180、1280、1380/1220-1420;轮距（前轮/后轮）调整方式：有级可调/无级可调；最小使用质量kg：1640；标准配重kg(前/后)：50/55；最小使用比质量kg/kW：37.1；挡位数(前进/倒退/爬行)：8/2/0；主变速挡位数/副变速挡位数/其他挡位数：（4＋1）/2/0；发动机与离合器联接方式：直联式；起动方式：电起动；翻倾防护装置（驾驶室或安全框架）型式：两柱式；前照灯型号：SZ550.48.030A/031A；转向系型式：全液压前轮转向；行车制动系型式：蹄式；驻车制动系型式：蹄式；离合器型式：干式、单作用；传动系变速箱型式：（4＋1）×2机械组成式；主变速箱换档方式：啮合套；副变速箱换档方式：/；轮胎型号(前轮/后轮)：5.50-16/11.2-24 | 购机补贴（通用类） | 44.2 | 否 |  | T202165650116 | 2026-03-15
动力机械 | 拖拉机 | 轮式拖拉机 | 60-70马力两轮驱动拖拉机 | 轮式拖拉机 | 潍坊红柳机械开发有限公司 | 600A | 9000 | 9000 | 0 | 功率:60马力;驱动方式:两轮驱动 ; | 外廓尺寸：3610×1510（1100-1800）×2250（安全架），3610×1510（1100-1800）×2500（驾驶室）； 最小使用质量：1685kg（安全架），1800kg（驾驶室） 驱动型式：两轮驱动； 功率：44.2kw（60马力）； 排放标准：国三。 | 购机补贴（通用类） | 44.2 | 否 |  | 部20180575 | 2022-12-31
动力机械 | 拖拉机 | 轮式拖拉机 | 60-70马力两轮驱动拖拉机 | 轮式拖拉机 | 潍坊红柳机械开发有限公司 | 600D | 9000 | 9000 | 0 | 功率:60马力;驱动方式:两轮驱动 ; | 外廓尺寸：2800×1310×1960； 最小使用质量：1360kg 驱动型式：两轮驱动； 功率：44.1kw（60马力）； 排放标准：国三。 | 购机补贴（通用类） | 44.1 | 否 |  | 部20170215 | 2021-12-31
动力机械 | 拖拉机 | 轮式拖拉机 | 60-70马力两轮驱动拖拉机 | 轮式拖拉机 | 潍坊红柳机械开发有限公司 | FBT600 | 9000 | 9000 | 0 | 功率:60马力;驱动方式:两轮驱动 ; | 外廓尺寸：3140×1290×2290； 最小使用质量：1627kg 驱动型式：两轮驱动； 功率：44.2kw（60马力）； 排放标准：国三。 | 购机补贴（通用类） | 44.2 | 否 |  | T201900320701 | 2024-12-30
动力机械 | 拖拉机 | 轮式拖拉机 | 60-70马力两轮驱动拖拉机 | 轮式拖拉机 | 洛阳万年红拖拉机有限公司 | 万年红600E | 9000 | 9000 | 0 | 功率:60马力;驱动方式:两轮驱动 ; | 驱动方式：两轮驱动；发动机标定功率：44.2kw；最小使用质量：1750kg（安全架） | 购机补贴（通用类） | 44.2 | 否 |  | 新2018047 | 2022-12-31
动力机械 | 拖拉机 | 轮式拖拉机 | 60-70马力两轮驱动拖拉机 | 轮式拖拉机 | 泰安泰山国泰拖拉机制造有限公司 | 泰山-600E | 9000 | 9000 | 0 | 功率:60马力;驱动方式:两轮驱动 ; | 结构尺寸（长*宽*高）：3250×1350×2230（mm），最小使用质量：1400（kg），标定功率：44.1（kw），驱动型式：两轮驱动，轴距：1750（mm），轮距(前/后)：950、1050、1150/1050(mm)，最大配重（前/后）：32/40（kg），档位数（前进/倒退/爬行）：8/2/-，发动机与离合器联接方式：直联，发动机商标或品牌：常柴、四达、莱动、锡柴、扬动、新柴，发动机型号：4G33TC-32、SD4DW3Z2、4TD60、4DW93-60GG3U、YD4JZ60C1、YD4JZ60C2、4D32ZT31/604，变速箱型式：直齿（4+1）×2平面组合式，变速箱换挡方式：啮合套换挡，机架型式：无架式， | 购机补贴（通用类） | 44.1 | 否 |  | 部20170622 | 2021-12-31
动力机械 | 拖拉机 | 轮式拖拉机 | 60-70马力两轮驱动拖拉机 | 轮式拖拉机 | 山拖农机装备有限公司 | NA600 | 9000 | 9000 | 0 | 功率:60马力;驱动方式:两轮驱动 ; | 外型尺寸（mm）：3410×1360×2100； 驱动方式：两轮驱动; 功率（KW）:44.2（国三）; 轴距（mm）:1790; 最小使用质量（kg）:1410; 轮距(前轮/后轮)mm：970/980～1222; 轮距(前轮/后轮)调整方式:不可调/无级可调; 标准配重(前/后)kg:56/144; 挡位数(前进/倒退/爬行):8/2/0; 动力输出轴功率kW≥37.6; 最大牵引力kN≥8.6; 主变速箱换档方式:滑移齿轮＋啮合套; 轮胎型号(前轮/后轮):6.00-16/9.5-24 | 购机补贴（通用类） | 44.2 | 否 |  | 部20190298 | 2023-12-31
动力机械 | 拖拉机 | 轮式拖拉机 | 60-70马力两轮驱动拖拉机 | 轮式拖拉机 | 山拖农机装备有限公司 | TS650 | 9000 | 9000 | 0 | 功率:65马力;驱动方式:两轮驱动 ; | 外型尺寸（mm）：3850×2010×2600； 驱动方式：两轮驱动; 功率（KW）:47.8（国三）; 轴距（mm）:2044; 最小使用质量（kg）:2380； 轮距(前轮/后轮)mm：1250、1350、1450/1515、1607； 标准配重(前/后)kg:144/176; 挡位数(前进/倒退/爬行):8/8/0; 转向系型式：全液压； 转向操纵机构：方向盘; 转向机构型式：前轮转向; 主变速箱换档方式:机械有级挡; 轮胎型号(前轮/后轮):6.50-16/13.6-28 | 购机补贴（通用类） | 47.8 | 否 |  | T201900370867 | 2024-12-30
动力机械 | 拖拉机 | 轮式拖拉机 | 60-70马力两轮驱动拖拉机 | 轮式拖拉机 | 山拖农机装备有限公司 | TS600 | 9000 | 9000 | 0 | 功率:60马力;驱动方式:两轮驱动 ; | 外型尺寸（mm）：3850×2010×2600； 驱动方式：两轮驱动; 功率（KW）:44.1（国三）; 轴距（mm）:2044; 最小使用质量（kg）:2380; 轮距(前轮/后轮)mm：1250、1350、1450/1515、1607; 标准配重(前/后)kg:144/176; 挡位数(前进/倒退/爬行):8/8/0; 转向系型式：全液压; 转向操纵机构：方向盘; 转向机构型式：前轮转向; 主变速箱换档方式:机械有级挡; 轮胎型号(前轮/后轮):6.50-16/13.6-28 | 购机补贴（通用类） | 44.1 | 否 |  | T201900370867 | 2024-12-30
动力机械 | 拖拉机 | 轮式拖拉机 | 60-70马力两轮驱动拖拉机 | 轮式拖拉机 | 山拖农机装备有限公司 | TA600 | 9000 | 9000 | 0 | 功率:60马力;驱动方式:两轮驱动; | 外型尺寸（mm）：3450×1400×2262； 驱动方式：两轮驱动; 功率（KW）:44.2（国三）; 轴距（mm）:1925; 最小使用质量（kg）:1563; 轮距(前轮/后轮)mm：1030、1130、1230、1330/910～1400; 轮距(前轮/后轮)调整方式:有级可调/无级可调; 标准配重(前/后)kg:42/180; 挡位数(前进/倒退/爬行):8/8/0; 动力输出轴功率kW≥37.6; 最大牵引力kN≥12; 主变速箱换档方式:滑移齿轮＋啮合套; 轮胎型号(前轮/后轮):6.50-16/12.4-28 | 购机补贴（通用类） | 0 | 否 |  | 部20190301 | 2023-12-31
动力机械 | 拖拉机 | 轮式拖拉机 | 60-70马力两轮驱动拖拉机 | 轮式拖拉机 | 山拖农机装备有限公司 | NS600C | 9000 | 9000 | 0 | 功率:60马力;驱动方式:两轮驱动 ; | 外型尺寸（mm）：3470×1390×2420； 驱动方式：两轮驱动 功率（KW）:44.1（国三）; 轴距（mm）:1850 最小使用质量（kg）:1670; 轮距(前轮/后轮)mm：1040、1140、1240/1050; 轮距(前轮/后轮)调整方式:有级可调/不可调; 配重(前/后)kg:54/72; 挡位数(前进/倒退/爬行):10/10/0; 动力输出轴功率kW:37.5; 最大牵引力kN≥9; 主变速箱换档方式:啮合套换挡; 轮胎型号(前轮/后轮):6.0-16/13.8-20 | 购机补贴（通用类） | 44.1 | 否 |  | 部20170615 | 2021-12-31
动力机械 | 拖拉机 | 轮式拖拉机 | 60-70马力两轮驱动拖拉机 | 轮式拖拉机 | 洛阳千年丰农业机械有限公司 | 千年丰-600 | 9000 | 9000 | 0 | 功率:60马力;驱动方式:两轮驱动 ; | 驱动型式: 两轮驱动；发动机标定功率：44.1（kW）；整机外廓尺寸(长×宽×高及部位)（mm）：3860×1635×2130(至消音器2670（至安全框架）；轴距：1950（㎜）；最小离地间隙及部位（mm）:375(至下拉杆底部）；最小使用质量：2300（㎏）；最小使用比质量：52.15（kg/kW）;排放阶段：第三阶段 | 购机补贴（通用类） | 44.1 | 否 |  | T201900410903 | 2024-12-30
动力机械 | 拖拉机 | 轮式拖拉机 | 60-70马力两轮驱动拖拉机 | 轮式拖拉机 | 山东潍坊鲁中拖拉机有限公司 | 鲁中-600D | 9000 | 9000 | 0 | 功率:60马力;驱动方式:两轮驱动; | 功率：60马力；型式：两轮驱动；外廓尺寸（长*宽*高 mm）：3070*1530*2160；最小使用质量（kg）：1360；档位数（前进/倒退/爬行）：8/2/0；动力输出轴功率（KW）：≥37.5 | 购机补贴（通用类） | 0 | 否 |  | 部20190106 | 2023-12-31
动力机械 | 拖拉机 | 轮式拖拉机 | 60-70马力两轮驱动拖拉机 | 轮式拖拉机 | 山东潍坊鲁中拖拉机有限公司 | 鲁中-600C | 9000 | 9000 | 0 | 功率:60马力;驱动方式:两轮驱动; | 功率：60马力；型式：两轮驱动；外廓尺寸（长*宽*高 mm）：3290*1610*2200；最小使用质量（kg）：1400；档位数（前进/倒退/爬行）：8/2/0；动力输出轴功率（KW）：≥37.5 | 购机补贴（通用类） | 0 | 否 |  | 部20190107 | 2023-12-31
动力机械 | 拖拉机 | 轮式拖拉机 | 60-70马力两轮驱动拖拉机 | 轮式拖拉机 | 山东潍坊鲁中拖拉机有限公司 | LZ600-C | 9000 | 9000 | 0 | 功率:60马力;驱动方式:两轮驱动 ; | 发动机标定功率：60马力，驱动方式：两轮驱动，最小使用质量：1710kg，最小使用比质量：38.78，排放阶段：国三 | 购机补贴（通用类） | 44.1 | 否 |  | T202000370581 | 2025-09-29
动力机械 | 拖拉机 | 轮式拖拉机 | 60-70马力两轮驱动拖拉机 | 轮式拖拉机 | 山东潍坊鲁中拖拉机有限公司 | LZ600-D | 9000 | 9000 | 0 | 功率:60马力;驱动方式:两轮驱动 ; | 发动机标定功率：60马力，驱动方式：两轮驱动，最小使用质量：1690kg，最小使用比质量：38.32，排放阶段：国三 | 购机补贴（通用类） | 44.1 | 否 |  | T202000370580 | 2025-09-29
动力机械 | 拖拉机 | 轮式拖拉机 | 60-70马力两轮驱动拖拉机 | 轮式拖拉机 | 山东潍坊鲁中拖拉机有限公司 | 600-F | 9000 | 9000 | 0 | 功率:60马力;驱动方式:两轮驱动 ; | 发动机标定功率：60马力，驱动方式：两轮驱动，最小使用质量：1775kg，最小使用比质量：40.25，排放阶段：国三 | 购机补贴（通用类） | 44.1 | 否 |  | T202000370241 | 2025-07-05
动力机械 | 拖拉机 | 轮式拖拉机 | 60-70马力两轮驱动拖拉机 | 轮式拖拉机 | 山东潍坊鲁中拖拉机有限公司 | LZ600-B | 9000 | 9000 | 0 | 功率:60马力;驱动方式:两轮驱动 ; | 发动机标定功率：60马力，驱动方式：两轮驱动，最小使用质量：1700kg，最小使用比质量：38.55，排放阶段：国三 | 购机补贴（通用类） | 44.1 | 否 |  | T202000370579 | 2025-09-29
动力机械 | 拖拉机 | 轮式拖拉机 | 70-80马力两轮驱动拖拉机 | 轮式拖拉机 | 山东潍坊鲁中拖拉机有限公司 | 鲁中-700B | 11300 | 11300 | 0 | 功率:70马力;驱动方式:两轮驱动; | 功率：70马力；型式：两轮驱动；外廓尺寸（长*宽*高 mm）：3440*1635*2160；最小使用质量（kg）：1610；档位数（前进/倒退/爬行）：8/2/0（8/8/0,16/4/0选装）；动力输出轴功率（KW）：44.2 | 购机补贴（通用类） | 0 | 否 |  | 部20180846 | 2022-12-31
动力机械 | 拖拉机 | 轮式拖拉机 | 70-80马力两轮驱动拖拉机 | 轮式拖拉机 | 山东潍坊鲁中拖拉机有限公司 | LZ700-B | 11300 | 11300 | 0 | 功率:70马力;驱动方式:两轮驱动 ; | 发动机标定功率：70马力，驱动方式：两轮驱动，最小使用质量：1970kg，最小使用比质量：37.88，排放阶段：国三 | 购机补贴（通用类） | 52 | 否 |  | T202000370579 | 2025-09-29
动力机械 | 拖拉机 | 轮式拖拉机 | 70-80马力两轮驱动拖拉机 | 轮式拖拉机 | 山东潍坊鲁中拖拉机有限公司 | 700-F | 11300 | 11300 | 0 | 功率:70马力;驱动方式:两轮驱动 ; | 发动机标定功率：70马力，驱动方式：两轮驱动，最小使用质量：2030kg，最小使用比质量：39.04，排放阶段：国三 | 购机补贴（通用类） | 52 | 否 |  | T202000370241 | 2025-07-05
动力机械 | 拖拉机 | 轮式拖拉机 | 70-80马力两轮驱动拖拉机 | 轮式拖拉机 | 山拖农机装备有限公司 | NS700C | 11300 | 11300 | 0 | 功率:70马力;驱动方式:两轮驱动 ; | 外型尺寸（mm）：3470×1530×2420； 驱动方式：两轮驱动 功率（KW）:51.5（国三） 轴距（mm）:1850 最小使用质量（kg）:1670; 轮距(前轮/后轮)mm：1040、1140、1240/1050; 轮距(前轮/后轮)调整方式:有级可调/不可调; 配重(前/后)kg:54/144; 挡位数(前进/倒退/爬行):10/10/0; 动力输出轴功率kW:43.8; 最大牵引力kN≥9.5; 主变速箱换档方式:啮合套换挡; 轮胎型号(前轮/后轮):6.0-16/11.2-28 | 购机补贴（通用类） | 51.5 | 否 |  | 部20170614 | 2021-12-31
动力机械 | 拖拉机 | 轮式拖拉机 | 70-80马力两轮驱动拖拉机 | 轮式拖拉机 | 山拖农机装备有限公司 | MC700 | 11300 | 11300 | 0 | 功率:70马力;驱动方式:两轮驱动 ; | 外型尺寸（mm）：3850×2010×2600； 驱动方式：两轮驱动； 功率（KW）:51.5（国三）； 轴距（mm）:2040； 最小使用质量（kg）:2380; 轮距(前轮/后轮)mm：1320、1420、1520、1620、1720/1220、1320、1420、1520、1620； 轮距(前轮/后轮)调整方式:有级可调/有级可调； 配重(前/后)kg:145/270； 挡位数(前进/倒退/爬行):8/8/0； 动力输出轴功率kW：44； 最大牵引力kN≥15.2； 主变速箱换档方式:啮合套换档； 轮胎型号(前轮/后轮):6.5-16/13.6-28 | 购机补贴（通用类） | 51.5 | 否 |  | 部20171124 | 2021-12-31
动力机械 | 拖拉机 | 轮式拖拉机 | 70-80马力两轮驱动拖拉机 | 轮式拖拉机 | 山拖农机装备有限公司 | MC700-A | 11300 | 11300 | 0 | 功率:70马力;驱动方式:两轮驱动 ; | 外型尺寸（mm）：3850×1670×2600； 驱动方式：两轮驱动； 功率（KW）:51.5（国三）； 轴距（mm）:2040； 最小使用质量（kg）:2220； 轮距(前轮/后轮)mm：1320、1420、1520、1620、1720/1220、1320、1420、1520、1620； 轮距(前轮/后轮)调整方式:有级可调/有级可调； 配重(前/后)kg:145/270； 挡位数(前进/倒退/爬行):8/8/0； 动力输出轴功率kW:44； 最大牵引力kN≥15.2； 主变速箱换档方式:啮合套换挡； 轮胎型号(前轮/后轮):6.5-16/13.6-28 | 购机补贴（通用类） | 51.5 | 否 |  | 部20171124 | 2021-12-31
动力机械 | 拖拉机 | 轮式拖拉机 | 70-80马力两轮驱动拖拉机 | 轮式拖拉机 | 泰安泰山国泰拖拉机制造有限公司 | 泰山-700N | 11300 | 11300 | 0 | 功率:70马力;驱动方式:两轮驱动 ; | 外廓尺寸（长*宽*高mm）：3850×1620×2610，驱动型式：两轮驱动，配套功率（kw）：52，发动机商标或品牌：新柴，发动机型号：4D32ZT33/704，轴距（mm）：2000，最小使用质量（kg）：2060，配重（kg）(前/后)：,75/165，档位数（前进/倒退/爬行）：8/2/无，变速箱型式：（4+1）×2组成式，机架型式：无架式 | 购机补贴（通用类） | 52 | 否 |  | 苏农机（2019）第（0055）号 | 2023-12-31
动力机械 | 拖拉机 | 轮式拖拉机 | 70-80马力两轮驱动拖拉机 | 轮式拖拉机 | 泰安泰山国泰拖拉机制造有限公司 | GT700-1 | 11300 | 11300 | 0 | 功率:70马力;驱动方式:两轮驱动 ; | 结构尺寸（长*宽*高及部位mm）：3600×1680×2380（安全架顶部），驱动型式：两驱 ，标定功率（kw)：51.5，发动机商标或品牌：扬动，发动机型号：YD4CZ70C1,轴距（mm）：1800，最小使用质量（kg）：1980，配重（kg）(前/后)：68/90，档位数（前进/倒退）：8/2，变速箱（器）型式：机械平面组成式，机架型式：无架，，选装简易驾驶室：结构尺寸（长*宽*高mm）：3600×1600×2380（驾驶室顶部），最小使用质量（kg）：2040，标准配重（kg）(前/后)：68/90； | 购机补贴（通用类） | 51.5 | 否 |  | T202100370151 | 2026-04-01
动力机械 | 拖拉机 | 轮式拖拉机 | 70-80马力两轮驱动拖拉机 | 轮式拖拉机 | 泰安泰山国泰拖拉机制造有限公司 | GT700-3 | 11300 | 11300 | 0 | 功率:70马力;驱动方式:两轮驱动 ; | 结构尺寸（长*宽*高及部位mm）：3600×1660×2400（安全架顶部），驱动型式：两驱 ，标定功率（kw)：51.5，发动机商标或品牌：扬动，发动机型号：YD4CZ70C1,轴距（mm）：1850，最小使用质量（kg）：2105，配重（kg）(前/后)：96/264，档位数（前进/倒退）：8/2，变速箱（器）型式：机械平面组成式，机架型式：无架，选装驾驶室:结构尺寸（长*宽*高及部位mm）:3700×1660×2450（驾驶室顶部），最小使用质量（kg）：2175，标准配重（kg）(前/后）：96/90； | 购机补贴（通用类） | 51.5 | 否 |  | T202100370153 | 2026-04-01
动力机械 | 拖拉机 | 轮式拖拉机 | 70-80马力两轮驱动拖拉机 | 轮式拖拉机 | 潍坊红柳机械开发有限公司 | 700A | 11300 | 11300 | 0 | 功率:70马力;驱动方式:两轮驱动 ; | 外廓尺寸：3580×1510（1100-1800）×2250（安全架），3610×1510（1100-1800）×2500（驾驶室）； 最小使用质量：1625kg（安全架），1825kg（驾驶室） 驱动型式：两轮驱动； 功率：51.5kw（70马力）； 排放标准：国三。 | 购机补贴（通用类） | 51.5 | 否 |  | 部20180574 | 2022-12-31
动力机械 | 拖拉机 | 轮式拖拉机 | 70-80马力两轮驱动拖拉机 | 轮式拖拉机 | 潍坊红柳机械开发有限公司 | 700C | 11300 | 11300 | 0 | 功率:70马力;驱动方式:两轮驱动 ; | 外廓尺寸：2850×1330（1000-1600）×1980； 最小使用质量：1450kg 驱动型式：两轮驱动； 功率：51.5kw（70马力）； 排放标准：国三。 | 购机补贴（通用类） | 51.5 | 否 |  | 部20180576 | 2022-12-31
动力机械 | 拖拉机 | 轮式拖拉机 | 70-80马力两轮驱动拖拉机 | 轮式拖拉机 | 潍坊红柳机械开发有限公司 | FBT700 | 11300 | 11300 | 0 | 功率:70马力;驱动方式:两轮驱动 ; | 外廓尺寸：3230×1330×2255； 最小使用质量：1627kg 驱动型式：两轮驱动； 功率：51.5kw（70马力）； 排放标准：国三。 | 购机补贴（通用类） | 51.5 | 否 |  | T201900320693 | 2024-12-30
动力机械 | 拖拉机 | 轮式拖拉机 | 70-80马力两轮驱动拖拉机 | 轮式拖拉机 | 上海向明农业机械有限公司 | SH700 | 11300 | 11300 | 0 | 功率:70马力;驱动方式:两轮驱动 ; | 外廓尺寸（长×宽×高）：3943×1930×2394mm；驱动型式:两轮驱动；轴距：2142.5mm;最小使用质量：2400kg;档位数（前进/倒退）：前进8档/倒退2档；发动机标定转速：2400；动力输出轴功率（kw）：41.2；发动机标定功率：51.5kW;框架上最大提升力（kN）：14.1、排放阶段：国三 | 购机补贴（通用类） | 51.5 | 否 |  | 部20170947 | 2021-12-31
动力机械 | 拖拉机 | 轮式拖拉机 | 70-80马力两轮驱动拖拉机 | 轮式拖拉机 | 洛阳映山红拖拉机有限公司 | 新东方700C | 11300 | 11300 | 0 | 功率:37.77马力;驱动方式:两轮驱动 ; | 整机型式：轮式、4×2两轮驱动；发动机标定功率kW：51.5；外廓尺寸mm（长×宽×高）：3850×1720×2800；轴距mm：1900；常用轮距mm（前轮/后轮）：1150/1330;轮距mm（前轮/后轮）：1150/1330;轮距（前轮/后轮）调整方式：不可调/无级可调；最小使用质量kg：1945；标准配重kg(前/后)：100/180；最小使用比质量kg/kW：37.77；挡位数(前进/倒退/爬行)：8/2/0；主变速挡位数/副变速挡位数/其他挡位数：（4＋1）/2/0；发动机与离合器联接方式：直联式；起动方式：电起动；翻倾防护装置（驾驶室或安全框架）型式：两柱式；前照灯型号：SZ550.48.030A/031A；转向系型式：全液压前轮转向；行车制动系型式：蹄式；驻车制动系型式：蹄式；离合器型式：干式、单作用；传动系变速箱型式：（4＋1）×2机械组成式；主变速箱换档方式：啮合套；副变速箱换档方式：/；轮胎型号(前轮/后轮)：6.00-16/12.4-28 | 购机补贴（通用类） | 51.5 | 否 |  | 部20190345 | 2023-12-31
动力机械 | 拖拉机 | 轮式拖拉机 | 70-80马力两轮驱动拖拉机 | 轮式拖拉机 | 潍坊百利拖拉机有限公司 | 悍沃700D | 11300 | 11300 | 0 | 功率:70马力;驱动方式:两轮驱动 ; | 整机外廓尺寸（长×宽×高）：3500×1400（1300-1680）×1350mm方向盘（2100mm安全架）；轴距：1800mm；整机型式：4×2两轮驱动；配重（最大）：前100kg/后100kg；发动机标定功率：51.5kW；轮胎型号：前轮600-16/后轮13.8-20 选装：前轮600-16/后轮11.2-24；最小使用质量：1610kg | 购机补贴（通用类） | 51.5 | 否 |  | 部20180275 | 2022-12-31
动力机械 | 拖拉机 | 轮式拖拉机 | 70-80马力两轮驱动拖拉机 | 轮式拖拉机 | 潍坊百利拖拉机有限公司 | 悍沃700E | 11300 | 11300 | 0 | 功率:70马力;驱动方式:两轮驱动 ; | 整机外廓尺寸（长×宽×高）：3500×1500（1400-1780）×2200mm；轴距：1900mm；整机型式：4×2两轮驱动；配重（最大）：前100kg/后100kg；发动机标定功率：51.5kW；轮胎型号：前轮700-16/后轮12.4-28；最小使用质量：1630kg。 | 购机补贴（通用类） | 51.5 | 否 |  | 部20180286 | 2022-12-31
动力机械 | 拖拉机 | 轮式拖拉机 | 70-80马力两轮驱动拖拉机 | 轮式拖拉机 | 湖北超能农业装备有限公司 | SH700-B1 | 11300 | 11300 | 0 | 功率:70马力;驱动方式:两轮驱动 ; | 型式：两轮驱动；外廓尺寸（长×宽×高）：3900mm×1750mm×2650mm、轴距：1950mm、轮距：1275mm、1310mm/1285mm-1375mm、最小使用质量：2900kg、最小离地间隙：410mm、动力输出轴功率：≥43.8kW、发动机标定功率：51.5kW、发动机标定转速：2400r/min、档位数（前进/倒退/爬行）12/12/0、框架上最大提升力：≥12.5kN、排放阶段：国三 | 购机补贴（通用类） | 51.5 | 否 |  | 部20190560 | 2023-12-31
动力机械 | 拖拉机 | 轮式拖拉机 | 70-80马力两轮驱动拖拉机 | 轮式拖拉机 | 湖北超能农业装备有限公司 | SH700-B2 | 11300 | 11300 | 0 | 功率:70马力;驱动方式:两轮驱动 ; | 型式：两轮驱动；外廓尺寸（长×宽×高）：3550mm×1300mm×2400mm、轴距：1850mm、轮距：950mm-1310mm/1000mm-1375mm、最小使用质量：2500kg、最小离地间隙：310mm、动力输出轴功率：≥43.8kW、发动机标定功率：51.5kW、发动机标定转速：2400r/min、档位数（前进/倒退/爬行）12/12/0、框架上最大提升力：≥12.5kN、排放阶段：国三 | 购机补贴（通用类） | 51.5 | 否 |  | 部20190561 | 2023-12-31
动力机械 | 拖拉机 | 轮式拖拉机 | 70-80马力两轮驱动拖拉机 | 轮式拖拉机 | 江苏常发农业装备股份有限公司 | CFD700 | 11300 | 11300 | 0 | 功率:70马力;驱动方式:两轮驱动 ; | 型式：两轮驱动；外廓尺寸（长×宽×高）：3706mm×1820mm×2610mm（至安全架顶），选装2520mm（至驾驶室顶）；轴距：2098mm；轮距（前轮/后轮）：前轮1250-1550mm(常用1350mm)，后轮1300-1600mm(常用1400mm)；轮距（前轮/后轮）调整方式：前轮有级调节、后轮有级调节，选装后轮无极调节；最小使用质量：2100kg（配安全架），2320kg（配驾驶室）；标准配重（前/后）：160kg/180kg；档位数(前进/倒退/爬行)：12/12/0；主变速档位数/副变速档位数/其他档位数：4/3/2；发动机与离合器联结方式：直联式；起动方式：电启动；翻倾防护装置：安全架或安全驾驶室；前照灯型号：CF450.48.121/CF450.48.122或GB48A；转向系型式：全液压转向；行车制动系型式：油浴、双片、盘式；驻车制动系型式：锁定踏板式、机械操作；离合器型式：干式、单片、经常接合、双作用；传动系变速箱型式：（4×3）×（1+1）组成式；主/副变速箱换挡方式：啮合套换挡；轮胎型号：前轮6.50-16/后轮14.9-28； | 购机补贴（通用类） | 51.5 | 否 |  | 苏农机（2017）第（0076）号 | 2021-12-31
动力机械 | 拖拉机 | 轮式拖拉机 | 70-80马力两轮驱动拖拉机 | 轮式拖拉机 | 江苏常发农业装备股份有限公司 | CFC700 | 11300 | 11300 | 0 | 功率:70马力;驱动方式:两轮驱动 ; | 型式：两轮驱动；外廓尺寸（长×宽×高）：3504mm×1495mm×2280mm（消声器顶）×2490mm(至安全架顶），选装2395mm（至驾驶室顶）；轴距：1808mm；轮距（前轮/后轮）：前轮1250-1550mm，后轮1210-1426mm，选装后轮1210-1660mm(无极可调)；常用轮距（前轮/后轮）：1250mm/1210mm，选装1250mm/1210mm(无极可调）；轮距（前轮/后轮）调整方式：前轮有级调节、后轮有级调节，选装后轮无极调节；最小使用质量：1720kg（配安全架），1970kg（配驾驶室）；标准配重（前/后）：120kg/360kg；档位数(前进/倒退/爬行)：8/4/0；主变速档位数/副变速档位数/其他档位数：4/2/0（前进档）；发动机与离合器联结方式：直联式；起动方式：电启动；翻倾防护装置：安全架或安全驾驶室；前照灯型号：CF450.48.121/CF450.48.122或SH-CF002；转向系型式：全液压转向；行车制动系型式：油浴、双片、盘式；驻车制动系型式：锁定踏板式、机械操作；离合器型式：干式、单片、经常接合、双作用；传动系变速箱型式：4×（2+1）组成式；主/副变速箱换挡方式：啮合套换挡；轮胎型号：前轮5.50-16/后轮11.2-28，选装后轮11.2-24或12.4-24或13.6-24或11.2-24PR | 购机补贴（通用类） | 51.5 | 否 |  | 苏农机（2018）第（0297）号 | 2022-12-31
动力机械 | 拖拉机 | 轮式拖拉机 | 70-80马力两轮驱动拖拉机 | 轮式拖拉机 | 江苏常发农业装备股份有限公司 | CFC700-X | 11300 | 11300 | 0 | 功率:70马力;驱动方式:两轮驱动 ; | 整机型式：轮式；整机机架型式：无架；整机驱动型式：两驱；外廓尺寸（长×宽×高）mm：3530×1525×2570或3530×（1295-1771）×2570（至安全架顶），选装宽1525-1975；轴距mm：1808；轮距（前轮/后轮）mm：前轮1250、1350、1450、1550或1000、1100、1200，后轮1210、1310、1426或980-1456（无极调节），选装后轮1210-1660（无极调节）；最小使用质量kg：2080；标准配重（前/后）kg：120/180；最小使用比质量kg/kw：40.4；档位数（前进/倒退）：8/8，选装档位数（前进/倒退/爬行或运输）：8/8/16；主变速档位数：4；副变速档位数：2×（1+1），选装2×（1+1）×2；发动机与离合器联结方式：直联式；翻倾防护装置：安全框架；转向系型式：全液压转向；转向系转向操纵机构：方向盘；转向系转向机构型式：前轮转向；变速箱型式：机械平面组成式；主变速换挡方式：机械有级档；副变速换挡方式：机械有级档；轮胎型号（前轮/后轮）：5.50-16、5.00-15、6.00-16/12.4-28、11.2-24、12.4-24、11.2-28；轮胎数量（前轮/后轮）：2/2 | 购机补贴（通用类） | 51.5 | 否 |  | T202032320067 | 2025-05-28
动力机械 | 拖拉机 | 轮式拖拉机 | 70-80马力两轮驱动拖拉机 | 轮式拖拉机 | 江苏常发农业装备股份有限公司 | CFC700B | 11300 | 11300 | 0 | 功率:70马力;驱动方式:两轮驱动 ; | 整机型式：轮式；整机机架型式：无架；整机驱动型式：两驱；外廓尺寸（长×宽×高）mm：3723×1515×2640或3723×1365×2640，选装宽1515-1770或1365-1515；轴距mm：1808；轮距（前轮/后轮）mm：前轮1210、1310、1410、1510或1000、1100、1200，后轮1200或1050，选装后轮1200-1456（无极调节）或1050-1200（无极调节）；最小使用质量kg：1990；标准配重kg：后配重180；最小使用比质量kg/kw：38.6；档位数（前进/倒退）：8/8；主变速档位数：4；副变速档位数：2×（1+1）；发动机与离合器联结方式：直联式；翻倾防护装置：安全架；转向系型式：全液压转向；转向系转向操纵机构：方向盘；转向系转向机构型式：前轮转向；变速箱型式：机械平面组成式；主变速换挡方式：机械有级档；副变速换挡方式：机械有级档；轮胎型号：前轮5.50-16或6.00-16，后轮12.4-28或11.2-28；轮胎数量：前轮2个/后轮2个 | 购机补贴（通用类） | 51.5 | 否 |  | T201932320109 | 2024-12-30
动力机械 | 拖拉机 | 轮式拖拉机 | 70-80马力两轮驱动拖拉机 | 轮式拖拉机 | 江苏沃得高新农业装备有限公司(原:江苏沃得植保机械有限公司、原:沃得重工(中国)有限公司) | WE700 | 11300 | 11300 | 0 | 功率:70马力;驱动方式:两轮驱动 ; | 标定功率：70马力（51.5kW）；驱动方式：两轮驱动；最小使用比质量（kg/kW）：38.45（带安全架）/42.14（带驾驶室）；配套发动机型号：常柴4L88-70G31E（国Ⅲ排放标准）；标定转速(r/min)：2400；外廓尺寸（长×宽×高）（mm）：3650×1572×2400（至安全架顶）/2460（至驾驶室顶）；轴距或履带接地长（mm）：1835；最小使用质量(kg)：1980（带安全架）/2170（带驾驶室）；发动机与主离合器联接方式：直联；变速箱（器）型式：机械平面组成式；轮胎型号（前轮/后轮）：6.5-16/13.6-28。 | 购机补贴（通用类） | 51.5 | 否 |  | T202032320097 | 2025-06-30
动力机械 | 拖拉机 | 轮式拖拉机 | 70-80马力两轮驱动拖拉机 | 轮式拖拉机 | 潍柴雷沃重工股份有限公司(原:雷沃重工股份有限公司) | M700-B | 11300 | 11300 | 0 | 功率:70马力;驱动方式:两轮驱动 ; | 驱动方式：两轮驱动；功率（kw）：51.5kw | 购机补贴（通用类） | 51.5 | 否 |  | 部20171790 | 2021-12-31
动力机械 | 拖拉机 | 轮式拖拉机 | 70-80马力两轮驱动拖拉机 | 轮式拖拉机 | 潍柴雷沃重工股份有限公司(原:雷沃重工股份有限公司) | M700-BA | 11300 | 11300 | 0 | 功率:70马力;驱动方式:两轮驱动 ; | 驱动方式：两轮驱动；功率（kw）：51.5kw | 购机补贴（通用类） | 51.5 | 否 |  | 部20171790 | 2021-12-31
动力机械 | 拖拉机 | 轮式拖拉机 | 70-80马力两轮驱动拖拉机 | 轮式拖拉机 | 潍柴雷沃重工股份有限公司(原:雷沃重工股份有限公司) | 现:M700-H(原:M700-E) | 11300 | 11300 | 0 | 功率:70马力;驱动方式:两轮驱动 ; | 驱动方式：两轮驱动；功率（kw）：51.5 | 购机补贴（通用类） | 51.5 | 否 |  | 部20180920 | 2022-12-31
动力机械 | 拖拉机 | 轮式拖拉机 | 70-80马力两轮驱动拖拉机 | 轮式拖拉机 | 山东山拖凯泰农业装备有限公司 | 山拖700 | 11300 | 11300 | 0 | 功率:70马力;驱动方式:两轮驱动; | 结构尺寸（长*宽*高mm）:3805*1610*2670 整机质量（kg）:2027 配套动力（kw）:51.5 型式:4*2轮式 轴距:1975mm 轮距(前轮/后轮):1335、1485、1585、1685/1290、1390、1490、1550 轴距最小离地间隙(离地部位):315（牵引框）mm 最大配重（前/后）:150/90 挡位数（前进/倒退）:12/12 发动机与离合器联接方式:直联式 起动方式:电启动 动力输出轴功率:43.78kW 最大牵引力:9.5kN | 购机补贴（通用类） | 0 | 否 |  | 2017TJ002 | 2021-12-31
动力机械 | 拖拉机 | 轮式拖拉机 | 70-80马力两轮驱动拖拉机 | 轮式拖拉机 | 第一拖拉机股份有限公司 | MK700 | 11300 | 11300 | 0 | 功率:70马力;驱动方式:两轮驱动 ; | 功率：51.5kW/70马力；驱动方式：两轮驱动；最小使用质量：2725kg（安全架）、2825kg（驾驶室） | 购机补贴（通用类） | 51.5 | 否 |  | 部20171339 | 2021-12-31
动力机械 | 拖拉机 | 轮式拖拉机 | 70-80马力两轮驱动拖拉机 | 100马力以下轮式拖拉机 | 第一拖拉机股份有限公司 | SK700 | 11300 | 11300 | 0 | 功率:70马力;驱动方式:两轮驱动 ; | 功率：51.5kW（选装52kW）/70马力；驱动形式：两轮驱动；最小使用质量：1965kg（安全架）、1995kg（驾驶室） | 购机补贴（通用类） | 51.5 | 否 |  | 08020P10055R0M | 2025-12-19
动力机械 | 拖拉机 | 轮式拖拉机 | 70-80马力两轮驱动拖拉机 | 100马力以下轮式拖拉机 | 第一拖拉机股份有限公司 | MF700 | 11300 | 11300 | 0 | 功率:70马力;驱动方式:两轮驱动 ; | 功率：51.5kW/70马力；驱动形式：两轮驱动；最小使用质量：2584kg（安全架）、2725kg（驾驶室） | 购机补贴（通用类） | 51.5 | 否 |  | 08020P10055R0M | 2025-12-19
动力机械 | 拖拉机 | 轮式拖拉机 | 70-80马力两轮驱动拖拉机 | 100马力以下轮式拖拉机 | 第一拖拉机股份有限公司 | MF700-6 | 11300 | 11300 | 0 | 功率:70马力;驱动方式:两轮驱动 ; | 功率：51.5kW（选装52kW、51.5kW）/70马力；驱动形式：两轮驱动；最小使用质量：2170kg（安全架）、2330kg（驾驶室） | 购机补贴（通用类） | 51.5 | 否 |  | 08020P10055R0M | 2025-12-19
动力机械 | 拖拉机 | 轮式拖拉机 | 70-80马力两轮驱动拖拉机 | 轮式拖拉机 | 江苏悦达智能农业装备有限公司 | YE700 | 11300 | 11300 | 0 | 功率:70马力;驱动方式:两轮驱动; | 发动机YT4B4U23/0515E功率51.5千瓦;两轮驱动前进8个挡倒退8个挡;直联式液压转向，动力输出轴半独立式；整机常用轮距(前轮/后轮)或轨距 1400/1450mm ；整机最小使用质量2390 kg ；整机档位数 前进/倒退/爬行 / 8/8/0 ；整机起动方式 / 电起动 ；整机最大牵引力 kN 14.7 ；发动机型式 直列、水冷、自然吸气、电控单体泵 | 购机补贴（通用类） | 0 | 否 |  | 苏农机（2018）第（0495）号 | 2022-12-31
动力机械 | 拖拉机 | 轮式拖拉机 | 70-80马力两轮驱动拖拉机 | 轮式拖拉机 | 江苏悦达智能农业装备有限公司 | YE700-1 | 11300 | 11300 | 0 | 功率:70马力;驱动方式:两轮驱动; | 发动机YT4B4U23/0515E功率51.5千瓦;两轮驱动前进8个挡倒退8个挡;直联式液压转向，动力输出轴半独立式；整机常用轮距(前轮/后轮)或轨距 1400/1450mm ；整机最小使用质量2390 kg ；整机档位数 前进/倒退/爬行 / 8/8/0 ；整机起动方式 / 电起动 ；整机最大牵引力 kN 14.7 ；发动机型式 直列、水冷、自然吸气、电控单体泵 | 购机补贴（通用类） | 0 | 否 |  | 苏农机（2018）第（0495）号 | 2022-12-31
动力机械 | 拖拉机 | 轮式拖拉机 | 70-80马力两轮驱动拖拉机 | 轮式拖拉机 | 江苏悦达智能农业装备有限公司 | YU700 | 11300 | 11300 | 0 | 功率:70马力;驱动方式:两轮驱动 ; | 发动功率51.5千瓦；国三排放；两轮驱动；整机外廓尺寸(长×宽×高及部位)mm4150×1880×2665(消声器顶部）；轴距或履带接地长mm2080；常用轮距(前轮/后轮)或轨距mm1450/1450；最小离地间隙及部位mm475；标准配重(前/后)kg240/320；挡位数（前进/倒退）12/12；主变速挡位数4；副变速挡位数3×(1+1)；直接联接；液压转向；动力输出轴独立式；最小使用质量：2870kg | 购机补贴（通用类） | 51.5 | 否 |  | T202032320420 | 2025-12-30
动力机械 | 拖拉机 | 轮式拖拉机 | 70-80马力两轮驱动拖拉机 | 轮式拖拉机 | 洛阳市博马农业工程机械有限公司 | 博马-X700 | 11300 | 11300 | 0 | 功率:70马力;驱动方式:两轮驱动 ; | 70马力轮式拖拉机；发动机标定功率：52kW/51.5kW；驱动方式：两轮驱动；排放阶段：国家第三排放阶段；最小使用质量（kg）:2150 | 购机补贴（通用类） | 52 | 否 |  | 豫2016205 | 2021-12-31
动力机械 | 拖拉机 | 轮式拖拉机 | 70-80马力两轮驱动拖拉机 | 轮式拖拉机 | 山东联诚农业装备有限公司 | LC700-T | 11300 | 11300 | 0 | 功率:70马力;驱动方式:两轮驱动 ; | （备注：系统抓取的最小使用比质量为自主变更前的数37.6Kg/KW，自主变更后最小使用比质量为38.3Kg/KW，最小使用质量变更前为1935kg；变更后为1970kg，变化范围1.8%；变更部位：托架)。两轮驱动；外廓尺寸：3600×1530×2615mm；轴距1960mm；常用轮距（前轮/后轮）：1130/1200mm；轮距（前轮/后轮）调整方式：有级可调/无级调节；最小使用质量：1935kg（变更前）；1970kg（变更后）；标准配重（前/后）：64 kg /80 kg；档位数（前进/倒退/爬行）：8/8/0；主变速档位数*副变速挡位数：4*（1+1）×2；发动机与离合器联接方式：直联；起动方式：电启动；翻倾防护装置（驾驶室或安全框架）：安全框架；转向系型式：前轮全液压转向；行车制动系型式：机械式、蹄式；驻车制动系型式：机械式；前驱动桥型式：旱地型；离合器型式：干式、单片、单作用；传动系动力输出轴离合器型式：干式、单片；传动系变速箱型式：机械平面组成式；主变速箱换挡型式：机械有级挡；副变速箱换档方式：机械有级挡；轮胎型号（前轮/后轮）：6.00-16/11.2-28 | 购机补贴（通用类） | 51.5 | 否 |  | T202000321095 | 2025-12-30
动力机械 | 拖拉机 | 轮式拖拉机 | 70-80马力两轮驱动拖拉机 | 轮式拖拉机 | 山东联诚农业装备有限公司 | LC700-N | 11300 | 11300 | 0 | 功率:70马力;驱动方式:两轮驱动 ; | 两轮驱动；外廓尺寸：3950×1620×2820mm；轴距2050mm；常用轮距（前轮/后轮）：1200/1300mm；轮距（前轮/后轮）调整方式：有级可调/有级可调；最小使用质量：2045kg；标准配重（前/后）：144 kg /80 kg；档位数（前进/倒退/爬行）：8/2/0；主变速档位数*副变速档位数/其他档位数：4+1*2；发动机与离合器联接方式：直联；起动方式：电启动；翻倾防护装置（驾驶室或安全框架）：安全框架；转向系型式：前轮全液压转向；行车制动系型式：机械式、蹄式；驻车制动系型式：机械式；前驱动桥型式：旱地型；离合器型式：干式、单片、单作用；传动系动力输出轴离合器型式：干式、单片；传动系变速箱型式：机械平面组成式；主变速箱换挡型式：机械有级挡；副变速箱换档方式：机械有级挡；轮胎型号（前轮/后轮）：7.50-16/11-32 | 购机补贴（通用类） | 51.5 | 否 |  | T202000220966 | 2025-12-30
动力机械 | 拖拉机 | 轮式拖拉机 | 70-80马力两轮驱动拖拉机 | 轮式拖拉机 | 山东联诚农业装备有限公司 | LC700-E | 11300 | 11300 | 0 | 功率:70马力;驱动方式:两轮驱动 ; | 两轮驱动；外廓尺寸：3600×1520×2650 mm；轴距1850mm；常用轮距（前轮/后轮）：1130/1200mm；最小使用质量：1575kg；标准配重（前/后）：64 kg /86kg；档位数（前进/倒退）：8/2，选装8/8；主变速档位数*副变速挡位数：（4+1）*2，选装4*（1+1）×2；发动机与离合器联接方式：直联；起动方式：电启动；翻倾防护装置（驾驶室或安全框架）：安全框架；转向系型式：前轮全液压转向；传动系变速箱型式：机械平面组成式；主变速箱换挡型式：机械有级挡；副变速箱换档方式：机械有级挡；轮胎型号（前轮/后轮）：6.00-16/11.2-28，选装5.00-15/11.2-24 | 购机补贴（通用类） | 51.5 | 否 |  | T202100220785 | 2026-08-31
动力机械 | 拖拉机 | 轮式拖拉机 | 70-80马力两轮驱动拖拉机 | 轮式拖拉机 | 山东兖泰拖拉机制造有限公司 | 兖泰泰山700 | 11300 | 11300 | 0 | 功率:70马力;驱动方式:两轮驱动 ; | 70马力≤51.5KW/70马力＜80马力；驱动方式：两轮驱动 | 购机补贴（通用类） | 51.5 | 否 |  | 部20190623 | 2023-12-31
动力机械 | 拖拉机 | 轮式拖拉机 | 70-80马力两轮驱动拖拉机 | 轮式拖拉机 | 山东兖泰拖拉机制造有限公司 | 700A | 11300 | 11300 | 0 | 功率:70马力;驱动方式:两轮驱动 ; | 70马力≤51.5KW/70马力＜80马力；驱动方式：两轮驱动 | 购机补贴（通用类） | 51.5 | 否 |  | T202000430288 | 2025-07-05
动力机械 | 拖拉机 | 轮式拖拉机 | 70-80马力两轮驱动拖拉机 | 轮式拖拉机 | 潍坊泰鸿拖拉机有限公司 | TH700-2 | 11300 | 11300 | 0 | 功率:70马力;驱动方式:两轮驱动; | 发动机标定功率（kw)：51.5kw；驱动方式：两轮驱动 | 购机补贴（通用类） | 0 | 否 |  | 部20180663 | 2022-12-31
动力机械 | 拖拉机 | 轮式拖拉机 | 70-80马力两轮驱动拖拉机 | 轮式拖拉机 | 常州东风农机集团有限公司 | DF750 | 11300 | 11300 | 0 | 功率:75马力;驱动方式:两轮驱动 ; | 驱动轮数：两轮驱动；发动机标定功率（kW）：55.外廓尺寸（长×宽×高）(mm):4040×1845×2400.发动机与离合器联接方式：直联式 | 购机补贴（通用类） | 0 | 是 | 有效日期过期 | 部20152904 | 2019-12-31
动力机械 | 拖拉机 | 轮式拖拉机 | 70-80马力两轮驱动拖拉机 | 轮式拖拉机 | 常州东风农机集团有限公司 | DF700-15 | 11300 | 11300 | 0 | 功率:70马力;驱动方式:两轮驱动; | 结构尺寸（长*宽*高mm）： 3475×1400×2400 整机质量（kg）： 1500 配套动力（kw）：51.5 主变速： 4档 轴距： 1818(mm) 离地间隙： 300(mm) 行走系机架型式：半架式 最大输出轴功率： 44(KW) 档位数： 8F+2R 牵引力： 7.5(kn) 最大前配重：120KG 最大后配重：160KG 驱动方式： 两轮驱动 | 购机补贴（通用类） | 0 | 否 |  | 苏农机（2019）第（0078）号 | 2023-12-31
动力机械 | 拖拉机 | 轮式拖拉机 | 70-80马力两轮驱动拖拉机 | 轮式拖拉机 | 常州东风农机集团有限公司 | DF700 | 11300 | 11300 | 0 | 功率:70马力;驱动方式:两轮驱动 ; | 驱动轮数：两轮驱动；发动机标定功率（kW）：51.5；发动机与离合器联接方式：直联式 | 购机补贴（通用类） | 51.5 | 否 |  | T202032320407 | 2025-12-30
动力机械 | 拖拉机 | 轮式拖拉机 | 70-80马力两轮驱动拖拉机 | 轮式拖拉机 | 常州东风农机集团有限公司 | DF750-9 | 11300 | 11300 | 0 | 功率:75马力;驱动方式:两轮驱动 ; | 驱动轮数：两轮驱动；发动机标定功率（kW）：55.2；发动机与离合器联接方式：直联式 | 购机补贴（通用类） | 55.2 | 否 |  | 苏农机（2018）第（0035）号 | 2022-12-31
动力机械 | 拖拉机 | 轮式拖拉机 | 70-80马力两轮驱动拖拉机 | 轮式拖拉机 | 山东英胜机械有限公司 | TT700 | 11300 | 11300 | 0 | 功率:70马力;驱动方式:两轮驱动 ; | 型式：4×2 两轮驱动；外廊尺寸（长x宽x高）(mm）：3500×1500×2380；最小使用质量（kg）：1575；配套动力（kW）：51.5；PTO转速(r/min)：540/720； | 购机补贴（通用类） | 51.5 | 否 |  | 部20180425 | 2022-12-31
动力机械 | 拖拉机 | 轮式拖拉机 | 70-80马力两轮驱动拖拉机 | 轮式拖拉机 | 山东五征集团有限公司 | MD700 | 11300 | 11300 | 0 | 功率:70马力;驱动方式:两轮驱动 ; | 功率：70马力；整机驱动型式：两驱；外廓尺寸（长×宽×高及部位）：3960×1800×2700（空滤器顶部）、3960×1800×2700（消音器顶部）；变速箱前端面至后驱动轴轴心线的水平距离：1091mm；最小使用质量：2620（驾驶室）、2620（安全架）；翻倾防护装置型式：简易驾驶室或安全框架；转向系型式：全液压；变速箱（器）型式：机械空间组成式；主变速换挡方式：机械有级档；副变速换挡方式：机械有级档；悬挂装置型式：后置三点悬挂 | 购机补贴（通用类） | 51.5 | 否 |  | T202000370567 | 2025-09-29
动力机械 | 拖拉机 | 轮式拖拉机 | 70-80马力两轮驱动拖拉机 | 轮式拖拉机 | 山东五征集团有限公司 | NS700 | 11300 | 11300 | 0 | 功率:70马力;驱动方式:两轮驱动 ; | 功率：70马力；整机驱动型式：两驱；外廓尺寸（长×宽×高及部位）：3665×1540×2560（安全架顶部）；离合器壳体前端面至后驱动轴轴心线的水平距离：1130mm；最小使用质量：1830kg；最小使用比质量：35.2；翻倾防护装置：安全框架；转向系型式：全液压；变速箱（器）型式：机械平面组成式；主变速换挡方式：机械有级档；副变速换挡方式：机械有级档；悬挂装置型式：后置三点悬挂 | 购机补贴（通用类） | 52 | 否 |  | T202100370165 | 2026-04-01
动力机械 | 拖拉机 | 轮式拖拉机 | 70-80马力两轮驱动拖拉机 | 轮式拖拉机 | 山东时风(集团)有限责任公司 | SF700 | 11300 | 11300 | 0 | 功率:70马力;驱动方式:两轮驱动 ; | 国Ⅲ、前轮7.50-16后轮14.9-30、8+2档加强型底盘、液压转向、单速输出、差速锁、双作用离合器、不带前后配重 | 购机补贴（通用类） | 0 | 否 |  | 部20171848 | 2021-12-31
动力机械 | 拖拉机 | 轮式拖拉机 | 70-80马力两轮驱动拖拉机 | 轮式拖拉机 | 山东凯斯法尔农业装备有限公司 | NINGBODEER700 | 11300 | 11300 | 0 | 功率:70马力;驱动方式:两轮驱动 ; | 整机驱动型式：两驱；功率：51.5kw； 整机外廓尺寸(长×宽×高及部位)：3510mm×1630mm×2360mm（防翻架顶部）；轴距或履带接地长：1997mm； 常用轮距(前轮/后轮)： 1195mm /1300 mm； 轮距(前轮/后轮)：1195、1295、1395/1300、1350、1400、1450； 最小离地间隙及部位 :410mm /传动箱底部； 变速箱前端面至后驱动轴轴心线的水平距离：1157mm 变速箱齿轮副轴孔中心距：92mm 最小使用质量：2045kg；标准配重(前/后)：124kg/180kg； 挡位数(前进/倒退)：8/4； | 购机补贴（通用类） | 51.5 | 否 |  | T201900510996 | 2024-12-30
动力机械 | 拖拉机 | 轮式拖拉机 | 70-80马力两轮驱动拖拉机 | 轮式拖拉机 | 沃得农机(沈阳)有限公司 | WE700-1 | 11300 | 11300 | 0 | 功率:70马力;驱动方式:两轮驱动 ; | 标定功率：70马力（51.5kW）；驱动方式：两轮驱动；最小使用比质量（kg/kW）：38.45（带安全架）/40.39（带驾驶室）；配套发动机型号：4L88-70G31E常柴（国Ⅲ排放标准）；标定转速(r/min)：2400；外廓尺寸（长×宽×高）（mm）：3650×1680×2400（至安全架顶）/2460（至驾驶室顶）；轴距或履带接地长（mm）：1835；最小使用质量(kg)：1980（带安全架）/2080（带驾驶室）；发动机与主离合器联接方式：直联；变速箱（器）型式：机械平面组成式；轮胎型号（前轮/后轮）：6.5-16/13.6-28。 | 购机补贴（通用类） | 51.5 | 否 |  | T202132320270 | 2026-10-07
动力机械 | 拖拉机 | 轮式拖拉机 | 70-80马力两轮驱动拖拉机 | 轮式拖拉机 | 洛阳瑞得拖拉机有限公司 | RD700 | 11300 | 11300 | 0 | 功率:70马力;驱动方式:两轮驱动 ; | 驱动方式：两轮驱动；发动机标定功率：51.5kw；最小使用质量：1790kg（安全架）、2253kg（驾驶室） | 购机补贴（通用类） | 51.5 | 否 |  | 豫2018119 | 2022-12-31
动力机械 | 拖拉机 | 轮式拖拉机 | 80-90马力两轮驱动拖拉机 | 轮式拖拉机 | 山东时风(集团)有限责任公司 | SF800B | 13600 | 13600 | 0 | 功率:80马力;驱动方式:两轮驱动 ; | LR4M5U22/0588E国Ⅲ、前轮7.50-16后轮14.9-30、8+2档加强型底盘、液压转向、单速输出、差速锁、双作用离合器、不带前后配重 | 购机补贴（通用类） | 0 | 否 |  | 部20171849 | 2021-12-31
动力机械 | 拖拉机 | 轮式拖拉机 | 80-90马力两轮驱动拖拉机 | 轮式拖拉机 | 山东时风(集团)有限责任公司 | SF800C | 13600 | 13600 | 0 | 功率:80马力;驱动方式:两轮驱动 ; | 洛柴LR4M5U22/0588E国Ⅲ、前轮750-16、后轮14.9-30、侧置变速、10+10梭式换挡、双速输出(540/760）、吊挂式离合、制动踏板、独立双作用离合器 不带前后配重 | 购机补贴（通用类） | 0 | 否 |  | 部20171847 | 2021-12-31
动力机械 | 拖拉机 | 轮式拖拉机 | 80-90马力两轮驱动拖拉机 | 轮式拖拉机 | 中联农业机械股份有限公司(原:中联重机股份有限公司) | RC800-1 | 13600 | 13600 | 0 | 功率:80马力;驱动方式:两轮驱动 ; | 功率：80马力；型式：两轮驱动； | 购机补贴（通用类） | 58.8 | 否 |  | 2017TJ728 | 2021-12-31
动力机械 | 拖拉机 | 轮式拖拉机 | 80-90马力两轮驱动拖拉机 | 轮式拖拉机 | 中联农业机械股份有限公司(原:中联重机股份有限公司) | RC800-A1 | 13600 | 13600 | 0 | 功率:80马力;驱动方式:两轮驱动 ; | 功率：80马力；型式：两轮驱动； | 购机补贴（通用类） | 58.8 | 否 |  | 2017TJ728 | 2021-12-31
动力机械 | 拖拉机 | 轮式拖拉机 | 80-90马力两轮驱动拖拉机 | 轮式拖拉机 | 常州东风农机集团有限公司 | DF850-6 | 13600 | 13600 | 0 | 功率:850马力;驱动方式:两轮驱动 ; | 驱动轮数：两轮驱动；发动机标定功率（kW）：62.5 .外廓尺寸（长×宽×高）(mm):4530×2030×2730 .发动机与离合器联接方式：直联式 | 购机补贴（通用类） | 0 | 否 |  | 苏农机（2018）第（0033）号 | 2022-12-31
动力机械 | 拖拉机 | 轮式拖拉机 | 80-90马力两轮驱动拖拉机 | 轮式拖拉机 | 常州东风农机集团有限公司 | DF854-6 | 13600 | 13600 | 0 | 功率:85马力;驱动方式:四轮驱动 ; | 驱动轮数：四轮驱动；发动机标定功率（kW）：62.5.外廓尺寸（长×宽×高）(mm):4530×2030×2730.发动机与离合器联接方式：直联式 | 购机补贴（通用类） | 0 | 否 |  | 苏农机（2018）第（0033）号 | 2022-12-31
动力机械 | 拖拉机 | 轮式拖拉机 | 80-90马力两轮驱动拖拉机 | 轮式拖拉机 | 常州东风农机集团有限公司 | DF850-9 | 13600 | 13600 | 0 | 功率:85马力;驱动方式:两轮驱动 ; | 驱动轮数：两轮驱动；发动机标定功率（kW）：62.5 .外廓尺寸（长×宽×高）(mm):4165×1845×2635 .发动机与离合器联接方式：直联式 | 购机补贴（通用类） | 0 | 否 |  | 苏农机（2018）第（0037）号 | 2022-12-31
动力机械 | 拖拉机 | 轮式拖拉机 | 80-90马力两轮驱动拖拉机 | 轮式拖拉机 | 常州东风农机集团有限公司 | DF800-9 | 13600 | 13600 | 0 | 功率:80马力;驱动方式:两轮驱动 ; | 驱动轮数：两轮驱动；发动机标定功率（kW）：58.8；发动机与离合器联接方式：直联式 | 购机补贴（通用类） | 58.8 | 否 |  | 苏农机（2018）第（0038）号 | 2022-12-31
动力机械 | 拖拉机 | 轮式拖拉机 | 80-90马力两轮驱动拖拉机 | 轮式拖拉机 | 山东兖泰拖拉机制造有限公司 | 兖泰泰山800 | 13600 | 13600 | 0 | 功率:80马力;驱动方式:两轮驱动 ; | 80马力≤58.8KW/80马力＜90马力；驱动方式：两轮驱动 | 购机补贴（通用类） | 58.8 | 否 |  | 部20190626 | 2023-12-31
动力机械 | 拖拉机 | 轮式拖拉机 | 80-90马力两轮驱动拖拉机 | 轮式拖拉机 | 山东联诚农业装备有限公司 | LC800-N | 13600 | 13600 | 0 | 功率:80马力;驱动方式:两轮驱动 ; | （备注：系统抓取的最小使用比质量为自主变更前的数37.3Kg/KW，自主变更后最小使用比质量为38.3Kg/KW，最小使用质量变更前为2195kg；变更后为2250kg，变化范围2.5%；变更部位：托架、左半轴套管、右半轴套管)。两轮驱动；外廓尺寸：3950×1620×2820 mm；轴距2050mm；常用轮距（前轮/后轮）：1200/1300mm；轮距（前轮/后轮）调整方式：有级可调/有级可调；最小使用质量：2195kg（变更前）；2250kg（变更后）；标准配重（前/后）：144 kg /80 kg；档位数（前进/倒退/爬行）：8/2/0；主变速档位数*副变速档位数：（4+1）*2；发动机与离合器联接方式：直联；起动方式：电启动；翻倾防护装置（驾驶室或安全框架）：安全框架；转向系型式：前轮全液压转向；传动系动力输出轴离合器型式：干式、单片；传动系变速箱型式：机械平面组成式；主变速箱换挡型式：机械有级挡；副变速箱换档方式：机械有级挡；轮胎型号（前轮/后轮）：7.50-16/11-32 | 购机补贴（通用类） | 58.8 | 否 |  | T202000220966 | 2025-12-30
动力机械 | 拖拉机 | 轮式拖拉机 | 80-90马力两轮驱动拖拉机 | 轮式拖拉机 | 江苏悦达智能农业装备有限公司 | YU800 | 13600 | 13600 | 0 | 功率:80马力;驱动方式:两轮驱动 ; | 发动功率58.8千瓦；国三排放；两轮驱动；整机外廓尺寸(长×宽×高及部位)mm4150×1880×2665(消声器顶部）；轴距或履带接地长mm2080；常用轮距(前轮/后轮)或轨距mm1450/1450；最小离地间隙及部位mm475；标准配重(前/后)kg240/320；挡位数（前进/倒退）12/12；主变速挡位数4；副变速挡位数3×(1+1)；直接联接；液压转向；动力输出轴独立式；最小使用质量：2870kg | 购机补贴（通用类） | 58.8 | 否 |  | T202032320420 | 2025-12-30
动力机械 | 拖拉机 | 轮式拖拉机 | 80-90马力两轮驱动拖拉机 | 100马力以下轮式拖拉机 | 第一拖拉机股份有限公司 | MF800 | 13600 | 13600 | 0 | 功率:80马力;驱动方式:两轮驱动 ; | 功率：58.8kW/80马力；驱动形式：两轮驱动；最小使用质量：2584kg（安全架）、2725kg（驾驶室） | 购机补贴（通用类） | 58.8 | 否 |  | 08020P10055R0M | 2025-12-19
动力机械 | 拖拉机 | 轮式拖拉机 | 80-90马力两轮驱动拖拉机 | 100马力以下轮式拖拉机 | 第一拖拉机股份有限公司 | MF800-6 | 13600 | 13600 | 0 | 功率:80马力;驱动方式:两轮驱动 ; | 功率：58.8kW/80马力；驱动形式：两轮驱动；最小使用质量：2410kg（安全架）、2425kg（驾驶室） | 购机补贴（通用类） | 58.8 | 否 |  | 08020P10055R0M | 2025-12-19
动力机械 | 拖拉机 | 轮式拖拉机 | 80-90马力两轮驱动拖拉机 | 轮式拖拉机 | 第一拖拉机股份有限公司 | MK800 | 13600 | 13600 | 0 | 功率:80马力;驱动方式:两轮驱动 ; | 功率：58.8kW/80马力；驱动形式：两轮驱动；最小使用质量：2700kg | 购机补贴（通用类） | 58.8 | 否 |  | T202000411255 | 2025-12-30
动力机械 | 拖拉机 | 轮式拖拉机 | 80-90马力两轮驱动拖拉机 | 轮式拖拉机 | 第一拖拉机股份有限公司 | MK800-1 | 13600 | 13600 | 0 | 功率:80马力;驱动方式:两轮驱动 ; | 功率：58.8kW/80马力；驱动形式：两轮驱动；最小使用质量：2900kg | 购机补贴（通用类） | 58.8 | 否 |  | T202000411255 | 2025-12-30
动力机械 | 拖拉机 | 轮式拖拉机 | 80-90马力两轮驱动拖拉机 | 轮式拖拉机 | 山东山拖凯泰农业装备有限公司 | 山拖800 | 13600 | 13600 | 0 | 功率:80马力;驱动方式:两轮驱动 ; | 外廓尺寸（长×宽×高mm）:3990*1715*2645；驱动方式：两轮驱动；发动机标定功率：58.8kw；轴距：2085mm；常用轮距(前轮/后轮mm):1285/1315；轮距（前轮/后轮）调整方式：有级可调/有级可调；最小使用质量：2452kg；标准配重（前/后）:128/188kg；挡位数（前进/倒退/爬行）:12/12/0；主变速档位数：4；副变速档位数/其他档位数：3×（1+1）/0；发动机与离合器联接方式:直联式；起动方式: 电起动；翻倾保护装置（驾驶室/或安全架）：型号：904.46.001，型式：两柱式安全架，生产厂：洛阳同欣工贸有限公司；前照灯型号：TE大灯 ; 转向系型式: 前轮液压转向；行车制动系型式：双片盘式制动器、机械操纵 ；驻车制动系形式：手动、机械制动；前驱动桥型式：/ ；离合器型式：单片、干式、双作用 ；动力输出轴离合器型式：干式摩擦式；变速箱型式：4×3×(1+1)组成式 ；主变速箱换挡方式：啮合套换挡 ；副变速箱换挡方式：啮合套换挡 ；轮胎型号（前轮/后轮）：7.50-16/11-32 | 购机补贴（通用类） | 58.8 | 否 |  | 部20180629 | 2022-12-31
动力机械 | 拖拉机 | 轮式拖拉机 | 80-90马力两轮驱动拖拉机 | 轮式拖拉机 | 潍柴雷沃重工股份有限公司(原:雷沃重工股份有限公司) | M800-DA | 13600 | 13600 | 0 | 功率:80马力;驱动方式:两轮驱动 ; | 驱动方式：两轮驱动；功率（kw）：59KW | 购机补贴（通用类） | 59 | 否 |  | 部20171788 | 2021-12-31
动力机械 | 拖拉机 | 轮式拖拉机 | 80-90马力两轮驱动拖拉机 | 轮式拖拉机 | 潍柴雷沃重工股份有限公司(原:雷沃重工股份有限公司) | M800-D | 13600 | 13600 | 0 | 功率:80马力;驱动方式:两轮驱动 ; | 驱动方式：两轮驱动；功率（kw）：59KW | 购机补贴（通用类） | 59 | 否 |  | 部20171788 | 2021-12-31
动力机械 | 拖拉机 | 轮式拖拉机 | 80-90马力两轮驱动拖拉机 | 轮式拖拉机 | 潍柴雷沃重工股份有限公司(原:雷沃重工股份有限公司) | M800-A | 13600 | 13600 | 0 | 功率:80马力;驱动方式:两轮驱动 ; | 驱动方式：两轮驱动；功率（kw）：59KW | 购机补贴（通用类） | 59 | 否 |  | T201900510985 | 2024-12-30
动力机械 | 拖拉机 | 轮式拖拉机 | 80-90马力两轮驱动拖拉机 | 轮式拖拉机 | 江苏沃得高新农业装备有限公司(原:江苏沃得植保机械有限公司、原:沃得重工(中国)有限公司) | WE800 | 13600 | 13600 | 0 | 功率:80马力;驱动方式:两轮驱动 ; | 标定功率：80马力（58.8kW）；驱动方式：两轮驱动；最小使用比质量（kg/kW）：38.44（带安全架）/39.97（带驾驶室）；配套发动机型号：常柴4L88-80G31C（国Ⅲ排放标准）；标定转速(r/min)：2400；外廓尺寸（长×宽×高）（mm）：3650×1572×2400（至安全架顶）/2460（至驾驶室顶）；轴距或履带接地长（mm）：1835；最小使用质量(kg)：2260（带安全架）/2350（带驾驶室）；发动机与主离合器联接方式：直联；变速箱（器）型式：机械平面组成式；轮胎型号（前轮/后轮）：6.5-16/13.6-28。 | 购机补贴（通用类） | 58.8 | 否 |  | T202032320097 | 2025-06-30
动力机械 | 拖拉机 | 轮式拖拉机 | 80-90马力两轮驱动拖拉机 | 轮式拖拉机 | 湖北超能农业装备有限公司 | SH800-B | 13600 | 13600 | 0 | 功率:80马力;驱动方式:两轮驱动 ; | 型式：两轮驱动；外廓尺寸（长×宽×高）：3950mm×1850mm×2500mm、轴距：1970mm、轮距：1275mm、1310mm/1000mm-1400mm、最小使用质量：2500kg、最小离地间隙：400mm、动力输出轴功率：≥50.15kW、发动机标定功率：59kW、发动机标定转速：2400r/min、档位数（前进/倒退/爬行）12/12/0、框架上最大提升力：≥14.2kN、排放阶段：国三 | 购机补贴（通用类） | 59 | 否 |  | 部20190562 | 2023-12-31
动力机械 | 拖拉机 | 轮式拖拉机 | 80-90马力两轮驱动拖拉机 | 轮式拖拉机 | 湖北超能农业装备有限公司 | SH800-B2 | 13600 | 13600 | 0 | 功率:80马力;驱动方式:两轮驱动 ; | 型式：两轮驱动；外廓尺寸（长×宽×高）：3550mm×1300mm×2400mm、轴距：1850mm、轮距：950mm-1310mm/1000mm-1375mm、最小使用质量：2300kg、最小离地间隙：310mm、动力输出轴功率：≥50.15kW、发动机标定功率：59kW、发动机标定转速：2400r/min、档位数（前进/倒退/爬行）12/12/0、框架上最大提升力：≥14.2kN、排放阶段：国三 | 购机补贴（通用类） | 59 | 否 |  | 部20190563 | 2023-12-31
动力机械 | 拖拉机 | 轮式拖拉机 | 80-90马力两轮驱动拖拉机 | 轮式拖拉机 | 洛阳泰红农业机械有限公司 | 800 | 13600 | 13600 | 0 | 功率:80马力;驱动方式:两轮驱动 ; | 整机外廓尺寸(长×宽×高):3600×1500×2480（至安全架顶）mm;整机轴距或履带接地长:1930mm整机轮距(前轮/后轮)或轨距:1000、1100、1200/1200-1300mm整机常用轮距(前轮/后轮)或轨距:1100/1240mm;整机轮距(前轮/后轮)调整方式:多级可调/无级可调;整机最小离地间隙:400（至前桥底）mm;整机最小使用质量:1650kg;整机档位数前进/倒退/爬行:8/2/0;整机档位数主变速/副变速/其他:（4+1）/2/0. | 购机补贴（通用类） | 58.8 | 否 |  | 部20190636 | 2023-12-31
动力机械 | 拖拉机 | 轮式拖拉机 | 80-90马力两轮驱动拖拉机 | 轮式拖拉机 | 潍坊百利拖拉机有限公司 | 悍沃800D | 13600 | 13600 | 0 | 功率:80马力;驱动方式:两轮驱动 ; | 整机外廓尺寸（长×宽×高）：3500×1400（1300-1680）×1420mm方向盘（2100mm安全架）；轴距：1865mm；整机型式：4×2两轮驱动；配重（最大）：前100kg/后100kg；发动机标定功率：58.8kW；轮胎型号：前轮600-16/后轮11.2-24 选装：前轮600-16/后轮13.8-20；最小使用质量：1610kg。 | 购机补贴（通用类） | 58.8 | 否 |  | 部20180272 | 2022-12-31
动力机械 | 拖拉机 | 轮式拖拉机 | 80-90马力两轮驱动拖拉机 | 轮式拖拉机 | 潍坊百利拖拉机有限公司 | 悍沃800E | 13600 | 13600 | 0 | 功率:80马力;驱动方式:两轮驱动 ; | 整机外廓尺寸（长×宽×高）：3500×1400×1350mm；轴距：1800mm；整机型式：4×2两轮驱动；配重（最大）：前60kg/后60kg；发动机标定功率：58.8kW；轮胎型号：前轮6.00-16/后轮13.8-20；最小使用质量：1610kg。 | 购机补贴（通用类） | 58.8 | 否 |  | 新2019118 | 2024-04-10
动力机械 | 拖拉机 | 轮式拖拉机 | 80-90马力两轮驱动拖拉机 | 轮式拖拉机 | 潍坊红柳机械开发有限公司 | 800C | 13600 | 13600 | 0 | 功率:80马力;驱动方式:两轮驱动 ; | 外廓尺寸：3040×1330（1000-1600）×2010； 最小使用质量：1520kg； 驱动型式：两轮驱动； 功率：58.8kw（80马力）； 排放标准：国三。 | 购机补贴（通用类） | 59 | 否 |  | 部20180577 | 2022-12-31
动力机械 | 拖拉机 | 轮式拖拉机 | 80-90马力两轮驱动拖拉机 | 轮式拖拉机 | 潍坊红柳机械开发有限公司 | FBT800D | 13600 | 13600 | 0 | 功率:80马力;驱动方式:两轮驱动 ; | 外廓尺寸：3290×1340×2070； 最小使用质量：2250kg 驱动型式：两轮驱动； 功率：58.8kw（80马力）； 排放标准：国三。 | 购机补贴（通用类） | 58.8 | 否 |  | 2019TJ592 | 2024-12-23
动力机械 | 拖拉机 | 轮式拖拉机 | 80-90马力两轮驱动拖拉机 | 轮式拖拉机 | 洛阳万年红拖拉机有限公司 | 万年红800E | 13600 | 13600 | 0 | 功率:80马力;驱动方式:两轮驱动 ; | 驱动方式：两轮驱动；发动机标定功率：58.8kw；最小使用质量：1570kg | 购机补贴（通用类） | 58.8 | 否 |  | 新2019070 | 2024-04-10
动力机械 | 拖拉机 | 轮式拖拉机 | 80-90马力两轮驱动拖拉机 | 轮式拖拉机 | 泰安泰山国泰拖拉机制造有限公司 | 泰山-800FA | 13600 | 13600 | 0 | 功率:80马力;驱动方式:两轮驱动 ; | 外廓尺寸（长*宽*高mm）：3540×1560×2340，驱动型式：两轮驱动，配套功率（kw）：58.8，发动机商标或品牌：四达，发动机型号：SD4DWU1，轴距（mm）：1850，最小使用质量（kg）：1660，配重（kg）(前/后)：95/172，档位数（前进/倒退/爬行）：8/2/无，变速箱型式：直齿（4+1）×2组成式，机架型式：无架式 | 购机补贴（通用类） | 58.8 | 否 |  | 苏农机（2019）第（0162）号 | 2023-12-31
动力机械 | 拖拉机 | 轮式拖拉机 | 80-90马力两轮驱动拖拉机 | 轮式拖拉机 | 泰安泰山国泰拖拉机制造有限公司 | 泰山-800B | 13600 | 13600 | 0 | 功率:80马力;驱动方式:两轮驱动 ; | 外廓尺寸（长*宽*高mm）3940×1740×2755(驾驶室）2650（安全架），驱动型式：两轮驱动，配套功率（kw）：58.8，发动机商标或品牌：新柴，发动机型号：4K41ZT31/803，轴距（mm）：2040，最小使用质量（kg）：2480（安全架）、2635（驾驶室），配重（kg）(前/后)：200/360，档位数（前进/倒退/爬行）：12/12/无，变速箱型式：4×3×（1+1）组成式，机架型式：无架式 | 购机补贴（通用类） | 58.8 | 否 |  | 苏农机（2019）第（0052）号 | 2023-12-31
动力机械 | 拖拉机 | 轮式拖拉机 | 80-90马力两轮驱动拖拉机 | 轮式拖拉机 | 泰安泰山国泰拖拉机制造有限公司 | GT800-3 | 13600 | 13600 | 0 | 功率:80马力;驱动方式:两轮驱动 ; | 结构尺寸（长*宽*高及部位mm）：3700×1660×2400（安全架顶部），驱动型式：两驱 ，标定功率（kw)：58.8，发动机商标或品牌：扬动，发动机型号：YD4CZ80C1,轴距（mm）：1850，最小使用质量（kg）：2280，配重（kg）(前/后)：96/264，档位数（前进/倒退）：8/2，变速箱（器）型式：机械平面组成式，机架型式：无架，选装驾驶室:结构尺寸（长*宽*高及部位mm）:3700×1660×2450（驾驶室顶部），最小使用质量（kg）：2420，标准配重（kg）(前/后）：96/90； | 购机补贴（通用类） | 58.8 | 否 |  | T202100370153 | 2026-04-01
动力机械 | 拖拉机 | 轮式拖拉机 | 90-100马力两轮驱动拖拉机 | 轮式拖拉机 | 泰安泰山国泰拖拉机制造有限公司 | 泰山-900B | 18400 | 18400 | 0 | 功率:90马力;驱动方式:两轮驱动 ; | 外廓尺寸（长*宽*高mm）：3910×1740×2800(驾驶室）2600（安全架），驱动型式：两轮驱动，配套功率（kw）：66.2，发动机商标或品牌：新柴，发动机型号：4K41ZT31/903，轴距（mm）：2040，最小使用质量（kg）：2500（安全架）、2660（驾驶室），配重（kg）(前/后)：200/360，档位数（前进/倒退/爬行）：12/12/无，变速箱型式：4×3×（1+1）组成式，机架型式：无架式 | 购机补贴（通用类） | 66.2 | 否 |  | 苏农机（2019）第（0051）号 | 2023-12-31
动力机械 | 拖拉机 | 轮式拖拉机 | 90-100马力两轮驱动拖拉机 | 轮式拖拉机 | 洛阳世英机械制造有限公司 | SJH900 | 18400 | 18400 | 0 | 功率:90马力;驱动方式:两轮驱动 ; | 90马力轮式拖拉机，驱动型式为两轮驱动，发动机功率66.2kW，排放阶段：国三，最小使用质量3640kg。 | 购机补贴（通用类） | 66.2 | 否 |  | T201900320731 | 2024-12-30
动力机械 | 拖拉机 | 轮式拖拉机 | 90-100马力两轮驱动拖拉机 | 轮式拖拉机 | 湖北超能农业装备有限公司 | SH900-B | 18400 | 18400 | 0 | 功率:90马力;驱动方式:两轮驱动 ; | 型式：两轮驱动；外廓尺寸（长×宽×高）：3950mm×1770mm×2550mm、轴距：2000mm、轮距：1275mm、1310mm/1000mm-1400mm、最小使用质量：3150kg、最小离地间隙：400mm、动力输出轴功率：≥56.3kW、发动机标定功率：66.2kW、发动机标定转速：2400r/min、档位数（前进/倒退/爬行）12/12/0、框架上最大提升力：≥15.9kN、排放阶段：国三 | 购机补贴（通用类） | 66.2 | 否 |  | 部20190564 | 2023-12-31
动力机械 | 拖拉机 | 轮式拖拉机 | 90-100马力两轮驱动拖拉机 | 轮式拖拉机 | 道依茨法尔机械有限公司 | SH900 | 18400 | 18400 | 0 | 功率:90马力;驱动方式:两轮驱动 ; | 驱动轮数：两轮驱动；发动机标定功率（kW）：66.2；最小使用质量（kg）:3500。 | 购机补贴（通用类） | 66.2 | 否 |  | 部20171571 | 2021-12-31
动力机械 | 拖拉机 | 轮式拖拉机 | 90-100马力两轮驱动拖拉机 | 轮式拖拉机 | 山东山拖凯泰农业装备有限公司 | 山拖900 | 18400 | 18400 | 0 | 功率:90马力;驱动方式:两轮驱动 ; | 外廓尺寸（长×宽×高mm）:4005*1705*2660；驱动方式：两轮驱动；发动机标定功率：66.2kw；轴距：2055mm；常用轮距(前轮/后轮mm):1280/1390；轮距（前轮/后轮）调整方式：有级可调/有级可调；最小使用质量：2424kg；标准配重（前/后）:128/188kg；挡位数（前进/倒退/爬行）:12/12/0；主变速档位数：4；副变速档位数/其他档位数：3×（1+1）/0；发动机与离合器联接方式:直联式；起动方式: 电起动；翻倾保护装置（驾驶室/或安全架）：型号：904.46.001，型式：两柱式安全架，生产厂：洛阳同欣工贸有限公司；前照灯型号：TE大灯 ; 转向系型式：前轮液压转向；行车制动系型式：双片盘式制动器、机械操纵；驻车制动系形式：手动、机械制动；前驱动桥型式：/ ；离合器型式：单片、干式、双作用；动力输出轴离合器型式：干式摩擦式；变速箱型式：4×3×(1+1)组成式 ；主变速箱换挡方式：啮合套换挡 ；副变速箱换挡方式：啮合套换挡 ；轮胎型号（前轮/后轮）：8.3-24/11-32 | 购机补贴（通用类） | 66.2 | 否 |  | 部20180628 | 2022-12-31
动力机械 | 拖拉机 | 轮式拖拉机 | 90-100马力两轮驱动拖拉机 | 轮式拖拉机 | 第一拖拉机股份有限公司 | LX900 | 18400 | 18400 | 0 | 功率:90马力;驱动方式:两轮驱动 ; | 功率：66.2kW/90马力；驱动方式：两轮驱动；最小使用质量：3100kg（安全架）/3500kg（驾驶室） | 购机补贴（通用类） | 66.2 | 否 |  | 部20171309 | 2021-12-31
动力机械 | 拖拉机 | 轮式拖拉机 | 90-100马力两轮驱动拖拉机 | 100马力以下轮式拖拉机 | 第一拖拉机股份有限公司 | MF900 | 18400 | 18400 | 0 | 功率:90马力;驱动方式:两轮驱动 ; | 功率：66.2kW/90马力；驱动形式：两轮驱动；最小使用质量：2764kg（安全架）、2905kg（驾驶室） | 购机补贴（通用类） | 66.2 | 否 |  | 08020P10055R0M | 2025-12-19
动力机械 | 拖拉机 | 轮式拖拉机 | 90-100马力两轮驱动拖拉机 | 轮式拖拉机 | 江苏悦达智能农业装备有限公司 | YU900 | 18400 | 18400 | 0 | 功率:90马力;驱动方式:两轮驱动 ; | 发动功率66.2千瓦；国三排放；两轮驱动；整机外廓尺寸(长×宽×高及部位)mm4150×1880×2665(消声器顶部）；轴距或履带接地长mm2080；常用轮距(前轮/后轮)或轨距mm1450/1450；最小离地间隙及部位mm475；标准配重(前/后)kg240/320；挡位数（前进/倒退）12/12；主变速挡位数4；副变速挡位数3×(1+1)；直接联接；液压转向；动力输出轴独立式；最小使用质量：3040kg | 购机补贴（通用类） | 66.2 | 否 |  | T202032320420 | 2025-12-30
动力机械 | 拖拉机 | 轮式拖拉机 | 90-100马力两轮驱动拖拉机 | 轮式拖拉机 | 洛阳市博马农业工程机械有限公司 | 博马-900 | 18400 | 18400 | 0 | 功率:90马力;驱动方式:两轮驱动; | 发动机标定功率：66.2kW；驱动方式：两轮驱动 | 购机补贴（通用类） | 0 | 否 |  | 部20171581 | 2021-12-31
动力机械 | 拖拉机 | 轮式拖拉机 | 90-100马力两轮驱动拖拉机 | 轮式拖拉机 | 山东联诚农业装备有限公司 | LC900-1 | 18400 | 18400 | 0 | 功率:90马力;驱动方式:两轮驱动 ; | 两轮驱动；外廓尺寸：4090×1900×2660 mm；轴距2090mm；常用轮距（前轮/后轮）：1360/1500mm；轮距（前轮/后轮）调整方式：有级可调/无级可调；最小使用质量：2720kg；标准配重（前/后）：144 kg /90 kg；档位数（前进/倒退/爬行）：12/12/0；主变速档位数*副变速档位数/其他档位数：4*3×（1+1）；发动机与离合器联接方式：直联；起动方式：电启动；翻倾防护装置（驾驶室或安全框架）：简易驾驶室；转向系型式：前轮全液压转向；传动系变速箱型式：机械平面组成式；主变速箱换挡型式：机械有级挡；副变速箱换档方式：机械有级挡；轮胎型号（前轮/后轮）：7.50-16/14.9-30 | 购机补贴（通用类） | 66.2 | 否 |  | T202100320436 | 2026-06-29
动力机械 | 拖拉机 | 轮式拖拉机 | 90-100马力两轮驱动拖拉机 | 轮式拖拉机 | 山东联诚农业装备有限公司 | LC900-N | 18400 | 18400 | 0 | 功率:90马力;驱动方式:两轮驱动 ; | 两轮驱动；外廓尺寸：3950×1620×2820 mm；轴距2050mm；常用轮距（前轮/后轮）：1200/1300mm；轮距（前轮/后轮）调整方式：有级可调/有级可调；最小使用质量：2250kg；标准配重（前/后）：144 kg /80 kg；档位数（前进/倒退/爬行）：8/2/0；主变速档位数*副变速档位数/其他档位数：4+1*2；发动机与离合器联接方式：直联；起动方式：电启动；翻倾防护装置（驾驶室或安全框架）：安全框架；转向系型式：前轮全液压转向；行车制动系型式：机械式、蹄式；驻车制动系型式：机械式；前驱动桥型式：旱地型；离合器型式：干式、单片、单作用；传动系动力输出轴离合器型式：干式、单片；传动系变速箱型式：机械平面组成式；主变速箱换挡型式：机械有级挡；副变速箱换档方式：机械有级挡；轮胎型号（前轮/后轮）：7.50-16/11-32 | 购机补贴（通用类） | 66.2 | 否 |  | T202000220966 | 2025-12-30
动力机械 | 拖拉机 | 轮式拖拉机 | 90-100马力两轮驱动拖拉机 | 轮式拖拉机 | 天津拖拉机制造有限公司 | TNA950-1 | 18400 | 18400 | 0 | 功率:95马力;驱动方式:两轮驱动; | 1.外廓尺寸：4700mm×1980mm×2800mm，2.驱动型式:4×2两轮驱动，3.配套功率：70kW，（95马力，排放标准：国Ⅲ），4.发动机型号：PHF4070ZL6B,（可选：LR4B3ZU23/0700E）， 制造商:华丰动力股份有限公司（可选:一拖（洛阳）柴油机有限公司），5.轴距：2375mm，6.最小使用质量:3715kg，7.最大配重:40×4kg/380kg，8.档位数:12/6，9.变速箱型式:啮合套换档、有变速联锁机构，10.安全驾驶室 | 购机补贴（通用类） | 0 | 否 |  | 部20170325 | 2021-12-31
动力机械 | 拖拉机 | 轮式拖拉机 | 90-100马力两轮驱动拖拉机 | 轮式拖拉机 | 天津拖拉机制造有限公司 | TNA900-1 | 18400 | 18400 | 0 | 功率:90马力;驱动方式:两轮驱动; | 1.外廓尺寸：4700mm×1980mm×2800mm，2.驱动型式:4×2两轮驱动，3.配套功率：67kW，（90马力，排放标准：国Ⅲ）（可选：66.2kW）4.发动机型号：PHF4067ZL5B, （可选：LR4V5U23/0662E），制造商:华丰动力股份有限公司（可选:一拖（洛阳）柴油机有限公司），5.轴距：2375mm，6.最小使用质量:3715kg，7.最大配重:40×4kg/380kg，8.档位数:12/6，9.变速箱型式:啮合套换档、有变速联锁机构，10.安全驾驶室 | 购机补贴（通用类） | 0 | 否 |  | 部20170326 | 2021-12-31
动力机械 | 拖拉机 | 轮式拖拉机 | 90-100马力两轮驱动拖拉机 | 轮式拖拉机 | 常州东风农机集团有限公司 | DF900-6 | 18400 | 18400 | 0 | 功率:90马力;驱动方式:两轮驱动 ; | 驱动轮数：两轮驱动；发动机标定功率（kW）：66.2；发动机与离合器联接方式：直联式 | 购机补贴（通用类） | 66.2 | 否 |  | 苏农机（2018）第（0032）号 | 2022-12-31
动力机械 | 拖拉机 | 轮式拖拉机 | 90-100马力两轮驱动拖拉机 | 轮式拖拉机 | 常州东风农机集团有限公司 | DF950-6 | 18400 | 18400 | 0 | 功率:950马力;驱动方式:两轮驱动 ; | 驱动轮数：两轮驱动；发动机标定功率（kW）：70 .外廓尺寸（长×宽×高）(mm):4530×2030×2730 .发动机与离合器联接方式：直联式 | 购机补贴（通用类） | 0 | 否 |  | 苏农机（2018）第（0031）号 | 2022-12-31
动力机械 | 拖拉机 | 轮式拖拉机 | 90-100马力两轮驱动拖拉机 | 轮式拖拉机 | 潍柴雷沃重工股份有限公司(原:雷沃重工股份有限公司) | M900-D | 18400 | 18400 | 0 | 功率:90马力;驱动方式:两轮驱动 ; | 驱动方式：两轮驱动；功率（kw）：66.2KW | 购机补贴（通用类） | 66.2 | 否 |  | T201900510986 | 2024-12-30
动力机械 | 拖拉机 | 轮式拖拉机 | 90-100马力两轮驱动拖拉机 | 轮式拖拉机 | 潍柴雷沃重工股份有限公司(原:雷沃重工股份有限公司) | M900-DA | 18400 | 18400 | 0 | 功率:90马力;驱动方式:两轮驱动 ; | 驱动方式：两轮驱动；功率（kw）：66.2KW | 购机补贴（通用类） | 66.2 | 否 |  | T201900510986 | 2024-12-30
动力机械 | 拖拉机 | 轮式拖拉机 | 90-100马力两轮驱动拖拉机 | 轮式拖拉机 | 潍柴雷沃重工股份有限公司(原:雷沃重工股份有限公司) | 现:M900-Y(原:M900-B) | 18400 | 18400 | 0 | 功率:90马力;驱动方式:两轮驱动 ; | 驱动方式：两轮驱动；功率（kw）：66.2KW | 购机补贴（通用类） | 66.2 | 否 |  | 部20171732 | 2021-12-31
动力机械 | 拖拉机 | 轮式拖拉机 | 90-100马力两轮驱动拖拉机 | 轮式拖拉机 | 山东时风(集团)有限责任公司 | SF900-B | 18400 | 18400 | 0 | 功率:90马力;驱动方式:两轮驱动 ; | 洛柴4110国Ⅲ、前轮7.50-16后轮14.9-30、8+2档加强型底盘、侧置变速、液压转向、单速输出、差速锁、双作用离合器、不带前后配重、安全架 | 购机补贴（通用类） | 66.2 | 否 |  | T202000411272 | 2025-12-30
动力机械 | 拖拉机 | 轮式拖拉机 | 90-100马力两轮驱动拖拉机 | 轮式拖拉机 | 久保田农业机械(苏州)有限公司 | KUBOTA-M950KR | 18400 | 18400 | 0 | 功率:95.2马力;驱动方式:两轮驱动 ; | 功率：70.8 kW 70.0kW；驱动方式：两轮驱动 | 购机补贴（通用类） | 70.8 | 否 |  | 部20171136 | 2021-12-31
动力机械 | 拖拉机 | 轮式拖拉机 | 90-100马力两轮驱动拖拉机 | 轮式拖拉机 | 中联农业机械股份有限公司(原:中联重机股份有限公司) | RC900-A1 | 18400 | 18400 | 0 | 功率:90马力;驱动方式:两轮驱动 ; | 功率：90马力；型式：两轮驱动； | 购机补贴（通用类） | 66.2 | 否 |  | 2017TJ729 | 2021-12-31
动力机械 | 拖拉机 | 轮式拖拉机 | 90-100马力两轮驱动拖拉机 | 轮式拖拉机 | 中联农业机械股份有限公司(原:中联重机股份有限公司) | RC900-A | 18400 | 18400 | 0 | 功率:90马力;驱动方式:两轮驱动 ; | 功率：90马力；型式：4×2两轮驱动； | 购机补贴（通用类） | 66.2 | 否 |  | T201900511010 | 2024-12-30
动力机械 | 拖拉机 | 轮式拖拉机 | 90-100马力两轮驱动拖拉机 | 轮式拖拉机 | 中联农业机械股份有限公司(原:中联重机股份有限公司) | RC900-1 | 18400 | 18400 | 0 | 功率:90马力;驱动方式:两轮驱动 ; | 功率：90马力；型式：两轮驱动； | 购机补贴（通用类） | 66.2 | 否 |  | 2017TJ729 | 2021-12-31
动力机械 | 拖拉机 | 轮式拖拉机 | 100马力及以上两轮驱动拖拉机 | 轮式拖拉机 | 中联农业机械股份有限公司(原:中联重机股份有限公司) | RC1300-F1 | 22570 | 22570 | 0 | 功率:130马力;驱动方式:两轮驱动 ; | 功率：130马力；型式：两轮驱动； | 购机补贴（通用类） | 95.6 | 否 |  | 2018TJ065 | 2022-12-31
动力机械 | 拖拉机 | 轮式拖拉机 | 100马力及以上两轮驱动拖拉机 | 轮式拖拉机 | 中联农业机械股份有限公司(原:中联重机股份有限公司) | RC1300-FA1 | 22570 | 22570 | 0 | 功率:130马力;驱动方式:两轮驱动 ; | 功率：130马力；型式：两轮驱动； | 购机补贴（通用类） | 95.6 | 否 |  | 2018TJ065 | 2022-12-31
动力机械 | 拖拉机 | 轮式拖拉机 | 100马力及以上两轮驱动拖拉机 | 轮式拖拉机 | 洛阳天宇机械制造有限公司 | 格朗斯-1100 | 22570 | 22570 | 0 | 功率:110马力;驱动方式:两轮驱动 ; | 驱动型式: 两轮驱动；发动机标定功率：81（kW）；整机外廓尺寸(长×宽×高及部位)（mm）：4300×2100×2920(至空滤器顶)；轴距：2185（㎜）；最小离地间隙及部位（mm）:470(至油缸支座底部）；最小使用质量：4150（㎏）；排放阶段：第三阶段 | 购机补贴（通用类） | 81 | 否 |  | T202041410176 | 2025-12-30
动力机械 | 拖拉机 | 轮式拖拉机 | 100马力及以上两轮驱动拖拉机 | 轮式拖拉机 | 洛阳天宇机械制造有限公司 | 格朗斯-1000 | 22570 | 22570 | 0 | 功率:100马力;驱动方式:两轮驱动 ; | 驱动型式: 两轮驱动；发动机标定功率：73.5（kW）；整机外廓尺寸(长×宽×高及部位)（mm）4115×2100×2750(至安全架)；轴距：2200（㎜）；最小离地间隙及部位（mm）:470(至油缸支架底部）；最小使用质量：3770（㎏）；排放阶段：第三阶段 | 购机补贴（通用类） | 73.5 | 否 |  | T202041410176 | 2025-12-30
动力机械 | 拖拉机 | 轮式拖拉机 | 100马力及以上两轮驱动拖拉机 | 轮式拖拉机 | 山东时风(集团)有限责任公司 | SF1100 | 22570 | 22570 | 0 | 功率:110马力;驱动方式:两轮驱动 ; | 洛柴 LR6M5U23/0810E 16F+8R,爬行挡,前轮7.50-20,后轮16.9-34,强压升降，双速输出760/1000,双路阀,新式安全架，进口德国LUK强化离合器、不带前后配重 | 购机补贴（通用类） | 0 | 否 |  | 部20171845 | 2021-12-31
动力机械 | 拖拉机 | 轮式拖拉机 | 100马力及以上两轮驱动拖拉机 | 轮式拖拉机 | 山东时风(集团)有限责任公司 | SF1400B | 22570 | 22570 | 0 | 功率:140马力;驱动方式:两轮驱动 ; | 国Ⅲ、16F+8R、爬行挡、前轮750-20后轮16.9-34、强压升降、双速输出760/1000、双路阀、新式安全架、进口13吋离合器、加大塑料油箱、加强型滑动可调后桥、165A电瓶、加强悬挂、不带前后配重 | 购机补贴（通用类） | 0 | 否 |  | 部20170321 | 2021-12-31
动力机械 | 拖拉机 | 轮式拖拉机 | 100马力及以上两轮驱动拖拉机 | 轮式拖拉机 | 山东时风(集团)有限责任公司 | SF1400B-1 | 22570 | 22570 | 0 | 功率:140马力;驱动方式:两轮驱动 ; | 国Ⅲ、16F+8R、爬行挡、前轮750-20后轮16.9-34、强压升降、双速输出760/1000、双路阀、驾驶室、进口13吋离合器、加大塑料油箱、加强型滑动可调后桥、165A电瓶、加强悬挂、不带前后配重 | 购机补贴（通用类） | 0 | 否 |  | 部20170321 | 2021-12-31
动力机械 | 拖拉机 | 轮式拖拉机 | 100马力及以上两轮驱动拖拉机 | 轮式拖拉机 | 山东时风(集团)有限责任公司 | SF1200 | 22570 | 22570 | 0 | 功率:1200马力;驱动方式:两轮驱动 ; | 国Ⅲ ,16F+8R,爬行挡,前轮7.50-20,后轮16.9-34,强压升降，双速输出760/1000,双路阀,新式安全架，新机罩,进口德国LUK强化离合器、不带前后配重 | 购机补贴（通用类） | 0 | 否 |  | 部20170316 | 2021-12-31
动力机械 | 拖拉机 | 轮式拖拉机 | 100马力及以上两轮驱动拖拉机 | 轮式拖拉机 | 山东时风(集团)有限责任公司 | SF1200-1 | 22570 | 22570 | 0 | 功率:120马力;驱动方式:两轮驱动 ; | 国Ⅲ ,16F+8R,爬行挡,前轮7.50-20,后轮16.9-34,强压升降，双速输出760/1000,双路阀,驾驶室，新机罩,进口德国LUK强化离合器、不带前后配重 | 购机补贴（通用类） | 0 | 否 |  | 部20170316 | 2021-12-31
动力机械 | 拖拉机 | 轮式拖拉机 | 100马力及以上两轮驱动拖拉机 | 轮式拖拉机 | 山东时风(集团)有限责任公司 | SF1300B | 22570 | 22570 | 0 | 功率:130马力;驱动方式:四轮驱动 ; | 国Ⅲ,16F+8R,爬行挡,前轮750-20,后轮16.9-34,强压升降，双速输出760/1000,双路阀,新式安全架，进口德国LUK强化离合器、不带前后配重 | 购机补贴（通用类） | 0 | 否 |  | 部20170320 | 2021-12-31
动力机械 | 拖拉机 | 轮式拖拉机 | 100马力及以上两轮驱动拖拉机 | 轮式拖拉机 | 山东时风(集团)有限责任公司 | SF1300B-1 | 22570 | 22570 | 0 | 功率:130马力;驱动方式:两轮驱动 ; | 国Ⅲ,16F+8R,爬行挡,前轮750-20,后轮16.9-34,强压升降，双速输出760/1000,双路阀,驾驶室，进口德国LUK强化离合器、不带前后配重 | 购机补贴（通用类） | 0 | 否 |  | 部20170320 | 2021-12-31
动力机械 | 拖拉机 | 轮式拖拉机 | 100马力及以上两轮驱动拖拉机 | 轮式拖拉机 | 中联农业机械股份有限公司(原:中联重机股份有限公司) | RS1300-FA | 22570 | 22570 | 0 | 功率:130马力;驱动方式:两轮驱动 ; | 功率：130马力；型式：4×2两轮驱动； | 购机补贴（通用类） | 95.6 | 否 |  | 部20170481 | 2021-12-31
动力机械 | 拖拉机 | 轮式拖拉机 | 100马力及以上两轮驱动拖拉机 | 轮式拖拉机 | 中联农业机械股份有限公司(原:中联重机股份有限公司) | RS1400-F | 22570 | 22570 | 0 | 功率:140马力;驱动方式:两轮驱动 ; | 功率：140马力；型式：4×2两轮驱动； | 购机补贴（通用类） | 103 | 否 |  | 2017TJ314 | 2021-12-31
动力机械 | 拖拉机 | 轮式拖拉机 | 100马力及以上两轮驱动拖拉机 | 轮式拖拉机 | 中联农业机械股份有限公司(原:中联重机股份有限公司) | RS1400-FA | 22570 | 22570 | 0 | 功率:140马力;驱动方式:两轮驱动 ; | 功率：140马力；型式：4×2两轮驱动； | 购机补贴（通用类） | 103 | 否 |  | 2017TJ314 | 2021-12-31
动力机械 | 拖拉机 | 轮式拖拉机 | 100马力及以上两轮驱动拖拉机 | 轮式拖拉机 | 中联农业机械股份有限公司(原:中联重机股份有限公司) | RS1200-F | 22570 | 22570 | 0 | 功率:120马力;驱动方式:四轮驱动 ; | 功率：120马力；型式：4×2两轮驱动； | 购机补贴（通用类） | 88.2 | 否 |  | 部20170743 | 2021-12-31
动力机械 | 拖拉机 | 轮式拖拉机 | 100马力及以上两轮驱动拖拉机 | 轮式拖拉机 | 中联农业机械股份有限公司(原:中联重机股份有限公司) | RS1200-FA | 22570 | 22570 | 0 | 功率:120马力;驱动方式:四轮驱动 ; | 功率：120马力；型式：4×2两轮驱动； | 购机补贴（通用类） | 88.2 | 否 |  | 部20170743 | 2021-12-31
动力机械 | 拖拉机 | 轮式拖拉机 | 100马力及以上两轮驱动拖拉机 | 轮式拖拉机 | 中联农业机械股份有限公司(原:中联重机股份有限公司) | RS1300-F | 22570 | 22570 | 0 | 功率:130马力;驱动方式:两轮驱动 ; | 功率：130马力；型式：4×2两轮驱动； | 购机补贴（通用类） | 95.6 | 否 |  | 部20170481 | 2021-12-31
动力机械 | 拖拉机 | 轮式拖拉机 | 100马力及以上两轮驱动拖拉机 | 轮式拖拉机 | 中联农业机械股份有限公司(原:中联重机股份有限公司) | RC1100-FA | 22570 | 22570 | 0 | 功率:110马力;驱动方式:两轮驱动 ; | 功率：110马力；型式：4×2两轮驱动； | 购机补贴（通用类） | 81 | 否 |  | T201900511009 | 2024-12-30
动力机械 | 拖拉机 | 轮式拖拉机 | 100马力及以上两轮驱动拖拉机 | 轮式拖拉机 | 中联农业机械股份有限公司(原:中联重机股份有限公司) | RC1100-1 | 22570 | 22570 | 0 | 功率:110马力;驱动方式:两轮驱动 ; | 功率：110马力；型式：两轮驱动； | 购机补贴（通用类） | 81 | 否 |  | 2017TJ731 | 2021-12-31
动力机械 | 拖拉机 | 轮式拖拉机 | 100马力及以上两轮驱动拖拉机 | 轮式拖拉机 | 中联农业机械股份有限公司(原:中联重机股份有限公司) | RC1100-A1 | 22570 | 22570 | 0 | 功率:110马力;驱动方式:两轮驱动 ; | 功率：110马力；型式：两轮驱动； | 购机补贴（通用类） | 81 | 否 |  | 2017TJ731 | 2021-12-31
动力机械 | 拖拉机 | 轮式拖拉机 | 100马力及以上两轮驱动拖拉机 | 轮式拖拉机 | 中联农业机械股份有限公司(原:中联重机股份有限公司) | RC1200-A | 22570 | 22570 | 0 | 功率:120马力;驱动方式:两轮驱动 ; | 功率：120马力；型式：4×2两轮驱动； | 购机补贴（通用类） | 88.3 | 否 |  | T201900511010 | 2024-12-30
动力机械 | 拖拉机 | 轮式拖拉机 | 100马力及以上两轮驱动拖拉机 | 轮式拖拉机 | 中联农业机械股份有限公司(原:中联重机股份有限公司) | RC1200-FA | 22570 | 22570 | 0 | 功率:120马力;驱动方式:两轮驱动 ; | 功率：120马力；型式：4×2两轮驱动； | 购机补贴（通用类） | 88.2 | 否 |  | T201900511009 | 2024-12-30
动力机械 | 拖拉机 | 轮式拖拉机 | 100马力及以上两轮驱动拖拉机 | 轮式拖拉机 | 中联农业机械股份有限公司(原:中联重机股份有限公司) | RC1200-F1 | 22570 | 22570 | 0 | 功率:120马力;驱动方式:两轮驱动 ; | 功率：120马力；型式：两轮驱动； | 购机补贴（通用类） | 88.2 | 否 |  | 2017TJ733 | 2021-12-31
动力机械 | 拖拉机 | 轮式拖拉机 | 100马力及以上两轮驱动拖拉机 | 轮式拖拉机 | 中联农业机械股份有限公司(原:中联重机股份有限公司) | RC1200-FA1 | 22570 | 22570 | 0 | 功率:120马力;驱动方式:两轮驱动 ; | 功率：120马力；型式：两轮驱动； | 购机补贴（通用类） | 88.2 | 否 |  | 2017TJ733 | 2021-12-31
动力机械 | 拖拉机 | 轮式拖拉机 | 100马力及以上两轮驱动拖拉机 | 轮式拖拉机 | 中联农业机械股份有限公司(原:中联重机股份有限公司) | RC1200-1 | 22570 | 22570 | 0 | 功率:120马力;驱动方式:两轮驱动 ; | 功率：120马力；型式：两轮驱动； | 购机补贴（通用类） | 88.2 | 否 |  | 2017TJ732 | 2021-12-31
动力机械 | 拖拉机 | 轮式拖拉机 | 100马力及以上两轮驱动拖拉机 | 轮式拖拉机 | 中联农业机械股份有限公司(原:中联重机股份有限公司) | RC1200-A1 | 22570 | 22570 | 0 | 功率:120马力;驱动方式:两轮驱动 ; | 功率：120马力；型式：两轮驱动； | 购机补贴（通用类） | 88.2 | 否 |  | 2017TJ732 | 2021-12-31
动力机械 | 拖拉机 | 轮式拖拉机 | 100马力及以上两轮驱动拖拉机 | 轮式拖拉机 | 中联农业机械股份有限公司(原:中联重机股份有限公司) | RC1000-1 | 22570 | 22570 | 0 | 功率:100马力;驱动方式:两轮驱动 ; | 功率：100马力；型式：两轮驱动； | 购机补贴（通用类） | 73.5 | 否 |  | 2017TJ730 | 2021-12-31
动力机械 | 拖拉机 | 轮式拖拉机 | 100马力及以上两轮驱动拖拉机 | 轮式拖拉机 | 中联农业机械股份有限公司(原:中联重机股份有限公司) | RC1000-A1 | 22570 | 22570 | 0 | 功率:100马力;驱动方式:两轮驱动 ; | 功率：100马力；型式：两轮驱动； | 购机补贴（通用类） | 73.5 | 否 |  | 2017TJ730 | 2021-12-31
动力机械 | 拖拉机 | 轮式拖拉机 | 100马力及以上两轮驱动拖拉机 | 轮式拖拉机 | 山东萨丁重工有限公司 | SD1200 | 22570 | 22570 | 0 | 功率:120马力;驱动方式:两轮驱动 ; | 整机型式：轮式；整机机架型式：无架；整机驱动型式：四轮驱动；整机用途：一般用途；外廓尺寸(长×宽×高)：4450x2160x2880mm；轴距或履带接地长：2230mm；常用轮距(前轮/后轮)或轨距：1550/1730mm；整机最小离地间隙：420mm；最小使用质量：3860kg；整机标准配重(前/后)：144/56kg ；整机最小使用比质量：43.76kg/kW；档位数(前进/倒退)：16+8；整机发动机与主离合器联接方式：直联。 | 购机补贴（通用类） | 0 | 否 |  | 鄂2019434 | 2024-11-15
动力机械 | 拖拉机 | 轮式拖拉机 | 100马力及以上两轮驱动拖拉机 | 轮式拖拉机 | 山东萨丁重工有限公司 | SD1400 | 22570 | 22570 | 0 | 功率:140马力;驱动方式:两轮驱动 ; | 整机型式：轮式；整机机架型式：无架；整机驱动型式：四轮驱动；整机用途：一般用途；外廓尺寸(长×宽×高)：5060x2030x2810mm；轴距或履带接地长：2620mm；常用轮距(前轮/后轮)或轨距：1450/1745mm；整机最小离地间隙：465mm；最小使用质量：4400kg；整机标准配重(前/后)：308/344kg ；整机最小使用比质量：42.72kg/kW；档位数(前进/倒退)：16+8；整机发动机与主离合器联接方式：直联。 | 购机补贴（通用类） | 103 | 否 |  | T202034869 | 2025-12-28
动力机械 | 拖拉机 | 轮式拖拉机 | 100马力及以上两轮驱动拖拉机 | 轮式拖拉机 | 洛阳瑞得拖拉机有限公司 | RD1100 | 22570 | 22570 | 0 | 功率:110马力;驱动方式:两轮驱动 ; | 驱动方式：两轮驱动；发动机标定功率：81kw，最小使用质量：3720kg | 购机补贴（通用类） | 81 | 否 |  | 豫2018120 | 2022-12-31
动力机械 | 拖拉机 | 轮式拖拉机 | 100马力及以上两轮驱动拖拉机 | 轮式拖拉机 | 洛阳瑞得拖拉机有限公司 | RD1300 | 22570 | 22570 | 0 | 功率:130马力;驱动方式:两轮驱动 ; | 驱动方式：两轮驱动；发动机标定功率：95.6kw；最小使用质量：3720kg | 购机补贴（通用类） | 95.6 | 否 |  | 豫2018121 | 2022-12-31
动力机械 | 拖拉机 | 轮式拖拉机 | 100马力及以上两轮驱动拖拉机 | 轮式拖拉机 | 潍坊华夏拖拉机制造有限公司 | 华夏1200 | 22570 | 22570 | 0 | 功率:120马力;驱动方式:两轮驱动; | 发动机功率：120马力；驱动方式：两轮驱动 | 购机补贴（通用类） | 0 | 否 |  | 部20180538 | 2022-12-31
动力机械 | 拖拉机 | 轮式拖拉机 | 100马力及以上两轮驱动拖拉机 | 轮式拖拉机 | 潍坊华夏拖拉机制造有限公司 | 华夏1400 | 22570 | 22570 | 0 | 功率:140马力;驱动方式:两轮驱动 ; | 功率：140马力；驱动型式：两轮驱动；最小使用比质量：39.22（安全架）/40.78(驾驶室） | 购机补贴（通用类） | 103 | 否 |  | 部20171163 | 2021-12-31
动力机械 | 拖拉机 | 轮式拖拉机 | 100马力及以上两轮驱动拖拉机 | 轮式拖拉机 | 河北铠特农业机械有限公司 | KT1000-1 | 22570 | 22570 | 0 | 功率:100马力;驱动方式:两轮驱动 ; | 整机型式:4×2;整机外廓尺寸(长×宽×高):4382×2090×2885（至安全架）mm;整机轴距:2192mm;整机轮距(前轮/后轮):1550、1650、1750、1850、1950、2050/1616、1703、1818、1901、2016mm;整机最小离地间隙:470mm;整机最小使用质量:3640kg;整机前轴质量后轴质量: 1370/2270 kg;整机最大配重(前/后):360/480kg;整机档位数（前进/倒退/爬行）:16F+8R;整机各档理论速度:前进慢档：低Ⅰ：1.58、低Ⅱ：2.11、低Ⅲ：2.73、低Ⅳ：5.31、高Ⅰ：2.34、高Ⅱ：3.12、高Ⅲ：4.04、高Ⅳ：7.86、 前进快档：低Ⅰ：6.78、低Ⅱ：9.02、低Ⅲ：11.7、低Ⅳ：22.8、高Ⅰ：10.0、高Ⅱ：13.4、高Ⅲ：17.3、高Ⅳ：33.7、 倒退档:低Ⅰ：2.41、低Ⅱ：3.21、低Ⅲ：4.16、低Ⅳ：8.09、高Ⅰ：10.3、高Ⅱ：13.7、高Ⅲ：17.8、高Ⅳ：34.7.km/h;整机动力输出轴功率:62.6kW;整机最大牵引力:20kN;发动机型号:LR4B3ZU23/0735E发动机发动机缸径×冲程:108×125mm;发动机排量:4.58L;发动机标定功率:73.5kW;发动机标定转速:2300r/min;燃油箱容积:120/95L;消声器消声腔尺寸（长×宽×厚或直径×长）:Φ130×850mm;消声器消声器重量:13±0.5kg;传动系变速箱型式:4×（2+1)×2组成式，F16+R8;传动系中央传动型式（前/后）:-/螺旋弧齿锥齿轮;传动系差速器型式（前/后）:-/闭式、行星锥齿;传动系最终传动方式（前/后）:-/单级行星减速;行走系机架型式:无架式;行走系轮式轮胎型号(前轮/后轮):7.5-20/16.9-34;行走系轮式轮胎气压(前轮/后轮):运输220～250耕作160～190/运输160～190耕作110～140kPa;工作装置安全阀全开压力:18.0±0.5MPa;工作装置动力输出轴花键数目:8、6齿矩形花键轴，21齿渐开线花键轴;工作装置动力输出轴花键外径:Φ38、Φ35、Φ35mm;工作装置动力输出轴转速:760/850、760/1000、540/1000r/min;工作装置框架上最大提升力:≥17.8kN; | 购机补贴（通用类） | 73.5 | 否 |  | 部20170336 | 2021-12-31
动力机械 | 拖拉机 | 轮式拖拉机 | 100马力及以上两轮驱动拖拉机 | 轮式拖拉机 | 河北铠特农业机械有限公司 | KT1000 | 22570 | 22570 | 0 | 功率:100马力;驱动方式:两轮驱动 ; | 整机型式:4×2;整机外廓尺寸(长×宽×高):4382×2090×2855（至空滤器顶）mm;整机轴距:2192mm;整机轮距(前轮/后轮)1550、1650、1750、1850、1950、2050/1616、1703、1818、1901、2016mm;整机最小离地间隙:470mm;整机最小使用质量:3760kg;整机前轴质量后轴质量:1430/2320kg;整机最大配重(前/后):360/480kg;整机档位数（前进/倒退/爬行）:16F+8R;整机各档理论速度:前进慢档：低Ⅰ：1.58、低Ⅱ：2.11、低Ⅲ：2.73、低Ⅳ：5.31、高Ⅰ：2.34、高Ⅱ：3.12、高Ⅲ：4.04、高Ⅳ：7.86、 前进快档：低Ⅰ：6.78、低Ⅱ：9.02、低Ⅲ：11.7、低Ⅳ：22.8、高Ⅰ：10.0、高Ⅱ：13.4、高Ⅲ：17.3、高Ⅳ：33.7、 倒退档:低Ⅰ：2.41、低Ⅱ：3.21、低Ⅲ：4.16、低Ⅳ：8.09、高Ⅰ：10.3、高Ⅱ：13.7、高Ⅲ：17.8、高Ⅳ：34.7.kmh;整机动力输出轴功率:62.6kW;整机最大牵引力: 20 kN;发动机型号:LR4B3ZU23/0735E;发动机气缸数:4缸;发动机缸径×冲程:108×125mm;发动机排量: 4.58 L;发动机压缩比:18;发动机标定功率:73.5kW;发动机标定转速:2300r/min;燃油箱工作压力:10±1.5kPa;燃油箱容积:120/95L;消声器消声腔尺寸（长×宽×厚或直径×长）:Φ130×850mm;消声器消声器重量:13±0.5kg;传动系变速箱型式:4×（2+1)×2组成式，F16+R8;传动系中央传动型式（前/后）:-/螺旋弧齿锥齿轮;传动系差速器型式（前/后）:-/闭式、行星锥齿;传动系最终传动方式（前/后）:-/单级行星减速;行走系机架型式:无架式;行走系轮式轮胎型号(前轮后轮):7.5-20/16.9-34;行走系轮式轮胎气压(前轮/后轮):运输220～250耕作160～190/运输160～190耕作110～140kPa;工作装置动力输出轴花键数目:8、6齿矩形花键轴，21齿渐开线花键轴;工作装置动力输出轴花键外径:Φ38、Φ35、Φ35mm;工作装置动力输出轴转速:760/850、760/1000、540/1000r/min;工作装置框架上最大提升力:≥17.8kN; | 购机补贴（通用类） | 73.5 | 否 |  | 部20170336 | 2021-12-31
动力机械 | 拖拉机 | 轮式拖拉机 | 100马力及以上两轮驱动拖拉机 | 轮式拖拉机 | 河北铠特农业机械有限公司 | KT1300D-1 | 22570 | 22570 | 0 | 功率:130马力;驱动方式:两轮驱动; | 功率：130马力；驱动方式：两轮驱动；结构尺寸（长*宽*高mm）:4876*2090*2885； 最小使用质量（kg）:3800； 轴距（mm）:2506； 标定转速（r/min）:2300 ；最小离地间隙（mm）:470； 前轴质量/后轴质量（kg）:1410/2390； 最大配重（前/后）（kg）:360/640； 挡位数（前进/倒退/爬行）:16F+8R ；最大牵引力（kN）:26； 轮距（前/后）（mm）:1550、1650、1750、1850、1950、2050/1616、1703、1818、1901、2016； 轮胎规格（前/后）:7.5-20/16.9-34 | 购机补贴（通用类） | 0 | 否 |  | 部20170341 | 2021-12-31
动力机械 | 拖拉机 | 轮式拖拉机 | 100马力及以上两轮驱动拖拉机 | 轮式拖拉机 | 河北铠特农业机械有限公司 | KT1200-1 | 22570 | 22570 | 0 | 功率:120马力;驱动方式:两轮驱动; | 功：120马力；驱动方式：两轮驱动；结构尺寸（长*宽*高mm）:4876*2090*2885； 整机质量（kg）:3800； 配套动力（kw）:88.2 ；轴距（mm）:2506； 标定转速（r/min）:2300 ；起动方式:电起动； 最小离地间隙（mm）:470； 前轴质量/后轴质量（kg）:1410/2390； 最大配重（前/后）（kg）:360/640； 挡位数（前进/倒退/爬行）:16F+8R； 最大牵引力（kN）:23； 轮距（前/后）（mm）:1550、1650、1750、1850、1950、2050/1616、1703、1818、1901、2016； 轮胎规格（前/后）:7.5-20/16.9-34 | 购机补贴（通用类） | 0 | 否 |  | 部20170337 | 2021-12-31
动力机械 | 拖拉机 | 轮式拖拉机 | 100马力及以上两轮驱动拖拉机 | 轮式拖拉机 | 河北铠特农业机械有限公司 | KT1300D | 22570 | 22570 | 0 | 功率:130马力;驱动方式:两轮驱动; | 功率：130马力；驱动方式：两轮驱动；结构尺寸（长*宽*高mm）:4876*2090*3030； 最小使用质量（kg）:4050； 轴距（mm）:2506； 启动方式:电启动； 最小离地间隙（mm）:470； 前轴质量/后轴质量（kg）:1500/2550； 最大配重（前/后）（kg）:360/640； 挡位数（前进/倒退/爬行）:16F+8R； 最大牵引力（kN）:26； 轮距（前/后）（mm）:1550、1650、1750、1850、1950、2050/1616、1703、1818、1901、2016； 轮胎规格（前/后）:7.5-20/16.9-34 | 购机补贴（通用类） | 0 | 否 |  | 部20170341 | 2021-12-31
动力机械 | 拖拉机 | 轮式拖拉机 | 100马力及以上两轮驱动拖拉机 | 轮式拖拉机 | 河北铠特农业机械有限公司 | KT1200 | 22570 | 22570 | 0 | 功率:120马力;驱动方式:两轮驱动; | 功率：120马力；驱动方式：两轮驱动；结构尺寸（长*宽*高mm）:4876*2090*3030 ；整机质量（kg）:4050 ；配套动力（kw）:88.2； 轴距（mm）:2506； 标定转速（r/min）:2300； 最小离地间隙（mm）:470； 前轴质量/后轴质量（kg）:1500/2550 ；最大配重（前/后）（kg）:360/640； 挡位数（前进/倒退/爬行）:16F+8R ；最大牵引力（kN）:23 ；轮距（前/后）（mm）:1550、1650、1750、1850、1950、2050/1616、1703、1818、1901、2016； 轮胎规格（前/后）:7.5-20/16.9-34 | 购机补贴（通用类） | 0 | 否 |  | 部20170337 | 2021-12-31
动力机械 | 拖拉机 | 轮式拖拉机 | 100马力及以上两轮驱动拖拉机 | 轮式拖拉机 | 潍柴雷沃重工股份有限公司(原:雷沃重工股份有限公司) | M1300-D | 22570 | 22570 | 0 | 功率:130马力;驱动方式:两轮驱动 ; | 驱动方式：两轮驱动；功率（kw）：95.6KW | 购机补贴（通用类） | 95.6 | 否 |  | T202000231017 | 2025-12-30
动力机械 | 拖拉机 | 轮式拖拉机 | 100马力及以上两轮驱动拖拉机 | 轮式拖拉机 | 潍柴雷沃重工股份有限公司(原:雷沃重工股份有限公司) | M1300-DA | 22570 | 22570 | 0 | 功率:130马力;驱动方式:两轮驱动 ; | 驱动方式：两轮驱动；功率（kw）：95.6KW | 购机补贴（通用类） | 95.6 | 否 |  | T202000231017 | 2025-12-30
动力机械 | 拖拉机 | 轮式拖拉机 | 100马力及以上两轮驱动拖拉机 | 轮式拖拉机 | 潍柴雷沃重工股份有限公司(原:雷沃重工股份有限公司) | M1200-DSA | 22570 | 22570 | 0 | 功率:120马力;驱动方式:两轮驱动 ; | 驱动方式：两轮驱动；功率（kw）：88.2KW | 购机补贴（通用类） | 88.2 | 否 |  | T202000231017 | 2025-12-30
动力机械 | 拖拉机 | 轮式拖拉机 | 100马力及以上两轮驱动拖拉机 | 轮式拖拉机 | 潍柴雷沃重工股份有限公司(原:雷沃重工股份有限公司) | M1200-DA1 | 22570 | 22570 | 0 | 功率:120马力;驱动方式:两轮驱动 ; | 驱动方式：两轮驱动；功率（kw）：88.2KW | 购机补贴（通用类） | 88.2 | 否 |  | T202000231017 | 2025-12-30
动力机械 | 拖拉机 | 轮式拖拉机 | 100马力及以上两轮驱动拖拉机 | 轮式拖拉机 | 潍柴雷沃重工股份有限公司(原:雷沃重工股份有限公司) | M1200-D1 | 22570 | 22570 | 0 | 功率:120马力;驱动方式:两轮驱动 ; | 驱动方式：两轮驱动；功率（kw）：88.2KW | 购机补贴（通用类） | 88.2 | 否 |  | T202000231017 | 2025-12-30
动力机械 | 拖拉机 | 轮式拖拉机 | 100马力及以上两轮驱动拖拉机 | 轮式拖拉机 | 潍柴雷沃重工股份有限公司(原:雷沃重工股份有限公司) | M1100-DA1 | 22570 | 22570 | 0 | 功率:110马力;驱动方式:两轮驱动 ; | 驱动方式：两轮驱动；功率（kw）：81KW | 购机补贴（通用类） | 81 | 否 |  | T202000231017 | 2025-12-30
动力机械 | 拖拉机 | 轮式拖拉机 | 100马力及以上两轮驱动拖拉机 | 轮式拖拉机 | 潍柴雷沃重工股份有限公司(原:雷沃重工股份有限公司) | M1100-D1 | 22570 | 22570 | 0 | 功率:110马力;驱动方式:两轮驱动 ; | 驱动方式：两轮驱动；功率（kw）：81KW | 购机补贴（通用类） | 81 | 否 |  | T202000231017 | 2025-12-30
动力机械 | 拖拉机 | 轮式拖拉机 | 100马力及以上两轮驱动拖拉机 | 轮式拖拉机 | 潍柴雷沃重工股份有限公司(原:雷沃重工股份有限公司) | M1600-5X | 22570 | 22570 | 0 | 功率:160马力;驱动方式:两轮驱动 ; | 驱动方式：两轮驱动；功率（kw）：117.6KW | 购机补贴（通用类） | 117.6 | 否 |  | T202000341185 | 2025-12-30
动力机械 | 拖拉机 | 轮式拖拉机 | 100马力及以上两轮驱动拖拉机 | 轮式拖拉机 | 潍柴雷沃重工股份有限公司(原:雷沃重工股份有限公司) | M1500-5X | 22570 | 22570 | 0 | 功率:150马力;驱动方式:两轮驱动 ; | 驱动方式：两轮驱动；功率（kw）：110.3 | 购机补贴（通用类） | 110.3 | 否 |  | T202000341185 | 2025-12-30
动力机械 | 拖拉机 | 轮式拖拉机 | 100马力及以上两轮驱动拖拉机 | 轮式拖拉机 | 潍柴雷沃重工股份有限公司(原:雷沃重工股份有限公司) | M1500-D | 22570 | 22570 | 0 | 功率:150马力;驱动方式:两轮驱动 ; | 驱动方式：两轮驱动；功率（kw）：110.3 | 购机补贴（通用类） | 110.3 | 否 |  | 部20180826 | 2022-12-31
动力机械 | 拖拉机 | 轮式拖拉机 | 100马力及以上两轮驱动拖拉机 | 轮式拖拉机 | 潍柴雷沃重工股份有限公司(原:雷沃重工股份有限公司) | M1000-A1 | 22570 | 22570 | 0 | 功率:100马力;驱动方式:两轮驱动 ; | 驱动方式：两轮驱动；功率（kw）：73.5 | 购机补贴（通用类） | 73.5 | 否 |  | 部20180603 | 2022-12-31
动力机械 | 拖拉机 | 轮式拖拉机 | 100马力及以上两轮驱动拖拉机 | 轮式拖拉机 | 潍柴雷沃重工股份有限公司(原:雷沃重工股份有限公司) | M1000-A | 22570 | 22570 | 0 | 功率:100马力;驱动方式:两轮驱动 ; | 驱动方式：两轮驱动；功率（kw）：73.5 | 购机补贴（通用类） | 73.5 | 否 |  | 部20180600 | 2022-12-31
动力机械 | 拖拉机 | 轮式拖拉机 | 100马力及以上两轮驱动拖拉机 | 轮式拖拉机 | 潍柴雷沃重工股份有限公司(原:雷沃重工股份有限公司) | 现:M1100-U1(原:M1100-A1) | 22570 | 22570 | 0 | 功率:110马力;驱动方式:两轮驱动 ; | 驱动方式：两轮驱动；功率（kw）：81 | 购机补贴（通用类） | 81 | 否 |  | 部20180601 | 2022-12-31
动力机械 | 拖拉机 | 轮式拖拉机 | 100马力及以上两轮驱动拖拉机 | 轮式拖拉机 | 潍柴雷沃重工股份有限公司(原:雷沃重工股份有限公司) | 现:M1200-U1(原:M1200-A1) | 22570 | 22570 | 0 | 功率:120马力;驱动方式:两轮驱动 ; | 驱动方式：两轮驱动；功率（kw）：88.2KW | 购机补贴（通用类） | 88.2 | 否 |  | 部20171599 | 2021-12-31
动力机械 | 拖拉机 | 轮式拖拉机 | 100马力及以上两轮驱动拖拉机 | 轮式拖拉机 | 潍柴雷沃重工股份有限公司(原:雷沃重工股份有限公司) | M1000-DA | 22570 | 22570 | 0 | 功率:1000马力;驱动方式:两轮驱动 ; | 驱动方式：两轮驱动；功率（kw）：73.5 | 购机补贴（通用类） | 73.5 | 否 |  | 部20171792 | 2021-12-31
动力机械 | 拖拉机 | 轮式拖拉机 | 100马力及以上两轮驱动拖拉机 | 轮式拖拉机 | 潍柴雷沃重工股份有限公司(原:雷沃重工股份有限公司) | M1000-D | 22570 | 22570 | 0 | 功率:100马力;驱动方式:两轮驱动 ; | 驱动方式：两轮驱动；功率（kw）：73.5 | 购机补贴（通用类） | 73.5 | 否 |  | 部20171792 | 2021-12-31
动力机械 | 拖拉机 | 轮式拖拉机 | 100马力及以上两轮驱动拖拉机 | 轮式拖拉机 | 潍柴雷沃重工股份有限公司(原:雷沃重工股份有限公司) | 现:M1300-U1(原:M1300-A1) | 22570 | 22570 | 0 | 功率:130马力;驱动方式:两轮驱动 ; | 驱动方式：两轮驱动；功率（kw）：95.6KW | 购机补贴（通用类） | 95.6 | 否 |  | 部20171731 | 2021-12-31
动力机械 | 拖拉机 | 轮式拖拉机 | 100马力及以上两轮驱动拖拉机 | 轮式拖拉机 | 潍柴雷沃重工股份有限公司(原:雷沃重工股份有限公司) | M1300-DF | 22570 | 22570 | 0 | 功率:130马力;驱动方式:两轮驱动 ; | 驱动方式：两轮驱动；功率（kw）：95.6KW | 购机补贴（通用类） | 95.6 | 否 |  | T202000371206 | 2025-12-30
动力机械 | 拖拉机 | 轮式拖拉机 | 100马力及以上两轮驱动拖拉机 | 轮式拖拉机 | 潍柴雷沃重工股份有限公司(原:雷沃重工股份有限公司) | M1300-XP | 22570 | 22570 | 0 | 功率:130马力;驱动方式:两轮驱动 ; | 驱动方式：两轮驱动；功率（kw）：95.6KW | 购机补贴（通用类） | 95.6 | 否 |  | 部20171720 | 2021-12-31
动力机械 | 拖拉机 | 轮式拖拉机 | 100马力及以上两轮驱动拖拉机 | 轮式拖拉机 | 潍柴雷沃重工股份有限公司(原:雷沃重工股份有限公司) | M1200-XP | 22570 | 22570 | 0 | 功率:120马力;驱动方式:两轮驱动 ; | 驱动方式：两轮驱动；功率（kw）：88.2KW | 购机补贴（通用类） | 88.2 | 否 |  | 部20171728 | 2021-12-31
动力机械 | 拖拉机 | 轮式拖拉机 | 100马力及以上两轮驱动拖拉机 | 轮式拖拉机 | 潍柴雷沃重工股份有限公司(原:雷沃重工股份有限公司) | M1100-XP | 22570 | 22570 | 0 | 功率:110马力;驱动方式:两轮驱动 ; | 驱动方式：两轮驱动；功率（kw）：81KW | 购机补贴（通用类） | 81 | 否 |  | 部20171729 | 2021-12-31
动力机械 | 拖拉机 | 轮式拖拉机 | 100马力及以上两轮驱动拖拉机 | 轮式拖拉机 | 潍柴雷沃重工股份有限公司(原:雷沃重工股份有限公司) | M1000-XP | 22570 | 22570 | 0 | 功率:100马力;驱动方式:两轮驱动 ; | 驱动方式：两轮驱动；功率（kw）：73.5KW | 购机补贴（通用类） | 73.5 | 否 |  | 部20171724 | 2021-12-31
动力机械 | 拖拉机 | 轮式拖拉机 | 100马力及以上两轮驱动拖拉机 | 轮式拖拉机 | 潍柴雷沃重工股份有限公司(原:雷沃重工股份有限公司) | M1300-X | 22570 | 22570 | 0 | 功率:130马力;驱动方式:两轮驱动 ; | 驱动方式：两轮驱动；功率（kw）：95.6KW | 购机补贴（通用类） | 95.6 | 否 |  | 部20171722 | 2021-12-31
动力机械 | 拖拉机 | 轮式拖拉机 | 100马力及以上两轮驱动拖拉机 | 轮式拖拉机 | 潍柴雷沃重工股份有限公司(原:雷沃重工股份有限公司) | M1200-X | 22570 | 22570 | 0 | 功率:120马力;驱动方式:两轮驱动 ; | 驱动方式：两轮驱动；功率（kw）：88.2KW | 购机补贴（通用类） | 88.2 | 否 |  | 部20171730 | 2021-12-31
动力机械 | 拖拉机 | 轮式拖拉机 | 100马力及以上两轮驱动拖拉机 | 轮式拖拉机 | 潍柴雷沃重工股份有限公司(原:雷沃重工股份有限公司) | M1100-X | 22570 | 22570 | 0 | 功率:110马力;驱动方式:两轮驱动 ; | 驱动方式：两轮驱动；功率（kw）：81KW | 购机补贴（通用类） | 81 | 否 |  | 部20171726 | 2021-12-31
动力机械 | 拖拉机 | 轮式拖拉机 | 100马力及以上两轮驱动拖拉机 | 轮式拖拉机 | 潍柴雷沃重工股份有限公司(原:雷沃重工股份有限公司) | M1000-X | 22570 | 22570 | 0 | 功率:100马力;驱动方式:两轮驱动 ; | 驱动方式：两轮驱动；功率（kw）：73.5KW | 购机补贴（通用类） | 73.5 | 否 |  | 部20171725 | 2021-12-31
动力机械 | 拖拉机 | 轮式拖拉机 | 100马力及以上两轮驱动拖拉机 | 轮式拖拉机 | 潍柴雷沃重工股份有限公司(原:雷沃重工股份有限公司) | 现:M1000-Y(原:M1000-B) | 22570 | 22570 | 0 | 功率:100马力;驱动方式:两轮驱动 ; | 驱动方式：两轮驱动；功率（kw）：73.5KW | 购机补贴（通用类） | 73.5 | 否 |  | 部20171721 | 2021-12-31
动力机械 | 拖拉机 | 轮式拖拉机 | 100马力及以上两轮驱动拖拉机 | 轮式拖拉机 | 潍柴雷沃重工股份有限公司(原:雷沃重工股份有限公司) | M1400-XS | 22570 | 22570 | 0 | 功率:140马力;驱动方式:两轮驱动 ; | 驱动方式：两轮驱动；功率（kw）：102.9KW | 购机补贴（通用类） | 102.9 | 否 |  | T202000370256 | 2025-07-05
动力机械 | 拖拉机 | 轮式拖拉机 | 100马力及以上两轮驱动拖拉机 | 轮式拖拉机 | 潍柴雷沃重工股份有限公司(原:雷沃重工股份有限公司) | M1400-X | 22570 | 22570 | 0 | 功率:140马力;驱动方式:两轮驱动 ; | 驱动方式：两轮驱动；功率（kw）：102.9KW | 购机补贴（通用类） | 102.9 | 否 |  | T202000370256 | 2025-07-05
动力机械 | 拖拉机 | 轮式拖拉机 | 100马力及以上两轮驱动拖拉机 | 轮式拖拉机 | 潍柴雷沃重工股份有限公司(原:雷沃重工股份有限公司) | M1600-D | 22570 | 22570 | 0 | 功率:160马力;驱动方式:两轮驱动 ; | 驱动方式：两轮驱动；功率（kw）：117.6KW | 购机补贴（通用类） | 117.6 | 否 |  | 部20190221 | 2023-12-31
动力机械 | 拖拉机 | 轮式拖拉机 | 100马力及以上两轮驱动拖拉机 | 轮式拖拉机 | 潍柴雷沃重工股份有限公司(原:雷沃重工股份有限公司) | M1400-DA | 22570 | 22570 | 0 | 功率:140马力;驱动方式:两轮驱动 ; | 驱动方式：两轮驱动；功率（kw）：102.9KW | 购机补贴（通用类） | 102.9 | 否 |  | T202000231017 | 2025-12-30
动力机械 | 拖拉机 | 轮式拖拉机 | 100马力及以上两轮驱动拖拉机 | 轮式拖拉机 | 潍柴雷沃重工股份有限公司(原:雷沃重工股份有限公司) | M1400-D | 22570 | 22570 | 0 | 功率:140马力;驱动方式:两轮驱动 ; | 驱动方式：两轮驱动；功率（kw）：102.9KW | 购机补贴（通用类） | 102.9 | 否 |  | T202000231017 | 2025-12-30
动力机械 | 拖拉机 | 轮式拖拉机 | 100马力及以上两轮驱动拖拉机 | 轮式拖拉机 | 潍坊华博农业装备有限公司 | 华博1400 | 22570 | 22570 | 0 | 功率:140马力;驱动方式:两轮驱动 ; | 功率：140马力；驱动型式：两轮驱动；最小使用比质量：39.22/40.78 | 购机补贴（通用类） | 103 | 否 |  | 部20171166 | 2021-12-31
动力机械 | 拖拉机 | 轮式拖拉机 | 100马力及以上两轮驱动拖拉机 | 轮式拖拉机 | 潍坊华博农业装备有限公司 | 华博1200 | 22570 | 22570 | 0 | 功率:120马力;驱动方式:两轮驱动 ; | 功率：120马力；驱动型式：两轮驱动；最小使用比质量：42.18（安全架）/43.65(驾驶室） | 购机补贴（通用类） | 88.2 | 否 |  | 部20171168 | 2021-12-31
动力机械 | 拖拉机 | 轮式拖拉机 | 100马力及以上两轮驱动拖拉机 | 轮式拖拉机 | 山东瑞泽重工有限公司 | RY1100-A | 22570 | 22570 | 0 | 功率:110马力;驱动方式:两轮驱动 ; | 功率：81kW；驱动方式：两轮驱动； | 购机补贴（通用类） | 81 | 否 |  | T202000370540 | 2025-09-29
动力机械 | 拖拉机 | 轮式拖拉机 | 100马力及以上两轮驱动拖拉机 | 轮式拖拉机 | 山东瑞泽重工有限公司 | RY1200-A | 22570 | 22570 | 0 | 功率:120马力;驱动方式:两轮驱动 ; | 功率：88.2kW；驱动方式：两轮驱动； | 购机补贴（通用类） | 88.2 | 否 |  | T202000370540 | 2025-09-29
动力机械 | 拖拉机 | 轮式拖拉机 | 100马力及以上两轮驱动拖拉机 | 轮式拖拉机 | 山东瑞泽重工有限公司 | RY1350-A | 22570 | 22570 | 0 | 功率:135马力;驱动方式:两轮驱动 ; | 功率：99.3kW；驱动方式：两轮驱动； | 购机补贴（通用类） | 99.3 | 否 |  | T202000370540 | 2025-09-29
动力机械 | 拖拉机 | 轮式拖拉机 | 100马力及以上两轮驱动拖拉机 | 轮式拖拉机 | 山东瑞泽重工有限公司 | RZ1350-A | 22570 | 22570 | 0 | 功率:135马力;驱动方式:两轮驱动 ; | 功率： 135马力 驱动方式：两轮驱动 | 购机补贴（通用类） | 99.3 | 否 |  | 部20181272 | 2022-12-31
动力机械 | 拖拉机 | 轮式拖拉机 | 100马力及以上两轮驱动拖拉机 | 轮式拖拉机 | 山东瑞泽重工有限公司 | RZ1200-A | 22570 | 22570 | 0 | 功率:120马力;驱动方式:两轮驱动 ; | 功率：88.2KW 驱动方式：两轮驱动 | 购机补贴（通用类） | 88.2 | 否 |  | 部20171011 | 2021-12-31
动力机械 | 拖拉机 | 轮式拖拉机 | 100马力及以上两轮驱动拖拉机 | 轮式拖拉机 | 山东瑞泽重工有限公司 | RZ1100-A | 22570 | 22570 | 0 | 功率:110马力;驱动方式:两轮驱动 ; | 功率：81kW 驱动方式：两轮驱动 | 购机补贴（通用类） | 81 | 否 |  | 部20171964 | 2021-12-31
动力机械 | 拖拉机 | 轮式拖拉机 | 100马力及以上两轮驱动拖拉机 | 轮式拖拉机 | 常州东风农机集团有限公司 | DF1100 | 22570 | 22570 | 0 | 功率:81马力;驱动方式:两轮驱动 ; | 驱动轮数：两轮驱动；发动机标定功率（kW）：81；发动机与离合器联接方式：直联式 | 购机补贴（通用类） | 81 | 否 |  | T202032320410 | 2025-12-30
动力机械 | 拖拉机 | 轮式拖拉机 | 100马力及以上两轮驱动拖拉机 | 轮式拖拉机 | 常州东风农机集团有限公司 | DF1100-6 | 22570 | 22570 | 0 | 功率:110马力;驱动方式:两轮驱动 ; | 驱动轮数：两轮驱动；发动机标定功率（kW）：81；发动机与离合器联接方式：直联式 | 购机补贴（通用类） | 81 | 否 |  | 苏农机（2018）第（0029）号 | 2022-12-31
动力机械 | 拖拉机 | 轮式拖拉机 | 100马力及以上两轮驱动拖拉机 | 轮式拖拉机 | 常州东风农机集团有限公司 | DF1200-6 | 22570 | 22570 | 0 | 功率:120马力;驱动方式:两轮驱动 ; | 驱动轮数：两轮驱动；发动机标定功率（kW）：88.2；发动机与离合器联接方式：直联式 | 购机补贴（通用类） | 88.2 | 否 |  | 苏农机（2018）第（0028）号 | 2022-12-31
动力机械 | 拖拉机 | 轮式拖拉机 | 100马力及以上两轮驱动拖拉机 | 轮式拖拉机 | 常州东风农机集团有限公司 | DF1200-X | 22570 | 22570 | 0 | 功率:120马力;驱动方式:两轮驱动 ; | 驱动轮数：两轮驱动；发动机标定功率（kW）：88.2；发动机与离合器联接方式：直联式 | 购机补贴（通用类） | 88.2 | 否 |  | T202142420040 | 2026-02-07
动力机械 | 拖拉机 | 轮式拖拉机 | 100马力及以上两轮驱动拖拉机 | 轮式拖拉机 | 常州东风农机集团有限公司 | DF1200 | 22570 | 22570 | 0 | 功率:120马力;驱动方式:两轮驱动 ; | 驱动轮数：两轮驱动；发动机标定功率（kW）：88.2；发动机与离合器联接方式：直联式 | 购机补贴（通用类） | 88.2 | 否 |  | T201900320586 | 2024-12-30
动力机械 | 拖拉机 | 轮式拖拉机 | 100马力及以上两轮驱动拖拉机 | 轮式拖拉机 | 常州东风农机集团有限公司 | DF1300 | 22570 | 22570 | 0 | 功率:130马力;驱动方式:两轮驱动 ; | 驱动轮数：两轮驱动；发动机标定功率（kW）：95.6；发动机与离合器联接方式：直联式 | 购机补贴（通用类） | 95.6 | 否 |  | T201900320583 | 2024-12-30
动力机械 | 拖拉机 | 轮式拖拉机 | 100马力及以上两轮驱动拖拉机 | 轮式拖拉机 | 常州东风农机集团有限公司 | DF1400-X | 22570 | 22570 | 0 | 功率:140马力;驱动方式:两轮驱动 ; | 驱动轮数：两轮驱动；发动机标定功率（kW）：103；发动机与离合器联接方式：直联式 | 购机补贴（通用类） | 103 | 否 |  | T202142420040 | 2026-02-07
动力机械 | 拖拉机 | 轮式拖拉机 | 100马力及以上两轮驱动拖拉机 | 轮式拖拉机 | 常州东风农机集团有限公司 | DF1000-6 | 22570 | 22570 | 0 | 功率:100马力;驱动方式:两轮驱动 ; | 驱动轮数：两轮驱动；发动机标定功率（kW）：73.5；发动机与离合器联接方式：直联式 | 购机补贴（通用类） | 73.5 | 否 |  | 苏农机（2018）第（0030）号 | 2022-12-31
动力机械 | 拖拉机 | 轮式拖拉机 | 100马力及以上两轮驱动拖拉机 | 轮式拖拉机 | 常州东风农机集团有限公司 | DF1000 | 22570 | 22570 | 0 | 功率:73.5马力;驱动方式:两轮驱动 ; | 驱动轮数：两轮驱动；发动机标定功率（kW）：73.5；发动机与离合器联接方式：直联式 | 购机补贴（通用类） | 73.5 | 否 |  | T202032320410 | 2025-12-30
动力机械 | 拖拉机 | 轮式拖拉机 | 100马力及以上两轮驱动拖拉机 | 轮式拖拉机 | 天津拖拉机制造有限公司 | TNA1000-2 | 22570 | 22570 | 0 | 功率:100马力;驱动方式:两轮驱动; | 1.外廓尺寸:4480mm×1920mm×2630mm，2.驱动型式:4×2两轮驱动，3.配套功率：74kW;（100马力，排放标准：国Ⅲ）(可选73.5kW)，4.发动机型号：PHF4074ZL6B, 发动机型式核准证书号：CN FC G3 0999 03 0003（可选：LR4B3ZU23/0735E, 发动机型式核准证书号：CN FC G3 0669 09 0007），制造商:华丰动力股份有限公司（可选:一拖（洛阳）柴油机有限公司），5.轴距:2360mm,6.最小使用质量:3510kg，7.最大配重:40×4kg/380kg,8.档位数:12/6/0,9.变速箱型式:啮合套换档,10.框架式安全架 | 购机补贴（通用类） | 0 | 否 |  | 部20171655 | 2021-12-31
动力机械 | 拖拉机 | 轮式拖拉机 | 100马力及以上两轮驱动拖拉机 | 轮式拖拉机 | 天津拖拉机制造有限公司 | TNE1200-1 | 22570 | 22570 | 0 | 功率:120马力;驱动方式:两轮驱动; | 1.外廓尺寸：4685mm×2046mm×2895mm，2.驱动型式:4×2两轮驱动，3.配套功率：89kW（120马力）（选装：88.2kW），4.发动机型号：PHF6089Z6A（选装：LR6M5U23/0882E），制造商: 华丰动力股份有限公司（选装：一拖(洛阳)柴油机有限公司），5.轴距：2506mm，6.最小使用质量:3760kg，7.配重:310kg/480kg，8.档位数:16F/8R，9.变速箱型式:4×(2+1)×2组成式，主副变速直齿啮合套换档，10.安全驾驶室 | 购机补贴（通用类） | 0 | 否 |  | 部20170383 | 2021-12-31
动力机械 | 拖拉机 | 轮式拖拉机 | 100马力及以上两轮驱动拖拉机 | 轮式拖拉机 | 天津拖拉机制造有限公司 | TNE1200-2 | 22570 | 22570 | 0 | 功率:120马力;驱动方式:两轮驱动; | 1.外廓尺寸：4685mm×2046mm×2895mm，2.驱动型式: 4×2两轮驱动，3.配套功率：89kW（120马力）（选装：88.2kW），4.发动机型号：PHF6089Z6A（选装：LR6M5U23/0882E），制造商: 华丰动力股份有限公司（选装：一拖(洛阳)柴油机有限公司），5.轴距：2506mm，6.最小使用质量:3510kg，7.配重:310kg/480kg，8.档位数:16F/8R，9.变速箱型式:4×(2+1)×2组成式，主副变速直齿啮合套换档，10.安全架 | 购机补贴（通用类） | 0 | 否 |  | 部20170383 | 2021-12-31
动力机械 | 拖拉机 | 轮式拖拉机 | 100马力及以上两轮驱动拖拉机 | 轮式拖拉机 | 天津拖拉机制造有限公司 | TNE1300-1 | 22570 | 22570 | 0 | 功率:130马力;驱动方式:两轮驱动 ; | 1.外廓尺寸:4785mm×2070mm×2895mm（至驾驶室顶），2.驱动型式：4×2两轮驱动，3.配套功率：95.6kW（130马力，排放标准：国Ⅲ）（选装：96kW）,4.发动机型号: LR6A3ZU23/0956E; (选装：PHF6096Z6A)，发动机型式核准证书号: CN FC G3 0669 10 0012,（选装：发动机型式核准证书号: CN FC G3 0999 04 0009），制造商：一拖（洛阳）柴油机有限公司（选装：华丰动力股份有限公司），5.轴距：2508mm，6.最小使用质量:3760kg，7.配重: 310kg/480kg，8.档位数: 16F/8R，9.变速箱换挡型式: 主副变速机械有级挡，10.安全驾驶室，11.最小使用比质量:39.3kg/kw | 购机补贴（通用类） | 0 | 否 |  | T201900320803 | 2024-12-30
动力机械 | 拖拉机 | 轮式拖拉机 | 100马力及以上两轮驱动拖拉机 | 轮式拖拉机 | 天津拖拉机制造有限公司 | TNX1000-4 | 22570 | 22570 | 0 | 功率:100马力;驱动方式:两轮驱动 ; | 1.整机型式：轮式；2.整机驱动型式：两驱；3.整机外廓尺寸（长×宽×高及部位）mm:4700×2070×2880（消声器顶部）；4.轴距或履带接地长 mm:2376；5.最小使用质量kg:3510；6.标准配重（前/后）kg：160/160；7.最小使用比质量Kg/kw：47.76；8.主变速挡位数:3；9.发动机与主离合器联接方式：直联；10.发动机结构型式：直列、水冷、增压中冷、高压共轨；11.发动机标定功率kw：73.5；12.轮胎型号（前轮/后轮）：7.50-20/16.9-34； | 购机补贴（通用类） | 73.5 | 否 |  | T202000321097 | 2025-12-30
动力机械 | 拖拉机 | 轮式拖拉机 | 100马力及以上两轮驱动拖拉机 | 轮式拖拉机 | 天津拖拉机制造有限公司 | TNX1300-4 | 22570 | 22570 | 0 | 功率:130马力;驱动方式:两轮驱动 ; | 1.整机型式：轮式；2.整机驱动型式：两驱；3.整机外廓尺寸（长×宽×高及部位）mm:4700×2070×2880（消声器顶部）；4.轴距或履带接地长 mm:2376；5.最小使用质量kg:3640；6.标准配重（前/后）kg：320/380；7.最小使用比质量Kg/kw：38.08；8.主变速挡位数:3；9.发动机与主离合器联接方式：直联；10.发动机结构型式：直列、水冷、增压中冷、高压共轨；11.发动机标定功率kw：95.6；12.轮胎型号（前轮/后轮）：7.50-20/16.9-34； | 购机补贴（通用类） | 95.6 | 否 |  | T202000321097 | 2025-12-30
动力机械 | 拖拉机 | 轮式拖拉机 | 100马力及以上两轮驱动拖拉机 | 轮式拖拉机 | 天津拖拉机制造有限公司 | TNX1200-4 | 22570 | 22570 | 0 | 功率:120马力;驱动方式:两轮驱动 ; | 1.整机型式：轮式；2.整机驱动型式：两驱；3.整机外廓尺寸（长×宽×高及部位）mm:4700×2070×2880（消声器顶部）；4.轴距或履带接地长 mm:2376；5.最小使用质量kg:3510；6.标准配重（前/后）kg：320/270；7.最小使用比质量Kg/kw：39.80；8.主变速挡位数:3；9.发动机与主离合器联接方式：直联；10.发动机结构型式：直列、水冷、增压中冷、高压共轨；11.发动机标定功率kw：88.2；12.轮胎型号（前轮/后轮）：7.50-20/16.9-34； | 购机补贴（通用类） | 88.2 | 否 |  | T202000321097 | 2025-12-30
动力机械 | 拖拉机 | 轮式拖拉机 | 100马力及以上两轮驱动拖拉机 | 轮式拖拉机 | 山东联诚农业装备有限公司 | LC1200 | 22570 | 22570 | 0 | 功率:120马力;驱动方式:两轮驱动 ; | 两轮驱动；外廓尺寸：4790×2120×2950；轴距2510mm；常用轮距（前轮/后轮）：1500/1608；轮距（前轮/后轮）调整方式：有级可调/无级调节；最小使用质量：4000kg；标准配重（前/后）：308/114；档位数（前进/倒退/爬行）：16/8/0；主变速档位数*副变速档位数/其他档位数：4*3/2；发动机与离合器联接方式：直联；起动方式：电起动；翻倾防护装置（驾驶室或安全框架）：简易驾驶室；转向系型式：前轮全液压转向；行车制动系型式：湿式、盘式、静液压操作；驻车制动系型式：机械式；前驱动桥型式：旱地型；离合器型式：干式、双作用、独立操作；传动系动力输出轴离合器型式：干式、双作用、独立操作；传动系变速箱型式：4×（2+1）×2组成式；主变速箱换挡型式：啮合套换挡式；副变速箱换挡型式：啮合套换挡式；轮胎型号（前轮/后轮）：7.5-20/18.4-34 | 购机补贴（通用类） | 88.2 | 否 |  | 部20180874 | 2022-12-31
动力机械 | 拖拉机 | 轮式拖拉机 | 100马力及以上两轮驱动拖拉机 | 轮式拖拉机 | 山东兖泰拖拉机制造有限公司 | 兖泰泰山1000 | 22570 | 22570 | 0 | 功率:100马力;驱动方式:两轮驱动 ; | 100马力≤73.6KW/100马力＜120马力；驱动方式：两轮驱动 | 购机补贴（通用类） | 73.6 | 否 |  | 部20190622 | 2023-12-31
动力机械 | 拖拉机 | 轮式拖拉机 | 100马力及以上两轮驱动拖拉机 | 轮式拖拉机 | 洛阳市博马农业工程机械有限公司 | 博马-X1300 | 22570 | 22570 | 0 | 功率:130马力;驱动方式:两轮驱动 ; | 外廓尺寸（长×宽×高mm）：4950×2170×2850（安全架顶）,驱动型式：两轮驱动，配套功率：95.6kW,轴距（mm）：2700；轮距(前轮/后轮)（mm）: 1400～1900/1500～2100；轮距调整方式(前轮/后轮)：伸缩套管可调/翻转轮辐可调；最小使用质量（kg）:3570，最大配重质量(前/后)kg：500/300；档位数（前进/倒退）：12/4/-，主变速档位数/副变速档位数：4/3；发动机与离合器的联接方式：直联；起动方式：电起动；翻倾防护装置（驾驶室或安全框架）型式：两柱式安全架；前照灯型号：1304.48.027/1304.48.028；转向系型式：前轮转向；转向器型式:液压转向；行车制动系型式：盘式、湿式、液压式； 驻车制动系型式：独立手制动；前驱动桥型式：旱地型；离合器型式：干式、常接合、双作用、独立式；动力输出轴型式：后置式、独立式；变速箱型式：12F+4R；主、副变速箱换档方式：啮合套换挡/啮合套换挡；轮胎型号（前轮/后轮）：7.50-20/16.9-30； | 购机补贴（通用类） | 95.6 | 否 |  | 豫2016209 | 2021-12-31
动力机械 | 拖拉机 | 轮式拖拉机 | 100马力及以上两轮驱动拖拉机 | 轮式拖拉机 | 洛阳市博马农业工程机械有限公司 | 博马-X1200 | 22570 | 22570 | 0 | 功率:120马力;驱动方式:两轮驱动 ; | 外廓尺寸（长×宽×高mm）：4950×2170×2850（安全架顶）,驱动型式：两轮驱动，配套功率：88.2kW,轴距（mm）：2700；轮距(前轮/后轮)（mm）: 1400～1900（出厂1450）/1500～2100（出厂1730）；轮距调整方式(前轮/后轮)：伸缩套管可调/翻转轮辐可调；最小使用质量（kg）:3570，最大配重质量(前/后)kg：500/300；档位数（前进/倒退）：12/4/-，主变速档位数/副变速档位数：4/3；发动机与离合器的联接方式：直联；起动方式：电起动；倾防护装置（驾驶室或安全框架）型式：两柱式安全架；；前照灯型号：1304.48.027/1304.48.028；转向系型式：前轮转向；转向器型式:液压转向；行车制动系型式：盘式、湿式、液压式； 驻车制动系型式：独立手制动；前驱动桥型式：旱地型；离合器型式：干式、常接合、双作用、独立式；动力输出轴型式：后置式、独立式；变速箱型式：12F+4R；主、副变速箱换档方式：啮合套换挡/啮合套换挡；轮胎型号（前轮/后轮）：7.50-20/16.9-30； | 购机补贴（通用类） | 88.2 | 否 |  | 豫2016206 | 2021-12-31
动力机械 | 拖拉机 | 轮式拖拉机 | 100马力及以上两轮驱动拖拉机 | 轮式拖拉机 | 江苏悦达智能农业装备有限公司 | YG1200-1 | 22570 | 22570 | 0 | 功率:120马力;驱动方式:两轮驱动 ; | 发动机功率88.2千瓦，国三排放，两轮驱动，前进/倒退/爬行16/8/12,，主变速/f副变速/其他4/3/2，整机外廓尺寸(长×宽×高)mm4642×2160(2050～2450)×2935，直接联接，动力输出轴独立式，整机轴距或履带接地长mm2600，整机常用轮距(前轮/后轮)或轨距mm1385/1620，整机标准配重(前/后)kg320/320，驾驶室。整机最小使用质量kg4370/4060。 | 购机补贴（通用类） | 88.2 | 否 |  | 苏农机（2018）第（0498）号 | 2022-12-31
动力机械 | 拖拉机 | 轮式拖拉机 | 100马力及以上两轮驱动拖拉机 | 轮式拖拉机 | 江苏悦达智能农业装备有限公司 | YG1200 | 22570 | 22570 | 0 | 功率:120马力;驱动方式:两轮驱动 ; | 发动机功率88.2千瓦，国三排放，两轮驱动，前进/倒退/爬行16/8/12,，主变速/f副变速/其他4/3/2，整机外廓尺寸(长×宽×高)mm4642×2160(2050～2450)×2935，直接联接，动力输出轴独立式，整机轴距或履带接地长mm2600，整机常用轮距(前轮/后轮)或轨距mm1385/1620，整机标准配重(前/后)kg320/320，整机最小使用质量kg4170/3890。 | 购机补贴（通用类） | 88.2 | 否 |  | 苏农机（2018）第（0498）号 | 2022-12-31
动力机械 | 拖拉机 | 轮式拖拉机 | 100马力及以上两轮驱动拖拉机 | 轮式拖拉机 | 江苏悦达智能农业装备有限公司 | YG1000 | 22570 | 22570 | 0 | 功率:100马力;驱动方式:两轮驱动 ; | 发动机功率73.5千瓦，国三排放，两轮驱动，前进/倒退/爬行16/8/12,，主变速/f副变速/其他4/3/2，整机外廓尺寸(长×宽×高)mm4369×2160(2050～2450)×2865，直接联接，动力输出轴独立式，整机轴距或履带接地长mm2195，整机常用轮距(前轮/后轮)或轨距mm1385/1620，整机标准配重(前/后)kg320/320，整机最小使用质量kg3890。 | 购机补贴（通用类） | 73.5 | 否 |  | 苏农机（2018）第（0497）号 | 2022-12-31
动力机械 | 拖拉机 | 轮式拖拉机 | 100马力及以上两轮驱动拖拉机 | 轮式拖拉机 | 江苏悦达智能农业装备有限公司 | YG1000-1 | 22570 | 22570 | 0 | 功率:100马力;驱动方式:两轮驱动 ; | 发动机功率73.5千瓦，国三排放，两轮驱动，前进/倒退/爬行16/8/12,，主变速/f副变速/其他4/3/2，整机外廓尺寸(长×宽×高)mm4369×2160(2050～2450)×2865，直接联接，动力输出轴独立式，整机轴距或履带接地长mm2195，整机常用轮距(前轮/后轮)或轨距mm1385/1620，整机标准配重(前/后)kg320/320，整机最小使用质量kg4060。 | 购机补贴（通用类） | 73.5 | 否 |  | 苏农机（2018）第（0497）号 | 2022-12-31
动力机械 | 拖拉机 | 轮式拖拉机 | 100马力及以上两轮驱动拖拉机 | 轮式拖拉机 | 江苏悦达智能农业装备有限公司 | YU1000 | 22570 | 22570 | 0 | 功率:100马力;驱动方式:两轮驱动 ; | 发动功率73.5千瓦；国三排放；两轮驱动；整机外廓尺寸(长×宽×高及部位)mm4150×1880×2665(消声器顶部）；轴距或履带接地长mm2080；常用轮距(前轮/后轮)或轨距mm1450/1450；最小离地间隙及部位mm475；标准配重(前/后)kg240/320；挡位数（前进/倒退）12/12；主变速挡位数4；副变速挡位数3×(1+1)；直接联接；液压转向；动力输出轴独立式；最小使用质量：3040kg | 购机补贴（通用类） | 73.5 | 否 |  | T202032320420 | 2025-12-30
动力机械 | 拖拉机 | 轮式拖拉机 | 100马力及以上两轮驱动拖拉机 | 轮式拖拉机 | 约翰迪尔(天津)有限公司 | JD5-1000-2 | 22570 | 22570 | 0 | 功率:100马力;驱动方式:两轮驱动; | 驱动轮数：两轮驱动；发动机标定功率（kW）：73.6。轮距(前轮/后轮)调整方式:有级。挡位数(前进/后退/爬行):12/4/0整机型式:4×2两轮驱动。发动机与离合器连接方式:直联。燃油箱容积(L):152 | 购机补贴（通用类） | 0 | 是 | 有效日期过期 | 部2015229 | 2019-12-31
动力机械 | 拖拉机 | 轮式拖拉机 | 100马力及以上两轮驱动拖拉机 | 轮式拖拉机 | 第一拖拉机股份有限公司 | LY1200-L | 22570 | 22570 | 0 | 功率:120马力;驱动方式:两轮驱动 ; | 功率：88.2kW/120马力；驱动方式：两轮驱动 | 购机补贴（通用类） | 88.2 | 否 |  | T202100410593 | 2026-06-29
动力机械 | 拖拉机 | 轮式拖拉机 | 100马力及以上两轮驱动拖拉机 | 轮式拖拉机 | 第一拖拉机股份有限公司 | LY1300-L | 22570 | 22570 | 0 | 功率:130马力;驱动方式:两轮驱动 ; | 功率：95.6kW/130马力；驱动方式：两轮驱动 | 购机补贴（通用类） | 95.6 | 否 |  | T202100410593 | 2026-06-29
动力机械 | 拖拉机 | 轮式拖拉机 | 100马力及以上两轮驱动拖拉机 | 轮式拖拉机 | 第一拖拉机股份有限公司 | LY1100-L | 22570 | 22570 | 0 | 功率:110马力;驱动方式:两轮驱动 ; | 功率：81kW/110马力；驱动方式：两轮驱动 | 购机补贴（通用类） | 81 | 否 |  | T202100410593 | 2026-06-29
动力机械 | 拖拉机 | 轮式拖拉机 | 100马力及以上两轮驱动拖拉机 | 轮式拖拉机 | 第一拖拉机股份有限公司 | LY1400 | 22570 | 22570 | 0 | 功率:140马力;驱动方式:两轮驱动 ; | 功率:103kW/140马力;驱动方式:两轮驱动 ;最小使用质量3525kg（四缸防翻架）、3750kg（四缸驾驶室）、3912kg（六缸防翻架）、4162kg（六缸驾驶室） | 购机补贴（通用类） | 103 | 是 | 存在较重违规行为;处理措施为:取消产品补贴资格;处理文件:四川省农业农村厅关于对部分企业农机购置补贴机具投档违规行为处理情况的通报;文件文号:N〔2021〕—352号? | 部20190366 | 2023-12-31
动力机械 | 拖拉机 | 轮式拖拉机 | 100马力及以上两轮驱动拖拉机 | 轮式拖拉机 | 第一拖拉机股份有限公司 | LX1300 | 22570 | 22570 | 0 | 功率:130马力;驱动方式:两轮驱动 ; | 功率：95.6kW/130马力；驱动方式：两轮驱动；最小使用质量：4090kg（安全架）/4440kg（驾驶室） | 购机补贴（通用类） | 95.6 | 否 |  | 部20171324 | 2021-12-31
动力机械 | 拖拉机 | 轮式拖拉机 | 100马力及以上两轮驱动拖拉机 | 轮式拖拉机 | 第一拖拉机股份有限公司 | LX1200 | 22570 | 22570 | 0 | 功率:120马力;驱动方式:两轮驱动 ; | 功率：88.2kW/120马力；驱动方式：两轮驱动；最小使用质量：4050kg（安全架）/4400kg（驾驶室） | 购机补贴（通用类） | 88.2 | 否 |  | 部20171310 | 2021-12-31
动力机械 | 拖拉机 | 轮式拖拉机 | 100马力及以上两轮驱动拖拉机 | 轮式拖拉机 | 第一拖拉机股份有限公司 | LY1300 | 22570 | 22570 | 0 | 功率:130马力;驱动方式:两轮驱动 ; | 功率:95.6kW/130马力；驱动方式:两轮驱动；最小使用质量：3400kg（四缸机马鞍形防翻架）/3525kg（四缸机平地板防翻架）/3550kg（四缸机马鞍形驾驶室）/3755kg（四缸机平地板驾驶室）/3570kg（六缸机马鞍形防翻架）/3930kg（六缸机平地板防翻架）/3720kg（六缸机马鞍形驾驶室）/4060kg（六缸机平地板驾驶室） | 购机补贴（通用类） | 95.6 | 否 |  | 部20170692 | 2021-12-31
动力机械 | 拖拉机 | 轮式拖拉机 | 100马力及以上两轮驱动拖拉机 | 轮式拖拉机 | 第一拖拉机股份有限公司 | LX1500 | 22570 | 22570 | 0 | 功率:150马力;驱动方式:两轮驱动 ; | 功率:110.3kW/150马力；驱动方式:两轮驱动；最小使用质量：4260kg（马鞍形防翻架）/4440kg（平地板防翻架）/4500kg（马鞍形驾驶室）/4640kg（平地板驾驶室） | 购机补贴（通用类） | 110.3 | 否 |  | 部20180301 | 2022-12-31
动力机械 | 拖拉机 | 轮式拖拉机 | 100马力及以上两轮驱动拖拉机 | 轮式拖拉机 | 第一拖拉机股份有限公司 | LX1400 | 22570 | 22570 | 0 | 功率:140马力;驱动方式:两轮驱动 ; | 功率:103kW/140马力；驱动方式:两轮驱动;最小使用质量：4090kg（马鞍形防翻架）/4320kg（平地板防翻架）/4290kg（马鞍形驾驶室）/4560kg（平地板驾驶室） | 购机补贴（通用类） | 103 | 否 |  | 部20180302 | 2022-12-31
动力机械 | 拖拉机 | 轮式拖拉机 | 100马力及以上两轮驱动拖拉机 | 轮式拖拉机 | 第一拖拉机股份有限公司 | LY1200 | 22570 | 22570 | 0 | 功率:120马力;驱动方式:两轮驱动 ; | 功率：88.2kW/120马力；驱动方式：两轮驱动；最小使用质量：3535kg（四缸平地板防翻架）/3400kg（四缸马鞍形板防翻架）/3750kg（四缸平地板驾驶室）/3550kg（四缸马鞍形驾驶室）/3830kg（六缸平地板防翻架）/3570kg（六缸马鞍形板防翻架）/4030kg（六缸平地板驾驶室）/3720kg（六缸马鞍形驾驶室） | 购机补贴（通用类） | 88.2 | 否 |  | 部20170693 | 2021-12-31
动力机械 | 拖拉机 | 轮式拖拉机 | 100马力及以上两轮驱动拖拉机 | 轮式拖拉机 | 第一拖拉机股份有限公司 | LY1100 | 22570 | 22570 | 0 | 功率:110马力;驱动方式:两轮驱动 ; | 功率：81kW/110马力；驱动方式：两轮驱动；最小使用质量：3397kg（安全架）/3650kg（驾驶室） | 购机补贴（通用类） | 81 | 否 |  | T201900020257 | 2024-12-30
动力机械 | 拖拉机 | 轮式拖拉机 | 100马力及以上两轮驱动拖拉机 | 轮式拖拉机 | 第一拖拉机股份有限公司 | LY1400-L | 22570 | 22570 | 0 | 功率:140马力;驱动方式:两轮驱动 ; | 功率：103kW/140马力；驱动方式：两轮驱动；最小使用质量：4050kg（安全架）/4250kg（驾驶室） | 购机补贴（通用类） | 103 | 否 |  | T202100410593 | 2026-06-29
动力机械 | 拖拉机 | 轮式拖拉机 | 100马力及以上两轮驱动拖拉机 | 轮式拖拉机 | 第一拖拉机股份有限公司 | LX1000 | 22570 | 22570 | 0 | 功率:100马力;驱动方式:两轮驱动 ; | 功率：73.5kW/100马力；驱动方式：两轮驱动；最小使用质量：3180kg(安全架)/3575kg(驾驶室) | 购机补贴（通用类） | 73.5 | 否 |  | 部20171340 | 2021-12-31
动力机械 | 拖拉机 | 轮式拖拉机 | 100马力及以上两轮驱动拖拉机 | 轮式拖拉机 | 山东山拖凯泰农业装备有限公司 | 山拖1000 | 22570 | 22570 | 0 | 功率:100马力;驱动方式:两轮驱动 ; | 外廓尺寸(长×宽×高):4510×2380×3054MM；驱动型式:4X2轮式；功率:100马力；轴距:2200MM；轮距（前轮/后轮）：1394、1494、1594、1694/1650～2050mm；轮距（前轮/后轮）调整方式：有级可调/无级可调；最小离地间隙（离地部位）：445mm；最小使用质量:3759KG；前轴质量/后轴质量：1542/2442kg；最大配重(前/后)：440/460KG；档位数(前进/倒退/爬行):8/8/8；最大牵引力：20.6kN;变速箱型式:4×(2+1)×2平面组成式；驾驶室:ST2004.45.001六柱式；发动机标定功率:73.5KW；轮胎型号（前轮/后轮）：6.5-20/16.9-34 | 购机补贴（通用类） | 73.5 | 否 |  | 2017TJ003 | 2021-12-31
动力机械 | 拖拉机 | 轮式拖拉机 | 100马力及以上两轮驱动拖拉机 | 轮式拖拉机 | 山东山拖凯泰农业装备有限公司 | 山拖1400 | 22570 | 22570 | 0 | 功率:140马力;驱动方式:两轮驱动 ; | 外廓尺寸（长×宽×高mm）:5090*2110*3040；驱动方式：两轮驱动；发动机标定功率：103kw；轴距：2600mm；常用轮距(前轮/后轮mm):1505/1650；轮距（前轮/后轮）调整方式：有级可调/无级可调；最小使用质量4450kg；标准配重（前/后）:650/330kg；挡位数（前进/倒退/爬行）:16/8/0；主变速档位数：4；副变速档位数/其他档位数：（2+1）×2/0；发动机与离合器联接方式:直联式；起动方式: 电起动；翻倾保护装置（驾驶室/或安全架）：型号：ST2004.45.001，型式：六柱式驾驶室，生产厂：山东山拖凯泰农业装备有限公司；前照灯型号：ZJ-2017 ; 转向系型式：前轮液压转向 ；行车制动系型式：双片盘式制动器、液压操纵；驻车制动系形式：手动、机械制动；前驱动桥型式：/ ；离合器型式：单片、干式、双作用；动力输出轴离合器型式：干式摩擦式；变速箱型式：4×(2+1)×2组成式；主变速箱换挡方式：啮合套换挡 ；副变速箱换挡方式：啮合套换挡 ；轮胎型号（前轮/后轮）：12.4-24/16.9-34 | 购机补贴（通用类） | 103 | 否 |  | 部20180467 | 2022-12-31
动力机械 | 拖拉机 | 轮式拖拉机 | 100马力及以上两轮驱动拖拉机 | 轮式拖拉机 | 山东山拖凯泰农业装备有限公司 | 山拖1500 | 22570 | 22570 | 0 | 功率:150马力;驱动方式:两轮驱动 ; | 外廓尺寸（长×宽×高mm）:5100*2110*3040；驱动方式：两轮驱动；发动机标定功率：110.3kw；轴距：2600mm；常用轮距(前轮/后轮mm):1505/1650；轮距（前轮/后轮）调整方式：有级可调/无级可调；最小使用质量4450kg；标准配重（前/后）:650/330kg；挡位数（前进/倒退/爬行）:16/8/0；主变速档位数：4；副变速档位数/其他档位数：（2+1）×2/0；发动机与离合器联接方式:直联式；起动方式: 电起动；翻倾保护装置（驾驶室/或安全架）：型号：ST2004.45.001，型式：六柱式驾驶室，生产厂：山东山拖凯泰农业装备有限公司；前照灯型号：ZJ-2017 ; 转向系型式：前轮液压转向 ；行车制动系型式：双片盘式制动器、液压操纵；驻车制动系形式： 手动、机械制动 ；前驱动桥型式：/ ；离合器型式：：单片、干式、双作用 ；动力输出轴离合器型式：干式摩擦式 ；变速箱型式：4×(2+1)×2组成式 ；主变速箱换挡方式：啮合套换挡 ；副变速箱换挡方式：啮合套换挡 ；轮胎型号（前轮/后轮）：7.50-20/16.9-34 | 购机补贴（通用类） | 110.3 | 否 |  | 部20180466 | 2022-12-31
动力机械 | 拖拉机 | 轮式拖拉机 | 100马力及以上两轮驱动拖拉机 | 轮式拖拉机 | 山东山拖凯泰农业装备有限公司 | 1200-A | 22570 | 22570 | 0 | 功率:120马力;驱动方式:两轮驱动 ; | 型式：轮式；机架型式：无架；用途：一般用途；外廓尺寸(长×宽×高): 4050×1930×2735（安全架顶部）MM、4070×1825×2650（驾驶室顶部）mm；驱动型式:两驱；功率:120马力；轴距:2040 MM；最小离地间隙及部位：350 mm（牵引板下部）；轮距（前轮/后轮）：1190、1290、1390/1200～1480mm；最小使用质量:3200 KG、3350kg（选装驾驶室）；标准配重质量(前/后)：140/276KG；最小使用比质量（kg/kw）：36.3、38.0（选装驾驶室）；档位数(前进/倒退): 12/12；变速箱型式:机械平面组成式；主变速档位数：4 ；副变速档位数：3×（1+1）；翻倾防护装置（驾驶室或安全框架）:型号KT1204A.46B.010,安全框架，KT1204A.45B.010,简易驾驶室；轮胎型号（前轮/后轮）：7.50-16/11-32，选装件轮胎型号（前轮/后轮）6.50-16、6.00-16/12.4-32、12.4-28、12.4-24 | 购机补贴（通用类） | 88.2 | 否 |  | T202000370234 | 2025-07-05
动力机械 | 拖拉机 | 轮式拖拉机 | 100马力及以上两轮驱动拖拉机 | 轮式拖拉机 | 山东山拖凯泰农业装备有限公司 | 1000-A | 22570 | 22570 | 0 | 功率:100马力;驱动方式:两轮驱动 ; | 型式：轮式；机架型式：无架；用途：一般用途；外廓尺寸(长×宽×高): 4070×1825×2640（安全架顶部）MM、4070×1825×2650（驾驶室顶部）mm；驱动型式:两驱；功率：100马力；轴距:2040 MM；最小离地间隙及部位：360 mm（牵引板下部）；轮距（前轮/后轮）：1290、1390/1200～1520mm；最小使用质量:2660KG、2850kg（选装驾驶室）；标准配重质量(前/后)：140/92 KG；最小使用比质量（kg/kw）：35.9、38.5（选装驾驶室）；档位数(前进/倒退):12/12；变速箱型式:机械平面组成式；主变速档位数：4；副变速档位数：3×（1+1）；翻倾防护装置（驾驶室或安全框架）:型号KT1204A.46B.010,安全框架，KT1204A.45B.010,简易驾驶室 ；轮胎型号（前轮/后轮）：7.50-16/11-32，选装件轮胎型号（前轮/后轮）6.50-16、6.00-16/12.4-32、12.4-28、12.4-24 | 购机补贴（通用类） | 74 | 否 |  | T202000370234 | 2025-07-05
动力机械 | 拖拉机 | 轮式拖拉机 | 100马力及以上两轮驱动拖拉机 | 轮式拖拉机 | 道依茨法尔机械有限公司 | CD1300-1 | 22570 | 22570 | 0 | 功率:130马力;驱动方式:两轮驱动 ; | 型式：两轮驱动；标定功率（kW）：95.6；最小使用质量（kg）：4000。 | 购机补贴（通用类） | 95.6 | 否 |  | 部20180620 | 2022-12-31
动力机械 | 拖拉机 | 轮式拖拉机 | 100马力及以上两轮驱动拖拉机 | 轮式拖拉机 | 道依茨法尔机械有限公司 | CD1200-1 | 22570 | 22570 | 0 | 功率:120马力;驱动方式:两轮驱动 ; | 整机驱动型式：两驱；发动机标定功率（kW）：88.2；最小使用质量（kg）：4000（安全架）、4100（驾驶室）；排放标准：第三阶段。 | 购机补贴（通用类） | 88.2 | 否 |  | T202000230176 | 2025-07-05
动力机械 | 拖拉机 | 轮式拖拉机 | 100马力及以上两轮驱动拖拉机 | 轮式拖拉机 | 道依茨法尔机械有限公司 | SH1200-1 | 22570 | 22570 | 0 | 功率:120马力;驱动方式:两轮驱动 ; | 驱动轮数：两轮驱动；发动机标定功率（kW）：88.2；最小使用质量（kg）：3650；排放标准：第三阶段。 | 购机补贴（通用类） | 88.2 | 否 |  | T201900230547 | 2024-12-30
动力机械 | 拖拉机 | 轮式拖拉机 | 100马力及以上两轮驱动拖拉机 | 轮式拖拉机 | 道依茨法尔机械有限公司 | SH1000 | 22570 | 22570 | 0 | 功率:100马力;驱动方式:两轮驱动 ; | 驱动轮数：两轮驱动；发动机标定功率（kW）：73.5；最小使用质量（kg）：3500。 | 购机补贴（通用类） | 73.5 | 否 |  | 部20171805 | 2021-12-31
动力机械 | 拖拉机 | 轮式拖拉机 | 100马力及以上两轮驱动拖拉机 | 轮式拖拉机 | 道依茨法尔机械有限公司 | SH1000C | 22570 | 22570 | 0 | 功率:100马力;驱动方式:两轮驱动 ; | 驱动轮数：两轮驱动；发动机标定功率（kW）：73.5；最小使用质量（kg）：3696。 | 购机补贴（通用类） | 73.5 | 否 |  | 部20171805 | 2021-12-31
动力机械 | 拖拉机 | 轮式拖拉机 | 100马力及以上两轮驱动拖拉机 | 轮式拖拉机 | 山东双力现代农业装备有限公司 | SL1000 | 22570 | 22570 | 0 | 功率:100马力;驱动方式:两轮驱动; | 功率：73.5kw；驱动方式：两轮驱动；外廓尺寸（长×宽×高）：4385×2080×2810mm，轴距：2200mm，最小使用质量：3525kg，档位数（前进/倒退/爬行）：16/8/0；启动方式：电起动；翻倾防护装置：六柱式驾驶室；转向系型式：全液压转向；变速箱型式：4×（2+1）×2组成式；离合器型式：单片、干式、双作用；主变速箱换挡方式：啮合套；动力输出轴转速r/min：760/850。 | 购机补贴（通用类） | 0 | 否 |  | 部20171851 | 2021-12-31
动力机械 | 拖拉机 | 轮式拖拉机 | 100马力及以上两轮驱动拖拉机 | 轮式拖拉机 | 山东双力现代农业装备有限公司 | SL1300 | 22570 | 22570 | 0 | 功率:130马力;驱动方式:两轮驱动; | 驱动型式：4×2两轮驱动，功率：95.6kW、外廓尺寸（长×宽×高）：4910×2095×2925mm，轴距：2520mm，最小使用质量：3950kg，最大配重（前/后）：418/480kg，档位数（前进/倒退/爬行）：16/8/0，启动方式：电起动；翻倾防护装置：两柱式安全架；变速箱型式：4×（2+1）×2组成式，转向系型式：全液压转向；离合器型式：干式、双作用、独立操作；动力输出轴型式：后置、独立式；变速箱换挡方式：啮合套换挡；动力输出轴转速r/min：540/1000。 | 购机补贴（通用类） | 0 | 否 |  | 部20170203 | 2021-12-31
动力机械 | 拖拉机 | 轮式拖拉机 | 100马力及以上两轮驱动拖拉机 | 轮式拖拉机 | 山东双力现代农业装备有限公司 | SL1200-S | 22570 | 22570 | 0 | 功率:120马力;驱动方式:两轮驱动 ; | 驱动型式：两轮驱动；配套功率：120马力；外廓尺寸（长×宽×高及部位）mm：4750×2064×2920（安全架顶）；轴距：2195mm；最小使用质量：3670kg；挡位数（前进/倒退）：16/8；主变速挡位数：4；副变速挡位数：（2+1）×2；翻倾防护装置（驾驶室或安全框架）：安全框架；转向系型式：全液压；动力输出轴标准转速：540/1000 r/min。 | 购机补贴（通用类） | 88.2 | 否 |  | T202000510315 | 2025-07-05
动力机械 | 拖拉机 | 轮式拖拉机 | 100马力及以上两轮驱动拖拉机 | 轮式拖拉机 | 山东双力现代农业装备有限公司 | SL1300-S | 22570 | 22570 | 0 | 功率:130马力;驱动方式:两轮驱动 ; | 驱动型式：两轮驱动；配套功率：130马力；外廓尺寸（长×宽×高及部位）mm：4750×2064×2920（安全架顶部）；轴距：2195mm；最小使用质量：3740kg；挡位数（前进/倒退）：16/8；主变速挡位数：4；副变速挡位数：（2+1）×2；翻倾防护装置（驾驶室或安全框架）：安全框架；转向系型式：全液压；动力输出轴标准转速：540/1000 r/min。 | 购机补贴（通用类） | 95.6 | 否 |  | T202000510315 | 2025-07-05
动力机械 | 拖拉机 | 轮式拖拉机 | 100马力及以上两轮驱动拖拉机 | 轮式拖拉机 | 山东亿嘉农业机械装备股份有限公司 | YJ-1150 | 22570 | 22570 | 0 | 功率:115马力;驱动方式:两轮驱动 ; | 整机型式 / 两轮驱动 ；整机外廓尺寸(长×宽×高) 4350×2050×2760 mm；整机轴距 2195 mm；整机轮距(前轮/后轮) 1385、1485、1585、1685/1608、1692、1796、1892、1996 mm；整机常用轮距(前轮/后轮) 1485/1608 mm ；整机轮距(前轮/后轮)调整方式 / 有级可调/有级可调 ；整机最小离地间隙 380 mm ；整机最小使用质量 3600 kg；整机标准配重(前/后) 220/160 kg；整机最大配重(前/后) 220/320 kg ；整机前进/倒退/爬行档位数 / 16/8/0 ；整机主变速/副变速/其他档位数 / 4/（2+1）×2/0 ；整机发动机与离合器联接方式 / 直联 ；整机起动方式 / 电起动 ；整机动力输出轴功率 ≥72.3 kW ；整机最大牵引力 ≥20 kN；翻倾防护装置（驾驶室或安全框架）型号 / YJ800.46A ；翻倾防护装置（驾驶室或安全框架）型式 / 两柱式安全架 ； 发动机型式 / 直列、立式、四缸、四冲程 ；发动机型号 / WP4.1G115E310 ；发动机生产厂 / 潍柴动力扬州柴油机有限责任公司 ； 发动机标定功率 85 kW；传动系变速箱型式 / 4×(2+1)×2组成式 ；行走系轮胎型号(前轮/后轮) / 6.5-20/16.9-34 ；工作装置液压悬挂系统型式 / 分置式 ；工作装置悬挂装置型式 / 后置三点悬挂 ；工作装置悬挂装置类别 / 2类 ；工作装置动力输出轴转速 760/1000 r/min；工作装置框架上最大提升力 ≥20.5 kN ；选装动力输出轴转速 / 760/850 r/min；选装轮胎型号(后轮) / 14.9-30。 | 购机补贴（通用类） | 85 | 否 |  | 部20171590 | 2021-12-31
动力机械 | 拖拉机 | 轮式拖拉机 | 100马力及以上两轮驱动拖拉机 | 轮式拖拉机 | 乐星农业装备(青岛)有限公司 | LS1000-1 | 22570 | 22570 | 0 | 功率:100马力;驱动方式:两轮驱动 ; | 功率：73.5kw；驱动方式：两轮驱动；排放标准：国三 | 购机补贴（通用类） | 0 | 否 |  | T201900320614 | 2024-12-30
动力机械 | 拖拉机 | 轮式拖拉机 | 100马力及以上两轮驱动拖拉机 | 现:轮式拖拉机(原:拖拉机) | 湖北超能农业装备有限公司 | SH1100 | 22570 | 22570 | 0 | 功率:110马力;驱动方式:两轮驱动 ; | 型式：两轮驱动；外廓尺寸（长×宽×高）：4903mmx2270mmx2900mm、轴距：2620mm、轮距：1500mm/1700mm、最小使用质量：4250kg、最小离地间隙：465mm、动力输出轴功率：≥71.24kW、发动机标定功率：80.85kW、发动机标定转速：2200r/min、档位数（前进/倒退/爬行）16/8/12、框架上最大提升力：≥20kN、排放阶段：国三 | 购机补贴（通用类） | 80.85 | 否 |  | 部20170928 | 2021-12-31
动力机械 | 拖拉机 | 轮式拖拉机 | 100马力及以上两轮驱动拖拉机 | 轮式拖拉机 | 湖北超能农业装备有限公司 | SH1400-D | 22570 | 22570 | 0 | 功率:140马力;驱动方式:两轮驱动 ; | 型式：两轮驱动；外廓尺寸（长×宽×高）：5060mm×2030mm×2810mm、轴距：2620mm、轮距：1450mm、1700mm、1780mm、1880mm/1500mm-1800mm、最小使用质量：4730kg、最小离地间隙：400mm、动力输出轴功率：≥89.3kW、发动机标定功率：103kW、发动机标定转速：2200r/min、档位数（前进/倒退/爬行）16/8/0、框架上最大提升力：≥25.5kN、排放阶段：国三 | 购机补贴（通用类） | 103 | 否 |  | 部20190270 | 2023-12-31
动力机械 | 拖拉机 | 轮式拖拉机 | 100马力及以上两轮驱动拖拉机 | 轮式拖拉机 | 湖北超能农业装备有限公司 | SH1000-B | 22570 | 22570 | 0 | 功率:100马力;驱动方式:两轮驱动 ; | 型式：两轮驱动；外廓尺寸（长×宽×高）：3950mm×1770mm×2550mm、轴距：2000mm、轮距：1275mm、1310mm/1000mm-1400mm、最小使用质量：3150kg、最小离地间隙：400mm、动力输出轴功率：≥62.5kW、发动机标定功率：73.5kW、发动机标定转速：2400r/min、档位数（前进/倒退/爬行）12/12/0、框架上最大提升力：≥17.7kN、排放阶段：国三 | 购机补贴（通用类） | 73.5 | 否 |  | 部20190565 | 2023-12-31
动力机械 | 拖拉机 | 轮式拖拉机 | 100马力及以上两轮驱动拖拉机 | 轮式拖拉机 | 江苏常发农业装备股份有限公司 | CFG1200 | 22570 | 22570 | 0 | 功率:120马力;驱动方式:两轮驱动 ; | 整机型式：轮式；整机机架型式：无架；整机驱动型式：两驱；外廓尺寸（长×宽×高）mm：5044×2120×2995（至驾驶室顶）/5044×2120×2858（至安全架顶）；轴距mm：2681；轮距（前轮/后轮）mm：前轮1550、1650、1750、1850，后轮1656、1688、1860、1884、2088；最小使用质量kg：4370（驾驶室）/4100（安全架）；标准配重（前/后）kg：560/540；最小使用质量比kg/kw：49.5（驾驶室）/46.5（安全架）；档位数(前进/倒退/)：12/12，选装24/24；主变速档位数：4；副变速档位数：3×（1+1），选装3×（1+1）×2；发动机与离合器联结方式：直联式；起动方式：电启动；翻倾防护装置：简易驾驶室/安全架；转向系型式：全液压；转向系转向操作机构：方向盘；传动系箱体数量：2个；变速箱型式：机械平面组成式；主变速位置：第1个箱体中；主变速箱换挡方式：机械有级档；轮胎型号：前轮7.50-20或6.50-20/后轮16.9-34或16.9-30或14.9-30或13.6-38；轮胎数量（前/后）:2/2； | 购机补贴（通用类） | 88.2 | 否 |  | T202000321077 | 2025-12-30
动力机械 | 拖拉机 | 轮式拖拉机 | 100马力及以上两轮驱动拖拉机 | 轮式拖拉机 | 江苏常发农业装备股份有限公司 | CFG1300 | 22570 | 22570 | 0 | 功率:130马力;驱动方式:两轮驱动 ; | 整机型式：轮式；整机机架型式：无架；整机驱动型式：两驱；外廓尺寸（长×宽×高）mm：5044×2120×2995（至驾驶室顶）/5044×2120×2858（至安全架顶）；轴距mm：2681；轮距（前轮/后轮）mm：前轮1550、1650、1750、1850，后轮1656、1688、1860、1884、2088；最小使用质量kg：4370（驾驶室）/4100（安全架）；标准配重（前/后）kg：480/360；最小使用质量比kg/kw：45.7（驾驶室）/42.9（安全架）；档位数(前进/倒退/)：12/12，选装24/24；主变速档位数：4；副变速档位数：3×（1+1），选装3×（1+1）×2；发动机与离合器联结方式：直联式；起动方式：电启动；翻倾防护装置：简易驾驶室/安全架；转向系型式：全液压；转向系转向操作机构：方向盘；传动系箱体数量：2个；变速箱型式：机械平面组成式；主变速位置：第1个箱体中；主变速箱换挡方式：机械有级档；轮胎型号：前轮7.50-20或6.50-20/后轮16.9-34或16.9-30或14.9-30或13.6-38；轮胎数量（前/后）:2/2； | 购机补贴（通用类） | 95.6 | 否 |  | T202032320398 | 2025-12-30
动力机械 | 拖拉机 | 轮式拖拉机 | 100马力及以上两轮驱动拖拉机 | 轮式拖拉机 | 江苏常发农业装备股份有限公司 | CFG1000-B | 22570 | 22570 | 0 | 功率:100马力;驱动方式:两轮驱动 ; | 整机型式：轮式；整机机架型式：无架；整机驱动型式：两驱；外廓尺寸（长×宽×高）mm：4705×2120×2856；轴距mm：2240；轮距（前轮/后轮）mm：前轮1550、1650、1750、1850，后轮1656、1688、1884、2088、；最小使用质量kg：3590；标准配重（前/后）kg：480/540；最小使用比质量kg/kw：48.8；档位数（前进/倒退）：12/12；主变速档位数：4；副变速档位数：3×（1+1）；发动机与离合器联结方式：直联式；翻倾防护装置：安全框架；转向系型式：全液压转向；转向系转向操纵机构：方向盘；转向系转向机构型式：前轮转向；变速箱型式：机械平面组成式；主变速换挡方式：机械有级档；副变速换挡方式：机械有级档；轮胎型号：前轮7.50-20，后轮16.9-34；轮胎数量：前轮2个/后轮2个 | 购机补贴（通用类） | 73.5 | 否 |  | T201900320605 | 2024-12-30
动力机械 | 拖拉机 | 轮式拖拉机 | 100马力及以上两轮驱动拖拉机 | 轮式拖拉机 | 江苏常发农业装备股份有限公司 | CFG1100-B | 22570 | 22570 | 0 | 功率:110马力;驱动方式:两轮驱动 ; | 整机型式：轮式；整机机架型式：无架；整机驱动型式：两驱；外廓尺寸（长×宽×高）mm：4705×2120×2856；轴距mm：2240；轮距（前轮/后轮）mm：前轮1550、1650、1750、1850，后轮1656、1688、1884、2088、；最小使用质量kg：3600；标准配重（前/后）kg：480/540；最小使用比质量kg/kw：44.4；档位数（前进/倒退）：12/12；主变速档位数：4；副变速档位数：3×（1+1）；发动机与离合器联结方式：直联式；翻倾防护装置：安全框架；转向系型式：全液压转向；转向系转向操纵机构：方向盘；转向系转向机构型式：前轮转向；变速箱型式：机械平面组成式；主变速换挡方式：机械有级档；副变速换挡方式：机械有级档；轮胎型号：前轮7.50-20，后轮16.9-34；轮胎数量：前轮2个/后轮2个 | 购机补贴（通用类） | 81 | 否 |  | T201900320605 | 2024-12-30
动力机械 | 拖拉机 | 轮式拖拉机 | 100马力及以上两轮驱动拖拉机 | 轮式拖拉机 | 江苏沃得高新农业装备有限公司(原:江苏沃得植保机械有限公司、原:沃得重工(中国)有限公司) | WD1000 | 22570 | 22570 | 0 | 功率:100马力;驱动方式:两轮驱动; | 标定功率(kW)：73.5；驱动方式：4×2二轮驱动；配套发动机型号：广西玉柴机器股份有限公司YC4A110-T311/一拖（洛阳）柴油机有限公司LR4B3ZU23/0735E（国Ⅲ排放标准）、标定转速(r/min)：2300；外廓尺寸（长×宽×高）（mm）：4440×2115×2900；轴距（mm）:2207；最小使用质量(kg)：3650；发动机与离合器联接方式：直联；起动方式：电启动；离合器型式：单片，干式，蝶形弹簧压紧，独立操作，双作用；变速箱型式：4×（2+1）×2组成式、轮胎型号（前轮/后轮）：7.5-20/16.9-34。 | 购机补贴（通用类） | 0 | 否 |  | 2017TJ105 | 2021-12-31
动力机械 | 拖拉机 | 轮式拖拉机 | 100马力及以上两轮驱动拖拉机 | 轮式拖拉机 | 江苏沃得高新农业装备有限公司(原:江苏沃得植保机械有限公司、原:沃得重工(中国)有限公司) | WD1000-1 | 22570 | 22570 | 0 | 功率:100马力;驱动方式:两轮驱动; | 标定功率(kW)：73.5；驱动方式：4×2两轮驱动；配套发动机型号：广西玉柴机器股份有限公司YC4A110-T311/一拖（洛阳）柴油机有限公司LR4B3ZU23/0735E（国Ⅲ排放标准）；标定转速(r/min)：2300；外廓尺寸（长×宽×高）（mm）：4440×2115×2870；轴距（mm）:2207；最小使用质量(kg)：3350；发动机与离合器联接方式：直联；起动方式：电启动；离合器型式：单片，干式，蝶形弹簧压紧，独立操作，双作用；变速箱型式：4×（2+1）×2组成式、轮胎型号（前轮/后轮）：7.5-20/16.9-34。 | 购机补贴（通用类） | 0 | 否 |  | 2017TJ105 | 2021-12-31
动力机械 | 拖拉机 | 轮式拖拉机 | 100马力及以上两轮驱动拖拉机 | 轮式拖拉机 | 江苏沃得高新农业装备有限公司(原:江苏沃得植保机械有限公司、原:沃得重工(中国)有限公司) | WD1100 | 22570 | 22570 | 0 | 功率:110马力;驱动方式:两轮驱动; | 标定功率(kW)：81；驱动方式：4×2两轮驱动；配套发动机型号：广西玉柴机器股份有限公司YC4A130-T311（国Ⅲ排放标准）；标定转速(r/min)：2300；外廓尺寸（长×宽×高）（mm）：4440×2115×2900；轴距（mm）:2207；最小使用质量(kg)：3650；发动机与离合器联接方式：直联式；起动方式：电起动；离合器型式：单片，干式，弹簧压紧，独立操作，双作用；变速箱型式：4×（2+1）×2组成式、轮胎型号（前轮/后轮）：7.5-20/16.9-34。 | 购机补贴（通用类） | 0 | 否 |  | 2017TJ106 | 2021-12-31
动力机械 | 拖拉机 | 轮式拖拉机 | 100马力及以上两轮驱动拖拉机 | 轮式拖拉机 | 江苏沃得高新农业装备有限公司(原:江苏沃得植保机械有限公司、原:沃得重工(中国)有限公司) | WD1100-1 | 22570 | 22570 | 0 | 功率:110马力;驱动方式:两轮驱动; | 标定功率(kW)：81；驱动方式：4×2两轮驱动；配套发动机型号：广西玉柴机器股份有限公司YC4A130-T311（国Ⅲ排放标准）；标定转速(r/min)：2300；外廓尺寸（长×宽×高）（mm）：4440×2115×2870；轴距（mm）:2207；最小使用质量(kg)：3350；发动机与离合器联接方式：直联式；起动方式：电起动；离合器型式：单片，干式，弹簧压紧，独立操作，双作用；变速箱型式：4×（2+1）×2组成式、轮胎型号（前轮/后轮）：7.5-20/16.9-34。 | 购机补贴（通用类） | 0 | 否 |  | 2017TJ106 | 2021-12-31
动力机械 | 拖拉机 | 轮式拖拉机 | 100马力及以上两轮驱动拖拉机 | 轮式拖拉机 | 江苏沃得高新农业装备有限公司(原:江苏沃得植保机械有限公司、原:沃得重工(中国)有限公司) | WD1100B | 22570 | 22570 | 0 | 功率:110马力;驱动方式:两轮驱动; | 标定功率(kW)：81；驱动方式：4×2两轮驱动；配套发动机型号：一拖（洛阳）柴油机有限公司LR6A3ZU23/0810E（国Ⅲ排放标准）；标定转速(r/min)：2300；外廓尺寸（长×宽×高）（mm）：4750×2130×2820；轴距（mm）:2552；最小使用质量(kg)：4180；发动机与离合器联接方式：直联；起动方式：电启动；离合器型式：单片，干式，蝶形弹簧压紧，独立操作，双作用；变速箱型式：4×（2+1）×2组成式、轮胎型号（前轮/后轮）：7.5-20/16.9-34。 | 购机补贴（通用类） | 0 | 否 |  | 2017TJ223 | 2021-12-31
动力机械 | 拖拉机 | 轮式拖拉机 | 100马力及以上两轮驱动拖拉机 | 轮式拖拉机 | 江苏沃得高新农业装备有限公司(原:江苏沃得植保机械有限公司、原:沃得重工(中国)有限公司) | WD1100B-1 | 22570 | 22570 | 0 | 功率:110马力;驱动方式:两轮驱动; | 标定功率(kW)：81；驱动方式：4×2两轮驱动；配套发动机型号：一拖（洛阳）柴油机有限公司LR6A3ZU23/0810E（国Ⅲ排放标准）；标定转速(r/min)：2300；外廓尺寸（长×宽×高）（mm）：4750×2130×2850；轴距（mm）:2552；最小使用质量(kg)：3880；发动机与离合器联接方式：直联；起动方式：电启动；离合器型式：单片，干式，蝶形弹簧压紧，独立操作，双作用；变速箱型式：4×（2+1）×2组成式、轮胎型号（前轮/后轮）：7.5-20/16.9-34。 | 购机补贴（通用类） | 0 | 否 |  | 2017TJ223 | 2021-12-31
动力机械 | 拖拉机 | 轮式拖拉机 | 100马力及以上两轮驱动拖拉机 | 轮式拖拉机 | 江苏沃得高新农业装备有限公司(原:江苏沃得植保机械有限公司、原:沃得重工(中国)有限公司) | WD1200B | 22570 | 22570 | 0 | 功率:120马力;驱动方式:两轮驱动; | 标定功率(kW)：88.2；驱动方式：4×2两轮驱动；配套发动机型号：一拖（洛阳）柴油机有限公司LR6A3ZU23/0882E（国Ⅲ排放标准）；标定转速(r/min)：2300；外廓尺寸（长×宽×高）（mm）：4750×2130×2820；轴距（mm）:2552；最小使用质量(kg)：4180；发动机与离合器联接方式：直联；起动方式：电启动；离合器型式：单片，干式，蝶形弹簧压紧，独立操作，双作用；变速箱型式：4×（2+1）×2组成式、轮胎型号（前轮/后轮）：7.5-20/16.9-34。 | 购机补贴（通用类） | 0 | 否 |  | 2017TJ224 | 2021-12-31
动力机械 | 拖拉机 | 轮式拖拉机 | 100马力及以上两轮驱动拖拉机 | 轮式拖拉机 | 江苏沃得高新农业装备有限公司(原:江苏沃得植保机械有限公司、原:沃得重工(中国)有限公司) | WD1200-B1 | 22570 | 22570 | 0 | 功率:120马力;驱动方式:两轮驱动 ; | 标定功率：120马力（88.2kW）；驱动方式：两轮驱动；最小使用比质量（kg/kW）：42.86（带安全架）/44.90（带驾驶室）；配套发动机型号：一拖LR4A3LR23/0882（国Ⅲ排放标准）；标定转速(r/min)：2300；外廓尺寸（长×宽×高）（mm）：4440×2060×2760（至安全架顶）/2820（至驾驶室顶）；轴距或履带接地长（mm）：2207；最小使用质量(kg)：3780（带安全架）/3960（带驾驶室）；发动机与主离合器联接方式：直联；变速箱（器）型式：机械平面组成式；轮胎型号（前轮/后轮）：7.5-20/16.9-34。 | 购机补贴（通用类） | 88.2 | 否 |  | T202032320098 | 2025-06-30
动力机械 | 拖拉机 | 轮式拖拉机 | 100马力及以上两轮驱动拖拉机 | 轮式拖拉机 | 江苏沃得高新农业装备有限公司(原:江苏沃得植保机械有限公司、原:沃得重工(中国)有限公司) | WD1200B-1 | 22570 | 22570 | 0 | 功率:120马力;驱动方式:两轮驱动; | 标定功率(kW)：88.2；驱动方式：4×2两轮驱动；配套发动机型号：一拖（洛阳）柴油机有限公司LR6A3ZU23/0882E（国Ⅲ排放标准）；标定转速(r/min)：2300；外廓尺寸（长×宽×高）（mm）：4750×2130×2850；轴距（mm）:2552；最小使用质量(kg)：3880；发动机与离合器联接方式：直联；起动方式：电启动；离合器型式：单片，干式，蝶形弹簧压紧，独立操作，双作用；变速箱型式：4×（2+1）×2组成式、轮胎型号（前轮/后轮）：7.5-20/16.9-34。 | 购机补贴（通用类） | 0 | 否 |  | 2017TJ224 | 2021-12-31
动力机械 | 拖拉机 | 轮式拖拉机 | 100马力及以上两轮驱动拖拉机 | 轮式拖拉机 | 江苏沃得高新农业装备有限公司(原:江苏沃得植保机械有限公司、原:沃得重工(中国)有限公司) | WD1300B | 22570 | 22570 | 0 | 功率:130马力;驱动方式:两轮驱动; | 标定功率(kW)：95.6；驱动方式：4×2两轮驱动；配套发动机型号：一拖（洛阳）柴油机有限公司LR6A3ZU23/0956E/潍柴（潍坊）中型柴油机有限公司WP6G130E310（国Ⅲ排放标准）；标定转速(r/min)：2300；外廓尺寸（长×宽×高）（mm）：4750×2130×2820；轴距（mm）:2552；最小使用质量(kg)：4180；发动机与离合器联接方式：直联式；起动方式：电起动；离合器型式：单片，干式，弹簧压紧，独立操作，双作用；变速箱型式：4×（2+1）×2组成式、轮胎型号（前轮/后轮）：7.5-20/16.9-34（选装7.5-20/14.9-30（水田）,7.5-20/13.6-38（水田）。 | 购机补贴（通用类） | 0 | 否 |  | 2017TJ225 | 2021-12-31
动力机械 | 拖拉机 | 轮式拖拉机 | 100马力及以上两轮驱动拖拉机 | 轮式拖拉机 | 江苏沃得高新农业装备有限公司(原:江苏沃得植保机械有限公司、原:沃得重工(中国)有限公司) | WD1300-B1 | 22570 | 22570 | 0 | 功率:130马力;驱动方式:两轮驱动 ; | 标定功率：130马力（95.6kW）；驱动方式：两轮驱动；最小使用比质量（kg/kW）： 39.54（带安全架）/41.42（带驾驶室）；配套发动机型号：一拖LR4M3LR23/0956（国Ⅲ排放标准）；标定转速(r/min)：2300；外廓尺寸（长×宽×高）（mm）：4440×2060×2760（至安全架顶）/2820（至驾驶室顶）；轴距或履带接地长（mm）：2207；最小使用质量(kg)：3780（带安全架）/3960（带驾驶室）；发动机与主离合器联接方式：直联；变速箱（器）型式：机械平面组成式；轮胎型号（前轮/后轮）：7.5-20/16.9-34。 | 购机补贴（通用类） | 95.6 | 否 |  | T202032320098 | 2025-06-30
动力机械 | 拖拉机 | 轮式拖拉机 | 100马力及以上两轮驱动拖拉机 | 轮式拖拉机 | 江苏沃得高新农业装备有限公司(原:江苏沃得植保机械有限公司、原:沃得重工(中国)有限公司) | WD1300B-1 | 22570 | 22570 | 0 | 功率:130马力;驱动方式:两轮驱动; | 标定功率(kW)：95.6；驱动方式：4×2两轮驱动；配套发动机型号：一拖（洛阳）柴油机有限公司LR6A3ZU23/0956E/潍柴（潍坊）中型柴油机有限公司WP6G130E310（国Ⅲ排放标准）；标定转速(r/min)：2300、外廓尺寸（长×宽×高）（mm）：4750×2130×2850；轴距（mm）:2552；最小使用质量(kg)：3880；发动机与离合器联接方式：直联式；起动方式：电起动；离合器型式：单片，干式，弹簧压紧，独立操作，双作用；变速箱型式：4×（2+1）×2组成式、轮胎型号（前轮/后轮）：7.5-20/16.9-34（选装7.5-20/14.9-30（水田）,7.5-20/13.6-28（水田）。 | 购机补贴（通用类） | 0 | 否 |  | 2017TJ225 | 2021-12-31
动力机械 | 拖拉机 | 轮式拖拉机 | 100马力及以上两轮驱动拖拉机 | 轮式拖拉机 | 江苏沃得高新农业装备有限公司(原:江苏沃得植保机械有限公司、原:沃得重工(中国)有限公司) | WD1400-B1 | 22570 | 22570 | 0 | 功率:140马力;驱动方式:两轮驱动 ; | 标定功率：140马力（103kW）；驱动方式：两轮驱动；最小使用比质量（kg/kW）：38.25（带安全架）/40.00（带驾驶室）；配套发动机型号：一拖LR4M3LR23/1030（国Ⅲ排放标准）；标定转速(r/min)：2300；外廓尺寸（长×宽×高）（mm）：4440×2060×2760（至安全架顶）/2820（至驾驶室顶）；轴距或履带接地长（mm）：2207；最小使用质量(kg)：3940（带安全架）/4120（带驾驶室）；发动机与主离合器联接方式：直联；变速箱（器）型式：机械平面组成式；轮胎型号（前轮/后轮）：7.5-20/16.9-34。 | 购机补贴（通用类） | 103 | 否 |  | T202032320098 | 2025-06-30
动力机械 | 拖拉机 | 轮式拖拉机 | 100马力及以上两轮驱动拖拉机 | 轮式拖拉机 | 济宁市兖州区华鑫机械有限公司 | 金星泰山1000 | 22570 | 22570 | 0 | 功率:100马力;驱动方式:两轮驱动 ; | 两轮驱动；外廓尺寸：4450×2050×2880；轴距：2230mm；常用轮距（前轮/后轮）：1400、1500、1600、1700/1608、1692、1796、1892、1996；轮距（前轮/后轮）调整方式：前轮伸缩套管/后轮翻转辐板或轮辋；最小使用质量：3600kg；标准配重（前/后）：296/228；档位数（前进/倒退）：16/8；主变速档位数*副变速档位数/其他档位数：4*（2+1）×2；发动机与离合器联接方式：直联；起动方式：电启动；翻倾防护装置（驾驶室或安全框架）：简易驾驶室；前照灯型号：FT400/554；转向系型式：全液压；行车制动系型式：湿式、盘式、静液压操纵；离合器型式：单片、干式、双作用式离合器；传动系变速箱型式：机械平面组成式；主变速换挡型式：机械有级挡；副变速换挡型式：机械有级挡；轮胎型号（前轮/后轮）：6.50-20/16.9-34 | 购机补贴（通用类） | 73.5 | 否 |  | T201900320656 | 2024-12-30
动力机械 | 拖拉机 | 轮式拖拉机 | 100马力及以上两轮驱动拖拉机 | 轮式拖拉机 | 安徽省传奇农业机械制造有限公司 | CQ1000 | 22570 | 22570 | 0 | 功率:100马力;驱动方式:两轮驱动 ; | 1、标准配置：型式：两轮驱动 外廓尺寸（长×宽×高）：4500mm×2020mm×2950mm 轴距：2200mm最小使用质量：3500kg 标定功率：73.5kW 标定转速：2300r/ min 2、技术参数：功率：73.5kW 驱动方式：两轮驱动 | 购机补贴（通用类） | 0 | 否 |  | 2017TJ237 | 2021-12-31
动力机械 | 拖拉机 | 轮式拖拉机 | 100马力及以上两轮驱动拖拉机 | 轮式拖拉机 | 安徽省传奇农业机械制造有限公司 | CQ1200 | 22570 | 22570 | 0 | 功率:120马力;驱动方式:两轮驱动 ; | 1、标准配置：型式：两轮驱动 外廓尺寸（长×宽×高）：4400mm×2080mm×2890mm 轴距：2200mm最小使用质量：3540kg 标定功率：88.2kW 标定转速：2200r/ min 2、技术参数：功率：88.2kW 驱动方式：两轮驱动 | 购机补贴（通用类） | 0 | 否 |  | 2017TJ238 | 2021-12-31
动力机械 | 拖拉机 | 轮式拖拉机 | 100马力及以上两轮驱动拖拉机 | 轮式拖拉机 | 安徽省传奇农业机械制造有限公司 | CQ1300 | 22570 | 22570 | 0 | 功率:130马力;驱动方式:两轮驱动 ; | 1、标准配置：型式：两轮驱动 外廓尺寸（长×宽×高）：4800mm×2080mm×3000mm 轴距：2600mm最小使用质量：3880kg 标定功率：97.5kW 标定转速：2200r/ min 2、技术参数：功率：97.5kW 驱动方式：两轮驱动 | 购机补贴（通用类） | 0 | 否 |  | 2017TJ241 | 2021-12-31
动力机械 | 拖拉机 | 轮式拖拉机 | 100马力及以上两轮驱动拖拉机 | 轮式拖拉机 | 山东东汽农业装备有限公司 | DQ1300D | 22570 | 22570 | 0 | 功率:130马力;驱动方式:两轮驱动 ; | 外廓尺寸(长×宽×高)：4880×2150×2910（驾驶室）4880×2150×2900（安全架）mm；轴距：2500mm；轮距（前轮/后轮）：1580、1680/1660-2060mm；轮距(前轮/后轮)调整方式：有级调整/无级调整；最小离地间隙：350mm；最小使用质量：4450（驾驶室）4350（安全架）kg；挡位数(前进/倒退/爬行)：12/12/0；标准配重(前/后)：240/360kg；发动机与离合器联接方式：直联；功率：95.6kW；驱动方式：两轮驱动 | 购机补贴（通用类） | 95.6 | 否 |  | 部20171565 | 2021-12-31
动力机械 | 拖拉机 | 轮式拖拉机 | 100马力及以上两轮驱动拖拉机 | 轮式拖拉机 | 山东东汽农业装备有限公司 | DQ1200-III | 22570 | 22570 | 0 | 功率:120马力;驱动方式:两轮驱动 ; | 外廓尺寸(长×宽×高)：4590×2090×2950mm；轴距：2220mm；轮距（前轮/后轮）：1385、1485、1585（出厂）、1685/1620（出厂）、1720、1820、1920、2020mm；轮距(前轮/后轮)调整方式：有级调整/有级调整；最小离地间隙：415mm；最小使用质量：3650kg；挡位数(前进/倒退/爬行)：12/12/0；标准配重(前/后)：240/540kg；发动机与离合器联接方式：直联；功率:88.2kW；驱动方式：两轮驱动 | 购机补贴（通用类） | 88.2 | 否 |  | T202000230383 | 2025-09-29
动力机械 | 拖拉机 | 轮式拖拉机 | 100马力及以上两轮驱动拖拉机 | 轮式拖拉机 | 山东东汽农业装备有限公司 | DQ1200-II | 22570 | 22570 | 0 | 功率:120马力;驱动方式:两轮驱动 ; | 外廓尺寸(长×宽×高)：4590×2090×2900mm；轴距：2220mm；轮距（前轮/后轮）：1385、1485、1585（出厂）、1685/1620（出厂）、1720、1820、1920、2020mm；轮距(前轮/后轮)调整方式：有级调整/有级调整；最小离地间隙：415mm；最小使用质量：3500kg；挡位数(前进/倒退/爬行)：12/12/0；标准配重(前/后)：240/540kg；发动机与离合器联接方式：直联；功率:88.2kW；驱动方式：两轮驱动 | 购机补贴（通用类） | 88.2 | 否 |  | T202000230383 | 2025-09-29
动力机械 | 拖拉机 | 轮式拖拉机 | 100马力及以上两轮驱动拖拉机 | 轮式拖拉机 | 北京弗雷森拖拉机有限公司 | FS-1100 | 22570 | 22570 | 0 | 功率:110马力;驱动方式:两轮驱动 ; | 外廓尺寸（mm）：4250*2050*2775；驱动形式：两轮驱动；标定功率：81kW;发动机型号YCD4J33T6-110；档位数：前进16/倒退8；前后轮胎：6.5-20/16.9-34, 轴距：2195mm,轮距（前轮/后轮）或轨距：1580/1600-1650（mm），最小离地间隙：470mm,最小使用质量kg：3890 | 购机补贴（通用类） | 81 | 否 |  | T201900410912 | 2024-12-30
动力机械 | 拖拉机 | 轮式拖拉机 | 100马力及以上两轮驱动拖拉机 | 轮式拖拉机 | 洛阳世英机械制造有限公司 | SJH1000 | 22570 | 22570 | 0 | 功率:100马力;驱动方式:两轮驱动 ; | 100马力轮式拖拉机，驱动型式为两轮驱动，发动机功率73.5kW，排放阶段：国三，最小使用质量3640kg。 | 购机补贴（通用类） | 73.5 | 否 |  | T201900320731 | 2024-12-30
动力机械 | 拖拉机 | 轮式拖拉机 | 100马力及以上两轮驱动拖拉机 | 轮式拖拉机 | 洛阳世英机械制造有限公司 | SJH1100 | 22570 | 22570 | 0 | 功率:110马力;驱动方式:两轮驱动 ; | 110马力轮式拖拉机，驱动型式为两轮驱动，发动机功率81kW，排放阶段：国三，最小使用质量3640kg。 | 购机补贴（通用类） | 81 | 否 |  | T201900320731 | 2024-12-30
动力机械 | 拖拉机 | 轮式拖拉机 | 100马力及以上两轮驱动拖拉机 | 轮式拖拉机 | 洛阳世英机械制造有限公司 | SJH1200 | 22570 | 22570 | 0 | 功率:120马力;驱动方式:两轮驱动 ; | 120马力轮式拖拉机，驱动型式为两轮驱动，发动机功率88.2kW，排放阶段：国三，最小使用质量3840kg。 | 购机补贴（通用类） | 88.2 | 否 |  | 豫2016201 | 2021-12-31
动力机械 | 拖拉机 | 轮式拖拉机 | 100马力及以上两轮驱动拖拉机 | 轮式拖拉机 | 洛阳世英机械制造有限公司 | SJH1300B | 22570 | 22570 | 0 | 功率:130马力;驱动方式:两轮驱动; | 发动机标定功率：95.6kW；驱动方式：两轮驱动，排放阶段：国三 | 购机补贴（通用类） | 0 | 否 |  | 豫2016203 | 2021-12-31
动力机械 | 拖拉机 | 轮式拖拉机 | 100马力及以上两轮驱动拖拉机 | 轮式拖拉机 | 山拖农机装备有限公司 | ME1300 | 22570 | 22570 | 0 | 功率:130马力;驱动方式:两轮驱动 ; | 外型尺寸（mm）：4730×2100×2970； 驱动方式：两轮驱动 功率（KW）:95.6或选装97.5（国三）; 轴距（mm）:2530 最小使用质量（kg）:4000; 轮距(前轮/后轮)mm：1540、1640、1740/1605、1705、1805、1965; 轮距(前轮/后轮)调整方式:调整套管/调整辐板; 配重(前/后)kg:300/220; 挡位数(前进/倒退/爬行):16F+8R; 动力输出轴功率kW≥81.3; 最大牵引力kN≥25.5; 主变速箱换档方式:啮合套换挡; 轮胎型号(前轮/后轮):7.50-20/18.4-34 | 购机补贴（通用类） | 97.5 | 否 |  | 部20170618 | 2021-12-31
动力机械 | 拖拉机 | 轮式拖拉机 | 100马力及以上两轮驱动拖拉机 | 轮式拖拉机 | 山拖农机装备有限公司 | ME1300-A | 22570 | 22570 | 0 | 功率:130马力;驱动方式:两轮驱动 ; | 外型尺寸（mm）：4730×2100×2915； 驱动方式：两轮驱动 功率（KW）:95.6或选装97.5（国三）; 轴距（mm）:2530 最小使用质量（kg）:3850; 轮距(前轮/后轮)mm：1540、1640、1740/1605、1705、1805、1965; 轮距(前轮/后轮)调整方式:调整套管/调整辐板; 配重(前/后)kg:300/220; 挡位数(前进/倒退/爬行):16F+8R; 动力输出轴功率kW≥81.3; 最大牵引力kN≥25.5; 主变速箱换档方式:啮合套换挡; 轮胎型号(前轮/后轮):7.50-20/18.4-34 | 购机补贴（通用类） | 97.5 | 否 |  | 部20170618 | 2021-12-31
动力机械 | 拖拉机 | 轮式拖拉机 | 100马力及以上两轮驱动拖拉机 | 轮式拖拉机 | 山拖农机装备有限公司 | ME1200-A | 22570 | 22570 | 0 | 功率:120马力;驱动方式:两轮驱动 ; | 外型尺寸（mm）：4360×2050×2850（空滤器顶部）；4360×2050×2850（安全架顶部） 驱动方式：两轮驱动; 功率（KW）:88.2（国三）; 轴距（mm）:2240; 最小使用质量（kg）:4000(驾驶室)3715（安全架） 轮距(前轮/后轮)mm：1540、1640、1740、1840/1490、1605、1700、1815、1890、2005; 标准配重(前/后)kg:300/220; 挡位数(前进/倒退):16/8; 转向系型式：全液压; 转向操纵机构：方向盘; 转向机构型式：前轮转向; 最小使用比质量kg/kW:42.12; 主变速箱换档方式:机械有级挡; 轮胎型号(前轮/后轮):6.50-20/16.9-34 | 购机补贴（通用类） | 88.2 | 否 |  | T202000371201 | 2025-12-30
动力机械 | 拖拉机 | 轮式拖拉机 | 100马力及以上两轮驱动拖拉机 | 轮式拖拉机 | 山拖农机装备有限公司 | ME1100-A | 22570 | 22570 | 0 | 功率:110马力;驱动方式:两轮驱动 ; | 外型尺寸（mm）：4360×2050×2850（驾驶室顶部）； 驱动方式：两轮驱动; 功率（KW）:81（国三）; 轴距（mm）:2240; 最小使用质量（kg）:4000; 轮距(前轮/后轮)mm：1540、1640、1740、1840/1490、1605、1700、1815、1890、2005; 标准配重(前/后)kg:300/220; 挡位数(前进/倒退):16/8; 转向系型式：全液压; 转向操纵机构：方向盘; 转向机构型式：前轮转向; 最小使用比质量kg/kW:49.38; 主变速箱换档方式:机械有级挡; 轮胎型号(前轮/后轮):6.50-20/16.9-34 | 购机补贴（通用类） | 81 | 否 |  | T202000371201 | 2025-12-30
动力机械 | 拖拉机 | 轮式拖拉机 | 100马力及以上两轮驱动拖拉机 | 轮式拖拉机 | 山拖农机装备有限公司 | ME1400 | 22570 | 22570 | 0 | 功率:140马力;驱动方式:两轮驱动 ; | 外型尺寸（mm）：4765×2100×2970； 驱动方式：两轮驱动 功率（KW）:102.9或选装103或105（国三） 轴距（mm）:2565 最小使用质量（kg）:4000; 轮距(前轮/后轮)mm：1540、1640、1740/1605、1705、1805、1965； 轮距(前轮/后轮)调整方式:调整套管/调整辐板； 配重(前/后)kg:300/220； 挡位数(前进/倒退/爬行):16F+8R； 动力输出轴功率kW≥87.6； 最大牵引力kN≥27.3； 主变速箱换档方式:啮合套换挡； 轮胎型号(前轮/后轮):7.50-20/18.4-34 | 购机补贴（通用类） | 105 | 否 |  | 部20170324 | 2021-12-31
动力机械 | 拖拉机 | 轮式拖拉机 | 100马力及以上两轮驱动拖拉机 | 轮式拖拉机 | 洛阳千年丰农业机械有限公司 | 千年丰-1100 | 22570 | 22570 | 0 | 功率:110马力;驱动方式:两轮驱动 ; | 驱动型式: 两轮驱动；发动机标定功率：81（kW）；整机外廓尺寸(长×宽×高及部位)（mm）4515×2100×2820(至安全框架)；轴距：2490（㎜）；最小离地间隙及部位（mm）:450(至油缸支架底部）；最小使用质量：3980（㎏）；最小使用比质量：49.1（kg/kW）;排放阶段：第三阶段 | 购机补贴（通用类） | 81 | 否 |  | T201900410902 | 2024-12-30
动力机械 | 拖拉机 | 轮式拖拉机 | 100马力及以上两轮驱动拖拉机 | 轮式拖拉机 | 洛阳千年丰农业机械有限公司 | 千年丰-1000 | 22570 | 22570 | 0 | 功率:100马力;驱动方式:两轮驱动 ; | 外廓尺寸（长×宽×高）:4115×2100×2820（㎜）至安全框架；驱动型式: 两轮驱动；发动机标定功率: 73.5（kW）；轴距：2220（㎜）；最小使用质量3770（㎏） | 购机补贴（通用类） | 0 | 否 |  | T201900410902 | 2024-12-30
动力机械 | 拖拉机 | 轮式拖拉机 | 100马力及以上两轮驱动拖拉机 | 轮式拖拉机 | 洛阳万年红拖拉机有限公司 | 万年红1300 | 22570 | 22570 | 0 | 功率:130马力;驱动方式:两轮驱动 ; | 驱动方式：两轮驱动；发动机标定功率：95.6kw；最小使用质量：3750kg；整机外廓尺寸(长×宽×高及部位)：4640×2080×2910mm（空滤顶部）； 轴距：2540mm； | 购机补贴（通用类） | 95.6 | 否 |  | T202041410187 | 2025-12-30
动力机械 | 拖拉机 | 轮式拖拉机 | 100马力及以上两轮驱动拖拉机 | 轮式拖拉机 | 洛阳万年红拖拉机有限公司 | 万年红1000 | 22570 | 22570 | 0 | 功率:100马力;驱动方式:两轮驱动 ; | 驱动方式：两轮驱动；发动机标定功率：73.5kw；最小使用质量：3435kg | 购机补贴（通用类） | 73.5 | 否 |  | T202041410187 | 2025-12-30
动力机械 | 拖拉机 | 轮式拖拉机 | 100马力及以上两轮驱动拖拉机 | 轮式拖拉机 | 潍坊百利拖拉机有限公司 | 悍沃1000D | 22570 | 22570 | 0 | 功率:100马力;驱动方式:两轮驱动 ; | 整机外廓尺寸（长×宽×高）：4160×2000×2900mm；轴距：2273mm；整机型式：4×2两轮驱动；配重（最大）：前310kg/后540kg；发动机标定功率：73.5kW；轮胎型号：前轮7.5-20/后轮16.9-34；最小使用质量：3300kg。 | 购机补贴（通用类） | 73.5 | 否 |  | 部20180273 | 2022-12-31
动力机械 | 拖拉机 | 轮式拖拉机 | 100马力及以上两轮驱动拖拉机 | 轮式拖拉机 | 潍坊百利拖拉机有限公司 | 悍沃1000 | 22570 | 22570 | 0 | 功率:100马力;驱动方式:两轮驱动 ; | 整机外廓尺寸（长×宽×高）：4160×2000×2900mm；轴距：2273mm；整机型式：4×2两轮驱动；配重（最大）：前310kg/后540kg；发动机标定功率：73.5kW；轮胎型号：前轮7.5-20/后轮16.9-34；最小使用质量：3450kg。 | 购机补贴（通用类） | 73.5 | 否 |  | 部20180273 | 2022-12-31
动力机械 | 拖拉机 | 轮式拖拉机 | 100马力及以上两轮驱动拖拉机 | 轮式拖拉机 | 泰安泰山国泰拖拉机制造有限公司 | 泰山-1000A | 22570 | 22570 | 0 | 功率:100马力;驱动方式:两轮驱动; | 外廓尺寸（长*宽*高mm）：4060×1930×2850（驾驶室）2700（安全架），驱动型式：两轮驱动，配套功率（kw）：73.5，发动机商标或品牌：一拖（洛阳），发动机型号：LR4B3ZU22/0735E，轴距（mm）：2240，最小使用质量（kg）：3240（驾驶室）、3100（安全架），配重（kg）(前/后)：200/360，档位数（前进/倒退/爬行）：10/10/无，变速箱型式：5×2×（1+1），机架型式：无架式，驾驶室：选装 | 购机补贴（通用类） | 0 | 否 |  | 部20171945 | 2021-12-31
动力机械 | 拖拉机 | 轮式拖拉机 | 100马力及以上两轮驱动拖拉机 | 轮式拖拉机 | 泰安泰山国泰拖拉机制造有限公司 | 泰山-1100A | 22570 | 22570 | 0 | 功率:110马力;驱动方式:两轮驱动; | 外廓尺寸（长*宽*高mm）：4060×1930×2850（驾驶室）2700（安全架），驱动型式：两轮驱动，配套功率（kw）：81，发动机商标或品牌:东方红，发动机型号:LR4M5ZU22/0810E，轴距（mm）：2240，最小使用质量（kg）：3240（驾驶室）、3100（安全架），配重（kg）(前/后)：200/360，档位数（前进/倒退/爬行）：10/10/无，变速箱型式：5×2×（1+1），机架型式：无架式，驾驶室：选装 | 购机补贴（通用类） | 0 | 否 |  | 部20171946 | 2021-12-31
动力机械 | 拖拉机 | 轮式拖拉机 | 100马力及以上两轮驱动拖拉机 | 轮式拖拉机 | 泰安泰山国泰拖拉机制造有限公司 | 泰山-1100 | 22570 | 22570 | 0 | 功率:110马力;驱动方式:两轮驱动 ; | 外廓尺寸（长*宽*高mm）：4550×2300×2940，驱动型式：4×2两轮驱动，配套功率（kw）：81，发动机商标或品牌：东方红，发动机型号：LR6M5U23/0810E，轴距（mm）：2475，最小使用质量（kg）：3720，配重（kg）(前/后)：200/500，档位数（前进/倒退/爬行）：8/8/8，变速箱型式：4×（2+1）×2组成式，机架型式：无架式 | 购机补贴（通用类） | 81 | 否 |  | 部20171825 | 2021-12-31
动力机械 | 拖拉机 | 轮式拖拉机 | 100马力及以上两轮驱动拖拉机 | 轮式拖拉机 | 泰安泰山国泰拖拉机制造有限公司 | 泰山-1400AP | 22570 | 22570 | 0 | 功率:140马力;驱动方式:两轮驱动 ; | 外廓尺寸（长*宽*高mm）：5000×2350×3115，驱动型式： 两轮驱动，配套功率（kw）：103，发动机商标或品牌：东方红，发动机型号：LR6M3ZU22/1030E，轴距（mm）：2550，最小使用质量（kg）：4880，配重（kg）(前/后)：390/450，档位数（前进/倒退/爬行） 16/8/12，变速箱型式：4×（2+1）×2组成式，机架型式：无架式 | 购机补贴（通用类） | 103 | 否 |  | 部20171947 | 2021-12-31
动力机械 | 拖拉机 | 轮式拖拉机 | 100马力及以上两轮驱动拖拉机 | 轮式拖拉机 | 泰安泰山国泰拖拉机制造有限公司 | 泰山-1300A | 22570 | 22570 | 0 | 功率:130马力;驱动方式:两轮驱动 ; | 外廓尺寸（长*宽*高mm）：4900×2150×2960，驱动型式： 两轮驱动，配套功率（kw）：95.6，发动机商标或品牌： 东方红，发动机型号：LR6A3ZU22/0956E，轴距（mm）：2475，最小使用质量（kg）：4040，配重（kg）(前/后)：350/510，档位数（前进/倒退/爬行）：16（含8个爬行档）/8（含4个爬行档）/12，变速箱型式：4×（2+1）×2组成式，机架型式：无架式 | 购机补贴（通用类） | 95.6 | 否 |  | 部20171950 | 2021-12-31
动力机械 | 拖拉机 | 轮式拖拉机 | 100马力及以上两轮驱动拖拉机 | 轮式拖拉机 | 泰安泰山国泰拖拉机制造有限公司 | 泰山-1300C | 22570 | 22570 | 0 | 功率:130马力;驱动方式:两轮驱动 ; | 外廓尺寸（长*宽*高mm）：4900×2150×2960，驱动型式： 两轮驱动，配套功率（kw）：95.6，发动机商标或品牌：东方红，发动机型号：LR6A3ZU22/0956E，轴距（mm）：2475，最小使用质量（kg）：4040，配重（kg）(前/后)：350/510，档位数（前进/倒退/爬行）：12/4/无，变速箱型式：4×（3+1）组成式，机架型式：无架式 | 购机补贴（通用类） | 95.6 | 否 |  | 部20171944 | 2021-12-31
动力机械 | 拖拉机 | 轮式拖拉机 | 100马力及以上两轮驱动拖拉机 | 轮式拖拉机 | 泰安泰山国泰拖拉机制造有限公司 | 泰山-1300AP | 22570 | 22570 | 0 | 功率:130马力;驱动方式:两轮驱动 ; | 外廓尺寸（长*宽*高mm）：4900×2150×3000，驱动型式： 两轮驱动，配套功率（kw）：95.6，发动机商标或品牌 ：东方红，发动机型号：LR6A3ZU22/0956E，轴距（mm）：2475，最小使用质量（kg）：4160，配重（kg）(前/后)：350/510，档位数（前进/倒退/爬行）：16（含8个爬行档）/8（含4个爬行档）/12，变速箱型式：4×（2+1）×2组成式，机架型式：无架式 | 购机补贴（通用类） | 95.6 | 否 |  | 部20171951 | 2021-12-31
动力机械 | 拖拉机 | 轮式拖拉机 | 100马力及以上两轮驱动拖拉机 | 轮式拖拉机 | 泰安泰山国泰拖拉机制造有限公司 | 泰山-1300CP | 22570 | 22570 | 0 | 功率:130马力;驱动方式:两轮驱动 ; | 外廓尺寸（长*宽*高mm）：4900×2150×3000，驱动型式： 两轮驱动，配套功率（kw）：95.6，发动机商标或品牌： 东方红，发动机型号：LR6A3ZU22/0956E，轴距（mm）：2475，最小使用质量（kg）：4160，配重（kg）(前/后)：350/510，档位数（前进/倒退/爬行）：12/4/无，变速箱型式：4×（3+1）组成式，机架型式：无架式 | 购机补贴（通用类） | 95.6 | 否 |  | 部20171956 | 2021-12-31
动力机械 | 拖拉机 | 轮式拖拉机 | 100马力及以上两轮驱动拖拉机 | 轮式拖拉机 | 泰安泰山国泰拖拉机制造有限公司 | 泰山-1400A | 22570 | 22570 | 0 | 功率:140马力;驱动方式:两轮驱动 ; | 外廓尺寸（长*宽*高mm）：5000×2350×3115，驱动型式： 两轮驱动，配套功率（kw）：103，发动机商标或品牌：东方红，发动机型号：LR6M3ZU22/1030E，轴距（mm）：2550，最小使用质量（kg）：4650，配重（kg）(前/后)：390/450，档位数（前进/倒退/爬行）：16/8/12，变速箱型式：4×（2+1）×2组成式，机架型式：无架式 | 购机补贴（通用类） | 103 | 否 |  | 部20171949 | 2021-12-31
动力机械 | 拖拉机 | 轮式拖拉机 | 100马力及以上两轮驱动拖拉机 | 轮式拖拉机 | 泰安泰山国泰拖拉机制造有限公司 | 泰山-1400C | 22570 | 22570 | 0 | 功率:140马力;驱动方式:两轮驱动 ; | 外廓尺寸（长*宽*高mm）：5000×2350×3115，驱动型式： 两轮驱动，配套功率（kw）：103，发动机商标或品牌： 东方红，发动机型号：LR6M3ZU22/1030E，轴距（mm）：2550，最小使用质量（kg）：4650，配重（kg）(前/后)：390/450，档位数（前进/倒退/爬行）：12/4/无，变速箱型式：4×（3+1）组成式，机架型式：无架式 | 购机补贴（通用类） | 103 | 否 |  | 部20171952 | 2021-12-31
动力机械 | 拖拉机 | 轮式拖拉机 | 100马力及以上两轮驱动拖拉机 | 轮式拖拉机 | 泰安泰山国泰拖拉机制造有限公司 | 泰山-1400CP | 22570 | 22570 | 0 | 功率:140马力;驱动方式:两轮驱动 ; | 外廓尺寸（长*宽*高mm）：5000×2350×3115，驱动型式： 两轮驱动，配套功率（kw）：103，发动机商标或品牌：东方红，发动机型号：LR6M3ZU22/1030E，轴距（mm）：2550，最小使用质量（kg）：4880，配重（kg）(前/后)：390/450，档位数（前进/倒退/爬行）：12/4/无，变速箱型式4×（3+1）组成式，机架型式：无架式 | 购机补贴（通用类） | 103 | 否 |  | 部20171948 | 2021-12-31
动力机械 | 拖拉机 | 轮式拖拉机 | 100马力及以上两轮驱动拖拉机 | 轮式拖拉机 | 常力工贸有限公司 | CL1400 | 22570 | 22570 | 0 | 功率:140马力;驱动方式:两轮驱动 ; | 4560×2150×2980(安全架顶)；最小使用质量:4280；配套动力（kW）:103；型式:两轮驱动；轴距（mm）: 2200；轮距（前轮/后轮）（mm）:1450、1550、1650/1500-1830；最小离地间隙（mm）: 460（提升油缸支架底部）；标准配重（kg）:144/80；档位数（前进/倒退/爬行）:16/8/0；变速箱型式:4×2×（2+1）组成式 ；轮胎型号（前轮/后轮）:7.5-20/16.9-34。液压悬挂系统型式:分置式。液压油泵型号：RM954.58.010 | 购机补贴（通用类） | 103 | 否 |  | T202100340487 | 2026-06-29
动力机械 | 拖拉机 | 轮式拖拉机 | 100马力及以上两轮驱动拖拉机 | 轮式拖拉机 | 潍坊力王农业装备有限公司 | LWD1400 | 22570 | 22570 | 0 | 功率:140马力;驱动方式:两轮驱动 ; | 功率：102.9kW（140马力）；驱动型式：两轮驱动 | 购机补贴（通用类） | 102.9 | 否 |  | T202100320445 | 2026-06-29
动力机械 | 拖拉机 | 轮式拖拉机 | 100马力及以上两轮驱动拖拉机 | 轮式拖拉机 | 潍坊力王农业装备有限公司 | LWD1300 | 22570 | 22570 | 0 | 功率:130马力;驱动方式:两轮驱动 ; | 功率：95.6kW（130马力）；驱动型式：两轮驱动 | 购机补贴（通用类） | 95.6 | 否 |  | T202100320445 | 2026-06-29
动力机械 | 拖拉机 | 轮式拖拉机 | 100马力及以上两轮驱动拖拉机 | 轮式拖拉机 | 潍坊力王农业装备有限公司 | LWD1200 | 22570 | 22570 | 0 | 功率:120马力;驱动方式:两轮驱动 ; | 功率：88.2kW（120马力）；驱动型式：两轮驱动 | 购机补贴（通用类） | 88.2 | 否 |  | T202100320445 | 2026-06-29
动力机械 | 拖拉机 | 轮式拖拉机 | 100马力及以上两轮驱动拖拉机 | 轮式拖拉机 | 江苏沃得农业机械股份有限公司(原:江苏沃得农业机械有限公司) | WD1100B | 22570 | 22570 | 0 | 功率:110马力;驱动方式:两轮驱动; | 配套动力：81kW；驱动方式：两轮驱动；发动机型号：一拖（洛阳）LR6A3ZU23/0810E（国Ⅲ排放标准）；选装发动机型号：玉柴YC6J125-T303/天利动力6M1-110U33（国Ⅲ排放标准）；标定转速（r/min）：2300；结构尺寸（mm）：4750×2130×2770（至排气管顶）/2760（至安全架顶）/2820（至驾驶室顶）；整机使用质量（kg）：3880（带安全架）/4180（带驾驶室）；轴距（mm）：2552；发动机与离合器连接方式：直联；起动方式：电启动；离合器形式：单片，干式，蝶形弹簧压紧，独立操作，双作用；变速箱形式：4×（2+1）×2组成式；轮胎型号：7.5-20/16.9-34。 | 购机补贴（通用类） | 0 | 否 |  | 苏农机（2017）第（0071）号 | 2021-12-31
动力机械 | 拖拉机 | 轮式拖拉机 | 100马力及以上两轮驱动拖拉机 | 轮式拖拉机 | 江苏沃得农业机械股份有限公司(原:江苏沃得农业机械有限公司) | WD1000A | 22570 | 22570 | 0 | 功率:100马力;驱动方式:两轮驱动; | 标定功率(kW)：73.5；驱动方式：两轮驱动；配套发动机型号：广西玉柴机器股份有限公司YC4A110-T311、一拖（洛阳）柴油机有限公司LR4B3ZU23/0735E、常柴股份有限公司4H11（国Ⅲ排放标准）；标定转速(r/min)：2300；外廓尺寸（长×宽×高）（mm）：4610×2130×2800（至排气管顶）/2760（至安全架顶）/2820（至驾驶室顶）；轴距或履带接地长（mm）：2368.5；最小使用质量(kg)：3580（带安全架）/3850（带驾驶室）；发动机与离合器联接方式：直联；起动方式：电启动；离合器型式：单片，干式，蝶形弹簧压紧，独立操作，双作用；变速箱型式：4×3×（1+1）×2组成式；轮胎型号（前轮/后轮）：7.5-20/16.9-34。 | 购机补贴（通用类） | 0 | 否 |  | 苏农机（2017）第（0434）号 | 2021-12-31
动力机械 | 拖拉机 | 轮式拖拉机 | 100马力及以上两轮驱动拖拉机 | 轮式拖拉机 | 江苏沃得农业机械股份有限公司(原:江苏沃得农业机械有限公司) | WD1200B | 22570 | 22570 | 0 | 功率:120马力;驱动方式:两轮驱动; | 配套动力：88.2/88.2/88.3kW；驱动方式：两轮驱动；发动机型号：一拖（洛阳）LR6A3ZU23/0882E/玉柴YC6J140-T301/天利动力6M1-120U33（国Ⅲ排放标准）；标定转速（r/min）：2300；结构尺寸（mm）：4750×2130×2770（至排气管顶）/2760（至安全架顶）/2820（至驾驶室顶）；整机使用质量（kg）：3880（带安全架）/4180（带驾驶室）；轴距（mm）：2552；发动机与离合器连接方式：直联；起动方式：电启动；离合器形式：单片，干式，蝶形弹簧压紧，独立操作，双作用；变速箱形式：4×（2+1）×2组成式；轮胎型号：7.5-20/16.9-34。 | 购机补贴（通用类） | 0 | 否 |  | 苏农机（2017）第（0072）号 | 2021-12-31
动力机械 | 拖拉机 | 轮式拖拉机 | 100马力及以上两轮驱动拖拉机 | 轮式拖拉机 | 江苏沃得农业机械股份有限公司(原:江苏沃得农业机械有限公司) | WD1100 | 22570 | 22570 | 0 | 功率:110马力;驱动方式:两轮驱动; | 配套动力：81kW；驱动方式：两轮驱动；发动机型号：玉柴YC4A110-T311/安徽天利4M4-110U33/常柴4H11（国Ⅲ排放标准）；标定转速（r/min）：2300；结构尺寸（mm）：4440×2130×2770（至排气管）/2760（至安全架顶）/2820（至驾驶室顶）；整机使用质量（kg）：3350（不带驾驶室）/3650（带驾驶室）；轴距（mm）：2207；发动机与离合器连接方式：直联；起动方式：电启动；离合器形式：单片、干式、蝶形弹簧压紧、独立操作、双作用；变速箱形式：4×（2+1）×2组成式，16个前进档，8个倒退档；轮胎型号：7.5-20/16.9-34。 | 购机补贴（通用类） | 0 | 否 |  | 部20171694 | 2021-12-31
动力机械 | 拖拉机 | 轮式拖拉机 | 100马力及以上两轮驱动拖拉机 | 轮式拖拉机 | 江苏沃得农业机械股份有限公司(原:江苏沃得农业机械有限公司) | WD1300B | 22570 | 22570 | 0 | 功率:130马力;驱动方式:两轮驱动; | 发动机标定功率（KW）：95.6；驱动方式：两轮驱动；配套发动机型号：：一拖（洛阳）柴油机有限公司LR6A3ZU23/0956E/广西玉柴机器股份有限公司YC6J155-T301/潍柴（潍坊）中型柴油机有限公司WP6G130E311（国Ⅲ排放标准）、标定转速(r/min)：2300/2300/2200；外廓尺寸（长×宽×高）（mm）：4750×2130×2770（至排气管顶）/2760（至安全架顶）/2820（至驾驶室顶）；轴距（mm）：2552,最小使用质量(kg)：3880（带安全架）/4180（带驾驶室）；发动机与离合器联接方式：直联；起动方式：电启动；离合器型式：单片，干式，蝶形弹簧压紧，独立操作，双作用；变速箱型式：4×（2+1）×2组成式，16个前进档，8个倒退档；轮胎型号（前轮/后轮）：7.5-20/16.9-34。 | 购机补贴（通用类） | 0 | 否 |  | 苏农机（2018）第（0456）号 | 2022-12-31
动力机械 | 拖拉机 | 轮式拖拉机 | 100马力及以上两轮驱动拖拉机 | 轮式拖拉机 | 约翰迪尔(宁波)农业机械有限公司 | 5E-1000 | 22570 | 22570 | 0 | 功率:1000马力;驱动方式:两轮驱动 ; | 驱动方式：两轮驱动；发动机标定功率（kW）：73.6 | 购机补贴（通用类） | 73.6 | 否 |  | T202000020004 | 2025-03-31
动力机械 | 拖拉机 | 轮式拖拉机 | 30-40马力四轮驱动拖拉机 | 轮式拖拉机 | 约翰迪尔(宁波)农业机械有限公司 | 2C-354 | 6490 | 6490 | 0 | 功率:35马力;驱动方式:四轮驱动; | 驱动轮数：四轮驱动；发动机标定功率（kW）：25.7 | 购机补贴（通用类） | 0 | 是 | 有效日期过期 | 部20152411 | 2019-12-31
动力机械 | 拖拉机 | 轮式拖拉机 | 30-40马力四轮驱动拖拉机 | 轮式拖拉机 | 潍坊力王农业装备有限公司 | LW304 | 6490 | 6490 | 0 | 功率:30马力;驱动方式:四轮驱动 ; | 功率：22.1kW（30马力）；驱动型式：四轮驱动 | 购机补贴（通用类） | 22.1 | 否 |  | T202137370165 | 2026-06-29
动力机械 | 拖拉机 | 轮式拖拉机 | 30-40马力四轮驱动拖拉机 | 轮式拖拉机 | 浙江奔野拖拉机制造有限公司 | ZT354 | 6490 | 6490 | 0 | 功率:35马力;驱动方式:四轮驱动 ; | 发动机型号：SL2110DKT-3；发动机标定功率/转速：25.8kW/r/min；排放阶段：国三；起动方式：电启动；驱动型式：四轮驱动 最小使用质量：1525kg； | 购机补贴（通用类） | 25.7 | 否 |  | T201900320781 | 2024-12-30
动力机械 | 拖拉机 | 轮式拖拉机 | 30-40马力四轮驱动拖拉机 | 轮式拖拉机 | 河北保东农业机械有限公司 | 保东-304 | 6490 | 6490 | 0 | 功率:30马力;驱动方式:四轮驱动 ; | 1、马力：30马力，2、驱动方式：四轮驱动。 | 购机补贴（通用类） | 22.1 | 否 |  | 部20170913 | 2021-12-31
动力机械 | 拖拉机 | 轮式拖拉机 | 30-40马力四轮驱动拖拉机 | 轮式拖拉机 | 泰安泰山国泰拖拉机制造有限公司 | 泰山354-B | 6490 | 6490 | 0 | 功率:35马力;驱动方式:四轮驱动 ; | 外廓尺寸（长*宽*高及部位mm）：3500×1530×2240(安全框架顶)，驱动型式：四驱 ，标定功率（kw)：26，发动机 商标或品牌： 四达 发动机型号： SD4AW3D，轴距（mm）：1750，最小使用质量（kg）：1520，标准配重（kg）(前/后)：54/192，档位数（前进/倒退）：8/2，变速箱（器）型式：机械平面组成式，机架型式： 无架 | 购机补贴（通用类） | 26 | 否 |  | T201900430940 | 2024-12-30
动力机械 | 拖拉机 | 轮式拖拉机 | 30-40马力四轮驱动拖拉机 | 轮式拖拉机 | 泰安泰山国泰拖拉机制造有限公司 | 泰山-354 | 6490 | 6490 | 0 | 功率:35马力;驱动方式:四轮驱动 ; | 外廓尺寸（长*宽*高及部位mm）：3370×1600×2270（安全架），驱动型式：四驱 ，标定功率（kw)：26，发动机 商标或品牌： 四达 发动机型号： SD4AW3D，轴距（mm）：1930，最小使用质量（kg）：1660，标准配重（kg）(前/后)：32/170，档位数（前进/倒退）：8/2，变速箱（器）型式：机械平面组成式，机架型式： 无架 | 购机补贴（通用类） | 26 | 否 |  | T201900370875 | 2024-12-30
动力机械 | 拖拉机 | 轮式拖拉机 | 30-40马力四轮驱动拖拉机 | 轮式拖拉机 | 潍坊百利拖拉机有限公司 | 悍沃304 | 6490 | 6490 | 0 | 功率:30马力;驱动方式:四轮驱动 ; | 整机外廓尺寸（长×宽×高）：3350×1610×2100mm（安全架）；轴距：1700mm；整机型式：4×4四轮驱动；标准配重：前70kg/后50kg；发动机标定功率：22.1kW；轮胎型号：前轮7.50-16/后轮11.2-24；最小使用质量：1284kg。 | 购机补贴（通用类） | 22.1 | 否 |  | T201900220507 | 2024-12-30
动力机械 | 拖拉机 | 轮式拖拉机 | 30-40马力四轮驱动拖拉机 | 轮式拖拉机 | 潍坊百利拖拉机有限公司 | 悍沃354 | 6490 | 6490 | 0 | 功率:35马力;驱动方式:四轮驱动 ; | 整机外廓尺寸（长×宽×高）：3350×1610×2100mm（安全架）；轴距：1800mm；整机型式：4×4四轮驱动；标准配重：前70kg/后50kg；发动机标定功率：25.8kW；轮胎型号：前轮7.50-16/后轮11.2-24；最小使用质量：1314kg。 | 购机补贴（通用类） | 25.8 | 否 |  | T201900220507 | 2024-12-30
动力机械 | 拖拉机 | 轮式拖拉机 | 30-40马力四轮驱动拖拉机 | 轮式拖拉机 | 山拖农机装备有限公司 | TS354-H | 6490 | 6490 | 0 | 功率:35马力;驱动方式:四轮驱动 ; | 外型尺寸（mm）：3340×1450×2395(到安全架顶端)；3340×1450×2090(到消音器顶端)； 驱动方式：四轮驱动 功率（KW）:25.8（国三） 轴距（mm）:1920 最小使用质量（kg）1700; 轮距(前轮/后轮)mm：1175/1170、1270、1370、1470; 轮距(前轮/后轮)调整方式:不可调/翻转辐板和轮辋; 标准配重(前/后)kg:0/80; 挡位数(前进/倒退/爬行):10/2/0; 动力输出轴功率kW≥20.8; 最大牵引力kN≥10.2; 主变速箱换档方式:啮合套换档; 轮胎型号(前轮/后轮):6.50-16/11.2-24 | 购机补贴（通用类） | 25.8 | 否 |  | 部20171830 | 2021-12-31
动力机械 | 拖拉机 | 轮式拖拉机 | 30-40马力四轮驱动拖拉机 | 轮式拖拉机 | 山拖农机装备有限公司 | TS304-H | 6490 | 6490 | 0 | 功率:30马力;驱动方式:四轮驱动 ; | 外型尺寸（mm）：3235×1450×2395(到安全架顶端)；3235×1450×2100(到消音器顶端)； 驱动方式：四轮驱动 功率（KW）:22.06或选装22.1（国三） 轴距（mm）:1840 最小使用质量（kg）:1620； 轮距(前轮/后轮)mm：1175/1170、1270、1370、1470； 轮距(前轮/后轮)调整方式:不可调/翻转辐板和轮辋； 标准配重(前/后)kg:0/80； 挡位数(前进/倒退/爬行):10/2/0； 动力输出轴功率kW≥17.76； 最大牵引力kN≥7.84； 主变速箱换档方式:啮合套换档； 轮胎型号(前轮/后轮):6.50-16/11.2-24 | 购机补贴（通用类） | 22.1 | 否 |  | 部20171831 | 2021-12-31
动力机械 | 拖拉机 | 轮式拖拉机 | 30-40马力四轮驱动拖拉机 | 轮式拖拉机 | 山拖农机装备有限公司 | TS354 | 6490 | 6490 | 0 | 功率:35马力;驱动方式:四轮驱动 ; | 外型尺寸（mm）：3235×1700×2395； 驱动方式：四轮驱动; 功率（KW）:25.73（国三）; 轴距（mm）:1860; 最小使用质量（kg）:1630； 轮距(前轮/后轮)mm：1175、1500/1460、1560； 标准配重(前/后)kg:0/150; 挡位数(前进/倒退):8/2; 转向系型式：全液压； 转向操纵机构：方向盘; 转向机构型式：前轮转向; 最小使用比质量kg/kW:63.18; 主变速箱换档方式:机械有级挡; 轮胎型号(前轮/后轮):6.50-16/11.2-24 | 购机补贴（通用类） | 25.73 | 否 |  | T201900370860 | 2024-12-30
动力机械 | 拖拉机 | 轮式拖拉机 | 30-40马力四轮驱动拖拉机 | 轮式拖拉机 | 山东潍坊鲁中拖拉机有限公司 | 鲁中-304 | 6490 | 6490 | 0 | 功率:30马力;驱动方式:四轮驱动 ; | 功率：30马力；驱动方式：四轮驱动 | 购机补贴（通用类） | 0 | 否 |  | T201900320761 | 2024-12-30
动力机械 | 拖拉机 | 轮式拖拉机 | 30-40马力四轮驱动拖拉机 | 轮式拖拉机 | 山东潍坊鲁中拖拉机有限公司 | LZ304 | 6490 | 6490 | 0 | 功率:30马力;驱动方式:四轮驱动 ; | 发动机标定功率：30马力，驱动方式：四轮驱动，最小使用质量：1530kg，最小使用比质量：69.23，排放阶段：国三 | 购机补贴（通用类） | 22.1 | 否 |  | T202137370293 | 2026-06-29
动力机械 | 拖拉机 | 轮式拖拉机 | 30-40马力四轮驱动拖拉机 | 轮式拖拉机 | 山东潍坊拖拉机厂集团有限公司 | TY354 | 6490 | 6490 | 0 | 功率:35马力;驱动方式:四轮驱动 ; | 发动机标定功率：25.8kW, 驱动型式：四轮驱动，外廓尺寸（长X宽X高及部位）（mm) 3315X1300X2240(安全架顶部） 轴距（mm) 1820 ， 轮距（前轮/后轮）（mm) 900、1000、1200/1000、1100、1200 . | 购机补贴（通用类） | 25.8 | 否 |  | T202037370338 | 2025-12-29
动力机械 | 拖拉机 | 轮式拖拉机 | 30-40马力四轮驱动拖拉机 | 轮式拖拉机 | 山东潍坊拖拉机厂集团有限公司 | TY304 | 6490 | 6490 | 0 | 功率:30马力;驱动方式:四轮驱动 ; | 发动机标定功率：22.1kW, 驱动型式：四轮驱动，外廓尺寸（长X宽X高及部位）（mm) 3300X1300X2240(安全架顶部） 轴距（mm) 1730 ， 轮距（前轮/后轮）（mm) 900、1000、1200/1000、1100、1200 . | 购机补贴（通用类） | 22.1 | 否 |  | T202037370338 | 2025-12-29
动力机械 | 拖拉机 | 轮式拖拉机 | 30-40马力四轮驱动拖拉机 | 轮式拖拉机 | 江苏骏诚光电科技有限公司 | 304 | 6490 | 6490 | 0 | 功率:30马力;驱动方式:四轮驱动 ; | (1)整机型号、名称:304型轮式拖拉机;(2)整机型式:轮式;(3)整机机架型式:无架;(4)整机驱动型式:四驱;(5)整机用途:一般用途;(6)整机外廓尺寸(长×宽×高及部位)mm:3200×1420×2170(至安全架顶);(7)轴距mm:1750;(8)常用轮距(前轮/后轮)mm:1100/1120;(9)轮距(前轮/后轮)mm:1000、1050、1100、1150、1200/1020～1220;(10)最小离地间隙及部位mm:340前桥中间传动壳体下方;(11)最小使用质量kg:1300;(12)标准配重(前/后)kg:50/140;(13)最小使用比质量kg/kW:58.82;(14)挡位数（前进/倒退）:8/2;(15)主变速挡位数:4+1;(16)副变速挡位数:2;(17)最高设计理论速度km/h:26.96;(18)发动机与主离合器联接方式:直联;(19)翻倾防护装置（驾驶室或安全框架）型号:1004D.46.001;(20)翻倾防护装置（驾驶室或安全框架）型式:安全框架;(21)翻倾防护装置（驾驶室或安全框架）生产厂:江苏骏诚光电科技有限公司;(22)发动机型号:4TE30;(23)发动机结构型式:立式、直列、直喷、水冷、四冲程;(24)发动机生产厂:山东华源莱动内燃机有限公司;(25)发动机进气方式:自然吸气;(26)发动机气缸数:4;(27)发动机标定功率kW:22.1;(28)发动机额定净功率kW:22.1;(29)发动机标定转速r/min:2350;(30)发动机冷却方式:水冷;(31)空气滤清器型号:K395;(32)空气滤清器型式:湿式;(33)排气管消声腔外形尺寸（长×宽×高）mm:600×120×130;(34)排气管消声腔质量kg:4.2±0.3;(35)驾驶员座椅型号a:160.44.001A;(36)驾驶员座椅生产厂:盐城波士达机械制造有限公司;(37)安全带型号:AQ-01;(38)安全带生产厂:江苏骏辉安全系统有限公司;(39)转向系型式:全液压;(40)转向系转向操纵机构:方向盘;(41)转向系转向机构型式:前轮转向;(42)变速箱（器）型式:机械空间组成式;(43)主变速换挡方式:机械有级挡;(44)副变速换挡方式:机械有级挡;(45)轮胎型号(前轮/后轮):6.00-16/9.50-24; | 购机补贴（通用类） | 22.1 | 否 |  | T201932320065 | 2024-12-01
动力机械 | 拖拉机 | 轮式拖拉机 | 30-40马力四轮驱动拖拉机 | 轮式拖拉机 | 山东山拖凯泰农业装备有限公司 | 山拖354 | 6490 | 6490 | 0 | 功率:35马力;驱动方式:四轮驱动 ; | 外廓尺寸(长×宽×高):3390X1570X2260mm；驱动型式:四驱；功率:35马力；轴距:1860MM；最小离地间隙及部位：345mm（前桥底部）；轮距（前轮/后轮）：1185/1350、1450；最小使用质量:1700KG；标准配重(前/后)48/68KG；最小使用比质量（kg/kw）：66.1；档位数(前进/倒退):8/2；主变速档位数：4+1；副变速档位数：2；翻倾防护装置（驾驶室或安全框架）:型号554-46-010,两柱式 ；轮胎型号（前轮/后轮）：6.00-16/11.2-24 | 购机补贴（通用类） | 25.7 | 否 |  | T201900370859 | 2024-12-30
动力机械 | 拖拉机 | 轮式拖拉机 | 30-40马力四轮驱动拖拉机 | 轮式拖拉机 | 山东山拖凯泰农业装备有限公司 | 山拖304 | 6490 | 6490 | 0 | 功率:30马力;驱动方式:四轮驱动 ; | 外廓尺寸(长×宽×高):3220×1570×2250mm；驱动型式:四驱；功率:30马力；轴距:1760mm；最小离地间隙及部位：320mm（前桥底部）；轮距（前轮/后轮）：1210/1350、1450mm；最小使用质量:1580kg；最小使用比质量（kg/kw）：71.6；标准配重(前/后)48/68kg；档位数(前进/倒退):8/2；主变速档位数：4+1；副变速档位数：2；翻倾防护装置（驾驶室或安全框架）:型号554-46-010,两柱式 ；轮胎型号（前轮/后轮）：6.00-16/11.2-24 | 购机补贴（通用类） | 22.06 | 否 |  | T201900370859 | 2024-12-30
动力机械 | 拖拉机 | 轮式拖拉机 | 30-40马力四轮驱动拖拉机 | 轮式拖拉机 | 第一拖拉机股份有限公司 | ME354 | 6490 | 6490 | 0 | 功率:35马力;驱动方式:四轮驱动 ; | 功率：25.8（选装25.74）kW/35马力；驱动形式：四轮驱动；最小使用质量：1710kg（安全架）、1890kg（驾驶室） | 购机补贴（通用类） | 25.8 | 否 |  | 部20171314 | 2021-12-31
动力机械 | 拖拉机 | 轮式拖拉机 | 30-40马力四轮驱动拖拉机 | 轮式拖拉机 | 第一拖拉机股份有限公司 | ME304 | 6490 | 6490 | 0 | 功率:30马力;驱动方式:四轮驱动 ; | 功率：22.1kW/30马力；驱动形式：四轮驱动；最小使用质量：1655kg（安全架）、1820kg（驾驶室） | 购机补贴（通用类） | 22.1 | 否 |  | 部20171341 | 2021-12-31
动力机械 | 拖拉机 | 轮式拖拉机 | 30-40马力四轮驱动拖拉机 | 轮式拖拉机 | 第一拖拉机股份有限公司 | SK354 | 6490 | 6490 | 0 | 功率:35马力;驱动方式:四轮驱动 ; | 功率：25.8kW/35马力；驱动形式：四轮驱动;最小使用质量:1540kg | 购机补贴（通用类） | 25.8 | 否 |  | T201900020207 | 2024-12-30
动力机械 | 拖拉机 | 轮式拖拉机 | 30-40马力四轮驱动拖拉机 | 轮式拖拉机 | 第一拖拉机股份有限公司 | SK304 | 6490 | 6490 | 0 | 功率:30马力;驱动方式:四轮驱动 ; | 功率：22.06（选装22.1）kW/30马力；驱动形式：四轮驱动 | 购机补贴（通用类） | 22.1 | 否 |  | 部20171342 | 2021-12-31
动力机械 | 拖拉机 | 轮式拖拉机 | 30-40马力四轮驱动拖拉机 | 100马力以下轮式拖拉机 | 第一拖拉机股份有限公司 | SE304 | 6490 | 6490 | 0 | 功率:30马力;驱动方式:四轮驱动 ; | 功率：22.06kW/30马力；驱动形式：四轮驱动；最小使用质量：1450kg | 购机补贴（通用类） | 22.06 | 否 |  | 08020P10054R0M | 2025-12-19
动力机械 | 拖拉机 | 轮式拖拉机 | 30-40马力四轮驱动拖拉机 | 轮式拖拉机 | 江苏悦达智能农业装备有限公司 | YB304 | 6490 | 6490 | 0 | 功率:30马力;驱动方式:四轮驱动 ; | 发动机功率22.1千瓦;国三排放；四轮驱动；前进8个挡倒退2个挡；直联式干式单作用/双作用；液压转向；动力输出轴后置非独立式；整机外廓尺寸(长×宽×高)mm3350×1280（1280-1740）×2200；整机轴距或履带接地长mm1750；整机常用轮距(前轮/后轮)或轨距mm1050/1040；整机最小离地间隙mm320；整机标准配重(前/后)kg48/140；最小使用质量kg1410。 | 购机补贴（通用类） | 22.1 | 否 |  | 苏农机（2018）第（0488）号 | 2022-12-31
动力机械 | 拖拉机 | 轮式拖拉机 | 30-40马力四轮驱动拖拉机 | 轮式拖拉机 | 山东联诚农业装备有限公司 | LC354-A | 6490 | 6490 | 0 | 功率:35马力;驱动方式:四轮驱动 ; | 四轮驱动；外廓尺寸：3230×1490×2360；轴距1880mm；常用轮距（前轮/后轮）：1230/1200；轮距（前轮/后轮）调整方式：不可调/可调节；最小使用质量：1680kg；标准配重（前/后）：30/160；档位数（前进/倒退/爬行）：8/2/0；主变速档位数*副变速档位数/其他档位数：4+1*2；发动机与离合器联接方式：直联；起动方式：电启动；翻倾防护装置（驾驶室或安全框架）：安全框架；转向系型式：全液压；行车制动系型式：机械、蹄式；驻车制动系型式：机械式；前驱动桥型式：旱地型；离合器型式：干式、单片、单作用；传动系动力输出轴离合器型式：干式、单片、单作用；传动系变速箱型式：机械平面组成式；主变速箱换挡型式：机械有级档；副变速箱换挡型式：机械有级档；轮胎型号（前轮/后轮）：7.50-16/11.2-28，选配6.00-16/11.2-24、6.50-16/11.2-24 | 购机补贴（通用类） | 25.8 | 否 |  | T202043430024 | 2025-04-09
动力机械 | 拖拉机 | 轮式拖拉机 | 30-40马力四轮驱动拖拉机 | 轮式拖拉机 | 山东兖泰拖拉机制造有限公司 | 兖泰304 | 6490 | 6490 | 0 | 功率:30马力;驱动方式:四轮驱动 ; | 30马力≤22.06kW/30马力＜40马力；驱动方式：四轮驱动 | 购机补贴（通用类） | 22.06 | 否 |  | 部20171816 | 2021-12-31
动力机械 | 拖拉机 | 轮式拖拉机 | 30-40马力四轮驱动拖拉机 | 轮式拖拉机 | 天津拖拉机制造有限公司 | TN354 | 6490 | 6490 | 0 | 功率:35马力;驱动方式:四轮驱动; | 1.外廓尺寸：3430mm×1440mm×2020mm，2.驱动型式:4×4四轮驱动，3.配套功率：25.8kW (35马力，排放标准：国Ⅲ)，4.发动机型号：4TE35A, 发动机型式核准证书号:CN FC G3 0407 01 0002,制造商:山东华源莱动内燃机有限公司，5.轴距：1935mm，6.最小使用质量:1610kg，7.配重:48kg/160kg，8.档位数:8/2/0，9.变速箱型式:(4+1) ×2组成式，滑动齿轮加啮合套 | 购机补贴（通用类） | 0 | 否 |  | 部20170358 | 2021-12-31
动力机械 | 拖拉机 | 轮式拖拉机 | 30-40马力四轮驱动拖拉机 | 轮式拖拉机 | 洛阳市煌睿机械制造有限公司 | 304 | 6490 | 6490 | 0 | 功率:30马力;驱动方式:四轮驱动 ; | 驱动方式：四轮驱动；配套发动机标定功率（kW）：22.1，选装发动机1标定功率（kW）：22.1，选装发动机2标定功率（kW）：22.06；排放阶段：国三；外廓尺寸(长×宽×高)（mm）：3580×1500×2300（至安全架顶）；轴距（mm）：1830；轮距(前轮/后轮)（mm）：1235/1270；最小离地间隙（mm）：280；最小使用质量（kg）：1615。 | 购机补贴（通用类） | 22.1 | 否 |  | 部20171227 | 2021-12-31
动力机械 | 拖拉机 | 轮式拖拉机 | 30-40马力四轮驱动拖拉机 | 轮式拖拉机 | 潍坊泰鸿拖拉机有限公司 | TY354 | 6490 | 6490 | 0 | 功率:35马力;驱动方式:四轮驱动; | 发动机标定功率（kw）：25.8kw；驱动方式：四轮驱动 | 购机补贴（通用类） | 0 | 否 |  | 部20171810 | 2021-12-31
动力机械 | 拖拉机 | 轮式拖拉机 | 30-40马力四轮驱动拖拉机 | 轮式拖拉机 | 潍坊泰鸿拖拉机有限公司 | TY304 | 6490 | 6490 | 0 | 功率:30马力;驱动方式:四轮驱动; | 发动机标定功率（kw）：22.1kw；驱动方式：四轮驱动 | 购机补贴（通用类） | 0 | 否 |  | 部20171811 | 2021-12-31
动力机械 | 拖拉机 | 轮式拖拉机 | 30-40马力四轮驱动拖拉机 | 轮式拖拉机 | 常州东风农机集团有限公司 | DF304A | 6490 | 6490 | 0 | 功率:30马力;驱动方式:四轮驱动 ; | 驱动轮数：四轮驱动；发动机标定功率（kW）：22.1；发动机与离合器联接方式：直联式 | 购机补贴（通用类） | 22.1 | 否 |  | T201932320127 | 2024-12-30
动力机械 | 拖拉机 | 轮式拖拉机 | 30-40马力四轮驱动拖拉机 | 轮式拖拉机 | 常州东风农机集团有限公司 | DF304-10 | 6490 | 6490 | 0 | 功率:30马力;驱动方式:四轮驱动 ; | 驱动轮数：四轮驱动；发动机标定功率（kW）：22.1 .外廓尺寸（长×宽×高）(mm):3240×1480×2300 .发动机与离合器联接方式：直联式 | 购机补贴（通用类） | 0 | 否 |  | 部20171691 | 2021-12-31
动力机械 | 拖拉机 | 轮式拖拉机 | 30-40马力四轮驱动拖拉机 | 轮式拖拉机 | 常州东风农机集团有限公司 | DF354ZL | 6490 | 6490 | 0 | 功率:35马力;驱动方式:四轮驱动 ; | 驱动轮数：四轮驱动；发动机标定功率（kW）：25.74 .外廓尺寸（长×宽×高）(mm):3290×1420×2370.发动机与离合器联接方式：直联式 | 购机补贴（通用类） | 0 | 否 |  | 部20171689 | 2021-12-31
动力机械 | 拖拉机 | 轮式拖拉机 | 30-40马力四轮驱动拖拉机 | 轮式拖拉机 | 常州东风农机集团有限公司 | DF354 | 6490 | 6490 | 0 | 功率:35马力;驱动方式:四轮驱动 ; | 驱动轮数：四轮驱动；发动机标定功率（kW）：25.7 .外廓尺寸（长×宽×高）(mm):3290×1485×2370 .发动机与离合器联接方式：直联式 | 购机补贴（通用类） | 0 | 否 |  | 部20171684 | 2021-12-31
动力机械 | 拖拉机 | 轮式拖拉机 | 30-40马力四轮驱动拖拉机 | 轮式拖拉机 | 常州东风农机集团有限公司 | DF354-10 | 6490 | 6490 | 0 | 功率:35马力;驱动方式:四轮驱动 ; | 驱动轮数：四轮驱动；发动机标定功率（kW）：25.7 .外廓尺寸（长×宽×高）(mm):3240×1480×1990 .发动机与离合器联接方式：直联式 | 购机补贴（通用类） | 0 | 是 | 有效日期过期 | 部2015796 | 2019-12-31
动力机械 | 拖拉机 | 轮式拖拉机 | 30-40马力四轮驱动拖拉机 | 轮式拖拉机 | 常州东风农机集团有限公司 | DF304G3 | 6490 | 6490 | 0 | 功率:30马力;驱动方式:四轮驱动 ; | 功率:30马力;驱动方式:四轮驱动 ; | 购机补贴（通用类） | 0 | 否 |  | 苏农机（2019）第（0064）号 | 2023-12-31
动力机械 | 拖拉机 | 轮式拖拉机 | 30-40马力四轮驱动拖拉机 | 轮式拖拉机 | 常州东风农机集团有限公司 | DF354G3 | 6490 | 6490 | 0 | 功率:35马力;驱动方式:四轮驱动; | 结构尺寸（长*宽*高mm）： 3565×1515×2360 整机质量（kg）： 1965（1805安全架机型） 配套动力（kw）：25.8 主变速： 4档 轴距： 1750(mm) 离地间隙： 335(mm) 行走系机架型式：半架式 最大输出轴功率： 23.2(KW) 档位数： 12F+12R 牵引力： 11(kn) 最大前配重：120KG 最大后配重：160KG 驱动方式： 两轮驱动 | 购机补贴（通用类） | 0 | 否 |  | 苏农机（2019）第（0065）号 | 2023-12-31
动力机械 | 拖拉机 | 轮式拖拉机 | 30-40马力四轮驱动拖拉机 | 轮式拖拉机 | 潍坊奥利达机械有限公司 | ALD354 | 6490 | 6490 | 0 | 功率:35马力;驱动方式:四轮驱动; | 外廓尺寸mm（长×宽×高）:3280×1400×2200；轴距：1700mm；常用轮距（前轮/后轮）mm：1140/1100；轮距（前轮/后轮）调整方式：有级可调/有级可调；最小使用质量：1550kg；标准配重（前/后)：58/105kg；档位数（前进/倒退/爬行）：8/2/0；主变速档位数/副变速档位数/其他档位数：4+1/2/0；发动机与离合器联接方式：直联；起动方式：电起动；翻倾防护装置（驾驶室或安全框架）：型号：500.49.001；型式：两柱式安全架；生产厂：潍坊奥利达机械有限公司；前照灯型号：18.48.016a；ND14OX90T-1；WJ2016；转向系型式：全液压转向；行车制动系型式：机械、蹄式；驻车制动系型式：机械、蹄式；前驱动桥型式：水旱兼用型；离合器型式：干式、单片、单作用；动力输出轴离合器型式：无；传动系变速箱型式：（4+1）×2 组成式；主变速箱换挡方式：啮合套换挡；副变速箱换挡方式：啮合套换挡；轮胎型号(前轮/后轮）：6.50-16/11.2-24 | 购机补贴（通用类） | 0 | 否 |  | 部20171828 | 2021-12-31
动力机械 | 拖拉机 | 轮式拖拉机 | 30-40马力四轮驱动拖拉机 | 轮式拖拉机 | 潍坊奥利达机械有限公司 | ALD304 | 6490 | 6490 | 0 | 功率:30马力;驱动方式:四轮驱动; | 外廓尺寸mm（长×宽×高）:3100×1400×2200；轴距：1700mm；常用轮距（前轮/后轮）mm：1140/1100；轮距（前轮/后轮）调整方式：有级可调/有级可调；最小使用质量：1550kg；标准配重（前/后)：0/140kg；档位数（前进/倒退/爬行）：8/2/0；主变速档位数/副变速档位数/其他档位数：4+1/2/0；发动机与离合器联接方式：直联；起动方式：电起动；翻倾防护装置（驾驶室或安全框架）：型号：500.49.001；型式：两柱式安全架；生产厂：潍坊奥利达机械有限公司；前照灯型号：18.48.016a；ND14OX90T-1；WJ2016；转向系型式：全液压转向；行车制动系型式：机械式蹄式制动；驻车制动系型式：机械式蹄式制动；前驱动桥型式：水旱兼用型；离合器型式：干式、单片、单作用；动力输出轴离合器型式：无；传动系变速箱型式：（4+1）×2 组成式；主变速箱换挡方式：啮合套换挡；副变速箱换挡方式：啮合套换挡；轮胎型号(前轮/后轮）：6.50-16/11.2-24 | 购机补贴（通用类） | 0 | 否 |  | 部20171881 | 2021-12-31
动力机械 | 拖拉机 | 轮式拖拉机 | 30-40马力四轮驱动拖拉机 | 轮式拖拉机 | 潍坊大申奔野机械有限公司 | M354 | 6490 | 6490 | 0 | 功率:30马力;驱动方式:四轮驱动 ; | 驱动方式：四轮驱动，结构尺寸（长×宽×高)mm:3500×1640×2300， 轴距或履带接地长（mm）:1650, 常用轮距（前轮/后轮） 或轨距（mm）:1300/1300，轮距（前轮/后轮）调整方式：有级可调/有级可调，整机最小使用质量（kg）:1580，标准配重（前/后）kg：55/44，档位数（前进/倒退/爬行）:8/2/0，主变速档位数/副变速档位数/其他档位数：5/2/0，发动机与离合器连接方式：直联，起动方式：电起动，翻倾防护装置；安全架，前照灯型号：18.48.016a，转向系型式：前轮液压转向，行车制动系型式：蹄式，驻车制动系型式：锁定踏板式，前驱动桥型式：旱地型，离合器型式：干式、单片、单作用，传动系动力输出轴离合器型式：干式、单片、单作用，传动系变速箱型式：（4+1）×2组成式，主变速箱换挡方式：啮合套，副变速箱换挡方式：啮合套，轮胎型号（前轮/后轮）：7.50-16/11.2-24 | 购机补贴（通用类） | 25.8 | 否 |  | 部20181216 | 2022-12-31
动力机械 | 拖拉机 | 轮式拖拉机 | 30-40马力四轮驱动拖拉机 | 轮式拖拉机 | 潍柴雷沃重工股份有限公司(原:雷沃重工股份有限公司) | M304-E | 6490 | 6490 | 0 | 功率:30马力;驱动方式:四轮驱动 ; | 驱动方式：四轮驱动；功率（kw）：22.1KW | 购机补贴（通用类） | 22.1 | 否 |  | T202000430610 | 2025-09-29
动力机械 | 拖拉机 | 轮式拖拉机 | 30-40马力四轮驱动拖拉机 | 轮式拖拉机 | 潍柴雷沃重工股份有限公司(原:雷沃重工股份有限公司) | M354L-E | 6490 | 6490 | 0 | 功率:35马力;驱动方式:四轮驱动 ; | 驱动方式：四轮驱动；功率（kw）：25.8KW | 购机补贴（通用类） | 25.8 | 否 |  | 部20170246 | 2021-12-31
动力机械 | 拖拉机 | 轮式拖拉机 | 30-40马力四轮驱动拖拉机 | 轮式拖拉机 | 潍柴雷沃重工股份有限公司(原:雷沃重工股份有限公司) | 现:TC304(原:HT304) | 6490 | 6490 | 0 | 功率:30马力;驱动方式:四轮驱动 ; | 驱动方式：四轮驱动；功率（kw）：22.1 | 购机补贴（通用类） | 22.1 | 否 |  | 部20180595 | 2022-12-31
动力机械 | 拖拉机 | 轮式拖拉机 | 30-40马力四轮驱动拖拉机 | 轮式拖拉机 | 潍柴雷沃重工股份有限公司(原:雷沃重工股份有限公司) | 现:TC354(原:HT354) | 6490 | 6490 | 0 | 功率:35马力;驱动方式:四轮驱动 ; | 驱动方式：四轮驱动；功率（kw）：25.8 | 购机补贴（通用类） | 25.8 | 否 |  | 部20180596 | 2022-12-31
动力机械 | 拖拉机 | 轮式拖拉机 | 30-40马力四轮驱动拖拉机 | 轮式拖拉机 | 潍柴雷沃重工股份有限公司(原:雷沃重工股份有限公司) | M354-E | 6490 | 6490 | 0 | 功率:35马力;驱动方式:四轮驱动 ; | 驱动方式：四轮驱动；功率（kw）：25.8KW | 购机补贴（通用类） | 25.8 | 否 |  | T201900510988 | 2024-12-30
动力机械 | 拖拉机 | 轮式拖拉机 | 30-40马力四轮驱动拖拉机 | 轮式拖拉机 | 潍坊昌荣机械有限公司 | 潍河354A | 6490 | 6490 | 0 | 功率:35马力;驱动方式:四轮驱动; | 型式：4×4四轮驱动，结构尺寸（长*宽*高）：3275mm×1510mm×1990mm, 轴距：1620mm，轮距（前轮/后轮）：1215mm/1100mm、1220mm、1300mm、1400mm，轮距（前轮/后轮）调整方式：不可调节/有级可调，最小离地间隙：240mm（前桥壳体底部），最小使用质量： 1680kg，配重（最大）（前/后）： 55kg/60kg，档位数（前进/倒退/爬行）：8/2/0，发动机与离合器联接方式：直联， 起动方式：电起动，配套动力：25.7kW，发动机型号：SL2110DKT-3。排放阶段：第三阶段 | 购机补贴（通用类） | 0 | 否 |  | 部20171794 | 2021-12-31
动力机械 | 拖拉机 | 轮式拖拉机 | 30-40马力四轮驱动拖拉机 | 轮式拖拉机 | 洛阳瑞得拖拉机有限公司 | RD354A | 6490 | 6490 | 0 | 功率:35马力;驱动方式:四轮驱动 ; | 驱动方式：四轮驱动；发动机标定功率：25.74kw；最小使用质量：1210kg | 购机补贴（通用类） | 25.74 | 否 |  | 豫2018116 | 2022-12-31
动力机械 | 拖拉机 | 轮式拖拉机 | 30-40马力四轮驱动拖拉机 | 轮式拖拉机 | 洛阳瑞得拖拉机有限公司 | RD304A | 6490 | 6490 | 0 | 功率:30马力;驱动方式:四轮驱动 ; | 驱动方式：四轮驱动；发动机标定功率：22.06kw；最小使用质量：1175kg | 购机补贴（通用类） | 22.06 | 否 |  | 豫2018115 | 2022-12-31
动力机械 | 拖拉机 | 轮式拖拉机 | 30-40马力四轮驱动拖拉机 | 轮式拖拉机 | 山东时风(集团)有限责任公司 | SF304L | 6490 | 6490 | 0 | 功率:30马力;驱动方式:四轮驱动 ; | 时风ZL33风云0.96M轮距950-24轮胎十档动力加大提升器 | 购机补贴（通用类） | 0 | 否 |  | 部20180119 | 2022-12-31
动力机械 | 拖拉机 | 轮式拖拉机 | 30-40马力四轮驱动拖拉机 | 轮式拖拉机 | 山东时风(集团)有限责任公司 | SF304C | 6490 | 6490 | 0 | 功率:30马力;驱动方式:四轮驱动 ; | 国Ⅲ、风云机罩、前轮600-16后轮9.5-24、液压转向、单速输出、 便携前配重、单层后配重 | 购机补贴（通用类） | 0 | 否 |  | 部20171844 | 2021-12-31
动力机械 | 拖拉机 | 轮式拖拉机 | 30-40马力四轮驱动拖拉机 | 轮式拖拉机 | 山东时风(集团)有限责任公司 | SF354-C | 6490 | 6490 | 0 | 功率:35马力;驱动方式:四轮驱动 ; | 江苏四达485国Ⅲ、风云机罩、前轮600-16后轮9.5-24、液压转向、单速输出、 便携前配重、单层后配重 | 购机补贴（通用类） | 25.74 | 否 |  | T202037370114 | 2025-07-06
动力机械 | 拖拉机 | 轮式拖拉机 | 30-40马力四轮驱动拖拉机 | 轮式拖拉机 | 山东时风(集团)有限责任公司 | SF304-C | 6490 | 6490 | 0 | 功率:30马力;驱动方式:四轮驱动 ; | 扬动YD4U30V1,国Ⅲ、风云机罩、前轮600-15后轮9.5-24、机械转向、单速输出、便携前配重、单层后配重. | 购机补贴（通用类） | 22.1 | 否 |  | T202037370114 | 2025-07-06
动力机械 | 拖拉机 | 轮式拖拉机 | 30-40马力四轮驱动拖拉机 | 轮式拖拉机 | 山东时风(集团)有限责任公司 | SF354-1 | 6490 | 6490 | 0 | 功率:35马力;驱动方式:四轮驱动 ; | 常柴485国Ⅲ、风云机罩、 力位调节提升器、前轮6.00-16后轮9.5-24、8+2档、液压转向、双速输出(540/1000)、强化锁档 差速锁 气刹、便携前配重、单层后配重。 | 购机补贴（通用类） | 25.7 | 否 |  | T201900220488 | 2024-12-30
动力机械 | 拖拉机 | 轮式拖拉机 | 30-40马力四轮驱动拖拉机 | 轮式拖拉机 | 山东五征集团有限公司 | TA304 | 6490 | 6490 | 0 | 功率:30马力;驱动方式:四轮驱动 ; | 功率：30马力；驱动型式：四驱；外廓尺寸（长×宽×高及部位）：3250×1450×2150mm（安全架顶）；离合器壳体前端面至后驱动轴轴心线的水平距离：1027mm；最小使用质量：1370kg；翻倾防护装置型式：安全框架；转向系型式：全液压；变速箱（器）型式：机械平面组成式；主变速换挡方式：机械有级档；副变速换挡方式：机械有级档；悬挂装置型式：后置三点悬挂 | 购机补贴（通用类） | 22.1 | 否 |  | T201900370845 | 2024-12-30
动力机械 | 拖拉机 | 轮式拖拉机 | 30-40马力四轮驱动拖拉机 | 轮式拖拉机 | 中联农业机械股份有限公司(原:中联重机股份有限公司) | RD354-A | 6490 | 6490 | 0 | 功率:35马力;驱动方式:四轮驱动; | 功率：35马力；型式：四轮驱动； | 购机补贴（通用类） | 0 | 否 |  | 2017TJ727 | 2021-12-31
动力机械 | 拖拉机 | 轮式拖拉机 | 30-40马力四轮驱动拖拉机 | 轮式拖拉机 | 山东英胜机械有限公司 | TT354 | 6490 | 6490 | 0 | 功率:35马力;驱动方式:四轮驱动; | 型式：4×4 四轮驱动；外廊尺寸（长x宽x高）(mm）： 3610×1700×2250；最小使用质量（kg）：1400；配套功率（kW）：25.8；PTO转速(r/min)：720； | 购机补贴（通用类） | 0 | 否 |  | 部20171239 | 2021-12-31
动力机械 | 拖拉机 | 轮式拖拉机 | 30-40马力四轮驱动拖拉机 | 轮式拖拉机 | 山东英胜机械有限公司 | TT304 | 6490 | 6490 | 0 | 功率:30马力;驱动方式:四轮驱动; | 型式：4×4 四轮驱动；外廊尺寸（长x宽x高）(mm）：3260×1520×2250；最小使用质量（kg）：1370；配套功率（kW）：22.1；PTO转速(r/min)：720； | 购机补贴（通用类） | 0 | 否 |  | 部20171241 | 2021-12-31
动力机械 | 拖拉机 | 轮式拖拉机 | 40-50马力四轮驱动拖拉机 | 轮式拖拉机 | 山东英胜机械有限公司 | TT454-D | 7770 | 7770 | 0 | 功率:45马力;驱动方式:四轮驱动 ; | 型式：4×4 四轮驱动；外廊尺寸（长x宽x高）(mm）：3215×1400×2165；最小使用质量（kg）：1300；配套动力（kW）：33.1；PTO转速(r/min）：540/720； | 购机补贴（通用类） | 33.1 | 否 |  | 部20171761 | 2021-12-31
动力机械 | 拖拉机 | 轮式拖拉机 | 40-50马力四轮驱动拖拉机 | 轮式拖拉机 | 山东英胜机械有限公司 | TT454 | 7770 | 7770 | 0 | 功率:45马力;驱动方式:四轮驱动 ; | 型式：4×4 四轮驱动；外廊尺寸（长x宽x高）(mm）： 3550×1550×2270；最小使用质量（kg）：1431；配套动力（kW）：33.1；PTO转速(r/min)：540/720； | 购机补贴（通用类） | 33.1 | 否 |  | 部20170739 | 2021-12-31
动力机械 | 拖拉机 | 轮式拖拉机 | 40-50马力四轮驱动拖拉机 | 轮式拖拉机 | 山东英胜机械有限公司 | TT404 | 7770 | 7770 | 0 | 功率:40马力;驱动方式:四轮驱动; | 型式：4×4 四轮驱动；外廊尺寸（长x宽x高）(mm）： 3360×1375×2250；最小使用质量（kg）：1350；配套动力（kW）：29.5；PTO转速(r/min)：720； | 购机补贴（通用类） | 0 | 否 |  | 部20171242 | 2021-12-31
动力机械 | 拖拉机 | 轮式拖拉机 | 40-50马力四轮驱动拖拉机 | 轮式拖拉机 | 山东五征集团有限公司 | NA454 | 7770 | 7770 | 0 | 功率:45马力;驱动方式:四轮驱动 ; | 功率：45马力；驱动方式：四轮驱动；外廓尺寸（长×宽×高）：3230×1435×2050（安全架）mm；最小使用质量：1440kg；转向器型式：摆线转阀式全液压转向器；行车制动系型式：机械蹄式制动；离合器型式：干式、单片、单作用、常啮合式；变速箱型式：(4+1)×2组成式；变速箱换挡方式：滑移齿轮结合啮合套；悬挂装置型式：后置三点悬挂；调节方式：位调节；动力输出轴型式：后置非独立式 | 购机补贴（通用类） | 33.1 | 否 |  | 部20171541 | 2021-12-31
动力机械 | 拖拉机 | 轮式拖拉机 | 40-50马力四轮驱动拖拉机 | 轮式拖拉机 | 山东五征集团有限公司 | TA404 | 7770 | 7770 | 0 | 功率:40马力;驱动方式:四轮驱动 ; | 功率：40马力；驱动型式：四驱；外廓尺寸（长×宽×高及部位）：3340×1400×2200mm（安全架顶）；变速箱前端面至后驱动轴轴心线的水平距离：564.9mm；最小使用质量：1435kg；翻倾防护装置型式：安全框架；转向系型式：全液压；变速箱（器）型式：机械平面组成式；主变速换挡方式：机械有级档；副变速换挡方式：机械有级档；悬挂装置型式：后置三点悬挂 | 购机补贴（通用类） | 29.5 | 否 |  | T201900220495 | 2024-12-30
动力机械 | 拖拉机 | 轮式拖拉机 | 40-50马力四轮驱动拖拉机 | 轮式拖拉机 | 山东五征集团有限公司 | TA454 | 7770 | 7770 | 0 | 功率:45马力;驱动方式:四轮驱动 ; | 功率：45马力；驱动型式：四驱；外廓尺寸（长×宽×高及部位）：3570×1400×2200mm（安全架）；变速箱前端面至后驱动轴轴心线的水平距离：564.9mm；最小使用质量：1450kg；翻倾防护装置型式：安全框架；转向系型式：全液压；变速箱（器）型式：机械平面组成式；主变速换挡方式：机械有级档；副变速换挡方式：机械有级档；悬挂装置型式：后置三点悬挂 | 购机补贴（通用类） | 33.09 | 否 |  | T201900220495 | 2024-12-30
动力机械 | 拖拉机 | 轮式拖拉机 | 40-50马力四轮驱动拖拉机 | 轮式拖拉机 | 山东五征集团有限公司 | WZ404-X2 | 7770 | 7770 | 0 | 功率:40马力;驱动方式:四轮驱动 ; | 功率：40马力；驱动型式：四驱；外廓尺寸（长×宽×高及部位）：3150×1335×2020mm（安全架顶）；离合器壳体前端面至后驱动轴轴心线的水平距离：1027mm；最小使用质量：1376kg；翻倾防护装置型式：安全框架；转向系型式：全液压；变速箱（器）型式：机械平面组成式；主变速换挡方式：机械有级档；副变速换挡方式：机械有级档；悬挂装置型式：后置三点悬挂 | 购机补贴（通用类） | 29.5 | 否 |  | T201900370846 | 2024-12-30
动力机械 | 拖拉机 | 轮式拖拉机 | 40-50马力四轮驱动拖拉机 | 轮式拖拉机 | 山东五征集团有限公司 | NA404 | 7770 | 7770 | 0 | 功率:40马力;驱动方式:四轮驱动 ; | 功率：40马力；驱动型式：四驱；外廓尺寸（长×宽×高及部位）：3095×1440×2050mm（安全架顶）；离合器壳体前端面至后驱动轴轴心线的水平距离：1027mm；最小使用质量：1410kg；翻倾防护装置型式：安全框架；转向系型式：全液压；变速箱（器）型式：机械平面组成式；主变速换挡方式：机械有级档；副变速换挡方式：机械有级档；悬挂装置型式：后置三点悬挂 | 购机补贴（通用类） | 29.5 | 否 |  | T201937370188 | 2024-12-23
动力机械 | 拖拉机 | 轮式拖拉机 | 40-50马力四轮驱动拖拉机 | 轮式拖拉机 | 山东五征集团有限公司 | TA404E | 7770 | 7770 | 0 | 功率:40马力;驱动方式:四轮驱动 ; | 功率：40马力；驱动方式：四轮驱动；外廓尺寸（长×宽×高）：3362×1380×2125（安全架）mm；最小使用质量：1440kg；转向器型式：摆线转阀式全液压转向器；行车制动系型式：机械蹄式制动；离合器型式：干式、单片、单作用、常啮合式；变速箱型式：(4+1)×2组成式；变速箱换挡方式：滑移齿轮结合啮合套；悬挂装置型式：后置三点悬挂；调节方式：位调节；动力输出轴型式：后置非独立式 | 购机补贴（通用类） | 29.5 | 否 |  | 部20171540 | 2021-12-31
动力机械 | 拖拉机 | 轮式拖拉机 | 40-50马力四轮驱动拖拉机 | 轮式拖拉机 | 山东时风(集团)有限责任公司 | SF454E | 7770 | 7770 | 0 | 功率:45马力;驱动方式:四轮驱动 ; | 国Ⅲ、风云Ⅱ机罩、前轮6.00-16后轮9.5-24、0.96m轮距、后轮滑动可调、侧置变速、液压转向、双速输出（540/720）、便携前配、单层后配 | 购机补贴（通用类） | 0 | 否 |  | 部20170759 | 2021-12-31
动力机械 | 拖拉机 | 轮式拖拉机 | 40-50马力四轮驱动拖拉机 | 轮式拖拉机 | 山东时风(集团)有限责任公司 | SF404E | 7770 | 7770 | 0 | 功率:40马力;驱动方式:四轮驱动 ; | 国Ⅲ、风云Ⅱ机罩、前轮6.00-16后轮9.5-24、0.96m轮距、侧置变速、液压转向、双速输出（540/720）、便携前配、单层后配 | 购机补贴（通用类） | 0 | 否 |  | 部20170760 | 2021-12-31
动力机械 | 拖拉机 | 轮式拖拉机 | 40-50马力四轮驱动拖拉机 | 轮式拖拉机 | 山东时风(集团)有限责任公司 | SF404N | 7770 | 7770 | 0 | 功率:40马力;驱动方式:四轮驱动 ; | 国Ⅲ、风云机罩、 力位调节提升器、前轮6.50-16后轮11.2-24、8+2档、液压转向、 双速输出(540/760)、便携前配重、单层后配重 | 购机补贴（通用类） | 0 | 否 |  | 部20170761 | 2021-12-31
动力机械 | 拖拉机 | 轮式拖拉机 | 40-50马力四轮驱动拖拉机 | 轮式拖拉机 | 山东时风(集团)有限责任公司 | SF454C | 7770 | 7770 | 0 | 功率:45马力;驱动方式:四轮驱动 ; | 国Ⅲ、风云机罩、前轮600-16后轮9.5-24、液压转向、单速输出、 便携前配重、单层后配重 | 购机补贴（通用类） | 0 | 否 |  | 部20170763 | 2021-12-31
动力机械 | 拖拉机 | 轮式拖拉机 | 40-50马力四轮驱动拖拉机 | 轮式拖拉机 | 山东时风(集团)有限责任公司 | SF404B | 7770 | 7770 | 0 | 功率:40马力;驱动方式:四轮驱动 ; | 国Ⅲ、风云机罩、 力位调节提升器、前轮6.00-16后轮9.5-24、8+2档、液压转向、双速输出(540/1000)、强化锁档 差速锁 气刹、便携前配重、单层后配重 | 购机补贴（通用类） | 0 | 否 |  | 部20171842 | 2021-12-31
动力机械 | 拖拉机 | 轮式拖拉机 | 40-50马力四轮驱动拖拉机 | 轮式拖拉机 | 山东时风(集团)有限责任公司 | SF404-C | 7770 | 7770 | 0 | 功率:40马力;驱动方式:四轮驱动 ; | 四达国Ⅲ、风云机罩、前轮600-16后轮9.5-24、液压转向、单速输出、 便携前配重、单层后配重 | 购机补贴（通用类） | 30 | 否 |  | T202037370114 | 2025-07-06
动力机械 | 拖拉机 | 轮式拖拉机 | 40-50马力四轮驱动拖拉机 | 轮式拖拉机 | 山东时风(集团)有限责任公司 | SF404-D | 7770 | 7770 | 0 | 功率:40马力;驱动方式:四轮驱动 ; | 大棚王扬动490国Ⅲ、风云机罩、前轮600-12后轮950-16、液压转向、 前防撞器、单层后配重、安全架。 | 购机补贴（通用类） | 29.4 | 否 |  | T201900220490 | 2024-12-30
动力机械 | 拖拉机 | 轮式拖拉机 | 40-50马力四轮驱动拖拉机 | 轮式拖拉机 | 山东萨丁重工有限公司 | SD404 | 7770 | 7770 | 0 | 功率:40马力;驱动方式:四轮驱动 ; | 整机型式：轮式；整机机架型式：无架；整机驱动型式：四轮驱动；整机用途：一般用途；外廓尺寸(长×宽×高)：3300x1460x2330mm；轴距或履带接地长：1880mm；常用轮距(前轮/后轮)或轨距：1030/1200mm；整机最小离地间隙：340mm；最小使用质量：1580kg；整机标准配重(前/后)：50/50kg ；整机最小使用比质量：53.56kg/kW；档位数(前进/倒退)：8+2；整机发动机与主离合器联接方式：直联。 | 购机补贴（通用类） | 29.5 | 否 |  | T202034444 | 2025-12-28
动力机械 | 拖拉机 | 轮式拖拉机 | 40-50马力四轮驱动拖拉机 | 轮式拖拉机 | 中联农业机械股份有限公司(原:中联重机股份有限公司) | RK454 | 7770 | 7770 | 0 | 功率:45马力;驱动方式:四轮驱动 ; | 功率：45马力；型式：四轮驱动； | 购机补贴（通用类） | 33.1 | 否 |  | 2017TJ742 | 2021-12-31
动力机械 | 拖拉机 | 轮式拖拉机 | 40-50马力四轮驱动拖拉机 | 轮式拖拉机 | 中联农业机械股份有限公司(原:中联重机股份有限公司) | RK404 | 7770 | 7770 | 0 | 功率:40马力;驱动方式:四轮驱动; | 功率：40马力；型式：四轮驱动； | 购机补贴（通用类） | 0 | 否 |  | 2017TJ741 | 2021-12-31
动力机械 | 拖拉机 | 轮式拖拉机 | 40-50马力四轮驱动拖拉机 | 轮式拖拉机 | 中联农业机械股份有限公司(原:中联重机股份有限公司) | RK454-B | 7770 | 7770 | 0 | 功率:45马力;驱动方式:四轮驱动; | 功率：45马力；型式：4×4四轮驱动； | 购机补贴（通用类） | 0 | 否 |  | 部20170483 | 2021-12-31
动力机械 | 拖拉机 | 轮式拖拉机 | 40-50马力四轮驱动拖拉机 | 轮式拖拉机 | 中联农业机械股份有限公司(原:中联重机股份有限公司) | RK454-A | 7770 | 7770 | 0 | 功率:45马力;驱动方式:四轮驱动 ; | 功率：45马力；型式：4×4四轮驱动； | 购机补贴（通用类） | 33.1 | 否 |  | 部20170483 | 2021-12-31
动力机械 | 拖拉机 | 轮式拖拉机 | 40-50马力四轮驱动拖拉机 | 轮式拖拉机 | 洛阳瑞得拖拉机有限公司 | RD404A | 7770 | 7770 | 0 | 功率:40马力;驱动方式:四轮驱动 ; | 驱动方式：四轮驱动；发动机标定功率：29.42kw；最小使用质量：1200kg（安全架）、1540kg（驾驶室） | 购机补贴（通用类） | 29.42 | 否 |  | 豫2018117 | 2022-12-31
动力机械 | 拖拉机 | 轮式拖拉机 | 40-50马力四轮驱动拖拉机 | 轮式拖拉机 | 洛阳瑞得拖拉机有限公司 | RD454E | 7770 | 7770 | 0 | 功率:45马力;驱动方式:四轮驱动 ; | 驱动方式：四轮驱动；发动机标定功率：33.09kw；最小使用质量：1644kg | 购机补贴（通用类） | 33.09 | 否 |  | 豫2017019 | 2021-12-31
动力机械 | 拖拉机 | 轮式拖拉机 | 40-50马力四轮驱动拖拉机 | 轮式拖拉机 | 洛阳瑞得拖拉机有限公司 | RD404B | 7770 | 7770 | 0 | 功率:40马力;驱动方式:四轮驱动 ; | 驱动方式：四轮驱动；发动机标定功率：29.5kw；最小使用质量：1360kg | 购机补贴（通用类） | 29.5 | 否 |  | T202041410189 | 2025-12-30
动力机械 | 拖拉机 | 轮式拖拉机 | 40-50马力四轮驱动拖拉机 | 轮式拖拉机 | 山东迪拖农业装备有限公司 | 迪拖404 | 7770 | 7770 | 0 | 功率:40马力;驱动方式:四轮驱动 ; | 功率：40马力；驱动形式：四轮驱动；外廓尺寸(长×宽×高)： 3500×1520×2350(至安全架顶)；轴距或履带接地长：1900；常用轮距(前轮/后轮)或轨距：前轮：1200后轮：1200；轮距(前轮/后轮)调整方式：前轮不可调节，后轮无极可调；最小使用质量：1615kg（安全架）；轮胎型号(前轮/后轮)：7.5-16/11.2-28选装（6.5-16/11.2-24 8.3-20/12.4-28） | 购机补贴（通用类） | 29.5 | 否 |  | 部20170696 | 2021-12-31
动力机械 | 拖拉机 | 轮式拖拉机 | 40-50马力四轮驱动拖拉机 | 轮式拖拉机 | 潍坊华夏拖拉机制造有限公司 | 华夏404A | 7770 | 7770 | 0 | 功率:40马力;驱动方式:四轮驱动 ; | 功率：40马力；驱动型式：四轮驱动 | 购机补贴（通用类） | 29.5 | 否 |  | 部20180674 | 2022-12-31
动力机械 | 拖拉机 | 轮式拖拉机 | 40-50马力四轮驱动拖拉机 | 轮式拖拉机 | 潍坊华夏拖拉机制造有限公司 | 华夏454A | 7770 | 7770 | 0 | 功率:45马力;驱动方式:四轮驱动 ; | 功率：45马力；驱动型式：四轮驱动 | 购机补贴（通用类） | 33.1 | 否 |  | 部20180673 | 2022-12-31
动力机械 | 拖拉机 | 轮式拖拉机 | 40-50马力四轮驱动拖拉机 | 轮式拖拉机 | 潍坊华夏拖拉机制造有限公司 | 华夏454B | 7770 | 7770 | 0 | 功率:45马力;驱动方式:四轮驱动; | 发动机功率：45马力；驱动方式：四轮驱动 | 购机补贴（通用类） | 0 | 否 |  | 部20180678 | 2022-12-31
动力机械 | 拖拉机 | 轮式拖拉机 | 40-50马力四轮驱动拖拉机 | 轮式拖拉机 | 潍坊华夏拖拉机制造有限公司 | 华夏404B | 7770 | 7770 | 0 | 功率:40马力;驱动方式:四轮驱动; | 发动机功率：40马力；驱动方式：四轮驱动 | 购机补贴（通用类） | 0 | 否 |  | 部20180675 | 2022-12-31
动力机械 | 拖拉机 | 轮式拖拉机 | 40-50马力四轮驱动拖拉机 | 轮式拖拉机 | 潍坊华夏拖拉机制造有限公司 | 华夏404H | 7770 | 7770 | 0 | 功率:40马力;驱动方式:四轮驱动; | 发动机功率：40马力；驱动方式：四轮驱动 | 购机补贴（通用类） | 0 | 否 |  | 部20170892 | 2021-12-31
动力机械 | 拖拉机 | 轮式拖拉机 | 40-50马力四轮驱动拖拉机 | 轮式拖拉机 | 潍坊华夏拖拉机制造有限公司 | 华夏454H | 7770 | 7770 | 0 | 功率:45马力;驱动方式:四轮驱动 ; | 发动机功率：45马力；驱动方式：四轮驱动 | 购机补贴（通用类） | 0 | 否 |  | 部20190557 | 2023-12-31
动力机械 | 拖拉机 | 轮式拖拉机 | 40-50马力四轮驱动拖拉机 | 轮式拖拉机 | 潍坊昌荣机械有限公司 | 潍河404 | 7770 | 7770 | 0 | 功率:40马力;驱动方式:四轮驱动; | "结构尺寸（长*宽*高）： 3395mm*1540mm*1970mm 最小使用质量： 1700kg 配套动力： 29.5kw 轴距： 1790mm 轮距（前轮/后轮）： 960mm（1100mm、1200mm、1300mm）/960mm-1300mm 轮距（前轮/后轮）调整方式： 有级调节/无级可调 最小离地间隙： 290mm 前轴质量/后轴质量： 740kg/960kg 配重（最大）（前/后）： 54kg/62kg 发动机与离合器联接方式： 直联式 启动方式： 启动动 档位数（前进/倒退/爬行）： 8/2/0 发动机型号： 4TE40 驱动型式： 四轮驱动。排放阶段：第三阶段" | 购机补贴（通用类） | 0 | 否 |  | 部20170621 | 2021-12-31
动力机械 | 拖拉机 | 轮式拖拉机 | 40-50马力四轮驱动拖拉机 | 轮式拖拉机 | 潍坊昌荣机械有限公司 | 潍河454B | 7770 | 7770 | 0 | 功率:45马力;驱动方式:四轮驱动; | 型式：4×4四轮驱动，结构尺寸（长*宽*高）：3510mm×1590mm×2360mm，轴距：1960mm，轮距（前轮/后轮）： 1300mm/1300mm、1400mm、1500mm，轮距（前轮/后轮）调整方式：不可调/翻转辐板，最小离地间隙：350mm（前桥壳体底部），最小使用质量：1900kg，配重（最大）（前/后）：78kg/135kg，档位数（前进/倒退/爬行）：8/2/0 , 发动机与离合器联接方式：直联 ，起动方式：电起动，配套动力：33.1kW，发动机型号：4D30T31/454。排放阶段：第三阶段 | 购机补贴（通用类） | 0 | 否 |  | 部20171529 | 2021-12-31
动力机械 | 拖拉机 | 轮式拖拉机 | 40-50马力四轮驱动拖拉机 | 轮式拖拉机 | 潍坊昌荣机械有限公司 | 潍河454E | 7770 | 7770 | 0 | 功率:45马力;驱动方式:四轮驱动; | 型式：4×4四轮驱动，结构尺寸（长*宽*高）：3430mm×1520mm×2010mm，轴距：1840mm，轮距（前轮/后轮）： 960mm、1100mm、1200mm、1300mm/960mm～1300mm，轮距（前轮/后轮）调整方式：有级调节/无级可调，最小离地间隙：330mm，最小使用质量：1800kg，配重（最大）（前/后）：104kg/62kg，档位数（前进/倒退/爬行）：8/8/0 , 发动机与离合器联接方式：直联式，起动方式：电启动，配套动力：33.1kW，发动机型号：4TE45A。排放阶段：第三阶段 | 购机补贴（通用类） | 0 | 否 |  | 部20170619 | 2021-12-31
动力机械 | 拖拉机 | 轮式拖拉机 | 40-50马力四轮驱动拖拉机 | 轮式拖拉机 | 山东凯斯法尔农业装备有限公司 | NINGBODEER404 | 7770 | 7770 | 0 | 功率:40马力;驱动方式:四轮驱动 ; | 驱动方式：四轮驱动；功率：29.5kw； 整机外廓尺寸(长×宽×高及部位)：3380mm×1570mm×2040mm（防翻架顶部）； 轴距：1870mm； 常用轮距(前轮/后轮)：1250mm /1200 mm； 轮距(前轮/后轮)：1250mm/1200-1300 mm； 最小离地间隙及部位 : 295mm /前桥底部； 变速箱前端面至后驱动轴轴心线的水平距离：564.5mm 变速箱齿轮副轴孔中心距：80.5mm 最小使用质量：1481kg；标准配重(前/后)：78kg/52kg； 挡位数(前进/倒退)：8/2； | 购机补贴（通用类） | 29.5 | 否 |  | T201900510997 | 2024-12-30
动力机械 | 拖拉机 | 轮式拖拉机 | 40-50马力四轮驱动拖拉机 | 轮式拖拉机 | 潍坊金傲野拖拉机有限公司 | 傲野-404 | 7770 | 7770 | 0 | 功率:40马力;驱动方式:四轮驱动 ; | 功率：29.5kw；驱动型式：四轮驱动；外廓尺寸（长×宽×高）：3550×1520×2170,mm；轴距：1850mm；常用轮距（前轮/后轮）：1200/1200,mm； | 购机补贴（通用类） | 29.5 | 否 |  | 部20170914 | 2021-12-31
动力机械 | 拖拉机 | 轮式拖拉机 | 40-50马力四轮驱动拖拉机 | 轮式拖拉机 | 河北铠特农业机械有限公司 | KT404A | 7770 | 7770 | 0 | 功率:40马力;驱动方式:四轮驱动; | 功率:40马力；驱动方式：四轮驱动；结构尺寸（长*宽*高mm）:3325*1515*1950 ；整机质量（kg）:1455； 起动方式:电起动 ；轴距（mm）:1820 ；轮距（前/后）（mm）:1000-1300/1050-1300； 轮胎规格（前/后）:6.5-16/11.2-24 最小离地间隙（mm）:340 ；前轴质量/后轴质量（kg）:610/845 ；最大配重（前/后）（kg）:48/160； 挡位数（前进/倒退/爬行）:8F+2R； 燃油方式:柴油 | 购机补贴（通用类） | 0 | 否 |  | 部20170330 | 2021-12-31
动力机械 | 拖拉机 | 轮式拖拉机 | 40-50马力四轮驱动拖拉机 | 轮式拖拉机 | 河北铠特农业机械有限公司 | KT454A | 7770 | 7770 | 0 | 功率:45马力;驱动方式:四轮驱动; | 功率：45马力；驱动方式：四轮驱动；结构尺寸（长*宽*高mm）:3325*1515*1950； 最小使用质量（kg）:1455； 轴距（mm）:1820 ； 启动方式:电启动； 最小离地间隙（mm）:340； 前轴质量/后轴质量（kg）:610/845； 最大配重（前/后）（kg）:48/160； 挡位数:8F+2R； 轮距（前/后）（mm）:1000-1300/1050-1300； 轮胎规格（前/后）:6.5-16/11.2-24 ；燃油种类:柴油 | 购机补贴（通用类） | 0 | 否 |  | 部20170331 | 2021-12-31
动力机械 | 拖拉机 | 轮式拖拉机 | 40-50马力四轮驱动拖拉机 | 轮式拖拉机 | 京山三雷重工股份有限公司 | 雷木454XX | 7770 | 7770 | 0 | 功率:45马力;驱动方式:四轮驱动 ; | 型式:四轮驱动,外廓尺寸(mm):3340×1630×2540,轴距1870mm,最小使用质量1650kg,标准配重（前/后）：70/260（kg）,变速箱型式:机械空间组成式,换挡方式:机械有级挡,发动机型号：JD4B4M1,标定功率：33.09kW，制造商：江苏农华智慧科技股份有限公司，国三排放阶段 | 购机补贴（通用类） | 33.09 | 否 |  | 鄂2019338 | 2024-10-27
动力机械 | 拖拉机 | 轮式拖拉机 | 40-50马力四轮驱动拖拉机 | 轮式拖拉机 | 英轩重工有限公司 | YX404-B1 | 7770 | 7770 | 0 | 功率:40马力;驱动方式:四轮驱动 ; | 外廓尺寸（mm）：3600mm×1500mm×2400mm；轴距（mm）：1850mm；轮距（前轮/后轮）mm：1200/1200；轮距调整方式：有级可调/不可调；最小离地间隙（mm）：315mm；最小使用质量（kg）：1770kg；标准配重质量（kg）：90kg/120kg；最小使用比质量：60kg/kw；档位数：8/8/0；转向方式：前轮液压转向；制动系型式：盘式、自增力、液压操纵；离合器型式：干式、单片；变速箱换挡方式：机械有级变速；轮胎规格：8.3-20/12.4-28；液压悬挂装置型式：后置、三点悬挂 | 购机补贴（通用类） | 29.5 | 否 |  | T201932320056 | 2024-12-01
动力机械 | 拖拉机 | 轮式拖拉机 | 40-50马力四轮驱动拖拉机 | 轮式拖拉机 | 潍柴雷沃重工股份有限公司(原:雷沃重工股份有限公司) | M404-E1 | 7770 | 7770 | 0 | 功率:40马力;驱动方式:四轮驱动 ; | 驱动方式：两轮驱动；功率（kw）：29.4KW | 购机补贴（通用类） | 29.4 | 否 |  | T202137370002 | 2026-03-29
动力机械 | 拖拉机 | 轮式拖拉机 | 40-50马力四轮驱动拖拉机 | 轮式拖拉机 | 潍柴雷沃重工股份有限公司(原:雷沃重工股份有限公司) | TC454 | 7770 | 7770 | 0 | 功率:45马力;驱动方式:四轮驱动 ; | 驱动方式：四轮驱动；功率（kw）：33.1KW | 购机补贴（通用类） | 33.1 | 否 |  | T202000430614 | 2025-09-29
动力机械 | 拖拉机 | 轮式拖拉机 | 40-50马力四轮驱动拖拉机 | 轮式拖拉机 | 潍柴雷沃重工股份有限公司(原:雷沃重工股份有限公司) | M404L-E | 7770 | 7770 | 0 | 功率:40马力;驱动方式:四轮驱动 ; | 驱动方式：四轮驱动；功率（kw）：29.4KW | 购机补贴（通用类） | 29.4 | 否 |  | 部20170245 | 2021-12-31
动力机械 | 拖拉机 | 轮式拖拉机 | 40-50马力四轮驱动拖拉机 | 轮式拖拉机 | 潍柴雷沃重工股份有限公司(原:雷沃重工股份有限公司) | 现:TC404(原:HT404) | 7770 | 7770 | 0 | 功率:40马力;驱动方式:四轮驱动 ; | 驱动方式：四轮驱动；功率（kw）：29.4 | 购机补贴（通用类） | 29.4 | 否 |  | 部20180597 | 2022-12-31
动力机械 | 拖拉机 | 轮式拖拉机 | 40-50马力四轮驱动拖拉机 | 轮式拖拉机 | 潍柴雷沃重工股份有限公司(原:雷沃重工股份有限公司) | M404-E | 7770 | 7770 | 0 | 功率:40马力;驱动方式:四轮驱动 ; | 驱动方式：四轮驱动；功率（kw）：29.4 | 购机补贴（通用类） | 29.4 | 否 |  | 部20180598 | 2022-12-31
动力机械 | 拖拉机 | 轮式拖拉机 | 40-50马力四轮驱动拖拉机 | 轮式拖拉机 | 潍柴雷沃重工股份有限公司(原:雷沃重工股份有限公司) | M454-E | 7770 | 7770 | 0 | 功率:45马力;驱动方式:四轮驱动 ; | 驱动方式：四轮驱动；功率（kw）：33.1KW | 购机补贴（通用类） | 33.1 | 否 |  | T202137370002 | 2026-03-29
动力机械 | 拖拉机 | 轮式拖拉机 | 40-50马力四轮驱动拖拉机 | 轮式拖拉机 | 潍坊华博农业装备有限公司 | 华博404 | 7770 | 7770 | 0 | 功率:40马力;驱动方式:四轮驱动 ; | 功率40马力；驱动方式：四轮驱动；最小使用比质量：48.47 | 购机补贴（通用类） | 29.5 | 否 |  | 部20171167 | 2021-12-31
动力机械 | 拖拉机 | 轮式拖拉机 | 40-50马力四轮驱动拖拉机 | 轮式拖拉机 | 潍坊大申奔野机械有限公司 | M454 | 7770 | 7770 | 0 | 功率:45马力;驱动方式:四轮驱动 ; | 驱动方式：四轮驱动，结构尺寸（长×宽×高）mm :(安全架)3500×1640×2350， 轴距或履带接地长（mm）:1850, 常用轮距（前轮/后轮） 或轨距（mm）:1300/1300，轮距（前轮/后轮）调整方式：有级可调/有级可调，整机最小使用质量（kg）:1680，标准配重（前/后）kg：70/60，档位数（前进/倒退/爬行）:8/2/0，主变速档位数/副变速档位数/其他档位数：5/2/0，发动机与离合器连接方式：直联，起动方式：电起动，防翻架装置（驾驶室或安全框架）：安全架， 转向系型式：前轮液压转向，行车制动系型式：蹄式，驻车制动系型式：锁定踏板式，前驱动桥型式：旱田型，离合器型式：干式、单片、单作用，传动系动力输出轴离合器型式：干式、单片、单作用，传动系变速箱型式：（4+1）×2组成式，主变速箱换挡方式：啮合套，副变速箱换挡方式：啮合套，轮胎型号（前轮/后轮）：7.50-16/11.2-28 | 购机补贴（通用类） | 33.1 | 否 |  | 部20171557 | 2021-12-31
动力机械 | 拖拉机 | 轮式拖拉机 | 40-50马力四轮驱动拖拉机 | 轮式拖拉机 | 潍坊大申奔野机械有限公司 | M404 | 7770 | 7770 | 0 | 功率:40马力;驱动方式:四轮驱动 ; | 驱动方式：四轮驱动，结构尺寸（长×宽×高）mm:3500×1590×2030， 轴距或履带接地长（mm）:1990 常用轮距（前轮/后轮） 或轨距（mm）:960,1200,1300/960,1200,1300,1450，轮距（前轮/后轮）调整方式：不可调/有级可调，最小使用质量（kg）:1550，标准配重（前/后）kg：60/120，档位数（前进/倒退/爬行）:8/2/0，发动机与离合器连接方式：直联，起动方式：电起动，防翻架装置：安全架，前照灯型号：NBQDDLZG-A，转向系型式：全液压转向，制动系型式：干式、蹄式，传动系离合器型式：干式、单片、单作用，传动系变速箱型式：（4+1）×2组成式，变速箱换挡方式：啮合套式，轮胎型号（前轮/后轮）：6.50-16/11.2-24 | 购机补贴（通用类） | 29.5 | 否 |  | 部20170363 | 2021-12-31
动力机械 | 拖拉机 | 轮式拖拉机 | 40-50马力四轮驱动拖拉机 | 轮式拖拉机 | 潍坊奥利达机械有限公司 | ALD404 | 7770 | 7770 | 0 | 功率:40马力;驱动方式:四轮驱动; | 外廓尺寸mm（长×宽×高）:3530×1610×2170；轴距：1900mm；常用轮距（前轮/后轮）mm：1340/1300；轮距（前轮/后轮）调整方式：有级可调/有级可调；最小使用质量：1850kg；标准配重（前/后)：60/120kg；档位数（前进/倒退/爬行）：8/2/0；主变速档位数/副变速档位数/其他档位数：4+1/2/0；发动机与离合器联接方式：直联；起动方式：电起动；翻倾防护装置（驾驶室或安全框架）：型号：500.49.001；型式：两柱式安全架；生产厂：潍坊奥利达机械有限公司；前照灯型号：18.48.016a；ND14OX90T-1；WJ2016；转向系型式：全液压转向；行车制动系型式：机械、盘式；驻车制动系型式：机械、盘式；前驱动桥型式：水旱兼用；离合器型式：干式、单片、单作用；动力输出轴离合器型式：/；传动系变速箱型式：（4+1）×2 组合式；主变速箱换挡方式：啮合套换挡；副变速箱换挡方式：啮合套换挡；轮胎型号(前轮/后轮）：7.50-16/11.2-28 | 购机补贴（通用类） | 0 | 否 |  | 部20171827 | 2021-12-31
动力机械 | 拖拉机 | 轮式拖拉机 | 40-50马力四轮驱动拖拉机 | 轮式拖拉机 | 潍坊奥利达机械有限公司 | ALD404-B | 7770 | 7770 | 0 | 功率:40马力;驱动方式:四轮驱动; | 外廓尺寸mm（长×宽×高）:3400×1370×2225；轴距：1860mm；常用轮距（前轮/后轮）mm：1040/1065；轮距（前轮/后轮）调整方式：不可调/可调（翻转辐板）；最小使用质量：1420kg；标准配重（前/后)：54/56kg；档位数（前进/倒退/爬行）：8/2/0；主变速档位数/副变速档位数/其他档位数：4+1/2/0；发动机与离合器联接方式：直联式；起动方式：电起动；翻倾防护装置（驾驶室或安全框架）：型号：450.46.001A；型式：拖拉机防翻架；生产厂：潍坊奥利达机械有限公司；前照灯型号：ZJ-2017；转向系型式：全液压转向；行车制动系型式：机械式蹄式制动；驻车制动系型式：手拉式；前驱动桥型式：旱地型、水田型；离合器型式：单片、干式、双作用离合器；动力输出轴离合器型式：机械式；传动系变速箱型式：（4+1）×2 ；主变速箱换挡方式：机械有级变速；副变速箱换挡方式：机械有级变速；轮胎型号(前轮/后轮）：7.50-16/12.4-28 | 购机补贴（通用类） | 0 | 否 |  | 部20180548 | 2022-12-31
动力机械 | 拖拉机 | 轮式拖拉机 | 40-50马力四轮驱动拖拉机 | 轮式拖拉机 | 潍坊奥利达机械有限公司 | ALD454-B | 7770 | 7770 | 0 | 功率:45马力;驱动方式:四轮驱动; | 外廓尺寸mm（长×宽×高）:3400×1370×2225；轴距：1860mm；常用轮距（前轮/后轮）mm：1040/1065；轮距（前轮/后轮）调整方式：不可调/可调（翻转辐板）；最小使用质量：1540kg；标准配重（前/后)：54/56kg；档位数（前进/倒退/爬行）：8/2/0；主变速档位数/副变速档位数/其他档位数：4+1/2/0；发动机与离合器联接方式：直联式；起动方式：电启动；翻倾防护装置（驾驶室或安全框架）：型号：450.46.001A；型式：拖拉机防翻架；生产厂：潍坊奥利达机械有限公司；前照灯型号：ZJ-2017；转向系型式：全液压转向；行车制动系型式：机械式蹄式制动；驻车制动系型式：手拉式；前驱动桥型式：旱地型、水田型；离合器型式：单片、干式、双作用离合器；动力输出轴离合器型式：踏板操纵；传动系变速箱型式：（4+1）×2 ；主变速箱换挡方式：机械有级变速；副变速箱换挡方式：机械有级变速；轮胎型号(前轮/后轮）：7.50-16/12.4-28 | 购机补贴（通用类） | 0 | 否 |  | 部20180550 | 2022-12-31
动力机械 | 拖拉机 | 轮式拖拉机 | 40-50马力四轮驱动拖拉机 | 轮式拖拉机 | 潍坊奥利达机械有限公司 | ALD454-A | 7770 | 7770 | 0 | 功率:45马力;驱动方式:四轮驱动; | 外廓尺寸mm（长×宽×高）:2740×1200×1160；轴距：1730mm；常用轮距（前轮/后轮）mm：940/960；轮距（前轮/后轮）调整方式：不可调/可调（翻转辐板）；最小使用质量：1815kg；最大配重（前/后)：80/34kg；档位数（前进/倒退/爬行）：8/2/0；主变速档位数/副变速档位数/其他档位数：4+1/2/0；发动机与离合器联接方式：直联；起动方式：电起动；翻倾防护装置（驾驶室或安全框架）：型号：无；型式：无；前照灯型号：18.48.016a；转向系型式：全液压转向；行车制动系型式：机械式盘式制动；驻车制动系型式：机械手制动；前驱动桥型式：水旱兼用型；离合器型式：单片、干式、双作用离合器；动力输出轴离合器型式：后置、非独立；传动系变速箱型式：2×（4+1）；主变速箱换挡方式：啮合套换挡；副变速箱换挡方式：啮合套换挡；轮胎型号(前轮/后轮）：6.0-12/9.5-16 | 购机补贴（通用类） | 0 | 否 |  | 2017TJ193 | 2021-12-31
动力机械 | 拖拉机 | 轮式拖拉机 | 40-50马力四轮驱动拖拉机 | 轮式拖拉机 | 潍坊奥利达机械有限公司 | ALD454 | 7770 | 7770 | 0 | 功率:45马力;驱动方式:四轮驱动; | 外廓尺寸：3470×1500×2200；驱动型式：四轮驱动；配套功率：33.1kW; 发动机型号及制造商：4DW91-45GG33，一汽解放汽车有限公司无锡柴油机厂；轴距：1850; 最小使用质量：1560; 标准配重：144/228; 档位数：8/2/0； 变速箱型式：(4+1)×2组合式；是否有驾驶室或安全架：有安全架。 | 购机补贴（通用类） | 0 | 否 |  | 部20180923 | 2022-12-31
动力机械 | 拖拉机 | 轮式拖拉机 | 40-50马力四轮驱动拖拉机 | 轮式拖拉机 | 常州东风农机集团有限公司 | DF404G3 | 7770 | 7770 | 0 | 功率:40马力;驱动方式:四轮驱动; | 结构尺寸（长*宽*高mm）： 3675×1515×2410 整机质量（kg）： 2055（1895安全架机型） 配套动力（kw）：29.4 主变速： 4档 轴距： 1860(mm) 离地间隙： 500(mm) 行走系机架型式：无架式 最大输出轴功率： 26.5(KW) 档位数： 12F+12R 牵引力： 12(kn) 最大前配重：160KG 最大后配重：320KG 驱动方式： 四轮驱动 | 购机补贴（通用类） | 0 | 否 |  | 苏农机（2019）第（0066）号 | 2023-12-31
动力机械 | 拖拉机 | 轮式拖拉机 | 40-50马力四轮驱动拖拉机 | 轮式拖拉机 | 常州东风农机集团有限公司 | DF454G3 | 7770 | 7770 | 0 | 功率:45马力;驱动方式:四轮驱动; | 结构尺寸（长*宽*高mm）： 4555×2270×2775 整机质量（kg）： 2055（1895安全架机型） 配套动力（kw）：33.1 主变速： 4档 轴距： 1860(mm) 离地间隙： 385(mm) 行走系机架型式：半架式 最大输出轴功率： 29.8(KW) 档位数： 12F+12R 牵引力： 13(kn) 最大前配重：120KG 最大后配重：160KG 驱动方式： 四轮驱动 | 购机补贴（通用类） | 0 | 否 |  | 苏农机（2019）第（0067）号 | 2023-12-31
动力机械 | 拖拉机 | 轮式拖拉机 | 40-50马力四轮驱动拖拉机 | 轮式拖拉机 | 常州东风农机集团有限公司 | DF404M | 7770 | 7770 | 0 | 功率:40马力;驱动方式:四轮驱动; | 结构尺寸（长*宽*高mm）： 3515×1520×2630 整机质量（kg）： 1900 配套动力（kw）：29.4 主变速： 4档 轴距： 1930(mm) 离地间隙： 375(mm) 行走系机架型式：半架式 最大输出轴功率： 25(KW) 档位数： 8F+8R 牵引力： 12.3(kn) 最大前配重：160KG 最大后配重：320KG 驱动方式： 四轮驱动 | 购机补贴（通用类） | 0 | 否 |  | 苏农机（2019）第（0070）号 | 2023-12-31
动力机械 | 拖拉机 | 轮式拖拉机 | 40-50马力四轮驱动拖拉机 | 轮式拖拉机 | 常州东风农机集团有限公司 | DF454-15 | 7770 | 7770 | 0 | 功率:45马力;驱动方式:四轮驱动; | 结构尺寸（长*宽*高mm）： 3305*1350*1285 整机质量（kg）： 1400 配套动力（kw）：33.1（34） 轴距： 1730(mm) 离地间隙： 285(mm) 驱动方式： 两轮驱动 前轮轮距：1075 后轮轮距： 1010、1110 最大前配重： 20(kg) 最大后配重： 20(kg) 牵引力： 5(kn) 启动方式 ： 电启动 | 购机补贴（通用类） | 0 | 是 | 有效日期过期 | 2016TJ538 | 2020-12-31
动力机械 | 拖拉机 | 轮式拖拉机 | 40-50马力四轮驱动拖拉机 | 轮式拖拉机 | 常州东风农机集团有限公司 | DF404ZL | 7770 | 7770 | 0 | 功率:40马力;驱动方式:四轮驱动; | 结构尺寸（长*宽*高mm）： 3460*1420*2080 整机质量（kg）： 1532 配套动力（kw）： 29.4 轴距： 1818（mm） 离地间隙： 350（mm） 驱动方式： 四轮驱动 前轴质量： 726（kg） 后轴质量： 1006（kg） 最大前配重： 120（kg） 最大后配重： 112（kg） 档位数： 8/2（前进/后退） 启动方式： 电启动 | 购机补贴（通用类） | 0 | 否 |  | 部20171690 | 2021-12-31
动力机械 | 拖拉机 | 轮式拖拉机 | 40-50马力四轮驱动拖拉机 | 轮式拖拉机 | 常州东风农机集团有限公司 | DF454G2 | 7770 | 7770 | 0 | 功率:45马力;驱动方式:四轮驱动 ; | 驱动轮数：四轮驱动；发动机标定功率（kW）：33.1 .外廓尺寸（长×宽×高）(mm):3514×1510×2530 .发动机与离合器联接方式：直联式 | 购机补贴（通用类） | 0 | 否 |  | 苏农机（2018）第（0305）号 | 2022-12-31
动力机械 | 拖拉机 | 轮式拖拉机 | 40-50马力四轮驱动拖拉机 | 轮式拖拉机 | 常州东风农机集团有限公司 | DF454 | 7770 | 7770 | 0 | 功率:45马力;驱动方式:四轮驱动 ; | 驱动轮数：四轮驱动；发动机标定功率（kW）：33.1 .外廓尺寸（长×宽×高）(mm):3860×1650（1900八块后配重）×2350 .发动机与离合器联接方式：直联式 专家 ： 专家结果：未审 | 购机补贴（通用类） | 0 | 否 |  | 部20171686 | 2021-12-31
动力机械 | 拖拉机 | 轮式拖拉机 | 40-50马力四轮驱动拖拉机 | 轮式拖拉机 | 常州东风农机集团有限公司 | DF404B | 7770 | 7770 | 0 | 功率:40马力;驱动方式:四轮驱动; | 结构尺寸（长*宽*高mm）： 3460*1490*2210 整机质量（kg）： 1582 配套动力（kw）： 29.4 发动机型号： 常柴ZN490BT 轴距： 1818 离地间隙： 375 驱动方式： 四轮驱动 前轴质量： 649 后轴质量： 933 最大前配重： 120 最大后配重： 320 档位数： 8/2(前进/后退) 启动方式： 电启动 | 购机补贴（通用类） | 0 | 否 |  | 部20171687 | 2021-12-31
动力机械 | 拖拉机 | 轮式拖拉机 | 40-50马力四轮驱动拖拉机 | 轮式拖拉机 | 常州东风农机集团有限公司 | DF454-10 | 7770 | 7770 | 0 | 功率:45马力;驱动方式:四轮驱动 ; | 驱动轮数：四轮驱动；发动机标定功率（kW）：33.1 .外廓尺寸（长×宽×高）(mm):3420×1510×2310 .发动机与离合器联接方式：直联式 | 购机补贴（通用类） | 0 | 否 |  | 苏农机（2018）第（0039）号 | 2022-12-31
动力机械 | 拖拉机 | 轮式拖拉机 | 40-50马力四轮驱动拖拉机 | 轮式拖拉机 | 常州东风农机集团有限公司 | DF404-15 | 7770 | 7770 | 0 | 功率:40马力;驱动方式:四轮驱动 ; | 驱动轮数：四轮驱动；发动机标定功率（kW）：29.4；发动机与离合器联接方式：直联式 | 购机补贴（通用类） | 29.4 | 否 |  | T201932320127 | 2024-12-30
动力机械 | 拖拉机 | 轮式拖拉机 | 40-50马力四轮驱动拖拉机 | 轮式拖拉机 | 常州东风农机集团有限公司 | DF404G2 | 7770 | 7770 | 0 | 功率:40马力;驱动方式:四轮驱动 ; | 驱动轮数：四轮驱动；发动机标定功率（kW）：29.4；发动机与离合器联接方式：直联式 | 购机补贴（通用类） | 29.4 | 否 |  | 苏农机（2018）第（0304）号 | 2022-12-31
动力机械 | 拖拉机 | 轮式拖拉机 | 40-50马力四轮驱动拖拉机 | 轮式拖拉机 | 常州东风农机集团有限公司 | DF404-16 | 7770 | 7770 | 0 | 功率:40马力;驱动方式:四轮驱动 ; | 驱动轮数：四轮驱动；发动机标定功率（kW）：29.4；发动机与离合器联接方式：直联式 | 购机补贴（通用类） | 29.4 | 否 |  | 苏农机（2019）第（0076）号 | 2023-12-31
动力机械 | 拖拉机 | 轮式拖拉机 | 40-50马力四轮驱动拖拉机 | 轮式拖拉机 | 常州东风农机集团有限公司 | DF404-10 | 7770 | 7770 | 0 | 功率:40马力;驱动方式:四轮驱动 ; | 驱动轮数：四轮驱动；发动机标定功率（kW）：29.4；发动机与离合器联接方式：直联式 | 购机补贴（通用类） | 29.4 | 否 |  | T201932320127 | 2024-12-30
动力机械 | 拖拉机 | 轮式拖拉机 | 40-50马力四轮驱动拖拉机 | 轮式拖拉机 | 潍坊泰鸿拖拉机有限公司 | TY454 | 7770 | 7770 | 0 | 功率:45马力;驱动方式:四轮驱动 ; | 驱动型式：四驱；外廓尺寸(长×宽×高)：3560×1500×2180（至安全架顶）；轴距：1820；常用轮距(前轮/后轮)或轨距：1140/1100；轮距（前轮/后轮）或轨距：1040、1140、1240/960-1300；变速箱前端面至后驱动轴轴心线的水平距离（mm）：1055；变速箱齿轮副轴孔中心距（mm）：81；最小使用质量：1550；标准配重(前/后)：42/40；档位数(前进/倒退)：8/2；翻倾防护装置（驾驶室或安全框架）型号：TH1004.46.003BZ；型式：安全框架；变速箱（器）型式：机械平面组成式；主变速箱换挡方式：机械有级；副变速箱换挡方式：机械有级；动力输出轴转速（r/min）：720；轮胎型号(前轮/后轮)：6.00-16/9.50-24 | 购机补贴（通用类） | 33.1 | 否 |  | 2019TJ584 | 2024-12-23
动力机械 | 拖拉机 | 轮式拖拉机 | 40-50马力四轮驱动拖拉机 | 轮式拖拉机 | 潍坊泰鸿拖拉机有限公司 | TY454-D | 7770 | 7770 | 0 | 功率:45马力;驱动方式:四轮驱动 ; | 驱动型式：四驱；外廓尺寸(长×宽×高)：3195×1310×1200（至方向盘）；轴距：1755；轮距(前轮/后轮)：1030/930-1150（990出厂）；最小使用质量：1440；最大配重(前/后)：9/20；档位数(前进/倒退/爬行)：8/2/0；变速箱型式：（4+1）×2组成式；变速箱换挡方式：滑移齿轮换挡；动力输出轴转速（r/min）：720；轮胎型号(前轮/后轮)：657×176-12/13.6-20 | 购机补贴（通用类） | 33.1 | 否 |  | 部20170177 | 2021-12-31
动力机械 | 拖拉机 | 轮式拖拉机 | 40-50马力四轮驱动拖拉机 | 轮式拖拉机 | 潍坊泰鸿拖拉机有限公司 | TY404-D | 7770 | 7770 | 0 | 功率:40马力;驱动方式:四轮驱动 ; | 驱动型式：四驱；外廓尺寸(长×宽×高)：3195×1310×1200（至方向盘）；轴距：1700；轮距(前轮/后轮)：1030/930-1150（990出厂）；最小使用质量：1420；最大配重(前/后)：9/20；档位数(前进/倒退/爬行)：8/2/0；变速箱型式：（4+1）×2组成式；变速箱换挡方式：滑移齿轮换挡；动力输出轴转速（r/min）：720；轮胎型号(前轮/后轮)：657×176-12/13.6-20 | 购机补贴（通用类） | 29.5 | 否 |  | 部20170181 | 2021-12-31
动力机械 | 拖拉机 | 轮式拖拉机 | 40-50马力四轮驱动拖拉机 | 轮式拖拉机 | 洛阳市煌睿机械制造有限公司 | 404 | 7770 | 7770 | 0 | 功率:40马力;驱动方式:四轮驱动 ; | 驱动方式：四轮驱动；配套发动机标定功率（kW）：29.4，选装发动机1标定功率（kW）：29.5，选装发动机2标定功率（kW）：29.42，选装发动机3标定功率（kW）：29.5；排放阶段：国三；外廓尺寸(长×宽×高)（mm）：3730×1500×2350（至安全架顶）；轴距（mm）：1845；轮距(前轮/后轮)（mm）：1250/1270；最小离地间隙（mm）：300；最小使用质量（kg）：1790。 | 购机补贴（通用类） | 29.4 | 否 |  | 部20171228 | 2021-12-31
动力机械 | 拖拉机 | 轮式拖拉机 | 40-50马力四轮驱动拖拉机 | 轮式拖拉机 | 洛阳市煌睿机械制造有限公司 | 华宣454 | 7770 | 7770 | 0 | 功率:45马力;驱动方式:四轮驱动 ; | 整机驱动型式：四驱；发动机标定功率：33.1kW；排放阶段：国三;整机外廓尺寸(长×宽×高及部位)（mm）：3700×1650×2380（至安全架顶）；轴距（mm）：1980；轮距(前轮/后轮)（mm）：1300/1300-1600；最小离地间隙及部位（mm）：351（前桥底部）；最小使用质量（kg）：2100。 | 购机补贴（通用类） | 33.1 | 否 |  | T201900410898 | 2024-12-30
动力机械 | 拖拉机 | 轮式拖拉机 | 40-50马力四轮驱动拖拉机 | 轮式拖拉机 | 天津拖拉机制造有限公司 | TNI404 | 7770 | 7770 | 0 | 功率:40马力;驱动方式:四轮驱动 ; | 1.整机外廓尺寸(长×宽×高):3560mm×1550mm×2470mm;2.整机轴距:1880mm;3.整机轮距(前轮/后轮)mm:1000、1200/1000-1300;4.整机最小离地间隙: 290（前驱动桥底部）mm;5.整机最小使用质量:1500kg;6.发动机型号:4TE40;配套功率:29.5kW;制造商:山东华源莱动内燃机有限公司;排放阶段:国三;（①选装:发动机型号:4B2-40V32;配套功率:29.4kW;制造商:安徽全柴动力股份有限公司;排放阶段:国三;②选装:发动机型号:4DW91-40GG33;配套功率:29.5kW;制造商:一汽解放汽车有限公司无锡柴油机厂;排放阶段:国三;）;7.整机型式:四轮驱动; 8.转向系型式:全液压转向;9.行走系轮胎型号(前轮/后轮):7.50-24/12.4-28;10.翻倾防护装置型式:折叠式安全架; | 购机补贴（通用类） | 0 | 否 |  | 苏农机（2019）第（0187）号 | 2023-12-31
动力机械 | 拖拉机 | 轮式拖拉机 | 40-50马力四轮驱动拖拉机 | 轮式拖拉机 | 天津拖拉机制造有限公司 | TNI454 | 7770 | 7770 | 0 | 功率:45马力;驱动方式:四轮驱动 ; | 1.整机外廓尺寸(长×宽×高):3560mm×1550mm×2470mm;2.整机轴距:1880mm;3.整机轮距(前轮/后轮)mm:1000、1100、1200/1000-1300;4.整机最小离地间隙: 290（前驱动桥底部）mm;5.整机最小使用质量:1500kg;6.发动机型号:4TE45A;配套功率:33.1kW;制造商:山东华源莱动内燃机有限公司;排放阶段:国三;（①选装:发动机型号:4B2-45V32;配套功率:33.1kW;制造商:安徽全柴动力股份有限公司;排放阶段:国三;②选装:发动机型号:4DW91-45GG33;配套功率:33.1kW;制造商:一汽解放汽车有限公司无锡柴油机厂;排放阶段:国三;）;7.整机型式:四轮驱动; 8.转向系型式:全液压转向;9.行走系轮胎型号(前轮/后轮):7.50-24/12.4-28;10.翻倾防护装置型式:折叠式安全架; | 购机补贴（通用类） | 0 | 否 |  | 苏农机（2019）第（0186）号 | 2023-12-31
动力机械 | 拖拉机 | 轮式拖拉机 | 40-50马力四轮驱动拖拉机 | 轮式拖拉机 | 山东联诚农业装备有限公司 | LC404-A | 7770 | 7770 | 0 | 功率:40马力;驱动方式:四轮驱动 ; | 四轮驱动；外廓尺寸：3230×1490×2360；轴距1940mm；常用轮距（前轮/后轮）：1230/1200；轮距（前轮/后轮）调整方式：不可调/可调节；最小使用质量：1680kg；标准配重（前/后）：30/160；档位数（前进/倒退/爬行）：8/2/0；主变速档位数*副变速档位数/其他档位数：4+1*2；发动机与离合器联接方式：直联；起动方式：电启动；翻倾防护装置（驾驶室或安全框架）：安全框架；转向系型式：全液压；行车制动系型式：机械、蹄式；驻车制动系型式：机械式；前驱动桥型式：旱地型；离合器型式：干式、单片、单作用；传动系动力输出轴离合器型式：干式、单片、单作用；传动系变速箱型式：机械平面组成式；主变速箱换挡型式：机械有级档；副变速箱换挡型式：机械有级档；轮胎型号（前轮/后轮）：7.50-16/11.2-28，选配6.00-16/11.2-24、6.50-16/11.2-24 | 购机补贴（通用类） | 29.5 | 否 |  | T202043430024 | 2025-04-09
动力机械 | 拖拉机 | 轮式拖拉机 | 40-50马力四轮驱动拖拉机 | 轮式拖拉机 | 山东兖泰拖拉机制造有限公司 | 兖泰404 | 7770 | 7770 | 0 | 功率:40马力;驱动方式:四轮驱动 ; | 40马力≤29.5kW/40马力＜50马力；驱动方式：四轮驱动 | 购机补贴（通用类） | 29.5 | 否 |  | 部20171809 | 2021-12-31
动力机械 | 拖拉机 | 轮式拖拉机 | 40-50马力四轮驱动拖拉机 | 轮式拖拉机 | 山东兖泰拖拉机制造有限公司 | 兖泰404E | 7770 | 7770 | 0 | 功率:40马力;驱动方式:四轮驱动 ; | 40马力≤29.5kW/40马力＜50马力；驱动方式：四轮驱动 | 购机补贴（通用类） | 29.5 | 否 |  | 部20190203 | 2023-12-31
动力机械 | 拖拉机 | 轮式拖拉机 | 40-50马力四轮驱动拖拉机 | 轮式拖拉机 | 山东兖泰拖拉机制造有限公司 | 兖泰454E | 7770 | 7770 | 0 | 功率:45马力;驱动方式:四轮驱动 ; | 40马力≤33.1kW/45马力＜50马力；驱动方式：四轮驱动 | 购机补贴（通用类） | 33.1 | 否 |  | 部20190201 | 2023-12-31
动力机械 | 拖拉机 | 轮式拖拉机 | 40-50马力四轮驱动拖拉机 | 轮式拖拉机 | 山东华山拖拉机制造有限公司 | 404 | 7770 | 7770 | 0 | 功率:40马力;驱动方式:四轮驱动 ; | 驱动型式：四轮驱动； 功率：29.4kw（40马力）； 最小使用质量：1500kg； 排放阶段：国三。 | 购机补贴（通用类） | 29.4 | 否 |  | 部20180924 | 2022-12-31
动力机械 | 拖拉机 | 轮式拖拉机 | 40-50马力四轮驱动拖拉机 | 轮式拖拉机 | 江苏悦达智能农业装备有限公司 | YD404 | 7770 | 7770 | 0 | 功率:40马力;驱动方式:四轮驱动 ; | 发动机功率29.4千瓦;四轮驱动，国三排放，前进/倒退/爬行8/2/0,主变速/副变速/其他4/2/0;直联式干式单作用/双作用，动力输出轴后置非独立式，整机外廓尺寸(长×宽×高)mm3385×1485（1430-1735）×2450，整机轴距或履带接地长mm1896，,整机常用轮距(前轮/后轮)或轨距mm1200/1200,整机最小离地间隙mm 320 ,整机标准配重(前/后)kg48/180,整机最小使用质量kg1825。 | 购机补贴（通用类） | 29.42 | 否 |  | 苏农机（2018）第（0491）号 | 2022-12-31
动力机械 | 拖拉机 | 轮式拖拉机 | 40-50马力四轮驱动拖拉机 | 轮式拖拉机 | 江苏悦达智能农业装备有限公司 | YB404D | 7770 | 7770 | 0 | 功率:40马力;驱动方式:四轮驱动 ; | 发动机功率29.4千瓦；国三排放；四轮驱动；前进8个挡倒退2个挡；直联式干式单作用,动力输出轴后置非独立式,大棚用；整机外廓尺寸(长×宽×高)mm3150×1265(1265～1450)×2075；整机轴距或履带接地长mm1855；整机轮距(前轮/后轮)或轨距mm1000/1010或1100；整机常用轮距(前轮/后轮)或轨距mm1000/1010；整机轮距(前轮/后轮)调整方式/不可调节/不可调节；整机最小离地间隙mm240；整机最小使用质量kg1315；整机标准配重(前/后)kg无/80；整机最大配重(前/后)kg无/80 | 购机补贴（通用类） | 29.5 | 否 |  | 苏农机（2018）第（0490）号 | 2022-12-31
动力机械 | 拖拉机 | 轮式拖拉机 | 40-50马力四轮驱动拖拉机 | 轮式拖拉机 | 江苏悦达智能农业装备有限公司 | 黄海金马-404D | 7770 | 7770 | 0 | 功率:40马力;驱动方式:四轮驱动 ; | 发动机功率29.4千瓦；四轮驱动；前进8个挡倒退2个挡；直联式干式单作用,动力输出轴后置非独立式,大棚用；整机外廓尺寸(长×宽×高)mm2920×1240×2075(安全架）；整机轴距或履带接地长mm1825；整机常用轮距(前轮/后轮)或轨距mm前轮：1000/后轮：1010；整机轮距(前轮/后轮)调整方式/不可调节/不可调节；整机最小离地间隙mm240；整机最小使用质量kg1315；整机标准配重(前/后)kg无/80。 | 购机补贴（通用类） | 29.5 | 否 |  | T201900320751 | 2024-12-30
动力机械 | 拖拉机 | 轮式拖拉机 | 40-50马力四轮驱动拖拉机 | 轮式拖拉机 | 江苏悦达智能农业装备有限公司 | YB404 | 7770 | 7770 | 0 | 功率:40马力;驱动方式:四轮驱动 ; | 发动机功率29.4千瓦；变速箱:四轮驱动前进8个挡倒退2个挡；直联式干式单作用/双作用,动力输出轴后置非独立式；整机外廓尺寸(长×宽×高)mm3430×1280(1280～1740)×2200,整机轴距或履带接地长mm1840；整机轮距(前轮/后轮)或轨距mm前轮950/1050/1150/1250后轮960～1500；整机常用轮距(前轮/后轮)或轨距mm前轮1050/后轮1040；整机轮距(前轮/后轮)调整方式/调节轮辐/调节轮辐；整机最小离地间隙mm340；整机最小使用质量kg1430；整机标准配重(前/后)kg48/140；整机最大配重(前/后)kg48/140 | 购机补贴（通用类） | 29.5 | 否 |  | 苏农机（2018）第（0489）号 | 2022-12-31
动力机械 | 拖拉机 | 轮式拖拉机 | 40-50马力四轮驱动拖拉机 | 轮式拖拉机 | 江苏悦达智能农业装备有限公司 | YCX404D | 7770 | 7770 | 0 | 功率:40马力;驱动方式:四轮驱动 ; | 发动机功率29.4千瓦；国三排放；外廓尺寸(长×宽×高)mm：2880×1250×2120；常用轮距(前轮/后轮)或轨距：1020mm/1020mm；轴距mm：1536；整机最小离地间隙 mm 200；整机最小使用质量 kg 1400；整机标准配重(前/后) kg 0/100； 园艺用途四轮驱动拖拉机；前进8个挡倒退2个挡；直联式干式单作用,液压转向；动力输出轴后置非独立式, | 购机补贴（通用类） | 29.4 | 否 |  | T201932320095 | 2024-12-30
动力机械 | 拖拉机 | 轮式拖拉机 | 40-50马力四轮驱动拖拉机 | 轮式拖拉机 | 江苏悦达智能农业装备有限公司 | YBX404D | 7770 | 7770 | 0 | 功率:40马力;驱动方式:四轮驱动 ; | 发动机功率29.4千瓦；国三排放；外廓尺寸(长×宽×高)mm：3185×1250×2120；常用轮距(前轮/后轮)或轨距：1020mm/1050mm；轴距mm：1840；整机最小离地间隙 mm 230；整机最小使用质量 kg 1460；整机标准配重(前/后) kg 0/100； 园艺用途四轮驱动拖拉机；前进8个挡倒退2个挡；直联式干式单作用,液压转向；动力输出轴后置非独立式, | 购机补贴（通用类） | 29.4 | 否 |  | T201932320097 | 2024-12-30
动力机械 | 拖拉机 | 轮式拖拉机 | 40-50马力四轮驱动拖拉机 | 轮式拖拉机 | 江苏悦达智能农业装备有限公司 | 黄海金马-454Y | 7770 | 7770 | 0 | 功率:45马力;驱动方式:四轮驱动; | 发动机4L68功率33.1千瓦;四轮驱动前进8个挡倒退2个挡;直联式干式单作用/，动力输出轴后置非独立式， 整机外廓尺寸(长×宽×高) mm 3090×1490×2120(至安全架顶) ；整机轴距或履带接地长 mm 1880 ；整机轮距(前轮/后轮)或轨距 mm 前轮：1200、1000 后轮：1250、1050 ；整机常用轮距(前轮/后轮)或轨距 mm 前轮：1200/后轮：1250 ；整机轮距(前轮/后轮)调整方式 / 可选不可调/调节轮辋或可选 ；整机最小离地间隙 mm 250 ；整机最小使用质量 kg 1400 ；整机标准配重(前/后) kg 40/100 ；整机最大配重(前/后) kg 40/100 | 购机补贴（通用类） | 0 | 否 |  | 苏农机（2017）第（0002）号 | 2021-12-31
动力机械 | 拖拉机 | 轮式拖拉机 | 40-50马力四轮驱动拖拉机 | 轮式拖拉机 | 江苏悦达智能农业装备有限公司 | YB454D | 7770 | 7770 | 0 | 功率:45马力;驱动方式:四轮驱动; | 发动机4L68功率33.1千瓦;四轮驱动前进8个挡倒退2个挡;直联式干式单作用/，动力输出轴后置非独立式，整机外廓尺寸(长×宽×高) mm 3185×1345(1345～1450)×2120 ；整机轴距或履带接地长 mm 1855 ；整机轮距(前轮/后轮)或轨距 mm 前轮1000/后轮1010或1100 ；整机常用轮距(前轮/后轮)或轨距 mm 1000/1100 ；整机轮距(前轮/后轮)调整方式 / 不可调/调节轮辐 ；整机最小离地间隙 mm 250 ；整机最小使用质量 kg 1365 ；整机标准配重(前/后) kg 40/100； 整机最大配重(前/后) kg 40/100 | 购机补贴（通用类） | 0 | 否 |  | 部20181313 | 2022-12-31
动力机械 | 拖拉机 | 轮式拖拉机 | 40-50马力四轮驱动拖拉机 | 轮式拖拉机 | 第一拖拉机股份有限公司 | SG404-1 | 7770 | 7770 | 0 | 功率:40马力;驱动方式:四轮驱动 ; | 功率：29.4kW/40马力；驱动方式：四轮驱动；最小使用质量：1534kg | 购机补贴（通用类） | 29.4 | 否 |  | T202000411257 | 2025-12-30
动力机械 | 拖拉机 | 轮式拖拉机 | 40-50马力四轮驱动拖拉机 | 轮式拖拉机 | 第一拖拉机股份有限公司 | SK404-1 | 7770 | 7770 | 0 | 功率:40马力;驱动方式:四轮驱动 ; | 功率：29.4kW/40马力；驱动方式：四轮驱动；最小使用质量：1505kg | 购机补贴（通用类） | 29.4 | 否 |  | T202000411266 | 2025-12-30
动力机械 | 拖拉机 | 轮式拖拉机 | 40-50马力四轮驱动拖拉机 | 轮式拖拉机 | 第一拖拉机股份有限公司 | ME404 | 7770 | 7770 | 0 | 功率:40马力;驱动方式:四轮驱动 ; | 功率：29.4（选装29.42、29.5）kW/40马力；驱动形式：四轮驱动；最小使用质量：1800kg（安全架），1960kg（驾驶室） | 购机补贴（通用类） | 29.5 | 否 |  | T201900020208 | 2024-12-30
动力机械 | 拖拉机 | 轮式拖拉机 | 40-50马力四轮驱动拖拉机 | 轮式拖拉机 | 第一拖拉机股份有限公司 | SK404 | 7770 | 7770 | 0 | 功率:40马力;驱动方式:四轮驱动 ; | 功率：29.4(选装29.42、29.5)kW/40马力；驱动方式：四轮驱动；最小使用质量：1590kg | 购机补贴（通用类） | 29.5 | 否 |  | T202000411266 | 2025-12-30
动力机械 | 拖拉机 | 轮式拖拉机 | 40-50马力四轮驱动拖拉机 | 轮式拖拉机 | 第一拖拉机股份有限公司 | SK454-1 | 7770 | 7770 | 0 | 功率:45马力;驱动方式:四轮驱动 ; | 功率：33.1kW/45马力；驱动形式：四轮驱动；最小使用质量：1505kg | 购机补贴（通用类） | 33.1 | 否 |  | T202000411266 | 2025-12-30
动力机械 | 拖拉机 | 轮式拖拉机 | 40-50马力四轮驱动拖拉机 | 100马力以下轮式拖拉机 | 第一拖拉机股份有限公司 | SK454-2 | 7770 | 7770 | 0 | 功率:45马力;驱动方式:四轮驱动 ; | 功率：33.1kW/45马力；驱动形式：四轮驱动；最小使用质量：1670kg（安全架）、1810kg（驾驶室） | 购机补贴（通用类） | 33.1 | 否 |  | 08020P10054R0M | 2025-12-19
动力机械 | 拖拉机 | 轮式拖拉机 | 40-50马力四轮驱动拖拉机 | 100马力以下轮式拖拉机 | 第一拖拉机股份有限公司 | SK404-2 | 7770 | 7770 | 0 | 功率:40马力;驱动方式:四轮驱动 ; | 功率;29.4（选装29.42、29.5、29.5）kW/40马力；驱动方式：四轮驱动；最小使用质量：1670kg（安全架）、1810kg（驾驶室） | 购机补贴（通用类） | 29.4 | 否 |  | 08020P10054R0M | 2025-12-19
动力机械 | 拖拉机 | 轮式拖拉机 | 40-50马力四轮驱动拖拉机 | 100马力以下轮式拖拉机 | 第一拖拉机股份有限公司 | SE404 | 7770 | 7770 | 0 | 功率:40马力;驱动方式:四轮驱动 ; | 功率：29.4（选装29.5）kW/40马力；驱动方式：四轮驱动；最小使用质量：1535kg | 购机补贴（通用类） | 29.4 | 否 |  | 08020P10054R0M | 2025-12-19
动力机械 | 拖拉机 | 轮式拖拉机 | 40-50马力四轮驱动拖拉机 | 轮式拖拉机 | 第一拖拉机股份有限公司 | SK454 | 7770 | 7770 | 0 | 功率:45马力;驱动方式:四轮驱动 ; | 功率：33.1(选装33.1、33.09)kW/45马力；驱动方式：四轮驱动；最小使用质量：1600kg | 购机补贴（通用类） | 33.1 | 否 |  | 部20170592 | 2021-12-31
动力机械 | 拖拉机 | 轮式拖拉机 | 40-50马力四轮驱动拖拉机 | 轮式拖拉机 | 第一拖拉机股份有限公司 | ME454 | 7770 | 7770 | 0 | 功率:45马力;驱动方式:四轮驱动 ; | 功率：33.1kW/45马力；驱动形式：四轮驱动；最小使用质量：1865kg | 购机补贴（通用类） | 33.1 | 否 |  | T202000411259 | 2025-12-30
动力机械 | 拖拉机 | 轮式拖拉机 | 40-50马力四轮驱动拖拉机 | 轮式拖拉机 | 第一拖拉机股份有限公司 | ME454-1 | 7770 | 7770 | 0 | 功率:45马力;驱动方式:四轮驱动 ; | 功率：33.1kW/45马力；驱动形式：四轮驱动；最小使用质量：1980kg | 购机补贴（通用类） | 33.1 | 否 |  | T202000411259 | 2025-12-30
动力机械 | 拖拉机 | 轮式拖拉机 | 40-50马力四轮驱动拖拉机 | 轮式拖拉机 | 第一拖拉机股份有限公司 | MF404 | 7770 | 7770 | 0 | 功率:40马力;驱动方式:四轮驱动 ; | 功率：29.4（选装29.5）kW/40马力；驱动形式：四轮驱动；最小使用质量：2090kg（安全架），2230kg（驾驶室） | 购机补贴（通用类） | 29.5 | 否 |  | 部20171317 | 2021-12-31
动力机械 | 拖拉机 | 轮式拖拉机 | 40-50马力四轮驱动拖拉机 | 轮式拖拉机 | 第一拖拉机股份有限公司 | MF454 | 7770 | 7770 | 0 | 功率:45马力;驱动方式:四轮驱动 ; | 功率：33.1kW/45马力；驱动形式：四轮驱动；最小使用质量：2150kg（安全架）、2280kg（驾驶室） | 购机补贴（通用类） | 33.1 | 否 |  | 部20171332 | 2021-12-31
动力机械 | 拖拉机 | 轮式拖拉机 | 40-50马力四轮驱动拖拉机 | 轮式拖拉机 | 山东联发野迪农业装备有限公司 | 404 | 7770 | 7770 | 0 | 功率:40马力;驱动方式:四轮驱动 ; | 标定功率：29.4kw;驱动方式：四轮驱动；外廓尺寸：3300x1600x2300mm；轴距：1860mm；轮距（前轮/后轮）：960、1200、1300/960、1200、1300mm；常用轮距（前轮/后轮）1300/1300mm；轮距（前轮/后轮）调整方式：有级可调/有级可调；最小离地间隙：330mm；最小使用质量：1650kg；标准配重（前/后）：68/58kg；档位数（前进/倒退/爬行）：8/2/0；主变速挡位数：5 副变速档位数：2；发动机与离合器联接方式：直联；起动方式：电启动。 | 购机补贴（通用类） | 29.4 | 否 |  | 部20171546 | 2021-12-31
动力机械 | 拖拉机 | 轮式拖拉机 | 40-50马力四轮驱动拖拉机 | 轮式拖拉机 | 山东联发野迪农业装备有限公司 | 454 | 7770 | 7770 | 0 | 功率:45马力;驱动方式:四轮驱动 ; | 标定功率：33.1kw;驱动方式：四轮驱动；外廓尺寸：3300x1600x2300mm；轴距：1860mm；轮距（前轮/后轮）：960、1200、1300/960、1200、1300mm；常用轮距（前轮/后轮）1300/1300mm；轮距（前轮/后轮）调整方式：有级可调/有级可调；最小离地间隙：330mm；最小使用质量：1650kg；标准配重（前/后）：54/54kg；档位数（前进/倒退/爬行）：8/2/0；主变速挡位数：5 副变速档位数：2；发动机与离合器联接方式：直联；起动方式：电启动。 | 购机补贴（通用类） | 33.1 | 否 |  | 部20171544 | 2021-12-31
动力机械 | 拖拉机 | 轮式拖拉机 | 40-50马力四轮驱动拖拉机 | 轮式拖拉机 | 山东川国机械制造有限公司 | TE454 | 7770 | 7770 | 0 | 功率:45马力;驱动方式:四轮驱动 ; | 外廓尺寸(长×宽×高)：3550×1390×2340mm；轴距：1895mm；常用轮距(前轮/后轮)mm：1100/1090；轮距(前轮/后轮)调整方式：有级可调/无级可调；发动机功率：33.1kW（45马力），达到国家第三阶段排放标准；驱动方式：四轮驱动；最小使用质量：1625kg；最小使用比质量（kg/kW）：49； | 购机补贴（通用类） | 33.1 | 否 |  | T201943430030 | 2024-09-29
动力机械 | 拖拉机 | 轮式拖拉机 | 40-50马力四轮驱动拖拉机 | 轮式拖拉机 | 潍坊米基林农业机械有限公司 | 454 | 7770 | 7770 | 0 | 功率:45马力;驱动方式:四轮驱动 ; | 功率(KW):33.1;驱动方式:四轮驱动;结构尺寸（长×宽×高mm）:3300×1210×2130；最小使用质量（kg）:1350；轴距（mm）:1750； 轮距（前轮/后轮）（mm）:810/880；；选装轮距（前轮/后轮）（mm）:810/880-1440 ； 最小离地间隙（mm）: 270;最大配重（kg）:48/60； 档位数（前进/倒退/爬行）: 4/2/0；变速箱型式: （4+1）×2组成式；轮胎型号（前轮/后轮）:6.0-16/9.5-24选装（6.5-16/11.2-24 7.5-16/12.4-24）； | 购机补贴（通用类） | 33.1 | 否 |  | 部20190241 | 2023-12-31
动力机械 | 拖拉机 | 轮式拖拉机 | 40-50马力四轮驱动拖拉机 | 轮式拖拉机 | 潍坊米基林农业机械有限公司 | 404-H | 7770 | 7770 | 0 | 功率:40马力;驱动方式:四轮驱动 ; | 功率(KW):29.5;驱动方式:四轮驱动;结构尺寸（长×宽×高mm）:2950×1220×1960；最小使用质量（kg）:1350；轴距（mm）:1510； 轮距（前轮/后轮）（mm）:960/1100；；选装轮距（前轮/后轮）（mm）:960、1000/960、1100 ； 最小离地间隙（mm）: 245（ 前桥放油螺栓）;最大配重（kg）:100/180； 档位数（前进/倒退/爬行）:8/2 ；变速箱型式:（4+1）×2组成式；轮胎型号（前轮/后轮）:6.00-12/9.5-16 | 购机补贴（通用类） | 29.5 | 否 |  | T202043430026 | 2025-04-09
动力机械 | 拖拉机 | 轮式拖拉机 | 40-50马力四轮驱动拖拉机 | 轮式拖拉机 | 山东山拖凯泰农业装备有限公司 | 山拖454-B | 7770 | 7770 | 0 | 功率:45马力;驱动方式:四轮驱动 ; | 外廓尺寸(长×宽×高):3350X1530X2285mm；驱动型式:四轮驱动；功率:45马力；轴距:1940mm；最小离地间隙及部位：340mm（前桥底部）；轮距（前轮/后轮）：1350/1244、1260、1360、1460；最小使用质量:1548kg；标准配重质量(前/后)35/118kg；最小使用比质量（kg/kw）：46.8；档位数(前进/倒退):10/2；变速箱型式:(5+1)X2组成式；主变速档位数：5+1；副变速档位数：2翻倾防护装置（驾驶室或安全框架）:型号554-46-010,两柱式；轮胎型号（前轮/后轮）：6.50-16/11.2-24 | 购机补贴（通用类） | 33.1 | 否 |  | T201900621033 | 2024-12-30
动力机械 | 拖拉机 | 轮式拖拉机 | 40-50马力四轮驱动拖拉机 | 轮式拖拉机 | 山东山拖凯泰农业装备有限公司 | 454-A | 7770 | 7770 | 0 | 功率:45马力;驱动方式:四轮驱动 ; | 型式：轮式；机架型式：无架；用途：一般用途；外廓尺寸(长×宽×高):3520×1530×2455（安全架顶部）MM；驱动型式:四驱；功率:45马力；轴距:1825MM；最小离地间隙及部位：290 mm（前桥底部）；轮距（前轮/后轮）：1205/1200～1305mm；最小使用质量:1505KG；标准配重质量(前/后)：48/24 KG；最小使用比质量（kg/kw）：45.5；档位数(前进/倒退): 8/2；变速箱型式:机械平面组成式；主变速档位数：4+1；副变速档位数：2；翻倾防护装置（驾驶室或安全框架）:型号KT1204A.46B.010 安全框架；轮胎型号（前轮/后轮）：6.00-16/13.8-20， 选装件轮胎型号（前轮/后轮）6.00-12、5.00-15/13.6-16、9.5-24、9.5-20 | 购机补贴（通用类） | 33.1 | 否 |  | T202037370123 | 2025-07-06
动力机械 | 拖拉机 | 轮式拖拉机 | 40-50马力四轮驱动拖拉机 | 轮式拖拉机 | 山东山拖凯泰农业装备有限公司 | 404-B | 7770 | 7770 | 0 | 功率:40马力;驱动方式:四轮驱动 ; | 型式：轮式；机架型式：无架；用途：一般用途；外廓尺寸(长×宽×高):3438×1640×2430（安全架顶部）MM；驱动型式:四驱；功率: 40马力；轴距:1935 MM；最小离地间隙及部位：340 mm（前驱动桥下部）；轮距（前轮/后轮）：1200/1210、1300mm；最小使用质量: 1670KG；标准配重质量(前/后)：48/66 KG；最小使用比质量（kg/kw）：56.6；档位数(前进/倒退): 10/2；变速箱型式: 机械平面组成式；主变速档位数：5+1；副变速档位数：2；翻倾防护装置（驾驶室或安全框架）:型号KT1204A.46B.010,安全框架；轮胎型号（前轮/后轮）：6.50-16/11.2-24，选装件轮胎型号（前轮/后轮）6.00-16/11.2-20、9.5-24 | 购机补贴（通用类） | 29.5 | 否 |  | T202037370121 | 2025-07-06
动力机械 | 拖拉机 | 轮式拖拉机 | 40-50马力四轮驱动拖拉机 | 轮式拖拉机 | 山东山拖凯泰农业装备有限公司 | 404-A | 7770 | 7770 | 0 | 功率:40马力;驱动方式:四轮驱动 ; | 型式：轮式；机架型式：无架；用途：一般用途；外廓尺寸(长×宽×高): 3420×1600×2455（安全架顶部）MM；驱动型式:四驱；功率:40马力；轴距: 1840MM；最小离地间隙及部位：290 mm（前驱动桥下部）；轮距（前轮/后轮）：1200/1200～1305mm；最小使用质量:1465KG；标准配重质量(前/后)：48/24 KG；最小使用比质量（kg/kw）：49.8；档位数(前进/倒退):8/2；变速箱型式:机械平面组成式；主变速档位数：4+1；副变速档位数：2；翻倾防护装置（驾驶室或安全框架）:型号KT1204A.46B.010,安全框架；轮胎型号（前轮/后轮）：6.00-16/13.8-20， 选装件轮胎型号（前轮/后轮）6.00-12、5.00-15/13.6-16、9.5-24、9.5-20 | 购机补贴（通用类） | 29.4 | 否 |  | T202037370123 | 2025-07-06
动力机械 | 拖拉机 | 轮式拖拉机 | 40-50马力四轮驱动拖拉机 | 轮式拖拉机 | 宁波奔野重工股份有限公司 | ZT404-2 | 7770 | 7770 | 0 | 功率:40马力;驱动方式:四轮驱动 ; | 发动机型号：4N23T31/404；发动机标定功率/转速：29.5KW/2400r/min；排放阶段：国三；起动方式：电启动；驱动型式：四轮驱动 最小使用质量：1525kg； | 购机补贴（通用类） | 29.5 | 否 |  | T202034352 | 2025-09-27
动力机械 | 拖拉机 | 轮式拖拉机 | 40-50马力四轮驱动拖拉机 | 轮式拖拉机 | 宁波奔野重工股份有限公司 | ZT454A | 7770 | 7770 | 0 | 功率:45马力;驱动方式:四轮驱动 ; | 发动机型号：4D27T31/454；发动机标定功率/转速：33.1KW/2400r/min；排放阶段：国三；启动方式：电启动；驱动型式：四轮驱动 最小使用质量：1590kg； | 购机补贴（通用类） | 33.1 | 否 |  | T202034352 | 2025-09-27
动力机械 | 拖拉机 | 轮式拖拉机 | 40-50马力四轮驱动拖拉机 | 轮式拖拉机 | 山东双力现代农业装备有限公司 | SL404 | 7770 | 7770 | 0 | 功率:40马力;驱动方式:四轮驱动 ; | 驱动型式：四轮驱动；配套功率：40马力；外廓尺寸（长×宽×高）mm：3450×1500×2000（至排气管顶），3450×1500×2260（至安全架顶）；轴距：1800mm；最小使用质量：1476kg；挡位数（前进/倒退/爬行）：8/2/0；主变速挡位数：4+1；副变速挡位数：2；其他挡位数：0；翻倾防护装置（驾驶室或安全框架）：两柱式安全架；转向系型式：全液压转向；动力输出轴转速：540/720 r/min。 | 购机补贴（通用类） | 29.5 | 否 |  | 部20171853 | 2021-12-31
动力机械 | 拖拉机 | 轮式拖拉机 | 40-50马力四轮驱动拖拉机 | 轮式拖拉机 | 潍坊市鑫升机械制造有限公司 | XSY404 | 7770 | 7770 | 0 | 功率:40马力;驱动方式:四轮驱动 ; | 标定功率：29.5kW；驱动方式：四轮驱动；整机外廓尺寸(长×宽×高及部位)（mm）: 3300×1440×2350至安全架顶；轴距（mm）:1900；常用轮距(前轮/后轮)（mm）:1225/1160；轮距(前轮/后轮)（mm）:1225、1425/1160-1300；最小离地间隙（mm）：290；离合器壳体前端面至后驱动轴轴心线的水平距离（mm）：1030；变速箱齿轮副轴孔中心距（mm）：81；整机最小使用质量（kg）：1410；标准配重(前/后)（kg）：48/120 ；整机挡位数（前进/倒退）：8/2；发动机与主离合器联接方式：直联；起动方式：电启动；翻倾防护装置型号：鑫升504；翻倾防护装置型式：安全框架；转向系型式：液压转向；变速箱型式：机械平面组成式；变速箱换挡方式：机械有级挡；轮胎型号(前轮/后轮)：6.50-16/11.2-24；悬挂装置类别：1类；动力输出轴转速（ r/min）：540/720 。 | 购机补贴（通用类） | 29.5 | 否 |  | 2019TJ578 | 2024-12-23
动力机械 | 拖拉机 | 轮式拖拉机 | 40-50马力四轮驱动拖拉机 | 轮式拖拉机 | 潍坊市鑫升机械制造有限公司 | XSE454 | 7770 | 7770 | 0 | 功率:45马力;驱动方式:四轮驱动; | 标定功率：33.1kW；驱动方式：四轮驱动 | 购机补贴（通用类） | 0 | 否 |  | 部20170257 | 2021-12-31
动力机械 | 拖拉机 | 轮式拖拉机 | 40-50马力四轮驱动拖拉机 | 轮式拖拉机 | 山东渊博农业装备有限公司 | YB454D | 7770 | 7770 | 0 | 功率:45马力;驱动方式:四轮驱动 ; | 外廓尺寸（长×宽×高mm）: 3130×1310×1940 （安全框架顶部）；最小使用质量: 1365 ；配套动力（kW）:33.1；型式:四轮驱动；轴距（mm）: 1510；轮距（前轮/后轮）（mm）970、1070/910-1050；最小离地间隙（mm）: 185（分动箱底部）；标准配重（kg）:0/60；档位数（前进/倒退/爬行）: 8/2/0；变速箱型式:（4+1）x2组成式 ；轮胎型号（前轮/后轮）:6.00-12/9.50-20。液压悬挂系统型式:分置式。液压油泵型号：CBN-F316 | 购机补贴（通用类） | 33.1 | 否 |  | T202043430132 | 2025-08-06
动力机械 | 拖拉机 | 轮式拖拉机 | 40-50马力四轮驱动拖拉机 | 轮式拖拉机 | 山东渊博农业装备有限公司 | YB404D | 7770 | 7770 | 0 | 功率:40马力;驱动方式:四轮驱动 ; | 外廓尺寸（长×宽×高mm）: 3130×1310×1940 （安全框架顶部）；最小使用质量: 1365 ；配套动力（kW）:30；型式:四轮驱动；轴距（mm）: 1510；轮距（前轮/后轮）（mm）970、1070/910-1050；最小离地间隙（mm）: 185（分动箱底部）；标准配重（kg）:0/60；档位数（前进/倒退/爬行）: 8/2/0；变速箱型式:（4+1）x2组成式 ；轮胎型号（前轮/后轮）:6.00-12/9.50-20。液压悬挂系统型式:分置式。液压油泵型号：CBN-F316 | 购机补贴（通用类） | 30 | 否 |  | T202043430132 | 2025-08-06
动力机械 | 拖拉机 | 轮式拖拉机 | 40-50马力四轮驱动拖拉机 | 轮式拖拉机 | 山东渊博农业装备有限公司 | YB454 | 7770 | 7770 | 0 | 功率:45马力;驱动方式:四轮驱动 ; | 外廓尺寸（长×宽×高mm）:3600×1450×2150 安全框架顶部/3600×1450×2300 驾驶室顶部；最小使用质量kg: 安全架1500/驾驶室1670；配套动力（kW）:33.1；型式:四轮驱动；轴距（mm）: 1800；轮距（前轮/后轮）（mm）: 1200、1300/1160-1200进/倒退/爬行）: 8/2/0；变速箱型式:（4+1）x2组成式 ；轮胎型号（前轮/后轮）: 7.50-16/11.2-24。液压悬挂系统型式:分置式。液压油泵型号：CBN-F316 | 购机补贴（通用类） | 33.1 | 否 |  | T202043430130 | 2025-08-06
动力机械 | 拖拉机 | 轮式拖拉机 | 40-50马力四轮驱动拖拉机 | 轮式拖拉机 | 山东渊博农业装备有限公司 | YB404 | 7770 | 7770 | 0 | 功率:40马力;驱动方式:四轮驱动 ; | 外廓尺寸（长×宽×高mm）:3600×1500×2140 ;安全框架顶部/3600×1500×2300 驾驶室顶部；最小使用质量kg:安全架1470/驾驶室1645 ；配套动力（kW）:29.4；型式:四轮驱动；轴距（mm）: 1800；轮距（前轮/后轮）（mm）:1200、1300/1160-1200进/倒退/爬行）: 8/2/0；变速箱型式:（4+1）x2组成式 ；轮胎型号（前轮/后轮）: 7.50-16/11.2-24。液压悬挂系统型式:分置式。液压油泵型号：CBN-F316 | 购机补贴（通用类） | 29.4 | 否 |  | T202043430130 | 2025-08-06
动力机械 | 拖拉机 | 轮式拖拉机 | 40-50马力四轮驱动拖拉机 | 轮式拖拉机 | 丰疆智能科技研究院(常州)有限公司 | FJ404 | 7770 | 7770 | 0 | 功率:40马力;驱动方式:四轮驱动 ; | 40马力≤功率<50马力,驱动方式：四轮驱动；整机型式：轮式；最小使用质量（kg):1520;最小使用比质量( kg/kW): 51.5 ；整机外廓尺寸（ mm）：3450×1510×2300（安全架顶) ；轴距（mm ）：1925 ；挡位数（前进/倒退）：8/8 ；转向系型式 ：全液压 ； 转向系转向操纵机构 ： 方向盘 ；主变速换挡方式：机械有级挡 ；副变速换挡方式 ： 机械有级挡 。 | 购机补贴（通用类） | 0 | 否 |  | T202032320130 | 2025-07-30
动力机械 | 拖拉机 | 轮式拖拉机 | 40-50马力四轮驱动拖拉机 | 轮式拖拉机 | 山东润达农业装备有限公司 | 润达-404 | 7770 | 7770 | 0 | 功率:40马力;驱动方式:四轮驱动 ; | 功率：29.5kW；驱动型式：四轮驱动；外廓尺寸mm(长×宽×高)：3140×1265×1850；最小使用质量：1220kg；挡位数(前进/倒退/爬行) ：8/2/0；起动方式：电起动 | 购机补贴（通用类） | 29.5 | 否 |  | 部20170191 | 2021-12-31
动力机械 | 拖拉机 | 轮式拖拉机 | 40-50马力四轮驱动拖拉机 | 轮式拖拉机 | 青州市国昊机械有限公司 | 404A | 7770 | 7770 | 0 | 功率:40马力;驱动方式:四轮驱动 ; | 四轮驱动；外形尺寸：2950mm*1490mm*1960mm；轴距1510mm；常用轮距920mm/1050mm；最小使用质量：1400kg；最小使用比质量：46.67kg/kW；发动机型号：YN4H045-30VE；标定功率：30kW；山东云内动力有限责任公司；排放标准：国三； | 购机补贴（通用类） | 0 | 否 |  | 鄂2020014 | 2025-04-11
动力机械 | 拖拉机 | 轮式拖拉机 | 40-50马力四轮驱动拖拉机 | 轮式拖拉机 | 江苏骏诚光电科技有限公司 | 404A | 7770 | 7770 | 0 | 功率:40马力;驱动方式:四轮驱动 ; | (1) 整机型号、名称 :404A型轮式拖拉机;(2)整机型式:轮式;(3)整机机架型式:无架;(4)整机驱动型式:四驱;(5)整机用途:一般用途;(6)整机外廓尺寸(长×宽×高及部位)mm:3380×1350×2170(至安全架顶);(7)轴距mm:1830;(8)常用轮距(前轮/后轮)mm:1100/1120;(9)轮距(前轮/后轮)mm:1000、1050、1100、1150、1200/1020～1220;(10)最小离地间隙及部位mm:340前桥中间传动壳体下方;(11)最小使用质量kg:1430;(12)标准配重(前/后)kg:50/140;(13)最小使用比质量kg/kW:48.63;(14)挡位数（前进/倒退）:8/2;(15)主变速挡位数:4+1;(16)副变速挡位数:2;(17)最高设计理论速度km/h:27.19;(18)发动机与主离合器联接方式:直联;(19)翻倾防护装置（驾驶室或安全框架）型号:1004D.46.001;(20)翻倾防护装置（驾驶室或安全框架）型式:安全框架;(21)翻倾防护装置（驾驶室或安全框架）生产厂:江苏骏诚光电科技有限公司;(22)发动机型号:JD4B4M2;(23)发动机结构型式:立式、直列、直喷、水冷、四冲程;(24)发动机生产厂:江苏农华智慧农业科技股份有限公司;(25)发动机进气方式:自然吸气;(26)发动机气缸数:4;(27)发动机标定功率kW:29.42;(28)发动机额定净功率kW:29.42;(29)发动机标定转速r/min:2300;(30)发动机冷却方式:水冷;(31)空气滤清器型号:K395;(32)空气滤清器型式:湿式;(33)排气管消声腔外形尺寸（长×宽×高）mm:600×120×130;(34)排气管消声腔质量kg:4.2±0.3;(35)驾驶员座椅型号a:160.44.001A;(36)驾驶员座椅生产厂:盐城波士达机械制造有限公司;(37)安全带型号:AQ-01;(38)安全带生产厂:江苏骏辉安全系统有限公司;(39)转向系型式:全液压;(40)转向系转向操纵机构:方向盘;(41)转向系转向机构型式:前轮转向;(42)变速箱（器）型式:机械空间组成式;(43)主变速换挡方式:机械有级挡;(44)副变速换挡方式:机械有级挡;(45)轮胎型号(前轮/后轮):6.00-16/9.50-24; | 购机补贴（通用类） | 29.42 | 否 |  | T201932320065 | 2024-12-01
动力机械 | 拖拉机 | 轮式拖拉机 | 40-50马力四轮驱动拖拉机 | 轮式拖拉机 | 江苏骏诚光电科技有限公司 | 404 | 7770 | 7770 | 0 | 功率:40马力;驱动方式:四轮驱动 ; | (1)整机型号、名称:404型轮式拖拉机;(2)整机型式:轮式;(3)整机机架型式:无架;(4)整机驱动型式:四驱;(5)整机用途:一般用途;(6)整机外廓尺寸(长×宽×高及部位)mm:3385×1435×2133(至安全架顶);(7)轴距或履带接地长mm:1896;(8)常用轮距(前轮/后轮)或轨距mm:1200/1150;(9)轮距(前轮/后轮)或轨距mm:1100～1300/1050～1550;(10)最小离地间隙及部位mm:342(前桥中间传动壳下端);(11)最小使用质量kg:1825;(12)标准配重(前/后)kg:48/180;(13)最小使用比质量kg/kW:62.1;(14)挡位数（前进/倒退）:8/2;(15)主变速挡位数:4+1;(16)副变速挡位数:2;(17)最高设计理论速度km/h:28.07;(18)发动机与主离合器联接方式:直联;(19)翻倾防护装置（驾驶室或安全框架）型号:1004D.46.001;(20)翻倾防护装置（驾驶室或安全框架）型式:安全框架;(21)翻倾防护装置（驾驶室或安全框架）生产厂:江苏骏诚光电科技有限公司;(22)发动机型号:4TE40;(23)发动机结构型式:立式、直列、直喷、水冷、四冲程;(24)发动机生产厂:山东华源莱动内燃机有限公司;(25)发动机进气方式:自然吸气;(26)发动机气缸数:4;(27)发动机标定功率kW:29.4;(28)发动机额定净功率kW:29.4;(29)发动机标定转速r/min:2400;(30)发动机冷却方式:水冷;(31)空气滤清器型号:K395;(32)空气滤清器型式:湿式;(33)排气管消声腔外形尺寸（长×宽×厚或直径×长）mm:600×120×130;(34)排气管消声腔质量kg:4.2±0.3;(35)驾驶员座椅型号:160.44.001A;(36)驾驶员座椅生产厂:盐城波士达机械制造有限公司;(37)安全带型号:AQ-01;(38)安全带生产厂:江苏骏辉安全系统有限公司;(39)转向系型式:全液压;(40)转向系转向操纵机构:方向盘;(41)转向系转向机构型式:前轮转向;(42)变速箱（器）型式:机械空间组成式;(43)主变速换挡方式:机械有级挡;(44)副变速换挡方式:机械有级挡;(45)轮胎型号(前轮/后轮):7.50-16/11.2-28; | 购机补贴（通用类） | 29.42 | 否 |  | T201900320593 | 2024-12-30
动力机械 | 拖拉机 | 轮式拖拉机 | 40-50马力四轮驱动拖拉机 | 轮式拖拉机 | 江苏骏诚光电科技有限公司 | 404D | 7770 | 7770 | 0 | 功率:40马力;驱动方式:四轮驱动 ; | (1)整机型号、名称:404D型轮式拖拉机;(2)整机型式:轮式;(3)整机机架型式:无架;(4)整机驱动型式:四驱;(5)整机用途:园艺;(6)整机外廓尺寸(长×宽×高及部位)mm:2870×1280×2060(至安全架顶);(7)轴距mm:1840;(8)常用轮距(前轮/后轮)mm:1030/1000;(9)轮距(前轮/后轮)mm:950、1000、1050、1100、1150、1200/960～1220;(10)最小离地间隙及部位mm:250前桥中间传动壳体下方;(11)最小使用质量kg:1300;(12)标准配重(前/后)kg:0/140;(13)最小使用比质量kg/kW:44.21;(14)挡位数（前进/倒退）:8/2;(15)主变速挡位数:4+1;(16)副变速挡位数:2;(17)最高设计理论速度km/h:22.3;(18)发动机与主离合器联接方式:直联;(19)翻倾防护装置（驾驶室或安全框架）型号:1004D.46.001;(20)翻倾防护装置（驾驶室或安全框架）型式:安全框架;(21)翻倾防护装置（驾驶室或安全框架）生产厂:江苏骏诚光电科技有限公司;(22)发动机型号:JD4B4M2;(23)发动机结构型式:立式、直列、直喷、水冷、四冲程;(24)发动机生产厂:江苏农华智慧农业科技股份有限公司;(25)发动机进气方式:自然吸气;(26)发动机气缸数:4;(27)发动机标定功率kW:29.4;(28)发动机额定净功率kW:29.4;(29)发动机标定转速r/min:2400;(30)发动机冷却方式:水冷;(31)空气滤清器型号:K395;(32)空气滤清器型式:湿式;(33)排气管消声腔外形尺寸（长×宽×高）mm:430×115×95;(34)排气管消声腔质量kg:3.0±0.3;(35)驾驶员座椅型号a:160.44.001A;(36)驾驶员座椅生产厂:盐城波士达机械制造有限公司;(37)安全带型号:AQ-01;(38)安全带生产厂:江苏骏辉安全系统有限公司;(39)转向系型式:全液压;(40)转向系转向操纵机构:方向盘;(41)转向系转向机构型式:前轮转向;(42)变速箱（器）型式:机械空间组成式;(43)主变速换挡方式:机械有级挡;(44)副变速换挡方式:机械有级挡;(45)轮胎型号(前轮/后轮):6.00-12/9.50-20; | 购机补贴（通用类） | 29.4 | 否 |  | T201932320064 | 2024-12-01
动力机械 | 拖拉机 | 轮式拖拉机 | 40-50马力四轮驱动拖拉机 | 轮式拖拉机 | 山东鑫华拖拉机制造有限公司 | 鑫华泰山404B | 7770 | 7770 | 0 | 功率:40马力;驱动方式:四轮驱动 ; | 标定功率：29.42kw（40马力），驱动方式：四轮驱动； | 购机补贴（通用类） | 29.5 | 否 |  | 部20171213 | 2021-12-31
动力机械 | 拖拉机 | 轮式拖拉机 | 40-50马力四轮驱动拖拉机 | 轮式拖拉机 | 山东鑫华拖拉机制造有限公司 | 鑫华泰山404A | 7770 | 7770 | 0 | 功率:40马力;驱动方式:四轮驱动 ; | 标定功率：29.42kw（40马力），驱动方式：四轮驱动； | 购机补贴（通用类） | 29.5 | 否 |  | 部20171214 | 2021-12-31
动力机械 | 拖拉机 | 轮式拖拉机 | 40-50马力四轮驱动拖拉机 | 轮式拖拉机 | 江苏常发农业装备股份有限公司 | CFA454 | 7770 | 7770 | 0 | 功率:45马力;驱动方式:四轮驱动 ; | 型式：四轮驱动；外廓尺寸（长×宽×高）：3352mm×1440mm×1980mm；轴距：1741mm；轮距（前轮/后轮）：前轮1150mm，后轮1035-1406mm，选装前轮1000mm，后轮1000-1400mm；常用轮距（前轮/后轮）：前轮1150mm/后轮1200mm，选装前轮1000mm/后轮1200mm；轮距（前轮/后轮）调整方式：前轮定值、后轮有级调节，选装前轮定值、后轮无极调节；最小使用质量：1600kg；标准配重（前/后）：120kg/180kg；档位数(前进/倒退/爬行)：9/3/0，选装9/9/0；主变速档位数/副变速档位数/其他档位数：3/3/0或3/3/2；发动机与离合器联结方式：直联式；起动方式：电启动；翻倾防护装置：安全架；前照灯型号：CF450.48.121/CF450.48.122或SH-CF002；转向系型式：全液压转向；行车制动系型式：干式、蹄式；驻车制动系型式：锁定踏板式、机械操作；前驱动桥型式：水田型；离合器型式：干式、单片、经常接合、单作用；传动系变速箱型式：3×（3+1）组成式，选装3×3×（1+1）组成式；主/副变速箱换挡方式：滑动齿轮换挡；轮胎型号：前轮6.00-16/后轮9.5-24，选装后轮：9.5-24或9.5-24PR或11.2-24 | 购机补贴（通用类） | 33.1 | 否 |  | 苏农机（2017）第（0308）号 | 2021-12-31
动力机械 | 拖拉机 | 轮式拖拉机 | 40-50马力四轮驱动拖拉机 | 轮式拖拉机 | 山东光明重工机械有限公司 | GM454 | 7770 | 7770 | 0 | 功率:45马力;驱动方式:四轮驱动 ; | 标定功率:33.8kW(45马力）；驱动方式:四轮驱动 | 购机补贴（通用类） | 33.8 | 否 |  | 鄂2020220 | 2025-11-01
动力机械 | 拖拉机 | 轮式拖拉机 | 40-50马力四轮驱动拖拉机 | 轮式拖拉机 | 山东光明重工机械有限公司 | GM454-A | 7770 | 7770 | 0 | 功率:45马力;驱动方式:四轮驱动 ; | 标定功率:33.8kW(45马力）；驱动方式:四轮驱动 | 购机补贴（通用类） | 33.8 | 否 |  | 鄂2020220 | 2025-11-01
动力机械 | 拖拉机 | 轮式拖拉机 | 40-50马力四轮驱动拖拉机 | 轮式拖拉机 | 湖北超能农业装备有限公司 | SH454-Y | 7770 | 7770 | 0 | 功率:45马力;驱动方式:四轮驱动 ; | 型式：四轮驱动；外廓尺寸（长×宽×高）：3200mm×1330mm×2210mm、轴距：1700mm、轮距：900mm-1100mm/1000mm-1200mm、最小使用质量：1915kg、最小离地间隙：235mm、动力输出轴功率：≥28.2kW、发动机标定功率：33.1kW、发动机标定转速：2400r/min、档位数（前进/倒退/爬行）8/2/0、框架上最大提升力：≥7.5kN、排放阶段：国三 | 购机补贴（通用类） | 33.1 | 否 |  | 部20190566 | 2023-12-31
动力机械 | 拖拉机 | 轮式拖拉机 | 40-50马力四轮驱动拖拉机 | 轮式拖拉机 | 洛阳丰收农业机械装备有限公司 | 芬美得-454E | 7770 | 7770 | 0 | 功率:45马力;驱动方式:四轮驱动 ; | 发动机标定功率：33.1kW；驱动方式:四轮驱动；外廓尺寸（mm）长×宽×高：3660×1485×2670(安全架）；轴距：1830（mm）；最小使用质量：1810（kg）；排放阶段：第三阶段 | 购机补贴（通用类） | 33.1 | 否 |  | T202041410183 | 2025-12-30
动力机械 | 拖拉机 | 轮式拖拉机 | 40-50马力四轮驱动拖拉机 | 轮式拖拉机 | 山东宁奔野农业机械有限公司 | 454 | 7770 | 7770 | 0 | 功率:45马力;驱动方式:四轮驱动 ; | 四轮驱动，外廓尺寸3500*1640*2450mm，轴距1855mm，常用轮距（前轮/后轮）1300/1300mm，最小使用质量1780kg，最大牵引力12.0kN. | 购机补贴（通用类） | 33.1 | 否 |  | 部20180786 | 2022-12-31
动力机械 | 拖拉机 | 轮式拖拉机 | 40-50马力四轮驱动拖拉机 | 轮式拖拉机 | 山东宁奔野农业机械有限公司 | 404 | 7770 | 7770 | 0 | 功率:40马力;驱动方式:四轮驱动 ; | 四轮驱动，外廓尺寸3250*1640*2450mm，轴距1855mm，常用轮距（前轮/后轮）1300/1300mm，最小使用质量1650kg,最大牵引力大于等于10.7KN | 购机补贴（通用类） | 29.5 | 否 |  | 部20180787 | 2022-12-31
动力机械 | 拖拉机 | 轮式拖拉机 | 40-50马力四轮驱动拖拉机 | 轮式拖拉机 | 潍坊中驰奔野农业装备有限公司 | 454 | 7770 | 7770 | 0 | 功率:45马力;驱动方式:四轮驱动; | 功率：45马力；驱动型式：四轮驱动；外廓尺寸（长X宽X高）（mm）：3500×1640×2350（安全架）；轴距（mm）： 1850；常用轮距（前轮/后轮）（mm）1300/1300；轮距（前轮/后轮）调整方式：有级可调/有级可调；最小离地间隙（mm）：350（前桥底部）；最小使用质量（kg）：1720；前后标准配重（kg）：50/60；整机发动机与离合器联接方式：直联；起动方式：电起动；动力输出轴功率（kW）：28.2；最大牵引力（KN）:12.0;翻倾防护装置：安全架；前照灯型号：18.48.016a或D-1DDzhl；转向系型式：前轮液压转向；转向器型式：摆线转阀式；行车制动系型式：蹄式；驻车制动系型式：锁定踏板式；安全起动装置型式：离合器开关；前驱动桥型式：旱地型；离合器型式：干式、单片、单作用；动力输出轴离合器型式：干式、单片、单作用；变速箱型式：（4+1）X2组成式；变速箱换挡方式：啮合套。动力输出轴转速（r/min）：540/760;框架上最大提升力（kN）：7.45。 | 购机补贴（通用类） | 0 | 否 |  | 部20190195 | 2023-12-31
动力机械 | 拖拉机 | 轮式拖拉机 | 40-50马力四轮驱动拖拉机 | 轮式拖拉机 | 潍坊恒源拖拉机有限公司 | 浙野-484 | 7770 | 7770 | 0 | 功率:48马力;驱动方式:四轮驱动; | 形式：四轮驱动 轴距:1985mm 轮距(前轮/后轮):1360/1300mm 外廓尺寸：3560×1600×2070mm 最小使用质量:1885kg 轴距:1985mm 标定功率:35.3kW 轮胎型号(前轮/后轮):7.50-16/11.2-28 | 购机补贴（通用类） | 0 | 是 | 有效日期过期 | 2015TJ568 | 2019-12-31
动力机械 | 拖拉机 | 轮式拖拉机 | 40-50马力四轮驱动拖拉机 | 轮式拖拉机 | 潍坊恒源拖拉机有限公司 | 浙野-404 | 7770 | 7770 | 0 | 功率:40马力;驱动方式:四轮驱动; | 形式：四轮驱动 轴距:1890mm 轮距(前轮/后轮):1260/1300 外廓尺寸：3090×1600×2060 最小使用质量:1515kg 标定功率:30kW 轮胎型号(前轮/后轮):7.50-16/11.2- | 购机补贴（通用类） | 0 | 是 | 有效日期过期 | 2015TJ567 | 2019-12-31
动力机械 | 拖拉机 | 轮式拖拉机 | 40-50马力四轮驱动拖拉机 | 轮式拖拉机 | 潍坊恒源拖拉机有限公司 | 浙野-454 | 7770 | 7770 | 0 | 功率:45马力;驱动方式:四轮驱动; | 形式：四轮驱动 轴距:1890mm 常用轮距(前轮/后轮):1300/1300mm 外廓尺寸：3450×1600×2350（安全架）mm 最小使用质量:1750kg 最大牵引力:12KN 标定功率:33.1KW 轮胎型号(前轮/后轮):7.50-16/11.2-28 | 购机补贴（通用类） | 0 | 否 |  | 部20181222 | 2022-12-31
动力机械 | 拖拉机 | 轮式拖拉机 | 40-50马力四轮驱动拖拉机 | 轮式拖拉机 | 山东潍坊拖拉机厂集团有限公司 | TY404 | 7770 | 7770 | 0 | 功率:40马力;驱动方式:四轮驱动 ; | 发动机标定功率：29.5kW, 驱动型式：四轮驱动，外廓尺寸（长X宽X高及部位）（mm) 3330X1300X2240(安全架顶部） 轴距（mm) 1820 ， 轮距（前轮/后轮）（mm) 900、1000、1200/1000、1100、1200 . | 购机补贴（通用类） | 29.5 | 否 |  | T202037370338 | 2025-12-29
动力机械 | 拖拉机 | 轮式拖拉机 | 40-50马力四轮驱动拖拉机 | 轮式拖拉机 | 山东潍坊拖拉机厂集团有限公司 | 潍拖TY404D | 7770 | 7770 | 0 | 功率:40马力;驱动方式:四轮驱动 ; | 发动机标定功率：29.5kW, 驱动型式：4X4轮式，外廓尺寸（长X宽X高及部位）（mm) 3100X1250X2190(安全架顶部） 轴距（mm) 1760 ， 轮距（前轮/后轮）（mm)900/1000 ，最小使用质量（kg) 1245 . | 购机补贴（通用类） | 29.5 | 否 |  | 部20171210 | 2021-12-31
动力机械 | 拖拉机 | 轮式拖拉机 | 40-50马力四轮驱动拖拉机 | 轮式拖拉机 | 潍坊潍龙拖拉机有限公司 | WL454 | 7770 | 7770 | 0 | 功率:45马力;驱动方式:四轮驱动 ; | 该鉴定单元机型的合理最小功率代号（马力）：40 整机型号：WL454型轮式拖拉机 整机形式：轮式 整机机架形式：无架 整机驱动形式：四驱 整机用途：一般用途 外形尺寸（长×宽×高）：3430mm×1480mm×2380mm 轴距：1830mm 常用轮距（前轮、后轮）：1200mm/1200mm 轮距（前轮/后轮）或轨距：960、1100/1200/960/1100/1200 最小离地间隙及部位：310前桥底部 离合器壳体前端至后驱动轴轴心线的水平距离：1027 变速箱齿轮副轴孔中心距：80.5 拖拉机最小使用质量：1460KG 标准配重（前/后）：48/80 最小使用质量比：44.1 档位数：8/2 主变速档位数：4＋1 副变速档位数：2 最高设计理论速度：31.57 发动机与主离合器连接方式：直联 翻倾防护装置（驾驶室或安全架）型号：WL704.46.001 翻倾防护装置形式：安全框架 翻倾防护装置生产厂：潍坊鑫益达机械有限公司 发动机型号：4DW91-45GG33 发动机生产厂：一汽解放汽车有限公司无锡柴油机厂 发动机标定功率：33.1 发动机进气方式：自然吸气 发动机缸数：4 发动机标定转速：2400 发动机冷却方式：水冷 空气滤清器型号：K395 空气滤清器形式：湿式 排气管消声腔外形尺寸（长×宽×厚或直径×长）：110×330 排气管消声腔质量：3.5 驾驶员座椅型号：DPWZW-1 驾驶员座椅生产厂：潍坊金百川机械有限公司 安全带型号：CBADB-002 安全带生产厂：河间市百信驰汽车安全带厂 转向系形式：全液压 转向系转向操纵机构：方向盘 转向系转向机构形式：前轮转向 传动系箱体数量：2 变速箱（器）形式：机械平面组成式 主变速位置：在第2箱体中 主变速换挡方式：机械有级挡 副变速换挡方式： 机械有级挡 轮胎型号（前轮后轮）：7.50-16/11.2-28 液压悬挂系统形式：分置式 悬挂装置形式：后置三点悬挂 悬挂装置类别：1类 工作装置液压油泵型号：CBN-E316 液压输出组数：1 工作装置安全阀全开压力：16±0.5 动力输出轴花键数目：6 动力输出轴标准转速：540/760 | 购机补贴（通用类） | 33.1 | 否 |  | T202043430135 | 2025-08-06
动力机械 | 拖拉机 | 轮式拖拉机 | 40-50马力四轮驱动拖拉机 | 轮式拖拉机 | 潍坊潍龙拖拉机有限公司 | WL404 | 7770 | 7770 | 0 | 功率:40马力;驱动方式:四轮驱动 ; | 该鉴定单元机型的合理最小功率代号（马力）：40 整机型号：WL404型轮式拖拉机 整机形式：轮式 整机机架形式：无架 整机驱动形式：四驱 整机用途：一般用途 外形尺寸（长×宽×高）：3430mm×1480mm×2380mm 轴距：1830mm 常用轮距（前轮、后轮）：1200mm/1200mm 轮距（前轮/后轮）或轨距：960、1100/1200/960/1100/1200 最小离地间隙及部位：310前桥底部 离合器壳体前端至后驱动轴轴心线的水平距离：1027 变速箱齿轮副轴孔中心距：80.5 拖拉机最小使用质量：1445KG 标准配重（前/后）：48/80 最小使用质量比：48.98 档位数：8/2 主变速档位数：4＋1 副变速档位数：2 最高设计理论速度：31.57 发动机与主离合器连接方式：直联 翻倾防护装置（驾驶室或安全架）型号：WL704.46.001 翻倾防护装置形式：安全框架 翻倾防护装置生产厂：潍坊鑫益达机械有限公司 发动机型号：4DW91-40GG33 发动机生产厂：一汽解放汽车有限公司无锡柴油机厂 发动机标定功率：29.5 发动机进气方式：自然吸气 发动机缸数：4 发动机标定转速：2400 发动机冷却方式：水冷 空气滤清器型号：K395 空气滤清器形式：湿式 排气管消声腔外形尺寸（长×宽×厚或直径×长）：110×330 排气管消声腔质量：3.5 驾驶员座椅型号：DPWZW-1 驾驶员座椅生产厂：潍坊金百川机械有限公司 安全带型号：CBADB-002 安全带生产厂：河间市百信驰汽车安全带厂 转向系形式：全液压 转向系转向操纵机构：方向盘 转向系转向机构形式：前轮转向 传动系箱体数量：2 变速箱（器）形式：机械平面组成式 主变速位置：在第2箱体中 主变速换挡方式：机械有级挡 副变速换挡方式： 机械有级挡 轮胎型号（前轮后轮）：7.50-16/11.2-28 液压悬挂系统形式：分置式 悬挂装置形式：后置三点悬挂 悬挂装置类别：1类 工作装置液压油泵型号：CBN-E316 液压输出组数：1 工作装置安全阀全开压力：16±0.5 动力输出轴花键数目：6 动力输出轴标准转速：540/760 | 购机补贴（通用类） | 29.5 | 否 |  | T202043430135 | 2025-08-06
动力机械 | 拖拉机 | 轮式拖拉机 | 40-50马力四轮驱动拖拉机 | 轮式拖拉机 | 山东恒邦发动机制造有限公司 | 泰拖-454A | 7770 | 7770 | 0 | 功率:45马力;驱动方式:四轮驱动; | 外廓尺寸（长*宽*高mm）：3500×1580×2380，驱动型式：4×4轮式，配套功率（kw）：33.1，发动机商标或品牌：扬动、四达、莱动、锡柴、全柴、新柴，发动机型号：YD4J45V2、SD4DW3D2、4TE45、4TE45A、4DW91-45GG3U、4B2-45V32、4D30T31/454，轴距（mm）：1860，最小使用质量（kg）：1720，配重（kg）(前/后)：80/172，档位数（前进/倒退/爬行）：8/8，变速箱型式：4×2×（1+1）组成式，驾驶室：无 | 购机补贴（通用类） | 0 | 否 |  | 部20170288 | 2021-12-31
动力机械 | 拖拉机 | 轮式拖拉机 | 40-50马力四轮驱动拖拉机 | 轮式拖拉机 | 山东恒邦发动机制造有限公司 | 泰拖-454D | 7770 | 7770 | 0 | 功率:45马力;驱动方式:四轮驱动; | 结构尺寸（长*宽*高）：3100×1320×2150（mm），整机质量：1330（kg），配套动力：33.1（KW），驱动型式：四轮驱动，轴距：1850（mm），轮距(前/后)：1050/910-1060(mm)，最大配重（前/后）： 32/34（kg），档位数（前进/倒退/爬行）：8/2/-，发动机与离合器联接方式：直联，发动机商标或品牌：扬动、莱动、锡柴、全柴、新柴、四达、扬动、常柴，发动机型号：YD4J45V2、4TE45、4TE45A、4DW91-45GG3U、4DW91-45GG33、4B2-45V32、4D30T31/454、SD4DW3D2、SD4DW3D1、YD4C45V3、4L68，转向系型式：液压转向，离合器型式：单片、干式、单作用，变速箱型式：直齿（4+1）×2平面组合式，变速箱换挡方式：啮合套换挡，机架型式：无架式，轮胎型号（前轮/后轮）： 6.00-12/9.5-16，液压悬挂系统型式：半分置式，悬挂装置型式：后置三点悬挂，调节方式：综合调节，液压输出装置：/，动力输出轴型式：后置非独立式，动力输出轴转速：540/760（r/min） | 购机补贴（通用类） | 0 | 否 |  | 部20170629 | 2021-12-31
动力机械 | 拖拉机 | 轮式拖拉机 | 40-50马力四轮驱动拖拉机 | 轮式拖拉机 | 山东恒邦发动机制造有限公司 | 泰拖-404A | 7770 | 7770 | 0 | 功率:40马力;驱动方式:四轮驱动; | 外廓尺寸（长*宽*高mm）：3500×1580×2380，驱动型式：4×4轮式，配套功率（kw）：29.4，发动机商标或品牌：扬动、四达、莱动、锡柴、全柴、新柴，发动机型号： YD4R40V1、SD4BW3D1、4TE40、4TE40A、4DW91-40GG3U、4B2-40V32、4D27T31/404，轴距（mm）：1860，最小使用质量（kg）：1720，配重（kg）(前/后)：80/172，档位数（前进/倒退/爬行）：8/8，变速箱型式：4×2×（1+1）组成式，驾驶室：无 | 购机补贴（通用类） | 0 | 否 |  | 部20170286 | 2021-12-31
动力机械 | 拖拉机 | 轮式拖拉机 | 40-50马力四轮驱动拖拉机 | 轮式拖拉机 | 山东恒邦发动机制造有限公司 | 泰拖-404D | 7770 | 7770 | 0 | 功率:40马力;驱动方式:四轮驱动; | 结构尺寸（长*宽*高）：3100×1320×2150（mm），整机质量： 1330（kg），配套动力：29.4（KW），驱动型式：四轮驱动，轴距：1850（mm），轮距(前/后)：1050/910-1060(mm)，最大配重（前/后）：32/34（kg），档位数（前进/倒退/爬行）： 8/2/-，发动机与离合器联接方式：直联，发动机商标或品牌：扬动、四达、莱动、锡柴、全柴、新柴、常柴，发动机型号：YD4R40V1、SD4BW3D1、4TE40、4TE40A、4DW91-40GG3U、4DW91-40GG33、4B2-40V32、4D27T31/404、ZN490BT（国三），转向系型式：液压转向，离合器型式：单片、干式、单作用，变速箱型式：直齿（4+1）×2平面组成式，变速箱换挡方式：啮合套换挡，机架型式：无架式，轮胎型号（前轮/后轮）：6.00-12/9.5-16，液压悬挂系统型式：半分置式，悬挂装置型式：后置三点悬挂，调节方式：综合调节，液压输出装置：/，动力输出轴型式：后置非独立式，动力输出轴转速：540/760（r/min） | 购机补贴（通用类） | 0 | 否 |  | 部20170630 | 2021-12-31
动力机械 | 拖拉机 | 轮式拖拉机 | 40-50马力四轮驱动拖拉机 | 轮式拖拉机 | 山东恒邦发动机制造有限公司 | 泰拖-404B | 7770 | 7770 | 0 | 功率:40马力;驱动方式:四轮驱动; | 外廓尺寸（长*宽*高mm）：3500×1550×2250，驱动型式：4×4轮式，配套功率（kw）：29.4，发动机商标或品牌：扬动、四达、莱动、锡柴、全柴、新柴，发动机型号： YD4R40V1、SD4BW3D1、4TE40、4TE40A、4DW91-40GG3U、4B2-40V32、4D27T31/404，轴距（mm）：1780，最小使用质量（kg）：1520，配重（kg）(前/后)：54/135，档位数（前进/倒退/爬行）：8/2，变速箱型式：（4+1）×2组成式，驾驶室：无 | 购机补贴（通用类） | 0 | 否 |  | 部20170302 | 2021-12-31
动力机械 | 拖拉机 | 轮式拖拉机 | 40-50马力四轮驱动拖拉机 | 轮式拖拉机 | 山东恒邦发动机制造有限公司 | 泰拖-404 | 7770 | 7770 | 0 | 功率:40马力;驱动方式:四轮驱动; | 外廓尺寸（长*宽*高mm）：3540×1560×2340，驱动型式：4×4轮式，配套功率（kw）：29.4，发动机商标或品牌：扬动、四达、莱动、锡柴、全柴、新柴，发动机型号： YD4R40V1、SD4BW3D1、4TE40、4TE40A、4DW91-40GG3U、4B2-40V32、4D27T31/404，轴距（mm）：1800，最小使用质量（kg）：1710，配重（kg）(前/后)：95/172，档位数（前进/倒退/爬行）：8/2，变速箱型式：（4+1）×2组成式，驾驶室：无 | 购机补贴（通用类） | 0 | 否 |  | 部20170285 | 2021-12-31
动力机械 | 拖拉机 | 轮式拖拉机 | 40-50马力四轮驱动拖拉机 | 轮式拖拉机 | 山东恒邦发动机制造有限公司 | 泰拖-454 | 7770 | 7770 | 0 | 功率:45马力;驱动方式:四轮驱动; | 外廓尺寸（长*宽*高mm）：3540×1560×2340，驱动型式：4×4轮式，配套功率（kw）：33.1，发动机商标或品牌：扬动、四达、莱动、锡柴、全柴、新柴，发动机型号：YD4J45V2、SD4DW3D2、4TE45、4TE45A、4DW91-45GG3U、4B2-45V32、4D30T31/454，轴距（mm）：1800，最小使用质量（kg）：1710，配重（kg）(前/后)：95/172，档位数（前进/倒退/爬行）：8/2，变速箱型式：（4+1）×2组成式，驾驶室：无 | 购机补贴（通用类） | 0 | 否 |  | 部20170287 | 2021-12-31
动力机械 | 拖拉机 | 轮式拖拉机 | 40-50马力四轮驱动拖拉机 | 轮式拖拉机 | 山东恒邦发动机制造有限公司 | 泰拖-454B | 7770 | 7770 | 0 | 功率:45马力;驱动方式:四轮驱动; | 外廓尺寸（长*宽*高mm）：3500×1550×2250，驱动型式：4×4轮式，配套功率（kw）：33.1，发动机商标或品牌：扬动、四达、莱动、锡柴、全柴、新柴，发动机型号：YD4J45V2、SD4DW3D2、4TE45、4TE45A、4DW91-45GG3U、4B2-45V32、4D30T31/454，轴距（mm）：1780，最小使用质量（kg）：1520，配重（kg）(前/后)：54/135，档位数（前进/倒退/爬行）：8/2，变速箱型式：（4+1）×2组成式，驾驶室：无 | 购机补贴（通用类） | 0 | 否 |  | 部20170290 | 2021-12-31
动力机械 | 拖拉机 | 轮式拖拉机 | 40-50马力四轮驱动拖拉机 | 轮式拖拉机 | 枣庄海纳科技有限公司 | 雷硕-454 | 7770 | 7770 | 0 | 功率:45马力;驱动方式:四轮驱动 ; | 功率:33.1kW（45马力）;驱动方式:四轮驱动 | 购机补贴（通用类） | 33.1 | 否 |  | 部20170961 | 2021-12-31
动力机械 | 拖拉机 | 轮式拖拉机 | 40-50马力四轮驱动拖拉机 | 轮式拖拉机 | 枣庄海纳科技有限公司 | 雷硕-454D | 7770 | 7770 | 0 | 功率:45马力;驱动方式:四轮驱动 ; | 功率:33.1kW（45马力）;驱动方式:四轮驱动; | 购机补贴（通用类） | 33.1 | 否 |  | 部20170962 | 2021-12-31
动力机械 | 拖拉机 | 轮式拖拉机 | 40-50马力四轮驱动拖拉机 | 轮式拖拉机 | 洛阳泰红农业机械有限公司 | 404 | 7770 | 7770 | 0 | 功率:40马力;驱动方式:四轮驱动 ; | 整机外廓尺寸(长×宽×高及部位):3400×1430×2300、安全架顶mm 轴距或履带接地长:1800mm 常用轮距(前轮/后轮)或轨距:1100/1100mm 轮距(前轮/后轮)或轨距:1100/1100-1200 最小离地间隙及部位:300至前桥底部mm 离合器壳体前端面至后驱动轴轴心线的水平距离:1027mm 变速箱齿轮副轴孔中心距:80.5 最小使用质量:1325kg | 购机补贴（通用类） | 29.4 | 否 |  | T202041410231 | 2025-12-30
动力机械 | 拖拉机 | 轮式拖拉机 | 40-50马力四轮驱动拖拉机 | 轮式拖拉机 | 洛阳泰红农业机械有限公司 | 454(原:泰红454) | 7770 | 7770 | 0 | 功率:45马力;驱动方式:四轮驱动 ; | 整机外廓尺寸(长×宽×高):3480×1450×2350（至安全架顶）mm;整机轴距:1850mm;整机轮距(前轮/后轮):1200/1100-1200;整机常用轮距(前轮/后轮):1200/1100mm;整机轮距(前轮/后轮)调整方式:多级可调/无级可调;整机最小离地间隙:320mm;整机最小使用质量:1500kg;整机挡位数(前进/倒退/爬行):前进8/倒退2;整机挡位数(主变速/副变速/其他):主变速5/副变速2;整机各挡理论速度:前进： 低1档：2.07、低2档：3.05、 低3档：4.83、低4档：6.55、 高1档：9.25、高2档：13.66、 高3档：21.64、高4档：29.35 倒退： 低档：2.70、高档：12.15km/h;整机发动机与离合器联接方式:直联式 | 购机补贴（通用类） | 33.1 | 否 |  | 豫2016198 | 2021-12-31
动力机械 | 拖拉机 | 轮式拖拉机 | 40-50马力四轮驱动拖拉机 | 轮式拖拉机 | 洛阳泰红农业机械有限公司 | 404D | 7770 | 7770 | 0 | 功率:40马力;驱动方式:两轮驱动 ; | 整机外廓尺寸(长×宽×高及部位):3050×1290×1960、安全架顶mm 轴距或履带接地长:1700mm 常用轮距(前轮/后轮)或轨距:1040/1000mm 轮距(前轮/后轮)或轨距:1040/1000mm 最小离地间隙及部位:220至前桥底部mm 离合器壳体前端面至后驱动轴轴心线的水平距离:927mm 变速箱齿轮副轴孔中心距:80.5mm 最小使用质量:1235kg. | 购机补贴（通用类） | 29.4 | 否 |  | T202041410233 | 2025-12-30
动力机械 | 拖拉机 | 轮式拖拉机 | 40-50马力四轮驱动拖拉机 | 轮式拖拉机 | 潍坊昊鹏农业装备有限公司 | HP404 | 7770 | 7770 | 0 | 功率:40马力;驱动方式:四轮驱动 ; | 功率：40马力，驱动方式：四轮驱动，最小使用质量：1500kg；外廓尺寸(长×宽×高及部位mm):3360×1560×2170（防翻架顶部）;轴距：1810mm；常用轮距（前轮/后轮mm）：1300/1300， | 购机补贴（通用类） | 29.5 | 否 |  | T201900410918 | 2024-12-30
动力机械 | 拖拉机 | 轮式拖拉机 | 40-50马力四轮驱动拖拉机 | 轮式拖拉机 | 安徽省传奇农业机械制造有限公司 | CQ454 | 7770 | 7770 | 0 | 功率:45马力;驱动方式:四轮驱动 ; | 1、标准配置：型式：四轮驱动 外廓尺寸（长×宽×高）：3460mm×1500mm×2660mm 轴距：1880mm最小使用质量：1680kg 标定功率：33.1kW 标定转速：2300r/ min 2、技术参数：功率：33.1kW 驱动方式：四轮驱动 | 购机补贴（通用类） | 0 | 否 |  | 2018TJ014 | 2022-12-31
动力机械 | 拖拉机 | 轮式拖拉机 | 40-50马力四轮驱动拖拉机 | 轮式拖拉机 | 安徽省传奇农业机械制造有限公司 | CQ454-D | 7770 | 7770 | 0 | 功率:45马力;驱动方式:四轮驱动 ; | 1、标准配置：型式：四轮驱动 外廓尺寸（长×宽×高）：3460mm×1440mm×2420mm 轴距：1880mm最小使用质量：1600kg 标定功率：33.1kW 标定转速：2300r/ min 2、技术参数：功率：33.1kW 驱动方式：四轮驱动 | 购机补贴（通用类） | 0 | 否 |  | 2018TJ037 | 2022-12-31
动力机械 | 拖拉机 | 轮式拖拉机 | 40-50马力四轮驱动拖拉机 | 轮式拖拉机 | 潍坊沃富田农业装备有限公司 | WFT454A | 7770 | 7770 | 0 | 功率:45马力;驱动方式:四轮驱动; | 功率：33.1kW；驱动方式：四轮驱动；外廓尺寸（长×宽×高）（mm）：2880×1300×1300；轴距（mm）：1750；常用轮距（前轮/后轮）（mm）：900/920；轮距（前轮/后轮）调整方式：有级可调/无级可调；最小离地间隙（mm）：240（前桥底部）；最小使用质量（kg）：1260；档位数（前进/倒退）：8/2；发动机与离合器联接方式：直联式；起动方式：电启动；发动机型号：4TE45A，标定功率（kW）：33.1；轮胎型号（前轮/后轮）:6.00-12/9.5-16 | 购机补贴（通用类） | 0 | 否 |  | 部20180091 | 2022-12-31
动力机械 | 拖拉机 | 轮式拖拉机 | 40-50马力四轮驱动拖拉机 | 轮式拖拉机 | 潍坊华特拖拉机有限公司 | HT-404 | 7770 | 7770 | 0 | 功率:40马力;驱动方式:四轮驱动 ; | 功率：29.5kW（40马力）；驱动型式：四轮驱动 | 购机补贴（通用类） | 29.5 | 否 |  | T202000321087 | 2025-12-30
动力机械 | 拖拉机 | 轮式拖拉机 | 40-50马力四轮驱动拖拉机 | 轮式拖拉机 | 山东华拖农业装备有限公司 | HT404-A | 7770 | 7770 | 0 | 功率:40马力;驱动方式:四轮驱动 ; | 驱动形式:四轮驱动；标定功率:30kw；发动机型号:SD4BW3D1；轮距(mm):前轮1200,后轮1170；轴距(mm):1820；轮胎规格(前/后):6.5-16/11.2-24；外廓尺寸(mm):3400×1500×2280；最小使用质量:1350kg. | 购机补贴（通用类） | 30 | 否 |  | T202142420044 | 2026-02-07
动力机械 | 拖拉机 | 轮式拖拉机 | 40-50马力四轮驱动拖拉机 | 轮式拖拉机 | 山东腾拖农业装备有限公司 | 404 | 7770 | 7770 | 0 | 功率:40马力;驱动方式:四轮驱动; | 外廓尺寸（长*宽*高mm）:3426×1435×2085； 最小使用质量（kg）:1490 ；配套动力（kw）:29.4 ；型式:4×4四轮驱动 ；轴距（mm）:1850； 轮距（前轮/后轮）（mm）:1150、1300/1100~1225； 最小离地间隙（mm）:310； 配重（最大）（kg）:30/60； 档位数（前进/倒退/爬行）:8/2/0 ；发动机与离合器联接方式:直联； 启动方式:电起动； 转向系型式:液压转向 ；转向器型式:摆线转阀式 ；变速箱型式:（4+1）*2组成式 ；轮胎型号（前轮/后轮）:7.50-16/11.2-24 | 购机补贴（通用类） | 0 | 否 |  | 部20170299 | 2021-12-31
动力机械 | 拖拉机 | 轮式拖拉机 | 40-50马力四轮驱动拖拉机 | 轮式拖拉机 | 潍坊昊田农业装备有限公司 | TY454G | 7770 | 7770 | 0 | 功率:45马力;驱动方式:四轮驱动 ; | 驱动型式：四轮驱动，外廓尺寸（mm）：3150×1270×1300（方向盘），轴距（mm）：1750,常用轮距（mm）：1000/1000，最小使用质量（kg）:1430,标准配重（前/后）（kg）：36/120，档位数（前进/倒退）：8/2，主变速档位数：4+1，副变速档位数：2，动力输出轴转速（r/min）:540/720, | 购机补贴（通用类） | 34 | 否 |  | 部20170381 | 2021-12-31
动力机械 | 拖拉机 | 轮式拖拉机 | 40-50马力四轮驱动拖拉机 | 轮式拖拉机 | 潍坊昊田农业装备有限公司 | TY404 | 7770 | 7770 | 0 | 功率:40马力;驱动方式:四轮驱动 ; | 驱动型式：四驱，外廓尺寸（mm）：3320×1500×1965，轴距（mm）：1840,常用轮距（mm）：1200/1200，最小使用质量（kg）:1350,标准配重（前/后）（kg）：42/144，档位数（前进/倒退）：8/2，动力输出轴转速（r/min）:720,最小使用比质量（kg/kW）:45.8 | 购机补贴（通用类） | 29.5 | 否 |  | T202000370564 | 2025-09-29
动力机械 | 拖拉机 | 轮式拖拉机 | 40-50马力四轮驱动拖拉机 | 轮式拖拉机 | 潍坊昊田农业装备有限公司 | TY454 | 7770 | 7770 | 0 | 功率:45马力;驱动方式:四轮驱动 ; | 驱动型式：四驱，外廓尺寸（mm）：3500×1630×2130，轴距（mm）：1980,常用轮距（mm）：1250/1300，最小使用质量（kg）:1490,标准配重（前/后）（kg）：42/180，档位数（前进/倒退）：8/2，主变速档位数：4+1，副变速档位数：2，动力输出轴转速（r/min）:540/720,最小使用比质量（kg/kW）:45.0 | 购机补贴（通用类） | 33.1 | 否 |  | T201900320630 | 2024-12-30
动力机械 | 拖拉机 | 轮式拖拉机 | 40-50马力四轮驱动拖拉机 | 轮式拖拉机 | 潍坊金福农业装备有限公司 | 454 | 7770 | 7770 | 0 | 功率:45马力;驱动方式:四轮驱动; | 功率：45马力；驱动方式：四轮驱动；外廓尺寸（mm）（长×宽×高）：3300×1600×2100；轴距：（mm）：1860；常用轮距（前轮/后轮）（mm）：1300/1300；轮距（前轮/后轮）调整方式：有级可调/有级可调；最小离地间隙（mm):330;最小使用质量：1550kg；标准配重(前/后）（kg）：55/36；档位数：8/2/0；主变速档位数：5；副变速档位数/其他档位数：2/0；发动机与离合器联接方式：直联；启动方式：电启动；翻倾防护装置：安全架；前照灯型号：18.48.016a或D-1DDzhL；转向系型式：前轮液压转向；转向器型式：摆线转阀式；行车制动系型式：蹄式；驻车制动系型式：锁定踏板式；前驱动桥型式：旱地型；离合器形式：干式、单片、单作用；动力输出轴离合器型式：干式、单片、单作用；变速箱型式：（4+1）×2组成式；变速箱换挡方式：啮合套；动力输出轴转速（r/min):540/760,框架上最大提升力（kN）：≥7.45。 | 购机补贴（通用类） | 0 | 是 | 全国农业机械试验鉴定管理服务信息化平台中证书产品被注销，进行封闭 | 部20171537 | 2021-12-31
动力机械 | 拖拉机 | 轮式拖拉机 | 40-50马力四轮驱动拖拉机 | 轮式拖拉机 | 山东潍坊鲁中拖拉机有限公司 | LZ454-A | 7770 | 7770 | 0 | 功率:45马力;驱动方式:四轮驱动 ; | 功率：45马力；驱动方式：四轮驱动 | 购机补贴（通用类） | 0 | 否 |  | T201900320763 | 2024-12-30
动力机械 | 拖拉机 | 轮式拖拉机 | 40-50马力四轮驱动拖拉机 | 轮式拖拉机 | 山东潍坊鲁中拖拉机有限公司 | LZ404-A | 7770 | 7770 | 0 | 功率:40马力;驱动方式:四轮驱动 ; | 功率：40马力；驱动方式：四轮驱动 | 购机补贴（通用类） | 0 | 否 |  | T201900320763 | 2024-12-30
动力机械 | 拖拉机 | 轮式拖拉机 | 40-50马力四轮驱动拖拉机 | 轮式拖拉机 | 山东潍坊鲁中拖拉机有限公司 | 鲁中-454B | 7770 | 7770 | 0 | 功率:45马力;驱动方式:四轮驱动; | 功率：45马力；型式：4*4四轮驱动；外廓尺寸（长*宽*高 mm）：3340*1590*2020；最小使用质量（kg）：1510；档位数（前进/倒退/爬行）：8/2/0；动力输出轴功率（KW）：≥28.14 | 购机补贴（通用类） | 0 | 否 |  | 部20170329 | 2021-12-31
动力机械 | 拖拉机 | 轮式拖拉机 | 40-50马力四轮驱动拖拉机 | 轮式拖拉机 | 山东潍坊鲁中拖拉机有限公司 | 鲁中-404B | 7770 | 7770 | 0 | 功率:40马力;驱动方式:四轮驱动; | 功率：40马力；型式：4*4四轮驱动；外廓尺寸（长*宽*高 mm）：3340*1590*2020；最小使用质量（kg）：1590；档位数（前进/倒退/爬行）：8/2/0；动力输出轴功率（KW）：≥25.0 | 购机补贴（通用类） | 0 | 否 |  | 部20170328 | 2021-12-31
动力机械 | 拖拉机 | 轮式拖拉机 | 40-50马力四轮驱动拖拉机 | 轮式拖拉机 | 山东潍坊鲁中拖拉机有限公司 | LZ404-B | 7770 | 7770 | 0 | 功率:40马力;驱动方式:四轮驱动 ; | 发动机标定功率：40马力，驱动方式：四轮驱动，最小使用质量：1650kg，最小使用比质量：55.93，排放阶段：国三 | 购机补贴（通用类） | 29.5 | 否 |  | T202137370293 | 2026-06-29
动力机械 | 拖拉机 | 轮式拖拉机 | 40-50马力四轮驱动拖拉机 | 轮式拖拉机 | 山东潍坊鲁中拖拉机有限公司 | LZ454-C | 7770 | 7770 | 0 | 功率:45马力;驱动方式:四轮驱动 ; | 发动机标定功率：45马力，驱动方式：四轮驱动，最小使用质量：1490kg，最小使用比质量：45.02，排放阶段：国三 | 购机补贴（通用类） | 33.1 | 否 |  | T202137370292 | 2026-06-29
动力机械 | 拖拉机 | 轮式拖拉机 | 40-50马力四轮驱动拖拉机 | 轮式拖拉机 | 山东潍坊鲁中拖拉机有限公司 | LZ404-C | 7770 | 7770 | 0 | 功率:40马力;驱动方式:四轮驱动 ; | 发动机标定功率：40马力，驱动方式：四轮驱动，最小使用质量：1490kg，最小使用比质量：50.51，排放阶段：国三 | 购机补贴（通用类） | 29.5 | 否 |  | T202137370292 | 2026-06-29
动力机械 | 拖拉机 | 轮式拖拉机 | 40-50马力四轮驱动拖拉机 | 轮式拖拉机 | 山东潍坊鲁中拖拉机有限公司 | LZ454-B | 7770 | 7770 | 0 | 功率:45马力;驱动方式:四轮驱动 ; | 发动机标定功率：45马力，驱动方式：四轮驱动，最小使用质量：1650kg，最小使用比质量：49.85，排放阶段：国三 | 购机补贴（通用类） | 33.1 | 否 |  | T202137370293 | 2026-06-29
动力机械 | 拖拉机 | 轮式拖拉机 | 40-50马力四轮驱动拖拉机 | 轮式拖拉机 | 山拖农机装备有限公司 | TS404 | 7770 | 7770 | 0 | 功率:40马力;驱动方式:四轮驱动 ; | 外型尺寸（mm）：3360×1750×2330； 驱动方式：四轮驱动; 功率（KW）:29.5或选装29.4（国三）; 轴距（mm）:1950; 最小使用质量（kg）:1750; 轮距(前轮/后轮)mm：1170、1220、1499/1435、1535; 标准配重(前/后)kg:0/180; 挡位数(前进/倒退):8/2; 转向系型式：全液压; 转向操纵机构：方向盘; 转向机构型式：前轮转向; 最小使用比质量kg/kW:59.32; 主变速箱换档方式:机械有级挡; 轮胎型号(前轮/后轮):7.50-16/11.2-28 | 购机补贴（通用类） | 29.5 | 否 |  | T201900370860 | 2024-12-30
动力机械 | 拖拉机 | 轮式拖拉机 | 40-50马力四轮驱动拖拉机 | 轮式拖拉机 | 山拖农机装备有限公司 | TS404-H | 7770 | 7770 | 0 | 功率:40马力;驱动方式:四轮驱动 ; | 外型尺寸（mm）：3360×1500×2443(到安全架顶端)；3360×1500×2100(到消音器顶端)； 驱动方式：四轮驱动 功率（KW）:29.5（国三）; 轴距（mm）:1970 最小使用质量（kg）:1710; 轮距(前轮/后轮)mm：1220/1200、1300、1400、1500; 轮距(前轮/后轮)调整方式:不可调/翻转幅板和轮辋; 标准配重(前/后)kg:0/90; 挡位数(前进/倒退/爬行):10/2/0; 动力输出轴功率kW≥23.75; 最大牵引力kN≥12; 主变速箱换档方式:啮合套换档; 轮胎型号(前轮/后轮):7.50-16/11.2-28 | 购机补贴（通用类） | 29.5 | 否 |  | 部20171832 | 2021-12-31
动力机械 | 拖拉机 | 轮式拖拉机 | 40-50马力四轮驱动拖拉机 | 轮式拖拉机 | 潍坊百利拖拉机有限公司 | 404-B | 7770 | 7770 | 0 | 功率:40马力;驱动方式:四轮驱动 ; | 整机外廓尺寸（长×宽×高）：3350×1510×2200mm（安全架顶）；轴距：1800mm；整机型式：4×4四轮驱动；标准配重：：前100kg/后400kg；发动机标定功率：29.5kW；轮胎型号：前轮6.50-16/后轮11.2-24；最小使用质量：1400kg。 | 购机补贴（通用类） | 29.5 | 否 |  | T201900320726 | 2024-12-30
动力机械 | 拖拉机 | 轮式拖拉机 | 40-50马力四轮驱动拖拉机 | 轮式拖拉机 | 潍坊百利拖拉机有限公司 | 404-D | 7770 | 7770 | 0 | 功率:40马力;驱动方式:四轮驱动 ; | 整机外廓尺寸（长×宽×高）：3020×1450×2100mm（安全架顶）；轴距：1730mm；整机型式：4×4四轮驱动；标准配重：前100kg/后400kg；发动机标定功率：29.5kW；轮胎型号：前轮7.50-16/后轮13.8-20（后轮选装13.6-16）；最小使用质量：1400kg。 | 购机补贴（通用类） | 29.5 | 否 |  | T201900320724 | 2024-12-30
动力机械 | 拖拉机 | 轮式拖拉机 | 40-50马力四轮驱动拖拉机 | 轮式拖拉机 | 潍坊百利拖拉机有限公司 | 悍沃-454 | 7770 | 7770 | 0 | 功率:45马力;驱动方式:四轮驱动 ; | 整机外廓尺寸（长×宽×高）：3500×1600×2200mm（安全架顶部）；轴距：1800mm；整机型式：4×4四轮驱动；配重（最大）：前100kg/后400kg；发动机标定功率：33.1kW；轮胎型号：前轮7.50-16/后轮11.2-28；最小使用质量：1550kg。 | 购机补贴（通用类） | 33.1 | 否 |  | T202034452 | 2025-12-28
动力机械 | 拖拉机 | 轮式拖拉机 | 40-50马力四轮驱动拖拉机 | 轮式拖拉机 | 泰安泰山国泰拖拉机制造有限公司 | 泰山-404B | 7770 | 7770 | 0 | 功率:40马力;驱动方式:四轮驱动 ; | 外廓尺寸（长*宽*高mm）：3500×1550×2250，驱动型式：4×4轮式，配套功率（kw）：29.4，发动机商标或品牌：扬动、四达、莱动、锡柴、全柴、新柴，发动机型号： YD4R40V1、SD4BW3D1、4TE40、4TE40A、4DW91-40GG3U、4B2-40V32、4D27T31/404，轴距（mm）：1780，最小使用质量（kg）：1520，配重（kg）(前/后)：54/135，档位数（前进/倒退/爬行）：8/2，变速箱型式：（4+1）×2组成式 | 购机补贴（通用类） | 30 | 否 |  | 部20170253 | 2021-12-31
动力机械 | 拖拉机 | 轮式拖拉机 | 40-50马力四轮驱动拖拉机 | 轮式拖拉机 | 泰安泰山国泰拖拉机制造有限公司 | 泰山-404SA | 7770 | 7770 | 0 | 功率:40马力;驱动方式:四轮驱动 ; | 外廓尺寸（长*宽*高mm）：3410×1600×2510，驱动型式：四轮驱动，配套功率（kw）：30，发动机商标或品牌：四达，发动机型号：SD4BW3D1，轴距（mm）：1935，最小使用质量（kg）：1700，配重（kg）(前/后)：24/160，档位数（前进/倒退/爬行）：10/2/无，变速箱型式：（5+1）×2组成式，机架型式：无架式 | 购机补贴（通用类） | 30 | 否 |  | 苏农机（2019）第（0058）号 | 2023-12-31
动力机械 | 拖拉机 | 轮式拖拉机 | 40-50马力四轮驱动拖拉机 | 轮式拖拉机 | 泰安泰山国泰拖拉机制造有限公司 | 泰山-454SA | 7770 | 7770 | 0 | 功率:45马力;驱动方式:四轮驱动 ; | 外廓尺寸（长*宽*高mm）：3410×1600×2510，驱动型式：四轮驱动，配套功率（kw）：33.1，发动机商标或品牌：四达，发动机型号：SD4DW3D2，轴距（mm）：1935，最小使用质量（kg）：1700，配重（kg）(前/后)：24/160，档位数（前进/倒退/爬行）：10/2/无，变速箱型式：（5+1）×2组成式，机架型式：无架式 | 购机补贴（通用类） | 33.1 | 否 |  | 苏农机（2019）第（0057）号 | 2023-12-31
动力机械 | 拖拉机 | 轮式拖拉机 | 40-50马力四轮驱动拖拉机 | 轮式拖拉机 | 泰安泰山国泰拖拉机制造有限公司 | 泰山-404S | 7770 | 7770 | 0 | 功率:40马力;驱动方式:四轮驱动 ; | 外廓尺寸（长*宽*高mm）：3410×1600×2510，驱动型式：四轮驱动，配套功率（kw）：30，发动机商标或品牌：四达，发动机型号：SD4BW3D1，轴距（mm）：1935，最小使用质量（kg）：1700，配重（kg）(前/后)：24/160，档位数（前进/倒退/爬行）：8/2/无，变速箱型式：（4+1）×2组成式，机架型式：无架式 | 购机补贴（通用类） | 30 | 否 |  | 苏农机（2019）第（0061）号 | 2023-12-31
动力机械 | 拖拉机 | 轮式拖拉机 | 40-50马力四轮驱动拖拉机 | 轮式拖拉机 | 泰安泰山国泰拖拉机制造有限公司 | 泰山-404C | 7770 | 7770 | 0 | 功率:40马力;驱动方式:四轮驱动 ; | 外廓尺寸（长*宽*高mm）：3540×1560×2340，驱动型式：4×4轮式，配套功率（kw）：29.4，发动机商标或品牌：扬动、四达、莱动、锡柴、全柴、新柴，发动机型号： YD4R40V1、SD4BW3D1、4TE40、4TE40A、4DW91-40GG3U、4B2-40V32、4D27T31/404，轴距（mm）：1800，最小使用质量（kg）：1710，配重（kg）(前/后)：95/172，档位数（前进/倒退/爬行）：8/2，变速箱型式：（4+1）×2组成式 | 购机补贴（通用类） | 30 | 否 |  | 部20170250 | 2021-12-31
动力机械 | 拖拉机 | 轮式拖拉机 | 40-50马力四轮驱动拖拉机 | 轮式拖拉机 | 泰安泰山国泰拖拉机制造有限公司 | 泰山-454C | 7770 | 7770 | 0 | 功率:45马力;驱动方式:四轮驱动 ; | 外廓尺寸（长*宽*高mm）：3540×1560×2340，驱动型式：4×4轮式，配套功率（kw）：33.1，发动机商标或品牌：扬动、四达、莱动、锡柴、全柴、新柴，发动机型号：YD4J45V2、SD4DW3D2、4TE45、4TE45A、4DW91-45GG3U、4B2-45V32、4D30T31/454，轴距（mm）：1800，最小使用质量（kg）：1710，配重（kg）(前/后)：95/172，档位数（前进/倒退/爬行）：8/2，变速箱型式：（4+1）×2组成式 | 购机补贴（通用类） | 34 | 否 |  | 部20170252 | 2021-12-31
动力机械 | 拖拉机 | 轮式拖拉机 | 40-50马力四轮驱动拖拉机 | 轮式拖拉机 | 泰安泰山国泰拖拉机制造有限公司 | 泰山-454B | 7770 | 7770 | 0 | 功率:45马力;驱动方式:四轮驱动 ; | 外廓尺寸（长*宽*高mm）：3500×1550×2250，驱动型式：4×4轮式，配套功率（kw）：33.1，发动机商标或品牌：扬动、四达、莱动、锡柴、全柴、新柴，发动机型号：YD4J45V2、SD4DW3D2、4TE45、4TE45A、4DW91-45GG3U、4B2-45V32、4D30T31/454，轴距（mm）：1780，最小使用质量（kg）：1520，配重（kg）(前/后)：54/135，档位数（前进/倒退/爬行）：8/2，变速箱型式：（4+1）×2组成式 | 购机补贴（通用类） | 34 | 否 |  | 部20170264 | 2021-12-31
动力机械 | 拖拉机 | 轮式拖拉机 | 40-50马力四轮驱动拖拉机 | 轮式拖拉机 | 泰安泰山国泰拖拉机制造有限公司 | 泰山-404A | 7770 | 7770 | 0 | 功率:40马力;驱动方式:四轮驱动 ; | 外廓尺寸（长*宽*高mm）：3500×1580×2380，驱动型式：4×4轮式，配套功率（kw）：29.4，发动机商标或品牌：扬动、四达、莱动、锡柴、全柴、新柴，发动机型号： YD4R40V1、SD4BW3D1、4TE40、4TE40A、4DW91-40GG3U、4B2-40V32、4D27T31/404，轴距（mm）：1860，最小使用质量（kg）：1720，配重（kg）(前/后)：80/172，档位数（前进/倒退/爬行）：8/8，变速箱型式：4×2×（1+1）组成式 | 购机补贴（通用类） | 30 | 否 |  | 部20170251 | 2021-12-31
动力机械 | 拖拉机 | 轮式拖拉机 | 40-50马力四轮驱动拖拉机 | 轮式拖拉机 | 泰安泰山国泰拖拉机制造有限公司 | 泰山-454A | 7770 | 7770 | 0 | 功率:45马力;驱动方式:四轮驱动 ; | 外廓尺寸（长*宽*高mm）：3500×1580×2380，驱动型式：4×4轮式，配套功率（kw）：33.1，发动机商标或品牌：扬动、四达、莱动、锡柴、全柴、新柴，发动机型号：YD4J45V2、SD4DW3D2、4TE45、4TE45A、4DW91-45GG3U、4B2-45V32、4D30T31/454，轴距（mm）：1860，最小使用质量（kg）：1720，配重（kg）(前/后)：80/172，档位数（前进/倒退/爬行）：8/8，变速箱型式：4×2×（1+1）组成式 | 购机补贴（通用类） | 34 | 否 |  | 部20170254 | 2021-12-31
动力机械 | 拖拉机 | 轮式拖拉机 | 40-50马力四轮驱动拖拉机 | 轮式拖拉机 | 泰安泰山国泰拖拉机制造有限公司 | 泰山-404D | 7770 | 7770 | 0 | 功率:40马力;驱动方式:四轮驱动 ; | 结构尺寸（长*宽*高）：3100×1320×2150（mm），驱动型式：四轮驱动，标定功率：29.4（KW），发动机商标或品牌：扬动、四达、莱动、锡柴、全柴、新柴、常柴，发动机型号：YD4R40V1、SD4BW3D1、4TE40、4TE40A、4DW91-40GG3U、4DW91-40GG33、4B2-40V32、4D27T31/404、ZN490BT（国三）最小使用质量： 1330（kg），轴距：1850（mm），最大配重（前/后）：32/34（kg），档位数（前进/倒退/爬行）： 8/2/-，变速箱型式：直齿（4+1）×2平面组成式 | 购机补贴（通用类） | 29.4 | 否 |  | 部20170623 | 2021-12-31
动力机械 | 拖拉机 | 轮式拖拉机 | 40-50马力四轮驱动拖拉机 | 轮式拖拉机 | 泰安泰山国泰拖拉机制造有限公司 | 泰山-454D | 7770 | 7770 | 0 | 功率:45马力;驱动方式:四轮驱动 ; | 结构尺寸（长*宽*高）：3100×1320×2150（mm），驱动型式：四轮驱动，最小使用质量：1330（kg），标定功率：33.1（KW），发动机商标或品牌：扬动、莱动、锡柴、全柴、新柴、四达、扬动、常柴，发动机型号：YD4J45V2、4TE45、4TE45A、4DW91-45GG3U、4DW91-45GG33、4B2-45V32、4D30T31/454、SD4DW3D1、SD4DW3D2、YD4C45V3、4L68，轴距：1850（mm），最大配重（前/后）： 32/34（kg），档位数（前进/倒退/爬行）：8/2/-，变速箱型式：直齿（4+1）×2平面组合式 | 购机补贴（通用类） | 33.1 | 否 |  | 部20170626 | 2021-12-31
动力机械 | 拖拉机 | 轮式拖拉机 | 40-50马力四轮驱动拖拉机 | 轮式拖拉机 | 泰安泰山国泰拖拉机制造有限公司 | 泰山-454S | 7770 | 7770 | 0 | 功率:45马力;驱动方式:四轮驱动 ; | 外廓尺寸（长*宽*高mm）：3410×1600×2510，驱动型式：四轮驱动，配套功率（kw）：33.1，发动机商标或品牌：四达，发动机型号：SD4DW3D2，轴距（mm）：1935，最小使用质量（kg）：1700，配重（kg）(前/后)：24/160，档位数（前进/倒退/爬行）：8/2/无，变速箱型式：（4+1）×2组成式，机架型式：无架式 | 购机补贴（通用类） | 33.1 | 否 |  | 苏农机（2019）第（0060）号 | 2023-12-31
动力机械 | 拖拉机 | 轮式拖拉机 | 40-50马力四轮驱动拖拉机 | 轮式拖拉机 | 山东福尔沃农业装备股份有限公司 | FB404 | 7770 | 7770 | 0 | 功率:40马力;驱动方式:四轮驱动 ; | 功率：29.5Kw；驱动方式：四轮驱动；整机尺寸（mm):3560x1500x2200; 最小使用质量（kg): 1590 | 购机补贴（通用类） | 29.5 | 否 |  | 2019TJ573 | 2024-12-23
动力机械 | 拖拉机 | 轮式拖拉机 | 40-50马力四轮驱动拖拉机 | 轮式拖拉机 | 洛阳万年红拖拉机有限公司 | 万年红404A | 7770 | 7770 | 0 | 功率:40马力;驱动方式:四轮驱动 ; | 驱动方式：四轮驱动；发动机标定功率：29.5kw；最小使用质量：1350kg | 购机补贴（通用类） | 29.5 | 否 |  | T202041410131 | 2025-09-26
动力机械 | 拖拉机 | 轮式拖拉机 | 40-50马力四轮驱动拖拉机 | 轮式拖拉机 | 潍坊红柳机械开发有限公司 | FBT454D | 7770 | 7770 | 0 | 功率:45马力;驱动方式:四轮驱动 ; | 外廓尺寸：3070×1240×2080； 最小使用质量：1420kg 驱动型式：四轮驱动； 功率：33.1kw（45马力）； 排放标准：国三。 | 购机补贴（通用类） | 33.1 | 否 |  | 2019TJ591 | 2024-12-23
动力机械 | 拖拉机 | 轮式拖拉机 | 40-50马力四轮驱动拖拉机 | 轮式拖拉机 | 潍坊红柳机械开发有限公司 | 404 | 7770 | 7770 | 0 | 功率:40马力;驱动方式:四轮驱动 ; | 外廓尺寸：3650×1460×2240； 最小使用质量：1570kg 驱动型式：四轮驱动； 功率：29.5kw（40马力）； 排放标准：国三。 | 购机补贴（通用类） | 29.5 | 否 |  | T201900320696 | 2024-12-30
动力机械 | 拖拉机 | 轮式拖拉机 | 40-50马力四轮驱动拖拉机 | 轮式拖拉机 | 潍坊红柳机械开发有限公司 | FBT404 | 7770 | 7770 | 0 | 功率:40马力;驱动方式:四轮驱动 ; | 外廓尺寸：3100×1300×1950； 最小使用质量：1500kg 驱动型式：四轮驱动； 功率：29.5kw（40马力）； 排放标准：国三。 | 购机补贴（通用类） | 29.5 | 否 |  | T201900320703 | 2024-12-30
动力机械 | 拖拉机 | 轮式拖拉机 | 40-50马力四轮驱动拖拉机 | 轮式拖拉机 | 河北保东农业机械有限公司 | 保东-404 | 7770 | 7770 | 0 | 功率:40马力;驱动方式:四轮驱动 ; | 1、马力：40马力，2、驱动方式：四轮驱动。 | 购机补贴（通用类） | 29.4 | 否 |  | 部20181381 | 2022-12-31
动力机械 | 拖拉机 | 轮式拖拉机 | 40-50马力四轮驱动拖拉机 | 轮式拖拉机 | 宏力重工有限公司 | HL404 | 7770 | 7770 | 0 | 功率:29.4KW/40马力;驱动方式:四轮驱动; | 外廊尺寸：3500*1520*2250mm；驱动方式：四轮驱动； 功率：29.4KW； 轴距：1810mm；轮距（前轮/后轮)：1215、1050、1170/960~1460(mm)；最小离地间隙：330mm；最小使用质量：1600kg；发动机与离合器连接方式：直联；启动方式：电启动；动力输出轴功率：25.0KW；最大牵引力：10.5KN | 购机补贴（通用类） | 0 | 否 |  | 部20170785 | 2021-12-31
动力机械 | 拖拉机 | 轮式拖拉机 | 40-50马力四轮驱动拖拉机 | 轮式拖拉机 | 浙江奔野拖拉机制造有限公司 | ZT454A | 7770 | 7770 | 0 | 功率:45马力;驱动方式:四轮驱动 ; | 发动机型号：4D30T31/454；发动机标定功率/转速：33.1kW/2400r/min；排放阶段：国三；起动方式：电启动；驱动型式：四轮驱动 最小使用质量：1560kg； | 购机补贴（通用类） | 33.1 | 否 |  | 苏农机（2017）第（0346）号 | 2021-12-31
动力机械 | 拖拉机 | 轮式拖拉机 | 40-50马力四轮驱动拖拉机 | 轮式拖拉机 | 浙江奔野拖拉机制造有限公司 | ZT404A | 7770 | 7770 | 0 | 功率:40马力;驱动方式:四轮驱动 ; | 发动机型号：4N23T31/404；发动机标定功率/转速：29.5kW/2400r/min；排放阶段：国三；起动方式：电启动；驱动型式：四轮驱动 最小使用质量：1490kg； | 购机补贴（通用类） | 29.5 | 否 |  | 苏农机（2017）第（0345）号 | 2021-12-31
动力机械 | 拖拉机 | 轮式拖拉机 | 40-50马力四轮驱动拖拉机 | 轮式拖拉机 | 潍坊天富拖拉机有限公司 | TF-404 | 7770 | 7770 | 0 | 功率:40马力;驱动方式:四轮驱动 ; | 功率：40马力；驱动方式：四轮驱动；最小使用质量：1542kg； | 购机补贴（通用类） | 29.5 | 否 |  | T201900410920 | 2024-12-30
动力机械 | 拖拉机 | 轮式拖拉机 | 40-50马力四轮驱动拖拉机 | 轮式拖拉机 | 常力工贸有限公司 | CL404-7 | 7770 | 7770 | 0 | 功率:40马力;驱动方式:四轮驱动 ; | 外廓尺寸（长×宽×高mm）: 3600×1200×2300 （安全框架顶部）；最小使用质量: 1360 ；配套动力（kW）: 30；型式: 四轮驱动；轴距（mm）: 1830；轮距（前轮/后轮）（mm）: 900、1000/900-1000；最小离地间隙（mm）: 320（前桥底部）；标准配重（kg）: 42/80；档位数（前进/倒退/爬行）: 8/2/0；变速箱型式:（4+1）×2组成式 ；轮胎型号（前轮/后轮）: 7.50-16/11.2-28。液压悬挂系统型式:分置式。液压油泵型号：CBN-F316 | 购机补贴（通用类） | 30 | 否 |  | T202143430016 | 2026-04-05
动力机械 | 拖拉机 | 轮式拖拉机 | 40-50马力四轮驱动拖拉机 | 轮式拖拉机 | 常力工贸有限公司 | CL454-7 | 7770 | 7770 | 0 | 功率:45马力;驱动方式:四轮驱动 ; | 外廓尺寸（长×宽×高mm）: 3600×1200×2300 （安全框架顶部）；最小使用质量: 1400 ；配套动力（kW）: 33.1；型式: 四轮驱动；轴距（mm）: 1830；轮距（前轮/后轮）（mm）: 900、1000/900-1000；最小离地间隙（mm）: 320（前桥底部）；标准配重（kg）: 42/80；档位数（前进/倒退/爬行）: 8/2/0；变速箱型式:（4+1）×2组成式 ；轮胎型号（前轮/后轮）: 7.50-16/11.2-28。液压悬挂系统型式:分置式。液压油泵型号：CBN-F316 | 购机补贴（通用类） | 33.1 | 否 |  | T202143430016 | 2026-04-05
动力机械 | 拖拉机 | 轮式拖拉机 | 40-50马力四轮驱动拖拉机 | 轮式拖拉机 | 常力工贸有限公司 | CL404-A | 7770 | 7770 | 0 | 功率:40马力;驱动方式:四轮驱动 ; | 外廓尺寸（长×宽×高mm）:3300×1300×1900(安全框架)；最小使用质量:1400kg；配套动力（kW）:30；型式:四轮驱动；轴距（mm）:1750； 轮距（前轮/后轮）（mm）:1060、1280/910-1050； 最小离地间隙（mm）:230； 标准配重（kg）:42/60； 档位数（前进/倒退/爬行）:8/2；变速箱型式:（4+1）×2组成式；轮胎型号（前轮/后轮）:6.00-12/9.50-16。 | 购机补贴（通用类） | 30 | 否 |  | T201943430032 | 2024-09-29
动力机械 | 拖拉机 | 轮式拖拉机 | 40-50马力四轮驱动拖拉机 | 轮式拖拉机 | 常力工贸有限公司 | CL454-A | 7770 | 7770 | 0 | 功率:45马力;驱动方式:四轮驱动 ; | 外廓尺寸（长×宽×高mm）:3300×1300×1900(安全框架)；最小使用质量:1400(安全框架)kg；配套动力（kW）:33.1；型式:四轮驱动；轴距（mm）:1750； 轮距（前轮/后轮）（mm）:1060、1280/910-1050； 最小离地间隙（mm）:230； 标准配重（kg）:42/60； 档位数（前进/倒退/爬行）: 8/2；变速箱型式:（4+1）×2组成式；轮胎型号（前轮/后轮）:6.00-12/9.50-16。 | 购机补贴（通用类） | 33.1 | 否 |  | T201943430032 | 2024-09-29
动力机械 | 拖拉机 | 轮式拖拉机 | 40-50马力四轮驱动拖拉机 | 轮式拖拉机 | 常力工贸有限公司 | CL404 | 7770 | 7770 | 0 | 功率:40马力;驱动方式:四轮驱动 ; | 外廓尺寸（长×宽×高mm）:3600×1500×2100(安全框架)、3600×1500×2300(驾驶室吊装环)；最小使用质量:1550(安全框架)、1680(驾驶室)kg；配套动力（kW）:30；型式:四轮驱动；轴距（mm）:1800； 轮距（前轮/后轮）（mm）:1100、1200、1300/1060-1200； 最小离地间隙（mm）:320； 标准配重（kg）:42/70； 档位数（前进/倒退/爬行）:8/2；变速箱型式:（4+1）×2组成式；轮胎型号（前轮/后轮）:7.50-16/11.2-24。 | 购机补贴（通用类） | 30 | 否 |  | T201943430031 | 2024-09-29
动力机械 | 拖拉机 | 轮式拖拉机 | 40-50马力四轮驱动拖拉机 | 轮式拖拉机 | 常力工贸有限公司 | CL454 | 7770 | 7770 | 0 | 功率:45马力;驱动方式:四轮驱动 ; | 外廓尺寸（长×宽×高mm）:3600×1500×2100安全框架顶部、3600×1500×2300(驾驶室吊装环)；最小使用质量:1525（安全框架)、1675(驾驶室)kg；配套动力（kW）:33.1；型式:四轮驱动；轴距（mm）:1835； 轮距（前轮/后轮）（mm）:1100、1200、1300/1060-1200； 最小离地间隙（mm）:320； 标准配重（kg）:42/70； 档位数（前进/倒退/爬行）: 8/2；变速箱型式:（4+1）×2组成式；轮胎型号（前轮/后轮）:7.50-16/11.2-24。 | 购机补贴（通用类） | 33.1 | 否 |  | T201943430031 | 2024-09-29
动力机械 | 拖拉机 | 轮式拖拉机 | 40-50马力四轮驱动拖拉机 | 轮式拖拉机 | 潍坊力王农业装备有限公司 | 力王-454 | 7770 | 7770 | 0 | 功率:45马力;驱动方式:四轮驱动 ; | 功率：33.1kW（45马力）；驱动型式：四轮驱动 | 购机补贴（通用类） | 33.1 | 否 |  | 部20171171 | 2021-12-31
动力机械 | 拖拉机 | 轮式拖拉机 | 40-50马力四轮驱动拖拉机 | 轮式拖拉机 | 江苏沃得农业机械股份有限公司(原:江苏沃得农业机械有限公司) | WD454K | 7770 | 7770 | 0 | 功率:45马力;驱动方式:四轮驱动 ; | 标定功率(kW)：33.1；驱动方式：四轮驱动；配套发动机型号：常柴4L68（国Ⅲ排放标准）；标定转速(r/min)：2400；外廓尺寸（长×宽×高）（mm）：3650×1572×2393（至安全架顶）/2440（至驾驶室顶）；轴距或履带接地长（mm）：1845；最小使用质量(kg)：1950（带安全架）/2140（带驾驶室）；发动机与主离合器联接方式：直联；变速箱（器）型式：机械平面组成式；轮胎型号（前轮/后轮）：8.3-20/12.4-28。 | 购机补贴（通用类） | 0 | 否 |  | T201932320116 | 2024-12-30
动力机械 | 拖拉机 | 轮式拖拉机 | 40-50马力四轮驱动拖拉机 | 轮式拖拉机 | 江苏沃得农业机械股份有限公司(原:江苏沃得农业机械有限公司) | WD404K | 7770 | 7770 | 0 | 功率:40马力;驱动方式:四轮驱动; | 配套动力：29.4//29.4/29.5kW；驱动方式：四轮驱动；发动机型号：全柴4C2-40V32/常柴ZN490BT/华源莱动4TE40（国Ⅲ排放标准）；标定转速（r/min）：2400；结构尺寸（mm）：3650×1572×2200（至排气管顶）；整机使用质量：1950kg；轴距（mm）：1845；发动机与离合器连接方式：直联；起动方式：电启动；离合器形式：单片、干式、常结合、双作用；变速箱形式：二轴、直齿2×（4×2）组成式；轮胎型号：7.5-16/11.2-28。 | 购机补贴（通用类） | 0 | 否 |  | 苏农机（2017）第（0066）号 | 2021-12-31
动力机械 | 拖拉机 | 轮式拖拉机 | 40-50马力四轮驱动拖拉机 | 轮式拖拉机 | 潍坊力王农业装备有限公司 | LW404 | 7770 | 7770 | 0 | 功率:40马力;驱动方式:四轮驱动 ; | 功率：29.5kW（40马力）；驱动型式：四轮驱动 | 购机补贴（通用类） | 29.5 | 否 |  | T202137370165 | 2026-06-29
动力机械 | 拖拉机 | 轮式拖拉机 | 40-50马力四轮驱动拖拉机 | 轮式拖拉机 | 约翰迪尔(宁波)农业机械有限公司 | 3B-404 | 7770 | 7770 | 0 | 功率:40马力;驱动方式:四轮驱动 ; | 驱动轮数：四轮驱动；发动机标定功率（kW）：29.5 | 购机补贴（通用类） | 29.5 | 否 |  | T202000020698 | 2025-12-30
动力机械 | 拖拉机 | 轮式拖拉机 | 40-50马力四轮驱动拖拉机 | 轮式拖拉机 | 约翰迪尔(宁波)农业机械有限公司 | 3B-454 | 7770 | 7770 | 0 | 功率:45马力;驱动方式:四轮驱动 ; | 驱动轮数：四轮驱动；发动机标定功率（kW）：33.1 | 购机补贴（通用类） | 33.1 | 否 |  | T202000020698 | 2025-12-30
动力机械 | 拖拉机 | 轮式拖拉机 | 50-60马力四轮驱动拖拉机 | 轮式拖拉机 | 约翰迪尔(宁波)农业机械有限公司 | 3B-504 | 8840 | 8840 | 0 | 功率:50马力;驱动方式:四轮驱动 ; | 驱动轮数：四轮驱动；发动机标定功率（kW）：36.8 | 购机补贴（通用类） | 36.8 | 否 |  | T202000020698 | 2025-12-30
动力机械 | 拖拉机 | 轮式拖拉机 | 50-60马力四轮驱动拖拉机 | 轮式拖拉机 | 约翰迪尔(宁波)农业机械有限公司 | 3B-554 | 8840 | 8840 | 0 | 功率:55马力;驱动方式:四轮驱动 ; | 驱动轮数：四轮驱动；发动机标定功率（kW）：40.5 | 购机补贴（通用类） | 40.5 | 否 |  | 部20170459 | 2021-12-31
动力机械 | 拖拉机 | 轮式拖拉机 | 50-60马力四轮驱动拖拉机 | 轮式拖拉机 | 山东广泰农业装备有限公司 | GT504 | 8840 | 8840 | 0 | 功率:50马力;驱动方式:四轮驱动 ; | 50马力，四驱，1940KG | 购机补贴（通用类） | 36.8 | 否 |  | T202100370559 | 2026-06-29
动力机械 | 拖拉机 | 轮式拖拉机 | 50-60马力四轮驱动拖拉机 | 轮式拖拉机 | 山东华沃机械科技有限公司 | HW504-D1 | 8840 | 8840 | 0 | 功率:50马力;驱动方式:四轮驱动 ; | 功率:36.8kW（50马力）；驱动方式:四轮驱动；最小使用质量：1750kg；最小使用比质量47.55kg/kW | 购机补贴（通用类） | 36.8 | 否 |  | T202100340107 | 2026-04-01
动力机械 | 拖拉机 | 轮式拖拉机 | 50-60马力四轮驱动拖拉机 | 轮式拖拉机 | 潍坊力王农业装备有限公司 | 力王-504 | 8840 | 8840 | 0 | 功率:50马力;驱动方式:四轮驱动 ; | 功率：36.8kW（50马力）；驱动型式：四轮驱动 | 购机补贴（通用类） | 36.8 | 否 |  | 部20171172 | 2021-12-31
动力机械 | 拖拉机 | 轮式拖拉机 | 50-60马力四轮驱动拖拉机 | 轮式拖拉机 | 潍坊力王农业装备有限公司 | 力王-554 | 8840 | 8840 | 0 | 功率:55马力;驱动方式:四轮驱动 ; | 功率：40.5kW（55马力）；驱动型式：四轮驱动 | 购机补贴（通用类） | 40.5 | 否 |  | 部20171174 | 2021-12-31
动力机械 | 拖拉机 | 轮式拖拉机 | 50-60马力四轮驱动拖拉机 | 轮式拖拉机 | 潍坊力王农业装备有限公司 | 力王-504A | 8840 | 8840 | 0 | 功率:50马力;驱动方式:四轮驱动 ; | 功率：36.8kW（50马力）；驱动型式：四轮驱动 | 购机补贴（通用类） | 36.8 | 否 |  | 部20181208 | 2022-12-31
动力机械 | 拖拉机 | 轮式拖拉机 | 50-60马力四轮驱动拖拉机 | 轮式拖拉机 | 潍坊力王农业装备有限公司 | LW504Y | 8840 | 8840 | 0 | 功率:50马力;驱动方式:四轮驱动 ; | 功率：36.8kW（50马力）；驱动型式：四轮驱动 | 购机补贴（通用类） | 36.8 | 否 |  | T202000320440 | 2025-09-29
动力机械 | 拖拉机 | 轮式拖拉机 | 50-60马力四轮驱动拖拉机 | 轮式拖拉机 | 潍坊力王农业装备有限公司 | LW504 | 8840 | 8840 | 0 | 功率:50马力;驱动方式:四轮驱动 ; | 功率：36.8kW（50马力）；驱动型式：四轮驱动 | 购机补贴（通用类） | 36.8 | 否 |  | T202000320450 | 2025-09-29
动力机械 | 拖拉机 | 轮式拖拉机 | 50-60马力四轮驱动拖拉机 | 轮式拖拉机 | 江苏沃得农业机械股份有限公司(原:江苏沃得农业机械有限公司) | WD504K | 8840 | 8840 | 0 | 功率:50马力;驱动方式:四轮驱动 ; | 配套动力：50马力（36.8kW）；驱动方式：四轮驱动；最小使用比质量(kg/kW)：52.99；发动机型号：全柴4C4-50V32/常柴4G33T/华源莱动4TE50（国Ⅲ排放标准）；标定转速（r/min）：2400；结构尺寸（mm）：3650×1572×2200（至排气管顶）；整机使用质量：1950kg；轴距（mm）：1845；发动机与离合器连接方式：直联；起动方式：电启动；轮胎型号：7.5-16/11.2-28。 | 购机补贴（通用类） | 36.8 | 否 |  | 苏农机（2017）第（0068）号 | 2021-12-31
动力机械 | 拖拉机 | 轮式拖拉机 | 50-60马力四轮驱动拖拉机 | 轮式拖拉机 | 江苏沃得农业机械股份有限公司(原:江苏沃得农业机械有限公司) | WD504Z | 8840 | 8840 | 0 | 功率:50马力;驱动方式:四轮驱动 ; | 标定功率：50马力（36.8kW）；驱动方式：四轮驱动；最小使用比质量(kg/kW)：47.42；配套发动机型号：常柴4G33T、安徽全柴4C4-50V32、华源莱动4TE50（国Ⅲ排放标准）；标定转速(r/min)：2400；外廓尺寸（长×宽×高）（mm）：3670×1310×2345（至排气管顶）/2375（至安全架顶）；轴距或履带接地长（mm）：1870；最小使用质量(kg)：1745；发动机与离合器联接方式：直联；起动方式：电启动；轮胎型号（前轮/后轮）：7.5-16/11.2-28。 | 购机补贴（通用类） | 36.8 | 否 |  | 苏农机（2017）第（0438）号 | 2021-12-31
动力机械 | 拖拉机 | 轮式拖拉机 | 50-60马力四轮驱动拖拉机 | 轮式拖拉机 | 江苏沃得农业机械股份有限公司(原:江苏沃得农业机械有限公司) | WD554 | 8840 | 8840 | 0 | 功率:55马力;驱动方式:四轮驱动 ; | 标定功率(kW)：40.5、40.4；驱动方式：四轮驱动；配套发动机型号：常柴4G33TC、全柴4C5-55U32（国Ⅲ排放标准）；标定转速(r/min)：2400；外廓尺寸（长×宽×高）（mm）：3820×1710×2550（至安全架顶）/2550（至驾驶室顶）；轴距或履带接地长（mm）：1992；最小使用质量(kg)：2326（配安全架）/2420（配驾驶室）；发动机与主离合器联接方式：直联；变速箱（器）型式：机械平面组成式；轮胎型号（前轮/后轮）：8.3-24/14.9-30。 | 购机补贴（通用类） | 0 | 否 |  | T201900320617 | 2024-12-30
动力机械 | 拖拉机 | 轮式拖拉机 | 50-60马力四轮驱动拖拉机 | 轮式拖拉机 | 潍坊市康达农业装备有限公司 | KD504 | 8840 | 8840 | 0 | 功率:50马力;驱动方式:四轮驱动 ; | 变更配置安全框架：变更前使用爱地植保生产的前桥重量为146kg前托架30.6kg电瓶框41.2kg后牵引38.1kg脚踏板103.1kg合计重量为359kg。原材料为Q235普板；变更后使用中远重工前桥重量为120kg前托架21.4kg电瓶框24.7kg后牵引28.6kg脚踏板87.3kg使用材料Q345低合金板合计重量为282 kg；变更前最小使用比质量45.65kg/kw，变更后最小使用比质量43.56kg/kw。 整机型号名称：KD504、轮式拖拉机；整机驱动型式：四驱；整机外廓尺寸：3600×1500×2300（安全架顶部）mm；最小使用质量：1603kg；最小使用比质量：43.56kg/kW；翻倾防护装置（驾驶室或安全框架）型号KD804.46.1；翻倾防护装置（驾驶室或安全框架）型式：安全框架；发动机型号：YN4H055-30VE；发动机结构型式：立式、直列、四冲程；发动机生产厂：山东云内动力有限责任公司；发动机标定功率：36.8kW；转向系型式：全液压；转向系转向操纵机构：方向盘；转向系转向机构型式：前轮转向；轮胎型号(前轮/后轮)：7.50-16/12.4-28；轮胎数量(前轮/后轮)：2/2个；液压输出组数：2组； | 购机补贴（通用类） | 36.8 | 否 |  | 鄂2020225 | 2025-11-01
动力机械 | 拖拉机 | 轮式拖拉机 | 50-60马力四轮驱动拖拉机 | 轮式拖拉机 | 常力工贸有限公司 | CL504 | 8840 | 8840 | 0 | 功率:50马力;驱动方式:四轮驱动 ; | 整机外廓尺寸（长×宽×高mm）:3600×1500×2100(安全框架)、3600×1500×2300(驾驶室)；最小使用质量:1560(安全框架)、1700(驾驶室)kg；配套动力（kW）:36.8；型式:四轮驱动；轴距（mm）:1835； 轮距（前轮/后轮）（mm）:1100、1200、1300/1060-1200； 最小离地间隙（mm）:320；变速箱前端面至后驱动轴轴心线的水平距离：1045； 标准配重（kg）:42/70； 档位数（前进/倒退/爬行）: 8/2；变速箱型式:（4+1）×2组成式；轮胎型号（前轮/后轮）:7.50-16/11.2-24 | 购机补贴（通用类） | 36.8 | 否 |  | T201900430034 | 2024-10-22
动力机械 | 拖拉机 | 轮式拖拉机 | 50-60马力四轮驱动拖拉机 | 轮式拖拉机 | 常力工贸有限公司 | CL554-1 | 8840 | 8840 | 0 | 功率:55马力;驱动方式:四轮驱动 ; | 整机外廓尺寸3330×1410×2000(安全框架顶部)；最小使用质量:1560kg；配套动力（kW）:40.5；型式:四轮驱动；轴距（mm）:1750； 轮距（前轮/后轮）（mm）:980、1060/910-1060； 最小离地间隙（mm）:265；变速箱前端面至后驱动轴轴心线的水平距离：965； 标准配重（kg）:0/120； 档位数（前进/倒退/爬行）: 8/2；变速箱型式:（4+1）×2组成式；轮胎型号（前轮/后轮）:6.00-14/9.50-20。液压油泵型号：CBN-F316；液压悬挂系统型式：分置式 | 购机补贴（通用类） | 40.5 | 否 |  | T202000430098 | 2025-03-31
动力机械 | 拖拉机 | 轮式拖拉机 | 50-60马力四轮驱动拖拉机 | 轮式拖拉机 | 常力工贸有限公司 | CL504-7 | 8840 | 8840 | 0 | 功率:50马力;驱动方式:四轮驱动 ; | 外廓尺寸（长×宽×高mm）: 3600×1200×2300安全框架顶部；最小使用质量: 1520；配套动力（kW）: 36.8；型式: 四轮驱动；轴距（mm）: 1830；轮距（前轮/后轮）（mm）: 900、1000/900-1000；最小离地间隙（mm）: 320（前桥底部）；标准配重（kg）: 42/80；档位数（前进/倒退/爬行）: 8/2/0；变速箱型式:（4+1）×2组成式 ；轮胎型号（前轮/后轮）: 7.50-16/11.2-28。液压悬挂系统型式:分置式。液压油泵型号：CBN-F316 | 购机补贴（通用类） | 36.8 | 否 |  | T202143430016 | 2026-04-05
动力机械 | 拖拉机 | 轮式拖拉机 | 50-60马力四轮驱动拖拉机 | 轮式拖拉机 | 常力工贸有限公司 | CL504-6 | 8840 | 8840 | 0 | 功率:50马力;驱动方式:四轮驱动 ; | 外廓尺寸（长×宽×高mm）3750×1300×2240(安全架顶部）；最小使用质量:1590；配套动力（kW）:36.75；型式: 四轮驱动；轴距（mm）: 1830；轮距（前轮/后轮）（mm）: 1000、1100/1000-1150；最小离地间隙（mm）: 310（前桥底部）；标准配重（kg）:42/80；档位数（前进/倒退/爬行）:8/2/0；变速箱型式:(4+1)×2组成式 ；轮胎型号（前轮/后轮）: 7.50-16/12.4-28。液压悬挂系统型式:分置式。液压油泵型号：CBN-F316 | 购机补贴（通用类） | 36.75 | 否 |  | T202100340494 | 2026-06-29
动力机械 | 拖拉机 | 轮式拖拉机 | 50-60马力四轮驱动拖拉机 | 轮式拖拉机 | 常力工贸有限公司 | CL504-A | 8840 | 8840 | 0 | 功率:50马力;驱动方式:四轮驱动 ; | 整机外廓尺寸（长×宽×高mm）:3290×1295×1955(安全框架)；最小使用质量:1435(安全框架)kg；配套动力（kW）:36.8；型式:四轮驱动；轴距（mm）:1750； 轮距（前轮/后轮）（mm）:1060、1280/910-1050； 最小离地间隙（mm）:230；变速箱前端面至后驱动轴轴心线的水平距离：900； 标准配重（kg）:42/60； 档位数（前进/倒退/爬行）: 8/2；变速箱型式:（4+1）×2组成式；轮胎型号（前轮/后轮）:6.00-12/9.50-16。 | 购机补贴（通用类） | 36.8 | 否 |  | T201900430035 | 2024-10-22
动力机械 | 拖拉机 | 轮式拖拉机 | 50-60马力四轮驱动拖拉机 | 轮式拖拉机 | 常力工贸有限公司 | CL504-5 | 8840 | 8840 | 0 | 功率:50马力;驱动方式:四轮驱动 ; | 整机外廓尺寸（长×宽×高mm）:3860×1500×2540防翻架 ；最小使用质量:1839 kg；配套动力（kW）:36.8；型式:四轮驱动；轴距（mm）:1840 ； 轮距（前轮/后轮）（mm）:1200、1400/1200、1270、1340； 最小离地间隙（mm）:380；变速箱前端面至后驱动轴轴心线的水平距离：1057 ； 标准配重（kg）:96/160 ； 档位数（前进/倒退/爬行）: 8/2；变速箱型式:（4+1）×2组成式；轮胎型（前轮/后轮）:7.50-16/11.2-28。 | 购机补贴（通用类） | 36.8 | 否 |  | T202043430010 | 2025-03-24
动力机械 | 拖拉机 | 轮式拖拉机 | 50-60马力四轮驱动拖拉机 | 轮式拖拉机 | 常力工贸有限公司 | CL554-5 | 8840 | 8840 | 0 | 功率:55马力;驱动方式:四轮驱动 ; | 整机外廓尺寸（长×宽×高mm）:3850×1474×2540防翻架；最小使用质量:1899 kg；配套动力（kW）:41；型式:四轮驱动；轴距（mm）:1840； 轮距（前轮/后轮）（mm）:1210、1410/1200、1270、1340； 最小离地间隙（mm）:380；变速箱前端面至后驱动轴轴心线的水平距离：1057； 标准配重（kg）:96/160 ； 档位数（前进/倒退/爬行）: 8/2；变速箱型式:（4+1）×2组成式；轮胎型号（前轮/后轮）:7.50-16/11.2-28。 | 购机补贴（通用类） | 41 | 否 |  | T202043430010 | 2025-03-24
动力机械 | 拖拉机 | 轮式拖拉机 | 50-60马力四轮驱动拖拉机 | 轮式拖拉机 | 济宁新瑞安泰农机装备有限公司 | YT504 | 8840 | 8840 | 0 | 功率:50马力;驱动方式:四轮驱动 ; | 标定功率：36.8kw（50马力），驱动方式：四轮驱动； | 购机补贴（通用类） | 36.8 | 否 |  | 新2019154 | 2024-04-18
动力机械 | 拖拉机 | 轮式拖拉机 | 50-60马力四轮驱动拖拉机 | 轮式拖拉机 | 潍坊市潍星拖拉机有限公司 | WX504-E | 8840 | 8840 | 0 | 功率:50马力;驱动方式:四轮驱动 ; | 标定功率：36.75kW；驱动方式：四轮驱动；最小使用比质量：38.19kg/kW；整机型式：轮式；整机外廓尺寸(长×宽×高及部位)（mm）: 3460×1520×2480安全框架顶部；轴距（mm）:1785；常用轮距(前轮/后轮) （mm）:1150/1200；轮距(前轮/后轮) （mm）:960-1300/960-1300；最小离地间隙及部位（mm）：375；离合器壳体前端面至后驱动轴轴心线的水平距离（mm）：1090；变速箱齿轮副轴孔中心距（mm）：80.5；整机最小使用质量（kg）：1580；标准配重(前/后)（kg）：60/60 ；整机档位数（前进/倒退）：8/2；发动机与主离合器联接方式：直联；翻倾防护装置型号：WX804.46.1；翻倾防护装置型式：安全框架；转向系型式：全液压；变速箱（器）型式：机械平面组成式；主变速换挡方式：机械有级挡；副变速换挡方式：机械有级挡；轮胎型号(前轮/后轮)：7.5-20/12.4-28；悬挂装置类别：1类；动力输出轴标准转速（ r/min）： 540/720 。选装（驾驶室）整机参数：标定功率：36.75kW；驱动方式：四轮驱动；最小使用比质量：47.07kg/kW；整机型式：轮式；整机外廓尺寸(长×宽×高及部位)（mm）: 3460×1520×2540驾驶室顶部；轴距（mm）:1785；常用轮距(前轮/后轮) （mm）:1150/1200；轮距(前轮/后轮) （mm）:960-1300/960-1300；最小离地间隙及部位（mm）：375；离合器壳体前端面至后驱动轴轴心线的水平距离（mm）：1090；变速箱齿轮副轴孔中心距（mm）：80.5；整机最小使用质量（kg）：1730；标准配重(前/后)（kg）：60/60 ；整机档位数（前进/倒退）：8/2；发动机与主离合器联接方式：直联；翻倾防护装置型号：WX804.45.1；翻倾防护装置型式：简易驾驶室；转向系型式：全液压；变速箱（器）型式：机械平面组成式；主变速换挡方式：机械有级挡；副变速换挡方式：机械有级挡；轮胎型号(前轮/后轮)：7.5-20/12.4-28；悬挂装置类别：1类；动力输出轴标准转速（ r/min）： 540/720 。 | 购机补贴（通用类） | 36.75 | 否 |  | T202000431289 | 2025-12-30
动力机械 | 拖拉机 | 轮式拖拉机 | 50-60马力四轮驱动拖拉机 | 轮式拖拉机 | 浙江奔野拖拉机制造有限公司 | 554 | 8840 | 8840 | 0 | 功率:55马力;驱动方式:四轮驱动 ; | 外廓尺寸(长×宽×高)：3655x1660x2600（至安全架顶）；轴距：1960；常用轮距(前轮/后轮)：1300/1300；最小离地间隙及部位：430（前桥底部）；最小使用质量：2030；标准配重(前/后)：84/160；档位数(前进/倒退)：8/8；主变速档位数：4；副变速档位数：2x（1+1）；发动机与离合器联接方式：直联；翻倾防护装置（驾驶室或安全框架）型号、型式及生产商：704.46.001、两柱式、宁波奔野金属构件有限公司；空气滤清器型号及型式：KY250A/油浴式；排气管消声腔外形尺寸：560×145×115；转向系型式：前轮液压转向；传动系变速箱型式：4×2×（1+1）组成式；主变速箱换档方式：啮合套换挡；副变速箱换档方式：啮合套换挡；轮胎型号(前轮/后轮)：8.3-24/11-32；最小使用比质量（kg/kw）：50.12。 | 购机补贴（通用类） | 40.5 | 否 |  | 部20180454 | 2022-12-31
动力机械 | 拖拉机 | 轮式拖拉机 | 50-60马力四轮驱动拖拉机 | 轮式拖拉机 | 浙江奔野拖拉机制造有限公司 | 504-1 | 8840 | 8840 | 0 | 功率:50马力;驱动方式:四轮驱动 ; | 发动机型号：4D32T31/504；发动机标定功率/转速：36.8kW/2400r/min；排放阶段：国三；起动方式：电启动；驱动型式：四轮驱动 最小使用质量：1960kg； | 购机补贴（通用类） | 36.8 | 否 |  | T202100230394 | 2026-06-29
动力机械 | 拖拉机 | 轮式拖拉机 | 50-60马力四轮驱动拖拉机 | 轮式拖拉机 | 浙江奔野拖拉机制造有限公司 | ZT504-2 | 8840 | 8840 | 0 | 功率:50马力;驱动方式:四轮驱动 ; | 发动机信息：发动机型号：SD4DW3D；发动机标定功率/转速：36.8kW/2400r/min；排放阶段：国三；起动方式：电启动；驱动型式：四轮驱动 最小使用质量：1650kg； | 购机补贴（通用类） | 36.8 | 否 |  | 部20190499 | 2023-12-31
动力机械 | 拖拉机 | 轮式拖拉机 | 50-60马力四轮驱动拖拉机 | 轮式拖拉机 | 潍坊天富拖拉机有限公司 | TF504-A | 8840 | 8840 | 0 | 功率:50马力;驱动方式:四轮驱动 ; | 功率：36.8kW（50马力）；驱动方式：四轮驱动；最小使用质量： 1670（安全框架）、1750（简易驾驶室） ；最小使用比质量(kg/kW):45.38（安全框架）、47.55（简易驾驶室）; | 购机补贴（通用类） | 36.8 | 否 |  | T202100220358 | 2026-06-29
动力机械 | 拖拉机 | 轮式拖拉机 | 50-60马力四轮驱动拖拉机 | 轮式拖拉机 | 潍坊天富拖拉机有限公司 | TF554-A | 8840 | 8840 | 0 | 功率:55马力;驱动方式:四轮驱动 ; | 功率：40.5kW（55马力）；驱动方式：四轮驱动；最小使用质量：1680（安全框架）、1760（简易驾驶室）；最小使用比质量(kg/kW):41.48（安全框架）、43.46（简易驾驶室）; | 购机补贴（通用类） | 40.5 | 否 |  | T202100220358 | 2026-06-29
动力机械 | 拖拉机 | 轮式拖拉机 | 50-60马力四轮驱动拖拉机 | 轮式拖拉机 | 潍坊天富拖拉机有限公司 | TF-504 | 8840 | 8840 | 0 | 功率:50马力;驱动方式:四轮驱动 ; | 功率：50马力；驱动方式：四轮驱动；最小使用质量：2025kg； | 购机补贴（通用类） | 36.8 | 否 |  | T201900410920 | 2024-12-30
动力机械 | 拖拉机 | 轮式拖拉机 | 50-60马力四轮驱动拖拉机 | 轮式拖拉机 | 潍坊天富拖拉机有限公司 | TF-554 | 8840 | 8840 | 0 | 功率:55马力;驱动方式:四轮驱动 ; | 功率：55马力；驱动方式：四轮驱动；最小使用质量：2125kg； | 购机补贴（通用类） | 40.5 | 否 |  | T201900410920 | 2024-12-30
动力机械 | 拖拉机 | 轮式拖拉机 | 50-60马力四轮驱动拖拉机 | 轮式拖拉机 | 奔野优森拖拉机制造有限公司 | 504-A | 8840 | 8840 | 0 | 功率:50马力;驱动方式:四轮驱动 ; | 驱动型式：四轮驱动；外廓尺寸（长x宽x高及部位）(mm）：3350×1560×2420；最小使用质量（kg）：1620；功率（kW）：36.8；最小使用比质量(kg/kW)：；PTO转速(r/min)：540/760 | 购机补贴（通用类） | 36.8 | 否 |  | T202165650007 | 2026-03-15
动力机械 | 拖拉机 | 轮式拖拉机 | 50-60马力四轮驱动拖拉机 | 轮式拖拉机 | 金世纪(江苏)智能科技有限公司 | DMC504 | 8840 | 8840 | 0 | 功率:50马力;驱动方式:四轮驱动 ; | 1、标准配置：型式：轮式;外廓尺寸（长×宽×高）：3740×1550m×2330mm（安全架);轴距：1970mm;常用轮距：1210/1190mm;最小使用质量：1750kg 最小使用比质量：47.5kg/kw；标定功率：36.8kw 2、技术参数：功率：36.8kW; 驱动方式：四轮驱动 | 购机补贴（通用类） | 36.8 | 否 |  | 鄂2020023 | 2025-04-11
动力机械 | 拖拉机 | 轮式拖拉机 | 50-60马力四轮驱动拖拉机 | 轮式拖拉机 | 宏力重工有限公司 | HL554-B | 8840 | 8840 | 0 | 功率:55马力;驱动方式:四轮驱动 ; | 整机外廊尺寸：3800*1650*2400mm；驱动方式：四轮驱动； 功率：40.5KW；国三发动机；轴距：2010mm ；常用轮距（前轮/后轮）：1250/1320mm；轮距（前轮/后轮）：1250、1320、1400、1480/1250、1320、1400、1480、1560mm；最小离地间隙：400mm；变速箱前端面至后驱动轴轴心线的水平距离：1180mm；变速箱齿轮副轴孔中心距：92±0.044；最小使用质量：2180kg；标准配重（前/后）：52/320kg；档位数（前进/后退）：8/2；主变速挡位数：4+1；副变速挡位数：2；最高设计理论速度：31.03km/h；发动机与主离合器联接方式：直联 | 购机补贴（通用类） | 40.5 | 否 |  | T201900230536 | 2024-12-30
动力机械 | 拖拉机 | 轮式拖拉机 | 50-60马力四轮驱动拖拉机 | 轮式拖拉机 | 河北保东农业机械有限公司 | 保东-504 | 8840 | 8840 | 0 | 功率:50马力;驱动方式:四轮驱动 ; | 1、马力：50马力，2、驱动方式：四轮驱动。 | 购机补贴（通用类） | 36.75 | 否 |  | 部20181382 | 2022-12-31
动力机械 | 拖拉机 | 轮式拖拉机 | 50-60马力四轮驱动拖拉机 | 轮式拖拉机 | 河北保东农业机械有限公司 | 保东-504A | 8840 | 8840 | 0 | 功率:50马力;驱动方式:四轮驱动 ; | 1、马力：50马力，2、驱动方式：四轮驱动。 | 购机补贴（通用类） | 36.8 | 否 |  | T201900430031 | 2024-10-22
动力机械 | 拖拉机 | 轮式拖拉机 | 50-60马力四轮驱动拖拉机 | 轮式拖拉机 | 河南向阳红机械制造有限公司 | 向阳红-504E | 8840 | 8840 | 0 | 功率:50马力;驱动方式:四轮驱动 ; | 发动机标定功率：36.8kW；驱动方式：四轮驱动；外廓尺寸（mm）长×宽×高：3660×1485×2670；轴距：1830（mm）；最小使用质量：1810 （kg）；排放阶段：第三阶段 | 购机补贴（通用类） | 36.8 | 否 |  | 豫2016191 | 2021-12-31
动力机械 | 拖拉机 | 轮式拖拉机 | 50-60马力四轮驱动拖拉机 | 轮式拖拉机 | 山东久力农业装备有限公司 | ME504-1 | 8840 | 8840 | 0 | 功率:50马力;驱动方式:四轮驱动 ; | 功率：50马力，36.8kW；驱动型式：四轮驱动；长×宽×高（mm）：3100×1340×2100；轴距（mm）：1550；最小使用质量（kg）：1415，最小使用比质量：38.45。 | 购机补贴（通用类） | 36.8 | 否 |  | T202100510235 | 2026-04-01
动力机械 | 拖拉机 | 轮式拖拉机 | 50-60马力四轮驱动拖拉机 | 轮式拖拉机 | 山东久力农业装备有限公司 | ME504 | 8840 | 8840 | 0 | 功率:50马力;驱动方式:四轮驱动 ; | 功率：50马力，36.8kW；驱动型式：四轮驱动；长×宽×高（mm）：3650×1480×2255（宽轮距)，3650×1330×2255(选装窄轮距）；轴距（mm）：1870；最小使用质量（kg）1580：，最小使用比质量：42.93。 | 购机补贴（通用类） | 36.8 | 否 |  | T202100510236 | 2026-04-01
动力机械 | 拖拉机 | 轮式拖拉机 | 50-60马力四轮驱动拖拉机 | 轮式拖拉机 | 山东鲁潍农业装备有限公司 | 丰利504D | 8840 | 8840 | 0 | 功率:50马力;驱动方式:四轮驱动 ; | 外廓尺寸3250×1380×2150mm，驱动形式：四轮驱动，发动机标定功率36.8kW，轴距：1730mm，轮距：960、1050/960-1200（出厂值：1050/1030）mm，最小离地间隙：245mm，最小使用质量1515kg，最小使用比质量:41.17kg/kW,最大配重（前/后）：48/54kg，档位数（前进/倒退/爬行）：8/2，发动机与离合器联接方式：直联，起动方式：电启动，变速箱型式：（4+1）×2组成式，有安全架。 | 购机补贴（通用类） | 36.8 | 否 |  | 部20170751 | 2021-12-31
动力机械 | 拖拉机 | 轮式拖拉机 | 50-60马力四轮驱动拖拉机 | 轮式拖拉机 | 山东鲁潍农业装备有限公司 | 丰利554 | 8840 | 8840 | 0 | 功率:55马力;驱动方式:四轮驱动 ; | 外廓尺寸：3460×1550×2250mm，驱动形式：四轮驱动，发动机标定功率40.4kW，轴距：1900mm，轮距：1260/1150-1450（出厂值：1260/1180）mm，最小离地间隙：375mm，最小使用质量1630kg，最小使用比质量：40.35kg/kW，最大配重（前/后）：120/144kg，档位数（前进/倒退/爬行）：8/2，变速箱型式：（4+1）×2组成式，有安全架。 | 购机补贴（通用类） | 40.4 | 否 |  | 部20170749 | 2021-12-31
动力机械 | 拖拉机 | 轮式拖拉机 | 50-60马力四轮驱动拖拉机 | 轮式拖拉机 | 山东鲁潍农业装备有限公司 | 丰利504 | 8840 | 8840 | 0 | 功率:50马力;驱动方式:四轮驱动 ; | 外廓尺寸：3400×1530×2260mm，驱动形式：四轮驱动，发动机标定功率36.8kW，轴距：1870mm，轮距：1260/1150-1450（出厂值：1260/1180）mm，最小离地间隙：375mm，最小使用质量1580kg，最小使用比质量：42.93kg/kW，最大配重（前/后）：120/144kg，档位数（前进/倒退/爬行）：8/2，发动机与离合器联接方式：直联，起动方式：电启动，变速箱型式：（4+1）×2组成式，有安全架。 | 购机补贴（通用类） | 36.8 | 否 |  | 部20170750 | 2021-12-31
动力机械 | 拖拉机 | 轮式拖拉机 | 50-60马力四轮驱动拖拉机 | 轮式拖拉机 | 潍坊红柳机械开发有限公司 | 504A | 8840 | 8840 | 0 | 功率:50马力;驱动方式:四轮驱动 ; | 外廓尺寸：3710×1510（1100-1800）×2255（安全架），3710×1510（1100-1800）×2500（驾驶室）； 最小使用质量：1645kg（安全架），1930kg（驾驶室） 驱动型式：四轮驱动； 功率：36.8kw（50马力）； 排放标准：国三。 | 购机补贴（通用类） | 36.8 | 否 |  | 部20180578 | 2022-12-31
动力机械 | 拖拉机 | 轮式拖拉机 | 50-60马力四轮驱动拖拉机 | 轮式拖拉机 | 潍坊红柳机械开发有限公司 | 504D | 8840 | 8840 | 0 | 功率:50马力;驱动方式:四轮驱动 ; | 外廓尺寸：2800×1310×1960； 最小使用质量：1440kg 驱动型式：四轮驱动； 功率：36.8kw（50马力）； 排放标准：国三。 | 购机补贴（通用类） | 36.8 | 否 |  | 部20170214 | 2021-12-31
动力机械 | 拖拉机 | 轮式拖拉机 | 50-60马力四轮驱动拖拉机 | 轮式拖拉机 | 潍坊红柳机械开发有限公司 | FBT504 | 8840 | 8840 | 0 | 功率:50马力;驱动方式:四轮驱动 ; | 外廓尺寸：3100×1290×2285； 最小使用质量：1580kg 驱动型式：四轮驱动； 功率：36.8kw（50马力）； 排放标准：国三。 | 购机补贴（通用类） | 36.8 | 否 |  | T201900320702 | 2024-12-30
动力机械 | 拖拉机 | 轮式拖拉机 | 50-60马力四轮驱动拖拉机 | 轮式拖拉机 | 潍坊红柳机械开发有限公司 | 504-1 | 8840 | 8840 | 0 | 功率:50马力;驱动方式:四轮驱动 ; | 外廓尺寸：2950×1340×2100； 最小使用质量：1505kg 驱动型式：四轮驱动； 功率：36.8kw（50马力）； 排放标准：国三。 | 购机补贴（通用类） | 36.8 | 否 |  | T202100430628 | 2026-06-29
动力机械 | 拖拉机 | 轮式拖拉机 | 50-60马力四轮驱动拖拉机 | 轮式拖拉机 | 洛阳映山红拖拉机有限公司 | 504-F | 8840 | 8840 | 0 | 功率:50马力;驱动方式:四轮驱动 ; | 整机形式：4×4四轮驱动；标定功率：36.8kW；外廓尺寸（长×宽×高）：3600×1420×2240；轴距：1880；轮距（前轮/后轮）：1050/1100-1200;常用轮距（前轮/后轮）：1050/1080;轮距（前轮/后轮）调整方式：不可调/无级可调；最小使用质量kg：1650；标准配重(前/后)kg：36/30；挡位数(前进/倒退/爬行)：8/2/0；主变速挡位数/副变速挡位数/其他挡位数：（4＋1）/2/0；发动机与离合器联接方式：直联式；起动方式：电起动；翻倾防护装置（驾驶室或安全框架）：两柱式；前照灯型号：SZ550.48.030A/031A；转向系型式：全液压前轮转向；行车制动系型式：蹄式；驻车制动系型式：蹄式；离合器型式：干式、单作用；传动系变速箱型式：（4＋1）×2机械组成式；主变速箱换档方式：啮合套；副变速箱换档方式：/；轮胎型号(前轮/后轮)：7.00-12/13.6-16 | 购机补贴（通用类） | 36.8 | 否 |  | T202100340508 | 2026-06-29
动力机械 | 拖拉机 | 轮式拖拉机 | 50-60马力四轮驱动拖拉机 | 轮式拖拉机 | 洛阳映山红拖拉机有限公司 | 新东方554-E | 8840 | 8840 | 0 | 功率:55马力;驱动方式:四轮驱动 ; | 整机型式：轮式、4×4四轮驱动；发动机标定功率kW：40.5；外廓尺寸mm（长×宽×高）：3600×1520×2240；轴距mm：1880；常用轮距mm（前轮/后轮）：1180/1220;轮距mm（前轮/后轮）：1180、1280、1380/1220-1420;轮距（前轮/后轮）调整方式：有级可调/无级可调；最小使用质量kg：1580；标准配重kg(前/后)：50/110；最小使用比质量kg/kW：39.01；挡位数(前进/倒退/爬行)：8/2/0；主变速挡位数/副变速挡位数/其他挡位数：（4＋1）/2/0；发动机与离合器联接方式：直联式；起动方式：电起动；翻倾防护装置（驾驶室或安全框架）型式：两柱式；前照灯型号：SZ550.48.030A/031A；转向系型式：全液压前轮转向；行车制动系型式：蹄式；驻车制动系型式：蹄式；离合器型式：干式、单作用；传动系变速箱型式：（4＋1）×2机械组成式；主变速箱换档方式：啮合套；副变速箱换档方式：/；轮胎型号(前轮/后轮)：6.50-16/11.2-24 | 购机补贴（通用类） | 40.5 | 否 |  | T202065650116 | 2025-12-30
动力机械 | 拖拉机 | 轮式拖拉机 | 50-60马力四轮驱动拖拉机 | 轮式拖拉机 | 洛阳映山红拖拉机有限公司 | 新东方504-E | 8840 | 8840 | 0 | 功率:50马力;驱动方式:四轮驱动 ; | 整机型式：轮式、4×4四轮驱动；发动机标定功率kW：36.8；外廓尺寸mm（长×宽×高）：3600×1520×2240；轴距mm：1880；常用轮距mm（前轮/后轮）：1180/1220;轮距mm（前轮/后轮）：1180、1280、1380/1220-1420（前轮/后轮）;轮距（前轮/后轮）调整方式：有级可调/无级可调；最小使用质量kg：1500；标准配重kg(前/后)：50/110；最小使用比质量kg/kW：41.6；挡位数(前进/倒退/爬行)：8/2/0；主变速挡位数/副变速挡位数/其他挡位数：（4＋1）/2/0；发动机与离合器联接方式：直联式；起动方式：电起动；翻倾防护装置（驾驶室或安全框架）型式：两柱式；前照灯型号：SZ550.48.030A/031A；转向系型式：全液压前轮转向；行车制动系型式：蹄式；驻车制动系型式：蹄式；离合器型式：干式、单作用；传动系变速箱型式：（4＋1）×2机械组成式；主变速箱换档方式：啮合套；副变速箱换档方式：/；轮胎型号(前轮/后轮)：6.50-16/11.2-24 | 购机补贴（通用类） | 40.5 | 否 |  | T202065650116 | 2025-12-30
动力机械 | 拖拉机 | 轮式拖拉机 | 50-60马力四轮驱动拖拉机 | 轮式拖拉机 | 洛阳丰收芬美得农业机械装备有限公司 | 504 | 8840 | 8840 | 0 | 功率:50马力;驱动方式:四轮驱动 ; | 发动机标定功率（kW）：36.8；驱动方式：四轮驱动；外廓尺寸（长×宽×高及部位）（mm）：3700×1515×2300（安全架）；轴距（mm）：1865；最小使用质量（kg）：1660；排放阶段：国三 | 购机补贴（通用类） | 36.8 | 否 |  | T202065650014 | 2025-04-16
动力机械 | 拖拉机 | 轮式拖拉机 | 50-60马力四轮驱动拖拉机 | 轮式拖拉机 | 洛阳万年红拖拉机有限公司 | 万年红504 | 8840 | 8840 | 0 | 功率:50马力;驱动方式:四轮驱动 ; | 驱动方式：四轮驱动；发动机标定功率：36.8kw；最小使用质量：1580kg | 购机补贴（通用类） | 36.8 | 否 |  | T202041410131 | 2025-09-26
动力机械 | 拖拉机 | 轮式拖拉机 | 50-60马力四轮驱动拖拉机 | 轮式拖拉机 | 日照市弘旭机械制造有限公司 | HX504D | 8840 | 8840 | 0 | 功率:50马力;驱动方式:四轮驱动 ; | 外廓尺寸(长×宽×高)mm:2780×1330×2020（安全架顶）；轴距或履带接地长:1515mm；常用轮距(前轮/后轮)或轨距:920/1005mm；最小使用质量:1400kg；标准配重（前/后）：36/60kg； 档位数：前进/倒退/爬行：8/2；主变速器档位数：4+1；副变速器档位数:2;最小使用质量比：38.04；离合器壳体前端面至后驱动轴轴心线的水平距离：705mm；变速箱齿轮副轴孔中心距：80.5mm | 购机补贴（通用类） | 36.8 | 否 |  | T202000431299 | 2025-12-30
动力机械 | 拖拉机 | 轮式拖拉机 | 50-60马力四轮驱动拖拉机 | 轮式拖拉机 | 日照市弘旭机械制造有限公司 | HX504 | 8840 | 8840 | 0 | 功率:50马力;驱动方式:四轮驱动 ; | 外廓尺寸(长×宽×高)mm:3640×1490×2250（安全架顶）；轴距或履带接地长:1870mm；常用轮距(前轮/后轮)或轨距:1200/1200mm；最小使用质量:1400kg；标准配重（前/后）：72/60kg； 档位数：前进/倒退/爬行：8/2；主变速器档位数：4+1；副变速器档位数:2;最小使用质量比：38.04；离合器壳体前端面至后驱动轴轴心线的水平距离：1070mm；变速箱齿轮副轴孔中心距：80.5mm | 购机补贴（通用类） | 36.8 | 否 |  | T202000431298 | 2025-12-30
动力机械 | 拖拉机 | 轮式拖拉机 | 50-60马力四轮驱动拖拉机 | 轮式拖拉机 | 山东福尔沃农业装备股份有限公司 | CN504-1 | 8840 | 8840 | 0 | 功率:50马力;驱动方式:四轮驱动 ; | 功率：36.8Kw；驱动方式：四轮驱动；整机尺寸（mm):3650x1630x2370; 最小使用质量（kg): 1905 | 购机补贴（通用类） | 36.8 | 否 |  | T202000231044 | 2025-12-30
动力机械 | 拖拉机 | 轮式拖拉机 | 50-60马力四轮驱动拖拉机 | 轮式拖拉机 | 山东福尔沃农业装备股份有限公司 | CN504-2 | 8840 | 8840 | 0 | 功率:50马力;驱动方式:四轮驱动 ; | 功率：36.8kW；驱动方式：四轮驱动；整机尺寸（mm):3740x1630x2400; 最小使用质量（kg): 1820 | 购机补贴（通用类） | 36.8 | 否 |  | T202100320066 | 2026-04-01
动力机械 | 拖拉机 | 轮式拖拉机 | 50-60马力四轮驱动拖拉机 | 轮式拖拉机 | 山东福尔沃农业装备股份有限公司 | AY504 | 8840 | 8840 | 0 | 功率:50马力;驱动方式:四轮驱动 ; | 功率：36.8Kw；驱动方式：四轮驱动；整机尺寸（mm):3000x1240x2075; 最小使用质量（kg): 1475 | 购机补贴（通用类） | 36.8 | 否 |  | T201900430041 | 2024-10-22
动力机械 | 拖拉机 | 轮式拖拉机 | 50-60马力四轮驱动拖拉机 | 轮式拖拉机 | 山东福尔沃农业装备股份有限公司 | AE504 | 8840 | 8840 | 0 | 功率:50马力;驱动方式:四轮驱动 ; | 功率：36.8Kw；驱动方式：四轮驱动；整机尺寸（mm):3565x1500x2230; 最小使用质量（kg): 1740 | 购机补贴（通用类） | 36.8 | 否 |  | T201900430040 | 2024-10-22
动力机械 | 拖拉机 | 轮式拖拉机 | 50-60马力四轮驱动拖拉机 | 轮式拖拉机 | 山东福尔沃农业装备股份有限公司 | CN504 | 8840 | 8840 | 0 | 功率:50马力;驱动方式:四轮驱动 ; | 50马力；驱动方式：四轮驱动；排放标准：囯三排放；发动机转速：2400r/min；外廓尺寸（长×宽×高）:3575×1610×2450mm；轴距：1840mm；最小离地间隙及部位：415mm 牵引支座下沿；最小使用质量：1905kg;功率：36.8Kw. | 购机补贴（通用类） | 0 | 是 | 全国农业机械试验鉴定管理服务信息化平台中证书产品被注销，进行封闭 | T201900430038 | 2024-10-22
动力机械 | 拖拉机 | 轮式拖拉机 | 50-60马力四轮驱动拖拉机 | 轮式拖拉机 | 潍坊泰山拖拉机有限公司 | TT504-S | 8840 | 8840 | 0 | 功率:50马力;驱动方式:四轮驱动 ; | 驱动型式：四轮驱动；外廓尺寸（长x宽x高及部位）(mm）：2800×1240×2085(安全框架顶)；最小使用质量（kg）：1440；功率（kW）：36.8；最小使用比质量(kg/kW)：39.13； PTO转速(r/min)：720； | 购机补贴（通用类） | 36.8 | 否 |  | T201900430956 | 2024-12-30
动力机械 | 拖拉机 | 轮式拖拉机 | 50-60马力四轮驱动拖拉机 | 轮式拖拉机 | 潍坊泰山拖拉机有限公司 | TT504-D | 8840 | 8840 | 0 | 功率:50马力;驱动方式:四轮驱动 ; | 驱动型式：四轮驱动；外廓尺寸(长x宽x高及部位)(mm）：3130×1250×2255(安全框架顶)；最小使用质量（kg）：1480；功率（kW）：36.8；最小使用比质量(kg/kW)： 40.22; PTO转速(r/min)：540/720； | 购机补贴（通用类） | 36.8 | 否 |  | T201900430951 | 2024-12-30
动力机械 | 拖拉机 | 轮式拖拉机 | 50-60马力四轮驱动拖拉机 | 轮式拖拉机 | 潍坊泰山拖拉机有限公司 | TT504 | 8840 | 8840 | 0 | 功率:50马力;驱动方式:四轮驱动 ; | 驱动型式：四轮驱动；外廓尺寸(长x宽x高及部位)(mm）：3590×1550×2370(安全框架顶)，3590×1550×2570（简易驾驶室顶部）；最小使用质量(kg）：1550（安全架），2010（驾驶室）；功率(kW)：36.8；最小使用比质量(kg/kW): 42.12（安全架）， 45.17（驾驶室）; PTO转速(r/min)：540/720； | 购机补贴（通用类） | 36.8 | 否 |  | T201900430951 | 2024-12-30
动力机械 | 拖拉机 | 轮式拖拉机 | 50-60马力四轮驱动拖拉机 | 轮式拖拉机 | 泰安泰山国泰拖拉机制造有限公司 | 泰山-554 | 8840 | 8840 | 0 | 功率:55马力;驱动方式:四轮驱动; | 外廓尺寸（长*宽*高mm）：3980×1650×2350，驱动型式：4×4四轮驱动 ，配套功率（kw）：40.5，发动机商标或品牌：新柴，发动机型号：4D32ZT31/554，轴距（mm）：2040，最小使用质量（kg）：2270，配重（kg）(前/后)：140/224，档位数（前进/倒退/爬行）：12/12/0，变速箱型式：4×3×（1+1）组成式，机架型式：无架式，驾驶室：选装 | 购机补贴（通用类） | 0 | 否 |  | 部20171824 | 2021-12-31
动力机械 | 拖拉机 | 轮式拖拉机 | 50-60马力四轮驱动拖拉机 | 轮式拖拉机 | 泰安泰山国泰拖拉机制造有限公司 | GT504-2 | 8840 | 8840 | 0 | 功率:50马力;驱动方式:四轮驱动 ; | 结构尺寸（长*宽*高及部位mm）：3550×1820×2380（安全架顶），驱动型式：四驱 ，标定功率（kw)：36.8，发动机商标或品牌：四达，发动机型号：SD4DW3D,轴距（mm）：1800，最小使用质量（kg）：1640，配重（kg）(前/后)：64/90，档位数（前进/倒退）：8/2，变速箱（器）型式：机械平面组成式，机架型式：无架，选装简易驾驶室：结构尺寸（长*宽*高mm）：3550×1820×2380（驾驶室顶），最小使用质量（kg）：1750，标准配重（kg）(前/后)：64/90； | 购机补贴（通用类） | 36.8 | 否 |  | T202100320054 | 2026-04-01
动力机械 | 拖拉机 | 轮式拖拉机 | 50-60马力四轮驱动拖拉机 | 轮式拖拉机 | 泰安泰山国泰拖拉机制造有限公司 | 泰山504D-1 | 8840 | 8840 | 0 | 功率:50马力;驱动方式:四轮驱动 ; | 外廓尺寸（长*宽*高mm）：2900×1640×2200（安全架），驱动型式：四驱，配套功率（kw）：36.8，发动机商标或品牌：四达，发动机型号：SD4DW3D，轴距（mm）：1470，最小使用质量（kg）：1410，配重（kg）(前/后)：0/240，档位数（前进/倒退/爬行）：8/2，变速箱型式：机械平面组成式 | 购机补贴（通用类） | 36.8 | 否 |  | T201900370053 | 2024-10-22
动力机械 | 拖拉机 | 轮式拖拉机 | 50-60马力四轮驱动拖拉机 | 轮式拖拉机 | 泰安泰山国泰拖拉机制造有限公司 | 泰山-554C | 8840 | 8840 | 0 | 功率:55马力;驱动方式:四轮驱动 ; | 外廓尺寸（长*宽*高mm）：3540×1560×2340，驱动型式：4×4轮式，配套功率（kw）：40.5，发动机商标或品牌：扬动、四达、莱动、锡柴，发动机型号：YD4JZ55C1、SD4BW3Z、4TD55、4DW93-55GG3U，轴距（mm）：1800，最小使用质量（kg）：1710，配重（kg）(前/后)：95/172，档位数（前进/倒退/爬行）：8/2，变速箱型式：（4+1）×2组成式 | 购机补贴（通用类） | 40.5 | 否 |  | 部20170263 | 2021-12-31
动力机械 | 拖拉机 | 轮式拖拉机 | 50-60马力四轮驱动拖拉机 | 轮式拖拉机 | 泰安泰山国泰拖拉机制造有限公司 | 泰山-504D | 8840 | 8840 | 0 | 功率:50马力;驱动方式:四轮驱动 ; | 结构尺寸（长*宽*高）：3250×1350×2230（mm），最小使用质量：1530（kg），标定功率：36.8（kw），驱动型式：4×4轮式，轴距：1750（mm），轮距(前/后)：1050/1050(mm)，最大配重（前/后）： 32/40（kg），档位数（前进/倒退）：8/2/-，发动机与离合器联接方式：直联，发动机商标或品牌：常柴、扬动、四达、莱动、新柴、全柴、锡柴，发动机型号：4G33T、YD4C50V1、SD4DW3D、4TE50、4TE50A、4D32T31/504、4B5-50V32、SD4BW3Z1、4DW93-50GG3U，变速箱型式：直齿（4+1）×2平面组合式，变速箱换挡方式：啮合套换挡，机架型式：无架式 | 购机补贴（通用类） | 36.8 | 否 |  | 部20170624 | 2021-12-31
动力机械 | 拖拉机 | 轮式拖拉机 | 50-60马力四轮驱动拖拉机 | 轮式拖拉机 | 泰安泰山国泰拖拉机制造有限公司 | 泰山-554E | 8840 | 8840 | 0 | 功率:55马力;驱动方式:四轮驱动 ; | 结构尺寸（长*宽*高）：3250×1350×2230（mm），驱动型式：四轮驱动，标定功率：40.5（kw），发动机与离合器联接方式：直联，发动机商标或品牌：常柴、四达、莱动、锡柴、扬动、新柴，发动机型号：4G33TC、SD4BW3Z、4TD55A、4DW93-55GG3U、YD4JZ55C1、4D32ZT31/554，最小使用质量：1530（kg），轴距：1750（mm），轮距(前/后)：1050/1050(mm)，最大配重（前/后）：32/40（kg），档位数（前进/倒退/爬行）：8/2/-，变速箱型式：直齿（4+1）×2平面组合式 | 购机补贴（通用类） | 40.5 | 否 |  | 部20170625 | 2021-12-31
动力机械 | 拖拉机 | 轮式拖拉机 | 50-60马力四轮驱动拖拉机 | 轮式拖拉机 | 泰安泰山国泰拖拉机制造有限公司 | 泰山-504A | 8840 | 8840 | 0 | 功率:50马力;驱动方式:四轮驱动 ; | 外廓尺寸（长*宽*高mm）：3500×1580×2380，驱动型式：4×4轮式，配套功率（kw）：36.8，发动机商标或品牌：常柴、四达、莱动、锡柴、扬动、全柴、新柴，发动机型号：4G33T、SD4BW3Z1、SD4DW3D、4TE50、4TE50A、4DW93-50GG3U、YD4C50V1、4B5-50V32、4D32T31/504;选装发动机商标或品牌：新柴，发动机型号：4N28T31/504;轴距（mm）：1860，最小使用质量（kg）：1720，配重（kg）(前/后)：80/172，档位数（前进/倒退/爬行）：8/8，变速箱型式：4×2×（1+1）组成式 | 购机补贴（通用类） | 36.8 | 否 |  | 部20170265 | 2021-12-31
动力机械 | 拖拉机 | 轮式拖拉机 | 50-60马力四轮驱动拖拉机 | 轮式拖拉机 | 泰安泰山国泰拖拉机制造有限公司 | 泰山-504C | 8840 | 8840 | 0 | 功率:50马力;驱动方式:四轮驱动 ; | 外廓尺寸（长*宽*高mm）：3540×1560×2340，驱动型式：4×4轮式，配套功率（kw）：36.8，发动机商标或品牌：常柴、扬动、四达、莱动、锡柴、全柴、新柴，发动机型号：4G33T、YD4C50V1、SD4DW3D、SD4BW3Z1、4TE50、4TE50A、4DW93-50GG3U、4B5-50V32、4D32T31/504，轴距（mm）：1800，最小使用质量（kg）：1710，配重（kg）(前/后)：95/172，档位数（前进/倒退/爬行）：8/2，变速箱型式：（4+1）×2组成式 | 购机补贴（通用类） | 36.8 | 否 |  | 部20170249 | 2021-12-31
动力机械 | 拖拉机 | 轮式拖拉机 | 50-60马力四轮驱动拖拉机 | 轮式拖拉机 | 泰安泰山国泰拖拉机制造有限公司 | GT504-N | 8840 | 8840 | 0 | 功率:50马力;驱动方式:四轮驱动 ; | 结构尺寸（长*宽*高及部位mm）：3780×1640×2615（安全架顶），驱动型式：四驱 ，标定功率（kw)：36.8，发动机商标或品牌：四达，发动机型号：SD4DW3D,轴距（mm）：1850，最小使用质量（kg）：1840，配重（kg）(前/后)：75/90，档位数（前进/倒退）：8/2，变速箱（器）型式：机械平面组成式，机架型式：无架，选装简易驾驶室:结构尺寸（长*宽*高及部位mm）:3780×1640×2615（驾驶室顶），最小使用质量（kg）：2100，标准配重（kg）(前/后）：75/90 | 购机补贴（通用类） | 36.8 | 否 |  | T202000370572 | 2025-09-29
动力机械 | 拖拉机 | 轮式拖拉机 | 50-60马力四轮驱动拖拉机 | 轮式拖拉机 | 泰安泰山国泰拖拉机制造有限公司 | 泰山-504S | 8840 | 8840 | 0 | 功率:50马力;驱动方式:四轮驱动 ; | 外廓尺寸（长*宽*高mm）：3410×1600×2510，驱动型式：四轮驱动，配套功率（kw）：36.8，发动机商标或品牌：四达，发动机型号：SD4DW3D，轴距（mm）：1935，最小使用质量（kg）：1700，配重（kg）(前/后)：24/160，档位数（前进/倒退/爬行）：8/2/无，变速箱型式：（4+1）×2组成式，机架型式：无架式 | 购机补贴（通用类） | 36.8 | 否 |  | 苏农机（2019）第（0059）号 | 2023-12-31
动力机械 | 拖拉机 | 轮式拖拉机 | 50-60马力四轮驱动拖拉机 | 轮式拖拉机 | 泰安泰山国泰拖拉机制造有限公司 | 泰山-504SA | 8840 | 8840 | 0 | 功率:50马力;驱动方式:四轮驱动 ; | 外廓尺寸（长*宽*高mm）：3410×1600×2510，驱动型式：四轮驱动，配套功率（kw）：36.8，发动机商标或品牌：四达，发动机型号：SD4DW3D，轴距（mm）：1935，最小使用质量（kg）：1700，配重（kg）(前/后)：24/160，档位数（前进/倒退/爬行）：10/2/无，变速箱型式：（5+1）×2组成式，机架型式：无架式 | 购机补贴（通用类） | 36.8 | 否 |  | 苏农机（2019）第（0056）号 | 2023-12-31
动力机械 | 拖拉机 | 轮式拖拉机 | 50-60马力四轮驱动拖拉机 | 轮式拖拉机 | 潍坊百利拖拉机有限公司 | 504-E | 8840 | 8840 | 0 | 功率:50马力;驱动方式:四轮驱动 ; | 整机外廓尺寸（长×宽×高）：2850×1230×2100mm（安全架顶部）；轴距：1500mm；整机型式：4×4四轮驱动；标准配重：前0kg/后50kg；发动机标定功率：36.8kW；轮胎型号：前轮6.00-14/后轮9.5-20；最小使用质量：1430kg。 | 购机补贴（通用类） | 36.8 | 否 |  | T202032320016 | 2025-02-27
动力机械 | 拖拉机 | 轮式拖拉机 | 50-60马力四轮驱动拖拉机 | 轮式拖拉机 | 潍坊百利拖拉机有限公司 | 悍沃504D | 8840 | 8840 | 0 | 功率:50马力;驱动方式:四轮驱动 ; | 整机外廓尺寸（长×宽×高）：3300×1400（1300-1680）×1350mm方向盘（安全架2100mm）；轴距：1730mm；整机型式：4×4四轮驱动；配重（最大）：前100kg/后300kg；发动机标定功率：36.8kW；轮胎型号：前轮7.50-16/后轮13.8-20；最小使用质量：1650kg。 | 购机补贴（通用类） | 36.8 | 否 |  | 部20170346 | 2021-12-31
动力机械 | 拖拉机 | 轮式拖拉机 | 50-60马力四轮驱动拖拉机 | 轮式拖拉机 | 潍坊百利拖拉机有限公司 | 悍沃554D | 8840 | 8840 | 0 | 功率:55马力;驱动方式:四轮驱动 ; | 整机外廓尺寸（长×宽×高）：3300×1400（1300-1680）×1350mm方向盘（安全架2100mm）；轴距：1730mm；整机型式：4×4四轮驱动；配重（最大）：前100kg/后300kg；发动机标定功率：40.5kW；轮胎型号：前轮7.50-16/后轮13.8-20；最小使用质量：1650kg。 | 购机补贴（通用类） | 40.5 | 否 |  | 部20170355 | 2021-12-31
动力机械 | 拖拉机 | 轮式拖拉机 | 50-60马力四轮驱动拖拉机 | 轮式拖拉机 | 潍坊百利拖拉机有限公司 | 悍沃504B | 8840 | 8840 | 0 | 功率:50马力;驱动方式:四轮驱动 ; | 整机外廓尺寸（长×宽×高）：3500×1500（1400-1780）×2200mm；轴距：1900mm；整机型式：4×4四轮驱动；配重（最大）：前100kg/后100kg；发动机标定功率：36.8kW；轮胎型号：前轮7.5-16/后轮12.4-28；最小使用质量：1630kg。 | 购机补贴（通用类） | 36.8 | 否 |  | 部20190081 | 2023-12-31
动力机械 | 拖拉机 | 轮式拖拉机 | 50-60马力四轮驱动拖拉机 | 轮式拖拉机 | 潍坊百利拖拉机有限公司 | 悍沃504-A | 8840 | 8840 | 0 | 功率:50马力;驱动方式:四轮驱动 ; | 整机外廓尺寸（长×宽×高）：3700×1600×2300mm（安全架）；轴距：1860mm；整机型式：4×4四轮驱动；配重（最大）：前140kg/后60kg；发动机标定功率：36.8kW；轮胎型号：前轮7.50-16/后轮11.2-28；最小使用质量：1905kg。 | 购机补贴（通用类） | 36.8 | 否 |  | T202000411265 | 2025-12-30
动力机械 | 拖拉机 | 轮式拖拉机 | 50-60马力四轮驱动拖拉机 | 轮式拖拉机 | 特拉克(潍坊)农业装备有限公司 | TK504A | 8840 | 8840 | 0 | 功率:50马力;驱动方式:四轮驱动 ; | 功率：50马力；驱动方式：四轮驱动；排放标准：国三。 | 购机补贴（通用类） | 0 | 否 |  | 苏农机（2019）第（0324）号 | 2023-12-31
动力机械 | 拖拉机 | 轮式拖拉机 | 50-60马力四轮驱动拖拉机 | 轮式拖拉机 | 特拉克(潍坊)农业装备有限公司 | TK504 | 8840 | 8840 | 0 | 功率:50马力;驱动方式:四轮驱动 ; | 功率：50马力，驱动方式：四轮驱动。外廓尺寸(长×宽×高)：3450×1500×2500；轴距或履带接地长：1830；常用轮距(前轮/后轮)或轨距：1200/1170；轮距(前轮/后轮)调整方式：有机可调/无级可调；最小使用质量：1690；标准配重(前/后)：44/50；档位数(前进/倒退/爬行)：8/2/0；主变速档位数*副变速档位数/其他档位数：4F+1R/2/0；发动机与离合器联接方式：直连；起动方式：电启动；翻倾防护装置（驾驶室或安全框架）：型号TK604.46.001型式两柱式安全框架认证证书编号或检验报告编号WJ2019DFH014；前照灯型号：TJDD-1zhl；转向系型式：全液压转向；行车制动系型式：蹄式；驻车制动系型式：机械；前驱动桥型式：旱地型；离合器型式：单片/干式/单作用；传动系动力输出轴离合器型式：单片/干式/单作用；传动系变速箱型式：（4+1）×2机械组合式；主变速箱换档方式：啮合套换挡；副变速箱换档方式：滑移齿轮换挡；轮胎型号(前轮/后轮)：8.3-20/12.4-28。 | 购机补贴（通用类） | 36.8 | 否 |  | 苏农机（2019）第（0322）号 | 2023-12-31
动力机械 | 拖拉机 | 轮式拖拉机 | 50-60马力四轮驱动拖拉机 | 轮式拖拉机 | 山拖农机装备有限公司 | TS554A | 8840 | 8840 | 0 | 功率:55马力;驱动方式:四轮驱动 ; | 外型尺寸（mm）：3480×1510×2455； 驱动方式：四轮驱动 功率（KW）:40.5（国三） 轴距（mm）:1860 最小使用质量（kg）:1768; 轮距(前轮/后轮)mm：1240/1130、1230、1330、1430; 轮距(前轮/后轮)调整方式:不可调/有级可调; 配重(前/后)kg:55/58; 挡位数(前进/倒退/爬行):10/10/0; 动力输出轴功率kW≥34.5; 最大牵引力kN≥13; 主变速箱换档方式:啮合套换挡; 轮胎型号(前轮/后轮):7.50-16/11.2-28 | 购机补贴（通用类） | 40.5 | 否 |  | 部20170323 | 2021-12-31
动力机械 | 拖拉机 | 轮式拖拉机 | 50-60马力四轮驱动拖拉机 | 轮式拖拉机 | 山拖农机装备有限公司 | TS504A | 8840 | 8840 | 0 | 功率:50马力;驱动方式:四轮驱动 ; | 外型尺寸（mm）：3510×1510×2300； 驱动方式：四轮驱动 功率（KW）:36.77或选装36.8（国三） 轴距（mm）:1970 最小使用质量（kg）:1805; 轮距(前轮/后轮)mm：1170/1130、1230、1330、1430； 轮距(前轮/后轮)调整方式:不可调/有级可调； 配重(前/后)kg:55/58； 挡位数(前进/倒退/爬行):10/10/0； 动力输出轴功率kW≥29.7； 最大牵引力kN≥12； 主变速箱换档方式:啮合套换挡； 轮胎型号(前轮/后轮):7.50-16/11.2-28 选装轮胎型号(前轮/后轮):7.50-16、8.3-20/11.2-28、13.6-28 | 购机补贴（通用类） | 36.8 | 否 |  | 部20170322 | 2021-12-31
动力机械 | 拖拉机 | 轮式拖拉机 | 50-60马力四轮驱动拖拉机 | 轮式拖拉机 | 山拖农机装备有限公司 | MC554 | 8840 | 8840 | 0 | 功率:55马力;驱动方式:四轮驱动 ; | 外型尺寸（mm）：3870×1700×2530； 驱动方式：四轮驱动; 功率（KW）:40.5（国三）; 轴距（mm）:2063; 最小使用质量（kg）:2680（驾驶室）；2510（安全架）； 轮距(前轮/后轮)mm：1200、1300、1420/1200、1320、1420; 轮距(前轮/后轮)调整方式:有级可调/有级可调; 标准配重(前/后)kg:132/224; 挡位数(前进/倒退/爬行):8/8/0; 动力输出轴功率kW≥32.8; 最大牵引力kN≥9.5; 主变速箱换档方式:啮合套换挡; 轮胎型号(前轮/后轮):8.3-20、8.3-24、8.3-24（水田）/13.6-28、14.9-30、11-32（水田） | 购机补贴（通用类） | 40.5 | 否 |  | 部20171542 | 2021-12-31
动力机械 | 拖拉机 | 轮式拖拉机 | 50-60马力四轮驱动拖拉机 | 轮式拖拉机 | 山拖农机装备有限公司 | NS504-C | 8840 | 8840 | 0 | 功率:50马力;驱动方式:四轮驱动 ; | 外型尺寸（mm）：3410×1430×2240； 驱动方式：四轮驱动; 功率（KW）:36.8（国三）; 轴距（mm）:1860; 最小使用质量（kg）:1600； 轮距(前轮/后轮)mm：1040、1200/1050、1200、1300； 标准配重(前/后)kg:48/72; 挡位数(前进/倒退):10/10; 转向系型式：全液压； 转向操纵机构：方向盘; 转向机构型式：前轮转向; 最小使用比质量kg/kW:43.48; 主变速箱换档方式:机械有级挡; 轮胎型号(前轮/后轮):6.00-12/13.8-20；6.00-12（水田）/8.3-24（水田）；6.00-12/13.6-16；6.00-12/13.6-20 | 购机补贴（通用类） | 36.8 | 否 |  | T201900370866 | 2024-12-30
动力机械 | 拖拉机 | 轮式拖拉机 | 50-60马力四轮驱动拖拉机 | 轮式拖拉机 | 山拖农机装备有限公司 | NA504 | 8840 | 8840 | 0 | 功率:50马力;驱动方式:四轮驱动 ; | 外型尺寸（mm）：3387×1300×2100； 驱动方式：四轮驱动; 功率（KW）:36.8（国三）; 轴距（mm）:1786; 最小使用质量（kg）:1410; 轮距(前轮/后轮)mm：1000/980～1222; 轮距(前轮/后轮)调整方式:不可调/无级可调; 标准配重(前/后)kg:56/72; 挡位数(前进/倒退/爬行):8/2/0; 动力输出轴功率kW≥31.3; 最大牵引力kN≥11.5; 主变速箱换档方式:滑移齿轮＋啮合套; 轮胎型号(前轮/后轮):6.50-16/9.50-24 | 购机补贴（通用类） | 36.8 | 否 |  | 部20190299 | 2023-12-31
动力机械 | 拖拉机 | 轮式拖拉机 | 50-60马力四轮驱动拖拉机 | 轮式拖拉机 | 宁波宁奔奔野农业机械有限公司 | 504A | 8840 | 8840 | 0 | 功率:50马力;驱动方式:四轮驱动 ; | 50马力四轮驱动轮式拖拉机；整机外廓尺寸(长×宽×高)：3320x1500x2370（安全架顶端）； 最小使用比质量44.02（安全架）; 标定功率：36.8kw | 购机补贴（通用类） | 36.8 | 否 |  | T201932320107 | 2024-12-30
动力机械 | 拖拉机 | 轮式拖拉机 | 50-60马力四轮驱动拖拉机 | 轮式拖拉机 | 山东潍坊鲁中拖拉机有限公司 | LZ504-C | 8840 | 8840 | 0 | 功率:50马力;驱动方式:四轮驱动 ; | 发动机标定功率：50马力，驱动方式：四轮驱动，最小使用质量：1500kg，最小使用比质量：40.76，排放阶段：国三 | 购机补贴（通用类） | 36.8 | 否 |  | T202000370578 | 2025-09-29
动力机械 | 拖拉机 | 轮式拖拉机 | 50-60马力四轮驱动拖拉机 | 轮式拖拉机 | 山东潍坊鲁中拖拉机有限公司 | LZ504-D | 8840 | 8840 | 0 | 功率:50马力;驱动方式:四轮驱动 ; | 发动机标定功率：50马力，驱动方式：四轮驱动，最小使用质量：1480kg，最小使用比质量：40.22，排放阶段：国三 | 购机补贴（通用类） | 36.8 | 否 |  | T202000370577 | 2025-09-29
动力机械 | 拖拉机 | 轮式拖拉机 | 50-60马力四轮驱动拖拉机 | 轮式拖拉机 | 山东潍坊鲁中拖拉机有限公司 | LZ504-C1 | 8840 | 8840 | 0 | 功率:50马力;驱动方式:四轮驱动 ; | 发动机标定功率：50马力，驱动方式：四轮驱动，最小使用质量：1505kg，最小使用比质量：40.90，排放阶段：国三 | 购机补贴（通用类） | 36.8 | 否 |  | T202100370143 | 2026-04-01
动力机械 | 拖拉机 | 轮式拖拉机 | 50-60马力四轮驱动拖拉机 | 轮式拖拉机 | 山东潍坊鲁中拖拉机有限公司 | LZ504-D1 | 8840 | 8840 | 0 | 功率:50马力;驱动方式:四轮驱动 ; | 发动机标定功率：50马力，驱动方式：四轮驱动，最小使用质量：1500kg，最小使用比质量：40.76，排放阶段：国三 | 购机补贴（通用类） | 36.8 | 否 |  | T202100370144 | 2026-04-01
动力机械 | 拖拉机 | 轮式拖拉机 | 50-60马力四轮驱动拖拉机 | 轮式拖拉机 | 山东潍坊鲁中拖拉机有限公司 | LZ504-B | 8840 | 8840 | 0 | 功率:50马力;驱动方式:四轮驱动 ; | 发动机标定功率：50马力，驱动方式：四轮驱动，最小使用质量：1700kg，最小使用比质量：46.20，排放阶段：国三 | 购机补贴（通用类） | 36.8 | 否 |  | T202000370576 | 2025-09-29
动力机械 | 拖拉机 | 轮式拖拉机 | 50-60马力四轮驱动拖拉机 | 轮式拖拉机 | 山东潍坊鲁中拖拉机有限公司 | 504-F | 8840 | 8840 | 0 | 功率:50马力;驱动方式:四轮驱动 ; | 发动机标定功率：50马力，驱动方式：四轮驱动，最小使用质量（安全架/驾驶室）：1800kg/1880kg，最小使用比质量（安全架/驾驶室）：48.91/51.09，排放阶段：国三 | 购机补贴（通用类） | 36.8 | 否 |  | T202000370240 | 2025-07-05
动力机械 | 拖拉机 | 轮式拖拉机 | 50-60马力四轮驱动拖拉机 | 轮式拖拉机 | 山东潍坊鲁中拖拉机有限公司 | 鲁中-554-1 | 8840 | 8840 | 0 | 功率:55马力;驱动方式:四轮驱动; | 功率：55马力；型式：4*4四轮驱动；外廓尺寸（长*宽*高 mm）：3830*1810*2635；最小使用质量（kg）：2560；档位数（前进/倒退）：8/8/0；动力输出轴功率（KW）：34.5 | 购机补贴（通用类） | 0 | 否 |  | 部20180605 | 2022-12-31
动力机械 | 拖拉机 | 轮式拖拉机 | 50-60马力四轮驱动拖拉机 | 轮式拖拉机 | 山东潍坊鲁中拖拉机有限公司 | 鲁中-504C | 8840 | 8840 | 0 | 功率:50马力;驱动方式:四轮驱动; | 功率：50马力；型式：四轮驱动；外廓尺寸（长*宽*高 mm）：3350*1610*2200；最小使用质量（kg）：1500；档位数（前进/倒退/爬行）：8/2/0；动力输出轴功率（KW）：≥31.3 | 购机补贴（通用类） | 0 | 否 |  | 部20190104 | 2023-12-31
动力机械 | 拖拉机 | 轮式拖拉机 | 50-60马力四轮驱动拖拉机 | 轮式拖拉机 | 山东潍坊鲁中拖拉机有限公司 | 鲁中-504 | 8840 | 8840 | 0 | 功率:50马力;驱动方式:四轮驱动 ; | 功率：50马力；驱动方式：四轮驱动 | 购机补贴（通用类） | 0 | 否 |  | T201900320760 | 2024-12-30
动力机械 | 拖拉机 | 轮式拖拉机 | 50-60马力四轮驱动拖拉机 | 轮式拖拉机 | 山东潍坊鲁中拖拉机有限公司 | 鲁中-504B | 8840 | 8840 | 0 | 功率:50马力;驱动方式:四轮驱动; | 功率：50马力；型式：4*4四轮驱动；外廓尺寸（长*宽*高 mm）：3515*1635*2130；最小使用质量（kg）：1760；档位数（前进/倒退爬行）：8/2/0；动力输出轴功率（KW）：≥31.28 | 购机补贴（通用类） | 0 | 否 |  | 部20170327 | 2021-12-31
动力机械 | 拖拉机 | 轮式拖拉机 | 50-60马力四轮驱动拖拉机 | 轮式拖拉机 | 山东潍坊鲁中拖拉机有限公司 | LZ504-A | 8840 | 8840 | 0 | 功率:50马力;驱动方式:四轮驱动 ; | 功率：50马力；驱动方式：四轮驱动 | 购机补贴（通用类） | 0 | 否 |  | T201900320763 | 2024-12-30
动力机械 | 拖拉机 | 轮式拖拉机 | 50-60马力四轮驱动拖拉机 | 轮式拖拉机 | 山东潍坊鲁中拖拉机有限公司 | 鲁中-554 | 8840 | 8840 | 0 | 功率:55马力;驱动方式:四轮驱动 ; | 功率：55马力；驱动方式：四轮驱动 | 购机补贴（通用类） | 0 | 否 |  | T201900320760 | 2024-12-30
动力机械 | 拖拉机 | 轮式拖拉机 | 50-60马力四轮驱动拖拉机 | 轮式拖拉机 | 潍坊泓林重工有限公司 | HL504-2 | 8840 | 8840 | 0 | 功率:50马力;驱动方式:四轮驱动 ; | 外廓尺寸(长×宽×高)(mm)： 3650×1640×2480（安全架顶部）；驱动型式：四轮驱动；功率(KW)：36.8kW; 发动机型号及制造商： YN4A055-31VE,昆明云内动力股份有限公司；排放标准：第三阶段;轴距(mm)：1865; 最小使用质量(kg)：1690; 标准配重(前/后)(kg)：40/80; 档位数：8/26; 是否有驾驶室或安全架：安全架。 | 购机补贴（通用类） | 36.8 | 否 |  | T202000320457 | 2025-09-29
动力机械 | 拖拉机 | 轮式拖拉机 | 50-60马力四轮驱动拖拉机 | 轮式拖拉机 | 山东隆耀重工科技有限公司 | DA504-A | 8840 | 8840 | 0 | 功率:50马力;驱动方式:四轮驱动 ; | 50马力轮式拖拉机，四轮驱动，最小使用质量：1650kg，发动机信息：型号：YN4A055-31VE;制造商：山东云内动力有限责任公司；气缸数：4；标定功率:36.8kW;标定转速2400r/min；排放标准：GB 20891-2014《非道路移动机械用柴油机排气污染物排放限值及测量方法（中国第三、四阶段）》第三阶段 | 购机补贴（通用类） | 36.8 | 否 |  | T202000341172 | 2025-12-30
动力机械 | 拖拉机 | 轮式拖拉机 | 50-60马力四轮驱动拖拉机 | 轮式拖拉机 | 潍坊金福农业装备有限公司 | 504D | 8840 | 8840 | 0 | 功率:50马力;驱动方式:四轮驱动 ; | 功率：36.8kW（50马力），驱动型式：四轮驱动，整机机架型式：无架，整机外廓尺寸（mm）：2850×1240×2040，轴距mm：1500，常用轮距mm：960/960，轮距mm：960、1150/960~1150，最小离地间隙mm：200，变速箱前端面至后驱动轴轴心线的水平距离mm：715，变速箱齿轮副轴孔中心距mm：80.5，最小使用质量kg：1450，标准配重kg：80/44，最小使用比质量：39.40kg/kW，档位数（前进/倒退）：8/2，主变速档位数：4＋1，副变速档位数：2，发动机与主离合器联接方式：直联，翻倾防护装置：安全框架，翻倾防护装置型号：JF600.80.001，空气滤清器型式、型号：干式、KLQ-1432G/H，座椅型号：SMT-CS06-1，安全带型号：DC-1000-006，转向系型式：全液压，转向操纵机构：方向盘，转向机构型式：前轮转向，传动系箱体数量：2，变速箱型式：机械平面组成式，主变速换挡方式：机械有级挡，副变速换挡方式：机械有级挡，轮胎数量（前轮/后轮）：2/2，液压悬挂系统型式：分置式，悬挂装置型式：后置三点悬挂，悬挂装置类别：1N类，液压油泵型号：BN-E314，液压输出组数：1组，安全阀全开压力：16.5±0.5MPa，动力输出轴花键数目：6，动力输出轴标准转数r/min：540/720。 | 购机补贴（通用类） | 36.8 | 否 |  | T202000430292 | 2025-07-05
动力机械 | 拖拉机 | 轮式拖拉机 | 50-60马力四轮驱动拖拉机 | 轮式拖拉机 | 潍坊金福农业装备有限公司 | 504-A | 8840 | 8840 | 0 | 功率:50马力;驱动方式:四轮驱动 ; | 功率：36.8kW（50马力），驱动型式：四轮驱动，整机机架型式：无架，整机外廓尺寸（mm）：3650×1600×2350，轴距mm：1850，常用轮距mm：1300/1300，轮距mm：1200、1300/1200、1300，最小离地间隙mm：420，变速箱前端面至后驱动轴轴心线的水平距离mm：1070，变速箱齿轮副轴孔中心距mm：91，最小使用质量kg：1800，标准配重kg：45/48，最小使用比质量：48.9kg/kW，档位数（前进/倒退）：8/2，主变速档位数：4＋1，副变速档位数：2，发动机与主离合器联接方式：直联，翻倾防护装置：安全框架，翻倾防护装置型号：JF604.108.01，空气滤清器型式、型号：湿式、30-CC，座椅型号：SMT-CS06-1，安全带型号：DC-1000-006，转向系型式：全液压，转向操纵机构：方向盘，转向机构型式：前轮转向，传动系箱体数量：2，变速箱型式：机械平面组成式，主变速换挡方式：机械有级挡，副变速换挡方式：机械有级挡，轮胎数量（前轮/后轮）：2/2，液压悬挂系统型式：分置式，悬挂装置型式：后置三点悬挂，悬挂装置类别：Ⅰ类，液压油泵型号：BN-E316，液压输出组数：2组，安全阀全开压力：18±0.5MPa，动力输出轴花键数目：8，动力输出轴标准转数r/min：540/760。 | 购机补贴（通用类） | 36.8 | 否 |  | T202000430294 | 2025-07-05
动力机械 | 拖拉机 | 轮式拖拉机 | 50-60马力四轮驱动拖拉机 | 轮式拖拉机 | 潍坊金福农业装备有限公司 | 504-E | 8840 | 8840 | 0 | 功率:50马力;驱动方式:四轮驱动 ; | 功率：36.8kW（50马力），驱动型式：四轮驱动，整机机架型式：无架，整机外廓尺寸（mm）：3575×1450×2250，轴距mm：1920，常用轮距mm：1200/1200，轮距mm：1200、1300/1200、1300，最小离地间隙mm：330，变速箱前端面至后驱动轴轴心线的水平距离mm：1070，变速箱齿轮副轴孔中心距mm：80，最小使用质量kg：1580，标准配重kg：45/48，最小使用比质量：42.93kg/kW，档位数（前进/倒退）：8/2，主变速档位数：4＋1，副变速档位数：2，发动机与主离合器联接方式：直联，翻倾防护装置：安全框架，翻倾防护装置型号：500.80.001，空气滤清器型式、型号：湿式、30-CC，座椅型号：SMT-CS06-1，安全带型号：DC-1000-006，转向系型式：全液压，转向操纵机构：方向盘，转向机构型式：前轮转向，变速箱型式：机械平面组成式，主变速换挡方式：机械有级挡，副变速换挡方式：机械有级挡，轮胎数量（前轮/后轮）：2/2，液压悬挂系统型式：分置式，悬挂装置型式：后置三点悬挂，悬挂装置类别：1类，液压油泵型号：BTB14，液压输出组数：1组，安全阀全开压力：18±0.5MPa，动力输出轴花键数目：6，动力输出轴标准转数r/min：540/720。 | 购机补贴（通用类） | 36.8 | 否 |  | T201900430954 | 2024-12-30
动力机械 | 拖拉机 | 轮式拖拉机 | 50-60马力四轮驱动拖拉机 | 轮式拖拉机 | 潍坊金福农业装备有限公司 | 504-N | 8804 | 8804 | 0 | 功率:50马力;驱动方式:四轮驱动 ; | 功率：36.8kW（50马力），驱动型式：四轮驱动，整机机架型式：无架，整机外廓尺寸（mm）：3500×1650×2450，轴距mm：1850，常用轮距mm：1300/1300，轮距mm：1200、1300/1200、1300，最小离地间隙mm：420，变速箱前端面至后驱动轴轴心线的水平距离mm：1070，变速箱齿轮副轴孔中心距mm：91，最小使用质量kg：1800，标准配重kg：50/56，最小使用比质量：48.91kg/kW档位数；（前进/倒退）：8/2，主变速档位数：4＋1，副变速档位数：2，发动机与主离合器联接方式：直联，翻倾防护装置：安全框架，翻倾防护装置型号：JF604.108.01，空气滤清器型式、型号：湿式、30-CC，座椅型号：SMT-CS06-1，安全带型号：DC-1000-006，转向系型式：全液压，转向操纵机构：方向盘，转向机构型式：前轮转向，传动系箱体数量：2，变速箱型式：机械平面组成式，主变速位置：第1箱，主变速换挡方式：机械有级挡，副变速换挡方式：机械有级挡，轮胎数量（前轮/后轮）：2/2，液压悬挂系统型式：分置式，悬挂装置型式：后置三点悬挂，悬挂装置类别：1类，液压油泵型号：BTB314，液压输出组数：2组，安全阀全开压力：18±0.5MPa，动力输出轴花键数目：8，动力输出轴标准转数r/min：540/760。 | 购机补贴（通用类） | 36.8 | 否 |  | T202000511339 | 2025-12-30
动力机械 | 拖拉机 | 轮式拖拉机 | 50-60马力四轮驱动拖拉机 | 轮式拖拉机 | 潍坊金福农业装备有限公司 | 504 | 8840 | 8840 | 0 | 功率:50马力;驱动方式:四轮驱动; | 功率：50马力；驱动方式：四轮驱动；外廓尺寸（mm）：3500×1600×2340；轴距：（mm）：2010；常用轮距（前轮/后轮）（mm）：1300/1300；轮距（前轮/后轮）调整方式：有级可调/有级可调；最小使用质量：1900kg；标准配重（kg）：55/55；档位数：8/2/0；主变速档位数：5；副变速档位数：2/0；发动机与离合器联接方式：直联；启动方式：电启动；翻倾防护装置：安全架；前照灯型号：40型或D-1DDzhL或18.48.016a；转向系型式：前轮液压转向；转向器型式：摆线转阀式；行车制动系型式：蹄式；驻车制动系型式：机械手制动；前驱动桥型式：旱地型；离合器形式：干式、单片、单作用；动力输出轴离合器型式：干式、单片、单作用；变速箱型式：（4+1）×2组成式；主变速箱换挡方式：啮合套；副变速箱换挡方式：啮合套；动力输出轴转速（r/min):540/760,框架上最大提升力（kN）：≥8.28。 | 购机补贴（通用类） | 0 | 是 | 全国农业机械试验鉴定管理服务信息化平台中证书产品被注销，进行封闭 | 部20171536 | 2021-12-31
动力机械 | 拖拉机 | 轮式拖拉机 | 50-60马力四轮驱动拖拉机 | 轮式拖拉机 | 潍坊金福农业装备有限公司 | 554 | 8840 | 8840 | 0 | 功率:55马力;驱动方式:四轮驱动; | 功率：55马力；驱动方式：四轮驱动；外廓尺寸（mm）：3500×1600×2340；轴距：（mm）：2010；常用轮距（前轮/后轮）（mm）：1300/1300；轮距调整方式：有级可调/有级可调；最小使用质量：2050kg；标准配重（kg）：55/55；档位数：8/2/0；主变速档位数：5；副变速档位数：2/0；发动机与离合器联接方式：直联；启动方式：电启动；翻倾防护装置：安全架；前照灯型号：40型或D-1DDzhL或18.48.016a；转向系型式：前轮液压转向；转向器型式：摆线转阀式；行车制动系型式：蹄式；驻车制动系型式：机械手制动；前驱动桥型式：旱地型；离合器形式：干式、单片、单作用；动力输出轴离合器型式：干式、单片、单作用；主变速箱型式：（4+1）×2组成式；变速箱换挡方式：啮合套；副变速箱换挡方式：啮合套；动力输出轴转速（r/min):540/760,框架上最大提升力（kN）：≥9.12。 | 购机补贴（通用类） | 0 | 是 | 全国农业机械试验鉴定管理服务信息化平台中证书产品被注销，进行封闭 | 部20171538 | 2021-12-31
动力机械 | 拖拉机 | 轮式拖拉机 | 50-60马力四轮驱动拖拉机 | 轮式拖拉机 | 潍坊昊田农业装备有限公司 | SE504 | 8840 | 8840 | 0 | 功率:50马力;驱动方式:四轮驱动 ; | 驱动型式：四驱；外廓尺寸（mm）：3600×1530×2320（驾驶室：3700×1520×2500）；轴距（mm）：1900；常用轮距(前轮/后轮)（mm）：1200/1200；离合器壳体前端面至后驱动轴轴心线的水平距离（mm）：1069；变速箱齿轮副轴孔中心距（mm）：80.5；最小使用质量（kg）：1450（驾驶室：1500）；标准配重(前/后)（kg）：48/62；最小使用比质量（kg/kW）：39.4（驾驶室：40.8）；挡位数（前进/倒退）：8/2；翻倾防护装置：安全架SE704.46.001；简易驾驶室SN904.45.001；驾驶员座椅：CS50；安全带：MC-200；转向系型式：全液压；转向操纵机构：方向盘；转向机构型式：前轮转向；传动系箱体数量、变速箱（器）型式：箱体数量： 2 个，机械平面组成式；主变速位置和换挡方式：在第 2 箱体中，机械有级挡；副变速换挡方式：机械有级挡；动力输出轴标准转速（r/min）：540/720 | 购机补贴（通用类） | 36.8 | 否 |  | T202142420189 | 2026-04-29
动力机械 | 拖拉机 | 轮式拖拉机 | 50-60马力四轮驱动拖拉机 | 轮式拖拉机 | 潍坊昊田农业装备有限公司 | 昊田504 | 8840 | 8840 | 0 | 功率:50马力;驱动方式:四轮驱动 ; | 驱动型式：四驱，外廓尺寸（mm）：3800×1614×2200，轴距（mm）：2060,常用轮距（mm）：1250/1300，最小使用质量（kg）:2205,标准配重（前/后）（kg）：84/180，档位数（前进/倒退）：8/8，主变速档位数：4，副变速档位数：2×（1+1），翻倾防护装置（安全架）：800.46.001，转向系型式：全液压，传动系变速箱型式：机械平面组成式，主变速箱换挡方式：机械有级档，副变速箱换挡方式：机械有级档，动力输出轴转速（r/min）:540/720,离合器壳体前端面至后驱动轴轴心线的水平距离（mm）：1152，变速箱齿轮副轴孔中心距（mm）:92，最小使用比质量（kg/kW）:59.9 | 购机补贴（通用类） | 36.8 | 否 |  | T201900320628 | 2024-12-30
动力机械 | 拖拉机 | 轮式拖拉机 | 50-60马力四轮驱动拖拉机 | 轮式拖拉机 | 潍坊昊田农业装备有限公司 | 昊田554G | 8840 | 8840 | 0 | 功率:55马力;驱动方式:四轮驱动 ; | 驱动型式：四轮驱动，外廓尺寸（mm）：3340×1320×1350（方向盘）（至安全架高2116），轴距（mm）：1800,常用轮距（mm）：1000/1000，轮距（前轮/后轮）调整方式：不可调/有级可调，最小使用质量（kg）:1550,标准配重（前/后）（kg）：48/120，档位数（前进/倒退）：8/2，翻倾防护装置（安全架）：TE604G.46.001，转向系型式：前轮液压转向，行车制动系型式：机械蹄式，离合器型式：单片、干式、单作用、常结合，传动系变速箱型式：（4+1）×2组成式，主变速箱换挡方式：滑移齿轮和啮合套，副变速箱换挡方式：机械有级变速，动力输出轴转速（r/min）:540/720, | 购机补贴（通用类） | 41 | 否 |  | 部20170379 | 2021-12-31
动力机械 | 拖拉机 | 轮式拖拉机 | 50-60马力四轮驱动拖拉机 | 轮式拖拉机 | 潍坊昊田农业装备有限公司 | 昊田504G | 8840 | 8840 | 0 | 功率:50马力;驱动方式:四轮驱动 ; | 驱动型式：四轮驱动，外廓尺寸（mm）：3525×1380×1395，轴距（mm）：1880,常用轮距（mm）：1000/1050，轮距（前轮/后轮）调整方式：不可调/有级可调，最小使用质量（kg）:1600,标准配重（前/后）（kg）：48/120，档位数（前进/倒退）：8/2，主变速档位数：4+1，副变速档位数：2，发动机与离合器联接方式：直联，启动方式：电启动，翻倾防护装置（安全架）：TE604G.46.001，转向系型式：前轮液压转向，行车制动系型式：机械蹄式，离合器型式：干式、单作用、常结合，传动系变速箱型式：（4+1）×2组成式，主变速箱换挡方式：机械有级变速，副变速箱换挡方式：机械有级变速，动力输出轴转速（r/min）:540/720, | 购机补贴（通用类） | 36.8 | 否 |  | 新2019153 | 2024-04-18
动力机械 | 拖拉机 | 轮式拖拉机 | 50-60马力四轮驱动拖拉机 | 轮式拖拉机 | 潍坊昊田农业装备有限公司 | SNT504 | 8840 | 8840 | 0 | 功率:50马力;驱动方式:四轮驱动 ; | 驱动型式：四驱；外廓尺寸（mm）：3560×1480×2400（驾驶室：3660×1500×2580）；轴距（mm）：1935；常用轮距(前轮/后轮)（mm）：1200/1200；离合器壳体前端面至后驱动轴轴心线的水平距离（mm）：1052；变速箱齿轮副轴孔中心距（mm）：92；最小使用质量（kg）：1450（驾驶室：1500）；标准配重(前/后)（kg）：52/56；最小使用比质量（kg/kW）：39.4（驾驶室：40.8）；挡位数（前进/倒退）：8/2；翻倾防护装置：安全架SN904.46.001；简易驾驶室SN904.45.001；驾驶员座椅：CS50；安全带：MC-200；转向系型式：全液压；转向操纵机构：方向盘；转向机构型式：前轮转向；传动系箱体数量、变速箱（器）型式：箱体数量： 2 个，机械平面组成式；主变速位置和换挡方式：在第 2 箱体中，机械有级挡；副变速换挡方式：机械有级挡；动力输出轴标准转速（r/min）：540/760 | 购机补贴（通用类） | 36.8 | 否 |  | T202142420190 | 2026-04-29
动力机械 | 拖拉机 | 轮式拖拉机 | 50-60马力四轮驱动拖拉机 | 轮式拖拉机 | 山东华拖农业装备有限公司 | HT504-A | 8840 | 8840 | 0 | 功率:50马力;驱动方式:四轮驱动 ; | 驱动形式:四轮驱动；标定功率:36.8kw；发动机型号:SD1DW3D；轮距(mm):前轮1200,后轮1170；轴距(mm):1820；轮胎规格(前/后):6.5-16/11.2-24；外廓尺寸(mm):3400×1500×2280；最小使用质量:1410kg. | 购机补贴（通用类） | 36.8 | 否 |  | T202142420044 | 2026-02-07
动力机械 | 拖拉机 | 轮式拖拉机 | 50-60马力四轮驱动拖拉机 | 轮式拖拉机 | 山东华拖农业装备有限公司 | HT504-NA | 8840 | 8840 | 0 | 功率:50马力;驱动方式:四轮驱动 ; | 驱动形式:四轮驱动；标定功率:36.8kw；发动机型号:YN4H055-30VE；轮距(mm):前轮1330,后轮1225；轴距(mm):1880；轮胎规格(前/后):8.3-20/12.4-28；安全架配置外廓尺寸(mm):3490×1545×2500；驾驶室配置外廓尺寸(mm):3482×1550×2565；安全架配置最小使用质量:1850kg；驾驶室配置最小使用质量:1900kg. | 购机补贴（通用类） | 36.8 | 否 |  | T202142420178 | 2026-04-29
动力机械 | 拖拉机 | 轮式拖拉机 | 50-60马力四轮驱动拖拉机 | 轮式拖拉机 | 山东华拖农业装备有限公司 | HT504-N | 8840 | 8840 | 0 | 功率:50马力;驱动方式:四轮驱动 ; | 驱动形式:四轮驱动；标定功率:36.8kw；发动机型号:4D30T31/504；轮距(mm):前轮1330,后轮1220；轴距(mm):1860；轮胎规格(前/后):8.3-20/12.4-28；外廓尺寸(mm):3490×1545×2490；最小使用质量:1850kg. | 购机补贴（通用类） | 36.8 | 否 |  | 鄂2020028 | 2025-04-11
动力机械 | 拖拉机 | 轮式拖拉机 | 50-60马力四轮驱动拖拉机 | 轮式拖拉机 | 山东华拖农业装备有限公司 | HT504-B | 8840 | 8840 | 0 | 功率:50马力;驱动方式:四轮驱动 ; | 驱动形式:四轮驱动；标定功率:36.8kw；发动机型号:4B5-50V32；轮距(mm):前轮1200,后轮1200；轴距(mm):1900；轮胎规格(前/后):8.3-20/12.4-28；安全架配置外廓尺寸(mm):3475×1590×2350；驾驶室配置外廓尺寸(mm):3475×1590×2545；安全架配置最小使用质量:1650kg；驾驶室配置最小使用质量:1900kg. | 购机补贴（通用类） | 36.8 | 否 |  | T202142420184 | 2026-04-29
动力机械 | 拖拉机 | 轮式拖拉机 | 50-60马力四轮驱动拖拉机 | 轮式拖拉机 | 山东东汽农业装备有限公司 | DN504 | 8840 | 8840 | 0 | 功率:50马力;驱动方式:四轮驱动 ; | 外廓尺寸(长×宽×高)：3800×1560×2450（至安全架顶） 3800×1560×2550（至驾驶室顶） ；轴距或履带接地长： 1980 ；常用 轮距(前轮/后轮)或轨距： 1200、1230、1270/1200～1320 ；轮距(前轮/后轮)调整方式：有级调整/无级调整；最小使用质量： 1750（安全框架）、1850（驾驶室） kg；最小离地间隙：360mm；标准配重(前/后)： 70/120 kg；档位数 (前进/倒退/爬行)：8/8；主变速档位数*副变速档位数/其他档位数：4/2/（1+1）；发动机与离合器联接方式：直联；功率：36.8kW；驱动方式：四轮驱动 | 购机补贴（通用类） | 36.8 | 否 |  | T202100220340 | 2026-06-29
动力机械 | 拖拉机 | 轮式拖拉机 | 50-60马力四轮驱动拖拉机 | 轮式拖拉机 | 山东金迪农业装备有限公司 | HL504-E | 8840 | 8840 | 0 | 功率:50马力;驱动方式:四轮驱动 ; | 外廓尺寸(长×宽×高)：3740×1550×2330mm；轴距： 1970 mm；轮距（前轮/后轮）：850、960、1000、1100、1200、1250/850、960、1000、1100、1200、1250；最小离地间隙：340mm；最小使用质量：1750/1880kg；挡位数(前进/倒退)：8/8；标准配重(前/后)： 144/60 kg；发动机与离合器联接方式：直联功率：36.8kW；驱动方式：四轮驱动 | 购机补贴（通用类） | 36.8 | 否 |  | T202142420174 | 2026-04-29
动力机械 | 拖拉机 | 轮式拖拉机 | 50-60马力四轮驱动拖拉机 | 轮式拖拉机 | 山东金迪农业装备有限公司 | HL504-2 | 8840 | 8840 | 0 | 功率:50马力;驱动方式:四轮驱动 ; | 外廓尺寸(长×宽×高)：3670×1630×2400mm；轴距： 1860mm；轮距（前轮/后轮）： 850、960、1000、1060、1300/850、960、1000、1100、1300 ；最小离地间隙：415mm；最小使用质量：1770/1900kg；挡位数(前进/倒退)：8/2；标准配重(前/后)： 130/60 kg；发动机与离合器联接方式：直联功率：36.8kW；驱动方式：四轮驱动 | 购机补贴（通用类） | 36.8 | 否 |  | T202142420173 | 2026-04-29
动力机械 | 拖拉机 | 轮式拖拉机 | 50-60马力四轮驱动拖拉机 | 轮式拖拉机 | 北京弗雷森拖拉机有限公司 | FS-554 | 8840 | 8840 | 0 | 功率:55马力;驱动方式:四轮驱动 ; | 外廓尺寸：4050*1620*2570(mm)；驱动形式：四轮驱动；标定功率：40.5kW；发动机型号YCD4R23T8-55；档位数：前进12/倒退12；前后轮胎：8.3-20/12.4-28,轴距：2050mm,轮距（前轮/后轮）或轨距：1280/1300（mm），最小离地间隙：310mm,最小使用质量kg：2368 | 购机补贴（通用类） | 40.5 | 否 |  | 部20171892 | 2021-12-31
动力机械 | 拖拉机 | 轮式拖拉机 | 50-60马力四轮驱动拖拉机 | 轮式拖拉机 | 潍坊市奥维五金制品有限公司 | AW554 | 8840 | 8840 | 0 | 功率:55马力;驱动方式:四轮驱动 ; | 发动机型号：4TD55A；发动机厂家：山东华源莱动内燃机有限公司；发动机标定功率：40.5kW；排放阶段：国三；最小使用质量：1850kg；驱动方式：四轮驱动；最小使用比质量：45.79kg/kW：马力：55马力 | 购机补贴（通用类） | 40.5 | 否 |  | T201932320052 | 2024-12-01
动力机械 | 拖拉机 | 轮式拖拉机 | 50-60马力四轮驱动拖拉机 | 轮式拖拉机 | 潍坊市昱坤农业机械有限公司 | YK504-B | 8840 | 8840 | 0 | 功率:50马力;驱动方式:四轮驱动 ; | 驱动型式：四轮驱动；外廓尺寸(长x宽x高及部位)(mm）：3500×1500×2300(安全架)，3500×1500×2520（至驾驶室顶）；最小使用质量(kg）：1680（安全架），1930（驾驶室）；功率(kW)：36.8；最小使用比质量(kg/kW)：45.65（安全架），52.45（驾驶室）；PTO转速(r/min)：540/720； | 购机补贴（通用类） | 36.8 | 否 |  | T202000220149 | 2025-07-05
动力机械 | 拖拉机 | 轮式拖拉机 | 50-60马力四轮驱动拖拉机 | 轮式拖拉机 | 潍坊市昱坤农业机械有限公司 | YK504-A | 8840 | 8840 | 0 | 功率:50马力;驱动方式:四轮驱动 ; | 驱动型式：四轮驱动；外廓尺寸(长x宽x高及部位)(mm）：2800×1370×2100(安全架)；最小使用质量(kg）：1365；功率(kW)：36.8；最小使用比质量(kg/kW)：37.09；PTO转速(r/min)：720； | 购机补贴（通用类） | 36.8 | 否 |  | T202000220148 | 2025-07-05
动力机械 | 拖拉机 | 轮式拖拉机 | 50-60马力四轮驱动拖拉机 | 轮式拖拉机 | 山东麦森弗雷德重工有限公司 | M504-A | 8840 | 8840 | 0 | 功率:50马力;驱动方式:四轮驱动 ; | 功率：50马力；驱动形式：四轮驱动；外廓尺寸(长×宽×高)：3700x1600x2500（安全架顶部）/3900x1600x2650（驾驶室）；轴距或履带接地长：1950；常用轮距(前轮/后轮)或轨距：1250/1360；；最小使用质量：1900kg(安全架）/1960kg（驾驶室）；轮胎型号(前轮/后轮)：8.3-24/11-32 | 购机补贴（通用类） | 36.8 | 否 |  | T202142420200 | 2026-04-29
动力机械 | 拖拉机 | 轮式拖拉机 | 50-60马力四轮驱动拖拉机 | 轮式拖拉机 | 潍坊华特拖拉机有限公司 | HT-504 | 8840 | 8840 | 0 | 功率:50马力;驱动方式:四轮驱动 ; | 功率：36.8kW（50马力）；驱动型式：四轮驱动 | 购机补贴（通用类） | 36.8 | 否 |  | T202000321085 | 2025-12-30
动力机械 | 拖拉机 | 轮式拖拉机 | 50-60马力四轮驱动拖拉机 | 轮式拖拉机 | 潍坊沃富田农业装备有限公司 | WFT504 | 8840 | 8840 | 0 | 功率:50马力;驱动方式:四轮驱动 ; | 标定功率：36.8kW(50马力）；驱动方式：四轮驱动；外廓尺寸（长×宽×高）（mm）：3686×1511×2212；轴距（mm）：1962；挡位数（前进/倒退）：8/2；轮胎型号（前轮/后轮）:8.3-20/12.4-28。 | 购机补贴（通用类） | 36.8 | 否 |  | 2017TJ038 | 2021-12-31
动力机械 | 拖拉机 | 轮式拖拉机 | 50-60马力四轮驱动拖拉机 | 轮式拖拉机 | 潍坊沃富田农业装备有限公司 | WFT554G | 8840 | 8840 | 0 | 功率:55马力;驱动方式:四轮驱动 ; | 标定功率：40.5kW（55马力）；驱动方式：四轮驱动；外廓尺寸（长×宽×高）（mm）：3600×1480×2295；轴距（mm）：1860；挡位数（前进/倒退）：8/2；轮胎型号（前轮/后轮）:7.50-16/11.2-28。 | 购机补贴（通用类） | 40.5 | 否 |  | 2017TJ039 | 2021-12-31
动力机械 | 拖拉机 | 轮式拖拉机 | 50-60马力四轮驱动拖拉机 | 轮式拖拉机 | 潍坊沃富田农业装备有限公司 | WFT504A | 8840 | 8840 | 0 | 功率:50马力;驱动方式:四轮驱动 ; | 标定功率：36.8kW(50马力）；驱动方式：四轮驱动；外廓尺寸（长×宽×高）（mm）：3220×1360×2150；轴距（mm）：1780；挡位数（前进/倒退/爬行）：8/2/0；轮胎型号（前轮/后轮）：6.00-12/13.6-16。 | 购机补贴（通用类） | 36.8 | 否 |  | 部20190592 | 2023-12-31
动力机械 | 拖拉机 | 轮式拖拉机 | 50-60马力四轮驱动拖拉机 | 轮式拖拉机 | 山东谷禾农业装备有限公司 | M504Y-D | 8840 | 8840 | 0 | 功率:50马力;驱动方式:四轮驱动 ; | 标定功率:36.8kW(50马力）；驱动方式:四轮驱动；外廓尺寸(长×宽×高及部位)：3120 ×1340×2000mm（安全架顶端）；轴距：1515mm；标准配重(前/后)：42kg/22kg；挡位数(前进/倒退)：8/2；轮胎型号(前轮/后轮)：6.00-12/13.6-16。 | 购机补贴（通用类） | 36.8 | 否 |  | T202000320444 | 2025-09-29
动力机械 | 拖拉机 | 轮式拖拉机 | 50-60马力四轮驱动拖拉机 | 轮式拖拉机 | 山东谷禾农业装备有限公司 | M504-C | 8840 | 8840 | 0 | 功率:50马力;驱动方式:四轮驱动 ; | 标定功率:36.8kW(50马力）；驱动方式:四轮驱动；外廓尺寸(长×宽×高及部位)：3495×1520 ×2290mm（安全架顶端）；轴距：1840mm；标准配重(前/后)：42kg/40kg；挡位数(前进/倒退）：8/2；轮胎型号(前轮/后轮)：7.50-16/12.4-24。 | 购机补贴（通用类） | 36.8 | 否 |  | T202000320445 | 2025-09-29
动力机械 | 拖拉机 | 轮式拖拉机 | 50-60马力四轮驱动拖拉机 | 轮式拖拉机 | 山东谷禾农业装备有限公司 | M504Y-A | 8840 | 8840 | 0 | 功率:50马力;驱动方式:四轮驱动 ; | 标定功率:36.8kW(50马力）；驱动方式:四轮驱动；外廓尺寸(长×宽×高及部位)：3180 ×1330 ×2130mm（安全架顶端）；轴距：1720mm；标准配重(前/后)：42kg/22kg；挡位数(前进/倒退)：8/2；轮胎型号(前轮/后轮)：6.00-12/13.6-16。 | 购机补贴（通用类） | 36.8 | 否 |  | T202000320443 | 2025-09-29
动力机械 | 拖拉机 | 轮式拖拉机 | 50-60马力四轮驱动拖拉机 | 轮式拖拉机 | 山东谷禾农业装备有限公司 | M504 | 8840 | 8840 | 0 | 功率:50马力;驱动方式:四轮驱动 ; | 标定功率:36.8kW(50马力）；驱动方式:四轮驱动；外廓尺寸(长×宽×高及部位)：3550×1500×2340mm（安全架顶端）；轴距：1900mm；标准配重(前/后)：42kg/56kg；挡位数(前进/倒退)：8/2；轮胎型号(前轮/后轮)：7.50-16/11.2-28。 | 购机补贴（通用类） | 36.8 | 否 |  | T202000320436 | 2025-09-29
动力机械 | 拖拉机 | 轮式拖拉机 | 50-60马力四轮驱动拖拉机 | 轮式拖拉机 | 山东一拖农业装备有限公司 | 504-B | 8840 | 8840 | 0 | 功率:50马力;驱动方式:四轮驱动 ; | 整机型式：轮式；整机机架型式:无架;整机驱动型式:四驱;整机用途:一般用途;整机外廓尺寸(长×宽×高及部位):3500×1660×2610mm;轴距或履带接地长:1860mm;常用轮距(前轮/后轮)或轨距:1200/1200mm;轮距(前轮/后轮)或轨距:1200、1300、1400/1200、1300、1400mm;最小离地间隙及部位:360mm(后牵引架底部);离合器壳体前端面至后驱动轴轴心线的水平距离:1090mm;变速箱齿轮副轴孔中心距:90mm;最小使用质量:1550kg;标准配重(前/后):60kg/60kg;最小使用比质量：43.90kg/kw;挡位数（前进/倒退）:8/2;主变速挡位数:4+1;副变速挡位数:2;最高设计理论速度:30.69km/h;发动机与主离合器联接方式:直联;翻倾防护装置（驾驶室或安全框架）型号:1004N.46.001;翻倾防护装置（驾驶室或安全框架）型式:安全框架;翻倾防护装置（驾驶室或安全框架）生产厂:潍坊中远重工科技有限公司；发动机型号：YN4H055-30VE；发动机结构型式：立式、直列、四冲程；发动机生产厂：昆明云内动力股份有限公司；发动机进气方式：自然吸气；发动机气缸数：4；发动机标定功率：35.3kW；发动机额定净功率：35.3kW；发动机标定转速：2300r/min；发动机冷却方式：水冷；排放阶段：第三阶段；空气滤清器型号:K395;空气滤清器型式:干式;排气管消声腔外形尺寸（长×宽×厚或直径×长）Φ110×330mm;排气管消声腔质量:3.5kg;驾驶员座椅型号:SMT-CS06-1;驾驶员座椅生产厂:潍坊舒美特机械有限公司;安全带型号:DC-1000-006;安全带生产厂:常州市东晨车辆部件有限公司;转向系型式:全液压;转向系转向操纵机构:方向盘;转向系转向机构型式:前轮转向;传动系箱体数量：2个；变速箱（器）型式：机械平面组成式；主变速位置：在第1箱体中；主变速换挡方式：机械有级档；副变速换挡方式：机械有级档；轮胎型号(前轮/后轮)：8.3-24/11-32；轮胎数量(前轮/后轮)：2/2个;液压悬挂系统型式:分置式;悬挂装置型式:后置三点悬挂;悬挂装置类别:2类;工作装置液压油泵型号:CB-F316;液压输出组数:2组;工作装置安全阀全开压力:16.0-16.5MPa;动力输出轴花键数目:8;动力输出轴 | 购机补贴（通用类） | 35.3 | 是 | 存在较重违规行为;处理措施为:通报,取消产品补贴资格;处理文件:广西壮族自治区农业农村厅关于对佛山市顺德区金合诚农机有限公司等10家企业农机购置补贴产品自主投档违规行为处理情况的通报;文件文号:桂农厅函〔2021〕1249号 | T202100320035 | 2026-04-01
动力机械 | 拖拉机 | 轮式拖拉机 | 50-60马力四轮驱动拖拉机 | 轮式拖拉机 | 山东一拖农业装备有限公司 | 504-A | 8840 | 8840 | 0 | 功率:50马力;驱动方式:四轮驱动 ; | 整机型式：轮式；整机机架型式:无架;整机驱动型式:四驱;整机用途:一般用途;整机外廓尺寸(长×宽×高及部位):3500×1500×2280mm;轴距或履带接地长:1820mm;常用轮距(前轮/后轮)或轨距:1200/1200mm;轮距(前轮/后轮)或轨距:1200、1300、1400/1200、1300、1400mm;最小离地间隙及部位:350mm(前桥放油螺塞);离合器壳体前端面至后驱动轴轴心线的水平距离:1090mm;变速箱齿轮副轴孔中心距:90mm;最小使用质量:1550kg;标准配重(前/后):60kg/60kg;最小使用比质量：43.90kg/kw;挡位数（前进/倒退）:8/2;主变速挡位数:4+1;副变速挡位数:2;最高设计理论速度:23.37km/h;发动机与主离合器联接方式:直联;翻倾防护装置（驾驶室或安全框架）型号:704A.46.001;翻倾防护装置（驾驶室或安全框架）型式:安全框架;翻倾防护装置（驾驶室或安全框架）生产厂:潍坊中远重工科技有限公司；发动机型号：YN4H055-30VE；发动机结构型式：立式、直列、四冲程；发动机生产厂：昆明云内动力股份有限公司；发动机进气方式：自然吸气；发动机气缸数：4；发动机标定功率：35.3kW；发动机额定净功率：35.3kW；发动机标定转速：2300r/min；发动机冷却方式：水冷；排放阶段：第三阶段；空气滤清器型号:K395;空气滤清器型式:干式;排气管消声腔外形尺寸（长×宽×厚或直径×长）Φ110×330mm;排气管消声腔质量:3.5kg;驾驶员座椅型号:SMT-CS06-1;驾驶员座椅生产厂:潍坊舒美特机械有限公司;安全带型号:DC-1000-006;安全带生产厂:常州市东晨车辆部件有限公司;转向系型式:全液压;转向系转向操纵机构:方向盘;转向系转向机构型式:前轮转向;传动系箱体数量：2个；变速箱（器）型式：机械平面组成式；主变速位置：在第1箱体中；主变速换挡方式：机械有级档；副变速换挡方式：机械有级档；轮胎型号(前轮/后轮)：8.3-20/12.4-28；轮胎数量(前轮/后轮)：2/2个;液压悬挂系统型式:分置式;悬挂装置型式:后置三点悬挂;悬挂装置类别:2类;工作装置液压油泵型号:CB-F316;液压输出组数:2组;工作装置安全阀全开压力:16.0-16.5MPa;动力输出轴花键数目:8;动力输出 | 购机补贴（通用类） | 35.3 | 是 | 存在较重违规行为;处理措施为:通报,取消产品补贴资格;处理文件:广西壮族自治区农业农村厅关于对佛山市顺德区金合诚农机有限公司等10家企业农机购置补贴产品自主投档违规行为处理情况的通报;文件文号:桂农厅函〔2021〕1249号 | T202100320035 | 2026-04-01
动力机械 | 拖拉机 | 轮式拖拉机 | 50-60马力四轮驱动拖拉机 | 轮式拖拉机 | 安徽省传奇农业机械制造有限公司 | CQ554 | 8840 | 8840 | 0 | 功率:55马力;驱动方式:四轮驱动 ; | 1、标准配置：型式：四轮驱动 外廓尺寸（长×宽×高）：3460mm×1500mm×2660mm 轴距：1880mm最小使用质量：1680kg 标定功率：41kW 标定转速：2300r/ min 2、技术参数：功率：41kW 驱动方式：四轮驱动 | 购机补贴（通用类） | 0 | 否 |  | 2018TJ015 | 2022-12-31
动力机械 | 拖拉机 | 轮式拖拉机 | 50-60马力四轮驱动拖拉机 | 轮式拖拉机 | 潍坊昊鹏农业装备有限公司 | HP554 | 8840 | 8840 | 0 | 功率:55马力;驱动方式:四轮驱动 ; | 功率：55马力，驱动方式：四轮驱动，最小使用质量：2300kg；最小使用比质量(kg/kW):56.79, 外廓尺寸(长×宽×高及部位mm):3850×1670×2370（防翻架顶部）;轴距：2040mm；常用轮距（前轮/后轮mm）：1250/1300， | 购机补贴（通用类） | 40.5 | 否 |  | T201900410916 | 2024-12-30
动力机械 | 拖拉机 | 轮式拖拉机 | 50-60马力四轮驱动拖拉机 | 轮式拖拉机 | 潍坊昊鹏农业装备有限公司 | 504 | 8840 | 8840 | 0 | 功率:50马力;驱动方式:四轮驱动 ; | 功率：50马力，驱动方式：四轮驱动，最小使用质量(kg)：1500，最小使用比质量：kg/kW:40.76, 外廓尺寸(长×宽×高及部位mm):3520×1350×2240（安全框架顶部），轴距（mm）：1840，常用轮距（前轮/后轮mm）：1000/1000 ， | 购机补贴（通用类） | 36.8 | 否 |  | T202000430300 | 2025-07-05
动力机械 | 拖拉机 | 轮式拖拉机 | 50-60马力四轮驱动拖拉机 | 轮式拖拉机 | 洛阳泰红农业机械有限公司 | 504(原:泰红504) | 8840 | 8840 | 0 | 功率:50马力;驱动方式:四轮驱动 ; | 整机外廓尺寸(长×宽×高):3480×1450×2350（至安全架顶）mm;整机轴距:1850mm;整机轮距(前轮/后轮):1200/1100-1200mm;整机常用轮距(前轮/后轮):1200/1100mm;整机轮距(前轮/后轮)调整方式:多级可调/无级可调;整机最小离地间隙:320mm;整机最小使用质量:1500kg;整机挡位数(前进/倒退/爬行):前进8/倒退2;整机挡位数(主变速/副变速/其他):主变速5/副变速2;整机各挡理论速度:前进： 低1档：2.07、低2档：3.05、 低3档：4.83、低4档：6.55、 高1档：9.25、高2档：13.66、 高3档：21.64、高4档：29.35 倒退： 低档：2.70、高档：12.15km/h;整机发动机与离合器联接方式:直联式 | 购机补贴（通用类） | 36.8 | 否 |  | 豫2016199 | 2021-12-31
动力机械 | 拖拉机 | 轮式拖拉机 | 50-60马力四轮驱动拖拉机 | 轮式拖拉机 | 枣庄海纳科技有限公司 | 雷硕-504D | 8840 | 8840 | 0 | 功率:50马力;驱动方式:四轮驱动 ; | 功率:36.8kW（50马力）;驱动方式:四轮驱动; | 购机补贴（通用类） | 36.8 | 否 |  | 部20170969 | 2021-12-31
动力机械 | 拖拉机 | 轮式拖拉机 | 50-60马力四轮驱动拖拉机 | 轮式拖拉机 | 枣庄海纳科技有限公司 | 雷硕-554 | 8840 | 8840 | 0 | 功率:55马力;驱动方式:四轮驱动 ; | 功率:40.5kW（55马力）;驱动方式:四轮驱动; | 购机补贴（通用类） | 40.5 | 否 |  | 部20170963 | 2021-12-31
动力机械 | 拖拉机 | 轮式拖拉机 | 50-60马力四轮驱动拖拉机 | 轮式拖拉机 | 洛阳泰九农业机械有限公司 | 504-A | 8840 | 8840 | 0 | 功率:50马力;驱动方式:四轮驱动 ; | 整机外廓尺寸(长×宽×高及部位):3650×1520×2530 (至安全架顶)mm;轴距或履带接地长:1870mm;常用轮距(前轮/后轮)或轨距:1160/1200mm;轮距(前轮/后轮)或轨距:1160/1200～1300mm;最小离地间隙及部位:340（前驱动桥底部）mm;离合器壳体前端面至后驱动轴轴心线的水平距离:1075mm；变速箱齿轮副轴孔中心距:80.5；最小使用质量1740；挡位数（前进/倒退）:8/2；主变速挡位数:4＋1；副变速挡位数:2；最高设计理论速度:32.11km/h；发动机与主离合器联接方式:直联；翻倾防护装置（驾驶室或安全框架）型号:TJ504.46.001；翻倾防护装置（驾驶室或安全框架）型式:安全框架；翻倾防护装置（驾驶室或安全框架）生产厂:洛阳益丰管件科技有限公司；转向系型式：全液压；转向系转向操纵机构：方向盘；转向系转向机构型式：前轮转向；传动系箱体数量：2个；变速箱（器）型式：机械平面组成式；主变速位置：第2箱体中；主变速换挡方式：机械有级挡；副变速换挡方式：机械有级挡。 | 购机补贴（通用类） | 36.8 | 否 |  | T202100510669 | 2026-06-29
动力机械 | 拖拉机 | 轮式拖拉机 | 50-60马力四轮驱动拖拉机 | 轮式拖拉机 | 洛阳泰九农业机械有限公司 | 504 | 8840 | 8840 | 0 | 功率:50马力;驱动方式:四轮驱动 ; | 整机型号、名称:504、轮式拖拉机;整机型式:轮式;整机机架型式:无架式;整机驱动型式:四驱 整机用途:一般用途;整机外廓尺寸(长×宽×高及部位):3470×1480×2270（安全架顶）mm 轴距或履带接地长:1825mm;常用轮距(前轮/后轮)或轨距:1200/1200mm;轮距(前轮/后轮)或轨距:1200/1200-1300mm;最小离地间隙及部位:315(前驱动桥底部)mm;离合器壳体前端面至后驱动轴轴心线的水平距离:1035mm;变速箱齿轮副轴孔中心距:80.5mm;最小使用质量:1500kg;挡位数（前进/倒退）:8/2;主变速挡位数:4＋1;副变速挡位数:2;最高设计理论速度:29.35km/h;发动机与主离合器联接方式:直联;翻倾防护装置（驾驶室或安全框架）型号:TJ504.46.001;翻倾防护装置（驾驶室或安全框架）型式:安全框架;翻倾防护装置（驾驶室或安全框架）生产厂:洛阳益丰管件科技有限公司;转向系型式:全液压;转向系转向操纵机构:方向盘;转向系转向机构型式:前轮转向;传动系箱体数量:2个;变速箱（器）型式:机械平面组成式;主变速位置:第2箱体中;主变速换挡方式:机械有级挡;副变速换挡方式:机械有级挡 | 购机补贴（通用类） | 36.8 | 否 |  | T202100510668 | 2026-06-29
动力机械 | 拖拉机 | 轮式拖拉机 | 50-60马力四轮驱动拖拉机 | 轮式拖拉机 | 洛阳泰九农业机械有限公司 | 504D | 8840 | 8840 | 0 | 功率:50马力;驱动方式:四轮驱动 ; | 整机型号、名称:504D、轮式拖拉机;整机型式:轮式;整机机架型式:无架式;整机驱动型式:四驱 整机用途:园艺;整机外廓尺寸(长×宽×高及部位):3000×1390×2150（安全架顶）mm;轴距或履带接地长:1645mm;常用轮距(前轮/后轮)或轨距:1030/1050mm;轮距(前轮/后轮)或轨距:1030/1050-1150mm;最小离地间隙及部位:225(前驱动桥底部)mm;离合器壳体前端面至后;驱动轴轴心线的水平距离:940mm;变速箱齿轮副轴孔中心距:80.5mm;最小使用质量:1340kg;挡位数（前进/倒退）:8/2;主变速挡位数:4＋1;副变速挡位数:2;最高设计理论速度:21.66km/h 发动机与主离合器联接方式:直联;翻倾防护装置（驾驶室或安全框架）型号:TJ504D.46.001 翻倾防护装置（驾驶室或安全框架）型式:安全框架;翻倾防护装置（驾驶室或安全框架）生产厂:洛阳益丰管件科技有限公司;转向系型式:全液压;转向系转向操纵机构:方向盘;转向系转向机构型式:前轮转向;传动系箱体数量:2个;变速箱（器）型式:机械平面组成式;主变速位置:第2箱体中;主变速换挡方式:机械有级挡;副变速换挡方式:机械有级挡. | 购机补贴（通用类） | 36.75 | 否 |  | T202100510670 | 2026-06-29
动力机械 | 拖拉机 | 轮式拖拉机 | 50-60马力四轮驱动拖拉机 | 轮式拖拉机 | 潍坊潍龙拖拉机有限公司 | WL504-A | 8840 | 8840 | 0 | 功率:50马力;驱动方式:四轮驱动 ; | 外形尺寸（长×宽×高）：3430mm×1510mm×2380mm 轴距：1820mm 轮距（前轮、后轮）：1200mm/1200mm 拖拉机最小使用质量：1560KG 最小使用质量比：42.39 翻倾防护装置（驾驶室或安全架）型号：WL704.46.001 发动机型号：4DW91-50GAG3U 发动机生产厂：一汽解放汽车有限公司无锡柴油机厂 发动机标定功率：36.8 驾驶员座椅型号：DPWZW-1 驾驶员座椅生产厂：潍坊金百川机械有限公司 轮胎型号（前轮后轮）：7.50-16/12.4-28 工作装置液压油泵型号：CBN-E316 液压输出组数：1 | 购机补贴（通用类） | 36.8 | 否 |  | T202000430305 | 2025-07-05
动力机械 | 拖拉机 | 轮式拖拉机 | 50-60马力四轮驱动拖拉机 | 轮式拖拉机 | 潍坊潍龙拖拉机有限公司 | WL504 | 8840 | 8840 | 0 | 功率:50马力;驱动方式:四轮驱动 ; | 外形尺寸（长×宽×高）：3430mm×1480mm×2380mm 轴距：1830mm 轮距（前轮、后轮）：1200mm/1200mm 拖拉机最小使用质量：1550KG 最小使用质量比：42.12 翻倾防护装置（驾驶室或安全架）型号：WL704.46.001 发动机型号：4DW91-50GAG3U 发动机生产厂：一汽解放汽车有限公司无锡柴油机厂 发动机标定功率：36.8 驾驶员座椅型号：DPWZW-1 驾驶员座椅生产厂：潍坊金百川机械有限公司 轮胎型号（前轮后轮）：7.50-16/11.2-28 工作装置液压油泵型号：CBN-E316 液压输出组数：1 | 购机补贴（通用类） | 36.8 | 否 |  | T202000430304 | 2025-07-05
动力机械 | 拖拉机 | 轮式拖拉机 | 50-60马力四轮驱动拖拉机 | 轮式拖拉机 | 潍坊潍龙拖拉机有限公司 | WL504D | 8840 | 8840 | 0 | 功率:50马力;驱动方式:四轮驱动 ; | 外形尺寸（长×宽×高）：3400mm×1300mm×2160mm 轴距：1825mm 轮距（前轮、后轮）：940mm/1000mm 拖拉机最小使用质量：1520KG 最小使用质量比：41.3 翻倾防护装置（驾驶室或安全架）型号：WL704.46.001 发动机型号：4TE50 发动机生产厂：山东华源莱动内燃机有限公司 发动机标定功率：36.8 驾驶员座椅型号：DPWZW-1 驾驶员座椅生产厂：潍坊金百川机械有限公司 轮胎型号（前轮后轮）：7.00-12/13.6-16 工作装置液压油泵型号：CBN-E316 液压输出组数：1 | 购机补贴（通用类） | 36.8 | 否 |  | T202000430303 | 2025-07-05
动力机械 | 拖拉机 | 轮式拖拉机 | 50-60马力四轮驱动拖拉机 | 轮式拖拉机 | 山东恒邦发动机制造有限公司 | 泰拖-554E | 8840 | 8840 | 0 | 功率:55马力;驱动方式:四轮驱动; | 结构尺寸（长*宽*高）：3250×1350×2230（mm），整机质量：1530（kg），配套动力：40.5（kw），驱动型式：四轮驱动，轴距：1750（mm），轮距(前/后)：1050/1050(mm)，最大配重（前/后）：32/40（kg），档位数（前进/倒退/爬行）：8/2/-，发动机与离合器联接方式：直联，发动机商标或品牌：常柴、四达、莱动、锡柴、扬动、新柴，发动机型号：4G33TC、SD4BW3Z、4TD55A、4DW93-55GG3U、YD4JZ55C1、4D32ZT31/554，转向系型式：液压转向，离合器型式：双片、干式、双作用，变速箱型式：直齿（4+1）×2平面组合式，变速箱换挡方式：啮合套换挡，机架型式：无架式，轮胎型号（前轮/后轮）： 7.00-12/13.6-16，液压悬挂系统型式：半分置式，悬挂装置型式：后置三点悬挂，调节方式：综合调节，液压输出装置：/ ，动力输出轴型式：后置半独立式，动力输出轴转速：540/760（r/min） | 购机补贴（通用类） | 0 | 否 |  | 部20170631 | 2021-12-31
动力机械 | 拖拉机 | 轮式拖拉机 | 50-60马力四轮驱动拖拉机 | 轮式拖拉机 | 山东恒邦发动机制造有限公司 | 泰拖-504A | 8840 | 8840 | 0 | 功率:50马力;驱动方式:四轮驱动; | 外廓尺寸（长*宽*高mm）：3500×1580×2380，驱动型式：4×4轮式，配套功率（kw）：36.8，发动机商标或品牌：常柴、四达、莱动、锡柴、扬动、全柴、新柴，发动机型号：4G33T、SD4BW3Z1、SD4DW3D、4TE50、4TE50A、4DW93-50GG3U、YD4C50V1、4B5-50V32、4D32T31/504，轴距（mm）：1860，最小使用质量（kg）：1720，配重（kg）(前/后)：80/172，档位数（前进/倒退/爬行）：8/8，变速箱型式：4×2×（1+1）组成式，驾驶室：无 | 购机补贴（通用类） | 0 | 否 |  | 部20170291 | 2021-12-31
动力机械 | 拖拉机 | 轮式拖拉机 | 50-60马力四轮驱动拖拉机 | 轮式拖拉机 | 山东恒邦发动机制造有限公司 | 泰拖-554 | 8840 | 8840 | 0 | 功率:55马力;驱动方式:四轮驱动; | 外廓尺寸（长*宽*高mm）：3540×1560×2340，驱动型式：4×4轮式，配套功率（kw）：40.5，发动机商标或品牌：扬动、四达、莱动、锡柴，发动机型号：YD4JZ55C1、SD4BW3Z、4TD55、4DW93-55GG3U，轴距（mm）：1800，最小使用质量（kg）：1710，配重（kg）(前/后)：95/172，档位数（前进/倒退/爬行）：8/2，变速箱型式：（4+1）×2组成式，驾驶室：无 | 购机补贴（通用类） | 0 | 否 |  | 部20170292 | 2021-12-31
动力机械 | 拖拉机 | 轮式拖拉机 | 50-60马力四轮驱动拖拉机 | 轮式拖拉机 | 山东恒邦发动机制造有限公司 | 泰拖-504D | 8840 | 8840 | 0 | 功率:50马力;驱动方式:四轮驱动; | 结构尺寸（长*宽*高）：3250×1350×2230（mm），整机质量：1530（kg），配套动力：36.8（kw），驱动型式：4×4轮式，轴距：1750（mm），轮距(前/后)：1050/1050(mm)，最大配重（前/后）： 32/40（kg），档位数（前进/倒退）：8/2/-，发动机与离合器联接方式：直联，发动机商标或品牌：常柴、扬动、四达、莱动、新柴、全柴、锡柴，发动机型号：4G33T、YD4C50V1、SD4DW3D、4TE50、4TE50A、4D32T31/504、4B5-50V32、SD4BW3Z1、4DW93-50GG3U，转向系型式：液压转向，离合器型式：双片、干式、双作用，变速箱型式：直齿（4+1）×2平面组合式，变速箱换挡方式：啮合套换挡，机架型式：无架式，轮胎型号（前轮/后轮）：7.00-12/13.6-16，液压悬挂系统型式：半分置式，悬挂装置型式：后置三点悬挂，调节方式：综合调节，液压输出装置：/，动力输出轴型式：后置半独立式，动力输出轴转速：540/760（r/min） | 购机补贴（通用类） | 0 | 否 |  | 部20170628 | 2021-12-31
动力机械 | 拖拉机 | 轮式拖拉机 | 50-60马力四轮驱动拖拉机 | 轮式拖拉机 | 山东恒邦发动机制造有限公司 | 泰拖-504 | 8840 | 8840 | 0 | 功率:50马力;驱动方式:四轮驱动; | 外廓尺寸（长*宽*高mm）：3540×1560×2340，驱动型式：4×4轮式，配套功率（kw）：36.8，发动机商标或品牌：常柴、扬动、四达、莱动、锡柴、全柴、新柴，发动机型号：4G33T、YD4C50V1、SD4DW3D、SD4BW3Z1、4TE50、4TE50A、4DW93-50GG3U、4B5-50V32、4D32T31/504，轴距（mm）：1800，最小使用质量（kg）：1710，配重（kg）(前/后)：95/172，档位数（前进/倒退/爬行）：8/2，变速箱型式：（4+1）×2组成式，驾驶室：无 | 购机补贴（通用类） | 0 | 否 |  | 部20170289 | 2021-12-31
动力机械 | 拖拉机 | 轮式拖拉机 | 50-60马力四轮驱动拖拉机 | 轮式拖拉机 | 山东潍坊拖拉机厂集团有限公司 | 奥野504 | 8840 | 8840 | 0 | 功率:50马力;驱动方式:四轮驱动; | 结构尺寸（长*宽*高mm）： 3968*1614*2430 整机质量（kg）： 2305 配套动力（kw）： 36.8 型式： 四轮驱动 轴距： 2060mm 轮距(前轮/后轮）： 1250/1300(出厂）、1400、1500(mm) 最小离地间隙(离地部位）： 305mm 最大配重(前/后）： 144/230(kg) 挡位数(前进/倒退/爬行）： 8/4/0 发动机与离合器联接方式： 直联式 起动方式： 电启动 轮胎型号(前轮/后轮）： 8.3-20/12.4-28 转向系型式： 液压转向 | 购机补贴（通用类） | 0 | 否 |  | 部20171874 | 2021-12-31
动力机械 | 拖拉机 | 轮式拖拉机 | 50-60马力四轮驱动拖拉机 | 轮式拖拉机 | 潍坊恒源拖拉机有限公司 | 浙野-554 | 8840 | 8840 | 0 | 功率:55马力;驱动方式:四轮驱动; | 形式：四轮驱动 轴距:2005mm 轮距(前轮/后轮):1360/1300mm 外廓尺寸：3560×1760×2400 最小使用质量:1985kg 最大牵引力：11.5KN 标定功率:40.5KW 轮胎型号(前轮/后轮):7.50-16/11.2-28 | 购机补贴（通用类） | 0 | 是 | 有效日期过期 | 2015TJ569 | 2019-12-31
动力机械 | 拖拉机 | 轮式拖拉机 | 50-60马力四轮驱动拖拉机 | 轮式拖拉机 | 潍坊恒源拖拉机有限公司 | 浙野-504 | 8840 | 8840 | 0 | 功率:50马力;驱动方式:四轮驱动; | 形式：四轮驱动 轴距:1860mm 轮距(前轮/后轮):1260/1300 外廓尺寸：3550×1600×2230 最小使用质量:1700kg 最大牵引力：13.3KN 标定功率:36.KW 轮胎型号(前轮/后轮):7.50-16/11.2-28 | 购机补贴（通用类） | 0 | 否 |  | 苏农机（2017）第（0355）号 | 2021-12-31
动力机械 | 拖拉机 | 轮式拖拉机 | 50-60马力四轮驱动拖拉机 | 轮式拖拉机 | 青州市铭科农业机械有限公司 | MKC504 | 8840 | 8840 | 0 | 功率:50马力;驱动方式:四轮驱动 ; | 功率:36.8kW（50马力）；驱动方式:四轮驱动；最小使用质量：1680kg；最小使用比质量45.65kg/kW | 购机补贴（通用类） | 36.8 | 否 |  | T202142420195 | 2026-04-29
动力机械 | 拖拉机 | 轮式拖拉机 | 50-60马力四轮驱动拖拉机 | 轮式拖拉机 | 潍坊中驰奔野农业装备有限公司 | 504 | 8840 | 8840 | 0 | 功率:50马力;驱动方式:四轮驱动 ; | 功率：36.8kW（50马力），驱动型式：四轮驱动，整机外廓尺寸（mm）： 3500×1640×2350(选装驾驶室：3500x1640x2500），轴距mm：1850，常用轮距mm：1300/1300，轮距mm：960、1200、1300/960、1200、1300，最小离地间隙mm： 340，最小使用质量kg：1720(选装驾驶室最小使用质量kg：1830)，标准配重kg：50/60，档位数（前进/倒退）：8/2，主变速档位数：5，副变速档位数：2，发动机与主离合器联接方式：直联，翻倾防护装置：安全框架/驾驶室，翻倾防护装置型号：ZC604.38.01(安全架)/ZC904.38.01(驾驶室)，空气滤清器型式、型号：油浴式、30-CC，座椅型号：泰山500.44.001(安全架)/SMT-CS06-1(驾驶室)，安全带型号：JY-B11(安全架)/DC-1000-006(驾驶室)，转向系型式：前轮液压转向，变速箱型式：（4+1）x2组成式，主变速换挡方式：啮合套，副变速换挡方式：啮合套，液压悬挂系统型式：分置式，悬挂装置型式：后置三点悬挂，悬挂装置类别： 1类，液压油泵型号： CBN-E314，安全阀全开压力：18±0.5MPa，动力输出轴花键数目：8，动力输出轴转速r/min：540/760。 | 购机补贴（通用类） | 36.8 | 否 |  | 部20181194 | 2022-12-31
动力机械 | 拖拉机 | 轮式拖拉机 | 50-60马力四轮驱动拖拉机 | 轮式拖拉机 | 潍坊中驰奔野农业装备有限公司 | 504-E | 8840 | 8840 | 0 | 功率:50马力;驱动方式:四轮驱动 ; | 功率：36.8kW（50马力），驱动型式：四轮驱动，整机机架型式：无架，整机外廓尺寸（mm）：3470x1500x2400，轴距mm：1850，常用轮距mm：1100/1150，轮距mm：960、1100、1200、1300/960-1400，最小离地间隙mm：310，离合器壳体前端面至后驱动轴轴心线的水平距离mm：1070，变速箱齿轮副轴孔中心距mm：80，最小使用质量kg：1630，标准配重kg： 42/60，最小使用比质量：44.3kg/kW,档位数（前进/倒退）：8/2，主变速档位数：4+1，副变速档位数：2，发动机与主离合器联接方式：直联，翻倾防护装置：安全框架，翻倾防护装置型号：ZC604.38.01/ ZC604.38.02，空气滤清器型式、型号：湿式、30-CC，座椅型号：SMT-CS06-1，安全带型号：DC-1000-006，转向系型式：全液压，转向操纵机构：方向盘，转向机构型式：前轮转向，传动系箱体数量：2，变速箱型式：机械平面组成式，主变速换挡方式：机械有级挡，副变速换挡方式：机械有级挡，轮胎数量（前轮/后轮）：2/2，液压悬挂系统型式：分置式，悬挂装置型式：后置三点悬挂，悬挂装置类别：1类，液压油泵型号：CBN-E314，安全阀全开压力：18±0.5MPa，动力输出轴花键数目：6，动力输出轴标准转数r/min：540/720。 | 购机补贴（通用类） | 36.8 | 否 |  | T202000220160 | 2025-07-05
动力机械 | 拖拉机 | 轮式拖拉机 | 50-60马力四轮驱动拖拉机 | 轮式拖拉机 | 潍坊中驰奔野农业装备有限公司 | 504D | 8840 | 8840 | 0 | 功率:50马力;驱动方式:四轮驱动 ; | 功率：36.8kW（50马力），驱动型式：四轮驱动，整机机架型式：无架，整机外廓尺寸（mm）：2800x1310x2070，轴距mm：1570，常用轮距mm：960/960，轮距mm：960/960，最小离地间隙mm：240，离合器壳体前端面至后驱动轴轴心线的水平距离mm：750，变速箱齿轮副轴孔中心距mm：80，最小使用质量kg：1460，标准配重kg：26/28，最小使用比质量：39.67kg/kW,档位数（前进/倒退）：8/2，主变速档位数：4+1，副变速档位数：2 ，发动机与主离合器联接方式：直联，翻倾防护装置：安全框架，翻倾防护装置型号：ZC604.38.02，空气滤清器型式、型号：湿式、30-CC，座椅型号：SMT-CS06-1，安全带型号：DC-1000-006，转向系型式：全液压，转向操纵机构：方向盘，转向机构型式：前轮转向，传动系箱体数量：2，变速箱型式：机械平面组成式，主变速换挡方式：机械有级挡，副变速换挡方式：机械有级挡，轮胎数量（前轮/后轮）：2/2，液压悬挂系统型式：分置式，悬挂装置型式：后置三点悬挂，悬挂装置类别：1N类，液压油泵型号： CBN-F314，安全阀全开压力：18±0.5MPa，动力输出轴花键数目：6，动力输出轴标准转数r/min：540/720。 | 购机补贴（通用类） | 36.8 | 否 |  | T202000220369 | 2025-09-29
动力机械 | 拖拉机 | 轮式拖拉机 | 50-60马力四轮驱动拖拉机 | 轮式拖拉机 | 潍坊中驰奔野农业装备有限公司 | 504-V | 8840 | 8840 | 0 | 功率:50马力;驱动方式:四轮驱动 ; | 功率：36.8kW（50马力），驱动型式：四轮驱动，整机机架型式：无架，整机外廓尺寸（mm）： 3600x1650x2450(选装驾驶室：3600x1650x2520），轴距mm：1850，常用轮距mm：1300/1300，轮距mm： 1150、1200、1300/1150、1200、1300,最小离地间隙mm：350，离合器壳体前端面至后驱动轴轴心线的水平距离mm：1060，变速箱齿轮副轴孔中心距mm：92，最小使用质量kg：1670（选装驾驶室最小使用质量：1880），标准配重kg：49/54，最小使用比质量：45.4kg/kW（选装驾驶室最小使用比质量：51.1kg/kW）,档位数（前进/倒退）：8/2，主变速档位数：4+1，副变速档位数：2 ，选装件副变速挡位数（前进/倒退）:8/8,选装件副变速副变速挡位数:2x(1+1）,发动机与主离合器联接方式：直联，翻倾防护装置：安全框架（选装驾驶室），翻倾防护装置型号：ZC604.38.01B（安全架）/ZC1204.301C、ZC904.38.01（驾驶室），空气滤清器型式、型号：湿式、30-CC，座椅型号：SMT-CS06-1，安全带型号：DC-1000-006，转向系型式：全液压，转向操纵机构：方向盘，转向机构型式：前轮转向，传动系箱体数量：2，变速箱型式：机械平面组成式，主变速换挡方式：机械有级挡，副变速换挡方式：机械有级挡，轮胎数量（前轮/后轮）：2/2，液压悬挂系统型式：分置式，悬挂装置型式：后置三点悬挂，悬挂装置类别：1类，液压油泵型号： CBN-E314，动力输出轴花键数目：8，动力输出轴标准转数r/min：540/760。 | 购机补贴（通用类） | 36.8 | 否 |  | T202000341163 | 2025-12-30
动力机械 | 拖拉机 | 轮式拖拉机 | 50-60马力四轮驱动拖拉机 | 轮式拖拉机 | 力远重工(山东)有限公司 | LN504 | 8840 | 8840 | 0 | 功率:50马力;驱动方式:四轮驱动 ; | 四轮驱动；整机外形尺寸（长×宽×高）mm：3500×1500×2400；轴距mm：1850mm；常用轮距（前轮/后轮）mm：1200×1200；最小使用质量kg：1610；最小使用比质量(kg/kW)：43.75；发动机型号：4N28T31/504;标定功率：36.8KW；制造商：浙江新柴股份有限公司；排放阶段：第三阶段； | 购机补贴（通用类） | 36.8 | 否 |  | T202000341169 | 2025-12-30
动力机械 | 拖拉机 | 轮式拖拉机 | 50-60马力四轮驱动拖拉机 | 轮式拖拉机 | 济宁市兖州区华鑫机械有限公司 | 金星泰山554 | 8840 | 8840 | 0 | 功率:55马力;驱动方式:四轮驱动 ; | 四轮驱动；外廓尺寸：3940×1730×2490；轴距：2080mm；常用轮距（前轮/后轮）：1200、1300、1400、1500/1200、1300、1400、1500；轮距（前轮/后轮）调整方式：翻转轮辋/翻转辐板或轮辋；最小使用质量：2500kg；标准配重（前/后）：136/288；档位数（前进/倒退）：12/12；主变速档位数*副变速档位数/其他档位数：4*3×（1+1）；发动机与离合器联接方式：直联；起动方式：电启动；翻倾防护装置（驾驶室或安全框架）：简易驾驶室；前照灯型号：FT400/554；转向系型式：全液压；行车制动系型式：双片油浴盘式制动器；离合器型式：干式单作用或双作用；传动系变速箱型式：机械平面组成式；主变速换挡型式：机械有级挡；副变速换挡型式：机械有级挡；轮胎型号（前轮/后轮）：8.3-20/13.6-28 | 购机补贴（通用类） | 40.4 | 否 |  | T201900320659 | 2024-12-30
动力机械 | 拖拉机 | 轮式拖拉机 | 50-60马力四轮驱动拖拉机 | 轮式拖拉机 | 潍坊东科重工农业装备有限公司 | DK504A | 8840 | 8840 | 0 | 功率:50马力;驱动方式:四轮驱动 ; | 发动机马力：50马力，标定功率：36.8KW，驱动方式：四轮驱动，排放阶段：国家第三阶段； | 购机补贴（通用类） | 0 | 否 |  | 鄂2019385 | 2024-09-27
动力机械 | 拖拉机 | 轮式拖拉机 | 50-60马力四轮驱动拖拉机 | 轮式拖拉机 | 山东宁奔野农业机械有限公司 | 504 | 8840 | 8840 | 0 | 功率:50马力;驱动方式:四轮驱动 ; | 四轮驱动，外廓尺寸3150*1680*2420mm，轴距1960mm，常用轮距（前/后）1300/1300mm，最小使用质量2000kg，最大牵引力13.3kN | 购机补贴（通用类） | 36.8 | 否 |  | 部20180789 | 2022-12-31
动力机械 | 拖拉机 | 轮式拖拉机 | 50-60马力四轮驱动拖拉机 | 轮式拖拉机 | 山东宁奔野农业机械有限公司 | 504B | 8840 | 8840 | 0 | 功率:50马力;驱动方式:四轮驱动 ; | 四轮驱动，功率：36.8Kw,外廓尺寸3500*1650*2400mm(安全架），轴距1850mm，常用轮距（前/后）1300/1300mm，最小使用质量1880kg，最大牵引力13.3kN | 购机补贴（通用类） | 36.8 | 否 |  | 部20190477 | 2023-12-31
动力机械 | 拖拉机 | 轮式拖拉机 | 50-60马力四轮驱动拖拉机 | 轮式拖拉机 | 山东宁奔野农业机械有限公司 | 554 | 8840 | 8840 | 0 | 功率:55马力;驱动方式:四轮驱动 ; | 四轮驱动，外廓尺寸3580*1680*2500mm，轴距1960mm，常用轮距（前轮/后轮）1300/1300mm，最小使用质量2100kg，最大牵引力13.6kN. | 购机补贴（通用类） | 40.5 | 否 |  | 部20180788 | 2022-12-31
动力机械 | 拖拉机 | 轮式拖拉机 | 50-60马力四轮驱动拖拉机 | 轮式拖拉机 | 洛阳丰收农业机械装备有限公司 | 芬美得-504E | 8840 | 8840 | 0 | 功率:50马力;驱动方式:四轮驱动 ; | 发动机标定功率：36.8kW；驱动方式：四轮驱动；外廓尺寸（mm）长×宽×高：3660×1485×2670；轴距：1830（mm）；最小使用质量：1810（kg）；排放阶段：第三阶段 | 购机补贴（通用类） | 36.8 | 否 |  | 豫2016194 | 2021-12-31
动力机械 | 拖拉机 | 轮式拖拉机 | 50-60马力四轮驱动拖拉机 | 现:轮式拖拉机(原:拖拉机) | 湖北超能农业装备有限公司 | SH504 | 8840 | 8840 | 0 | 功率:50马力;驱动方式:四轮驱动 ; | 型式：四轮驱动；外廓尺寸（长×宽×高）：3520mmx1620mmx2460mm、轴距：1970mm、轮距：1345mm/1300mm、最小使用质量：1935kg、最小离地间隙：330mm、动力输出轴功率：≥32kW、发动机标定功率：36.8kW、发动机标定转速：2400r/min、档位数（前进/倒退/爬行）8/2/0、框架上最大提升力：≥8.28kN、排放阶段：国三 | 购机补贴（通用类） | 36.8 | 否 |  | 部20170931 | 2021-12-31
动力机械 | 拖拉机 | 轮式拖拉机 | 50-60马力四轮驱动拖拉机 | 轮式拖拉机 | 湖北超能农业装备有限公司 | SH504-Y | 8840 | 8840 | 0 | 功率:50马力;驱动方式:四轮驱动 ; | 型式：四轮驱动；外廓尺寸（长×宽×高）：3200mm×1330mm×2210mm、轴距：1700mm、轮距：900mm-1100mm/1000mm-1200mm、最小使用质量：1895kg、最小离地间隙：240mm、动力输出轴功率：≥31.3kW、发动机标定功率：36.8kW、发动机标定转速：2400r/min、档位数（前进/倒退/爬行）8/2/0、框架上最大提升力：≥8.3kN、排放阶段：国三 | 购机补贴（通用类） | 36.8 | 否 |  | 部20190567 | 2023-12-31
动力机械 | 拖拉机 | 轮式拖拉机 | 50-60马力四轮驱动拖拉机 | 现:轮式拖拉机(原:拖拉机) | 湖北超能农业装备有限公司 | SH554 | 8840 | 8840 | 0 | 功率:55马力;驱动方式:四轮驱动 ; | 型式：四轮驱动；外廓尺寸（长×宽×高）：3920mmx1650mmx2400mm、轴距：2060mm、轮距：1280mm/1300mm、最小使用质量：2500kg、最小离地间隙：320mm、动力输出轴功率：≥34.4kW、发动机标定功率：40.5kW、发动机标定转速：2300r/min、档位数（前进/倒退/爬行）12/12/0、框架上最大提升力：≥9.1kN、排放阶段：国三 | 购机补贴（通用类） | 40.5 | 否 |  | 部20170934 | 2021-12-31
动力机械 | 拖拉机 | 轮式拖拉机 | 50-60马力四轮驱动拖拉机 | 轮式拖拉机 | 山东光明重工机械有限公司 | GM504-A | 8840 | 8840 | 0 | 功率:50马力;驱动方式:四轮驱动 ; | 标定功率:36.8kW(50马力）；驱动方式:四轮驱动 | 购机补贴（通用类） | 36.8 | 否 |  | 鄂2020220 | 2025-11-01
动力机械 | 拖拉机 | 轮式拖拉机 | 50-60马力四轮驱动拖拉机 | 轮式拖拉机 | 山东光明重工机械有限公司 | GM504-C | 8840 | 8840 | 0 | 功率:50马力;驱动方式:四轮驱动 ; | 标定功率:36.8kW(50马力）；驱动方式:四轮驱动 | 购机补贴（通用类） | 36.8 | 否 |  | 鄂2020220 | 2025-11-01
动力机械 | 拖拉机 | 轮式拖拉机 | 50-60马力四轮驱动拖拉机 | 轮式拖拉机 | 山东光明重工机械有限公司 | GM504-N | 8840 | 8840 | 0 | 功率:50马力;驱动方式:四轮驱动 ; | 标定功率:36.8kW(50马力）；驱动方式:四轮驱动 | 购机补贴（通用类） | 36.8 | 否 |  | 鄂2020218 | 2025-11-01
动力机械 | 拖拉机 | 轮式拖拉机 | 50-60马力四轮驱动拖拉机 | 轮式拖拉机 | 山东光明重工机械有限公司 | GM504 | 8840 | 8840 | 0 | 功率:50马力;驱动方式:四轮驱动 ; | 标定功率:36.8kW(50马力）；驱动方式:四轮驱动 | 购机补贴（通用类） | 36.8 | 否 |  | 鄂2020219 | 2025-11-01
动力机械 | 拖拉机 | 轮式拖拉机 | 50-60马力四轮驱动拖拉机 | 轮式拖拉机 | 江苏常发农业装备股份有限公司 | CFA504 | 8840 | 8840 | 0 | 功率:50马力;驱动方式:四轮驱动 ; | 型式：四轮驱动；外廓尺寸（长×宽×高）：3565mm×1491mm×2070mm（至排气管顶）×2500mm（至安全架顶）；轴距：1741mm；轮距（前轮/后轮）：前轮1150mm，后轮1035-1406mm，选装前轮1000mm，后轮1214-1542mm或1000-1506mm；常用轮距（前轮/后轮）：前轮1150mm/后轮1206mm，选装前轮1000mm/后轮1214mm或1024mm；轮距（前轮/后轮）调整方式：前轮定值、后轮有级调节，选装前轮定值、后轮无极调节；最小使用质量：1600kg；标准配重（前/后）：120kg/180kg；档位数(前进/倒退/爬行)：9/3/0；主变速档位数/副变速档位数/其他档位数：3/3/0；发动机与离合器联结方式：直联式；起动方式：电启动；翻倾防护装置：安全架；前照灯型号：CF450.48.121/CF450.48.122或SH-CF002；转向系型式：全液压转向；行车制动系型式：干式、蹄式；驻车制动系型式：锁定踏板式、机械操作；前驱动桥型式：水田型；离合器型式：干式、单片、经常接合、单作用；传动系变速箱型式：3×（3+1）组成式，选装3×3×（1+1）组成式；主/副变速箱换挡方式：滑动齿轮换挡；轮胎型号：前轮6.00-16/后轮9.5-24，选装后轮：9.5-24或9.5-24PR或11.2-24 | 购机补贴（通用类） | 36.8 | 否 |  | 苏农机（2018）第（0296）号 | 2022-12-31
动力机械 | 拖拉机 | 轮式拖拉机 | 50-60马力四轮驱动拖拉机 | 轮式拖拉机 | 江苏常发农业装备股份有限公司 | CFC504-A | 8840 | 8840 | 0 | 功率:50马力;驱动方式:四轮驱动 ; | 整机型式：轮式；整机机架型式：无架；整机驱动型式：四驱；外廓尺寸（长×宽×高）mm：3564×1526×2490；轴距mm：1798；轮距（前轮/后轮）mm：前轮1270，后轮1210、1310、1426，选装后轮1210-1660；最小使用质量kg：1820；最大配重（前/后）kg：120/360；最小使用比质量kg/kw：49.5；档位数(前进/倒退)：16/8；主变速箱档位数：4；副变速档位数：（2+1）×2；发动机与主离合器联结方式：直联式；翻倾防护装置：安全框架；转向系型式：全液压转向；转向系转向操纵机构：方向盘；转向系转向机构型式：前轮转向；变速箱型式：机械平面组成式；主变速箱换挡方式：机械有级挡；副变速箱换挡方式：机械有级挡；轮胎型号：7.50-16、6.50-16、6.00-16/后轮13.6-24、11.2-28、12.4-24、11.2-24；轮胎数量：前轮2个/后轮2个 | 购机补贴（通用类） | 36.8 | 否 |  | T201900320603 | 2024-12-30
动力机械 | 拖拉机 | 轮式拖拉机 | 50-60马力四轮驱动拖拉机 | 轮式拖拉机 | 江苏常发农业装备股份有限公司 | CFB504 | 8840 | 8840 | 0 | 功率:50马力;驱动方式:四轮驱动 ; | 整机型式：轮式；整机机架型式：无架；整机驱动型式：四驱；外廓尺寸（长×宽×高）mm：3614×1632×2619（至安全架顶）；轴距mm：1900；轮距（前轮/后轮）mm：前轮1050、1180或1072、1168、1204、1236、1300、1357、1368、1464，后轮1074-1766或1140-1766；最小使用质量kg：1970；标准配重（前/后）kg：80/90；最小使用比质量kg/kw：53.5；档位数（前进/倒退）：9/3，选装9/9；主变速档位数：3+1；副变速档位数：3，选装主变速档位数：3；副变速档位数：3×（1+1）；发动机与离合器联结方式：直联式；翻倾防护装置：安全架；转向系型式：全液压转向；转向系转向操纵机构：方向盘；转向系转向机构型式：前轮转向；传动系箱体数量：2个；变速箱型式：机械平面组成式；主变速位置：在第2个箱体中；主变速换挡方式：机械有级档；副变速换挡方式：机械有级档；轮胎型号：前轮8.3-20或7.50-16，后轮12.4-28或11.2-28；轮胎数量：前轮2个/后轮2个； | 购机补贴（通用类） | 36.8 | 否 |  | T202132320055 | 2026-02-25
动力机械 | 拖拉机 | 轮式拖拉机 | 50-60马力四轮驱动拖拉机 | 轮式拖拉机 | 山东鑫华拖拉机制造有限公司 | 鑫华泰山504D | 8840 | 8840 | 0 | 功率:50马力;驱动方式:四轮驱动 ; | 标定功率：36.8kw（50马力），驱动方式：四轮驱动； | 购机补贴（通用类） | 36.8 | 否 |  | 部20171212 | 2021-12-31
动力机械 | 拖拉机 | 轮式拖拉机 | 50-60马力四轮驱动拖拉机 | 轮式拖拉机 | 山东鑫华拖拉机制造有限公司 | 鑫华泰山504B | 8840 | 8840 | 0 | 功率:50马力;驱动方式:四轮驱动 ; | 标定功率：36.8kw（50马力），驱动方式：四轮驱动； | 购机补贴（通用类） | 36.8 | 否 |  | 部20171211 | 2021-12-31
动力机械 | 拖拉机 | 轮式拖拉机 | 50-60马力四轮驱动拖拉机 | 轮式拖拉机 | 江苏骏诚光电科技有限公司 | 504D | 8840 | 8840 | 0 | 功率:50马力;驱动方式:四轮驱动 ; | (1)整机型号、名称:504D型轮式拖拉机;(2)整机型式:轮式;(3)整机机架型式:无架;(4)整机驱动型式:四驱;(5)整机用途:园艺;(6)整机外廓尺寸(长×宽×高及部位)mm:3160×1280×2060(至安全架顶);(7)轴距mm:1900;(8)常用轮距(前轮/后轮)mm:1030/1000;(9)轮距(前轮/后轮)mm:950、1000、1050、1100、1150、1200/960～1220;(10)最小离地间隙及部位mm:250前桥中间传动壳体下方;(11)最小使用质量kg:1300;(12)标准配重(前/后)kg:0/140;(13)最小使用比质量kg/kW:35.32;(14)挡位数（前进/倒退）:8/2;(15)主变速挡位数:4+1;(16)副变速挡位数:2;(17)最高设计理论速度km/h:22.3;(18)发动机与主离合器联接方式:直联;(19)翻倾防护装置（驾驶室或安全框架）型号:1004D.46.001;(20)翻倾防护装置（驾驶室或安全框架）型式:安全框架;(21)翻倾防护装置（驾驶室或安全框架）生产厂:江苏骏诚光电科技有限公司;(22)发动机型号:WP3.2G50E346;(23)发动机结构型式:立式、直列、直喷、水冷、四冲程;(24)发动机生产厂:潍柴动力扬州柴油机有限责任公司;(25)发动机进气方式:自然吸气;(26)发动机气缸数:4;(27)发动机标定功率kW:36.8;(28)发动机额定净功率kW:36.8;(29)发动机标定转速r/min:2400;(30)发动机冷却方式:水冷;(31)空气滤清器型号:93沙尘滤;(32)空气滤清器型式:干式;(33)排气管消声腔外形尺寸（长×宽×高）mm:430×115×95;(34)排气管消声腔质量kg:3.0±0.3;(35)驾驶员座椅型号a:160.44.001A;(36)驾驶员座椅生产厂:盐城波士达机械制造有限公司;(37)安全带型号:AQ-01;(38)安全带生产厂:江苏骏辉安全系统有限公司;(39)转向系型式:全液压;(40)转向系转向操纵机构:方向盘;(41)转向系转向机构型式:前轮转向;(42)变速箱（器）型式:机械空间组成式;(43)主变速换挡方式:机械有级挡;(44)副变速换挡方式:机械有级挡;(45)轮胎型号(前轮/后轮):6.00-12/9.50-20; | 购机补贴（通用类） | 36.8 | 否 |  | T201932320064 | 2024-12-01
动力机械 | 拖拉机 | 轮式拖拉机 | 50-60马力四轮驱动拖拉机 | 轮式拖拉机 | 江苏骏诚光电科技有限公司 | 554-D | 8840 | 8840 | 0 | 功率:55马力;驱动方式:四轮驱动 ; | (1)整机型号、名称:554-D型轮式拖拉机;(2)整机型式:轮式;(3)整机机架型式:无架;(4)整机驱动型式:四驱;(5)整机用途:园艺;(6)整机外廓尺寸(长×宽×高及部位)mm:2860×1230×2060(至安全架);(7)轴距或履带接地长mm:1850;(8)常用轮距(前轮/后轮)或轨距mm:1010/1000;(9)轮距(前轮/后轮)或轨距mm:1010～1040/1040～1500;(10)最小离地间隙及部位mm:200(前桥中间传动壳下端);(11)最小使用质量kg:1310;(12)标准配重(前/后)kg:-/80;(13)最小使用比质量kg/kW:32.35;(14)挡位数（前进/倒退）:8/2;(15)主变速挡位数:4+1;(16)副变速挡位数:2;(17)最高设计理论速度km/h:26.9;(18)发动机与主离合器联接方式:直联;(19)翻倾防护装置（驾驶室或安全框架）型号:1004D.46.001;(20)翻倾防护装置（驾驶室或安全框架）型式:安全框架;(21)翻倾防护装置（驾驶室或安全框架）生产厂:江苏骏诚光电科技有限公司;(22)发动机型号:WP3.2G61E316;(23)发动机结构型式:立式、直列、直喷、水冷、四冲程;(24)发动机生产厂:潍柴动力扬州柴油机有限责任公司;(25)发动机进气方式:自然吸气;(26)发动机气缸数:4;(27)发动机标定功率kW:40.5;(28)发动机额定净功率kW:40.5;(29)发动机标定转速r/min:2400;(30)发动机冷却方式:水冷;(31)空气滤清器型号:93沙尘滤;(32)空气滤清器型式:干式;(33)排气管消声腔外形尺寸（长×宽×厚或直径×长）mm:430×115×95;(34)排气管消声腔质量kg:3.0±0.3;(35)驾驶员座椅型号:160.44.001A;(36)驾驶员座椅生产厂:盐城波士达机械制造有限公司;(37)安全带型号:AQ-01;(38)安全带生产厂:江苏骏辉安全系统有限公司;(39)转向系型式:全液压;(40)转向系转向操纵机构:方向盘;(41)转向系转向机构型式:前轮转向;(42)变速箱（器）型式:机械空间组成式;(43)主变速换挡方式:机械有级挡;(44)副变速换挡方式:机械有级挡;(45)轮胎型号(前轮/后轮):6.00-12/9.5-16; | 购机补贴（通用类） | 40.5 | 否 |  | T201900320595 | 2024-12-30
动力机械 | 拖拉机 | 轮式拖拉机 | 50-60马力四轮驱动拖拉机 | 轮式拖拉机 | 江苏骏诚光电科技有限公司 | 554 | 8840 | 8840 | 0 | 功率:55马力;驱动方式:四轮驱动 ; | (1)整机型号、名称:554型轮式拖拉机;(2)整机型式:轮式;(3)整机机架型式:无架;(4)整机驱动型式:四驱;(5)整机用途:一般用途;(6)整机外廓尺寸(长×宽×高及部位)mm:3480×1720×2690(至驾驶室顶)3480×1720×2660(至安全架顶);(7)轴距mm:2030;(8)常用轮距(前轮/后轮)mm:1350/1300;(9)轮距(前轮/后轮)mm:1200、1250、1300、1350、1400、1450/1200～1450;(10)最小离地间隙及部位mm:340，前桥中间传动壳体下方;(11)最小使用质量kg:2060（驾驶室）/1980（安全架）;(12)标准配重(前/后)kg:120/180;(13)最小使用比质量kg/kW:50.86（驾驶室）/48.89（安全架）;(14)挡位数（前进/倒退）:8/2;(15)主变速挡位数:4+1;(16)副变速挡位数:2;(17)最高设计理论速度km/h:32.00;(18)发动机与主离合器联接方式:直联;(19)翻倾防护装置（驾驶室或安全框架）型号:1204.45.001;(20)翻倾防护装置（驾驶室或安全框架）型式:简易驾驶室;(21)翻倾防护装置（驾驶室或安全框架）生产厂:江苏骏诚光电科技有限公司;(22)发动机型号:WP3.2G61E316;(23)发动机结构型式:立式、直列、直喷、水冷、四冲程;(24)发动机生产厂:潍柴动力扬州柴油机有限责任公司;(25)发动机进气方式:共轨;(26)发动机气缸数:4;(27)发动机标定功率kW:40.5;(28)发动机额定净功率kW:40.5;(29)发动机标定转速r/min:2400;(30)发动机冷却方式:水冷;(31)空气滤清器型号:93沙尘滤;(32)空气滤清器型式:干式;(33)排气管消声腔外形尺寸（长×宽×高）mm:630×150×120;(34)排气管消声腔质量kg:8.3±0.3;(35)驾驶员座椅型号a:160.44.001A;(36)驾驶员座椅生产厂:盐城波士达机械制造有限公司;(37)安全带型号:AQ-01;(38)安全带生产厂:江苏骏辉安全系统有限公司;(39)转向系型式:全液压;(40)转向系转向操纵机构:方向盘;(41)转向系转向机构型式:前轮转向;(42)变速箱（器）型式:机械空间组成式; | 购机补贴（通用类） | 40.5 | 否 |  | T201932320063 | 2024-12-01
动力机械 | 拖拉机 | 轮式拖拉机 | 50-60马力四轮驱动拖拉机 | 轮式拖拉机 | 潍坊力信机械制造有限公司 | WLX504 | 8840 | 8840 | 0 | 功率:50马力;驱动方式:四轮驱动 ; | 外廓尺寸：3480×1480×2290；驱动型式：四轮驱动；配套功率：36.8kW; 发动机型号及制造商：4DW91-50GAG3U,一汽解放汽车有限公司无锡柴油机厂；轴距：1820; 最小使用质量：1650; 配重：65/60; 档位数：8+8; 变速箱型式：4×2×(1+1)组成式；是否有驾驶室或安全架：有安全架。 | 购机补贴（通用类） | 0 | 否 |  | 鄂2019437 | 2024-11-15
动力机械 | 拖拉机 | 轮式拖拉机 | 50-60马力四轮驱动拖拉机 | 轮式拖拉机 | 潍坊力信机械制造有限公司 | WLX504D | 8840 | 8840 | 0 | 功率:50马力;驱动方式:四轮驱动 ; | 外廓尺寸：2895×1100×1890；驱动型式：四轮驱动；配套功率：36.8kW; 发动机型号及制造商：4DW91-50GAG3U,一汽解放汽车有限公司无锡柴油机厂；轴距：1500; 最小使用质量：1275; 配重：60/60; 档位数：8+8; 变速箱型式：4×2×(1+1)组成式；是否有驾驶室或安全架：有安全架。 | 购机补贴（通用类） | 0 | 否 |  | 鄂2019438 | 2024-11-15
动力机械 | 拖拉机 | 轮式拖拉机 | 50-60马力四轮驱动拖拉机 | 轮式拖拉机 | 潍坊迪锐农业机械有限公司 | 504-B | 8840 | 8840 | 0 | 功率:50马力;驱动方式:四轮驱动 ; | 该鉴定单元中机型的合理最小功率代号（马力） / 50 整机型号、名称 / 504-B轮式拖拉机 整机型式 / 轮式 整机机架型式 / 无架 整机驱动型式 / 四驱 整机用途 / 一般用途 整机外廓尺寸(长×宽×高及部位) mm 3600×1600×2300（安全架顶） 轴距或履带接地长 mm 1900 常用轮距(前轮/后轮)或轨距 mm 1300/1300 轮距(前轮/后轮)或轨距 mm 1200、1300/ 1200、1300 最小离地间隙及部位 mm 350（前桥底部） 离合器壳体前端面至后驱动轴轴心线的水平距离 mm 1060 变速箱齿轮副轴孔中心距 mm 93 全履带拖拉机驱动轮轴心线至导向轮轴心线的水平距离 mm / 最小使用质量 kg 1750 标准配重(前/后) kg 52/56 履带接地比压 kPa / 最小使用比质量 kg/kW 47.6 挡位数（前进/倒退） / 8/2 主变速挡位数 / 4+1 副变速挡位数 / 2 最高设计理论速度 km/h 30.86 各前进挡理论速度 km/h 前进：2.21；2.86；4.60；7.21；9.46；12.24；19.69；30.86 后退：2.18；9.35 发动机与主离合器联接方式 / 直联 翻倾防护装置（驾驶室或安全框架）型号 / 1004.B 翻倾防护装置（驾驶室或安全框架）型式 / 安全框架 翻倾防护装置（驾驶室或安全框架）生产厂 / 潍坊迪锐农业机械有限公司 空气滤清器型号 / YLQ400C1 空气滤清器型式 / 干式 排气管消声腔外形尺寸（长×宽×厚或直径×长） mm Φ110×600 排气管消声腔质量 kg 5.3 驾驶员座椅型号a / SMT-CS06-1 驾驶员座椅生产厂 / 潍坊舒美特机械有限公司 安全带型号 / DC-1000-006 安全带生产厂 / 常州市东晨车辆部件有限公司 转向系型式 / 全液压 转向系转向操纵机构 / 方向盘 转向系转向机构型式 / 前轮转向 传动系箱体数量、变速箱（器）型式 / 箱体数量： 2 个 机械平面组成式 主变速位置和换挡方式 / 在第 2 箱体中 机械有级挡 副变速换挡方式 / 机械有级挡 轮胎型号(前轮/后轮) / 7.50-16/12.4-28 轮胎数量(前轮/后轮) 个 2/2 轮胎气压(前轮/后轮) kPa | 购机补贴（通用类） | 36.8 | 否 |  | T202100430652 | 2026-06-29
动力机械 | 拖拉机 | 轮式拖拉机 | 50-60马力四轮驱动拖拉机 | 轮式拖拉机 | 连云港迈恩农业机械有限公司 | ME504-X | 8840 | 8840 | 0 | 功率:50马力;驱动方式:四轮驱动 ; | 标定功率：36.8kw，驱动型式：四轮驱动。最小使用比质量：53.26（四柱驾驶室），53.8（六柱驾驶室），49.18（安全架） | 购机补贴（通用类） | 36.8 | 否 |  | T202032320062 | 2025-05-28
动力机械 | 拖拉机 | 轮式拖拉机 | 50-60马力四轮驱动拖拉机 | 轮式拖拉机 | 连云港迈恩农业机械有限公司 | ME504 | 8840 | 8840 | 0 | 功率:50马力;驱动方式:四轮驱动 ; | 标定功率：36.8kw，驱动型式：四轮驱动。最小使用比质量（kg/kw）：53.26（四柱驾驶室），45.11（安全架），49.46（TB安全架） | 购机补贴（通用类） | 36.8 | 否 |  | T202032320060 | 2025-05-28
动力机械 | 拖拉机 | 轮式拖拉机 | 50-60马力四轮驱动拖拉机 | 轮式拖拉机 | 青州市国昊机械有限公司 | 504A | 8840 | 8840 | 0 | 功率:50马力;驱动方式:四轮驱动 ; | 四轮驱动；外形尺寸：2950mm*1490mm*1960mm ；轴距：1510mm ；常用轮距：920mm/1050mm ；最小使用质量：1400KG；最小使用比质量：38.04KG/KW；发动机型号：YN4H055-30VE；标定功率：36.8KW；山东云内动力有限责任公司；排放标准：国三 | 购机补贴（通用类） | 36.8 | 否 |  | 鄂2020014 | 2025-04-11
动力机械 | 拖拉机 | 轮式拖拉机 | 50-60马力四轮驱动拖拉机 | 轮式拖拉机 | 青州市国昊机械有限公司 | 504B | 8840 | 8840 | 0 | 功率:50马力;驱动方式:四轮驱动 ; | 四轮驱动；整机外形尺寸：3520mm*1580mm*2350mm；轴距：1800mm；常用轮距：1200mm/1170mm；最小使用质量：1720kg；最小使用比质量：46.74kg/kW；发动机型号：YN4H055-30VE；山东云内动力有限责任公司；标定功率：36.8kW；排放标准：国三 | 购机补贴（通用类） | 36.8 | 否 |  | 鄂2020013 | 2025-04-11
动力机械 | 拖拉机 | 轮式拖拉机 | 50-60马力四轮驱动拖拉机 | 轮式拖拉机 | 山东润达农业装备有限公司 | 润达-504 | 8840 | 8840 | 0 | 功率:50马力;驱动方式:四轮驱动 ; | 功率：36.8kW；驱动型式：四轮驱动；外廓尺寸mm(长×宽×高)：3700×1450×2250；轴距：1950mm；最小使用质量：1550kg；挡位数(前进/倒退/爬行) ：8/2/0；起动方式：电起动 | 购机补贴（通用类） | 36.8 | 否 |  | 部20170195 | 2021-12-31
动力机械 | 拖拉机 | 轮式拖拉机 | 50-60马力四轮驱动拖拉机 | 轮式拖拉机 | 山东润达农业装备有限公司 | 润达-554 | 8840 | 8840 | 0 | 功率:55马力;驱动方式:四轮驱动 ; | 功率：40.5kW；驱动型式：四轮驱动；外廓尺寸mm(长×宽×高)：3700×1450×2250；轴距：1900mm；最小使用质量：1550kg；挡位数(前进/倒退/爬行) ：8/2/0；起动方式：电起动 | 购机补贴（通用类） | 40.5 | 否 |  | 部20170196 | 2021-12-31
动力机械 | 拖拉机 | 轮式拖拉机 | 50-60马力四轮驱动拖拉机 | 轮式拖拉机 | 山东润达农业装备有限公司 | RD504-A | 8840 | 8840 | 0 | 功率:50马力;驱动方式:四轮驱动 ; | 标定功率：36.8kW；驱动型式：四轮驱动；外廓尺寸mm(长×宽×高):2950×1360×2100（至安全架顶）；轴距：1530mm；最小使用质量：1450kg；常用轮距mm（前轮/后轮）：1000/1030 | 购机补贴（通用类） | 36.8 | 否 |  | T202000230382 | 2025-09-29
动力机械 | 拖拉机 | 轮式拖拉机 | 50-60马力四轮驱动拖拉机 | 轮式拖拉机 | 潍柴雷沃重工股份有限公司(原:雷沃重工股份有限公司) | M504-B | 8840 | 8840 | 0 | 功率:50马力;驱动方式:四轮驱动 ; | 驱动方式：四轮驱动；功率（kw）：36.8KW | 购机补贴（通用类） | 36.8 | 否 |  | T202000371204 | 2025-12-30
动力机械 | 拖拉机 | 轮式拖拉机 | 50-60马力四轮驱动拖拉机 | 轮式拖拉机 | 潍柴雷沃重工股份有限公司(原:雷沃重工股份有限公司) | TC504-1 | 8840 | 8840 | 0 | 功率:50马力;驱动方式:四轮驱动 ; | 驱动方式：四轮驱动；功率（kw）：36.8KW | 购机补贴（通用类） | 36.8 | 否 |  | T202000371219 | 2025-12-30
动力机械 | 拖拉机 | 轮式拖拉机 | 50-60马力四轮驱动拖拉机 | 轮式拖拉机 | 潍柴雷沃重工股份有限公司(原:雷沃重工股份有限公司) | M504L-E | 8840 | 8840 | 0 | 功率:50马力;驱动方式:四轮驱动 ; | 驱动方式：四轮驱动；功率（kw）：36.8KW | 购机补贴（通用类） | 36.8 | 否 |  | T201900510990 | 2024-12-30
动力机械 | 拖拉机 | 轮式拖拉机 | 50-60马力四轮驱动拖拉机 | 轮式拖拉机 | 潍柴雷沃重工股份有限公司(原:雷沃重工股份有限公司) | M504-E | 8840 | 8840 | 0 | 功率:50马力;驱动方式:四轮驱动 ; | 驱动方式：四轮驱动；功率（kw）：36.8KW | 购机补贴（通用类） | 36.8 | 否 |  | T202000371224 | 2025-12-30
动力机械 | 拖拉机 | 轮式拖拉机 | 50-60马力四轮驱动拖拉机 | 轮式拖拉机 | 潍柴雷沃重工股份有限公司(原:雷沃重工股份有限公司) | M554-B1 | 8840 | 8840 | 0 | 功率:55马力;驱动方式:四轮驱动 ; | 驱动方式：四轮驱动；功率（kw）：40.5KW | 购机补贴（通用类） | 40.5 | 否 |  | 部20170450 | 2021-12-31
动力机械 | 拖拉机 | 轮式拖拉机 | 50-60马力四轮驱动拖拉机 | 轮式拖拉机 | 潍柴雷沃重工股份有限公司(原:雷沃重工股份有限公司) | 现:TC504(原:HT504) | 8840 | 8840 | 0 | 功率:50马力;驱动方式:四轮驱动 ; | 驱动方式：四轮驱动；功率（kw）：36.8KW | 购机补贴（通用类） | 36.8 | 否 |  | 部20180922 | 2022-12-31
动力机械 | 拖拉机 | 轮式拖拉机 | 50-60马力四轮驱动拖拉机 | 轮式拖拉机 | 潍柴雷沃重工股份有限公司(原:雷沃重工股份有限公司) | M554-B | 8840 | 8840 | 0 | 功率:55马力;驱动方式:四轮驱动 ; | 驱动方式：四轮驱动；功率（kw）：40.5KW | 购机补贴（通用类） | 40.5 | 否 |  | T201900510989 | 2024-12-30
动力机械 | 拖拉机 | 轮式拖拉机 | 50-60马力四轮驱动拖拉机 | 轮式拖拉机 | 丰疆智能科技研究院(常州)有限公司 | FJ504 | 8840 | 8840 | 0 | 功率:50马力;驱动方式:四轮驱动 ; | 50马力≤功率<60马力，驱动方式：四轮驱动；整机型式：轮式；最小使用质量（kg):1650;最小使用比质量( kg/kW): 44.8 ； 整机外廓尺寸（ mm ）：3450×1510×2300（安全架顶) ；轴距（mm）：1925 ；挡位数（前进/倒退）：8/8 ；转向系型式：全液压 ；转向系转向操纵机构：方向盘 ；主变速换挡方式：机械有级挡 ；副变速换挡方式 ： 机械有级挡 。 | 购机补贴（通用类） | 0 | 否 |  | T202032320130 | 2025-07-30
动力机械 | 拖拉机 | 轮式拖拉机 | 50-60马力四轮驱动拖拉机 | 轮式拖拉机 | 潍坊众旺农业机械有限公司 | ZT504-A | 8840 | 8840 | 0 | 功率:50马力;驱动方式:四轮驱动 ; | 整机型号、名称：ZT504-A型轮式拖拉机；整机型式：轮式；整机机架型式：无架式； 整机驱动型式：四轮驱动；整机外形尺寸（长×宽×高及部位）：3550×1550×2190（安全架顶部）mm；轴距：1890mm；常用轮距（前轮/后轮）：1150/1250mm；轮距（前轮/后轮）：1150、1250/1150-1450mm；最小离地间隙及部位：300（前桥放油口）mm；最小使用质量：1535kg；标准配重（前/后）：57/52kg；最小使用比质量：41.71kg/kW；挡位数（前进/倒退）：8/2；主变速挡位数：4+1；副变速挡位数（含爬行档）：2；发动机与主离合器联接方式：直联式；翻倾防护装置型号：ZT688；翻倾防护装置型式：安全框架；翻倾防护装置生产厂：潍坊众旺农业机械有限公司；发动机型号：YD4C50V1；发动机结构型式：直列、立式、水冷、四冲程；发动机生产厂：扬动股份有限公司；发动机进气方式：自然吸气；发动机气缸数：4缸；发动机标定功率：36.8kW；发动机额定净功率：36.8kW；发动机标定转速：2400r/min；发动机冷却方式：水冷；空气滤清器型号：K1553；空气滤清器型式：湿式；排气管消音腔尺寸（直径×长）：∮120×436mm；排气管消音腔质量：5.1kg；驾驶员座椅型号：SMT-CS06-1；驾驶员座椅生产厂：潍坊舒美特机械有限公司；安全带型号：DC-1000-006；安全带生产厂：常州东晨车辆部件有限公司；转向系型式：全液压；转向系转向机构型式：方向盘；传动系变速箱体数量：2个；行走系轮胎型号（前轮/后轮）：7.50-16/11.2-24；行走轮轮胎数量（前轮/后轮）：2/2个；液压悬挂系统型式：分置式；悬挂装置型式：后置三点悬挂；悬挂装置类别：1类；工作装置液压油泵型号：CBF-F316;液压输出组数：1组；动力输出轴花键数目：6齿；动力输出轴标准转速：540/720r/min；动力输出轴传动比：3.385/2.733。 | 购机补贴（通用类） | 36.8 | 否 |  | T202000621361 | 2025-12-30
动力机械 | 拖拉机 | 轮式拖拉机 | 50-60马力四轮驱动拖拉机 | 轮式拖拉机 | 道依茨法尔机械有限公司 | SH554-C | 8840 | 8840 | 0 | 功率:55马力;驱动方式:四轮驱动 ; | 驱动轮数：四轮驱动；发动机标定功率（kW）：40.5；最小使用质量（kg）:2540；排放标准：第三阶段。 | 购机补贴（通用类） | 40.5 | 否 |  | T201900220502 | 2024-12-30
动力机械 | 拖拉机 | 轮式拖拉机 | 50-60马力四轮驱动拖拉机 | 轮式拖拉机 | 道依茨法尔机械有限公司 | SH554 | 8840 | 8840 | 0 | 功率:55马力;驱动方式:四轮驱动 ; | 驱动轮数：四轮驱动；发动机标定功率（kW）：40.5；最小使用质量（kg）:2360。 | 购机补贴（通用类） | 0 | 是 | 存在较重违规行为;处理措施为:取消产品补贴资格;处理文件:湖北省农业农村厅办公室关于部分企业违反 农机购置补贴政策处理情况的通报;文件文号:无 | T201900220502 | 2024-12-30
动力机械 | 拖拉机 | 轮式拖拉机 | 50-60马力四轮驱动拖拉机 | 轮式拖拉机 | 道依茨法尔机械有限公司 | SH504 | 8840 | 8840 | 0 | 功率:50马力;驱动方式:四轮驱动 ; | 驱动轮数：四轮驱动；发动机标定功率（kW）：36.8；最小使用质量（kg）:2135。 | 购机补贴（通用类） | 0 | 是 | 存在较重违规行为;处理措施为:取消产品补贴资格;处理文件:湖北省农业农村厅办公室关于部分企业违反 农机购置补贴政策处理情况的通报;文件文号:无 | T201900220501 | 2024-12-30
动力机械 | 拖拉机 | 轮式拖拉机 | 50-60马力四轮驱动拖拉机 | 轮式拖拉机 | 道依茨法尔机械有限公司 | SH504-C | 8840 | 8840 | 0 | 功率:55马力;驱动方式:四轮驱动 ; | 驱动轮数：四轮驱动；发动机标定功率（kW）：40.5；最小使用质量（kg）:2540。 | 购机补贴（通用类） | 0 | 否 |  | T201900220501 | 2024-12-30
动力机械 | 拖拉机 | 轮式拖拉机 | 50-60马力四轮驱动拖拉机 | 轮式拖拉机 | 山东渊博农业装备有限公司 | YB504-5 | 8840 | 8840 | 0 | 功率:50马力;驱动方式:四轮驱动 ; | 外廓尺寸（长×宽×高mm）: 3860×1500×2220（安全架）；最小使用质量: 1810 ；配套动力（kW）:36.8；型式: 四轮驱动；轴距（mm）: 1840 ；轮距（前轮/后轮）（mm）: 1250、1410/1200、1270、1340 ；最小离地间隙（mm）: 370（前桥底部）； 标准配重（kg）: 128/80；档位数（前进/倒退/爬行）： 8/2/0 ；变速箱型式:（4+1）×2组成式；轮胎型号（前轮/后轮）: 7.50-16/11.2-28 。液压悬挂系统型式:分置式。 | 购机补贴（通用类） | 36.8 | 否 |  | T202000220145 | 2025-07-05
动力机械 | 拖拉机 | 轮式拖拉机 | 50-60马力四轮驱动拖拉机 | 轮式拖拉机 | 山东渊博农业装备有限公司 | YB554-5 | 8840 | 8840 | 0 | 功率:55马力;驱动方式:四轮驱动 ; | 外廓尺寸（长×宽×高mm）: 3860×1500×2220（安全架）；最小使用质量: 1850 ；配套动力（kW）:41；型式: 四轮驱动；轴距（mm）: 1840 ；轮距（前轮/后轮）（mm）: 1250、1410/1200、1270、1340 ；最小离地间隙（mm）: 370（前桥底部）； 标准配重（kg）: 128/80；档位数（前进/倒退/爬行）： 8/2/0 ；变速箱型式:（4+1）×2组成式；轮胎型号（前轮/后轮）: 7.50-16/11.2-28 。液压悬挂系统型式:分置式。 | 购机补贴（通用类） | 41 | 否 |  | T202000220145 | 2025-07-05
动力机械 | 拖拉机 | 轮式拖拉机 | 50-60马力四轮驱动拖拉机 | 轮式拖拉机 | 山东渊博农业装备有限公司 | YB504D | 8840 | 8840 | 0 | 功率:50马力;驱动方式:四轮驱动 ; | 外廓尺寸（长×宽×高mm）: 3130×1310×1990（安全框架顶部）；最小使用质量: 1400 ；配套动力（kW）:36.8；型式:四轮驱动；轴距（mm）: 1510；轮距（前轮/后轮）（mm）:970、1070/910-1050；最小离地间隙（mm）: 185（分动箱底部）；标准配重（kg）:0/60；档位数（前进/倒退/爬行）: 8/2/0；变速箱型式:（4+1）x2组成式 ；轮胎型号（前轮/后轮）:6.00-12/9.50-20。液压悬挂系统型式:分置式。液压油泵型号：CBN-F316 | 购机补贴（通用类） | 36.8 | 否 |  | T202043430132 | 2025-08-06
动力机械 | 拖拉机 | 轮式拖拉机 | 50-60马力四轮驱动拖拉机 | 轮式拖拉机 | 山东渊博农业装备有限公司 | YB504-3 | 8840 | 8840 | 0 | 功率:50马力;驱动方式:四轮驱动 ; | 外廓尺寸（长×宽×高mm）:3765×1550×2350（安全架） 3765×1550×2450（驾驶室）；最小使用质量:1640(安全框架)、1760（驾驶室）；配套动力（kW）: 36.8kW ；型式: 四轮驱动 ；轴距（mm）:1860 ； 轮距（前轮/后轮）（mm）:1200、1400/1200-1250； 最小离地间隙（mm）: 310（前桥底部）；标准配重（kg）: 96/80 ； 档位数（前进/倒退/爬行）: 档位数（前进/倒退/爬行）: 8/2/0 ；变速箱型式:（4+1）x2组成式；轮胎型号（前轮/后轮）: 7.50-16/11.2-28。液压悬挂系统型式:分置式。 | 购机补贴（通用类） | 36.8 | 否 |  | T202000220146 | 2025-07-05
动力机械 | 拖拉机 | 轮式拖拉机 | 50-60马力四轮驱动拖拉机 | 轮式拖拉机 | 山东渊博农业装备有限公司 | YB554-3 | 8840 | 8840 | 0 | 功率:55马力;驱动方式:四轮驱动 ; | 外廓尺寸（长×宽×高mm）: 3765×1550×2350（安全架） 3765×1550×2450（驾驶室）；最小使用质量: 1700(安全框架）、1800（驾驶室）；配套动力（kW）: 41 ；型式: 四轮驱动 ；轴距（mm）: 1860 ；轮距（前轮/后轮）（mm）: 1200、1400/1200-1250 ；最小离地间隙（mm）: 310（前桥底部）；标准配重（kg）: 96/80 ； 档位数（前进/倒退/爬行）: 8/2/0 ；变速箱型式:（4+1）x2组成式；轮胎型号（前轮/后轮）: 7.50-16/11.2-28。液压悬挂系统型式:分置式。 | 购机补贴（通用类） | 41 | 否 |  | T202000220146 | 2025-07-05
动力机械 | 拖拉机 | 轮式拖拉机 | 50-60马力四轮驱动拖拉机 | 轮式拖拉机 | 山东渊博农业装备有限公司 | YB504 | 8840 | 8840 | 0 | 功率:50马力;驱动方式:四轮驱动 ; | 外廓尺寸（长×宽×高mm）:3600×1460×2140 安全框架顶部/3600×1460×2300驾驶室顶部；最小使用质量kg: 安全架1545/驾驶室1665；配套动力（kW）:36.8；型式:四轮驱动；轴距（mm）: 1840；轮距（前轮/后轮）（mm）: 1200、1300/1160-1200；（前进/倒退/爬行）: 8/2/0；变速箱型式:（4+1）x2组成式 ；轮胎型号（前轮/后轮）: 7.50-16/11.2-24。液压悬挂系统型式:分置式。液压油泵型号：CBN-F316 | 购机补贴（通用类） | 36.8 | 否 |  | T202043430130 | 2025-08-06
动力机械 | 拖拉机 | 轮式拖拉机 | 50-60马力四轮驱动拖拉机 | 轮式拖拉机 | 山东渊博农业装备有限公司 | YB504-7 | 8840 | 8840 | 0 | 功率:50马力;驱动方式:四轮驱动 ; | 外廓尺寸（长×宽×高mm）: 3580×1140×2140（安全框架）；最小使用质量: 1460 ；配套动力（kW）:36.8；型式:四轮驱动；轴距（mm）: 1835；轮距（前轮/后轮）（mm）880、980/860-980；最小离地间隙（mm）:285 (前驱动桥)；标准配重（kg）:42/70；档位数（前进/倒退/爬行）: 8/2/0；变速箱型式:（4+1）x2组成式 ；轮胎型号（前轮/后轮）:6.00-16/9.5-24。液压悬挂系统型式:分置式。液压油泵型号：CBN-F316 | 购机补贴（通用类） | 36.8 | 否 |  | T202000220363 | 2025-09-29
动力机械 | 拖拉机 | 轮式拖拉机 | 50-60马力四轮驱动拖拉机 | 轮式拖拉机 | 山东渊博农业装备有限公司 | YB554-2 | 8840 | 8840 | 0 | 功率:55马力;驱动方式:四轮驱动 ; | 外廓尺寸（长×宽×高mm）: 3350×1410×1950(防翻架)；最小使用质量: 1560；配套动力（kW）:41；型式:四轮驱动；轴距（mm）: 1760；轮距（前轮/后轮）（mm）980、1060/910-1060；最小离地间隙（mm）:265（前桥放油螺栓底部）；标准配重（kg）:0/50；档位数（前进/倒退/爬行）: 8/2/0；变速箱型式:（4+1）x2组成式 ；轮胎型号（前轮/后轮）:6.00-14/9.50-20。液压悬挂系统型式:分置式。液压油泵型号：CBN-F316 | 购机补贴（通用类） | 41 | 否 |  | T202000220981 | 2025-12-30
动力机械 | 拖拉机 | 轮式拖拉机 | 50-60马力四轮驱动拖拉机 | 轮式拖拉机 | 洛阳福格森机械装备有限公司 | MF504 | 8840 | 8840 | 0 | 功率:50马力;驱动方式:四轮驱动 ; | 外廓尺寸（长×宽×高及部位mm）：3650×1370×2270(安全框架顶部）,驱动型式：四轮驱动，轴距（mm）：1970，常用轮距（前轮/后轮）mm：1200/1100；轮距（前轮/后轮）mm：1200/978～1150； 轮距调整方式(前轮/后轮)：不可调节/翻转轮辐可调，最小使用质量（kg）:1890，最小使用比质量（kg/kW）:51.36,标准配重（前/后）kg：80/200，档位数（前进/倒退/爬行）：12/4/0，主变速挡位数/副变速挡位数/其他挡位数：4/（3+1）/0；发动机与主离合器联接方式：直联；起动方式：电起动；翻倾防护装置：安全框架；前照灯型号：WK-007；转向系型式：全液压；行车制动系型式：双片、盘式、机械操纵；驻车制动系型式：机械式； 前驱动桥型式：旱地式；离合器型式：干式、常接合、双作用；传动系动力输出轴型式：后置，半独立式；传动系变速箱型式：机械平面组成式；主、副变速换档方式：机械有级挡；轮胎型号(前轮/后轮)：7.50-16/11.2-28。 | 购机补贴（通用类） | 36.8 | 否 |  | 鄂2020063 | 2025-05-13
动力机械 | 拖拉机 | 轮式拖拉机 | 50-60马力四轮驱动拖拉机 | 轮式拖拉机 | 洛阳矿耕机械设备有限公司 | M504 | 8840 | 8840 | 0 | 功率:50马力;驱动方式:四轮驱动 ; | 功率：36.8KW；驱动方式：四轮驱动；全液压转向；4×（2+1）机械平面组成式变速箱； | 购机补贴（通用类） | 36.8 | 否 |  | T202000340499 | 2025-09-29
动力机械 | 拖拉机 | 轮式拖拉机 | 50-60马力四轮驱动拖拉机 | 轮式拖拉机 | 潍坊市鑫升机械制造有限公司 | XSY504 | 8840 | 8840 | 0 | 功率:50马力;驱动方式:四轮驱动 ; | 标定功率：36.8kW；驱动方式：四轮驱动；整机外廓尺寸(长×宽×高)（mm）: 2950×1400×2060；轴距（mm）:1770；常用轮距(前轮/后轮)（mm）:930/950；轮距(前轮/后轮)调整方式：不可调/不可调；最小离地间隙（mm）：235；整机最小使用质量（kg）：1250；最大配重(前/后)（kg）：14/44 ；整机挡位数（前进/倒退/爬行）：8/2/0；发动机与主离合器联接方式：直联；起动方式：电启动；翻倾防护装置型号：鑫升504；翻倾防护装置型式：拖拉机防翻架；转向系型式：液压转向；变速箱型式：（4+1）×2组成式；变速箱换挡方式：啮合套换挡；轮胎型号(前轮/后轮)：6.00-12/9.5-16；悬挂装置类别：1N类；动力输出轴转速（ r/min）：760。 | 购机补贴（通用类） | 36.8 | 否 |  | 部20181341 | 2022-12-31
动力机械 | 拖拉机 | 轮式拖拉机 | 50-60马力四轮驱动拖拉机 | 轮式拖拉机 | 潍坊市鑫升机械制造有限公司 | XSE504 | 8840 | 8840 | 0 | 功率:50马力;驱动方式:四轮驱动 ; | 标定功率：36.8kW；驱动方式：四轮驱动；整机外廓尺寸(长×宽×高)（mm）: 3650×1700×2155；轴距（mm）:1965；轮距(前轮/后轮)（mm）:1230-1400/1200-1360；轮距(前轮/后轮)调整方式：有级可调/有级可调；最小离地间隙（mm）：280；整机最小使用质量（kg）：1522；最大配重(前/后)（kg）：48/180 ；整机挡位数（前进/倒退/爬行）：8F/2R；发动机与主离合器联接方式：直联；起动方式：电启动；翻倾防护装置型号：鑫升604；翻倾防护装置型式：拖拉机防翻架；转向系型式：液压转向；变速箱型式：（4+1）×2组成式；变速箱换挡方式：啮合套换挡；轮胎型号(前轮/后轮)：6.00-16/9.5-24；悬挂装置类别：1类；动力输出轴转速（ r/min）：540/720 。 | 购机补贴（通用类） | 36.8 | 否 |  | 部20170238 | 2021-12-31
动力机械 | 拖拉机 | 轮式拖拉机 | 50-60马力四轮驱动拖拉机 | 轮式拖拉机 | 潍坊市鑫升机械制造有限公司 | XS504-1 | 8840 | 8840 | 0 | 功率:50马力;驱动方式:四轮驱动 ; | 标定功率：36.8kW；驱动方式：四轮驱动；整机外廓尺寸(长×宽×高及部位)（mm）: 2810×1300×2080安全架顶；轴距（mm）:1530；常用轮距(前轮/后轮)（mm）:930/950；最小离地间隙（mm）：200；整机最小使用质量（kg）：1402；最大配重(前/后)（kg）：13/26 ；整机挡位数（前进/倒退/）：8/2；最小使用比质量：38.1 kg/kW；发动机与主离合器联接方式：直联；起动方式：电启动；翻倾防护装置型号：鑫升504；翻倾防护装置型式：安全框架；转向系型式：液压转向；变速箱型式：机械平面组成式；变速箱换挡方式：机械有级挡；轮胎型号(前轮/后轮)：6.00-12/9.5-16；悬挂装置类别：1N类；动力输出轴转速（ r/min）：540/760。 | 购机补贴（通用类） | 36.8 | 否 |  | T202142420066 | 2026-02-07
动力机械 | 拖拉机 | 轮式拖拉机 | 50-60马力四轮驱动拖拉机 | 轮式拖拉机 | 潍坊市鑫升机械制造有限公司 | XS504 | 8840 | 8840 | 0 | 功率:50马力;驱动方式:四轮驱动 ; | 标定功率：36.8kW；驱动方式：四轮驱动；整机外廓尺寸(长×宽×高)（mm）: 2730×1300×2060；轴距（mm）:1450；常用轮距(前轮/后轮)（mm）:930/950；轮距(前轮/后轮)调整方式：不可调/不可调；最小离地间隙（mm）：200；整机最小使用质量（kg）：1290；最大配重(前/后)（kg）：13/26 ；整机挡位数（前进/倒退/爬行）：8/2/0；发动机与主离合器联接方式：直联；起动方式：电启动；翻倾防护装置型号：鑫升504；翻倾防护装置型式：拖拉机防翻架；转向系型式：液压转向；变速箱型式：（4+1）×2组成式；变速箱换挡方式：啮合套换挡；轮胎型号(前轮/后轮)：6.00-12/9.5-16；悬挂装置类别：1N类；动力输出轴转速（ r/min）：540/760。 | 购机补贴（通用类） | 36.8 | 否 |  | 部20190696 | 2023-12-31
动力机械 | 拖拉机 | 轮式拖拉机 | 50-60马力四轮驱动拖拉机 | 轮式拖拉机 | 山东双力现代农业装备有限公司 | SL504-C | 8840 | 8840 | 0 | 功率:50马力;驱动方式:四轮驱动 ; | 驱动型式：四轮驱动；配套功率：50马力；外廓尺寸（长×宽×高及部位）mm：3410×1415×2310（安全架顶）；轴距mm：1750；最小使用质量kg：1534；挡位数（前进/倒退）：8/2；主变速挡位数：4+1；副变速挡位数：2；翻倾防护装置（驾驶室或安全框架）：安全框架；转向系型式：全液压；动力输出轴标准转速：720r/min。 | 购机补贴（通用类） | 36.75 | 否 |  | T202000430290 | 2025-07-05
动力机械 | 拖拉机 | 轮式拖拉机 | 50-60马力四轮驱动拖拉机 | 轮式拖拉机 | 山东双力现代农业装备有限公司 | SL504-E | 8840 | 8840 | 0 | 功率:50马力;驱动方式:四轮驱动 ; | 驱动型式：四轮驱动；配套功率：50马力；外廓尺寸（长×宽×高及部位）mm：3652×1472×2350（安全架顶）；轴距：1920mm；最小使用质量：1778kg；挡位数（前进/倒退）：8/2；主变速挡位数：4+1；副变速挡位数：2；翻倾防护装置（驾驶室或安全框架）：安全框架；转向系型式：全液压；动力输出轴标准转速：720/850 r/min。 | 购机补贴（通用类） | 36.8 | 否 |  | T202100320468 | 2026-06-29
动力机械 | 拖拉机 | 轮式拖拉机 | 50-60马力四轮驱动拖拉机 | 轮式拖拉机 | 山东双力现代农业装备有限公司 | SLN504 | 8840 | 8840 | 0 | 功率:50马力;驱动方式:四轮驱动 ; | 驱动型式：四轮驱动；配套功率：50马力；外廓尺寸（长×宽×高及部位）mm：3550×1415×2475（安全架顶部），3510×1530×2370（安全架顶部），3530×1655×2650（驾驶室顶部）；轴距：1840mm；最小使用质量kg：1670，1768（选装半轴套管），1880（选装简易驾驶室）；挡位数（前进/倒退）：8/2；主变速挡位数：4+1；副变速挡位数：2；翻倾防护装置（驾驶室或安全框架）：安全框架或简易驾驶室；转向系型式：全液压；动力输出轴标准转速：540/760 r/min。 | 购机补贴（通用类） | 36.8 | 否 |  | T202100320469 | 2026-06-29
动力机械 | 拖拉机 | 轮式拖拉机 | 50-60马力四轮驱动拖拉机 | 轮式拖拉机 | 山东双力现代农业装备有限公司 | SL504-D | 8840 | 8840 | 0 | 功率:50马力;驱动方式:四轮驱动 ; | 驱动型式：四轮驱动；配套功率：50马力；外廓尺寸（长×宽×高及部位）mm：2900×1430×2200（安全架顶部）；轴距：1520mm；最小使用质量：1401kg；挡位数（前进/倒退）：8/2；主变速挡位数：4+1；副变速挡位数：2；翻倾防护装置（驾驶室或安全框架）：安全框架；转向系型式：全液压；动力输出轴标准转速：760r/min。 | 购机补贴（通用类） | 36.75 | 否 |  | T202100370140 | 2026-04-01
动力机械 | 拖拉机 | 轮式拖拉机 | 50-60马力四轮驱动拖拉机 | 轮式拖拉机 | 山东双力现代农业装备有限公司 | SL504-B | 8840 | 8840 | 0 | 功率:50马力;驱动方式:四轮驱动; | 驱动型式：4×4四轮驱动，功率：36.8kW、外廓尺寸（长×宽×高）：3795×1530×2350mm，轴距：1960mm，最小使用质量：1738kg，档位数（前进/倒退/爬行）：8/2/0，启动方式：电起动；翻倾防护装置：两柱式安全架，转向系型式：全液压转向；离合器型式：干式、单片、双作用；变速箱型式：(4+1)×2组成式；变速箱换挡方式：滑移齿轮和啮合套换挡；动力输出轴转速：r/min540/720。 | 购机补贴（通用类） | 0 | 否 |  | 部20170207 | 2021-12-31
动力机械 | 拖拉机 | 轮式拖拉机 | 50-60马力四轮驱动拖拉机 | 轮式拖拉机 | 山东亿嘉农业机械装备股份有限公司 | YJ-554-2 | 8840 | 8840 | 0 | 功率:55马力;驱动方式:四轮驱动 ; | 整机型号、名称：YJ-554-2、轮式拖拉机；整机型式：轮式；整机机架型式：无架；整机驱动型式：四驱；整机用途：一般用途；整机外廓尺寸（长×宽×高及部位）mm：4030×1730×2600（空滤器顶部）；轴距mm：2040；常用轮距(前轮/后轮)mm：1300/1400；轮距(前轮/后轮)mm：1200、1300、1400、1500/1200～1500；最小离地间隙及部位mm：360（前驱动桥下沿）；离合器壳体前端面至后驱动轴轴心线的水平距离mm：1152；变速箱齿轮副轴孔中心距mm：92；最小使用质量kg：2560；标准配重(前/后)kg：144/320；最小使用比质量kg/kW：63.21；挡位数（前进/倒退）：12/12；主变速挡位数：4；副变速挡位数：3×（1+1）；最高设计理论速度km/h：31.37；翻倾防护装置（驾驶室或安全框架）型号：YJ50.46；翻倾防护装置（驾驶室或安全框架）型式：安全框架；发动机型号：4D32ZT31/554；发动机结构型式：直列、四冲程；发动机生产厂：浙江新柴股份有限公司；发动机进气方式：涡轮增压；发动机气缸数：4；发动机标定功率kW：40.5；发动机额定净功率kW：40.5；发动机标定转速r/min：2400；发动机冷却方式：水冷；传动系箱体数量、变速箱（器）型式：机械平面组成式；箱体数量：2个；主变速位置和换挡方式：主变速位置：在第1箱体中；机械有级挡；副变速换挡方式：机械有级挡；轮胎型号(前轮/后轮)：8.3-24/12.4-32；轮胎数量(前轮/后轮)个 ：2/2；液压悬挂系统型式：分置式；悬挂装置型式：后置三点悬挂；悬挂装置类别：2类；工作装置液压油泵型号：CBN-F316；动力输出轴标准转速r/min：540/760；选装轮胎型号(前轮/后轮)：8.3-24/11-32、8.3-20/12.4-28;选装发动机型号：4D27ZT32/554 ；选装发动机结构型式：直列、四冲程；选装发动机生产厂：浙江新柴股份有限公司；选装发动机进气方式：涡轮增压；发动机气缸数：4；选装发动机标定功率kW：40.5；选装发动机额定净功率kW：40.5；选装发动机标定转速r/min：2400；选装发动机冷却方式：水冷；选装动力输出轴标准转速r/min：760/850；540/1000; 760/1000。 | 购机补贴（通用类） | 40.5 | 否 |  | T202000321092 | 2025-12-30
动力机械 | 拖拉机 | 轮式拖拉机 | 50-60马力四轮驱动拖拉机 | 轮式拖拉机 | 山东亿嘉农业机械装备股份有限公司 | YJ504D | 8840 | 8840 | 0 | 功率:50马力;驱动方式:四轮驱动 ; | 整机驱动型式：四驱;整机用途：园艺;整机外廓尺寸(长×宽×高及部位)mm：3290×1400×2320（防翻架顶端）;轴距mm：1725;常用轮距(前轮/后轮)mm：960/1050;最小离地间隙及部位mm：255(前桥下沿);离合器壳体前端面至后驱动轴轴心线的水平距离mm：926;变速箱齿轮副轴孔中心距mm：80.5;最小使用质量kg：1650;标准配重(前/后)kg：60/28;最小使用比质量kg/kW：44.84;挡位数（前进/倒退）：8/2;主变速挡位数：4+1;副变速挡位数：2;发动机与主离合器联接方式：直联;翻倾防护装置型号：YJ204A.46;翻倾防护装置型式：安全框架;翻倾防护装置生产厂：山东亿嘉农业机械装备股份有限公司;发动机型号：4TE50K;发动机结构型式：直列、四冲程;发动机生产厂：华源莱动内燃机有限公司;发动机进气方式：自然吸气;发动机气缸数：4;发动机标定功率kW：36.8;发动机额定净功率kW：36.8;发动机标定转速r/min：2400;主变速位置和换挡方式：主变速位置：在第1箱体中机械有级挡；副变速换挡方式：机械有级挡；副变速换挡方式：机械有级挡;轮胎型号(前轮/后轮)：6.00-14/13.6-16;轮胎数量(前轮/后轮)个：2/2;工作装置液压油泵型号：CBN-E316;液压输出组数：1组;动力输出轴标准转速r/min：540/760;选装配置选装动力输出轴转速r/min：540/760、760/850;选装液压输出组数：2组;选装轮胎型号(前轮/后轮)：6.0-12/9.5-16；6.00-12/9.5-20；5.00-12/9.5-20；6.00-12/11.2-16。 | 购机补贴（通用类） | 36.8 | 否 |  | T202000320454 | 2025-09-29
动力机械 | 拖拉机 | 轮式拖拉机 | 50-60马力四轮驱动拖拉机 | 轮式拖拉机 | 山东亿嘉农业机械装备股份有限公司 | YJ504-EA | 8840 | 8840 | 0 | 功率:50马力;驱动方式:四轮驱动 ; | 整机型号、名称：YJ504-EA、轮式拖拉机;整机型式：轮式;整机机架型式：无架;整机驱动型式：四驱;整机外廓尺寸(长×宽×高及部位)mm：3650×1300×2400（防翻架顶端）;轴距mm：1880;常用轮距(前轮/后轮)mm：1000/1000;轮距(前轮/后轮)mm：1000、1100、1150、1200、1300/1000～1400;最小离地间隙及部位mm：345(前桥下沿);离合器壳体前端面至后驱动轴轴心线的水平距离mm：1068;变速箱齿轮副轴孔中心距mm：80.5;最小使用质量kg：1800;标准配重(前/后)kg：42/50;最小使用比质量kg/kW：48.91;挡位数（前进/倒退）：8/2;主变速挡位数：4+1;副变速挡位数：2;翻倾防护装置型号：YJ204A.46;翻倾防护装置型式：安全框架;发动机型号：4B5-50V32;发动机结构型式：直列、四冲程;发动机生产厂：安徽全柴动力股份有限公司;发动机进气方式：自然吸气;发动机气缸数：4;发动机标定功率kW：36.8;发动机额定净功率kW：36.8;发动机标定转速r/min：2400;主变速位置和换挡方式：主变速位置：在第1箱体中机械有级挡；副变速换挡方式：机械有级挡;轮胎型号(前轮/后轮)：8.3-20/12.4-28;轮胎数量(前轮/后轮)个：2/2;液压输出组数：1组;动力输出轴标准转速r/min：540/760;选装配置选装翻倾防护装置型号：YJ204.46;选装翻倾防护装置型式：安全框架;选装翻倾防护装置外廓尺寸(长×宽×高)mm：3650×1550×2400（防翻架顶端）;常用轮距(前轮/后轮)或轨距mm：1200/1200（选装加长半轴套管）;轮距(前轮/后轮)或轨距mm：1152、1200、1300/1152～1400（选装加长半轴套管）;最小使用质量kg：1820（选装加长半轴套管）;最小使用比质量kg/kW：49.46;选装挡位数（前进/倒退）：8/8;选装主变速挡位数：4;选装副变速挡位数：2×（1+1）;选装液压输出组数：2组;选装轮胎型号(前轮/后轮)：6.50-16/11.2-24；7.50-16/9.5-28；7.50-16/11.2-28；7.00-12/11.2-20；8.3-20/9.5-32；7.5-16/11.2-24。 | 购机补贴（通用类） | 36.8 | 否 |  | T202000320453 | 2025-09-29
动力机械 | 拖拉机 | 轮式拖拉机 | 50-60马力四轮驱动拖拉机 | 轮式拖拉机 | 宁波奔野重工股份有限公司 | ZT504 | 8840 | 8840 | 0 | 功率:50马力;驱动方式:四轮驱动 ; | 发动机型号：4D32T31/504；发动机标定功率/转速：36.8KW/2400r/min；排放阶段：国三；起动方式：电启动；驱动型式：四轮驱动 最小使用质量：1960kg； | 购机补贴（通用类） | 36.8 | 否 |  | T201900320783 | 2024-12-30
动力机械 | 拖拉机 | 轮式拖拉机 | 50-60马力四轮驱动拖拉机 | 轮式拖拉机 | 宁波奔野重工股份有限公司 | 554-1 | 8840 | 8840 | 0 | 功率:55马力;驱动方式:四轮驱动 ; | 发动机型号：4D29ZT32/554；发动机标定功率/转速：40.5kw/2400r/min；排放阶段：国三；起动方式：电启动；驱动型式：四轮驱动 最小使用质量：2030kg； | 购机补贴（通用类） | 40.5 | 否 |  | T202000231042 | 2025-12-30
动力机械 | 拖拉机 | 轮式拖拉机 | 50-60马力四轮驱动拖拉机 | 轮式拖拉机 | 宁波奔野重工股份有限公司 | ZT504-2 | 8840 | 8840 | 0 | 功率:50马力;驱动方式:四轮驱动 ; | 发动机型号：4D32T31/504；发动机标定功率/转速：36.8kW/2400r/min；排放阶段：国三；起动方式：电启动；驱动型式：四轮驱动：四轮驱动 最小使用质量：1650kg； | 购机补贴（通用类） | 36.8 | 否 |  | 部20190501 | 2023-12-31
动力机械 | 拖拉机 | 轮式拖拉机 | 50-60马力四轮驱动拖拉机 | 轮式拖拉机 | 乐星农业装备(青岛)有限公司 | LS554 | 8840 | 8840 | 0 | 功率:55马力;驱动方式:四轮驱动 ; | 型式：四轮驱动；用途：一般农用型;外廓尺寸((长×宽×高)：3879×1690×2470mm；轴距或履带接地长：2040mm；常用轮距(前轮/后轮)或轨距：1350-1682/1392-1718；轮距(前轮/后轮)调整方式：辐板调节；最小使用质量：2509； | 购机补贴（通用类） | 40.5 | 否 |  | T201900320613 | 2024-12-30
动力机械 | 拖拉机 | 轮式拖拉机 | 50-60马力四轮驱动拖拉机 | 轮式拖拉机 | 山东山拖凯泰农业装备有限公司 | 山拖504A | 8840 | 8840 | 0 | 功率:50马力;驱动方式:四轮驱动 ; | 外廓尺寸（长×宽×高mm）:3575*1620*2540；驱动方式：四轮驱动；发动机标定功率：36.8kw；轴距：2000mm；常用轮距(前轮/后轮mm):1270/1310；轮距（前轮/后轮）调整方式：不可调/有级可调；最小使用质量：2023kg；标准配重（前/后）:64/188kg；挡位数（前进/倒退/爬行）:8/2/0；主变速档位数：5；副变速档位数/其他档位数：2/0；发动机与离合器联接方式:直联式；起动方式:电起动；翻倾保护装置（驾驶室/或安全架）：型号：554-46-010，型式：两柱式安全架，生产厂：山东山拖凯泰农业装备有限公司；前照灯型号：D-1DDzhL ; 转向系型式:前轮液压转向 ；行车制动系型式：蹄式、机械操纵 ；驻车制动系形式：手动、机械制动 ；前驱动桥型式：旱地型 ；离合器型式：单片、干式、双作用 ；动力输出轴离合器型式：干式摩擦式 ；变速箱型式：(4+1)×2组成式 ；主变速箱换挡方式：滑移齿轮换挡 ；副变速箱换挡方式：啮合套换挡；轮胎型号（前轮/后轮）：7.50-16/12.4-28 | 购机补贴（通用类） | 36.8 | 否 |  | 部20180626 | 2022-12-31
动力机械 | 拖拉机 | 轮式拖拉机 | 50-60马力四轮驱动拖拉机 | 轮式拖拉机 | 山东山拖凯泰农业装备有限公司 | 山拖554 | 8840 | 8840 | 0 | 功率:55马力;驱动方式:四轮驱动 ; | 外廓尺寸（长×宽×高mm）:3845*1645*2630；驱动方式：四轮驱动；发动机标定功率：40.5kw；轴距：2040mm；常用轮距(前轮/后轮mm):1315/1310；轮距（前轮/后轮）调整方式：不可调/翻辐板调节；最小使用质量：2270kg；标准配重（前/后）:80/200kg；挡位数（前进/倒退/爬行）:12/12/0；主变速/副变速/其他：4/3/2；发动机与离合器联接方式:直联式；起动方式: 电起动；翻倾保护装置（驾驶室/或安全架）：型号：904.46.001，型式：两柱式安全架，生产厂：洛阳同欣工贸有限公司；前照灯型号：FT400/554;转向系型式:全液压转向；行车制动系型式:双片、油浴、盘式；驻车制动系形式：双片、油浴、盘式；前驱动桥型式：旱地水田兼用型；离合器型式：干式、单片、单作用、常结合；动力输出轴离合器型式：无；变速箱型式：4X3X(1+1)组成式；主变速箱换挡方式：啮合套换挡；副变速箱换挡方式：啮合套换挡；轮胎型号（前轮/后轮）：8.3-20/12.4-28 | 购机补贴（通用类） | 40.5 | 否 |  | 部20171833 | 2021-12-31
动力机械 | 拖拉机 | 轮式拖拉机 | 50-60马力四轮驱动拖拉机 | 轮式拖拉机 | 山东山拖凯泰农业装备有限公司 | 山拖554A | 8840 | 8840 | 0 | 功率:55马力;驱动方式:四轮驱动 ; | 外廓尺寸（长×宽×高mm）:3560*1670*2540；驱动方式：四轮驱动；发动机标定功率：40.5kw；轴距：1990mm；常用轮距(前轮/后轮mm):1285/1300；轮距（前轮/后轮）调整方式：不可调/有级可调；最小使用质量：2067kg；标准配重（前/后）:64/188kg；挡位数（前进/倒退/爬行）:8/2/0；主变速档位数：5；副变速档位数/其他档位数：2/0；发动机与离合器联接方式:直联式；起动方式: 电起动；翻倾保护装置（驾驶室/或安全架）：型号：554-46-010，型式：两柱式安全架，生产厂：山东山拖凯泰农业装备有限公司；前照灯型号：D-1DDzhL ; 转向系型式： 前轮液压转向；行车制动系型式：蹄式、机械操纵 ；驻车制动系形式：手动、机械制动 ；前驱动桥型式：旱地型 ；离合器型式：单片、干式、双作用 ；动力输出轴离合器型式：干式摩擦式 ；变速箱型式：(4+1)×2组成式 ；主变速箱换挡方式：滑移齿轮换挡 ；副变速箱换挡方式：啮合套换挡 ；轮胎型号（前轮/后轮）：7.50-16/12.4-28 | 购机补贴（通用类） | 40.5 | 否 |  | 部20180625 | 2022-12-31
动力机械 | 拖拉机 | 轮式拖拉机 | 50-60马力四轮驱动拖拉机 | 轮式拖拉机 | 山东山拖凯泰农业装备有限公司 | 山拖504 | 8840 | 8840 | 0 | 功率:50马力;驱动方式:四轮驱动 ; | 外廓尺寸（长×宽×高mm）:3845*1620*2630；驱动方式：四轮驱动；发动机标定功率：36.8kw；轴距：2040mm；常用轮距(前轮/后轮mm):1315/1310；轮距（前轮/后轮）调整方式：不可调/翻辐板调节；最小使用质量：2270kg；标准配重（前/后）:80/200kg；挡位数（前进/倒退/爬行）:12/12/0；主变速/副变速/其他：4/3/2；发动机与离合器联接方式:直联式；起动方式:电起动；翻倾保护装置（驾驶室/或安全架）：型号：904.46.001，型式：两柱式安全架，生产厂：洛阳同欣工贸有限公司；前照灯型号：FT400/554;转向系型式:全液压转向；行车制动系型式:双片、油浴、盘式；驻车制动系形式：双片、油浴、盘式；前驱动桥型式：旱地水田兼用型；离合器型式：干式、单片、单作用、常结合；动力输出轴离合器型式：无；变速箱型式：4X3X(1+1)组成式；主变速箱换挡方式：啮合套换挡；副变速箱换挡方式：啮合套换挡；轮胎型号（前轮/后轮）：8.3-20/12.4-28 | 购机补贴（通用类） | 36.8 | 否 |  | 部20171834 | 2021-12-31
动力机械 | 拖拉机 | 轮式拖拉机 | 50-60马力四轮驱动拖拉机 | 轮式拖拉机 | 山东山拖凯泰农业装备有限公司 | 山拖504D | 8840 | 8840 | 0 | 功率:50马力;驱动方式:四轮驱动 ; | 外廓尺寸(长×宽×高):3220X1460X2150mm（安全架）；驱动型式:四轮驱动；功率:50马力；轴距:1820mm；最小离地间隙及部位：250mm（前驱动桥底部）；轮距（前轮/后轮）：1025/1050-1200最小使用质量:1440kg；标准配重(前/后)14/73kg；最小使用比质量（kg/kw）：39.13；档位数(前进/倒退）:8/2；主变速档位数：4+1；副变速档位数：2；翻倾防护装置（驾驶室或安全框架）:554-46-010,两柱式；轮胎型 号（前轮/后轮）：6.00-12/9.5-20 | 购机补贴（通用类） | 36.8 | 否 |  | T201900370863 | 2024-12-30
动力机械 | 拖拉机 | 轮式拖拉机 | 50-60马力四轮驱动拖拉机 | 轮式拖拉机 | 山东山拖凯泰农业装备有限公司 | 山拖554D | 8840 | 8840 | 0 | 功率:55马力;驱动方式:四轮驱动 ; | 外廓尺寸(长×宽×高):3050X1440X2200MM（安全架）；驱动型式:四驱；功率:55马力；轴距:1865MM；最小离地间隙及部位：270mm（前桥下部）；轮距（前轮/后轮）：1040/1110-1350mm；最小使用质量:1428KG；最小使用比质量（kg/kw）：35.3；标准配重(前/后)45/24KG；档位数(前进/倒退):8/2；主变速档位数：4+1；副变速档位数：2；翻倾防护装置（驾驶室或安全框架）:554-46-010,两柱式；轮胎型号（前轮/后轮）：7.50-16/13.6-16 | 购机补贴（通用类） | 40.5 | 否 |  | 2019TJ397 | 2024-12-23
动力机械 | 拖拉机 | 轮式拖拉机 | 50-60马力四轮驱动拖拉机 | 轮式拖拉机 | 山东山拖凯泰农业装备有限公司 | 504D-1 | 8840 | 8840 | 0 | 功率:50马力;驱动方式:四轮驱动 ; | 型式：轮式；机架型式：无架；用途：园艺；外廓尺寸(长×宽×高):3370×1550×2300 （安全架顶部）MM；驱动型式:四驱；功率: 50马力；轴距:1860MM；最小离地间隙及部位：250 mm（前桥底部）；轮距（前轮/后轮）：1070/1030～1110mm；最小使用质量:1570 KG；标准配重质量(前/后)：48/24KG；最小使用比质量（kg/kw）：42.7；档位数(前进/倒退):8/2；变速箱型式:机械平面组成式；主变速档位数：4+1；副变速档位数：2；翻倾防护装置（驾驶室或安全框架）:型号KT904.46N.010 安全框架；轮胎型号（前轮/后轮）：6.00-16/13.8-20 选装件轮胎型号（前轮/后轮）6.00-12/9.5-24 | 购机补贴（通用类） | 36.8 | 否 |  | T202000370239 | 2025-07-05
动力机械 | 拖拉机 | 轮式拖拉机 | 50-60马力四轮驱动拖拉机 | 轮式拖拉机 | 山东山拖凯泰农业装备有限公司 | 504-E | 8840 | 8840 | 0 | 功率:50马力;驱动方式:四轮驱动 ; | 型式：轮式；机架型式：无架；用途：一般用途；外廓尺寸(长×宽×高): 3565×1595×2395（安全架）mm,3600×1800×2450（变更后选装驾驶室顶部）mm；驱动型式:四驱；功率:50马力；轴距:1860MM；最小离地间隙及部位：300 mm（前桥底部）；轮距（前轮/后轮）：1200、1285/1200～1430mm；最小使用质量:1790 kg，1890kg（变更后选装驾驶室）；标准配重质量(前/后)：64/92 KG；最小使用比质量（kg/kw）：48.6，51.4（变更后选装驾驶室）；档位数(前进/倒退):8/2；变速箱型式:机械平面组成式；主变速档位数：4+1；副变速档位数：2；翻倾防护装置（驾驶室或安全框架）:型号KT1204A.46B.010，安全框架，型号KT1004A.45N.010,简易驾驶室；轮胎型号（前轮/后轮）：7.50-16/12.4-28， 选装件轮胎型号（前轮/后轮）6.50-16、6.00-16/12.4-24、11.2-24、11.2-20 | 购机补贴（通用类） | 36.8 | 否 |  | T202000370238 | 2025-07-05
动力机械 | 拖拉机 | 轮式拖拉机 | 50-60马力四轮驱动拖拉机 | 轮式拖拉机 | 山东山拖凯泰农业装备有限公司 | 554-E | 8840 | 8840 | 0 | 功率:55马力;驱动方式:四轮驱动 ; | 型式：轮式；机架型式：无架；用途：一般用途；外廓尺寸(长×宽×高及部位):3625×1630×2400（安全架顶部）MM、3600×1800×2450（变更后选装驾驶室顶部）mm；驱动型式: 四驱；功率: 55马力；轴距:1935 mm；最小离地间隙及部位：300 mm（前桥底部）；轮距（前轮/后轮）：1295、1375/1150～1430mm；最小使用质量:1898 kg、1973kg（变更后选装驾驶室）；标准配重质量(前/后)：64/92 KG；最小使用比质量（kg/kw）：46.9、48.7（变更后选装驾驶室）；档位数(前进/倒退): 8/2；变速箱型式:机械平面组成式；主变速档位数：4+1；副变速档位数：2；翻倾防护装置（驾驶室或安全框架）: 型号KT1204A.46B.010，安全框架、型号KT1004A.45N.010,驾驶室；轮胎型号（前轮/后轮）：7.50-16/12.4-28，选装件轮胎型号（前轮/后轮）6.50-16、6.00-16/12.4-24、11.2-24、11.2-20 | 购机补贴（通用类） | 40.5 | 否 |  | T202000370238 | 2025-07-05
动力机械 | 拖拉机 | 轮式拖拉机 | 50-60马力四轮驱动拖拉机 | 轮式拖拉机 | 安徽泗州拖拉机制造有限公司 | HTA504 | 8840 | 8840 | 0 | 功率:50马力;驱动方式:四轮驱动 ; | 驱动方式：四轮驱动；标定功率：36.8KW；发动机制造商：山东云内动力有限责任公司，发动机型号：YN4A055-30CR，发动机进气方式：自然吸气；排放标准：国三排放；整机外廓尺寸(长×宽×高)：3482mm×1550mm×2370mm；最小使用质量：1860kg；常用轮距(前轮/后轮)或轨距：1330/1220mm；标定转速：2400r/min；发动机形式：四缸、直列、水冷、高压共轨；动力输出轴转速：540/720r/min；轮胎型号（前/后）:8.3-20/12.4-28； | 购机补贴（通用类） | 36.8 | 否 |  | T202100340085 | 2026-04-01
动力机械 | 拖拉机 | 轮式拖拉机 | 50-60马力四轮驱动拖拉机 | 轮式拖拉机 | 潍坊越腾农业机械有限公司 | 504-C1 | 8840 | 8840 | 0 | 功率:50马力;驱动方式:四轮驱动 ; | 504-C1轮式拖拉机；型式：轮式；机架型式：无架；驱动型式：四驱；外廓尺寸（长×宽×高及部位）单位mm：3500×1700×2360（安全架顶） 3500×1700×2700(驾驶室顶)；轴距(mm)：1850；轮距(mm)：1200、1300/1200、1300；最小使用质量（kg）：1800（安全框架）1900（驾驶室）。在编号为GT202022168推广鉴定报告第11-13页可查 | 购机补贴（通用类） | 36.8 | 否 |  | T202100220320 | 2026-06-29
动力机械 | 拖拉机 | 轮式拖拉机 | 50-60马力四轮驱动拖拉机 | 轮式拖拉机 | 天津沃能达实业有限公司 | W504 | 8840 | 8840 | 0 | 功率:50马力;驱动方式:四轮驱动 ; | 1.整机型式：轮式；2.整机驱动型式：四驱；3.整机外廓尺寸（长×宽×高及部位）mm: 3550×1390×2340（安全架顶部）；4.轴距或履带接地长 mm:1895；5.最小使用质量kg:1550；6.标准配重（前/后）kg：48/80；7.最小使用比质量Kg/kw：42.12；8.主变速挡位数：4+1；9.发动机与主离合器联接方式：直联；10.发动机结构型式：立式、直列、水冷、四冲程；11.发动机标定功率kw：36.8；12.轮胎型号（前轮/后轮）：8.3-20/12.4-28； | 购机补贴（通用类） | 36.8 | 否 |  | T202000320431 | 2025-09-29
动力机械 | 拖拉机 | 轮式拖拉机 | 50-60马力四轮驱动拖拉机 | 轮式拖拉机 | 洛阳市宏宣机械制造有限公司 | HX504 | 8840 | 8840 | 0 | 功率:50马力;驱动方式:四轮驱动 ; | 整机驱动型式:四驱；整机外廓尺寸(长×宽×高及部位)mm:3540×1465×2230、安全架顶；轴距或履带接地长mm：1820；轮距(前轮/后轮)mm：1200/1160-1450；最小离地间隙及部位mm：325、前桥底部；离合器壳体前端面至后驱动轴轴心线的水平距离mm：1027；变速箱齿轮副轴孔中心距mm：80.5；最小使用质量kg：1666；最小使用比质量kg/kW：45.27；发动机标定功率kW：36.8；发动机标定转速r/min：2400；排放阶段：国三 | 购机补贴（通用类） | 36.8 | 否 |  | T202100410588 | 2026-06-29
动力机械 | 拖拉机 | 轮式拖拉机 | 50-60马力四轮驱动拖拉机 | 轮式拖拉机 | 洛阳市宏宣机械制造有限公司 | HD504 | 8840 | 8840 | 0 | 功率:50马力;驱动方式:四轮驱动 ; | 整机驱动型式 ： 四驱；整机外廓尺寸(长×宽×高及部位) mm： 3540×1365×2070、安全架顶；轴距： mm ：1770；轮距(前轮/后轮)mm ：970/1030-1150；最小离地间隙及部位 mm： 223、前桥底部；离合器壳体前端面至后驱动轴轴心线的水平距离 mm ：1059；变速箱齿轮副轴孔中心距 mm ：92；最小使用质量 kg ：1605；最小使用比质量 kg/kW ：43.61；发动机标定功率kW：36.8；发动机标定转速r/min：2400；排放阶段：国三 | 购机补贴（通用类） | 36.8 | 否 |  | T202100410589 | 2026-06-29
动力机械 | 拖拉机 | 轮式拖拉机 | 50-60马力四轮驱动拖拉机 | 轮式拖拉机 | 山东亚丰农业机械装备有限公司 | YF504-2 | 8840 | 8840 | 0 | 功率:50马力;驱动方式:四轮驱动 ; | 整机型号：YF504-2；整机型式：轮式；整机机架型式：无架；整机驱动型式：四驱；整机用途：一般用途；整机外廓尺寸（长×宽×高及部位）：3580×1550×2390（安全架顶部）3580×1550×2570（驾驶室顶部）；轴距或履带接地长：1970mm；常用轮距（前轮/后轮）：1170/1200；轮距（前轮/后轮）或轨距：1000、1170、1270、1370/1000-1400（安全架机型）1170、1270、1370/1200-1400（驾驶室机型）；最小离地间隙（离地部位）：370（前驱动桥底部）；离合器壳体前端面至后驱动轴轴心线的水平距离：1075mm；变速箱齿轮副轴孔中心距：80.5mm；最小使用质量：1900（安全架）、2010（驾驶室）kg；标准配重（前/后）：64/60kg；最小使用比质量：51.63（安全架）、54.62（驾驶室）kg/kw；挡位数（前进/倒退）：8/8；主变速档位数：4；副变速档位数：2×（1＋1）；最高设计理论速度：37.1km/h；发动机与主离合连接方式：直联式；翻倾防护装置（驾驶室或安全框架）型号：554.49.001；翻倾防护装置（驾驶室或安全框架）型式：安全框架；翻倾防护装置（驾驶室或安全框架）生产厂：山东亚丰农业机械装备有限公司； | 购机补贴（通用类） | 36.8 | 否 |  | T202000220951 | 2025-12-30
动力机械 | 拖拉机 | 轮式拖拉机 | 50-60马力四轮驱动拖拉机 | 轮式拖拉机 | 山东亚丰农业机械装备有限公司 | YF554 | 8840 | 8840 | 0 | 功率:55马力;驱动方式:四轮驱动 ; | 整机型号：YF554；整机型式：轮式；整机机架型式：无架；整机驱动型式：四驱；整机用途：一般用途；整机外廓尺寸（长×宽×高及部位）：3555×1605×2370mm（安全架）；轴距：2010mm；常用轮距（前轮/后轮）：1340/1315mm；轮距（前轮/后轮）或轨距：1340/1315mm；最小离地间隙（离地部位）：355mm（前桥底端）；变速箱前端面至后驱动轴轴心线的水平距离：1164mm；变速箱齿轮副轴孔中心距：92mm；最小使用质量：1915kg；标准配重（前/后）：60/60kg；最小使用比质量：47.3kg/kw；挡位数（前进/倒退）：8/2；主变速档位数：4+1；副变速档位数：2；最高设计理论速度：33.59km/h；发动机与主离合连接方式：直联式；翻倾防护装置（驾驶室或安全框架）型号：YF1204.58.001；翻倾防护装置（驾驶室或安全框架）型式：安全框架；翻倾防护装置（驾驶室或安全框架）生产厂：山东亚丰农业机械装备有限公司； | 购机补贴（通用类） | 40.5 | 否 |  | T201900320691 | 2024-12-30
动力机械 | 拖拉机 | 轮式拖拉机 | 50-60马力四轮驱动拖拉机 | 轮式拖拉机 | 潍坊中亚重工有限公司 | ND504 | 8840 | 8840 | 0 | 功率:50马力;驱动方式:四轮驱动 ; | 功率：50马力；驱动形式：四轮驱动；外廓尺寸(长×宽×高)：3550x1670x2350（安全架顶部）；轴距或履带接地长：1880；常用轮距(前轮/后轮)或轨距：1300/1300；；最小使用质量：1900kg；轮胎型号(前轮/后轮)：8.3-24/11-32 | 购机补贴（通用类） | 36.8 | 否 |  | T202000511337 | 2025-12-30
动力机械 | 拖拉机 | 轮式拖拉机 | 50-60马力四轮驱动拖拉机 | 轮式拖拉机 | 潍坊米基林农业机械有限公司 | 504-H | 8840 | 8840 | 0 | 功率:50马力;驱动方式:四轮驱动 ; | 功率(KW):36.8;驱动方式:四轮驱动;结构尺寸（长×宽×高mm）:2950×1220×1960 安全架顶；最小使用质量（kg）:1400；轴距（mm）:1510； 轮距（前轮/后轮）（mm）:960/1100；；选装轮距（前轮/后轮）（mm）:960、1000/960、1100 ； 最小离地间隙（mm）:245（前桥放油螺栓） ;最大配重（kg）:100/180； 档位数（前进/倒退/爬行）:8/2 ；变速箱型式:（4+1）×2组成式；轮胎型号（前轮/后轮）:6.00-12/9.5-16 | 购机补贴（通用类） | 36.8 | 否 |  | T202043430026 | 2025-04-09
动力机械 | 拖拉机 | 轮式拖拉机 | 50-60马力四轮驱动拖拉机 | 轮式拖拉机 | 山东航舵智能装备有限公司 | 504-H | 8840 | 8840 | 0 | 功率:50马力;驱动方式:四轮驱动 ; | 整机型式：轮式；整机机架型式:无架;整机驱动型式:四驱;整机用途:一般用途;整机外廓尺寸(长×宽×高及部位):3600×1580×2400mm（安全架）;轴距或履带接地长:1880mm;常用轮距(前轮/后轮)或轨距:1300/1300mm;轮距(前轮/后轮)或轨距:1200、1300、1400/1200、1300、1400mm;最小离地间隙及部位:360mm(后牵引架底部);离合器壳体前端面至后驱动轴轴心线的水平距离:1090mm;变速箱齿轮副轴孔中心距:90mm;最小使用质量:1625kg;标准配重(前/后):60kg/60kg;最小使用比质量：44.1kg/kw;挡位数（前进/倒退）:8/2;主变速挡位数:4+1;副变速挡位数:2;最高设计理论速度:30.69km/h;发动机与主离合器联接方式:直联;翻倾防护装置（驾驶室或安全框架）型号:1004A.46.001;翻倾防护装置（驾驶室或安全框架）型式:安全框架;翻倾防护装置（驾驶室或安全框架）生产厂:潍坊中远重工科技有限公司；发动机型号：YN4H055-30VE；发动机结构型式：立式、直列、四冲程；发动机生产厂：山东云内动力股份有限公司；发动机进气方式：自然吸气；发动机气缸数：4；发动机标定功率：36.8kW；发动机额定净功率：36.8kW；发动机标定转速：2400r/min；发动机冷却方式：水冷；排放阶段：第三阶段;空气滤清器型号:K395;空气滤清器型式:干式;排气管消声腔外形尺寸（长×宽×厚或直径×长）Φ110×330mm;排气管消声腔质量:3.5kg;驾驶员座椅型号:SMT-CS06-1;驾驶员座椅生产厂:潍坊舒美特机械有限公司;安全带型号:DC-1000-006;安全带生产厂:常州市东晨车辆部件有限公司;转向系型式:全液压;转向系转向操纵机构:方向盘;转向系转向机构型式:前轮转向;传动系箱体数量：2个；变速箱（器）型式：机械平面组成式；主变速位置：在第1箱体中；主变速换挡方式：机械有级档；副变速换挡方式：机械有级档；轮胎型号(前轮/后轮)：7.50-16/11.2-28；轮胎数量(前轮/后轮)：2/2个;液压悬挂系统型式:分置式;悬挂装置型式:后置三点悬挂;悬挂装置类别:1类;工作装置液压油泵型号:CBN-F320;液压输出组数:2组;工作装置安全阀全开压力:17-17.5MPa;动力输出轴花键数目:8 | 购机补贴（通用类） | 36.8 | 否 |  | T202100430180 | 2026-04-01
动力机械 | 拖拉机 | 轮式拖拉机 | 50-60马力四轮驱动拖拉机 | 轮式拖拉机 | 山东川国机械制造有限公司 | TE504 | 8840 | 8840 | 0 | 功率:50马力;驱动方式:四轮驱动 ; | 外廓尺寸(长×宽×高)：3550×1390×2340mm；轴距：1895mm；常用轮距(前轮/后轮)mm：1100/1090；轮距(前轮/后轮)调整方式：有级可调/无级可调；发动机功率：36.8kW（50马力），达到国家第三阶段排放标准；驱动方式：四轮驱动；最小使用质量：1625kg；最小使用比质量（kg/kW）：44； | 购机补贴（通用类） | 36.8 | 否 |  | T201943430030 | 2024-09-29
动力机械 | 拖拉机 | 轮式拖拉机 | 50-60马力四轮驱动拖拉机 | 轮式拖拉机 | 山东联发野迪农业装备有限公司 | 554 | 8840 | 8840 | 0 | 功率:55马力;驱动方式:四轮驱动 ; | 标定功率：40.5kw;驱动方式：四轮驱动；外廓尺寸：3500x1600x2500mm；轴距：1980mm；轮距（前轮/后轮）：960、1200、1300/960、1200、1300mm；常用轮距（前轮/后轮）1300/1300mm；轮距（前轮/后轮）调整方式：有级可调/有级可调；最小离地间隙：420mm；最小使用质量：2050kg；标准配重（前/后）：54/54kg；档位数（前进/倒退/爬行）：8/2/0；主变速挡位数：5 副变速档位数：2；发动机与离合器联接方式：直联；起动方式：电启动。 | 购机补贴（通用类） | 40.5 | 否 |  | 部20171545 | 2021-12-31
动力机械 | 拖拉机 | 轮式拖拉机 | 50-60马力四轮驱动拖拉机 | 轮式拖拉机 | 山东联发野迪农业装备有限公司 | 504 | 8840 | 8840 | 0 | 功率:50马力;驱动方式:四轮驱动 ; | 标定功率：36.8kw;驱动方式：四轮驱动；外廓尺寸：3500x1600x2400mm；轴距：1980mm；轮距（前轮/后轮）：960、1200、1300/960、1200、1300mm；常用轮距（前轮/后轮）1300/1300mm；轮距（前轮/后轮）调整方式：有级可调/有级可调；最小离地间隙：330mm；最小使用质量：1850kg；标准配重（前/后）：54/54kg；档位数（前进/倒退/爬行）：8/2/0；主变速挡位数：5 副变速档位数：2；发动机与离合器联接方式：直联；起动方式：电启动。 | 购机补贴（通用类） | 36.8 | 否 |  | 部20171547 | 2021-12-31
动力机械 | 拖拉机 | 轮式拖拉机 | 50-60马力四轮驱动拖拉机 | 轮式拖拉机 | 山东联发野迪农业装备有限公司 | 504-X | 8840 | 8840 | 0 | 功率:50马力;驱动方式:四轮驱动 ; | 标定功率：36.8kw;驱动方式：四轮驱动；外廓尺寸：3300x1620x2350mm；轴距：1850mm；轮距（前轮/后轮）：1200、1300/1200、1300mm；常用轮距（前轮/后轮）1300/1300mm；轮距（前轮/后轮）调整方式：有级可调/有级可调；最小离地间隙：330mm；最小使用质量：1700kg；标准配重（前/后）：45/55kg；档位数（前进/倒退/爬行）：8/2/0；主变速挡位数：4+1 副变速档位数：2；发动机与离合器联接方式：直联；起动方式：电启动。 | 购机补贴（通用类） | 36.8 | 否 |  | T201900220528 | 2024-12-30
动力机械 | 拖拉机 | 轮式拖拉机 | 50-60马力四轮驱动拖拉机 | 轮式拖拉机 | 第一拖拉机股份有限公司 | SK504 | 8840 | 8840 | 0 | 功率:50马力;驱动方式:四轮驱动 ; | 功率：36.8（选装36.77）kW/50马力；驱动形式：四轮驱动；最小使用质量：1650kg | 购机补贴（通用类） | 36.8 | 否 |  | 部20170593 | 2021-12-31
动力机械 | 拖拉机 | 轮式拖拉机 | 50-60马力四轮驱动拖拉机 | 轮式拖拉机 | 第一拖拉机股份有限公司 | SK504G | 8840 | 8840 | 0 | 功率:50马力;驱动方式:四轮驱动 ; | 功率：36.8（选装36.77、36.8）kW/50马力；驱动形式：四轮驱动；最小使用质量：1450kg（变更前）、1520kg(变更后)。变更内容：变更前①轮胎型号：6.00-12/11.2-16；②、前照灯型号: CX280P.48.030/CX280P.48.030A；③、工作装置液压悬挂系统型式：半分置式；液压油泵型号：CBN-F310；安全阀全开压力：18±0.5MPa；变更后①、轮胎型号：6.00-14/13.6-16（选装6.00-12，7.00-12，6.00-12水田/9.5-16，9.5-20，13.2-16，13.6-20，8.3-20水田，8.3-24水田）；②、前照灯型号: CX280P.48.030；③、工作装置液压悬挂系统型式：半分置式、分置式；液压油泵型号：CBN-F310、CBN-F314；安全阀全开压力：18±0.5、16±0.5 MPa；安全阀全开压力：18±0.5、16±0.5 MPa。 | 购机补贴（通用类） | 36.8 | 否 |  | 部20171104 | 2021-12-31
动力机械 | 拖拉机 | 轮式拖拉机 | 50-60马力四轮驱动拖拉机 | 轮式拖拉机 | 第一拖拉机股份有限公司 | ME504-N | 8840 | 8840 | 0 | 功率:50马力;驱动方式:四轮驱动 ; | 功率：36.8kW/50马力；驱动形式：四轮驱动；最小使用质量：1780kg（安全架），1960kg（驾驶室） | 购机补贴（通用类） | 36.8 | 否 |  | T202000410275 | 2025-07-05
动力机械 | 拖拉机 | 轮式拖拉机 | 50-60马力四轮驱动拖拉机 | 轮式拖拉机 | 第一拖拉机股份有限公司 | ME554-N | 8840 | 8840 | 0 | 功率:55马力;驱动方式:四轮驱动 ; | 功率：40.5kW/55马力；驱动形式：四轮驱动；最小使用质量：1800kg（安全架），2070kg（驾驶室） | 购机补贴（通用类） | 40.5 | 否 |  | T202000410275 | 2025-07-05
动力机械 | 拖拉机 | 轮式拖拉机 | 50-60马力四轮驱动拖拉机 | 轮式拖拉机 | 第一拖拉机股份有限公司 | SG504Y | 8840 | 8840 | 0 | 功率:50马力;驱动方式:四轮驱动 ; | 功率：36.8kW/50马力；驱动形式：四轮驱动；最小使用质量：1534kg | 购机补贴（通用类） | 36.8 | 否 |  | T202000410277 | 2025-07-05
动力机械 | 拖拉机 | 轮式拖拉机 | 50-60马力四轮驱动拖拉机 | 轮式拖拉机 | 第一拖拉机股份有限公司 | SK504-2 | 8840 | 8840 | 0 | 功率:50马力;驱动方式:四轮驱动 ; | 功率：36.8kW/50马力；驱动形式：四轮驱动；最小使用质量：1710kg（安全架），1850kg（驾驶室） | 购机补贴（通用类） | 36.8 | 否 |  | T202000410276 | 2025-07-05
动力机械 | 拖拉机 | 轮式拖拉机 | 50-60马力四轮驱动拖拉机 | 100马力以下轮式拖拉机 | 第一拖拉机股份有限公司 | SN504 | 8840 | 8840 | 0 | 功率:50马力;驱动方式:四轮驱动 ; | 功率：36.8kW/50马力；驱动形式：四轮驱动；最小使用质量：1610kg | 购机补贴（通用类） | 36.8 | 否 |  | 08020P10054R0M | 2025-12-19
动力机械 | 拖拉机 | 轮式拖拉机 | 50-60马力四轮驱动拖拉机 | 100马力以下轮式拖拉机 | 第一拖拉机股份有限公司 | SY504 | 8840 | 8840 | 0 | 功率:50马力;驱动方式:四轮驱动 ; | 功率：36.8kW/50马力；驱动形式：四轮驱动；最小使用质量：1510kg | 购机补贴（通用类） | 36.8 | 否 |  | 08020P10054R0M | 2025-12-19
动力机械 | 拖拉机 | 轮式拖拉机 | 50-60马力四轮驱动拖拉机 | 100马力以下轮式拖拉机 | 第一拖拉机股份有限公司 | MF554-6 | 8840 | 8840 | 0 | 功率:55马力;驱动方式:四轮驱动 ; | 功率：40.5kW/55马力；驱动形式：四轮驱动；最小使用质量：2420kg（安全架）、2565kg（驾驶室） | 购机补贴（通用类） | 40.5 | 否 |  | 08020P10054R0M | 2025-12-19
动力机械 | 拖拉机 | 轮式拖拉机 | 50-60马力四轮驱动拖拉机 | 轮式拖拉机 | 第一拖拉机股份有限公司 | MF554-2 | 8840 | 8840 | 0 | 功率:55马力;驱动方式:四轮驱动 ; | 功率：40.5kW/55马力；驱动形式：四轮驱动；最小使用质量：2620kg（安全架），2740kg（驾驶室） | 购机补贴（通用类） | 40.5 | 否 |  | T202000410271 | 2025-07-05
动力机械 | 拖拉机 | 轮式拖拉机 | 50-60马力四轮驱动拖拉机 | 轮式拖拉机 | 第一拖拉机股份有限公司 | ME504 | 8840 | 8840 | 0 | 功率:50马力;驱动方式:四轮驱动 ; | 功率：36.8kW/50马力；驱动形式：四轮驱动；最小使用质量：1865kg | 购机补贴（通用类） | 36.8 | 否 |  | T202000411259 | 2025-12-30
动力机械 | 拖拉机 | 轮式拖拉机 | 50-60马力四轮驱动拖拉机 | 轮式拖拉机 | 第一拖拉机股份有限公司 | ME504-1 | 8840 | 8840 | 0 | 功率:50马力;驱动方式:四轮驱动 ; | 功率：36.8kW/50马力；驱动形式：四轮驱动；最小使用质量：1980kg | 购机补贴（通用类） | 36.8 | 否 |  | T202000411259 | 2025-12-30
动力机械 | 拖拉机 | 轮式拖拉机 | 50-60马力四轮驱动拖拉机 | 轮式拖拉机 | 第一拖拉机股份有限公司 | ME554 | 8840 | 8840 | 0 | 功率:55马力;驱动方式:四轮驱动 ; | 功率：40.5kW/55马力；驱动形式：四轮驱动；最小使用质量：1975kg | 购机补贴（通用类） | 40.5 | 否 |  | 部20171106 | 2021-12-31
动力机械 | 拖拉机 | 轮式拖拉机 | 50-60马力四轮驱动拖拉机 | 轮式拖拉机 | 第一拖拉机股份有限公司 | ME554-1 | 8840 | 8840 | 0 | 功率:55马力;驱动方式:四轮驱动 ; | 功率：40.5kW/55马力；驱动形式：四轮驱动；最小使用质量：2075kg | 购机补贴（通用类） | 40.5 | 否 |  | 部20171106 | 2021-12-31
动力机械 | 拖拉机 | 轮式拖拉机 | 50-60马力四轮驱动拖拉机 | 轮式拖拉机 | 第一拖拉机股份有限公司 | MF504 | 8840 | 8840 | 0 | 功率:50马力;驱动方式:四轮驱动 ; | 功率：36.8kW/50马力；驱动形式：四轮驱动；最小使用质量：2337kg（安全架），2380kg（驾驶室） | 购机补贴（通用类） | 36.8 | 否 |  | 部20171319 | 2021-12-31
动力机械 | 拖拉机 | 轮式拖拉机 | 50-60马力四轮驱动拖拉机 | 轮式拖拉机 | 第一拖拉机股份有限公司 | MF554 | 8840 | 8840 | 0 | 功率:55马力;驱动方式:四轮驱动 ; | 功率：40.5kW/55马力；驱动形式：四轮驱动；最小使用质量：2499kg（安全架）、2760kg（驾驶室） | 购机补贴（通用类） | 40.5 | 否 |  | 部20171322 | 2021-12-31
动力机械 | 拖拉机 | 轮式拖拉机 | 50-60马力四轮驱动拖拉机 | 轮式拖拉机 | 江苏悦达智能农业装备有限公司 | YBX504 | 8840 | 8840 | 0 | 功率:50马力;驱动方式:四轮驱动 ; | 发动机功率36.8千瓦，国三排放，四轮驱动，前进/倒退：8/2,主变速档位:4+1，副变速档位：2；整机外廓尺寸(长×宽×高) mm3290×1250×2170 ；整机轴距或履带接地长 mm 1840 ；整机常用轮距(前轮/后轮)或轨距 mm 1050/1050 ；整机最小离地间隙 mm330 ；整机最小使用质量 kg 1485；整机标准配重(前/后) kg 48/140 | 购机补贴（通用类） | 36.8 | 否 |  | T201932320096 | 2024-12-30
动力机械 | 拖拉机 | 轮式拖拉机 | 50-60马力四轮驱动拖拉机 | 轮式拖拉机 | 山东华山拖拉机制造有限公司 | 504 | 8840 | 8840 | 0 | 功率:50马力;驱动方式:四轮驱动 ; | 驱动型式：四轮驱动； 功率：36.8kw（50马力）； 最小使用质量：2100kg； 排放阶段：国三。 | 购机补贴（通用类） | 36.8 | 否 |  | 部20171870 | 2021-12-31
动力机械 | 拖拉机 | 轮式拖拉机 | 50-60马力四轮驱动拖拉机 | 轮式拖拉机 | 江苏悦达智能农业装备有限公司 | 黄海金马-504Y | 8840 | 8840 | 0 | 功率:50马力;驱动方式:四轮驱动; | 发动机4G33T功率36.8千瓦;四轮驱动前进8个挡倒退2个挡;直联式干式单作用/双作用，动力输出轴后置非独立式；大棚用；整机外廓尺寸(长×宽×高) mm 3090×1490×2120(至安全架顶) ；整机轴距或履带接地长 mm 1880 ；整机轮距(前轮/后轮)或轨距 mm 前轮：1200、1000 后轮：1250、1050 ；整机常用轮距(前轮/后轮)或轨距 mm 前轮：1200/后轮：1250 ；整机轮距(前轮/后轮)调整方式 / 可选；可调/调节轮辋或可选 ；整机最小离地间隙 mm 250 ；整机最小使用质量 kg 1400 ；整机标准配重(前/后) kg 40/100 ；整机最大配重(前/后) kg 40/100 | 购机补贴（通用类） | 0 | 否 |  | 苏农机（2017）第（0003）号 | 2021-12-31
动力机械 | 拖拉机 | 轮式拖拉机 | 50-60马力四轮驱动拖拉机 | 轮式拖拉机 | 江苏悦达智能农业装备有限公司 | YD504 | 8840 | 8840 | 0 | 功率:50马力;驱动方式:四轮驱动 ; | 发动机功率36.8千瓦;四轮驱动，国三排放，前进/倒退/爬行8/2/0,主变速/副变速/其他4/2/0;直联式干式单作用/双作用，动力输出轴后置非独立式，整机外廓尺寸(长×宽×高)mm3410×1485（1296-1735）×2450，整机轴距或履带接地长mm1896/1954，,整机常用轮距(前轮/后轮)或轨距mm1200/1200,整机最小离地间隙mm 320 ,整机标准配重(前/后)kg48/180,整机最小使用质量kg1880。 | 购机补贴（通用类） | 36.8 | 否 |  | 苏农机（2018）第（0492）号 | 2022-12-31
动力机械 | 拖拉机 | 轮式拖拉机 | 50-60马力四轮驱动拖拉机 | 轮式拖拉机 | 江苏悦达智能农业装备有限公司 | YBX504D-1 | 8840 | 8840 | 0 | 功率:50马力;驱动方式:四轮驱动 ; | 发动机功率36.8千瓦；国三排放；外廓尺寸(长×宽×高)mm：3150×1410×2120（安全架）；四轮驱动拖拉机；前进8个挡倒退2个挡；直联式干式单作用,液压转向；动力输出轴后置非独立式,整机轴距或履带接地长 mm 1840；整机常用轮距(前轮/后轮)或轨距 mm:1000/1170；整机最小离地间隙 mm 230；整机最小使用质量 kg1510；整机标准配重(前/后) kg 0/100 | 购机补贴（通用类） | 36.8 | 否 |  | T202132320115 | 2026-05-05
动力机械 | 拖拉机 | 轮式拖拉机 | 50-60马力四轮驱动拖拉机 | 轮式拖拉机 | 江苏悦达智能农业装备有限公司 | YCX504D-1 | 8840 | 8840 | 0 | 功率:50马力;驱动方式:四轮驱动 ; | 发动机功率36.8千瓦；国三排放；外廓尺寸(长×宽×高)mm：2950×1410×2120（安全架）；四轮驱动拖拉机；前进8个挡倒退2个挡；直联式干式单作用,液压转向；动力输出轴后置非独立式,整机轴距或履带接地长 mm 1536；整机常用轮距(前轮/后轮)或轨距 mm ：1000/1170；整机最小离地间隙 mm 230；整机最小使用质量 kg1510；整机标准配重(前/后) kg 0/100 | 购机补贴（通用类） | 36.8 | 否 |  | T202132320116 | 2026-05-05
动力机械 | 拖拉机 | 轮式拖拉机 | 50-60马力四轮驱动拖拉机 | 轮式拖拉机 | 江苏悦达智能农业装备有限公司 | YCX504D | 8840 | 8840 | 0 | 功率:50马力;驱动方式:四轮驱动 ; | 发动机功率36.8千瓦；国三排放；外廓尺寸(长×宽×高)mm：2880×1250×2120；园艺用途四轮驱动拖拉机；前进8个挡倒退2个挡；直联式干式单作用,液压转向；动力输出轴后置非独立式,整机轴距或履带接地长 mm 1536；整机轮距(前轮/后轮)或轨距 mm 前轮：950～1150/后轮：850～1050；整机最小离地间隙 mm 200；整机最小使用质量 kg1420；整机标准配重(前/后) kg 0/100 | 购机补贴（通用类） | 36.8 | 否 |  | T201932320095 | 2024-12-30
动力机械 | 拖拉机 | 轮式拖拉机 | 50-60马力四轮驱动拖拉机 | 轮式拖拉机 | 江苏悦达智能农业装备有限公司 | YBX504D | 8840 | 8840 | 0 | 功率:50马力;驱动方式:四轮驱动 ; | 发动机功率36.8千瓦；国三排放；外廓尺寸(长×宽×高)mm：3185×1250×2120；园艺用途四轮驱动拖拉机；前进8个挡倒退2个挡；直联式干式单作用,液压转向；动力输出轴后置非独立式,整机轴距或履带接地长 mm 1840；整机轮距(前轮/后轮)或轨距 mm 前轮：950～1150/后轮：970～1100；整机最小离地间隙 mm 230；整机最小使用质量 kg1460；整机标准配重(前/后) kg 0/100 | 购机补贴（通用类） | 36.8 | 否 |  | T201932320097 | 2024-12-30
动力机械 | 拖拉机 | 轮式拖拉机 | 50-60马力四轮驱动拖拉机 | 轮式拖拉机 | 江苏悦达智能农业装备有限公司 | YB504D | 8840 | 8840 | 0 | 功率:50马力;驱动方式:四轮驱动 ; | 发动机功率36.8千瓦；国三排放；外廓尺寸(长×宽×高)mm：3185×1345(1345-1450)×2120；常用轮距(前轮/后轮)或轨距：1000mm/1010mm；整机最小离地间隙 mm 250；整机最小使用质量 kg1375；整机标准配重(前/后) kg 40/100； 四轮驱动拖拉机；前进8个挡倒退2个挡；直联式干式单作用,液压转向；动力输出轴后置非独立式, | 购机补贴（通用类） | 36.8 | 否 |  | 部20181311 | 2022-12-31
动力机械 | 拖拉机 | 轮式拖拉机 | 50-60马力四轮驱动拖拉机 | 轮式拖拉机 | 洛阳世英机械制造有限公司 | SJH554 | 8840 | 8840 | 0 | 功率:55马力;驱动方式:四轮驱动; | 发动机标定功率：40.5kW；驱动方式：四轮驱动，排放阶段：国三 | 购机补贴（通用类） | 0 | 否 |  | 部20171959 | 2021-12-31
动力机械 | 拖拉机 | 轮式拖拉机 | 50-60马力四轮驱动拖拉机 | 轮式拖拉机 | 山东兖泰拖拉机制造有限公司 | 兖泰504 | 8840 | 8840 | 0 | 功率:50马力;驱动方式:四轮驱动 ; | 50马力≤36.8kW/50马力＜60马力；驱动方式：四轮驱动 | 购机补贴（通用类） | 36.8 | 否 |  | T201900320800 | 2024-12-30
动力机械 | 拖拉机 | 轮式拖拉机 | 50-60马力四轮驱动拖拉机 | 轮式拖拉机 | 山东兖泰拖拉机制造有限公司 | 兖泰504E | 8840 | 8840 | 0 | 功率:50马力;驱动方式:四轮驱动 ; | 50马力≤36.8kW/50马力＜60马力；驱动方式：四轮驱动 | 购机补贴（通用类） | 36.8 | 否 |  | 部20190204 | 2023-12-31
动力机械 | 拖拉机 | 轮式拖拉机 | 50-60马力四轮驱动拖拉机 | 轮式拖拉机 | 山东兖泰拖拉机制造有限公司 | 兖泰504A | 8840 | 8840 | 0 | 功率:50马力;驱动方式:四轮驱动 ; | 50马力≤36.8kW/50马力＜60马力；驱动方式：四轮驱动 | 购机补贴（通用类） | 36.8 | 否 |  | 部20180609 | 2022-12-31
动力机械 | 拖拉机 | 轮式拖拉机 | 50-60马力四轮驱动拖拉机 | 轮式拖拉机 | 山东兖泰拖拉机制造有限公司 | 兖泰504B | 8840 | 8840 | 0 | 功率:50马力;驱动方式:四轮驱动 ; | 50马力≤36.8kW/50马力＜60马力；驱动方式：四轮驱动 | 购机补贴（通用类） | 36.8 | 否 |  | 部20180611 | 2022-12-31
动力机械 | 拖拉机 | 轮式拖拉机 | 50-60马力四轮驱动拖拉机 | 轮式拖拉机 | 潍坊天罡拖拉机制造有限公司 | TG504 | 8840 | 8840 | 0 | 功率:50马力;驱动方式:四轮驱动 ; | 功率：36.8kW（50马力）；驱动型式：四轮驱动 | 购机补贴（通用类） | 36.8 | 否 |  | T202142420067 | 2026-02-07
动力机械 | 拖拉机 | 轮式拖拉机 | 50-60马力四轮驱动拖拉机 | 轮式拖拉机 | 河北华戎装备制造有限公司 | HRY504 | 8840 | 8840 | 0 | 功率:50马力;驱动方式:四轮驱动 ; | 整机型式：轮式；整机驱动型式：四驱；整机外廓尺寸(长×宽×高及部位)：3550×1280×2150 (至安全架顶)mm；轴距或履带接地长：1860mm；常用轮距(前轮/后轮)或轨距：1000/1000mm；轮距(前轮/后轮)或轨距：1000、1050、1200、1300/960～1300mm；最小离地间隙及部位：285（前桥底部）mm；离合器壳体前端面至后驱动轴轴心线的水平距离： 1028 mm；变速箱齿轮副轴孔中心距：80.5±0.044mm；最小使用质量：1500kg；标准配重(前/后)： 66/40 kg；最小使用比质量：40.76kg/Kw；挡位数（前进/倒退）：8/2；主变速挡位数：4＋1；副变速挡位数：2；发动机与主离合器联接方式：直联；翻倾防护装置（驾驶室或安全框架）型号：HR704-A.46.002；翻倾防护装置（驾驶室或安全框架）型式：安全框架；发动机型号：4DW91-50GAG3U；发动机生产厂：一汽解放汽车有限公司无锡柴油机厂；发动机标定功率：36.8kW；发动机额定净功率：36.8kW；发动机标定转速：2500r/min；驾驶员座椅型号：SMT-CS05-1；安全带型号：FS2001；转向系型式：全液压转向；转向系转向操纵机构：方向盘；转向系转向机构型式：前轮转向；传动系箱体数量：2个；变速箱（器）型式：机械平面组成式；主变速位置：在第2箱体中；主变速换挡方式：机械有级挡；副变速换挡方式：机械有级挡；轮胎型号(前轮/后轮)：6.50-16/11.2-24；轮胎数量(前轮/后轮)：2/2个；液压悬挂系统型式：分置式；悬挂装置型式：后置三点悬挂；悬挂装置类别：1类；工作装置液压油泵型号：CBAd1014YW；液压输出组数：1；工作装置安全阀全开压力：16±0.5MPa；动力输出轴花键数目：6；动力输出轴标准转速：720r/min。 | 购机补贴（通用类） | 36.8 | 否 |  | T202100510241 | 2026-04-01
动力机械 | 拖拉机 | 轮式拖拉机 | 50-60马力四轮驱动拖拉机 | 轮式拖拉机 | 河北华戎装备制造有限公司 | HRE504 | 8840 | 8840 | 0 | 功率:50马力;驱动方式:四轮驱动 ; | 整机型式：轮式；整机驱动型式：四驱；整机外廓尺寸(长×宽×高及部位)：3500×1570×2260 (至安全架顶)mm；轴距或履带接地长：1885mm；常用轮距(前轮/后轮)或轨距：1200/1200mm；轮距(前轮/后轮)或轨距：1000、1050、1200、1250、1300/1000～1300mm；最小离地间隙及部位：320（前桥底部）mm；离合器壳体前端面至后驱动轴轴心线的水平距离：1068mm；变速箱齿轮副轴孔中心距：80.5±0.044mm；最小使用质量：1650kg；标准配重(前/后)：70/90kg；最小使用比质量：44.84kg/Kw；挡位数（前进/倒退）：8/2；主变速挡位数：4+1；副变速挡位数：2；发动机与主离合器联接方式：直联；翻倾防护装置（驾驶室或安全框架）型号：HR704-A.46.002；翻倾防护装置（驾驶室或安全框架）型式：安全框架；发动机型号：4DW91-50GAG3U；发动机生产厂：一汽解放汽车有限公司无锡柴油机厂；发动机标定功率：36.8kW；发动机额定净功率：36.8kW；发动机标定转速：2500r/min；驾驶员座椅型号：SMT-CS05-1；安全带型号：FS2001；转向系型式：全液压；转向系转向操纵机构：方向盘；传动系箱体数量：2个；变速箱（器）型式：机械平面组成式；主变速位置：在第2箱体中；主变速换挡方式：机械有级挡；副变速换挡方式：机械有级挡；轮胎型号(前轮/后轮)：7.50-16/11.2-28；轮胎数量(前轮/后轮)：2/2个；液压悬挂系统型式：分置式；悬挂装置型式：后置三点悬挂；悬挂装置类别：1类；工作装置液压油泵型号：CBN-F316；液压输出组数：2组；工作装置安全阀全开压力：18±0.5MPa；动力输出轴花键数目：6；动力输出轴标准转速：540/720r/min。 | 购机补贴（通用类） | 36.8 | 否 |  | T202100510239 | 2026-04-01
动力机械 | 拖拉机 | 轮式拖拉机 | 50-60马力四轮驱动拖拉机 | 轮式拖拉机 | 河北华戎装备制造有限公司 | HRX504-N | 8840 | 8840 | 0 | 功率:50马力;驱动方式:四轮驱动 ; | 整机型式:轮式；整机驱动型式:四驱；整机外廓尺寸(长×宽×高及部位):3660×1735×2470 (至安全架顶)mm；轴距或履带接地长:1865mm；常用轮距(前轮/后轮)或轨距:1300/1220mm；轮距(前轮/后轮)或轨距:1200、1300、1400/1220、1280、1350、1480mm；最小离地间隙及部位:400（后牵引座底部）mm；离合器壳体前端面至后驱动轴轴心线的水平距离:1052mm；变速箱齿轮副轴孔中心距:92±0.044mm；最小使用质量:1850kg；标准配重(前/后):74/154kg；最小使用比质量:50.27kg/Kw；挡位数（前进/倒退）:8/2；主变速挡位数:4+1；副变速挡位数: 2 ；发动机与主离合器联接方式:直联；翻倾防护装置（驾驶室或安全框架）型号:HR904.46.002；翻倾防护装置（驾驶室或安全框架）型式:安全框架；发动机型号:4N28T31/504；发动机生产厂:浙江新柴股份有限公司；发动机标定功率:36.8kW；发动机额定净功率:36.8kW；发动机标定转速 :2400 r/min；驾驶员座椅型号:SMT-CS06-1；安全带型号:FS2001；转向系型式:全液压；转向系转向操纵机构:方向盘；转向系转向机构型式:前轮转向；传动系箱体数量:2个；变速箱（器）型式:机械平面组成式；主变速位置:在第2箱体中；主变速换挡方式:机械有级挡；副变速换挡方式:机械有级挡；轮胎型号(前轮/后轮):8.3-20/12.4-28；轮胎数量(前轮/后轮):2/2个；液压悬挂系统型式:分置式；悬挂装置型式:后置三点悬挂；悬挂装置类别:2类；工作装置液压油泵型号:CBN-F316ZH；液压输出组数:2组；工作装置安全阀全开压力:17.5±0.5MPa；动力输出轴花键数目:8；动力输出轴标准转速:540/720r/min。 | 购机补贴（通用类） | 36.8 | 否 |  | T202100510238 | 2026-04-01
动力机械 | 拖拉机 | 轮式拖拉机 | 50-60马力四轮驱动拖拉机 | 轮式拖拉机 | 山东联诚农业装备有限公司 | LC504A | 8840 | 8840 | 0 | 功率:50马力;驱动方式:四轮驱动 ; | 四轮驱动；外廓尺寸：3370×1495×2360；轴距2030mm；轮距（前轮/后轮）： 1220/1105、1200、1300、1400；轮距（前轮/后轮）调整方式：不可调/有级可调；最小使用质量：1790kg；最大配重（前/后）：30kg/160kg；档位数（前进/倒退/爬行）：8/2/0；主变速档位数*副变速档位数/其他档位数：（4+1）*2;发动机与离合器联接方式：直联；起动方式：电启动；翻倾防护装置（驾驶室或安全框架）：两柱式 安全架；转向系型式：前轮液压转向；行车制动系型式：蹄式；驻车制动系型式：机械式；前驱动桥型式：旱地型；离合器型式：干式、单作用；传动系动力输出轴离合器型式：干式、单片；传动系变速箱型式：直齿（4+1）×2平面组合式；主变速箱换挡型式：滑移齿轮式换挡；副变速箱换档方式：滑移齿轮换档；轮胎型号（前轮/后轮）：7.5-16/11.2-28 | 购机补贴（通用类） | 36.8 | 否 |  | 部20170267 | 2021-12-31
动力机械 | 拖拉机 | 轮式拖拉机 | 50-60马力四轮驱动拖拉机 | 轮式拖拉机 | 山东联诚农业装备有限公司 | LC504T | 8840 | 8840 | 0 | 功率:50马力;驱动方式:四轮驱动 ; | 四轮驱动；外廓尺寸：3540×1530×2100；轴距1910mm；轮距（前轮/后轮）： 1200/1200-1400；轮距（前轮/后轮）调整方式：不可调/无级可调；最小使用质量：1580kg；最大配重（前/后）：45kg/120kg；档位数（前进/倒退/爬行）：8/2/0；主变速档位数*副变速档位数/其他档位数：（4+1）*2;发动机与离合器联接方式：直联；起动方式：电启动；翻倾防护装置（驾驶室或安全框架）：两柱式 安全架；转向系型式：前轮液压转向；行车制动系型式：蹄式；驻车制动系型式：机械式；前驱动桥型式：旱地型；离合器型式：单片、干式、单作用、常结合；传动系动力输出轴离合器型式：干式、单片；传动系变速箱型式：（4+1）×2组成式；主变速箱换挡型式：啮合套换挡；副变速箱换档方式：滑移齿轮换档；轮胎型号（前轮/后轮）：7.5-16/11.2-24 | 购机补贴（通用类） | 36.8 | 否 |  | 部20170268 | 2021-12-31
动力机械 | 拖拉机 | 轮式拖拉机 | 50-60马力四轮驱动拖拉机 | 轮式拖拉机 | 山东联诚农业装备有限公司 | LC554T | 8840 | 8840 | 0 | 功率:55马力;驱动方式:四轮驱动 ; | 四轮驱动；外廓尺寸：3540×1520×2350；轴距1880mm；常用轮距（前轮/后轮）：1180/1200；轮距（前轮/后轮）调整方式：有级可调/无级调节；最小使用质量：1745kg；标准配重（前/后）：64/100；档位数（前进/倒退/爬行）：8/8/0；主变速档位数*副变速档位数/其他档位数：4*2/2；发动机与离合器联接方式：直联；起动方式：电起动；翻倾防护装置（驾驶室或安全框架）：两柱式 安全架；转向系型式：前轮全液压转向；行车制动系型式：机械、蹄式；驻车制动系型式：机械式；前驱动桥型式：旱地型；离合器型式：干式、双作用、常结合；传动系动力输出轴离合器型式：干式、双作用、常结合；传动系变速箱型式：（4+4）×2组成式；主变速箱换挡型式：啮合套换挡式；副变速箱换挡型式：滑移齿轮换挡式；轮胎型号（前轮/后轮）：7.50-16/11.2-28 | 购机补贴（通用类） | 41 | 否 |  | 部20180876 | 2022-12-31
动力机械 | 拖拉机 | 轮式拖拉机 | 50-60马力四轮驱动拖拉机 | 轮式拖拉机 | 山东联诚农业装备有限公司 | LC504D | 8840 | 8840 | 0 | 功率:50马力;驱动方式:四轮驱动 ; | 四轮驱动；外廓尺寸：3460×1520×2050；轴距1930mm；轮距（前轮/后轮）： 1050/1100-1205；轮距（前轮/后轮）调整方式：不可调/无级可调；最小使用质量：1580kg；最大配重（前/后）：45kg/55kg；档位数（前进/倒退/爬行）：8/2/0；主变速档位数*副变速档位数/其他档位数：（4+1）*2;发动机与离合器联接方式：直联；起动方式：电启动；翻倾防护装置（驾驶室或安全框架）：两柱式 安全架；转向系型式：前轮液压转向；行车制动系型式：蹄式；驻车制动系型式：机械式；前驱动桥型式：旱地型；离合器型式：单片、干式、单作用、常结合；传动系动力输出轴离合器型式：干式、单片；传动系变速箱型式：（4+1）×2组成式；主变速箱换挡型式：啮合套换挡；副变速箱换档方式：滑移齿轮换档；轮胎型号（前轮/后轮）：7.0-12/13.6-16 | 购机补贴（通用类） | 36.8 | 否 |  | 部20170269 | 2021-12-31
动力机械 | 拖拉机 | 轮式拖拉机 | 50-60马力四轮驱动拖拉机 | 轮式拖拉机 | 天津拖拉机制造有限公司 | TNJ504 | 8840 | 8840 | 0 | 功率:50马力;驱动方式:四轮驱动 ; | 1.整机型式：轮式；2.整机驱动型式：四驱；3.整机外廓尺寸（长×宽×高及部位）mm: 3510×1540×2240（安全框架顶部）；4.轴距或履带接地长 mm:1860;5.最小使用质量kg:1510；6.标准配重（前/后）kg：72/60；7.最小使用比质量Kg/kw：41；8.主变速挡位数： 4+1；9.发动机与主离合器联接方式：直联；10.发动机结构型式：直列、直喷、水冷、四冲程；11.发动机标定功率kw：36.8；12.轮胎型号（前轮/后轮）：7.50-16/11.2-28； | 购机补贴（通用类） | 36.8 | 否 |  | T202000430312 | 2025-07-05
动力机械 | 拖拉机 | 轮式拖拉机 | 50-60马力四轮驱动拖拉机 | 轮式拖拉机 | 天津拖拉机制造有限公司 | TNI504 | 8840 | 8840 | 0 | 功率:50马力;驱动方式:四轮驱动 ; | 1.整机外廓尺寸(长×宽×高):3560mm×1550mm×2470mm;2.整机轴距:1880mm;3.整机轮距(前轮/后轮)mm:1000、1100、1200/1000-1300;4.整机最小离地间隙: 290（前驱动桥底部）mm;5.整机最小使用质量:1500kg;6.发动机型号:4TE50;配套功率:36.8kW;制造商:山东华源莱动内燃机有限公司;排放阶段:国三;（①选装:发动机型号:4B2-50V32;配套功率:36.8kW;制造商:安徽全柴动力股份有限公司;排放阶段:国三;②选装:发动机型号:4DW91-50GAG3U;配套功率:36.8kW;制造商:一汽解放汽车有限公司无锡柴油机厂;排放阶段:国三;）;7.整机型式:四轮驱动; 8.转向系型式:全液压转向;9.行走系轮胎型号(前轮/后轮):7.50-24/12.4-28;10.翻倾防护装置型式:折叠式安全架; | 购机补贴（通用类） | 0 | 否 |  | 苏农机（2019）第（0185）号 | 2023-12-31
动力机械 | 拖拉机 | 轮式拖拉机 | 50-60马力四轮驱动拖拉机 | 轮式拖拉机 | 天津拖拉机制造有限公司 | TNI554 | 8840 | 8840 | 0 | 功率:55马力;驱动方式:四轮驱动 ; | 1.整机外廓尺寸(长×宽×高):3560mm×1550mm×2470mm;2.整机轴距:1880mm;3.整机轮距(前轮/后轮)mm:1000、1200/1000-1300;4.整机最小离地间隙: 290（前驱动桥底部）mm;5.整机最小使用质量:1500kg;6.发动机型号:4TD55A;配套功率:40.5kW;制造商:山东华源莱动内燃机有限公司;排放阶段:国三;（选装:发动机型号:4DW93-55GG3U;配套功率:40.5kW;制造商:一汽解放汽车有限公司无锡柴油机厂;排放阶段:国三;）;7.整机型式:四轮驱动; 8.转向系型式:全液压转向;9.行走系轮胎型号(前轮/后轮):7.50-24/12.4-28;10.翻倾防护装置型式:折叠式安全架; | 购机补贴（通用类） | 0 | 否 |  | 苏农机（2019）第（0184）号 | 2023-12-31
动力机械 | 拖拉机 | 轮式拖拉机 | 50-60马力四轮驱动拖拉机 | 轮式拖拉机 | 克拉斯(山东)农业机械有限公司 | KLS504 | 8840 | 8840 | 0 | 功率:50马力;驱动方式:四轮驱动 ; | 驱动型式：四轮驱动，外形尺寸：3480*1470*2340mm，最小使用质量：1710mm，功率：36.8kw，最小使用比质量：46.47kg/kw，动力输出轴标准转速：540/720r/min | 购机补贴（通用类） | 36.8 | 否 |  | T202000431296 | 2025-12-30
动力机械 | 拖拉机 | 轮式拖拉机 | 50-60马力四轮驱动拖拉机 | 轮式拖拉机 | 洛阳市煌睿机械制造有限公司 | 华宣554 | 8840 | 8840 | 0 | 功率:55马力;驱动方式:四轮驱动 ; | 整机驱动型式：四驱；发动机标定功率：41kW；排放阶段：国三;整机外廓尺寸(长×宽×高及部位)（mm）：3940×1775×2680（至驾驶室/安全架顶）/；轴距（mm）：2080；轮距(前轮/后轮)（mm）：1350/1400-1600；最小离地间隙及部位（mm）：380（前桥底部）；最小使用质量（kg）：2590（驾驶室）/2410（安全架）。 | 购机补贴（通用类） | 41 | 否 |  | T201900410899 | 2024-12-30
动力机械 | 拖拉机 | 轮式拖拉机 | 50-60马力四轮驱动拖拉机 | 轮式拖拉机 | 潍坊泰鸿拖拉机有限公司 | TH504-3 | 8840 | 8840 | 0 | 功率:50马力;驱动方式:四轮驱动 ; | 驱动型式：四驱；外廓尺寸(长×宽×高):3450×1510×2290;轴距:1800mm;常用轮距(前轮/后轮):1095/1100;最小使用质量:1647；标准配重(前/后):60/60;档位数(前进/倒退/爬行):8/2/0;翻倾防护装置(驾驶室或安全框架):TH1004.46.003BZ;型式:双柱式;动力输出轴标准转速（r/min）：540/720；轮胎型号(前轮/后轮):7.50-16/11.2-28； | 购机补贴（通用类） | 36.8 | 否 |  | 部20190073 | 2023-12-31
动力机械 | 拖拉机 | 轮式拖拉机 | 50-60马力四轮驱动拖拉机 | 轮式拖拉机 | 潍坊泰鸿拖拉机有限公司 | TH504-1 | 8840 | 8840 | 0 | 功率:50马力;驱动方式:四轮驱动 ; | 驱动型式：四驱；外廓尺寸(长×宽×高):3180×1330×2230安全架顶;轴距:1500mm;常用轮距(前轮/后轮):960/960;离合器壳体前端面至后驱动轴轴心线的水平距离（mm）：720；变速箱齿轮副轴孔中心距（mm）：80.5；最小使用质量:1660；最小使用比质量（kg/kw）：45.11；标准配重(前/后):144/60;档位数(前进/倒退):8/2;翻倾防护装置(驾驶室或安全框架):TH1004.46.003BZ;型式:安全框架;动力输出轴标准转速（r/min）：720；轮胎型号(前轮/后轮):757×176-12/14.0-16； | 购机补贴（通用类） | 36.8 | 否 |  | T202000430308 | 2025-07-05
动力机械 | 拖拉机 | 轮式拖拉机 | 50-60马力四轮驱动拖拉机 | 轮式拖拉机 | 潍坊泰鸿拖拉机有限公司 | TH504 | 8840 | 8840 | 0 | 功率:50马力;驱动方式:四轮驱动 ; | 驱动型式：四驱；外廓尺寸(长×宽×高)：3100×1450×1970（至安全架顶）；轴距：1820；常用轮距(前轮/后轮)或轨距：950/1180；变速箱前端面至后驱动轴轴心线的水平距离（mm）：970；变速箱齿轮副轴孔中心距（mm）：81；最小使用质量：1600；标准配重(前/后)：15/60；档位数(前进/倒退)：8/2；翻倾防护装置（驾驶室或安全框架）型号：TH550.46.001AZ；型式：安全框架；变速箱（器）型式：机械平面组成式；主变速箱换挡方式：机械有级挡；副变速箱换挡方式：机械有级挡；动力输出轴转速（r/min）：720；轮胎型号(前轮/后轮)：6.00-12/9.50-20 | 购机补贴（通用类） | 36.8 | 否 |  | T201900370852 | 2024-12-30
动力机械 | 拖拉机 | 轮式拖拉机 | 50-60马力四轮驱动拖拉机 | 轮式拖拉机 | 潍坊泰鸿拖拉机有限公司 | TH554 | 8840 | 8840 | 0 | 功率:55马力;驱动方式:四轮驱动 ; | 驱动型式：四驱；外廓尺寸(长×宽×高)：3550×1610×2310（安全架顶部）；轴距：1930；轮距(前轮/后轮)：1300、1500/1310-1510；离合器壳体前端面至后驱动轴轴心线的水平距离（mm）：1066；变速箱齿轮副轴孔中心距（mm）：80.5；最小使用质量（kg）：1930；标准配重(前/后)：58/56；档位数(前进/倒退)：8/2；翻倾防护装置（驾驶室或安全框架）型号：TH550.46.001AZ；型式：安全框架；变速箱（器）型式：机械平面组成式；主变速箱换挡方式：机械有级挡；副变速箱换挡方式：机械有级挡；动力输出轴转速（r/min）：540/720；轮胎型号(前轮/后轮)：7.50-16/11.2-28 | 购机补贴（通用类） | 41 | 否 |  | T202000370569 | 2025-09-29
动力机械 | 拖拉机 | 轮式拖拉机 | 50-60马力四轮驱动拖拉机 | 轮式拖拉机 | 潍坊泰鸿拖拉机有限公司 | TH554-D | 8840 | 8840 | 0 | 功率:55马力;驱动方式:四轮驱动 ; | 驱动型式：四驱；外廓尺寸(长×宽×高):3510×1340×2110(至安全架);轴距:1900mm;轮距(前轮/后轮):1030/930-1150（1000出厂）；最小使用质量:1715kg;最大配重(前/后):42/60;档位数(前进/倒退/爬行):8/2/0;翻倾防护装置(驾驶室或安全架):(型号:TH804.46.001;型式:两柱式);动力输出轴转速（r/min）：540/760；轮胎型号(前轮/后轮):757×176-12/13.6-20 | 购机补贴（通用类） | 40.4 | 否 |  | 部20170870 | 2021-12-31
动力机械 | 拖拉机 | 轮式拖拉机 | 50-60马力四轮驱动拖拉机 | 轮式拖拉机 | 潍坊泰鸿拖拉机有限公司 | TH504-B | 8840 | 8840 | 0 | 功率:50马力;驱动方式:四轮驱动 ; | 驱动型式：四驱；外廓尺寸(长×宽×高):3485×1460×2350安全架顶;轴距:1850mm;常用轮距(前轮/后轮):1020/1020;离合器壳体前端面至后驱动轴轴心线的水平距离（mm）：1050；变速箱齿轮副轴孔中心距（mm）：92；最小使用质量:1750;最小使用比质量（kg/kw）：47.55；标准配重(前/后):86/60;档位数(前进/倒退):8/2;翻倾防护装置(驾驶室或安全框架):TH1004.46.003BZ;型式:安全框架;动力输出轴转速（r/min）：540/760；轮胎型号(前轮/后轮):8.3-20/12.4-28；选装配置：安全框架型号：TH1504.45.002；安全框架型式：简易驾驶室；外廓尺寸(长×宽×高):3485×1460×2650驾驶室顶；最小使用质量：1930；标准配重（前/后）：86/60；最小使用比质量（kg/kw）：52.45 | 购机补贴（通用类） | 36.8 | 否 |  | T202100430189 | 2026-04-01
动力机械 | 拖拉机 | 轮式拖拉机 | 50-60马力四轮驱动拖拉机 | 轮式拖拉机 | 几何重工(山东)有限公司 | JH504 | 8840 | 8840 | 0 | 功率:50马力;驱动方式:四轮驱动 ; | 整机型式：轮式；整机机架型式：无架；整机驱动型式：四轮驱动；整机用途：一般用途；外廓尺寸(长×宽×高)：3600x1650x2450mm；轴距或履带接地长：1810mm；常用轮距(前轮/后轮)或轨距：1300/1300mm；整机最小离地间隙：390mm；最小使用质量：1740kg；整机标准配重(前/后)：48/56kg ；整机最小使用比质量：47.28kg/kW；档位数(前进/倒退)：8+8；整机发动机与主离合器联接方式：直联。 | 购机补贴（通用类） | 36.8 | 否 |  | 鄂2019435 | 2024-11-15
动力机械 | 拖拉机 | 轮式拖拉机 | 50-60马力四轮驱动拖拉机 | 轮式拖拉机 | 山东铃沃农业装备有限公司 | 504 | 8840 | 8840 | 0 | 功率:50马力;驱动方式:四轮驱动 ; | "外廓尺寸(长×宽×高)(mm)：3620×1450×2350（安全架顶） 轴距(mm)：1990 轮距(mm)：1000、1100、1200、1300/960-1300 最小离地间隙(mm)： 310前桥底部 最小使用质量(kg)： 1610 最小使用比质量: 43.75 轮胎型号：7.5-16/11.2-28 排放阶段：国3" | 购机补贴（通用类） | 36.8 | 否 |  | T202100430195 | 2026-04-01
动力机械 | 拖拉机 | 轮式拖拉机 | 50-60马力四轮驱动拖拉机 | 轮式拖拉机 | 临沂宝迪机械有限公司 | BL504-E | 8840 | 8840 | 0 | 功率:50马力;驱动方式:四轮驱动 ; | 整机型号、名称:BL504-E型轮式拖拉机;整机型式:轮式;整机驱动型式:四驱;整机外廓尺寸(长X宽X高及部位)mm:2790×1450×2020 (安全架顶部);轴距mm:1460;常用轮距(前轮/后轮)mm:1155/ 1200;轮距(前轮/后轮)mm:955、1155/1155- 1275;最小离地间隙及部位mm:190(分动箱底端);最小使用质量kg：1540；最小使用比质量（kg/kw）：41.85；挡位数（前进/后退）：8/2；主变速挡位数：4+1；副变速挡位数：2；轮胎型号（前轮/后轮）：6.00-12/9.5-16 | 购机补贴（通用类） | 36.8 | 否 |  | T202000220954 | 2025-12-30
动力机械 | 拖拉机 | 轮式拖拉机 | 50-60马力四轮驱动拖拉机 | 轮式拖拉机 | 临沂宝迪机械有限公司 | BL554-A | 8840 | 8840 | 0 | 功率:50马力;驱动方式:四轮驱动 ; | 整机型号、名称：BL554-A轮式拖拉机；整机型式：轮式；整机驱动型式：四驱；整机外廓尺寸(长X宽X高及部位)mm：3505X 1600X2665 (安全架)；轴距mm：1880；常用轮距(前轮/后轮)mm：1350/ 1300；轮距(前轮/后轮)mm：1350、1590/1300、 1450；最小离地间隙及部位mm：365(前桥油堵底端)；最小使用质量kg：2080；挡位数(前进/倒退)：8/2；主变速挡位数：4+1；副变速挡位数：2；最高设计理论速度km/h：28. 66；驾驶员座椅型号： 迪尔704；驾驶员座椅生产厂：临朐县纳森座椅厂；转向系型式：全液压；转向系转向操纵机构：方向盘；轮胎型号(前轮/后轮)：7.50-16/11.2-28； | 购机补贴（通用类） | 40.5 | 否 |  | T202000320059 | 2025-03-31
动力机械 | 拖拉机 | 轮式拖拉机 | 50-60马力四轮驱动拖拉机 | 轮式拖拉机 | 临沂宝迪机械有限公司 | BL504-B | 8840 | 8840 | 0 | 功率:50马力;驱动方式:四轮驱动 ; | 整机型号、名称:BL504-B型轮式拖拉机;整机型式:轮式;整机驱动型式:四驱;整机外廓尺寸(长X宽X高及部位)mm:3420×1530×2550 (安全架顶部);轴距mm:1800;常用轮距(前轮/后轮)mm:1230/ 1200;轮距(前轮/后轮)mm:1230、1420/1160-1550;最小离地间隙及部位mm:325(牵引架底端);最小使用质量kg：1750；最小使用比质量（kg/kw）：47.55；挡位数（前进/后退）：8/2；主变速挡位数：4+1；副变速挡位数：2； | 购机补贴（通用类） | 36.8 | 否 |  | T202100220353 | 2026-06-29
动力机械 | 拖拉机 | 轮式拖拉机 | 50-60马力四轮驱动拖拉机 | 轮式拖拉机 | 潍坊奥利达机械有限公司 | ALD504 | 8840 | 8840 | 0 | 功率:50马力;驱动方式:四轮驱动; | 外廓尺寸：3560×1600×2260；驱动型式：四轮驱动；配套功率：36.8kW; 发动机型号及制造商：4TE50，山东华源莱动内燃机有限公司；轴距：2040; 最小使用质量：1850; 标准配重：144/228; 档位数：8/2/0； 变速箱型式：(4+1)×2组合式；是否有驾驶室或安全架：有安全架。 | 购机补贴（通用类） | 0 | 否 |  | 部20180919 | 2022-12-31
动力机械 | 拖拉机 | 轮式拖拉机 | 50-60马力四轮驱动拖拉机 | 轮式拖拉机 | 潍坊奥利达机械有限公司 | ALD554-B | 8840 | 8840 | 0 | 功率:55马力;驱动方式:四轮驱动; | 外廓尺寸mm（长×宽×高）:3200×1600×2600；轴距：1900mm；常用轮距（前轮/后轮）mm：1180/1280；轮距（前轮/后轮）调整方式：不可调/可调（翻转辐板）；最小使用质量：2175kg；最大配重（前/后)：60/100kg；档位数（前进/倒退/爬行）：8/4/0；主变速档位数/副变速档位数/其他档位数：4+1/2/0；发动机与离合器联接方式：直联；起动方式：电起动；翻倾防护装置（驾驶室或安全框架）：型号：500.49.001；型式：安全架；前照灯型号：ND140X90T-1；转向系型式：全液压转向；行车制动系型式：机械油浴式盘式制动；驻车制动系型式：机械手制动；前驱动桥型式：水旱兼用型；离合器型式：单片、干式、双作用离合器；动力输出轴离合器型式：后置、非独立式；传动系变速箱型式：4×（2+1）；主变速箱换挡方式：啮合套换挡；副变速箱换挡方式：啮合套换挡；轮胎型号(前轮/后轮）：6.5-16/11.2-24 | 购机补贴（通用类） | 0 | 否 |  | 2017TJ196 | 2021-12-31
动力机械 | 拖拉机 | 轮式拖拉机 | 50-60马力四轮驱动拖拉机 | 轮式拖拉机 | 潍坊奥利达机械有限公司 | ALD554-A | 8840 | 8840 | 0 | 功率:55马力;驱动方式:四轮驱动; | 外廓尺寸mm（长×宽×高）:2775×1190×1180；轴距：1715mm；常用轮距（前轮/后轮）mm：990/950；轮距（前轮/后轮）调整方式：不可调/可调（翻转辐板）；最小使用质量：1815kg；最大配重（前/后)：80/34kg；档位数（前进/倒退/爬行）：8/4/0；主变速档位数/副变速档位数/其他档位数：4+1/2/0；发动机与离合器联接方式：直联；起动方式：电起动；翻倾防护装置（驾驶室或安全框架）：型号：500.49.001；型式：安全架；前照灯型号：ND140X90T-1；转向系型式：全液压转向；行车制动系型式：油浴式盘式制动；驻车制动系型式：机械手制动；前驱动桥型式：水旱兼用型；离合器型式：单片、干式、双作用离合器；动力输出轴离合器型式：后置、非独立式；传动系变速箱型式：4×（2+1）；主变速箱换挡方式：啮合套换挡；副变速箱换挡方式：啮合套换挡；轮胎型号(前轮/后轮）：5.0-12/9.5-20 | 购机补贴（通用类） | 0 | 否 |  | 2017TJ195 | 2021-12-31
动力机械 | 拖拉机 | 轮式拖拉机 | 50-60马力四轮驱动拖拉机 | 轮式拖拉机 | 潍坊奥利达机械有限公司 | ALD504-A | 8840 | 8840 | 0 | 功率:50马力;驱动方式:四轮驱动; | 外廓尺寸mm（长×宽×高）:2775×1190×1180；轴距：1750mm；常用轮距（前轮/后轮）mm：990/950；轮距（前轮/后轮）调整方式：不可调/可调（翻转辐板）；最小使用质量：1815kg；最大配重（前/后)：80/34kg；档位数（前进/倒退/爬行）：8/2/0；主变速档位数/副变速档位数/其他档位数：4+1/2/0；发动机与离合器联接方式：直联；起动方式：电起动；翻倾防护装置（驾驶室或安全框架）：型号：500.49.001；型式：安全架；前照灯型号：18.48.016a；转向系型式：全液压转向；行车制动系型式：机械式盘式制动；驻车制动系型式：机械手制动；前驱动桥型式：水旱兼用型；离合器型式：单片、干式、双作用离合器；动力输出轴离合器型式：后置、非独立式；传动系变速箱型式：2×（4+1）；主变速箱换挡方式：啮合套换挡；副变速箱换挡方式：啮合套换挡；轮胎型号(前轮/后轮）：5.0-12/9.5-20 | 购机补贴（通用类） | 0 | 否 |  | 2017TJ194 | 2021-12-31
动力机械 | 拖拉机 | 轮式拖拉机 | 50-60马力四轮驱动拖拉机 | 轮式拖拉机 | 潍坊奥利达机械有限公司 | ALD554 | 8840 | 8840 | 0 | 功率:55马力;驱动方式:四轮驱动 ; | "外廓尺寸mm（长×宽×高）:3700×1655×2300；轴距：2000mm；常用轮距（前轮/后轮）mm：1230/1330；轮距（前轮/后轮）调整方式：有级可调/无级可调；最小使用质量：1550kg；标准配重（前/后)：144/360kg；档位数（前进/倒退/爬行）：8/2/0；主变速档位数/副变速档位数/其他档位数：4+1/2/0；发动机与离合器联接方式：直联；起动方式：电起动；翻倾防护装置（驾驶室或安全框架）：型号：500.49.001；型式：安全架；生产厂：潍坊奥利达机械有限公司；前照灯型号：ZHTZT-2；转向系型式：全液压转向；行车制动系型式： 干式、盘式；驻车制动系型式：机械手制动；前驱动桥型式：旱地型；离合器型式：半独立操纵；动力输出轴离合器型式：后置，独立式；传动系变速箱型式：（4+1）×2组成式；主变速箱换挡方式：机械有级换挡；副变速箱换挡方式：机械有级换挡；轮胎型号(前轮/后轮）：7.5-16/12.4-28 " | 购机补贴（通用类） | 0 | 否 |  | 部20190551 | 2023-12-31
动力机械 | 拖拉机 | 轮式拖拉机 | 50-60马力四轮驱动拖拉机 | 轮式拖拉机 | 潍坊奥利达机械有限公司 | ALD504-B | 8840 | 8840 | 0 | 功率:50马力;驱动方式:四轮驱动; | 外廓尺寸mm（长×宽×高）:3500×1350×2265；轴距：1860mm；常用轮距（前轮/后轮）mm：1100/1040；轮距（前轮/后轮）调整方式：不可调/可调（翻转辐板）；最小使用质量：1560kg；标准配重（前/后)：54/66kg；档位数（前进/倒退/爬行）：8/2；主变速档位数/副变速档位数/其他档位数：4+1/2；发动机与离合器联接方式：直联式；起动方式：电启动；翻倾防护装置（驾驶室或安全框架）：型号：450.46.001A；型式：拖拉机防翻架；生产厂：潍坊奥利达机械有限公司；前照灯型号：ZJ-2017；转向系型式：全液压转向；行车制动系型式：机械式蹄式制动；驻车制动系型式：手拉式；前驱动桥型式：旱地型、水田型；离合器型式：单片、干式、双作用离合器；动力输出轴离合器型式：踏板操纵；传动系变速箱型式：（4+1）×2 ；主变速箱换挡方式：机械有级变速；副变速箱换挡方式：机械有级变速；轮胎型号(前轮/后轮）：7.50-16/12.4-28 | 购机补贴（通用类） | 0 | 否 |  | 部20180549 | 2022-12-31
动力机械 | 拖拉机 | 轮式拖拉机 | 50-60马力四轮驱动拖拉机 | 轮式拖拉机 | 华创机器人制造有限公司 | 华创沃尔-554 | 8840 | 8840 | 0 | 功率:55马力;驱动方式:四轮驱动; | 整机外廓尺寸(长×宽×高)mm:3920x1650x2400；整机轴距mm：2060；整机轮距(前轮/后轮)mm：1280/1300；整机轮距(前轮/后轮)调整方式：/有级调节；整机最小使用质量kg：2500;整机配重(最大)kg:176/240;整机挡位数(前进/倒退/爬行):12F+12R;整机发动机与离合器联接方式:直联式；整机启动方式：电启动；驾驶室或安全架型式:U型;前照灯型号:550.48.031;转向、制动系转向系型式:液压转向;转向、制动系转向器型式:摆线转阀式液压转向器;转向、制动系制动系型式:双片油浴盘式制动器;传动系离合器型式:单片干式双作用;传动系变速箱型式:4x3梭式档;传动系变速箱换挡方式:同步器;行走系轮胎型号(前轮/后轮):8.3-20/12.4-28; | 购机补贴（通用类） | 0 | 否 |  | 新2017039 | 2021-12-31
动力机械 | 拖拉机 | 轮式拖拉机 | 50-60马力四轮驱动拖拉机 | 轮式拖拉机 | 宁波兴野拖拉机制造有限公司 | 504-3 | 8840 | 8840 | 0 | 功率:50马力;驱动方式:四轮驱动 ; | 外廓尺寸：3400×1600×2380（安全框架顶）；轴距：1860；常用轮距(前轮/后轮):1300/1250；轮距(前轮/后轮)调整方式：固定轮距式/辐板可调轮距式；最小使用质量：1685kg;标准配重（前/后）:84/70；档位数(前进/倒退)：8/2；发动机与离合器联接方式：直联；起动方式：电起动；翻倾防护装置：安全框架；转向系型式：前轮液压转向；行车制动系型式：蹄式制动器，机械操纵；驻车制动系型式：锁定踏板式；前驱动桥型式：水田型四轮驱动；离合器型式：单作用，单片、干式、常接合式；传动系动力输出轴离合器型式：单作用，单片、干式、常接合式；变速箱型式：二轴式、直齿（4+1）×2组成式；主变速箱换档方式：滑动齿轮换档；副变速箱换档方式：啮合套换档；轮胎型号(前轮/后轮)：7.5-16/11.2-28；驱动型式：四轮驱动；标定功率：36.8kW。 | 购机补贴（通用类） | 36.8 | 否 |  | T202100430213 | 2026-04-01
动力机械 | 拖拉机 | 轮式拖拉机 | 50-60马力四轮驱动拖拉机 | 轮式拖拉机 | 潍坊大申奔野机械有限公司 | M504 | 8840 | 8840 | 0 | 功率:50马力;驱动方式:四轮驱动; | 结构尺寸（长*宽*高mm）:3600×1650×2390， 整机质量（kg）:1870，配套动力（kw）:36.8 ，型式:四轮驱动， 轴距（mm）:1950，轮距（前轮/后轮） （mm）:1300/1300， 最小离地间隙（mm）:340，最大配重（前/后）（kg）:70/60， 档位数（前进/倒退）:8/2/0， 动力输出轴输出功率（kw）:31.3，最大牵引力（KN）:12，驾驶室或安全架:安全架， 转向系形式:前轮液压转向，离合器型式:干式、单片、单作用， 变速箱换挡方式:啮合套式，轮胎型号（前轮/后轮）:7.50-16/11.2-28 ，液压悬挂系统型式:半分置式， 悬挂装置型式及类别:后置三点悬挂，1类 ，调节方式:力、位调节 ，动力输出轴型式:非独立式。 | 购机补贴（通用类） | 0 | 否 |  | 部20171555 | 2021-12-31
动力机械 | 拖拉机 | 轮式拖拉机 | 50-60马力四轮驱动拖拉机 | 轮式拖拉机 | 潍坊大申奔野机械有限公司 | M504B | 8840 | 8840 | 0 | 功率:50马力;驱动方式:四轮驱动 ; | 驱动方式：四轮驱动，结构尺寸（长×宽×高)mm :3500×1640×2350， 轴距或履带接地长（mm）:1850 常用轮距（前轮/后轮） 或轨距（mm）:1300/1300，轮距（前轮/后轮）调整方式：有级可调/有级可调，最小使用质量（kg）:1750，标准配重（前/后）kg：55/60，档位数（前进/倒退/爬行）:8/2/0，主变速档位数/副变速档位数/其他档位数：5/2/0，发动机与离合器连接方式：直联，起动方式：电起动，防翻架装置:安全框架：安全框架，前照灯型号：D-1DDzhL，转向系型式：前轮液压转向，行车制动系型式：蹄式，驻车制动系型式：锁定踏板式，前驱动桥型式：旱地型，离合器型式：干式、单片、单作用，传动系动力输出轴离合器型式：干式、单片、单作用，传动系变速箱型式：（4+1）×2组成式，主变速箱换挡方式：啮合套，副变速箱换挡方式：啮合套，轮胎型号（前轮/后轮）：7.50-16/11.2-28 | 购机补贴（通用类） | 36.8 | 否 |  | 部20181191 | 2022-12-31
动力机械 | 拖拉机 | 轮式拖拉机 | 50-60马力四轮驱动拖拉机 | 轮式拖拉机 | 禹州市力拖农业装备有限公司 | LT504 | 8840 | 8840 | 0 | 功率:50马力;驱动方式:四轮驱动 ; | 功率：36.8kW（50马力）；驱动型式：四轮驱动 | 购机补贴（通用类） | 36.8 | 否 |  | 鄂2020216 | 2025-11-01
动力机械 | 拖拉机 | 轮式拖拉机 | 50-60马力四轮驱动拖拉机 | 轮式拖拉机 | 烟台鑫达奔野农业机械有限公司 | DR504 | 8840 | 8840 | 0 | 功率:50马力;驱动方式:四轮驱动 ; | 外廓尺寸(长×宽×高)：3600×1700×2460mm；轴距：1850mm；轮距（前轮/后轮）：1200、1300/1200、1300；最小离地间隙：350mm；最小使用质量：1850kg；挡位数(前进/倒退)：8/2；标准配重(前/后)： 52/56kg；发动机与离合器联接方式：直联功率：36.8kW；驱动方式：四轮驱动 | 购机补贴（通用类） | 36.8 | 否 |  | T202100220377 | 2026-06-29
动力机械 | 拖拉机 | 轮式拖拉机 | 50-60马力四轮驱动拖拉机 | 轮式拖拉机 | 山东巨明机械有限公司 | JM504-E | 8840 | 8840 | 0 | 功率:50马力;驱动方式:四轮驱动 ; | 发动机标定功率：36.8kW；整机驱动型式：四驱；整机外廓尺寸（长×宽×高及部位）：3650×1450×2350（安全架顶部）mm、3620×1450×2400（驾驶室顶）mm；轴距：1950mm；最小离地间隙及部位：310（前桥底部）mm；最小使用质量：1795kg；标准配重（前/后）：48/60kg；档位数（前进/倒退）：8/2；最小使用比质量：48.78kg/kw；变速箱（器）型式：机械平面组成式；翻倾防护装置（安全框架）型式：安全框架，选装简易驾驶室；悬挂装置型式：后置、三点悬挂。 | 购机补贴（通用类） | 36.8 | 否 |  | T202000340503 | 2025-09-29
动力机械 | 拖拉机 | 轮式拖拉机 | 50-60马力四轮驱动拖拉机 | 轮式拖拉机 | 山东巨明机械有限公司 | JM554 | 8840 | 8840 | 0 | 功率:55马力;驱动方式:四轮驱动 ; | 发动机标定功率：40.5kW；型式：四轮驱动；外廓尺寸（长×宽×高）：3950×1800×2600mm；轴距：2000mm；最小离地间隙：370mm；最小使用质量：2630kg；最大配重（前/后）：120/360kg；档位数（前进/倒退/爬行）：12/12/0；最大牵引力：≥13.6kN；变速箱型式：4×3×（1+1）组成式；翻倾防护装置：驾驶室；悬挂装置型式：后置三点悬挂。 | 购机补贴（通用类） | 40.5 | 否 |  | 部20190461 | 2023-12-31
动力机械 | 拖拉机 | 轮式拖拉机 | 50-60马力四轮驱动拖拉机 | 轮式拖拉机 | 山东悍沃农业装备有限公司 | 504-NA | 8840 | 8840 | 0 | 功率:50马力;驱动方式:四轮驱动 ; | 整机外廓尺寸（长×宽×高）：3600×1600×2700mm（驾驶室顶部）/3600×1600×2200mm（安全架顶部）；轴距：1860mm；整机型式：4×4四轮驱动；标准配重：前80kg/后50kg；发动机标定功率：36.8kW；轮胎型号：前轮8.3-20/后轮12.4-28；最小使用质量：2000kg（驾驶室）/1800kg（安全架）。 | 购机补贴（通用类） | 36.8 | 否 |  | T202032320017 | 2025-02-27
动力机械 | 拖拉机 | 轮式拖拉机 | 50-60马力四轮驱动拖拉机 | 轮式拖拉机 | 山东悍沃农业装备有限公司 | 504-C | 8840 | 8840 | 0 | 功率:50马力;驱动方式:四轮驱动 ; | 整机外廓尺寸（长×宽×高）：3500×1500×2700mm（驾驶室顶部）/3500×1500×2200mm（安全架顶部）；轴距：1850mm；整机型式：4×4四轮驱动；标准配重：前72kg/后56kg；发动机标定功率：36.8kW；轮胎型号：前轮7.50-16/后轮12.4-28；最小使用质量：1800kg（驾驶室）/1600kg（安全架）。 | 购机补贴（通用类） | 0 | 否 |  | T202032320019 | 2025-02-27
动力机械 | 拖拉机 | 轮式拖拉机 | 50-60马力四轮驱动拖拉机 | 轮式拖拉机 | 潍坊华博农业装备有限公司 | 华博504 | 8840 | 8840 | 0 | 功率:50马力;驱动方式:四轮驱动 ; | 功率：50马力驱动型式：四轮驱动；最小使用比质量：42.26 | 购机补贴（通用类） | 36.8 | 否 |  | 部20171165 | 2021-12-31
动力机械 | 拖拉机 | 轮式拖拉机 | 50-60马力四轮驱动拖拉机 | 轮式拖拉机 | 潍坊华博农业装备有限公司 | 华博504H | 8840 | 8840 | 0 | 功率:50马力;驱动方式:四轮驱动 ; | 功率50马力；驱动型式：四轮驱动；最小使用比质量：39.67 | 购机补贴（通用类） | 36.8 | 否 |  | 部20180665 | 2022-12-31
动力机械 | 拖拉机 | 轮式拖拉机 | 50-60马力四轮驱动拖拉机 | 轮式拖拉机 | 潍坊沣田农业机械制造有限责任公司 | 504 | 8840 | 8840 | 0 | 功率:50马力;驱动方式:四轮驱动 ; | 发动机标定功率：36.8kW，驱动方式：四轮驱动，整机最小使用质量;1783kg | 购机补贴（通用类） | 36.8 | 否 |  | T202142420045 | 2026-02-07
动力机械 | 拖拉机 | 轮式拖拉机 | 50-60马力四轮驱动拖拉机 | 轮式拖拉机 | 潍柴雷沃重工股份有限公司(原:雷沃重工股份有限公司) | M554-BA | 8840 | 8840 | 0 | 功率:55马力;驱动方式:四轮驱动 ; | 驱动方式：四轮驱动；功率（kw）：40.5KW | 购机补贴（通用类） | 40.5 | 否 |  | T201900510989 | 2024-12-30
动力机械 | 拖拉机 | 轮式拖拉机 | 50-60马力四轮驱动拖拉机 | 轮式拖拉机 | 山东瑞泽重工有限公司 | RD504-A | 8840 | 8840 | 0 | 功率:50马力;驱动方式:四轮驱动 ; | 功率：36.8kW；驱动方式：四轮驱动； | 购机补贴（通用类） | 36.8 | 否 |  | 鄂2020065 | 2025-05-13
动力机械 | 拖拉机 | 轮式拖拉机 | 50-60马力四轮驱动拖拉机 | 轮式拖拉机 | 山东瑞泽重工有限公司 | RC554 | 8840 | 8840 | 0 | 功率:55马力;驱动方式:四轮驱动 ; | 功率：40.5kW；驱动方式：四轮驱动； | 购机补贴（通用类） | 40.5 | 否 |  | T202000430099 | 2025-03-31
动力机械 | 拖拉机 | 轮式拖拉机 | 50-60马力四轮驱动拖拉机 | 轮式拖拉机 | 宁波奔野拖拉机制造有限公司 | 504 | 8840 | 8840 | 0 | 功率:50马力;驱动方式:四轮驱动 ; | 发动机型号：4D32T31/504；发动机标定功率/转速：36.8kW/2400r/min；排放阶段：国三；起动方式：电启动；驱动型式：四轮驱动 最小使用质量：1960kg； | 购机补贴（通用类） | 36.8 | 否 |  | T202100430630 | 2026-06-29
动力机械 | 拖拉机 | 轮式拖拉机 | 50-60马力四轮驱动拖拉机 | 轮式拖拉机 | 宁波奔野拖拉机制造有限公司 | 504-2 | 8840 | 8840 | 0 | 功率:50马力;驱动方式:四轮驱动 ; | ：发动机型号：WP3.2G50E346；发动机标定功率/转速：36.8kW/2400r/min；排放阶段：国三；起动方式：电启动；驱动型式：四轮驱动： 最小使用质量1700kg | 购机补贴（通用类） | 36.8 | 否 |  | T202000231041 | 2025-12-30
动力机械 | 拖拉机 | 轮式拖拉机 | 50-60马力四轮驱动拖拉机 | 轮式拖拉机 | 山东骏玛道机械有限公司 | ME504D-A | 8840 | 8840 | 0 | 功率:50马力;驱动方式:四轮驱动 ; | 发动机功率：50马力；驱动方式：四轮驱动； | 购机补贴（通用类） | 36.8 | 否 |  | T202100430659 | 2026-06-29
动力机械 | 拖拉机 | 轮式拖拉机 | 50-60马力四轮驱动拖拉机 | 轮式拖拉机 | 山东骏玛道机械有限公司 | ME504D | 8840 | 8840 | 0 | 功率:50马力;驱动方式:四轮驱动 ; | 发动机功率：50马力；驱动方式：四轮驱动 | 购机补贴（通用类） | 36.8 | 否 |  | T202100430208 | 2026-04-01
动力机械 | 拖拉机 | 轮式拖拉机 | 50-60马力四轮驱动拖拉机 | 轮式拖拉机 | 山东骏玛道机械有限公司 | ME504 | 8840 | 8840 | 0 | 功率:50马力;驱动方式:四轮驱动 ; | 发动机功率：50马力；驱动方式：四轮驱动 | 购机补贴（通用类） | 36.8 | 否 |  | T202000430307 | 2025-07-05
动力机械 | 拖拉机 | 轮式拖拉机 | 50-60马力四轮驱动拖拉机 | 轮式拖拉机 | 常州东风农机集团有限公司 | DF554 | 8840 | 8840 | 0 | 功率:55马力;驱动方式:四轮驱动; | 结构尺寸（长*宽*高mm）： 3860×1650×2550(宽：1900八块配重) 整机质量（kg）： 2580 配套动力（kw）：40.5 主变速： 4档 轴距： 1980(mm) 离地间隙： 370(mm) 行走系机架型式：无架式 最大输出轴功率： 35(KW) 档位数：12F+12R 牵引力： 19.2(kn) 最大前配重：120KG 最大后配重：400KG 驱动方式：四轮驱动 | 购机补贴（通用类） | 0 | 否 |  | 苏农机（2019）第（0073）号 | 2023-12-31
动力机械 | 拖拉机 | 轮式拖拉机 | 50-60马力四轮驱动拖拉机 | 轮式拖拉机 | 常州东风农机集团有限公司 | DF504-15G | 8840 | 8840 | 0 | 功率:50马力;驱动方式:四轮驱动; | 结构尺寸（长*宽*高mm）： 3350×1440×2475 整机质量（kg）： 1580 配套动力（kw）：36.8 主变速： 4档 轴距： 1700(mm) 离地间隙： 385(mm) 行走系机架型式：半架式 最大输出轴功率： 31.5(KW) 档位数： 8F+2R 牵引力： 9.6(kn) 最大前配重：120KG 最大后配重：160KG 驱动方式： 四轮驱动 | 购机补贴（通用类） | 0 | 否 |  | 苏农机（2019）第（0074）号 | 2023-12-31
动力机械 | 拖拉机 | 轮式拖拉机 | 50-60马力四轮驱动拖拉机 | 轮式拖拉机 | 常州东风农机集团有限公司 | DF554G3 | 8840 | 8840 | 0 | 功率:55马力;驱动方式:四轮驱动 ; | 驱动轮数：四轮驱动；发动机标定功率（kW）：40.5 .外廓尺寸（长×宽×高）(mm):3738×1645×2530 .发动机与离合器联接方式：直联式 | 购机补贴（通用类） | 0 | 是 | 有效日期过期 | 部20160210 | 2020-12-31
动力机械 | 拖拉机 | 轮式拖拉机 | 50-60马力四轮驱动拖拉机 | 轮式拖拉机 | 常州东风农机集团有限公司 | DF554-16 | 8840 | 8840 | 0 | 功率:55马力;驱动方式:四轮驱动 ; | 驱动轮数：四轮驱动；发动机标定功率（kW）：40.5 .外廓尺寸（长×宽×高）(mm):3460×1490×2375 .发动机与离合器联接方式：直联式 | 购机补贴（通用类） | 0 | 否 |  | 苏农机（2018）第（0041）号 | 2022-12-31
动力机械 | 拖拉机 | 轮式拖拉机 | 50-60马力四轮驱动拖拉机 | 轮式拖拉机 | 常州东风农机集团有限公司 | DF504M | 8840 | 8840 | 0 | 功率:50马力;驱动方式:四轮驱动 ; | 驱动轮数：四轮驱动；发动机标定功率（kW）：36.8；发动机与离合器联接方式：直联式 | 购机补贴（通用类） | 36.8 | 否 |  | 苏农机（2019）第（0071）号 | 2023-12-31
动力机械 | 拖拉机 | 轮式拖拉机 | 50-60马力四轮驱动拖拉机 | 轮式拖拉机 | 常州东风农机集团有限公司 | DF504-10 | 8840 | 8840 | 0 | 功率:50马力;驱动方式:四轮驱动 ; | 驱动轮数：四轮驱动；发动机标定功率（kW）：36.8；发动机与离合器联接方式：直联式 | 购机补贴（通用类） | 36.8 | 否 |  | 苏农机（2018）第（0040）号 | 2022-12-31
动力机械 | 拖拉机 | 轮式拖拉机 | 50-60马力四轮驱动拖拉机 | 轮式拖拉机 | 常州东风农机集团有限公司 | DF504G3 | 8840 | 8840 | 0 | 功率:50马力;驱动方式:四轮驱动 ; | 驱动轮数：四轮驱动；发动机标定功率（kW）：36.8；发动机与离合器联接方式：直联式 | 购机补贴（通用类） | 36.8 | 否 |  | 苏农机(2019)第（0068）号 | 2023-12-31
动力机械 | 拖拉机 | 轮式拖拉机 | 50-60马力四轮驱动拖拉机 | 轮式拖拉机 | 常州东风农机集团有限公司 | DF504-16 | 8840 | 8840 | 0 | 功率:50马力;驱动方式:四轮驱动 ; | 驱动轮数：四轮驱动；发动机标定功率（kW）：36.8；发动机与离合器联接方式：直联式 | 购机补贴（通用类） | 36.8 | 否 |  | T202000321083 | 2025-12-30
动力机械 | 拖拉机 | 轮式拖拉机 | 50-60马力四轮驱动拖拉机 | 轮式拖拉机 | 常州东风农机集团有限公司 | DF504 | 8840 | 8840 | 0 | 功率:50马力;驱动方式:四轮驱动 ; | 驱动轮数：四轮驱动；发动机标定功率（kW）：36.8；发动机与离合器联接方式：直联式 | 购机补贴（通用类） | 36.8 | 否 |  | T202032320406 | 2025-12-30
动力机械 | 拖拉机 | 轮式拖拉机 | 50-60马力四轮驱动拖拉机 | 轮式拖拉机 | 常州东风农机集团有限公司 | DF504-D | 8840 | 8840 | 0 | 功率:50马力;驱动方式:四轮驱动 ; | 驱动轮数：四轮驱动；发动机标定功率（kW）：36.8,发动机与离合器联接方式：直联式 | 购机补贴（通用类） | 36.8 | 否 |  | T202142420042 | 2026-02-07
动力机械 | 拖拉机 | 轮式拖拉机 | 50-60马力四轮驱动拖拉机 | 轮式拖拉机 | 英轩重工有限公司 | YX504-B1 | 8840 | 8840 | 0 | 功率:50马力;驱动方式:四轮驱动 ; | 外廓尺寸（mm）：3600mm×1500mm×2400mm；轴距（mm）：1850mm；轮距（前轮/后轮）mm：1200/1200；轮距调整方式：有级可调/不可调；最小离地间隙（mm）：315mm；最小使用质量（kg）：1745kg；标准配重质量（kg）：90kg/120kg；最小使用比质量：47.4kg/kw；档位数：8/8/0；转向方式：前轮液压转向；制动系型式：盘式、自增力、液压操纵；离合器型式：干式、单片；变速箱换挡方式：机械有级变速；轮胎规格：8.3-20/12.4-28；液压悬挂装置型式：后置、三点悬挂 | 购机补贴（通用类） | 36.8 | 否 |  | T201932320056 | 2024-12-01
动力机械 | 拖拉机 | 轮式拖拉机 | 50-60马力四轮驱动拖拉机 | 轮式拖拉机 | 英轩重工有限公司 | YX504-B3 | 8840 | 8840 | 0 | 功率:50马力;驱动方式:四轮驱动 ; | 外廓尺寸（mm）：3600mm×1520mm×2400mm；轴距（mm）：1895mm；轮距（前轮/后轮）mm：1200/1200；轮距调整方式：有级可调/不可调；最小离地间隙（mm）：360mm；最小使用质量（kg）：1720kg；标准配重质量（kg）：55kg/108kg；最小使用比质量：46.7kg/kw；档位数：8/8/0；转向方式：前轮液压转向；制动系型式：盘式、自增力、液压操纵；离合器型式：干式、单片；变速箱换挡方式：机械有级变速；轮胎规格：8.3-20/12.4-28；液压悬挂装置型式：后置、三点悬挂 | 购机补贴（通用类） | 36.8 | 否 |  | T202065650117 | 2025-12-30
动力机械 | 拖拉机 | 轮式拖拉机 | 50-60马力四轮驱动拖拉机 | 轮式拖拉机 | 山东美迪奔野拖拉机有限公司 | 504-3E | 8840 | 8840 | 0 | 功率:50马力;驱动方式:四轮驱动 ; | 型式:四轮驱动,外廓尺寸(mm):3215×1390×1935（安全架顶部）,轴距1760mm,最小使用质量：1550kg（安全架）,标准配重（前/后）：30/60（kg）安全架 ,变速箱型式:机械平面组成式,箱体数量：2个 换挡方式:机械有级挡 ,发动机型号：4N28T31/504,标定功率：36.8kW，制造商：浙江新柴股份有限公司，国三排放阶段 | 购机补贴（通用类） | 36.8 | 否 |  | T202142420062 | 2026-02-07
动力机械 | 拖拉机 | 轮式拖拉机 | 50-60马力四轮驱动拖拉机 | 轮式拖拉机 | 山东美迪奔野拖拉机有限公司 | 504-1 | 8840 | 8840 | 0 | 功率:50马力;驱动方式:四轮驱动 ; | 型式:四轮驱动,外廓尺寸(mm):3490×1640×2590（安全架顶部）,轴距1855mm,最小使用质量：2012kg,标准配重（前/后）：52/56（kg）,变速箱型式:机械平面组成式,箱体数量：2个 换挡方式:机械有级挡 ,发动机型号：4DW91-50GAG3U,标定功率：36.8kW，制造商：一汽解放汽车有限公司无锡柴油机厂，国三排放阶段 | 购机补贴（通用类） | 36.8 | 否 |  | 鄂2020036 | 2025-04-11
动力机械 | 拖拉机 | 轮式拖拉机 | 50-60马力四轮驱动拖拉机 | 轮式拖拉机 | 京山三雷重工股份有限公司 | 雷木504EE | 8840 | 8840 | 0 | 功率:50马力;驱动方式:四轮驱动 ; | 型式:四轮驱动,外廓尺寸(mm):3450×1600×2200,轴距1740mm,最小使用质量1460kg,标准配重（前/后）：40/260（kg）,变速箱型式:机械空间组成式,换挡方式:机械有级挡, | 购机补贴（通用类） | 0 | 否 |  | 鄂2019339 | 2024-10-27
动力机械 | 拖拉机 | 轮式拖拉机 | 50-60马力四轮驱动拖拉机 | 轮式拖拉机 | 京山三雷重工股份有限公司 | LMF504-1 | 8840 | 8840 | 0 | 功率:50马力;驱动方式:四轮驱动 ; | 型式:四轮驱动,外廓尺寸(mm):3450×1645×2550（安全架顶部）,轴距1850mm,最小使用质量：1700kg,标准配重（前/后）：50/60（kg）,变速箱型式:机械平面组成式,箱体数量：2个 换挡方式:机械有级挡 ,发动机型号：YN4H055-30VE,标定功率：36.8，制造商：山东云内动力有限责任公司，国三排放阶段 | 购机补贴（通用类） | 36.8 | 否 |  | T202142420016 | 2026-02-07
动力机械 | 拖拉机 | 轮式拖拉机 | 50-60马力四轮驱动拖拉机 | 轮式拖拉机 | 京山三雷重工股份有限公司 | LMF504 | 8840 | 8840 | 0 | 功率:50马力;驱动方式:四轮驱动 ; | 型式:四轮驱动,外廓尺寸(mm):3450×1645×2550（安全架顶部）,轴距1850mm,最小使用质量：1700kg,标准配重（前/后）：50/60（kg）,变速箱型式:机械平面组成式,箱体数量：2个 换挡方式:机械有级挡 ,发动机型号：4N28T31/504,标定功率：36.8，制造商：浙江新柴股份有限公司，国三排放阶段 | 购机补贴（通用类） | 36.8 | 否 |  | T202142420016 | 2026-02-07
动力机械 | 拖拉机 | 轮式拖拉机 | 50-60马力四轮驱动拖拉机 | 轮式拖拉机 | 京山三雷重工股份有限公司 | 雷木504XX | 8840 | 8840 | 0 | 功率:50马力;驱动方式:四轮驱动 ; | 型式:四轮驱动,外廓尺寸(mm):3490×1660×2580,轴距1880mm,最小使用质量1850kg,标准配重（前/后）：70/260（kg）,变速箱型式:机械空间组成式,换挡方式:机械有级挡,发动机型号：4D32T31/504,标定功率：36.8kW，制造商：浙江新柴股份有限公司，国三排放阶段 | 购机补贴（通用类） | 36.8 | 否 |  | 鄂2019338 | 2024-10-27
动力机械 | 拖拉机 | 轮式拖拉机 | 50-60马力四轮驱动拖拉机 | 轮式拖拉机 | 京山三雷重工股份有限公司 | SLE504 | 8840 | 8840 | 0 | 功率:50马力;驱动方式:四轮驱动 ; | 型式:四轮驱动,外廓尺寸(mm):3640×1435×2430（安全架顶部）,轴距1880mm,最小使用质量：1680kg,标准配重（前/后）：45/60（kg）,变速箱型式:机械平面组成式,箱体数量：2个 换挡方式:机械有级挡 ,发动机型号：4N28T31/504,标定功率：36.8，制造商：浙江新柴股份有限公司，国三排放阶段 | 购机补贴（通用类） | 36.8 | 否 |  | T202142420015 | 2026-02-07
动力机械 | 拖拉机 | 轮式拖拉机 | 50-60马力四轮驱动拖拉机 | 轮式拖拉机 | 京山三雷重工股份有限公司 | SLE504-1 | 8840 | 8840 | 0 | 功率:50马力;驱动方式:四轮驱动 ; | 型式:四轮驱动,外廓尺寸(mm):3640×1435×2430（安全架顶部）,轴距1880mm,最小使用质量：1680kg,标准配重（前/后）：45/60（kg）,变速箱型式:机械平面组成式,箱体数量：2个 换挡方式:机械有级挡 ,发动机型号：YN4H055-30VE,标定功率：36.8，制造商：山东云内动力有限责任公司，国三排放阶段 | 购机补贴（通用类） | 36.8 | 否 |  | T202142420015 | 2026-02-07
动力机械 | 拖拉机 | 轮式拖拉机 | 50-60马力四轮驱动拖拉机 | 轮式拖拉机 | 山东晟拖重工有限公司 | 504-A | 8840 | 8840 | 0 | 功率:50马力;驱动方式:四轮驱动 ; | 功率：36.8kW（50马力），驱动型式：四轮驱动，整机机架型式：无架，整机外廓尺寸（mm）：3600×1600×2480，轴距mm：1850，常用轮距mm：1250/1300，轮距mm：1200、1250、1300/1200、1300，最小离地间隙mm：440，变速箱前端面至后驱动轴轴心线的水平距离mm：1070，变速箱齿轮副轴孔中心距mm：92，最小使用质量kg：1770，标准配重kg：45/48，最小使用比质量：48.10kg/kW，档位数（前进/倒退）：8/2，主变速档位数：4＋1，副变速档位数：2，发动机与主离合器联接方式：直联，翻倾防护装置：安全框架，翻倾防护装置型号：ST904.108.01，空气滤清器型式、型号：湿式、30-CC，座椅型号：DPWZW-1，安全带型号：CBADB-002，转向系型式：全液压，转向操纵机构：方向盘，转向机构型式：前轮转向，传动系箱体数量：2，变速箱型式：机械平面组成式，主变速位置：第2箱体中，主变速换挡方式：机械有级挡，副变速换挡方式：机械有级挡，轮胎数量（前轮/后轮）：2/2，液压悬挂系统型式：分置式，悬挂装置型式：后置三点悬挂，悬挂装置类别：Ⅰ类，液压油泵型号：BTB314，液压输出组数：2组，安全阀全开压力：18±0.5MPa，动力输出轴花键数目：8，动力输出轴标准转数r/min：540/760。 | 购机补贴（通用类） | 36.8 | 否 |  | 鄂2020230 | 2025-11-01
动力机械 | 拖拉机 | 轮式拖拉机 | 50-60马力四轮驱动拖拉机 | 轮式拖拉机 | 山东晟拖重工有限公司 | 504-E | 8840 | 8840 | 0 | 功率:50马力;驱动方式:四轮驱动 ; | 功率：36.8kW（50马力），驱动型式：四轮驱动，整机机架型式：无架，整机外廓尺寸（mm）：安全框架：3530×1400×2340，轴距mm：1900，常用轮距mm：1060/1110，轮距mm：960、1000、1060、1150/960~1180，最小离地间隙mm：310，变速箱前端面至后驱动轴轴心线的水平距离mm：1068，变速箱齿轮副轴孔中心距mm：80.5，最小使用质量kg：1520，标准配重kg：42/56，最小使用比质量：41.30kg/kW，档位数（前进/倒退）：8/2，选装：8/8，主变速档位数：4＋1，副变速档位数：2，选装：2×（1＋1），发动机与主离合器联接方式：直联，翻倾防护装置：安全框架，翻倾防护装置型号：ST804.108.01，空气滤清器型式、型号：干式、YKQ1830U，座椅型号：DPWZW-1，安全带型号：CBADB-002，转向系型式：全液压，转向操纵机构：方向盘，转向机构型式：前轮转向，传动系箱体数量：2，变速箱型式：机械平面组成式，主变速位置：第2箱体中，主变速换挡方式：机械有级挡，副变速换挡方式：机械有级挡，轮胎数量（前轮/后轮）：2/2，液压悬挂系统型式：分置式，悬挂装置型式：后置三点悬挂，悬挂装置类别：Ⅰ类，液压油泵型号：BTB314，液压输出组数：1组，安全阀全开压力：18±0.5MPa，动力输出轴花键数目：6，动力输出轴标准转数r/min：540/720。 | 购机补贴（通用类） | 36.8 | 否 |  | T202142420193 | 2026-04-29
动力机械 | 拖拉机 | 轮式拖拉机 | 50-60马力四轮驱动拖拉机 | 轮式拖拉机 | 河北铠特农业机械有限公司 | KT554 | 8840 | 8840 | 0 | 功率:55马力;驱动方式:四轮驱动 ; | 整机型式:4×4;整机用途:农用耕作;整机外廓尺寸(长×宽×高):3450×1500×2600（至消声器顶）mm;整机轴距:1980mm;整机轮距(前轮/后轮):1200～1400/1200～1400mm;整机轮距(前轮/后轮)调整方式:有级调节/有级调节;整机最小离地间隙:285mm;整机最小使用质量:1825kg;整机前轴质量/后轴质量:745/1080kg;整机最大配重(前/后):80/140kg;整机档位数（前进/倒退/爬行）:8F+2R;整机各档理论速度:前进:低Ⅰ：2.24,低Ⅱ：3.29,低Ⅲ：5.35、低Ⅳ：6.05；高Ⅰ：11.42,高Ⅱ：14.91,高Ⅲ：20.93,高Ⅳ：28.3 倒退:低：3.33，高：10.43kmh;整机动力输出轴功率:34.4kW;整机最大牵引力:12kN;发动机型号:4TD55;发动机吸气方式:增压;发动机气缸数:4缸;发动机缸径×冲程:96×105mm;发动机排量:3.04L;发动机压缩比:18±0.2：1;发动机标定功率:40.4kW;发动机标定转速:2400r/min;发动机起动机型号:QDJ142;发动机冷却系统型式:水冷;前照灯型号:SG404.48C.030/SG404.48C.031;驾驶员座椅型号:KT400A.44.011;燃油箱型号:X300.50.012;燃油箱工作压力:10±1.5kPa;燃油箱容积:36L;消声器消声腔尺寸（长×宽×厚或直径×长）:530×140×85mm;消声器消声器重量:6.5±0.5kg;传动系变速箱型式:（4+1)×2组成式;传动系中央传动型式（前/后）:螺旋锥齿轮副/螺旋锥齿轮副;行走系轮式轮胎型号(前轮/后轮):7.5-16/11.2-28;行走系轮式轮胎气压(前轮/后轮):运输160～190耕作110～140/运输160～190耕作110～140kPa;工作装置安全阀全开压力:18±0.5MPa;工作装置动力输出轴花键数目:6齿矩形花键轴（选装8齿矩形花键轴）;工作装置动力输出轴花键外径:Φ35（选装Φ38）mm;工作装置动力输出轴转速:720（选装540/720）r/min;工作装置框架上最大提升力:≥9.8kN; | 购机补贴（通用类） | 40.4 | 否 |  | 部20170332 | 2021-12-31
动力机械 | 拖拉机 | 轮式拖拉机 | 50-60马力四轮驱动拖拉机 | 轮式拖拉机 | 潍坊金傲野拖拉机有限公司 | 傲野-504 | 8840 | 8840 | 0 | 功率:50马力;驱动方式:四轮驱动 ; | 功率：36.8kw；驱动型式：四轮驱动；外廓尺寸（长×宽×高）：3500×1650×2340,mm；轴距：1955mm；轮距（前轮/后轮）：1300/1150、1300、1430,mm； | 购机补贴（通用类） | 36.8 | 否 |  | 部20171812 | 2021-12-31
动力机械 | 拖拉机 | 轮式拖拉机 | 50-60马力四轮驱动拖拉机 | 轮式拖拉机 | 潍坊金傲野拖拉机有限公司 | 傲野-504D | 8840 | 8840 | 0 | 功率:50马力;驱动方式:四轮驱动 ; | 功率：36.8kw；驱动型式：四轮驱动；外廓尺寸（长×宽×高）：3270×1360×2110,mm；轴距：1800mm；轮距（前轮/后轮）：960、1050/960-1150,mm； | 购机补贴（通用类） | 36.8 | 否 |  | 部20170754 | 2021-12-31
动力机械 | 拖拉机 | 轮式拖拉机 | 50-60马力四轮驱动拖拉机 | 轮式拖拉机 | 山东凯斯法尔农业装备有限公司 | DR504-T | 8840 | 8840 | 0 | 功率:50马力;驱动方式:四轮驱动 ; | 驱动方式：四驱:36,8KW，功率：整机外廓尺寸(长×宽×高及部位)： 3500×1500×2470mm(安全架顶端)；最小使用质量：1640kg ；最小使用比质量kg/kW：44.57； 轴距：1800mm；常用轮距(前轮/后轮)：1210/1200mm； 轮距(前轮/后轮)：1000、1100、1210、1300/980、1100、1200、1300mm； 最小离地间隙及部位：300mm（前桥底部）； 离合器壳体前端面至后驱动轴轴心线的水平距离：1027mm； 变速箱齿轮副轴孔中心距：80.5mm； 标准配重(前/后)：91/52kg | 购机补贴（通用类） | 36.8 | 否 |  | T202100320044 | 2026-04-01
动力机械 | 拖拉机 | 轮式拖拉机 | 50-60马力四轮驱动拖拉机 | 轮式拖拉机 | 山东凯斯法尔农业装备有限公司 | DR504A | 8840 | 8840 | 0 | 功率:50马力;驱动方式:四轮驱动 ; | 外廓尺寸(长×宽×高) : 3530mm×1630mm×2455mm ； 轴距: 1890mm ； 轮距(前轮/后轮): 1260mm、1360mm/1200mm、1300mm、1400mm； 常用轮距(前轮/后轮):1260mm/1360mm ； 最小离地间隙（离地部位） : 360mm ； 最小使用质量:1820 kg；翻倾防护装置型号：原型号：3B604A.46.001已变更为：KS904.46.001；翻倾防护装置型式:安全框架；生产厂：山东凯斯法尔农业装备有限公司；翻倾防护装置（驾驶室或安全框架）型号:HB700.45.002； 翻倾防护装置（驾驶室或安全框架）型式:简易驾驶室； 翻倾防护装置（驾驶室或安全框架）生产厂:山东凯斯迪尔农业装备有限公司；整机外廓尺寸(长×宽×高及部位)：3540×1585×2550mm（驾驶室顶部）；最小使用质量：1930kg。最小使用比质量：52.4kg/kW。标准配重(前/后): 90kg/120kg； 档位数 前进/倒退/爬行：8/2/0 ； 主变速/副变速/其他： 5/2/0 ；空气滤清器型式：外置、油浴式；空气滤清器型号：350空滤器； 消音腔外形尺寸（长×宽×厚或直径×长）：Φ120×600mm；转向系型式：全液压转向；变速箱型式：（4+1）×2组成式；主变速箱换档方式：滑移齿轮换档；副变速箱换档方式：滑移齿轮换档。轮胎型号（前轮/后轮）：7.50-16/12.4-28； | 购机补贴（通用类） | 36.8 | 否 |  | 部20180947 | 2022-12-31
动力机械 | 拖拉机 | 轮式拖拉机 | 50-60马力四轮驱动拖拉机 | 轮式拖拉机 | 山东凯斯法尔农业装备有限公司 | NINGBODEER554 | 8840 | 8840 | 0 | 功率:55马力;驱动方式:四轮驱动 ; | 驱动型式：四驱；功率：40.5kw；最小使用质量：2000kg；整机外廓尺寸(长×宽×高及部位)：3510mm×1600mm×2325mm（防翻架顶部）；轴距：2015mm； 常用轮距(前轮/后轮)： 1300mm /1300 mm； 轮距(前轮/后轮)：1300/1200、1250、1300、1350； 最小离地间隙及部位 :325mm /传动箱底部； 变速箱前端面至后驱动轴轴心线的水平距离：627mm 变速箱齿轮副轴孔中心距：92mm 标准配重(前/后)：78kg/120kg； 挡位数(前进/倒退)：8/2； | 购机补贴（通用类） | 40.5 | 否 |  | T201900510998 | 2024-12-30
动力机械 | 拖拉机 | 轮式拖拉机 | 50-60马力四轮驱动拖拉机 | 轮式拖拉机 | 山东凯斯法尔农业装备有限公司 | DR504C | 8840 | 8840 | 0 | 功率:36.8KW（50马力）马力;驱动方式:四轮驱动 ; | 功率：36.8KW（50马力）； 驱动型式：四轮驱动； 外廓尺寸(长×宽×高)： 3380mm ×1640 mm×2460 mm； 最小使用质量： 1835 kg； | 购机补贴（通用类） | 0 | 否 |  | 部20190574 | 2023-12-31
动力机械 | 拖拉机 | 轮式拖拉机 | 50-60马力四轮驱动拖拉机 | 轮式拖拉机 | 潍坊昌荣机械有限公司 | 504 | 8840 | 8840 | 0 | 功率:50马力;驱动方式:四轮驱动 ; | 型式：4×4四轮驱动，结构尺寸（长*宽*高): 3500mm×1450mm×2020mm：，轴距：1915mm，轮距（前轮/后轮）： 960、1100/960～1100，最小使用质量：1440kg， 发动机与离合器联接方式：直联 ，起动方式：电起动，配套动力：36.8kW，发动机型号：4TE50。排放阶段：第三阶段 | 购机补贴（通用类） | 36.8 | 否 |  | T202000430283 | 2025-07-05
动力机械 | 拖拉机 | 轮式拖拉机 | 50-60马力四轮驱动拖拉机 | 轮式拖拉机 | 潍坊昌荣机械有限公司 | 504-1 | 8840 | 8840 | 0 | 功率:50马力;驱动方式:四轮驱动 ; | 型式：4×4四轮驱动，结构尺寸（长*宽*高): 2850mm×1340mm×1870mm：，轴距：1510mm，轮距（前轮/后轮）： 960、1100/960～1300，最小使用质量：1480kg， 发动机与离合器联接方式：直联 ，起动方式：电起动，配套动力：36.8kW，发动机型号：4TE50K。排放阶段：第三阶段 | 购机补贴（通用类） | 36.8 | 否 |  | T202000430284 | 2025-07-05
动力机械 | 拖拉机 | 轮式拖拉机 | 50-60马力四轮驱动拖拉机 | 轮式拖拉机 | 潍坊昌荣机械有限公司 | 潍河554-B | 8840 | 8840 | 0 | 功率:55马力;驱动方式:四轮驱动 ; | 型式：4×4四轮驱动，结构尺寸（长*宽*高）：3665mm×1590mm×2387mm，轴距：2025mm，轮距（前轮/后轮）： 1300mm/1300mm、1400mm、1500mm，轮距（前轮/后轮），最小使用质量：2070kg，发动机与离合器联接方式：直联 ，起动方式：电起动，配套动力：40.5kW，发动机型号：4D32ZT31/554。排放阶段：第三阶段 | 购机补贴（通用类） | 40.5 | 否 |  | T201900220505 | 2024-12-30
动力机械 | 拖拉机 | 轮式拖拉机 | 50-60马力四轮驱动拖拉机 | 轮式拖拉机 | 潍坊昌荣机械有限公司 | 504-N | 8840 | 8840 | 0 | 功率:50马力;驱动方式:四轮驱动 ; | 型式：4×4四轮驱动，结构尺寸（长*宽*高): 3620mm×1550mm×2400mm（安全架）3620mm×1550mm×2620mm（驾驶室），轴距：1860mm，轮距（前轮/后轮）： 1100、1200/1000～1300，最小使用质量：1840kg（安全架）1970kg(驾驶室）， 发动机与离合器联接方式：直联 ，起动方式：电起动，配套动力：36.8kW，发动机型号：4D30T31/504。排放阶段：第三阶段 | 购机补贴（通用类） | 36.8 | 否 |  | T202000430295 | 2025-07-05
动力机械 | 拖拉机 | 轮式拖拉机 | 50-60马力四轮驱动拖拉机 | 轮式拖拉机 | 潍坊昌荣机械有限公司 | 504-C | 8840 | 8840 | 0 | 功率:50马力;驱动方式:四轮驱动 ; | 型式：4×4四轮驱动，结构尺寸（长*宽*高): 3560mm×1520mm×2400mm（安全架）： 3560mm×1520mm×2640mm（驾驶室），轴距：1950mm，轮距（前轮/后轮）： 960、1100/960～1300，最小使用质量：1640kg（安全架）1700kg(驾驶室）， 发动机与离合器联接方式：直联 ，起动方式：电起动，配套动力：36.8kW，发动机型号：YN4H055-30VE。排放阶段：第三阶段 | 购机补贴（通用类） | 36.8 | 否 |  | T202000430299 | 2025-07-05
动力机械 | 拖拉机 | 轮式拖拉机 | 50-60马力四轮驱动拖拉机 | 轮式拖拉机 | 山东比勒农业装备有限公司 | BLE504 | 8840 | 8840 | 0 | 功率:50马力;驱动方式:四轮驱动 ; | 功率：50马力（36.8kW）；驱动形式：四轮驱动；整机外廓尺寸（长×宽×高及部位）（mm）：3590×1480×2550（安全架顶部）；轴距（mm）：1920；常用轮距（前轮/后轮）（mm）：1000/1050；离合器壳体前端面至后驱动轴轴心线的水平距离（mm）：1070；变速箱齿轮副轴孔中心距（mm）：80.5；最小使用质量（kg）：1675；最小使用比质量（kg/kW）：45.52；变速箱档位数（前进/倒退）（个）：8/2；主变速档位数（个）：4+1；副变速档位数（个）：2；发动机型号：4B5-50V32；发动机生产厂：安徽全柴动力股份有限公司；发动机气缸数：4；发动机转速：2400r/min。 | 购机补贴（通用类） | 36.8 | 否 |  | T202142420217 | 2026-04-29
动力机械 | 拖拉机 | 轮式拖拉机 | 50-60马力四轮驱动拖拉机 | 轮式拖拉机 | 潍坊昌荣机械有限公司 | 潍河500B | 8840 | 8840 | 0 | 功率:50马力;驱动方式:四轮驱动; | 型式：4×2两轮驱动，结构尺寸（长*宽*高）：3510mm×1590mm×2375mm，轴距：1960mm，轮距（前轮/后轮）： 1300mm、1400mm、1500mm /1300mm、1400mm、1500mm，轮距（前轮/后轮）调整方式：有级可调/有级可调，最小离地间隙：396mm（后桥底部），最小使用质量：1715kg，配重（最大）（前/后）：92kg/163kg，档位数（前进/倒退/爬行）：8/2/0 , 发动机与离合器联接方式：直联 ，起动方式：电起动，配套动力：36.8kW，发动机型号：4D32T31/504。排放阶段：第三阶段 | 购机补贴（通用类） | 0 | 否 |  | 部20171793 | 2021-12-31
动力机械 | 拖拉机 | 轮式拖拉机 | 50-60马力四轮驱动拖拉机 | 轮式拖拉机 | 潍坊昌荣机械有限公司 | 潍河554E | 8840 | 8840 | 0 | 功率:55马力;驱动方式:四轮驱动; | 型式：4×4四轮驱动，结构尺寸（长*宽*高）：3430mm×1520mm×2080mm，轴距：1840mm，轮距（前轮/后轮）： 960mm（1100mm、1200mm、1300mm）/960mm～1300mm，轮距（前轮/后轮）调整方式：有级调节/无级可调，最小离地间隙：330mm，最小使用质量：1800kg，配重（最大）（前/后）：45kg/43kg，档位数（前进/倒退/爬行）：8/8/0 , 发动机与离合器联接方式：直联式，起动方式：电启动，配套动力：40.5kW，发动机型号：4TD55A。排放阶段：第三阶段 | 购机补贴（通用类） | 0 | 否 |  | 部20170620 | 2021-12-31
动力机械 | 拖拉机 | 轮式拖拉机 | 50-60马力四轮驱动拖拉机 | 轮式拖拉机 | 山东迪拖农业装备有限公司 | 迪拖554 | 8840 | 8840 | 0 | 功率:55马力;驱动方式:四轮驱动 ; | 功率：55马力；驱动形式：四轮驱动；外廓尺寸(长×宽×高)：3230（至前配重架）×1550（常用轮距）×2350(至安全架顶)；轴距或履带接地长： 1880；常用轮距(前轮/后轮)或轨距： 前轮：1200后轮：1200；轮距(前轮/后轮)调整方式： 前轮不可调节/后轮无级可调；最小使用质量：1670kg（安全架）；轮胎型号(前轮/后轮)：7.5-16/11.2-28（选装6.5-16/11.2-24/8.2-20/12.4-28） | 购机补贴（通用类） | 40.5 | 否 |  | 部20170685 | 2021-12-31
动力机械 | 拖拉机 | 轮式拖拉机 | 50-60马力四轮驱动拖拉机 | 轮式拖拉机 | 山东迪拖农业装备有限公司 | 迪拖504 | 8840 | 8840 | 0 | 功率:50马力;驱动方式:四轮驱动 ; | 功率：50马力；驱动形式：四轮驱动；外廓尺寸(长×宽×高)：3550×1670×2510（安全架）；轴距或履带接地长：1880；常用轮距(前轮/后轮)或轨距：1300/1300；最小使用质量：1900kg；轮胎型号(前轮/后轮)：8.3-24/11-32 | 购机补贴（通用类） | 36.8 | 否 |  | 部20190474 | 2023-12-31
动力机械 | 拖拉机 | 轮式拖拉机 | 50-60马力四轮驱动拖拉机 | 轮式拖拉机 | 潍坊华夏拖拉机制造有限公司 | 华夏504H | 8840 | 8840 | 0 | 功率:50马力;驱动方式:四轮驱动 ; | 功率：50马力；驱动型式：四轮驱动；最小使用比质量：40.90 | 购机补贴（通用类） | 36.8 | 否 |  | 部20170891 | 2021-12-31
动力机械 | 拖拉机 | 轮式拖拉机 | 50-60马力四轮驱动拖拉机 | 轮式拖拉机 | 潍坊华夏拖拉机制造有限公司 | XA504 | 8840 | 8840 | 0 | 功率:50马力;驱动方式:四轮驱动 ; | 功率：50马力；驱动型式：四轮驱动；最小使用比质量：40.76 | 购机补贴（通用类） | 36.8 | 否 |  | T202142420220 | 2026-04-29
动力机械 | 拖拉机 | 轮式拖拉机 | 50-60马力四轮驱动拖拉机 | 轮式拖拉机 | 潍坊华夏拖拉机制造有限公司 | XTE504 | 8840 | 8840 | 0 | 功率:50马力;驱动方式:四轮驱动 ; | 功率：50马力；驱动型式：四轮驱动；最小使用比质量：38.32 | 购机补贴（通用类） | 36.8 | 否 |  | T202100340541 | 2026-06-29
动力机械 | 拖拉机 | 轮式拖拉机 | 50-60马力四轮驱动拖拉机 | 轮式拖拉机 | 潍坊华夏拖拉机制造有限公司 | 华夏504A | 8840 | 8840 | 0 | 功率:50马力;驱动方式:四轮驱动 ; | 功率：50马力；驱动型式：四轮驱动 | 购机补贴（通用类） | 36.8 | 否 |  | 部20180677 | 2022-12-31
动力机械 | 拖拉机 | 轮式拖拉机 | 50-60马力四轮驱动拖拉机 | 轮式拖拉机 | 潍坊华夏拖拉机制造有限公司 | 华夏504B | 8840 | 8840 | 0 | 功率:50马力;驱动方式:四轮驱动 ; | 功率：50马力；驱动型式：四轮驱动 | 购机补贴（通用类） | 36.8 | 否 |  | 部20180679 | 2022-12-31
动力机械 | 拖拉机 | 轮式拖拉机 | 50-60马力四轮驱动拖拉机 | 轮式拖拉机 | 潍坊华夏拖拉机制造有限公司 | 华夏504 | 8840 | 8840 | 0 | 功率:50马力;驱动方式:四轮驱动; | 发动机功率：50马力；驱动方式：四轮驱动 | 购机补贴（通用类） | 0 | 否 |  | 部20170315 | 2021-12-31
动力机械 | 拖拉机 | 轮式拖拉机 | 50-60马力四轮驱动拖拉机 | 轮式拖拉机 | 潍坊华夏拖拉机制造有限公司 | 华夏554N | 8840 | 8840 | 0 | 功率:55马力;驱动方式:四轮驱动; | 发动机功率：55马力；驱动方式：四轮驱动 | 购机补贴（通用类） | 0 | 否 |  | 部20180671 | 2022-12-31
动力机械 | 拖拉机 | 轮式拖拉机 | 50-60马力四轮驱动拖拉机 | 轮式拖拉机 | 潍坊华夏拖拉机制造有限公司 | 华夏504C | 8840 | 8840 | 0 | 功率:50马力;驱动方式:四轮驱动 ; | 功率：50马力；驱动型式：四轮驱动；最小使用比质量：41.85 | 购机补贴（通用类） | 36.8 | 否 |  | 部20181293 | 2022-12-31
动力机械 | 拖拉机 | 轮式拖拉机 | 50-60马力四轮驱动拖拉机 | 轮式拖拉机 | 山东骏田农业装备有限公司 | 504-E | 8840 | 8840 | 0 | 功率:50马力;驱动方式:四轮驱动 ; | 机型：504-E 马力数值：50 马力 驱动方式：4轮驱动 整机外形mm（长*宽*高）：3645*1480*2180（安全架） /3645*1480*2480 （驾驶室） 常用轮距mm:1100/1150 轴距mm：1910 最小使用质量kg：1795 (安全架)1840（驾驶室）发动机型号：YN4H055-30VE 发动机厂家：山东云内动力有限责任公司 发动机功率：36.8KW 发动机转速：2400r/min 排放阶段：国三 | 购机补贴（通用类） | 36.8 | 否 |  | T202000340509 | 2025-09-29
动力机械 | 拖拉机 | 轮式拖拉机 | 50-60马力四轮驱动拖拉机 | 轮式拖拉机 | 山东骏田农业装备有限公司 | 504D | 8840 | 8840 | 0 | 功率:50马力;驱动方式:四轮驱动 ; | 机型：504D 马力数值：50 马力 驱动方式：4轮驱动 整机外形mm（长*宽*高）：2950*1230*2020 常用轮距mm:920/970 轴距mm：1510 最小使用质量kg：1510发动机型号：YN4H055-30VE 发动机厂家：山东云内动力有限责任公司 发动机功率：36.8KW 发动机转速：2400r/min 排放阶段：国三 | 购机补贴（通用类） | 36.8 | 否 |  | T202000340500 | 2025-09-29
动力机械 | 拖拉机 | 轮式拖拉机 | 50-60马力四轮驱动拖拉机 | 轮式拖拉机 | 洛阳瑞得拖拉机有限公司 | RD554 | 8840 | 8840 | 0 | 功率:55马力;驱动方式:四轮驱动 ; | 驱动方式：四轮驱动；发动机标定功率：40.5kw；最小使用质量：2050（安全架） | 购机补贴（通用类） | 40.5 | 否 |  | 豫2018118 | 2022-12-31
动力机械 | 拖拉机 | 轮式拖拉机 | 50-60马力四轮驱动拖拉机 | 轮式拖拉机 | 洛阳瑞得拖拉机有限公司 | RD504B | 8840 | 8840 | 0 | 功率:50马力;驱动方式:四轮驱动 ; | 驱动方式：四轮驱动；发动机标定功率：36.8kw；最小使用质量：1490kg | 购机补贴（通用类） | 36.8 | 否 |  | 部20171907 | 2021-12-31
动力机械 | 拖拉机 | 轮式拖拉机 | 50-60马力四轮驱动拖拉机 | 轮式拖拉机 | 洛阳瑞得拖拉机有限公司 | RE504 | 8840 | 8840 | 0 | 功率:50马力;驱动方式:四轮驱动 ; | 驱动方式：四轮驱动；发动机标定功率：36.8kw；最小使用质量：1510kg（安全架）、1590kg（驾驶室） | 购机补贴（通用类） | 36.8 | 否 |  | T202142420002 | 2026-02-07
动力机械 | 拖拉机 | 轮式拖拉机 | 50-60马力四轮驱动拖拉机 | 轮式拖拉机 | 洛阳瑞得拖拉机有限公司 | RD504E | 8840 | 8840 | 0 | 功率:50马力;驱动方式:四轮驱动 ; | 驱动方式：四轮驱动；发动机标定功率：36.77kw；最小使用质量：1736kg（安全架）、1785kg（驾驶室） | 购机补贴（通用类） | 36.77 | 否 |  | 豫2017018 | 2021-12-31
动力机械 | 拖拉机 | 轮式拖拉机 | 50-60马力四轮驱动拖拉机 | 轮式拖拉机 | 宁波奔野智惠拖拉机制造有限公司 | BY504 | 8840 | 8840 | 0 | 功率:50马力;驱动方式:四轮驱动 ; | 驱动型式：四轮驱动；外廓尺寸（长x宽x高及部位）(mm）：3350×1560×2350(安全架顶)；最小使用质量（kg）：1560；功率（kW）：36.8；最小使用比质量(kg/kW)：42.38；PTO转速(r/min)：540/720； | 购机补贴（通用类） | 36.8 | 否 |  | T202000321103 | 2025-12-30
动力机械 | 拖拉机 | 轮式拖拉机 | 50-60马力四轮驱动拖拉机 | 轮式拖拉机 | 沃得农机(沈阳)有限公司 | WE504-1 | 8840 | 8840 | 0 | 功率:50马力;驱动方式:四轮驱动 ; | 标定功率：50马力（36.8kW）；驱动方式：四轮驱动；最小使用比质量（kg/kW）：50.95（带安全架）/53.67（带驾驶室）；配套发动机型号：全柴4B5-50V32（国Ⅲ排放标准）；标定转速(r/min)：2400；外廓尺寸（长×宽×高）（mm）：3650×1680×2400（至安全架顶）/2460（至驾驶室顶）；轴距或履带接地长（mm）：1845；最小使用质量(kg)：1875（带安全架）/1975（带驾驶室）；发动机与主离合器联接方式：直联；轮胎型号（前轮/后轮）：8.3-20/13.6-28。 | 购机补贴（通用类） | 36.8 | 否 |  | T202132320057 | 2026-02-25
动力机械 | 拖拉机 | 轮式拖拉机 | 50-60马力四轮驱动拖拉机 | 轮式拖拉机 | 沃得农机(沈阳)有限公司 | WE504-2 | 8840 | 8840 | 0 | 功率:50马力;驱动方式:四轮驱动 ; | 标定功率：50马力（36.8kW）；驱动方式：四轮驱动；最小使用质量(kg)：1550（带安全架）；最小使用比质量（kg/kW）：42.12（带安全架）；配套发动机型号：全柴4B5-50V32（国Ⅲ排放标准）；标定转速(r/min)：2400；外廓尺寸（长×宽×高）（mm）：3650×1310×2280（至安全架顶）；轴距或履带接地长（mm）：1845；发动机与主离合器联接方式：直联；轮胎型号（前轮/后轮）：7.5-16/11.2-28。 | 购机补贴（通用类） | 36.8 | 否 |  | T202132320057 | 2026-02-25
动力机械 | 拖拉机 | 轮式拖拉机 | 50-60马力四轮驱动拖拉机 | 轮式拖拉机 | 四川川龙拖拉机制造有限公司 | CL504D-1 | 8840 | 8840 | 0 | 功率:50马力;驱动方式:四轮驱动 ; | 整机外廓尺寸(长×宽×高及部位)mm：3340×1400×2165(安全架)；轴距或履带接地长mm：1825；最小离地间隙及部位mm：240(前桥中部)；最小使用质量kg：1480；标准配重(前/后)kg： 60/80 ；转向系型式：全液压；变速箱（器）型式：机械平面组成式 | 购机补贴（通用类） | 36.8 | 否 |  | T202051510083 | 2025-12-14
动力机械 | 拖拉机 | 轮式拖拉机 | 50-60马力四轮驱动拖拉机 | 轮式拖拉机 | 山东金雷泰农业装备有限公司 | 504-1 | 8840 | 8840 | 0 | 功率:50马力;驱动方式:四轮驱动 ; | 整机型号、名称：504-1、轮式拖拉机，机架型式：无架式，驱动型式：四驱，整机用途：一般用途，整机外廓尺寸：3595×1500×2330(mm)，轴距：1970mm,常用轮距（前轮/后轮）：1210/1180（mm），最小使用质量：1800kg，最小使用比质量：48.91kg/kW，翻倾防护装置型式：安全框架，主变速挡位数：4+1，转向系型式：全液压转向，转向系转向操纵机构：方向盘，主变速换挡方式：机械有级挡，轮胎型号：7.50-16/12.4-28，轮胎数量（前轮/后轮）：2/2，液压悬挂系统型式：分置式，悬挂装置型式：后置三点悬挂，悬挂装置类别：1类，液压输出组数：1组，动力输出轴花键数目：6键，动力输出轴标准转速：540/720r/min. | 购机补贴（通用类） | 36.8 | 否 |  | T202000511344 | 2025-12-30
动力机械 | 拖拉机 | 轮式拖拉机 | 50-60马力四轮驱动拖拉机 | 轮式拖拉机 | 山东金雷泰农业装备有限公司 | 504D | 8840 | 8840 | 0 | 功率:50马力;驱动方式:四轮驱动 ; | 整机型号、名称：504D、轮式拖拉机，机架型式：无架式，驱动型式：四驱，整机用途：园艺，整机外廓尺寸：3340*1430*2170(mm)，轴距：1730mm,常用轮距（前轮/后轮）：970/1090（mm），最小使用质量：1450kg，最小使用比质量：39.4kg/kW，翻倾防护装置型式：安全框架,主变速挡位数：4+1，转向系型式：全液压转向，转向系转向操纵机构：方向盘，主变速换挡方式：机械有级挡，轮胎型号：7.00-12/13.6-16，轮胎数量（前轮/后轮）：2/2，液压悬挂系统型式：分置式，悬挂装置型式：后置三点悬挂，悬挂装置类别：1N类，液压输出组数：1组，动力输出轴标准转速：720r/min. | 购机补贴（通用类） | 36.8 | 否 |  | T202000511340 | 2025-12-30
动力机械 | 拖拉机 | 轮式拖拉机 | 50-60马力四轮驱动拖拉机 | 轮式拖拉机 | 山东俊驰农业装备有限公司 | JC504-B | 8840 | 8840 | 0 | 功率:50马力;驱动方式:四轮驱动 ; | 发动机型号：Y4H055-30VE，发动机厂家：昆明云内动力股份有限公司，排放阶段：国三；发动机功率：36.8kW；驱动方式：四轮驱动；马力：50马力；最小使用质量：1500kg；最小使用比质量：40.76kg/kW | 购机补贴（通用类） | 36.8 | 否 |  | T202100430638 | 2026-06-29
动力机械 | 拖拉机 | 轮式拖拉机 | 50-60马力四轮驱动拖拉机 | 轮式拖拉机 | 山东俊驰农业装备有限公司 | JC504-A | 8840 | 8840 | 0 | 功率:50马力;驱动方式:四轮驱动 ; | 马力：50马力；驱动方式：四轮驱动；排放阶段：国三；发动机标定功率：36.8kW；发动机型号：WP3.2G50E346；发动机标定转速：2400r/min；最小使用质量：1500kg；最小使用比质量：40.8kg/kW | 购机补贴（通用类） | 36.8 | 否 |  | T202165650002 | 2026-03-15
动力机械 | 拖拉机 | 轮式拖拉机 | 50-60马力四轮驱动拖拉机 | 轮式拖拉机 | 东风井关农业机械有限公司 | EN554 | 8840 | 8840 | 0 | 功率:55马力;驱动方式:四轮驱动 ; | 功率：55马力；驱动方式：四轮驱动；外廓尺寸：3900*1780*2350（mm)；轴距：2020mm；轮距：1300/1400、1500、1600；最小离地间隙：321.5mm；最小使用质量：2430kg；发动机型式：直列、四缸、水冷、直喷、四冲程增压；型号：4D32ZT31/554；生产厂家：浙江新柴股份有限公司；额定功率：40.5KW；额定转速：2400r/min；排放阶段：国家第三阶段 | 购机补贴（通用类） | 40.5 | 否 |  | 部20170922 | 2021-12-31
动力机械 | 拖拉机 | 轮式拖拉机 | 50-60马力四轮驱动拖拉机 | 轮式拖拉机 | 浙江保田农业机械有限公司 | KJ504 | 8840 | 8840 | 0 | 功率:50马力;驱动方式:四轮驱动 ; | 外廓尺寸（长×宽×高）mm:3510×1620×2400（安全架顶部），轴距mm：1830，常用轮距（前轮/后轮）mm：1260/1300，最小使用质量：1690Kg，最小使用比质量：45.9Kg/kw，发动机马力：50马力，标定功率：36.8KW，驱动方式：四轮驱动，排放阶段：国家第三阶段； | 购机补贴（通用类） | 36.8 | 否 |  | 鄂2020018 | 2025-04-11
动力机械 | 拖拉机 | 轮式拖拉机 | 50-60马力四轮驱动拖拉机 | 轮式拖拉机 | 山东中诺农业装备有限公司 | ZN504 | 8840 | 8840 | 0 | 功率:50马力;驱动方式:四轮驱动 ; | 标定功率：36.8kw，驱动方式：四轮驱动。 | 购机补贴（通用类） | 36.8 | 否 |  | T202000231030 | 2025-12-30
动力机械 | 拖拉机 | 轮式拖拉机 | 50-60马力四轮驱动拖拉机 | 轮式拖拉机 | 山东中诺农业装备有限公司 | ZN504-X | 8840 | 8840 | 0 | 功率:50马力;驱动方式:四轮驱动 ; | 标定功率：36.8kw，驱动方式：四轮驱动。 | 购机补贴（通用类） | 36.8 | 否 |  | T202000231031 | 2025-12-30
动力机械 | 拖拉机 | 轮式拖拉机 | 50-60马力四轮驱动拖拉机 | 轮式拖拉机 | 山东萨丁重工有限公司 | SD504D | 8840 | 8840 | 0 | 功率:50马力;驱动方式:四轮驱动 ; | 整机型式：轮式；整机机架型式：无架；整机驱动型式：四轮驱动；整机用途：一般用途；外廓尺寸(长×宽×高)：3530x1590x2400mm；轴距或履带接地长：1955mm；常用轮距(前轮/后轮)或轨距：1300/1200~1500mm；整机最小离地间隙：340mm；最小使用质量：1900kg；整机标准配重(前/后)：84/160kg ；整机最小使用比质量：51.63kg/kW；档位数(前进/倒退)：8+2；整机发动机与主离合器联接方式：直联。 | 购机补贴（通用类） | 36.8 | 否 |  | 新2018054 | 2022-12-31
动力机械 | 拖拉机 | 轮式拖拉机 | 50-60马力四轮驱动拖拉机 | 轮式拖拉机 | 山东萨丁重工有限公司 | SD554D | 8840 | 8840 | 0 | 功率:55马力;驱动方式:四轮驱动 ; | 整机型式：轮式；整机机架型式：无架；整机驱动型式：四轮驱动；整机用途：一般用途；外廓尺寸(长×宽×高)：3530x1590x2600mm；轴距或履带接地长：1955mm；常用轮距(前轮/后轮)或轨距：1300/1300mm；整机最小离地间隙：340mm；最小使用质量：1900kg；整机标准配重(前/后)：84/160kg ；整机最小使用比质量：46.91kg/kW；档位数(前进/倒退)：8+2；整机发动机与主离合器联接方式：直联。 | 购机补贴（通用类） | 40.5 | 否 |  | 新2018055 | 2022-12-31
动力机械 | 拖拉机 | 轮式拖拉机 | 50-60马力四轮驱动拖拉机 | 轮式拖拉机 | 山东萨丁重工有限公司 | SD504 | 8840 | 8840 | 0 | 功率:50马力;驱动方式:四轮驱动 ; | 整机型式：轮式；整机机架型式：无架；整机驱动型式：四轮驱动；整机用途：一般用途；外廓尺寸(长×宽×高)：3550x1430x2000mm；轴距或履带接地长：1810mm；常用轮距(前轮/后轮)或轨距：1040/1100mm；整机最小离地间隙：290mm；最小使用质量：1590kg；整机标准配重(前/后)：64/50kg ；整机最小使用比质量：43.21kg/kW；档位数(前进/倒退)：8+8；整机发动机与主离合器联接方式：直联。 | 购机补贴（通用类） | 36.8 | 否 |  | 2019TJ556 | 2024-12-23
动力机械 | 拖拉机 | 轮式拖拉机 | 50-60马力四轮驱动拖拉机 | 轮式拖拉机 | 山东萨丁重工有限公司 | SD504G | 8840 | 8840 | 0 | 功率:50马力;驱动方式:四轮驱动 ; | 整机型式：轮式；整机机架型式：无架；整机驱动型式：四轮驱动；整机用途：一般用途；外廓尺寸(长×宽×高)：2780x1260x2050mm；轴距或履带接地长：1460mm；常用轮距(前轮/后轮)或轨距：960/1000mm；整机最小离地间隙：230mm；最小使用质量：1410kg；整机标准配重(前/后)：8/30kg ；整机最小使用比质量：38.32kg/kW；档位数(前进/倒退)：8+2；整机发动机与主离合器联接方式：直联。 | 购机补贴（通用类） | 36.8 | 否 |  | 鄂2019408 | 2024-11-15
动力机械 | 拖拉机 | 轮式拖拉机 | 50-60马力四轮驱动拖拉机 | 轮式拖拉机 | 洛阳乐驰机械制造有限公司 | LA504 | 8840 | 8840 | 0 | 功率:50马力;驱动方式:四轮驱动 ; | 发动机标定功率（kW）：36.8；驱动方式：四轮驱动；外廓尺寸（长×宽×高及部位）（mm）：3630×1560×2280（安全架顶部）；轴距（mm）：1920；最小使用质量（kg）：1600；排放阶段：国三 | 购机补贴（通用类） | 36.8 | 否 |  | T202142420206 | 2026-04-29
动力机械 | 拖拉机 | 轮式拖拉机 | 50-60马力四轮驱动拖拉机 | 轮式拖拉机 | 山东五征集团有限公司 | TA504 | 8840 | 8840 | 0 | 功率:50马力;驱动方式:四轮驱动 ; | 功率：50马力；驱动方式：四轮驱动；外廓尺寸（长×宽×高）：3452×1545×2250（安全架）mm；最小使用质量：1600kg；转向器型式：摆线转阀式全液压转向器；行车制动系型式：机械蹄式制动；离合器型式：干式、双片、双作用、常啮合式；变速箱型式：4×（1+1）×2组成式；变速箱换挡方式：滑移齿轮结合啮合套；悬挂装置型式：后置三点悬挂；调节方式：位调节；动力输出轴型式：后置半独立式 | 购机补贴（通用类） | 36.8 | 否 |  | 部20171539 | 2021-12-31
动力机械 | 拖拉机 | 轮式拖拉机 | 50-60马力四轮驱动拖拉机 | 轮式拖拉机 | 山东五征集团有限公司 | NS504-C | 8840 | 8840 | 0 | 功率:50马力;驱动方式:四轮驱动 ; | 功率：50马力；整机驱动型式：四驱；外廓尺寸（长×宽×高及部位）：3635×1500×2500mm（安全架顶部）、3635×1500×2570mm（驾驶室顶部）；离合器壳体前端面至后驱动轴轴心线的水平距离：1130mm；最小使用质量：1680kg（安全架）、1950kg（驾驶室）；翻倾防护装置：安全框架或简易驾驶室；转向系型式：全液压；变速箱（器）型式：机械平面组成式；主变速换挡方式：机械有级档；副变速换挡方式：机械有级档；悬挂装置型式：后置三点悬挂 | 购机补贴（通用类） | 36.8 | 否 |  | T202100230424 | 2026-06-29
动力机械 | 拖拉机 | 轮式拖拉机 | 50-60马力四轮驱动拖拉机 | 轮式拖拉机 | 山东五征集团有限公司 | TA504-E | 8840 | 8840 | 0 | 功率:50马力;驱动方式:四轮驱动 ; | 功率：50马力；整机驱动型式：四驱；外廓尺寸（长×宽×高及部位）：3590×1360×2315（安全架部）；离合器壳体前端面至后驱动轴轴心线的水平距离：1027mm；最小使用质量：1610kg；最小使用比质量：43.8；翻倾防护装置：安全框架；转向系型式：全液压；变速箱（器）型式：机械平面组成式；主变速换挡方式：机械有级档；副变速换挡方式：机械有级档；悬挂装置型式：后置三点悬挂 | 购机补贴（通用类） | 36.8 | 否 |  | T202100370166 | 2026-04-01
动力机械 | 拖拉机 | 轮式拖拉机 | 50-60马力四轮驱动拖拉机 | 轮式拖拉机 | 山东五征集团有限公司 | NS504 | 8840 | 8840 | 0 | 功率:50马力;驱动方式:四轮驱动 ; | 功率：50马力；整机驱动型式：四驱；外廓尺寸（长×宽×高及部位）：3470×1500×2499mm（安全架顶）；离合器壳体前端面至后驱动轴轴心线的水平距离：1130mm；最小使用质量：1680kg；翻倾防护装置：安全框架；转向系型式：全液压；变速箱（器）型式：机械平面组成式；主变速换挡方式：机械有级档；副变速换挡方式：机械有级档；悬挂装置型式：后置三点悬挂 | 购机补贴（通用类） | 44.1 | 否 |  | T201900370884 | 2024-12-30
动力机械 | 拖拉机 | 轮式拖拉机 | 50-60马力四轮驱动拖拉机 | 轮式拖拉机 | 山东五征集团有限公司 | NA504-E | 8840 | 8840 | 0 | 功率:50马力;驱动方式:四轮驱动 ; | 功率：50马力；整机驱动型式：四驱；外廓尺寸（长×宽×高及部位）：3070×1240×2315(安全架顶部)；离合器壳体前端面至后驱动轴轴心线的水平距离：702mm；最小使用质量：1500kg；翻倾防护装置：安全框架；转向系型式：全液压；变速箱（器）型式：机械平面组成式；主变速换挡方式：机械有级档；副变速换挡方式：机械有级档；悬挂装置型式：后置三点悬挂 | 购机补贴（通用类） | 36.8 | 否 |  | T202000370568 | 2025-09-29
动力机械 | 拖拉机 | 轮式拖拉机 | 50-60马力四轮驱动拖拉机 | 轮式拖拉机 | 山东五征集团有限公司 | MD554 | 8840 | 8840 | 0 | 功率:55马力;驱动方式:四轮驱动 ; | 功率：55马力；驱动方式：四轮驱动；外廓尺寸（长×宽×高）：3850×1905×2580mm；最小使用质量：2700kg；转向器型式：摆线转阀式全液压转向器；制动系型式：机械操纵、湿式、盘式；离合器型式：干式、独立操纵双作用；变速箱型式：4×2×（2+1）组成式或4×3×（2+1）组成式（选装爬行档）；变速箱换挡方式：同步器换挡；悬挂装置型式：后置三点悬挂；调节方式：综合调节；动力输出轴型式：独立式 | 购机补贴（通用类） | 40.5 | 否 |  | 部20170155 | 2021-12-31
动力机械 | 拖拉机 | 轮式拖拉机 | 50-60马力四轮驱动拖拉机 | 轮式拖拉机 | 山东时风(集团)有限责任公司 | SF504E | 8840 | 8840 | 0 | 功率:50马力;驱动方式:四轮驱动 ; | 国Ⅲ、风云Ⅱ机罩、前轮6.00-16后轮9.5-24、0.96m轮距、后轮滑动可调、侧置变速、液压转向、双速输出（540/720）、便携前配、单层后配 | 购机补贴（通用类） | 0 | 否 |  | 部20170762 | 2021-12-31
动力机械 | 拖拉机 | 轮式拖拉机 | 50-60马力四轮驱动拖拉机 | 轮式拖拉机 | 山东时风(集团)有限责任公司 | SF554M | 8840 | 8840 | 0 | 功率:55马力;驱动方式:四轮驱动 ; | 国Ⅲ、风云Ⅱ机罩、7.5-16/12.4-28、双作用离合器、12+12梭式换挡、侧置变速、前置逆行器、内置油缸提升器、1.3m轮距、整体座箱、安全架、双速（540/760）输出、前配重、双层后配重 | 购机补贴（通用类） | 0 | 否 |  | 部20180120 | 2022-12-31
动力机械 | 拖拉机 | 轮式拖拉机 | 50-60马力四轮驱动拖拉机 | 轮式拖拉机 | 山东时风(集团)有限责任公司 | SF554B | 8840 | 8840 | 0 | 功率:55马力;驱动方式:四轮驱动 ; | 国Ⅲ、 风云机罩、前轮7.50-16后轮11.2-28、8+2档、液压转向、差速锁、双速输出(540/760)、便携前配、双层后配重 | 购机补贴（通用类） | 0 | 否 |  | 部20171846 | 2021-12-31
动力机械 | 拖拉机 | 轮式拖拉机 | 50-60马力四轮驱动拖拉机 | 轮式拖拉机 | 山东时风(集团)有限责任公司 | SF504 | 8840 | 8840 | 0 | 功率:50马力;驱动方式:四轮驱动 ; | 四达4DW3D国Ⅲ、 风云机罩、前轮7.50-16后轮11.2-28、8+2档、液压转向、差速锁、双速输出(540/760)、便携前配、双层后配重、安全架。 | 购机补贴（通用类） | 36.8 | 否 |  | T202000370245 | 2025-07-05
动力机械 | 拖拉机 | 轮式拖拉机 | 50-60马力四轮驱动拖拉机 | 轮式拖拉机 | 山东时风(集团)有限责任公司 | SF504C | 8840 | 8840 | 0 | 功率:50马力;驱动方式:四轮驱动 ; | 江苏四达SD4DW3D国Ⅲ发动机、风云机罩、前轮600-16后轮9.5-24、液压转向、单速输出、 便携前配重、单层后配重。 | 购机补贴（通用类） | 36.8 | 否 |  | 部20190314 | 2023-12-31
动力机械 | 拖拉机 | 轮式拖拉机 | 50-60马力四轮驱动拖拉机 | 轮式拖拉机 | 浙拖奔野(宁波)拖拉机制造有限公司 | 504-2 | 8840 | 8840 | 0 | 功率:50马力;驱动方式:四轮驱动 ; | 发动机型号：4D30T31/504；发动机标定功率/转速：36.8kW/2400r/min；排放阶段：国三；起动方式：电启动；驱动型式：四轮驱动； 最小使用质量：1700kg； | 购机补贴（通用类） | 36.8 | 否 |  | T202000231039 | 2025-12-30
动力机械 | 拖拉机 | 轮式拖拉机 | 50-60马力四轮驱动拖拉机 | 轮式拖拉机 | 山东英胜机械有限公司 | TT554 | 8840 | 8840 | 0 | 功率:55马力;驱动方式:四轮驱动; | 型式：4×4 四轮驱动；外廊尺寸（长x宽x高）(mm）： 3600×1650×2300；最小使用质量（kg）：2000；配套动力（kW）：40.5；PTO转速(r/min）：540/720； | 购机补贴（通用类） | 0 | 否 |  | 部20171240 | 2021-12-31
动力机械 | 拖拉机 | 轮式拖拉机 | 50-60马力四轮驱动拖拉机 | 轮式拖拉机 | 山东英胜机械有限公司 | TT504-D | 8840 | 8840 | 0 | 功率:50马力;驱动方式:四轮驱动 ; | 型式：4×4 四轮驱动；外廊尺寸（长x宽x高）(mm）： 3500×1400×2100；最小使用质量（kg）：1450；配套动力（kW）：36.8；PTO转速(r/min)：720； | 购机补贴（通用类） | 36.8 | 否 |  | 部20180427 | 2022-12-31
动力机械 | 拖拉机 | 轮式拖拉机 | 50-60马力四轮驱动拖拉机 | 轮式拖拉机 | 山东英胜机械有限公司 | TT504 | 8840 | 8840 | 0 | 功率:50马力;驱动方式:四轮驱动 ; | 型式：4×4 四轮驱动；外廊尺寸（长x宽x高）(mm）： 3500×1500×2300；最小使用质量（kg）：1530；配套动力（kW）：36.8；PTO转速(r/min)：720； | 购机补贴（通用类） | 36.8 | 否 |  | 部20180426 | 2022-12-31
动力机械 | 拖拉机 | 轮式拖拉机 | 50-60马力四轮驱动拖拉机 | 轮式拖拉机 | 重庆鑫源农机股份有限公司 | SR554 | 8840 | 8840 | 0 | 功率:55马力;驱动方式:四轮驱动 ; | 发动机形式：四缸、水冷、四冲程柴油机；外廓尺寸（长×宽×高）mm：3360×1460×2290；轴距或履带接地长(mm)：1820；常用轮距（前轮/后轮）或轨距(mm);1240/1180；轮距（前轮/后轮）调整方式：不可调/有级可调；最小使用质量(kg)：1820；标准配重（前/后）：/；档位数（前进/倒退/爬行）：8F/8R/8；主变速档位数/副变速档位/其他档位数：4/2/2；发动机与离合器联接方式：直连式；起动方式：电启动；翻倾防护装置（驾驶室或安全框架）：型号：SR500.46.001；型式：两柱式；生产厂：洛阳清立机械有限公司；认证证书编号或检验报告编号：FH17GW0681；认证单位或检测机构：国家拖拉机质量监督检验中心；前照灯型号：SR500.48.019；转向系型式：前轮液压转向；行车制动系型式：湿式、盘式自增力制动器；驻车制动系型式：手把锁止行车制动器；前驱动桥型式：水田型；离合器型式：干式、单片、双作用；动力输出轴离合器型式：后置、半独立式；传动系变速箱型式：组成式，基本型：（1+1）×4×2选装爬行器：（1+1）×4×2×2；主变速箱换档方式：同步器换挡；副变速箱换档方式：啮合套换档；轮胎型号：（前轮/后轮）：7.5-16/11.2-28。 | 购机补贴（通用类） | 40.5 | 否 |  | 苏农机（2017）第（0439）号 | 2021-12-31
动力机械 | 拖拉机 | 轮式拖拉机 | 50-60马力四轮驱动拖拉机 | 轮式拖拉机 | 中联农业机械股份有限公司(原:中联重机股份有限公司) | RD504-A | 8840 | 8840 | 0 | 功率:50马力;驱动方式:四轮驱动 ; | 功率：50马力；型式：四轮驱动； | 购机补贴（通用类） | 36.8 | 否 |  | 2018TJ465 | 2022-12-31
动力机械 | 拖拉机 | 轮式拖拉机 | 50-60马力四轮驱动拖拉机 | 轮式拖拉机 | 中联农业机械股份有限公司(原:中联重机股份有限公司) | RD554-A | 8840 | 8840 | 0 | 功率:55马力;驱动方式:四轮驱动 ; | 功率：55马力；型式：四轮驱动； | 购机补贴（通用类） | 40.5 | 否 |  | 2018TJ464 | 2022-12-31
动力机械 | 拖拉机 | 轮式拖拉机 | 50-60马力四轮驱动拖拉机 | 轮式拖拉机 | 山东华东拖拉机制造有限公司 | 铁拖-554 | 8840 | 8840 | 0 | 功率:55马力;驱动方式:四轮驱动 ; | 标定功率：40.4kw（55马力），驱动方式：四轮驱动； | 购机补贴（通用类） | 40.5 | 否 |  | 部20170943 | 2021-12-31
动力机械 | 拖拉机 | 轮式拖拉机 | 50-60马力四轮驱动拖拉机 | 轮式拖拉机 | 山东华东拖拉机制造有限公司 | 铁拖-504D | 8840 | 8840 | 0 | 功率:50马力;驱动方式:四轮驱动 ; | 标定功率：36.8kw（50马力），驱动方式：四轮驱动； | 购机补贴（通用类） | 36.8 | 否 |  | 部20170945 | 2021-12-31
动力机械 | 拖拉机 | 轮式拖拉机 | 50-60马力四轮驱动拖拉机 | 轮式拖拉机 | 山东华东拖拉机制造有限公司 | 铁拖-504 | 8840 | 8840 | 0 | 功率:50马力;驱动方式:四轮驱动 ; | 标定功率：36.8kw（50马力），驱动方式：四轮驱动； | 购机补贴（通用类） | 36.8 | 否 |  | 部20170946 | 2021-12-31
动力机械 | 拖拉机 | 轮式拖拉机 | 50-60马力四轮驱动拖拉机 | 轮式拖拉机 | 山东瑞科农业装备有限公司 | HT504 | 8840 | 8840 | 0 | 功率:50马力;驱动方式:四轮驱动 ; | 驱动形式:四轮驱动；标定功率:36.8kw；发动机型号:4B5-50V32；轮距(mm):前轮1200,后轮1200；轮胎规格(前/后):8.3-20/12.4-28；轴距(mm):1825；外廓尺寸(mm):3460×1600×2280；最小使用质量:1600kg. | 购机补贴（通用类） | 36.8 | 否 |  | T202000340483 | 2025-09-29
动力机械 | 拖拉机 | 轮式拖拉机 | 50-60马力四轮驱动拖拉机 | 轮式拖拉机 | 洛阳天宇机械制造有限公司 | 格朗斯-554 | 8840 | 8840 | 0 | 功率:55马力;驱动方式:四轮驱动 ; | 驱动型式: 四轮驱动；发动机标定功率：40.5（kW）；整机外廓尺寸(长×宽×高及部位)（mm）：3875×1635×2145(至消音器)2620（至安全架）；轴距：2045（㎜）；最小离地间隙及部位（mm）:330(至下拉杆支座底部）；最小使用质量：2530（㎏）；排放阶段：第三阶段 | 购机补贴（通用类） | 40.5 | 否 |  | T202041410175 | 2025-12-30
动力机械 | 拖拉机 | 轮式拖拉机 | 50-60马力四轮驱动拖拉机 | 轮式拖拉机 | 洛阳天宇机械制造有限公司 | 格朗斯-504 | 8840 | 8840 | 0 | 功率:50马力;驱动方式:四轮驱动 ; | 驱动型式: 四轮驱动；发动机标定功率：36.8（kW）；整机外廓尺寸(长×宽×高及部位)（mm）：3700×1490×2350(至安全架顶)；轴距：1800（㎜）；最小离地间隙及部位（mm）:310(至前桥底部）；最小使用质量：1560（㎏）；排放阶段：第三阶段 | 购机补贴（通用类） | 36.8 | 否 |  | T202000410586 | 2025-09-29
动力机械 | 拖拉机 | 轮式拖拉机 | 50-60马力四轮驱动拖拉机 | 轮式拖拉机 | 山东潍河农业装备有限公司 | 504-C | 8840 | 8840 | 0 | 功率:50马力;驱动方式:四轮驱动 ; | 型式：4×4四轮驱动，结构尺寸（长*宽*高): 3560mm×1430mm×2360mm（安全架）： 3560mm×1530mm×2410mm（驾驶室），轴距：1880mm，轮距（前轮/后轮）： 960、1100、1150、1200、1300/960～1300，最小使用质量：1645kg（安全架）1785kg(驾驶室）， 发动机与离合器联接方式：直联 ，起动方式：电起动，配套动力：36.8kW，发动机型号：YN4H055-30VE。排放阶段：第三阶段 | 购机补贴（通用类） | 36.8 | 否 |  | T202100430183 | 2026-04-01
动力机械 | 拖拉机 | 轮式拖拉机 | 50-60马力四轮驱动拖拉机 | 轮式拖拉机 | 山东潍河农业装备有限公司 | 504-N | 8840 | 8840 | 0 | 功率:50马力;驱动方式:四轮驱动 ; | 型式：4×4四轮驱动，结构尺寸（长*宽*高): 3690mm×1560mm×2430mm（安全架）： 3690mm×1560mm×2610mm（驾驶室），轴距：1860mm，轮距（前轮/后轮）： 960、1100、1200、1300/960～1300，最小使用质量：1830kg（安全架）1990kg(驾驶室）， 发动机与离合器联接方式：直联 ，起动方式：电起动，配套动力：36.8kW，发动机型号：4N28T31/504。排放阶段：第三阶段 | 购机补贴（通用类） | 36.8 | 否 |  | T202100430185 | 2026-04-01
动力机械 | 拖拉机 | 轮式拖拉机 | 50-60马力四轮驱动拖拉机 | 轮式拖拉机 | 山东潍河农业装备有限公司 | 504 | 8840 | 8840 | 0 | 功率:50马力;驱动方式:四轮驱动 ; | 型式：4×4四轮驱动，结构尺寸（长*宽*高): 3520mm×1390mm×2250mm，轴距：1815mm，轮距（前轮/后轮）： 960、1100/960～1300，最小使用质量：1493kg 发动机与离合器联接方式：直联 ，起动方式：电起动，配套动力：36.8kW，发动机型号：YN4H055-30VE。排放阶段：第三阶段 | 购机补贴（通用类） | 36.8 | 否 |  | T202100430186 | 2026-04-01
动力机械 | 拖拉机 | 轮式拖拉机 | 50-60马力四轮驱动拖拉机 | 轮式拖拉机 | 山东潍河农业装备有限公司 | 504-1 | 8840 | 8840 | 0 | 功率:50马力;驱动方式:四轮驱动 ; | 型式：4×4四轮驱动，结构尺寸（长*宽*高): 2950mm×1400mm×1970mm，轴距：1510mm，轮距（前轮/后轮）： 960、1100/960～1300，最小使用质量：1570kg 发动机与离合器联接方式：直联 ，起动方式：电起动，配套动力：36.8kW，发动机型号：4TE50K。排放阶段：第三阶段 | 购机补贴（通用类） | 36.8 | 否 |  | T202100430182 | 2026-04-01
动力机械 | 拖拉机 | 轮式拖拉机 | 50-60马力四轮驱动拖拉机 | 轮式拖拉机 | 山东潍河农业装备有限公司 | 504-D | 8840 | 8840 | 0 | 功率:50马力;驱动方式:四轮驱动 ; | 型式：4×4四轮驱动，结构尺寸（长*宽*高): 3560mm×1520mm×2380mm/3560mm×1430mm×2360mm（安全架）： 3560mm×1530mm×2410mm（驾驶室），轴距：1880mm，轮距（前轮/后轮）： 960、1100、1150、1160、1200、1300/960～1300，最小使用质量：1705kg/1580kg（安全架）1805kg(驾驶室）， 发动机与离合器联接方式：直联 ，起动方式：电起动，配套动力：36.8kW，发动机型号：YN4H055-30VE。排放阶段：第三阶段 | 购机补贴（通用类） | 36.8 | 否 |  | T202100430643 | 2026-06-29
动力机械 | 拖拉机 | 轮式拖拉机 | 50-60马力四轮驱动拖拉机 | 轮式拖拉机 | 山东潍河农业装备有限公司 | 504-H | 8840 | 8840 | 0 | 功率:50马力;驱动方式:四轮驱动 ; | 型式：4×4四轮驱动，结构尺寸（长*宽*高): 2950mm×1400mm×1970mm，轴距：1510mm，轮距（前轮/后轮）：960、1100/960～1150，最小使用质量：1410kg 发动机与离合器联接方式：直联 ，起动方式：电起动，配套动力：36.8kW，发动机型号：4N28T31/504。排放阶段：第三阶段 | 购机补贴（通用类） | 36.8 | 否 |  | T202100430645 | 2026-06-29
动力机械 | 拖拉机 | 轮式拖拉机 | 50-60马力四轮驱动拖拉机 | 轮式拖拉机 | 山东潍河农业装备有限公司 | 504-E | 8840 | 8840 | 0 | 功率:50马力;驱动方式:四轮驱动 ; | 型式：4×4四轮驱动，结构尺寸（长*宽*高): 3310mm×1340mm×1990mm，轴距：1750mm，轮距（前轮/后轮）： 960、1100/960～1150，最小使用质量：1430kg 发动机与离合器联接方式：直联 ，起动方式：电起动，配套动力：36.8kW，发动机型号：4N28T31/504。排放阶段：第三阶段 | 购机补贴（通用类） | 36.8 | 否 |  | T202100430644 | 2026-06-29
动力机械 | 拖拉机 | 轮式拖拉机 | 50-60马力四轮驱动拖拉机 | 轮式拖拉机 | 山东乐地农业装备有限公司 | LD504D | 8840 | 8840 | 0 | 功率:50马力;驱动方式:四轮驱动 ; | 外廓尺寸(长×宽×高)mm:2980×1315×2065（安全架顶）；轴距或履带接地长:1515mm；常用轮距(前轮/后轮)或轨距:1110/1150mm；最小使用质量:1456kg；标准配重（前/后）：28/64kg； 档位数：前进/倒退/爬行：8/2/0；主变速器档位数：4+1；副变速器档位数/其他档位数：2；离合器壳体前端面至后驱动轴轴心线的水平距离：720mm；变速箱齿轮副轴孔中心距：80.5mm | 购机补贴（通用类） | 36.8 | 否 |  | T201900430952 | 2024-12-30
动力机械 | 拖拉机 | 轮式拖拉机 | 50-60马力四轮驱动拖拉机 | 轮式拖拉机 | 山东乐地农业装备有限公司 | LD504-A | 8840 | 8840 | 0 | 功率:50马力;驱动方式:四轮驱动 ; | 外廓尺寸(长×宽×高)mm:3385×1470×2250（安全架顶）；轴距或履带接地长:1805mm；常用轮距(前轮/后轮)或轨距:1200/1200mm；最小使用质量:1475kg；最小使用质量比：40.08kg/kW；标准配重（前/后）：90/120kg； 档位数：前进/倒退/爬行：8/2/0；主变速器档位数：4+1；副变速器档位数/其他档位数：2；离合器壳体前端面至后驱动轴轴心线的水平距离：1030mm；变速箱齿轮副轴孔中心距：80.5mm | 购机补贴（通用类） | 36.8 | 否 |  | T202000431297 | 2025-12-30
动力机械 | 拖拉机 | 轮式拖拉机 | 50-60马力四轮驱动拖拉机 | 轮式拖拉机 | 山东乐地农业装备有限公司 | LD504 | 8840 | 8840 | 0 | 功率:50马力;驱动方式:四轮驱动 ; | 外廓尺寸(长×宽×高)mm:3385×1470×2250（安全架顶）；轴距或履带接地长:1832mm；常用轮距(前轮/后轮)或轨距:1200/1200mm；最小使用质量:1450kg；标准配重（前/后）：56/100kg； 档位数：前进/倒退/爬行：8/2/0；主变速器档位数：4+1；副变速器档位数/其他档位数：2 | 购机补贴（通用类） | 36.8 | 否 |  | T201900430953 | 2024-12-30
动力机械 | 拖拉机 | 轮式拖拉机 | 50-60马力四轮驱动拖拉机 | 轮式拖拉机 | 湖北友拓农业机械检验技术有限公司 | 504-A | 8840 | 8840 | 0 | 功率:50马力;驱动方式:四轮驱动 ; | 型式:四轮驱动,外廓尺寸(mm):3490×1640×2590（安全架顶部）,轴距1855mm,最小使用质量：2012kg,标准配重（前/后）：52/56（kg）,变速箱型式:机械平面组成式,箱体数量：2个 换挡方式:机械有级挡 ,发动机型号：4DW91-50GAG3U,标定功率：36.8kW，制造商：一汽解放汽车有限公司无锡柴油机厂，国三排放阶段 | 购机补贴（通用类） | 36.8 | 否 |  | 鄂2020035 | 2025-04-11
动力机械 | 拖拉机 | 轮式拖拉机 | 60-70马力四轮驱动拖拉机 | 轮式拖拉机 | 湖北友拓农业机械检验技术有限公司 | 604-A | 9790 | 9790 | 0 | 功率:60马力;驱动方式:四轮驱动 ; | 型式:四轮驱动,外廓尺寸(mm):3490×1640×2590（安全架顶部）,轴距1855mm,最小使用质量：2012kg,标准配重（前/后）：52/56（kg）,变速箱型式:机械平面组成式,箱体数量：2个 换挡方式:机械有级挡 ,发动机型号：4D27ZT32/604,标定功率：44.2kW，制造商：浙江新柴股份有限公司，国三排放阶段 | 购机补贴（通用类） | 44.2 | 否 |  | 鄂2020035 | 2025-04-11
动力机械 | 拖拉机 | 轮式拖拉机 | 60-70马力四轮驱动拖拉机 | 轮式拖拉机 | 山东乐地农业装备有限公司 | LD604 | 9790 | 9790 | 0 | 功率:60马力;驱动方式:四轮驱动 ; | 外廓尺寸(长×宽×高)mm:3390×1480×2250（安全架顶）；轴距或履带接地长:1840mm；常用轮距(前轮/后轮)或轨距:1200/1200mm；最小使用质量:1795kg；标准配重（前/后）：56/100kg； 档位数：前进/倒退/爬行：8/2/0；主变速器档位数：4+1；副变速器档位数/其他档位数：2；离合器壳体前端面至后驱动轴轴心线的水平距离：1085mm；变速箱齿轮副轴孔中心距：80.5mm | 购机补贴（通用类） | 44.5 | 否 |  | T201900430953 | 2024-12-30
动力机械 | 拖拉机 | 轮式拖拉机 | 60-70马力四轮驱动拖拉机 | 轮式拖拉机 | 山东潍河农业装备有限公司 | 604-K | 9790 | 9790 | 0 | 功率:60马力;驱动方式:四轮驱动 ; | 型式：4×4四轮驱动，结构尺寸（长*宽*高): 3310mm×1340mm1990mm，轴距：1750mm，轮距（前轮/后轮）： 960、1100/960～1300，最小使用质量：1810kg 发动机与离合器联接方式：直联 ，起动方式：电起动，配套动力：44.2kW，发动机型号：4TD60A。排放阶段：第三阶段 | 购机补贴（通用类） | 44.2 | 否 |  | T202100430184 | 2026-04-01
动力机械 | 拖拉机 | 轮式拖拉机 | 60-70马力四轮驱动拖拉机 | 轮式拖拉机 | 洛阳天宇机械制造有限公司 | 格朗斯-604-1 | 9790 | 9790 | 0 | 功率:60马力;驱动方式:四轮驱动 ; | 驱动型式: 四轮驱动；发动机标定功率：44.2（kW）；整机外廓尺寸(长×宽×高及部位)（mm）3710×1450×2390(至安全架顶)；轴距：1910（㎜）；最小离地间隙及部位（mm）:305(至前桥底部）；最小使用质量：1950（㎏）；排放阶段：第三阶段 | 购机补贴（通用类） | 44.2 | 否 |  | T202000410585 | 2025-09-29
动力机械 | 拖拉机 | 轮式拖拉机 | 60-70马力四轮驱动拖拉机 | 轮式拖拉机 | 洛阳天宇机械制造有限公司 | 格朗斯-604 | 9790 | 9790 | 0 | 功率:60马力;驱动方式:四轮驱动 ; | 驱动型式: 四轮驱动；发动机标定功率：44.1（kW）；整机外廓尺寸(长×宽×高及部位)（mm）：3835×1620×2300(至消音器)2760（至安全架）；轴距：2060（㎜）；最小离地间隙及部位（mm）:360(至前桥底部）；最小使用质量：2400（㎏）；排放阶段：第三阶段 | 购机补贴（通用类） | 44.1 | 否 |  | T202041410175 | 2025-12-30
动力机械 | 拖拉机 | 轮式拖拉机 | 60-70马力四轮驱动拖拉机 | 轮式拖拉机 | 山东瑞科农业装备有限公司 | HT604 | 9790 | 9790 | 0 | 功率:60马力;驱动方式:四轮驱动 ; | 驱动形式:四轮驱动；标定功率:44.2kw；发动机型号:4B2-60U32；轮距(mm):前轮1300,后轮1200；轮胎规格(前/后):6.00-16/9.5-24；轴距(mm):1950；外廓尺寸(mm):3630×1530×2320；最小使用质量:1655kg. | 购机补贴（通用类） | 44.2 | 否 |  | 部20190608 | 2023-12-31
动力机械 | 拖拉机 | 轮式拖拉机 | 60-70马力四轮驱动拖拉机 | 轮式拖拉机 | 山东瑞科农业装备有限公司 | HT604-A | 9790 | 9790 | 0 | 功率:60马力;驱动方式:四轮驱动 ; | 驱动形式:四轮驱动；标定功率:44.2kw；发动机型号:4B2-60U32；轮距(mm):前轮1200,后轮1200；轮胎规格(前/后):8.3-20/12.4-28；轴距(mm):1855；外廓尺寸(mm):3540×1600×2280；最小使用质量:1700kg. | 购机补贴（通用类） | 44.2 | 否 |  | T202000340483 | 2025-09-29
动力机械 | 拖拉机 | 轮式拖拉机 | 60-70马力四轮驱动拖拉机 | 轮式拖拉机 | 山东华东拖拉机制造有限公司 | 铁拖-604 | 9790 | 9790 | 0 | 功率:60马力;驱动方式:四轮驱动 ; | 标定功率：44.1kw（60马力），驱动方式：四轮驱动； | 购机补贴（通用类） | 44.1 | 否 |  | 部20170944 | 2021-12-31
动力机械 | 拖拉机 | 轮式拖拉机 | 60-70马力四轮驱动拖拉机 | 轮式拖拉机 | 山东英胜机械有限公司 | TT604-D | 9790 | 9790 | 0 | 功率:60马力;驱动方式:四轮驱动 ; | 型式：4×4 四轮驱动；外廊尺寸（长x宽x高）(mm）：3315×1390×2200；最小使用质量（kg）：1526；配套动力（kW）：44.2；PTO转速(r/min)：540/720； | 购机补贴（通用类） | 44.2 | 否 |  | 部20171760 | 2021-12-31
动力机械 | 拖拉机 | 轮式拖拉机 | 60-70马力四轮驱动拖拉机 | 轮式拖拉机 | 山东英胜机械有限公司 | TT604 | 9790 | 9790 | 0 | 功率:60马力;驱动方式:四轮驱动 ; | 型式：4×4 四轮驱动；外廊尺寸（长x宽x高）(mm）： 3500×1500×2380；最小使用质量（kg）：1695；配套动力（kW）：44.2；PTO转速(r/min)：540/720； | 购机补贴（通用类） | 44.5 | 否 |  | 部20170738 | 2021-12-31
动力机械 | 拖拉机 | 轮式拖拉机 | 60-70马力四轮驱动拖拉机 | 轮式拖拉机 | 山东潍河农业装备有限公司 | 604-C | 9790 | 9790 | 0 | 功率:60马力;驱动方式:四轮驱动 ; | 型式：4×4四轮驱动，结构尺寸（长*宽*高): 3650mm×1430mm×2360mm（安全架）： 3630mm×1530mm×2410mm（驾驶室），轴距：1950mm，轮距（前轮/后轮）： 960、1100、1150、1200、1300/960～1300，最小使用质量：1855kg（安全架）2000kg(驾驶室）， 发动机与离合器联接方式：直联 ，起动方式：电起动，配套动力：44.1kW，发动机型号：YN4EZ060-32CR。排放阶段：第三阶段 | 购机补贴（通用类） | 44.1 | 否 |  | T202100430183 | 2026-04-01
动力机械 | 拖拉机 | 轮式拖拉机 | 60-70马力四轮驱动拖拉机 | 轮式拖拉机 | 山东潍河农业装备有限公司 | 604-1 | 9790 | 9790 | 0 | 功率:60马力;驱动方式:四轮驱动 ; | 型式：4×4四轮驱动，结构尺寸（长*宽*高): 2950mm×1400mm×1970mm，轴距：1510mm，轮距（前轮/后轮）： 960、1100/960～1300，最小使用质量：1685kg 发动机与离合器联接方式：直联 ，起动方式：电起动，配套动力：44.2kW，发动机型号：4TD60A。排放阶段：第三阶段 | 购机补贴（通用类） | 44.2 | 否 |  | T202100430182 | 2026-04-01
动力机械 | 拖拉机 | 轮式拖拉机 | 60-70马力四轮驱动拖拉机 | 轮式拖拉机 | 山东潍河农业装备有限公司 | 604-E | 9790 | 9790 | 0 | 功率:60马力;驱动方式:四轮驱动 ; | 型式：4×4四轮驱动，结构尺寸（长*宽*高):3310mm×1340mm×1990 mm，轴距：1750mm，轮距（前轮/后轮）： 960、1100/960～1150，最小使用质量：1685kg 发动机与离合器联接方式：直联 ，起动方式：电起动，配套动力：44.2kW，发动机型号：4D27ZT32/604。排放阶段：第三阶段 | 购机补贴（通用类） | 44.2 | 否 |  | T202100430644 | 2026-06-29
动力机械 | 拖拉机 | 轮式拖拉机 | 60-70马力四轮驱动拖拉机 | 轮式拖拉机 | 山东潍河农业装备有限公司 | 604-D | 9790 | 9790 | 0 | 功率:60马力;驱动方式:四轮驱动 ; | 型式：4×4四轮驱动，结构尺寸（长*宽*高): 3650mm×1520mm×2380mm/3650mm×1430mm×2360mm（安全架）： 3630mm×1530mm×2410mm（驾驶室），轴距：1950mm，轮距（前轮/后轮）： 960、1100、1150、1160、1200、1300/960～1300，最小使用质量：1795kg/1730kg（安全架）1865kg(驾驶室）， 发动机与离合器联接方式：直联 ，起动方式：电起动，配套动力：44.1kW，发动机型号：YN4EZ060-32CR。排放阶段：第三阶段 | 购机补贴（通用类） | 44.1 | 否 |  | T202100430643 | 2026-06-29
动力机械 | 拖拉机 | 轮式拖拉机 | 60-70马力四轮驱动拖拉机 | 轮式拖拉机 | 山东潍河农业装备有限公司 | 604-B | 9790 | 9790 | 0 | 功率:60马力;驱动方式:四轮驱动 ; | 型式：4×4四轮驱动，结构尺寸（长*宽*高):3740mm×1600mm×2475 mm（安全架）：3740mm×1600mm×2690 mm（驾驶室），轴距：1970mm，轮距（前轮/后轮）：1200、1300/1200、1300，最小使用质量：2180kg（安全架）2285kg(驾驶室）， 发动机与离合器联接方式：直联 ，起动方式：电起动，配套动力：44.2kW，发动机型号：4D27ZT32/604。排放阶段：第三阶段 | 购机补贴（通用类） | 44.2 | 否 |  | T202100430634 | 2026-06-29
动力机械 | 拖拉机 | 轮式拖拉机 | 60-70马力四轮驱动拖拉机 | 轮式拖拉机 | 山东潍河农业装备有限公司 | 604-N | 9790 | 9790 | 0 | 功率:60马力;驱动方式:四轮驱动 ; | 型式：4×4四轮驱动，结构尺寸（长*宽*高): 3690mm×1560mm×2430mm（安全架）：3690 mm×1560mm×2610mm（驾驶室），轴距：1860mm，轮距（前轮/后轮）： 960、1100、1200、1300/960～1300，最小使用质量：1850kg（安全架）1997kg(驾驶室）， 发动机与离合器联接方式：直联 ，起动方式：电起动，配套动力：44.2kW，发动机型号：4D27ZT32/604。排放阶段：第三阶段 | 购机补贴（通用类） | 44.2 | 否 |  | T202100430185 | 2026-04-01
动力机械 | 拖拉机 | 轮式拖拉机 | 60-70马力四轮驱动拖拉机 | 轮式拖拉机 | 浙拖奔野(宁波)拖拉机制造有限公司 | 604-2 | 9790 | 9790 | 0 | 功率:60马力;驱动方式:四轮驱动 ; | 发动机型号：4D29ZT32/604；发动机标定功率/转速：44.2kW/2400r/min；排放阶段：国三；起动方式：电启动；驱动型式：四轮驱动 最小使用质量：1810kg | 购机补贴（通用类） | 44.2 | 否 |  | T202000231039 | 2025-12-30
动力机械 | 拖拉机 | 轮式拖拉机 | 60-70马力四轮驱动拖拉机 | 轮式拖拉机 | 山东时风(集团)有限责任公司 | SF604-G | 9790 | 9790 | 0 | 功率:60马力;驱动方式:四轮驱动 ; | 江苏四达SD4DW3Z、国Ⅲ、风Ⅲ机罩、前轮8.3-20、后轮12.4-28、轮距1200mm、后轮滑动可调、侧置变速、液压转向、双速输出（540/720）、安全架、加强型悬挂、内置加大油缸提升器、省油开关、前配6片、双层后配 | 购机补贴（通用类） | 44.1 | 否 |  | T202100320451 | 2026-06-29
动力机械 | 拖拉机 | 轮式拖拉机 | 60-70马力四轮驱动拖拉机 | 轮式拖拉机 | 山东时风(集团)有限责任公司 | SF604-E | 9790 | 9790 | 0 | 功率:60马力;驱动方式:四轮驱动 ; | 全柴4B2-60U32、国Ⅲ、风Ⅲ机罩、前轮750-16、后轮11.2-28、轮距1030/1000mm、后轮滑动可调、侧置变速、液压转向、双速输出（540/720）、安全架、加强型悬挂、内置加大油缸提升器、省油开关、前配6片、双层后配 | 购机补贴（通用类） | 44.2 | 否 |  | T202100370567 | 2026-06-29
动力机械 | 拖拉机 | 轮式拖拉机 | 60-70马力四轮驱动拖拉机 | 轮式拖拉机 | 山东时风(集团)有限责任公司 | SF604D | 9790 | 9790 | 0 | 功率:60马力;驱动方式:四轮驱动 ; | 国Ⅲ发动机、0.96m轮距、单作用离合器、8+2挡、侧置变速、液压转向、前轮600-16、后轮950-24、加长机罩、前置油箱、加宽防撞器、单层后配重、高消声器、后视镜 | 购机补贴（通用类） | 0 | 否 |  | 部20180123 | 2022-12-31
动力机械 | 拖拉机 | 轮式拖拉机 | 60-70马力四轮驱动拖拉机 | 轮式拖拉机 | 山东时风(集团)有限责任公司 | SF604M | 9790 | 9790 | 0 | 功率:60马力;驱动方式:四轮驱动 ; | 国Ⅲ、风云Ⅱ机罩、7.5-16/12.4-28、双作用离合器、12+12梭式换挡、侧置变速、前置逆行器、强压升降提升器、1.3m轮距、整体座箱、安全架、双速（540/760）输出、前配重、双层后配重 | 购机补贴（通用类） | 0 | 否 |  | 部20180122 | 2022-12-31
动力机械 | 拖拉机 | 轮式拖拉机 | 60-70马力四轮驱动拖拉机 | 轮式拖拉机 | 山东时风(集团)有限责任公司 | SF604-B | 9790 | 9790 | 0 | 功率:60马力;驱动方式:四轮驱动 ; | 浙江新柴国Ⅲ发动机（44.2kW）、0.96m轮距、单作用离合器、8+2挡、侧置变速、液压转向、前轮600-16、后轮950-24、加长机罩、前置油箱、加宽防撞器、单层后配重、高消声器、后视镜 | 购机补贴（通用类） | 44.2 | 否 |  | T202000370245 | 2025-07-05
动力机械 | 拖拉机 | 轮式拖拉机 | 60-70马力四轮驱动拖拉机 | 轮式拖拉机 | 山东五征集团有限公司 | NA604-E | 9790 | 9790 | 0 | 功率:60马力;驱动方式:四轮驱动 ; | 功率：60马力；驱动型式：四驱；外廓尺寸（长×宽×高及部位）：3070×1240×2315(安全架顶部)；离合器壳体前端面至后驱动轴轴心线的水平距离：702mm；最小使用质量：1680kg；翻倾防护装置型式：安全框架；转向系型式：全液压；变速箱（器）型式：机械平面组成式；主变速换挡方式：机械有级档；副变速换挡方式：机械有级档；悬挂装置型式：后置三点悬挂 | 购机补贴（通用类） | 44.1 | 否 |  | T202000370568 | 2025-09-29
动力机械 | 拖拉机 | 轮式拖拉机 | 60-70马力四轮驱动拖拉机 | 轮式拖拉机 | 山东五征集团有限公司 | NS604 | 9790 | 9790 | 0 | 功率:60马力;驱动方式:四轮驱动 ; | 功率：60马力；整机驱动型式：四驱；外廓尺寸（长×宽×高及部位）：3470×1500×2499mm（安全架顶）；离合器壳体前端面至后驱动轴轴心线的水平距离：1130mm；最小使用质量：1730kg；翻倾防护装置：安全框架；转向系型式：全液压；变速箱（器）型式：机械平面组成式；主变速换挡方式：机械有级档；副变速换挡方式：机械有级档；悬挂装置型式：后置三点悬挂 | 购机补贴（通用类） | 44.1 | 否 |  | T201900370884 | 2024-12-30
动力机械 | 拖拉机 | 轮式拖拉机 | 60-70马力四轮驱动拖拉机 | 轮式拖拉机 | 山东五征集团有限公司 | MD604 | 9790 | 9790 | 0 | 功率:60马力;驱动方式:四轮驱动 ; | 功率：60马力；驱动型式：四驱；外廓尺寸（长×宽×高及部位）：3880×1935×2700mm（驾驶室顶）、3880×1935×2600mm（安全架顶）；变速箱前端面至后驱动轴轴心线的水平距离：1091mm；最小使用质量：2750（驾驶室）、2700（安全架）；翻倾防护装置型式：简易驾驶室或安全框架；转向系型式：全液压；变速箱（器）型式：机械空间组成式；主变速换挡方式：机械有级档；副变速换挡方式：机械有级档；悬挂装置型式：后置三点悬挂 | 购机补贴（通用类） | 44.1 | 否 |  | T201900220493 | 2024-12-30
动力机械 | 拖拉机 | 轮式拖拉机 | 60-70马力四轮驱动拖拉机 | 轮式拖拉机 | 山东五征集团有限公司 | NS604-C | 9790 | 9790 | 0 | 功率:60马力;驱动方式:四轮驱动 ; | 功率：60马力；整机驱动型式：四驱；外廓尺寸（长×宽×高及部位）：3635×1500×2500mm（安全架顶部）、3635×1500×2570mm（驾驶室顶部）；离合器壳体前端面至后驱动轴轴心线的水平距离：1130mm；最小使用质量：1830kg（安全架）、2000kg（驾驶室）；翻倾防护装置：安全框架或简易驾驶室；转向系型式：全液压；变速箱（器）型式：机械平面组成式；主变速换挡方式：机械有级档；副变速换挡方式：机械有级档；悬挂装置型式：后置三点悬挂 | 购机补贴（通用类） | 44.1 | 否 |  | T202100230424 | 2026-06-29
动力机械 | 拖拉机 | 轮式拖拉机 | 60-70马力四轮驱动拖拉机 | 轮式拖拉机 | 山东五征集团有限公司 | TA604-E | 9790 | 9790 | 0 | 功率:60马力;驱动方式:四轮驱动 ; | 功率：60马力；整机驱动型式：四驱；外廓尺寸（长×宽×高及部位）：3590×1360×2315（安全架顶部）；离合器壳体前端面至后驱动轴轴心线的水平距离：1027mm；最小使用质量：1810kg；最小使用比质量：41.0；翻倾防护装置：安全框架；转向系型式：全液压；变速箱（器）型式：机械平面组成式；主变速换挡方式：机械有级档；副变速换挡方式：机械有级档；悬挂装置型式：后置三点悬挂 | 购机补贴（通用类） | 44.2 | 否 |  | T202100370166 | 2026-04-01
动力机械 | 拖拉机 | 轮式拖拉机 | 60-70马力四轮驱动拖拉机 | 轮式拖拉机 | 洛阳乐驰机械制造有限公司 | LE604 | 9790 | 9790 | 0 | 功率:60马力;驱动方式:四轮驱动 ; | 发动机标定功率（kW）：44.1；驱动方式：四轮驱动；外廓尺寸（长×宽×高及部位）（mm）：3825×1680×2550（安全架顶部）；3780×1680×2330（驾驶室顶部）；轴距（mm）：1882；最小使用质量（kg）：（安全架）1910；（驾驶室）1960；排放阶段：国三 | 购机补贴（通用类） | 44.1 | 否 |  | T202142420205 | 2026-04-29
动力机械 | 拖拉机 | 轮式拖拉机 | 60-70马力四轮驱动拖拉机 | 轮式拖拉机 | 洛阳乐驰机械制造有限公司 | LA604 | 9790 | 9790 | 0 | 功率:60马力;驱动方式:四轮驱动 ; | 发动机标定功率（kW）：44.1；驱动方式：四轮驱动；外廓尺寸（长×宽×高及部位）（mm）：3680×1560×2280（安全架顶部）；轴距（mm）：1980；最小使用质量（kg）：1850；排放阶段：国三 | 购机补贴（通用类） | 44.1 | 否 |  | T202142420206 | 2026-04-29
动力机械 | 拖拉机 | 轮式拖拉机 | 60-70马力四轮驱动拖拉机 | 轮式拖拉机 | 山东萨丁重工有限公司 | SD604 | 9790 | 9790 | 0 | 功率:60马力;驱动方式:四轮驱动; | 马力：60马力,型式4x4轮式,外廓尺寸(长x宽x高):3148x1358x2231mm,轴距1765mm,轮距(前轮/后轮):975/1081mm,最小离地间隙：309mm，最小使用质量1535kg,档位数8/2，最大牵引力6kn. | 购机补贴（通用类） | 0 | 否 |  | 部20171151 | 2021-12-31
动力机械 | 拖拉机 | 轮式拖拉机 | 60-70马力四轮驱动拖拉机 | 轮式拖拉机 | 山东萨丁重工有限公司 | SD604-X | 9790 | 9790 | 0 | 功率:60马力;驱动方式:四轮驱动 ; | 整机型式：轮式；整机机架型式：无架；整机驱动型式：四轮驱动；整机用途：一般用途；外廓尺寸(长×宽×高)：平地板：3500x1620x2290mm/驾驶室：3500x1620x2670mm；轴距或履带接地长：1810mm；常用轮距(前轮/后轮)或轨距：1300/1300mm；整机最小离地间隙：390mm；最小使用质量：1750/1830kg；整机标准配重(前/后)：48/56kg ；整机最小使用比质量：39.59、41.4kg/kW；档位数(前进/倒退)：8+8；整机发动机与主离合器联接方式：直联。 | 购机补贴（通用类） | 44.2 | 否 |  | 鄂2019409 | 2024-11-15
动力机械 | 拖拉机 | 轮式拖拉机 | 60-70马力四轮驱动拖拉机 | 轮式拖拉机 | 山东萨丁重工有限公司 | LC604 | 9790 | 9790 | 0 | 功率:60马力;驱动方式:四轮驱动 ; | 整机型式：轮式；整机机架型式：无架；整机驱动型式：四轮驱动；整机用途：一般用途；外廓尺寸(长×宽×高)：2800x1340x2050mm；轴距或履带接地长：1460mm；常用轮距(前轮/后轮)或轨距：950/1050mm；整机最小离地间隙：210mm；最小使用质量：1690kg；整机标准配重(前/后)：0/50kg ；整机最小使用比质量：38.24kg/kW；档位数(前进/倒退)：8+2；整机发动机与主离合器联接方式：直联。 | 购机补贴（通用类） | 44.2 | 否 |  | T202142420008 | 2026-02-07
动力机械 | 拖拉机 | 轮式拖拉机 | 60-70马力四轮驱动拖拉机 | 轮式拖拉机 | 山东萨丁重工有限公司 | LE604-B | 9790 | 9790 | 0 | 功率:60马力;驱动方式:四轮驱动 ; | 整机型式：轮式；整机机架型式：无架；整机驱动型式：四轮驱动；整机用途：一般用途；外廓尺寸(长×宽×高)：3500x1420x2200mm；轴距或履带接地长：1810mm；常用轮距(前轮/后轮)或轨距：1050/1100mm；整机最小离地间隙：240mm；最小使用质量：1810kg；整机标准配重(前/后)：48/30kg ；整机最小使用比质量：40.95kg/kW；档位数(前进/倒退)：8+2；整机发动机与主离合器联接方式：直联。 | 购机补贴（通用类） | 44.2 | 否 |  | T202142420049 | 2026-02-07
动力机械 | 拖拉机 | 轮式拖拉机 | 60-70马力四轮驱动拖拉机 | 轮式拖拉机 | 山东中诺农业装备有限公司 | ZN604 | 9790 | 9790 | 0 | 功率:60马力;驱动方式:四轮驱动 ; | 标定功率：44.1kw，驱动方式：四轮驱动。 | 购机补贴（通用类） | 44.1 | 否 |  | T202000231030 | 2025-12-30
动力机械 | 拖拉机 | 轮式拖拉机 | 60-70马力四轮驱动拖拉机 | 轮式拖拉机 | 山东中诺农业装备有限公司 | ZN604-X | 9790 | 9790 | 0 | 功率:60马力;驱动方式:四轮驱动 ; | 标定功率：44.1kw，驱动方式：四轮驱动。 | 购机补贴（通用类） | 44.1 | 否 |  | T202000231031 | 2025-12-30
动力机械 | 拖拉机 | 轮式拖拉机 | 60-70马力四轮驱动拖拉机 | 轮式拖拉机 | 东风井关农业机械有限公司 | EN604 | 9790 | 9790 | 0 | 功率:60马力;驱动方式:四轮驱动 ; | 功率：60马力；驱动方式：四轮驱动；外廓尺寸：3900*1780*2350(mm)；轮距：1300/1400、1500、1600mm；最小离地间隙：321.5mm；最小使用质量：2430kg；型号：4D32ZT31/604；生产厂家：浙江新柴股份有限公司；额定功率：44KW；额定转速：2400r/min；排放阶段：国家第三阶段 | 购机补贴（通用类） | 44 | 否 |  | 部20170923 | 2021-12-31
动力机械 | 拖拉机 | 轮式拖拉机 | 60-70马力四轮驱动拖拉机 | 轮式拖拉机 | 东风井关农业机械有限公司 | EN604C | 9790 | 9790 | 0 | 功率:60马力;驱动方式:四轮驱动 ; | 功率：60马力；驱动方式：四轮驱动；外廓尺寸：3900*1780*2350(mm)；轮距：1300/1400、1500、1600mm；最小离地间隙：321.5mm；最小使用质量：2525kg；发动机型式：直列、四缸、水冷、直喷、四冲程增压；型号：4D32ZT31/604；生产厂家：浙江新柴股份有限公司；额定功率：44KW；额定转速：2400r/min；排放阶段：国家第三阶段 | 购机补贴（通用类） | 44 | 否 |  | 部20170923 | 2021-12-31
动力机械 | 拖拉机 | 轮式拖拉机 | 60-70马力四轮驱动拖拉机 | 轮式拖拉机 | 中联农业机械股份有限公司(原:中联重机股份有限公司) | RD604-A | 9790 | 9790 | 0 | 功率:60马力;驱动方式:四轮驱动 ; | 功率：60马力；型式：四轮驱动；最小使用质量kg：1610； | 购机补贴（通用类） | 44.2 | 否 |  | 2018TJ466 | 2022-12-31
动力机械 | 拖拉机 | 轮式拖拉机 | 60-70马力四轮驱动拖拉机 | 轮式拖拉机 | 中联农业机械股份有限公司(原:中联重机股份有限公司) | RD604 | 9790 | 9790 | 0 | 功率:60马力;驱动方式:四轮驱动 ; | 功率：60马力；型式：四轮驱动；最小使用质量kg：1840； | 购机补贴（通用类） | 44.2 | 否 |  | T202100340126 | 2026-04-01
动力机械 | 拖拉机 | 轮式拖拉机 | 60-70马力四轮驱动拖拉机 | 轮式拖拉机 | 中联农业机械股份有限公司(原:中联重机股份有限公司) | RK604-A | 9790 | 9790 | 0 | 功率:60马力;驱动方式:四轮驱动 ; | 功率：60马力；型式：四轮驱动；最小使用质量kg：2700； | 购机补贴（通用类） | 44.2 | 否 |  | T202100340096 | 2026-04-01
动力机械 | 拖拉机 | 轮式拖拉机 | 60-70马力四轮驱动拖拉机 | 轮式拖拉机 | 山东俊驰农业装备有限公司 | JC604-B | 9790 | 9790 | 0 | 功率:60马力;驱动方式:四轮驱动 ; | 发动机型号：YN4EZ060-32CR，发动机厂家：昆明云内动力股份有限公司，排放阶段：国三；发动机功率：44.1kW；马力;60马力；驱动方式：四轮驱动；最小使用质量;1800（安全架）、1860kg（驾驶室）;最小使用比质量:40.82kg/kW（安全架）、42.18（驾驶室） | 购机补贴（通用类） | 44.1 | 否 |  | T202100430638 | 2026-06-29
动力机械 | 拖拉机 | 轮式拖拉机 | 60-70马力四轮驱动拖拉机 | 轮式拖拉机 | 山东金雷泰农业装备有限公司 | 604-1 | 9790 | 9790 | 0 | 功率:60马力;驱动方式:四轮驱动 ; | 整机型号、名称：604-1、轮式拖拉机，机架型式：无架式，驱动型式：四驱，整机用途：一般用途，整机外廓尺寸：3685*1505*2325(mm)，轴距：1970mm,常用轮距（前轮/后轮）：1210/1180（mm），最小使用质量：1850kg，最小使用比质量：41.95kg/kW，翻倾防护装置型式：安全框架，主变速挡位数：4+1，转向系型式：全液压转向，转向系转向操纵机构：方向盘，主变速换挡方式：机械有级挡，轮胎型号：7.50-16/12.4-28，轮胎数量（前轮/后轮）：2/2，液压悬挂系统型式：分置式，悬挂装置型式：后置三点悬挂，悬挂装置类别：1类，液压输出组数：1组，动力输出轴花键数目：6键，动力输出轴标准转速：540/720r/min. | 购机补贴（通用类） | 44.1 | 否 |  | T202000511344 | 2025-12-30
动力机械 | 拖拉机 | 轮式拖拉机 | 60-70马力四轮驱动拖拉机 | 轮式拖拉机 | 山东金雷泰农业装备有限公司 | 604-B | 9790 | 9790 | 0 | 功率:60马力;驱动方式:四轮驱动 ; | 整机型号、名称：604-B、轮式拖拉机，机架型式：无架式，驱动型式：四驱，整机用途：一般用途，整机外廓尺寸：3135×1450×2165(mm)，轴距：2540mm,常用轮距（前轮/后轮）：970/1085（mm），最小使用质量：1700kg，最小使用比质量：38.55kg/kW，翻倾防护装置型式：安全框架,主变速挡位数：4+1，转向系型式：全液压转向，转向系转向操纵机构：方向盘，主变速换挡方式：机械有级挡，轮胎型号：7.00-12/13.6-16，轮胎数量（前轮/后轮）：2/2，液压悬挂系统型式：分置式，悬挂装置型式：后置三点悬挂，悬挂装置类别：1类，液压输出组数：1组，动力输出轴花键数目：6键，动力输出轴标准转速：720r/min. | 购机补贴（通用类） | 44.1 | 否 |  | T202000511342 | 2025-12-30
动力机械 | 拖拉机 | 轮式拖拉机 | 60-70马力四轮驱动拖拉机 | 轮式拖拉机 | 四川川龙拖拉机制造有限公司 | CL604 | 9790 | 9790 | 0 | 功率:60马力;驱动方式:四轮驱动 ; | 整机外廓尺寸(长×宽×高及部位)mm：3480×1550×2280(安全架)；轴距mm： 1934 ；最小离地间隙及部位mm：290(前驱动桥) ；最小使用质量kg：1620；标准配重(前/后)kg：60/240 | 购机补贴（通用类） | 44.1 | 否 |  | T202051510071 | 2025-10-08
动力机械 | 拖拉机 | 轮式拖拉机 | 60-70马力四轮驱动拖拉机 | 轮式拖拉机 | 沃得农机(沈阳)有限公司 | WE604-2 | 9790 | 9790 | 0 | 功率:60马力;驱动方式:四轮驱动 ; | 标定功率：60马力（44.2kW）；驱动方式：四轮驱动；最小使用质量(kg)：1685（带安全架）；最小使用比质量（kg/kW）：38.12（带安全架）；配套发动机型号：全柴4B5-60U32（国Ⅲ排放标准）；标定转速(r/min)：2400；外廓尺寸（长×宽×高）（mm）：3650×1310×2280（至安全架顶）；轴距或履带接地长（mm）：1845；发动机与主离合器联接方式：直联；轮胎型号（前轮/后轮）：7.5-16/11.2-28。 | 购机补贴（通用类） | 44.2 | 否 |  | T202132320057 | 2026-02-25
动力机械 | 拖拉机 | 轮式拖拉机 | 60-70马力四轮驱动拖拉机 | 轮式拖拉机 | 沃得农机(沈阳)有限公司 | WE604-1 | 9790 | 9790 | 0 | 功率:60马力;驱动方式:四轮驱动 ; | 标定功率：60马力（44.2kW）；驱动方式：四轮驱动；最小使用比质量（kg/kW）：42.42（带安全架）/44.68（带驾驶室）；最小使用质量(kg)：1875（带安全架）/1975（带驾驶室）；配套发动机型号：全柴4C6-60C32（国Ⅲ排放标准）；标定转速(r/min)：2300；外廓尺寸（长×宽×高）（mm）：3650×1680×2400（至安全架顶）/2460（至驾驶室顶）；轴距或履带接地长（mm）：1845；发动机与主离合器联接方式：直联；轮胎型号（前轮/后轮）：8.3-20/13.6-28。 | 购机补贴（通用类） | 44.2 | 否 |  | T202132320057 | 2026-02-25
动力机械 | 拖拉机 | 轮式拖拉机 | 60-70马力四轮驱动拖拉机 | 轮式拖拉机 | 洛阳瑞得拖拉机有限公司 | RD604B | 9790 | 9790 | 0 | 功率:60马力;驱动方式:四轮驱动 ; | 驱动方式：四轮驱动；发动机标定功率：44.2kw；最小使用质量：1540kg | 购机补贴（通用类） | 44.2 | 否 |  | 部20171906 | 2021-12-31
动力机械 | 拖拉机 | 轮式拖拉机 | 60-70马力四轮驱动拖拉机 | 轮式拖拉机 | 洛阳瑞得拖拉机有限公司 | RE604 | 9790 | 9790 | 0 | 功率:60马力;驱动方式:四轮驱动 ; | 驱动方式：四轮驱动；发动机标定功率：44.2kw；最小使用质量：1820kg（安全架）、1900kg（驾驶室） | 购机补贴（通用类） | 44.2 | 否 |  | T202142420002 | 2026-02-07
动力机械 | 拖拉机 | 轮式拖拉机 | 60-70马力四轮驱动拖拉机 | 轮式拖拉机 | 宁波奔野智惠拖拉机制造有限公司 | BY604-A | 9790 | 9790 | 0 | 功率:60马力;驱动方式:四轮驱动 ; | 驱动型式：四轮驱动；外廓尺寸（长x宽x高及部位）(mm）：3480×1580×2350(安全架顶)；最小使用质量（kg）：1760；功率（kW）：44.2；最小使用比质量(kg/kW)：39.81；PTO转速(r/min)：540/720； | 购机补贴（通用类） | 44.2 | 否 |  | T202000321103 | 2025-12-30
动力机械 | 拖拉机 | 轮式拖拉机 | 60-70马力四轮驱动拖拉机 | 轮式拖拉机 | 山东骏田农业装备有限公司 | 604-E | 9790 | 9790 | 0 | 功率:60马力;驱动方式:四轮驱动 ; | 机型：604-E 马力数值：60 马力 驱动方式：4轮驱动 整机外形mm（长*宽*高）：3645*1480*2180（安全架）/ 3645*1480*2480（驾驶室） 常用轮距mm:1100/1150 轴距mm：1960 最小使用质量kg：1960(安全架)2058（驾驶室）发动机型号：YN4EZ060-32CR 发动机厂家：昆明云内动力股份有限公司 发动机功率：44.1KW 发动机转速：2300r/min 排放阶段：国三 | 购机补贴（通用类） | 44.1 | 否 |  | T202000340509 | 2025-09-29
动力机械 | 拖拉机 | 轮式拖拉机 | 60-70马力四轮驱动拖拉机 | 轮式拖拉机 | 潍坊华夏拖拉机制造有限公司 | 华夏604C | 9790 | 9790 | 0 | 功率:60马力;驱动方式:四轮驱动 ; | 功率：60马力；驱动型式：四轮驱动；最小使用比质量：38.01 | 购机补贴（通用类） | 44.2 | 否 |  | 部20181290 | 2022-12-31
动力机械 | 拖拉机 | 轮式拖拉机 | 60-70马力四轮驱动拖拉机 | 轮式拖拉机 | 潍坊华夏拖拉机制造有限公司 | 华夏604 | 9790 | 9790 | 0 | 功率:60马力;驱动方式:四轮驱动; | 发动机功率：60马力；驱动方式：四轮驱动 | 购机补贴（通用类） | 0 | 否 |  | 部20180667 | 2022-12-31
动力机械 | 拖拉机 | 轮式拖拉机 | 60-70马力四轮驱动拖拉机 | 轮式拖拉机 | 潍坊华夏拖拉机制造有限公司 | 华夏604N | 9790 | 9790 | 0 | 功率:60马力;驱动方式:四轮驱动; | 发动机功率：60马力；驱动方式：四轮驱动 | 购机补贴（通用类） | 0 | 否 |  | 部20180672 | 2022-12-31
动力机械 | 拖拉机 | 轮式拖拉机 | 60-70马力四轮驱动拖拉机 | 轮式拖拉机 | 潍坊华夏拖拉机制造有限公司 | 华夏604H | 9790 | 9790 | 0 | 功率:60马力;驱动方式:四轮驱动 ; | 功率：60马力；驱动型式：四轮驱动；最小使用比质量：36.88。 | 购机补贴（通用类） | 44.2 | 否 |  | 部20170314 | 2021-12-31
动力机械 | 拖拉机 | 轮式拖拉机 | 60-70马力四轮驱动拖拉机 | 轮式拖拉机 | 潍坊华夏拖拉机制造有限公司 | 华夏604B | 9790 | 9790 | 0 | 功率:60马力;驱动方式:四轮驱动 ; | 功率：60马力；驱动型式：四轮驱动；最小使用比质量：39.82（安全架）/43.89(驾驶室） | 购机补贴（通用类） | 44.2 | 否 |  | 部20190580 | 2023-12-31
动力机械 | 拖拉机 | 轮式拖拉机 | 60-70马力四轮驱动拖拉机 | 轮式拖拉机 | 潍坊华夏拖拉机制造有限公司 | XA604 | 9790 | 9790 | 0 | 功率:60马力;驱动方式:四轮驱动 ; | 功率：60马力；驱动型式：四轮驱动；最小使用比质量：41.04 | 购机补贴（通用类） | 44.1 | 否 |  | T202142420220 | 2026-04-29
动力机械 | 拖拉机 | 轮式拖拉机 | 60-70马力四轮驱动拖拉机 | 轮式拖拉机 | 潍坊华夏拖拉机制造有限公司 | XTE604 | 9790 | 9790 | 0 | 功率:60马力;驱动方式:四轮驱动 ; | 功率：60马力；驱动型式：四轮驱动；最小使用比质量：38.32 | 购机补贴（通用类） | 44.1 | 否 |  | T202100340541 | 2026-06-29
动力机械 | 拖拉机 | 轮式拖拉机 | 60-70马力四轮驱动拖拉机 | 轮式拖拉机 | 潍坊华夏拖拉机制造有限公司 | 华夏604A | 9790 | 9790 | 0 | 功率:60马力;驱动方式:四轮驱动 ; | 功率：60马力；驱动型式：四轮驱动；最小使用比质量：34.62 | 购机补贴（通用类） | 44.2 | 否 |  | 部20180670 | 2022-12-31
动力机械 | 拖拉机 | 轮式拖拉机 | 60-70马力四轮驱动拖拉机 | 轮式拖拉机 | 山东迪拖农业装备有限公司 | DT604-A | 9790 | 9790 | 0 | 功率:60马力;驱动方式:四轮驱动 ; | 功率：60马力；驱动形式：四轮驱动；外廓尺寸(长×宽×高)：3930x1650x2450（安全架顶部）/3930x1650x2650（驾驶室顶部）；轴距或履带接地长：1980；常用轮距(前轮/后轮)或轨距：1300/1300；；最小使用质量kg：2225（安全架）/2325（驾驶室）；轮胎型号(前轮/后轮)：8.3-24/11-32 | 购机补贴（通用类） | 44.2 | 否 |  | T202000511335 | 2025-12-30
动力机械 | 拖拉机 | 轮式拖拉机 | 60-70马力四轮驱动拖拉机 | 轮式拖拉机 | 潍坊昌荣机械有限公司 | 潍河604B | 9790 | 9790 | 0 | 功率:60马力;驱动方式:四轮驱动 ; | 型式：4×4四轮驱动，结构尺寸（长*宽*高）：3600mm×1590mm×2560mm（驾驶室）3600mm×1590mm×2400mm（安全架），轴距：1950mm，轮距（前轮/后轮）： 1200mm/1200mm、1300mm、1400、1500mm，轮距（前轮/后轮）调整方式：固定/有级可调，最小离地间隙：350mm（前桥底部），最小使用质量：2160kg(驾驶室）2000kg（安全架），配重（最大）（前/后）：88kg/130kg，档位数（前进/倒退/爬行）：8/2/0 ,（主变速/副变速/其他）5/2/0 发动机与离合器联接方式：直联 ，起动方式：电起动，配套动力：44.1kW，发动机型号：4D32ZT31/604。排放阶段：第三阶段 | 购机补贴（通用类） | 44.1 | 否 |  | 部20181181 | 2022-12-31
动力机械 | 拖拉机 | 轮式拖拉机 | 60-70马力四轮驱动拖拉机 | 轮式拖拉机 | 潍坊昌荣机械有限公司 | 604-N | 9790 | 9790 | 0 | 功率:60马力;驱动方式:四轮驱动 ; | 型式：4×4四轮驱动，结构尺寸（长*宽*高): 3620mm×1550mm×2400mm（安全架）3620mm×1550mm×2620mm（驾驶室），轴距：1860mm，轮距（前轮/后轮）： 1100、1200/1000～1300，最小使用质量：1870kg（安全架）2000kg（驾驶室）， 发动机与离合器联接方式：直联 ，起动方式：电起动，配套动力：44.2kW，发动机型号：4D27ZT32/604。排放阶段：第三阶段 | 购机补贴（通用类） | 44.2 | 否 |  | T202000430295 | 2025-07-05
动力机械 | 拖拉机 | 轮式拖拉机 | 60-70马力四轮驱动拖拉机 | 轮式拖拉机 | 潍坊昌荣机械有限公司 | 604-C | 9790 | 9790 | 0 | 功率:60马力;驱动方式:四轮驱动 ; | 型式：4×4四轮驱动，结构尺寸（长*宽*高): 3560mm×1520mm×2400mm（安全架）3560mm×1520mm×2640mm（驾驶室）：，轴距：1950mm，轮距（前轮/后轮）： 960、1100/960～1300，最小使用质量：1900kg（安全架）1950kg（驾驶室）， 发动机与离合器联接方式：直联 ，起动方式：电起动，配套动力：44.1kW，发动机型号：YN4EZ060-32CR。排放阶段：第三阶段 | 购机补贴（通用类） | 44.1 | 否 |  | T202000430299 | 2025-07-05
动力机械 | 拖拉机 | 轮式拖拉机 | 60-70马力四轮驱动拖拉机 | 轮式拖拉机 | 潍坊昌荣机械有限公司 | 604-1 | 9790 | 9790 | 0 | 功率:60马力;驱动方式:四轮驱动 ; | 型式：4×4四轮驱动，结构尺寸（长*宽*高): 2850mm×1340mm×1870mm：，轴距：1510mm，轮距（前轮/后轮）： 960、1100/960～1300，最小使用质量：1690kg， 发动机与离合器联接方式：直联 ，起动方式：电起动，配套动力：44.2kW，发动机型号：4TD60A。排放阶段：第三阶段 | 购机补贴（通用类） | 44.2 | 否 |  | T202000430284 | 2025-07-05
动力机械 | 拖拉机 | 轮式拖拉机 | 60-70马力四轮驱动拖拉机 | 轮式拖拉机 | 潍坊昌荣机械有限公司 | 604-K | 9790 | 9790 | 0 | 功率:60马力;驱动方式:四轮驱动 ; | 型式：4×4四轮驱动，结构尺寸（长*宽*高): 3310mm×1340mm×1990mm：，轴距：1750mm，轮距（前轮/后轮）： 960、1100/960～1300，最小使用质量：1820kg， 发动机与离合器联接方式：直联 ，起动方式：电起动，配套动力：44.2kW，发动机型号：4TD60A。排放阶段：第三阶段 | 购机补贴（通用类） | 44.2 | 否 |  | T202000430285 | 2025-07-05
动力机械 | 拖拉机 | 轮式拖拉机 | 60-70马力四轮驱动拖拉机 | 轮式拖拉机 | 山东凯斯法尔农业装备有限公司 | DR604-T | 9790 | 9790 | 0 | 功率:60马力;驱动方式:四轮驱动 ; | 驱动方式：四驱，功率：44.2KW，整机外廓尺寸(长×宽×高及部位)： 3500×1480×2470mm(安全架顶端)；最小使用质量：1715kg；最小使用比质量 kg/kW:38.80；轴距：1800mm；常用轮距(前轮/后轮)：1210/1200mm； 轮距(前轮/后轮)： 1000、1100、1210、1300/980、1100、1200、1300mm；最小离地间隙及部位：300mm（前桥底部）； 离合器壳体前端面至后驱动轴轴心线的水平距离：1027mm； 变速箱齿轮副轴孔中心距：80.5mm； 标准配重(前/后)：91/52kg； | 购机补贴（通用类） | 44.2 | 否 |  | T202100320044 | 2026-04-01
动力机械 | 拖拉机 | 轮式拖拉机 | 60-70马力四轮驱动拖拉机 | 轮式拖拉机 | 山东凯斯法尔农业装备有限公司 | DR654 | 9790 | 9790 | 0 | 功率:48KW(65马力）马力;驱动方式:四轮驱动; | 功率：48KW(65马力）驱动方式 ：四轮驱动 外廓尺寸(长×宽×高) 3680mm×1700mm×2425mm 轴距或履带接地长 1960 mm 轮距(前轮/后轮)或轨距 1200mm、1300mm、/ 1200mm、1300mm、1400mm 常用轮距(前轮/后轮)或轨距 1300/1300mm 轮距(前轮/后轮)调整方式 / 有级可调/有级可调 最小离地间隙 360 mm 最小使用质量 2100 kg 标准配重(前/后) 120/180kg 最大配重(前/后) 120/180kg 履带接地比压 kPa / 档位数 前进/倒退/爬行 / 12/12/0 ? 主变速/副变速/其他 / 4/3×(1+1)/0 | 购机补贴（通用类） | 0 | 否 |  | 部20180932 | 2022-12-31
动力机械 | 拖拉机 | 轮式拖拉机 | 60-70马力四轮驱动拖拉机 | 轮式拖拉机 | 山东凯斯法尔农业装备有限公司 | DR604 | 9790 | 9790 | 0 | 功率:44.1KW(60马力）马力;驱动方式:四轮驱动; | 功率：44.1KW(60马力）驱动方式 ：四轮驱动 外廓尺寸(长×宽×高) 3680mm×1700mm×2425mm 轴距或履带接地长 1960 mm 轮距(前轮/后轮)或轨距 1200mm、1300mm、/ 1200mm、1300mm、1400 mm 常用轮距(前轮/后轮)或轨距 1300/1300mm 轮距(前轮/后轮)调整方式 / 有级可调/有级可调 最小离地间隙 360mm 最小使用质量 2100 kg 标准配重(前/后) 120/180kg 最大配重(前/后) 120/180 kg 履带接地比压 kPa / 档位数 前进/倒退/爬行 / 12/12/0 ? 主变速/副变速/其他：4/3×(1+1)/0 | 购机补贴（通用类） | 0 | 否 |  | 部20180934 | 2022-12-31
动力机械 | 拖拉机 | 轮式拖拉机 | 60-70马力四轮驱动拖拉机 | 轮式拖拉机 | 山东凯斯法尔农业装备有限公司 | DR604B | 9790 | 9790 | 0 | 功率:44KW（60马力）马力;驱动方式:四轮驱动 ; | 驱动方式 ：四轮驱动 ;功率：44KW（60马力）; 外廓尺寸(长×宽×高)3660mm×1610mm×2460mm ； 最小使用质量： 2075 kg； | 购机补贴（通用类） | 0 | 否 |  | 部20190578 | 2023-12-31
动力机械 | 拖拉机 | 轮式拖拉机 | 60-70马力四轮驱动拖拉机 | 轮式拖拉机 | 山东凯斯法尔农业装备有限公司 | DR604C | 9790 | 9790 | 0 | 功率:44.1KW（60马力）马力;驱动方式:四轮驱动 ; | 功率：44.1KW（60马力）；驱动型式：四轮驱动；; 外廓尺寸(长×宽×高) ：3380mm×1640 mm×2460 mm； 最小使用质量: 1955kg ； | 购机补贴（通用类） | 0 | 否 |  | 部20190576 | 2023-12-31
动力机械 | 拖拉机 | 轮式拖拉机 | 60-70马力四轮驱动拖拉机 | 轮式拖拉机 | 山东凯斯法尔农业装备有限公司 | DR604A | 9790 | 9790 | 0 | 功率:60马力;驱动方式:四轮驱动 ; | 外廓尺寸(长×宽×高) 3530mm×1630mm×2455 mm； 轴距： 1890 mm ； 轮距(前轮/后轮)：1220mm、1300/1220mm、1320mm、1420mm ； 常用轮距(前轮/后轮)： 1220/1320mm ； 翻倾防护装置型号：原3B604A.46.001变更为：KS904.46.001；翻倾防护装置型式:安全框架；生产厂：山东凯斯法尔农业装备有限公司； 最小离地间隙：360mm ；最小使用质量 1820 kg；最小使用比质量：41.27kg/kw；标准配重(前/后) 90/120 kg；最大配重(前/后) 90/120 kg ；档位数 前进/倒退/爬行:8/2/0； 主变速/副变速/其他:4/2/0； 发动机与离合器联接方式:直联；空气滤清器型式：油浴式；空气滤清器型号：55型；消音腔外形尺寸（长×宽×厚或直径×长）：Φ120×600mm；消声器（含消声器腔）重量：6.2kg；转向系型式：全液压转向；变速箱型式：4×3×（1+1）组成式；主变速箱换档方式：滑移齿轮换挡；副变速箱换档方式：滑移齿轮换挡。轮胎型号（前轮/后轮）：7.50-16/12.4-28； 选装驾驶室：整机外廓尺寸(长×宽×高及部位)：3535×1630×2550 mm （驾驶室顶部） 翻倾防护装置（驾驶室或安全框架）型号:HB700.45.002 翻倾防护装置（驾驶室或安全框架）型式:简易驾驶室 翻倾防护装置（驾驶室或安全框架）生产厂: 山东凯斯迪尔农业装备有限公司,最小使用质量:1930kg,最小使用比质量: 43.67kg/kW. | 购机补贴（通用类） | 44.1 | 否 |  | 部20180949 | 2022-12-31
动力机械 | 拖拉机 | 轮式拖拉机 | 60-70马力四轮驱动拖拉机 | 轮式拖拉机 | 山东鲁拖农业装备有限公司 | LT604 | 9790 | 9790 | 0 | 功率:60马力;驱动方式:四轮驱动 ; | 驱动形式：四轮驱动；配套功率：44.1kw；外廓尺寸：3690mm*1500mm*2330mm；发动机型号：4TD60（国三发动机）；制造商：山东华源莱动内燃机有限公司；排放阶段：GB20891-2014第三阶段;轴距：1895mm；最小使用质量：1622kg；配重：42/60kg；档位数：8/8/0；变速箱形式：4×2×（1+1）组合式；驾驶室：LT704.46.211；驾驶室型式：两柱式安全架 | 购机补贴（通用类） | 0 | 否 |  | 苏农机（2018）第（0245）号 | 2022-12-31
动力机械 | 拖拉机 | 轮式拖拉机 | 60-70马力四轮驱动拖拉机 | 轮式拖拉机 | 山东比勒农业装备有限公司 | BLE604 | 9790 | 9790 | 0 | 功率:60马力;驱动方式:四轮驱动 ; | 功率：60马力（44.2kW）；驱动形式：四轮驱动；整机外廓尺寸（长×宽×高及部位）（mm）：安全架机型3590×1480×2550（安全架顶部）、驾驶室机型3645×1480×2480（驾驶室顶部）；轴距（mm）：1920；常用轮距（前轮/后轮）（mm）：1000/1050；离合器壳体前端面至后驱动轴轴心线的水平距离（mm）：1070；变速箱齿轮副轴孔中心距（mm）：80.5；最小使用质量（kg）：安全架机型1825、驾驶室机型1875；最小使用比质量（kg/kW）：安全架机型41.29、驾驶室机型42.42；变速箱档位数（前进/倒退）（个）：8/2；主变速档位数（个）：4+1；副变速档位数（个）：2；发动机型号：4B2-60U32；发动机生产厂：安徽全柴动力股份有限公司；发动机气缸数：4；发动机转速：2400r/min。 | 购机补贴（通用类） | 44.2 | 否 |  | T202142420217 | 2026-04-29
动力机械 | 拖拉机 | 轮式拖拉机 | 60-70马力四轮驱动拖拉机 | 轮式拖拉机 | 河北铠特农业机械有限公司 | KT604B | 9790 | 9790 | 0 | 功率:60马力;驱动方式:四轮驱动; | 功率：60马力；驱动方式：四轮驱动；结构尺寸（长*宽*高mm）:3100*1290*2345； 最小使用质量（kg）:1430；轴距（mm）:1810 ；启动方式:电启动； 最大牵引力（kN）:11； 最小离地间隙（mm）:220； 前轴质量/后轴质量（kg）:595/835 ；最大配重（前/后）（kg）:70/120； 挡位数（前进/倒退/爬行）:8F+2R； 轮距（前/后）（mm）:1050/960-1200； 轮胎规格（前/后）:70/85-12/11.2-16 | 购机补贴（通用类） | 0 | 否 |  | 部20170333 | 2021-12-31
动力机械 | 拖拉机 | 轮式拖拉机 | 60-70马力四轮驱动拖拉机 | 轮式拖拉机 | 河北铠特农业机械有限公司 | KT654 | 9790 | 9790 | 0 | 功率:65马力;驱动方式:四轮驱动 ; | 整机型式:4×4四轮驱动;整机外廓尺寸(长×宽×高):3950×1660×2650mm;整机轴距:2000mm;整机轮距(前轮/后轮):1300/1320mm;整机最小离地间隙:330mm;整机最小使用质量:2300kg;整机前轴质量后轴质量:1010/1290kg;整机最大配重(前/后):144（8×18）/120（4×30）kg;整机档位数（前进/倒退） 12/12 :;整机各档理论速度:前进:2.64、3.56、4.86、7.56、6.19、8.89、12.25、19.03、10.64、15.43、21.06、32.73 倒退:2.15、3.12、4.26、6.62、5.42、7.87、10.47、16.68、9.33、13.53、18.47、28.69kmh;整机动力输出轴功率:40.6kW;整机最大牵引力:20kN;驾驶室型号:KT950.46.002;发动机型号:A4K43T65A;发动机气缸数:4缸;发动机缸径×冲程: 108×118 mm;发动机排量:4.33L;发动机压缩比:17:1;发动机标定功率:48kW;发动机标定转速:2300r/min;发动机喷油泵型式、型号:BQ2000;发动机喷油嘴型式、型号:KBAL-P028;燃油箱型号500D.50.011;燃油箱工作压力:11.3kPa;燃油箱容积:60L;消声器消声腔尺寸（长×宽×厚或直径×长）:Φ120×480mm;消声器重量:5kg;传动系变速箱型式:4×3×（1+1）组成式;行走系轮式轮胎型号(前轮/后轮):8.3-20/12.4-28;行走系轮式轮胎气压(前轮/后轮):运输：运输：220～250/160～190，田间：160～190/110～140;工作装置液压悬挂系统型式:半分置式;工作装置液压油泵型式、型号:CBN-F314左旋齿轮泵;工作装置安全阀全开压力:20±0.5MPa;工作装置动力输出轴花键数:8;工作装置动力输出轴花键外径:38mm;工作装置动力输出轴转速:540/760r/min;工作装置框架上610mm最大提升力:11kN;选装发动机1型号:KM4100BT;选装发动机1气缸数:4缸;选装发动机1缸径×冲程:100×105mm;选装发动机1排量: 3.298 L;选装发动机1压缩比:18:1;选装发动机1标定功率:48kW;选装发动机1标定转速:2300r/min; | 购机补贴（通用类） | 47.8 | 否 |  | T201900320739 | 2024-12-30
动力机械 | 拖拉机 | 轮式拖拉机 | 60-70马力四轮驱动拖拉机 | 轮式拖拉机 | 河北铠特农业机械有限公司 | KTN604 | 9790 | 9790 | 0 | 功率:60马力;驱动方式:四轮驱动 ; | 整机型式:轮式;整机机架型式:无架:整机驱动型式:四驱;整机用途:一般用途:整机外廓尺寸(长×宽×高及部位):3770×1685×2520 (至安全架顶)mm;常用轮距(前轮/后轮)或轨距:1290/1305mm;轮距(前轮/后轮)或轨距:1190、1290、1390/1205～1605mm;最小离地间隙及部位:430（后牵引座底部）mm;离合器壳体前端面至后驱动轴轴心线的水平距离:1162mm;变速箱齿轮副轴孔中心距: 92 mm;最小使用质量:1960kg;标准配重(前/后):60/168kg;最小使用比质量: 44.34 kg/kW;挡位数（前进/倒退）: 8/2;主变速挡位数:4+1;副变速挡位数:2;最高设计理论速度: 31.93 km/h;发动机与主离合器联接方式:直联;发动机型号:4D27ZT32/604;发动机结构型式:直列、直喷、四冲程;发动机生产厂:浙江新柴股份有限公司;发动机进气方式:增压;发动机气缸数: 4 ;发动机标定功率: 44.2 kW;发动机额定净功率: 44.2 kW;发动机标定转速: 2400 r/min;发动机冷却方式:水冷;驾驶员座椅型号:CYXF-1-252100;转向系型式:全液压;转向系转向操纵机构:方向盘;转向系转向机构型式:前轮转向;传动系箱体数量、变速箱（器）型式:箱体数量： 2 个 机械平面组成式;主变速位置和换挡方式:主变速位置:在第2箱体中 机械有级挡；副变速换挡方式:机械有级挡;轮胎型号(前轮/后轮):8.3-24/14.9-30;轮胎数量(前轮/后轮): 2/2 个;液压悬挂系统型式:分置式;工作装置液压油泵型号:CBN-F320ZH;液压输出组数:2;工作装置安全阀全开压力:17.5±0.5MPa;动力输出轴花键数目: 8 ;动力输出轴标准转速:540/720r/min;选装副变速离合器壳体前端面至后驱动轴轴心线的水平距离:1162mm;选装副变速最小使用质量:1960kg;选装副变速挡位数（前进/倒退）:8/8;选装副变速副变速挡位数:(1+1)×2;选装副变速最高设计理论速度:31.93km/h; | 购机补贴（通用类） | 44.2 | 否 |  | T202100320457 | 2026-06-29
动力机械 | 拖拉机 | 轮式拖拉机 | 60-70马力四轮驱动拖拉机 | 轮式拖拉机 | 山东东科华盛农业机械有限公司 | DJ604 | 9790 | 9790 | 0 | 功率:60马力;驱动方式:四轮驱动 ; | 60马力轮式拖拉机，四轮驱动，配套动力型号：WP3.2G61E316;制造商：潍柴动力扬州柴油机有限责任公司；气缸数：4；标定功率:44.1kW;标定转速2400r/min；排放标准：GB 20891-2014《非道路移动机械用柴油机排气污染物排放限值及测量方法（中国第三、四阶段）》第三阶段，最小使用比质量：38.1 kg/kW k值 28 kg/ps 最小使用质量：1680kg。 | 购机补贴（通用类） | 44.1 | 否 |  | 部20190249 | 2023-12-31
动力机械 | 拖拉机 | 轮式拖拉机 | 60-70马力四轮驱动拖拉机 | 轮式拖拉机 | 山东巴博斯重工有限公司 | 604B-1 | 9790 | 9790 | 0 | 功率:60马力;驱动方式:四轮驱动 ; | 驱动方式:四轮驱动；整机外廓尺寸(长×宽×高及部位)：3550×1580×2410（安全架顶）3580×1620×2550（驾驶室顶）；配置驾驶室最小使用质量:1960kg;配置驾驶室最小使用比质量:44.3kg/kW；配置安全架最小使用质量:1780kg；配置安全架最小使用比质量:40.3kg/kW；功率(马力):60马力；排放阶段：国三 | 购机补贴（通用类） | 44.2 | 否 |  | 鄂2020227 | 2025-11-01
动力机械 | 拖拉机 | 轮式拖拉机 | 60-70马力四轮驱动拖拉机 | 轮式拖拉机 | 山东巴博斯重工有限公司 | 604 | 9790 | 9790 | 0 | 功率:60马力;驱动方式:四轮驱动 ; | 驱动方式:四轮驱动；整机外廓尺寸(长×宽×高及部位)：3480×1600×2270(安全架顶）；最小使用质量:1730kg；最小使用比质量:39.2kg/kW；发动机型号：SD4DW3Z2；标定功率：44.1kW（60马力）；发动机生产厂：江苏四达动力机械集团有限公司；排放阶段：国三;选装发动机型号：4DW93-60GG3U；标定功率：44.2kW（60马力）；发动机生产厂：一汽解放汽车有限公司无锡柴油机厂；排放阶段：国三 | 购机补贴（通用类） | 44.1 | 否 |  | 鄂2020228 | 2025-11-01
动力机械 | 拖拉机 | 轮式拖拉机 | 60-70马力四轮驱动拖拉机 | 轮式拖拉机 | 山东巴博斯重工有限公司 | 604B | 9790 | 9790 | 0 | 功率:60马力;驱动方式:四轮驱动 ; | 驱动方式:四轮驱动;整机外廓尺寸(长×宽×高及部位):3550×1560×2320（安全架顶）3580×1620×2550（驾驶室顶）;配置驾驶室最小使用质量:1960kg,最小使用比质量:44.4kg/kW;配置安全架最小使用质量:1780kg,最小使用比质量:40.4kg/kW;功率(马力):44.1kW(60马力);发动机型号:WP3.2G61E316;发动机生产厂:潍柴动力扬州柴油机有限责任公司;排放阶段:国三 | 购机补贴（通用类） | 44.1 | 否 |  | 鄂2020227 | 2025-11-01
动力机械 | 拖拉机 | 轮式拖拉机 | 60-70马力四轮驱动拖拉机 | 轮式拖拉机 | 山东晟拖重工有限公司 | 604-A | 9790 | 9790 | 0 | 功率:60马力;驱动方式:四轮驱动 ; | 功率：44.1kW（60马力），驱动型式：四轮驱动，整机机架型式：无架，整机外廓尺寸（mm）：安全框架：3600×1600×2490，驾驶室：3600×1600×2550，轴距mm：1940，常用轮距mm：1250/1300，轮距mm：1200、1250、1300/1200、1300，最小离地间隙mm：440，变速箱前端面至后驱动轴轴心线的水平距离mm：1070，变速箱齿轮副轴孔中心距mm：92，最小使用质量kg：安全框架：1900，驾驶室：2050，标准配重kg：45/48，最小使用比质量：43.08kg/kW（安全框架），46.49/kW（驾驶室）,档位数（前进/倒退）：8/2，主变速档位数：4＋1，副变速档位数：2，发动机与主离合器联接方式：直联，翻倾防护装置：安全框架（选装驾驶室），翻倾防护装置型号：ST904.108.01安全架）/ST604.205.01（驾驶室），空气滤清器型式、型号：干式、YLQ400C1，座椅型号：DPWZW-1，安全带型号：CBADB-002，转向系型式：全液压，转向操纵机构：方向盘，转向机构型式：前轮转向，传动系箱体数量：2，变速箱型式：机械平面组成式，主变速位置：第2箱体中，主变速换挡方式：机械有级挡，副变速换挡方式：机械有级挡，轮胎数量（前轮/后轮）：2/2，液压悬挂系统型式：分置式，悬挂装置型式：后置三点悬挂，悬挂装置类别：Ⅰ类，液压油泵型号：BTB314，液压输出组数：2组，安全阀全开压力：18±0.5MPa，动力输出轴花键数目：8，动力输出轴标准转数r/min：540/760。 | 购机补贴（通用类） | 44.1 | 否 |  | 鄂2020230 | 2025-11-01
动力机械 | 拖拉机 | 轮式拖拉机 | 60-70马力四轮驱动拖拉机 | 轮式拖拉机 | 山东晟拖重工有限公司 | 604-E | 9790 | 9790 | 0 | 功率:60马力;驱动方式:四轮驱动 ; | 功率：44.1kW（60马力），驱动型式：四轮驱动，整机机架型式：无架，整机外廓尺寸（mm）：安全框架：3530×1400×2340，驾驶室：3530×1680×2400，轴距mm：1950，常用轮距mm：1060/1110，轮距mm：960、1000、1060、1170/960~1200，最小离地间隙mm：310，变速箱前端面至后驱动轴轴心线的水平距离mm：1068，变速箱齿轮副轴孔中心距mm：80.5，最小使用质量kg：安全框架：1810，驾驶室：1920，标准配重kg：42/56，最小使用比质量：41.04kg/kW（安全框架），43.54/kW（驾驶室）,档位数（前进/倒退）：8/2，选装：8/8，主变速档位数：4＋1，副变速档位数：2，选装：2×（1＋1），发动机与主离合器联接方式：直联，翻倾防护装置：安全框架/选装驾驶室，翻倾防护装置型号：ST804.108.01安全架）/ST604.205.01（驾驶室），空气滤清器型式、型号：干式、YKQ1830U，座椅型号：DPWZW-1，安全带型号：CBADB-002，转向系型式：全液压，转向操纵机构：方向盘，转向机构型式：前轮转向，传动系箱体数量：2，变速箱型式：机械平面组成式，主变速位置：第2箱体中，主变速换挡方式：机械有级挡，副变速换挡方式：机械有级挡，轮胎数量（前轮/后轮）：2/2，液压悬挂系统型式：分置式，悬挂装置型式：后置三点悬挂，悬挂装置类别：Ⅰ类，液压油泵型号：BTB314，液压输出组数：1组，安全阀全开压力：18±0.5MPa，动力输出轴花键数目：6，动力输出轴标准转数r/min：540/720。 | 购机补贴（通用类） | 44.1 | 否 |  | T202142420193 | 2026-04-29
动力机械 | 拖拉机 | 轮式拖拉机 | 60-70马力四轮驱动拖拉机 | 轮式拖拉机 | 山东中机农业科技有限公司 | ZJ604-A | 9790 | 9790 | 0 | 功率:60马力;驱动方式:四轮驱动 ; | 整机型式:4×4四轮驱动；外廓尺寸(长×宽×高)mm：3550×1520×2300（安全框架顶）；轴距或履带接地长mm：1900；常用轮距(前轮/后轮)或轨距：1145、1215/1110-1400；轮距(前轮/后轮)调整方式：45、1215/1110-1400；最小使用质量kg：1850；标准配重(前/后)kg：48/56；最小使用比质量kg/kW：41.86；挡位数（前进/倒退）： 8/2 ；主变速挡位数：4+1；副变速挡位数（含爬行挡）：2；发动机与主离合器联接方式：直联；翻倾防护装置（驾驶室或安全框架）型号：ZJ804A.46.001；转向系型式：全液压；转向系转向操纵机构：方向盘；转向系转向机构型式：前轮转向；传动系箱体数量、变速箱（器）型式：箱体数量： 2个、机械平面组成式；主变速位置和换挡方式：主变速位置：在第1箱体中、机械有级挡；副变速换挡方式：机械有级挡；轮胎型号(前轮/后轮)：7.5-16/11.2-28； | 购机补贴（通用类） | 44.2 | 否 |  | T202165650026 | 2026-03-15
动力机械 | 拖拉机 | 轮式拖拉机 | 60-70马力四轮驱动拖拉机 | 轮式拖拉机 | 京山三雷重工股份有限公司 | 雷木604ESS | 9790 | 9790 | 0 | 功率:60马力;驱动方式:四轮驱动 ; | 型式:四轮驱动,外廓尺寸(mm):3220×1300×1930,轴距1820mm,最小使用质量1730kg,标准配重（前/后）:60/50（kg）,变速箱型式:机械空间组成式,换挡方式:机械有级挡, | 购机补贴（通用类） | 0 | 否 |  | 鄂2019341 | 2024-10-27
动力机械 | 拖拉机 | 轮式拖拉机 | 60-70马力四轮驱动拖拉机 | 轮式拖拉机 | 京山三雷重工股份有限公司 | SLE604 | 9790 | 9790 | 0 | 功率:60马力;驱动方式:四轮驱动 ; | 型式:四轮驱动,外廓尺寸(mm):3640×1435×2430（安全架顶部）/3640×1625×2540（驾驶室顶部）,轴距1880mm,最小使用质量：1700kg/1740kg,标准配重（前/后）：45/60（kg）,变速箱型式:机械平面组成式,箱体数量：2个 换挡方式:机械有级挡 ,发动机型号：4D27ZT32/604,标定功率：44.2，制造商：浙江新柴股份有限公司，国三排放阶段 | 购机补贴（通用类） | 44.2 | 否 |  | T202142420015 | 2026-02-07
动力机械 | 拖拉机 | 轮式拖拉机 | 60-70马力四轮驱动拖拉机 | 轮式拖拉机 | 京山三雷重工股份有限公司 | SLE604-1 | 9790 | 9790 | 0 | 功率:60马力;驱动方式:四轮驱动 ; | 型式:四轮驱动,外廓尺寸(mm):3640×1435×2430（安全架顶部）/3640×1625×2540（驾驶室顶部）,轴距1880mm,最小使用质量：1720kg/1740kg,标准配重（前/后）：45/60（kg）,变速箱型式:机械平面组成式,箱体数量：2个 换挡方式:机械有级挡 ,发动机型号：YN4EZ060-32CR,标定功率：44.1，制造商：昆明云内动力股份有限公司，国三排放阶段 | 购机补贴（通用类） | 44.1 | 否 |  | T202142420015 | 2026-02-07
动力机械 | 拖拉机 | 轮式拖拉机 | 60-70马力四轮驱动拖拉机 | 轮式拖拉机 | 京山三雷重工股份有限公司 | 雷木604DD | 9790 | 9790 | 0 | 功率:60马力;驱动方式:四轮驱动 ; | 型式:四轮驱动,外廓尺寸(mm):3560×1620×2580（防翻架）/3560×1650×2600（四柱驾驶室）/3560×1650×2600（六柱驾驶室）,轴距1980mm,最小使用质量：2050kg（防翻架）/2050kg（梭式换挡）/2230kg（四柱驾驶室）/2260kg（六柱驾驶室）,标准配重（前/后）：70/260（kg）,变速箱型式:机械空间组成式,换挡方式:机械有级挡 ,发动机型号：4B2-60U32,标定功率：44.2kW，制造商：安徽全柴动力股份有限公司，国三排放阶段 | 购机补贴（通用类） | 44.2 | 否 |  | 鄂2019342 | 2024-10-27
动力机械 | 拖拉机 | 轮式拖拉机 | 60-70马力四轮驱动拖拉机 | 轮式拖拉机 | 京山三雷重工股份有限公司 | LMF604-1 | 9790 | 9790 | 0 | 功率:60马力;驱动方式:四轮驱动 ; | 型式:四轮驱动,外廓尺寸(mm):3450×1645×2550（安全架顶部）/3620×1625×2540（驾驶室顶部）,轴距1850mm,最小使用质量：1700kg/1740kg,标准配重（前/后）：50/60（kg）,变速箱型式:机械平面组成式,箱体数量：2个 换挡方式:机械有级挡 ,发动机型号：WP3.2G61E316,标定功率：44.1，制造商：潍柴动力扬州柴油机有限责任公司，国三排放阶段 | 购机补贴（通用类） | 44.1 | 否 |  | T202142420016 | 2026-02-07
动力机械 | 拖拉机 | 轮式拖拉机 | 60-70马力四轮驱动拖拉机 | 轮式拖拉机 | 京山三雷重工股份有限公司 | LMF604 | 9790 | 9790 | 0 | 功率:60马力;驱动方式:四轮驱动 ; | 型式:四轮驱动,外廓尺寸(mm):3450×1645×2550（安全架顶部）/3620×1625×2540（驾驶室顶部）,轴距1850mm,最小使用质量：1700kg/1740kg,标准配重（前/后）：50/60（kg）,变速箱型式:机械平面组成式,箱体数量：2个 换挡方式:机械有级挡 ,发动机型号：4D27ZT32/604,标定功率：44.2，制造商：浙江新柴股份有限公司，国三排放阶段 | 购机补贴（通用类） | 44.2 | 否 |  | T202142420016 | 2026-02-07
动力机械 | 拖拉机 | 轮式拖拉机 | 60-70马力四轮驱动拖拉机 | 轮式拖拉机 | 京山三雷重工股份有限公司 | 雷木604EE | 9790 | 9790 | 0 | 功率:60马力;驱动方式:四轮驱动 ; | 型式:四轮驱动,外廓尺寸(mm):3450×1600×2200,轴距1800mm,最小使用质量1750kg,标准配重（前/后）:40/260（kg）,变速箱型式:机械空间组成式,换挡方式:机械有级挡,发动机型号：4B2-60U32,制造商：安徽全柴动力股份有限公司，标定功率：44.2kW，国三排放阶段 | 购机补贴（通用类） | 44.2 | 否 |  | 鄂2019340 | 2024-10-27
动力机械 | 拖拉机 | 轮式拖拉机 | 60-70马力四轮驱动拖拉机 | 轮式拖拉机 | 山东美迪奔野拖拉机有限公司 | 604-1 | 9790 | 9790 | 0 | 功率:60马力;驱动方式:四轮驱动 ; | 型式:四轮驱动,外廓尺寸(mm):3490×1640×2590（安全架顶部）,轴距1855mm,最小使用质量：2012kg,标准配重（前/后）：52/56（kg）,变速箱型式:机械平面组成式,箱体数量：2个 换挡方式:机械有级挡 ,发动机型号：4D27ZT32/604,标定功率：44.2kW，制造商：浙江新柴股份有限公司，国三排放阶段 | 购机补贴（通用类） | 44.2 | 否 |  | 鄂2020036 | 2025-04-11
动力机械 | 拖拉机 | 轮式拖拉机 | 60-70马力四轮驱动拖拉机 | 轮式拖拉机 | 山东美迪奔野拖拉机有限公司 | 604-X | 9790 | 9790 | 0 | 功率:60马力;驱动方式:四轮驱动 ; | 型式:四轮驱动,外廓尺寸(mm):3490×1640×2590（安全架顶部）,轴距1855mm,最小使用质量：1690kg（安全架）,标准配重（前/后）：52/56（kg）安全架 ,变速箱型式:机械平面组成式,箱体数量：2个 换挡方式:机械有级挡 ,发动机型号：4D27ZT32/604,标定功率：44.2kW，制造商：浙江新柴股份有限公司，国三排放阶段 | 购机补贴（通用类） | 44.2 | 否 |  | T202142420060 | 2026-02-07
动力机械 | 拖拉机 | 轮式拖拉机 | 60-70马力四轮驱动拖拉机 | 轮式拖拉机 | 山东美迪奔野拖拉机有限公司 | 604-3E | 9790 | 9790 | 0 | 功率:60马力;驱动方式:四轮驱动 ; | 型式:四轮驱动,外廓尺寸(mm):3215×1390×1935（安全架顶部）,轴距1760mm,最小使用质量：1810kg（安全架）,标准配重（前/后）：30/60（kg）安全架 ,变速箱型式:机械平面组成式,箱体数量：2个 换挡方式:机械有级挡 ,发动机型号：4D27ZT32/604,标定功率：44.2kW，制造商：浙江新柴股份有限公司，国三排放阶段 | 购机补贴（通用类） | 44.2 | 否 |  | T202142420062 | 2026-02-07
动力机械 | 拖拉机 | 轮式拖拉机 | 60-70马力四轮驱动拖拉机 | 轮式拖拉机 | 山东美迪奔野拖拉机有限公司 | 604-2E | 9790 | 9790 | 0 | 功率:60马力;驱动方式:四轮驱动 ; | 型式:四轮驱动,外廓尺寸(mm):3600×1515×2340（安全架顶部）,轴距1790mm,最小使用质量：1810kg（安全架）,标准配重（前/后）：45/60（kg）安全架 ,变速箱型式:机械平面组成式,箱体数量：2个 换挡方式:机械有级挡 ,发动机型号：YN4EZ060-32CR,标定功率：44.1kW，制造商：昆明云内动力股份有限公司，国三排放阶段 | 购机补贴（通用类） | 44.1 | 否 |  | T202142420061 | 2026-02-07
动力机械 | 拖拉机 | 轮式拖拉机 | 60-70马力四轮驱动拖拉机 | 轮式拖拉机 | 英轩重工有限公司 | YX604-B1 | 9790 | 9790 | 0 | 功率:60马力;驱动方式:四轮驱动 ; | 外廓尺寸（mm）：3600mm×1500mm×2400mm；轴距（mm）：1850mm；轮距（前轮/后轮）mm：1200/1200；轮距调整方式：有级可调/不可调；最小离地间隙（mm）：315mm；最小使用质量（kg）：1775kg；标准配重质量（kg）：90kg/120kg；最小使用比质量：39.9kg/kw；档位数：8/8/0；转向方式：前轮液压转向；制动系型式：盘式、自增力、液压操纵；离合器型式：干式、单片；变速箱换挡方式：机械有级变速；轮胎规格：8.3-20/12.4-28；液压悬挂装置型式：后置、三点悬挂 | 购机补贴（通用类） | 44.5 | 否 |  | T201932320056 | 2024-12-01
动力机械 | 拖拉机 | 轮式拖拉机 | 60-70马力四轮驱动拖拉机 | 轮式拖拉机 | 英轩重工有限公司 | YX604-B3 | 9790 | 9790 | 0 | 功率:60马力;驱动方式:四轮驱动 ; | 外廓尺寸（mm）：3600mm×1520mm×2400mm；轴距（mm）：1895mm；轮距（前轮/后轮）mm：1200/1200；轮距调整方式：有级可调/不可调；最小离地间隙（mm）：360mm；最小使用质量（kg）：1755kg；标准配重质量（kg）：55kg/108kg；最小使用比质量：39.8kg/kw；档位数：8/8/0；转向方式：前轮液压转向；制动系型式：盘式、自增力、液压操纵；离合器型式：干式、单片；变速箱换挡方式：机械有级变速；轮胎规格：8.3-20/12.4-28；液压悬挂装置型式：后置、三点悬挂 | 购机补贴（通用类） | 44.1 | 否 |  | T202065650117 | 2025-12-30
动力机械 | 拖拉机 | 轮式拖拉机 | 60-70马力四轮驱动拖拉机 | 轮式拖拉机 | 常州东风农机集团有限公司 | DF604M | 9790 | 9790 | 0 | 功率:60马力;驱动方式:四轮驱动 ; | 驱动轮数：四轮驱动；发动机标定功率（kW）：44.1；发动机与离合器联接方式：直联式 | 购机补贴（通用类） | 44.1 | 否 |  | 苏农机（2019）第（0072）号 | 2023-12-31
动力机械 | 拖拉机 | 轮式拖拉机 | 60-70马力四轮驱动拖拉机 | 轮式拖拉机 | 常州东风农机集团有限公司 | DF604-15G | 9790 | 9790 | 0 | 功率:60马力;驱动方式:四轮驱动 ; | 驱动轮数：四轮驱动；发动机标定功率（kW）：44.1；发动机与离合器联接方式：直联式 | 购机补贴（通用类） | 44.1 | 是 | 存在较重违规行为;处理措施为:取消产品补贴资格;处理文件:四川省农业农村厅关于对部分企业农机购置补贴机具投档违规行为处理情况的通报;文件文号:N〔2021〕—352号? | 苏农机（2019）第（0075）号 | 2023-12-31
动力机械 | 拖拉机 | 轮式拖拉机 | 60-70马力四轮驱动拖拉机 | 轮式拖拉机 | 常州东风农机集团有限公司 | DF604-D | 9790 | 9790 | 0 | 功率:60马力;驱动方式:四轮驱动 ; | 驱动轮数：四轮驱动；发动机标定功率（kW）：44.1；发动机与离合器联接方式：直联式 | 购机补贴（通用类） | 44.1 | 否 |  | T202142420042 | 2026-02-07
动力机械 | 拖拉机 | 轮式拖拉机 | 60-70马力四轮驱动拖拉机 | 轮式拖拉机 | 常州东风农机集团有限公司 | DF604G3 | 9790 | 9790 | 0 | 功率:60马力;驱动方式:四轮驱动 ; | 驱动轮数：四轮驱动；发动机标定功率（kW）：44.1；发动机与离合器联接方式：直联式 | 购机补贴（通用类） | 44.1 | 否 |  | 苏农机（2018）第（0306）号 | 2022-12-31
动力机械 | 拖拉机 | 轮式拖拉机 | 60-70马力四轮驱动拖拉机 | 轮式拖拉机 | 常州东风农机集团有限公司 | DF604-16 | 9790 | 9790 | 0 | 功率:60马力;驱动方式:四轮驱动 ; | 驱动轮数：四轮驱动；发动机标定功率（kW）：44.1；发动机与离合器联接方式：直联式 | 购机补贴（通用类） | 44.1 | 否 |  | 苏农机（2019）第（0077）号 | 2023-12-31
动力机械 | 拖拉机 | 轮式拖拉机 | 60-70马力四轮驱动拖拉机 | 轮式拖拉机 | 常州东风农机集团有限公司 | DF604 | 9790 | 9790 | 0 | 功率:60马力;驱动方式:四轮驱动 ; | 驱动轮数：四轮驱动；发动机标定功率（kW）：44.1；发动机与离合器联接方式：直联式 | 购机补贴（通用类） | 44.1 | 否 |  | T202032320406 | 2025-12-30
动力机械 | 拖拉机 | 轮式拖拉机 | 60-70马力四轮驱动拖拉机 | 轮式拖拉机 | 河南瑞得农机装备有限公司 | 604 | 9790 | 9790 | 0 | 功率:60马力;驱动方式:四轮驱动 ; | 驱动方式：四轮驱动；发动机标定功率：44.2kw；整机外廓尺寸(长×宽×高及部位)：3400×1500×2350 mm（安全架顶部） 3400×1500×2300 mm（驾驶室顶部）；轴距或履带接地长：1850mm；轮距(前轮/后轮)或轨距：900～1300/900～1300mm；最小使用质量：1680kg（安全框架） 1750kg（驾驶室）；最小使用比质量：38.0kg/kW（安全框架） 39.6kg/kW（驾驶室） | 购机补贴（通用类） | 44.2 | 否 |  | 鄂2020214 | 2025-11-01
动力机械 | 拖拉机 | 轮式拖拉机 | 60-70马力四轮驱动拖拉机 | 轮式拖拉机 | 山东骏玛道机械有限公司 | ME604 | 9790 | 9790 | 0 | 功率:60马力;驱动方式:四轮驱动 ; | 发动机功率：60马力；驱动方式：四轮驱动； | 购机补贴（通用类） | 44.5 | 否 |  | 部20190254 | 2023-12-31
动力机械 | 拖拉机 | 轮式拖拉机 | 60-70马力四轮驱动拖拉机 | 轮式拖拉机 | 山东骏玛道机械有限公司 | ME604-A | 9790 | 9790 | 0 | 功率:60马力;驱动方式:四轮驱动 ; | 发动机功率：60马力；驱动方式：四轮驱动； | 购机补贴（通用类） | 44.1 | 否 |  | T202100430660 | 2026-06-29
动力机械 | 拖拉机 | 轮式拖拉机 | 60-70马力四轮驱动拖拉机 | 轮式拖拉机 | 山东瑞泽重工有限公司 | RC604 | 9790 | 9790 | 0 | 功率:60马力;驱动方式:四轮驱动 ; | 功率：44.1kW；驱动方式：四轮驱动； | 购机补贴（通用类） | 44.1 | 否 |  | T202000430099 | 2025-03-31
动力机械 | 拖拉机 | 轮式拖拉机 | 60-70马力四轮驱动拖拉机 | 轮式拖拉机 | 宁波奔野拖拉机制造有限公司 | 604-2 | 9790 | 9790 | 0 | 功率:60马力;驱动方式:四轮驱动 ; | 发动机型号：4D29ZT32/604；发动机标定功率/转速：44.2kW/2400r/min；排放阶段：国三；起动方式：电启动；驱动型式：四轮驱动 最小使用质量：1810kg | 购机补贴（通用类） | 44.2 | 否 |  | T202000231041 | 2025-12-30
动力机械 | 拖拉机 | 轮式拖拉机 | 60-70马力四轮驱动拖拉机 | 轮式拖拉机 | 潍柴雷沃重工股份有限公司(原:雷沃重工股份有限公司) | M604-EF1 | 9790 | 9790 | 0 | 功率:60马力;驱动方式:四轮驱动 ; | 驱动方式：四轮驱动；功率（kw）：44.2KW | 购机补贴（通用类） | 44.2 | 否 |  | T202000370082 | 2025-03-31
动力机械 | 拖拉机 | 轮式拖拉机 | 60-70马力四轮驱动拖拉机 | 轮式拖拉机 | 潍柴雷沃重工股份有限公司(原:雷沃重工股份有限公司) | M604L-E | 9790 | 9790 | 0 | 功率:60马力;驱动方式:四轮驱动 ; | 驱动方式：四轮驱动；功率（kw）：44.2KW | 购机补贴（通用类） | 44.2 | 否 |  | T201900510990 | 2024-12-30
动力机械 | 拖拉机 | 轮式拖拉机 | 60-70马力四轮驱动拖拉机 | 轮式拖拉机 | 潍柴雷沃重工股份有限公司(原:雷沃重工股份有限公司) | 现:M604-H(原:M604-E) | 9790 | 9790 | 0 | 功率:60马力;驱动方式:四轮驱动 ; | 驱动方式：四轮驱动；功率（kw）：44.2KW | 购机补贴（通用类） | 44.2 | 否 |  | 部20170691 | 2021-12-31
动力机械 | 拖拉机 | 轮式拖拉机 | 60-70马力四轮驱动拖拉机 | 轮式拖拉机 | 潍柴雷沃重工股份有限公司(原:雷沃重工股份有限公司) | M604-2EF | 9790 | 9790 | 0 | 功率:60马力;驱动方式:四轮驱动 ; | 驱动方式：四轮驱动；功率（kw）：44.2KW | 购机补贴（通用类） | 44.2 | 否 |  | T202100430211 | 2026-04-01
动力机械 | 拖拉机 | 轮式拖拉机 | 60-70马力四轮驱动拖拉机 | 轮式拖拉机 | 潍柴雷沃重工股份有限公司(原:雷沃重工股份有限公司) | M604-2EF1 | 9790 | 9790 | 0 | 功率:60马力;驱动方式:四轮驱动 ; | 驱动方式：四轮驱动；功率（kw）：44.2KW | 购机补贴（通用类） | 44.2 | 否 |  | T202100430212 | 2026-04-01
动力机械 | 拖拉机 | 轮式拖拉机 | 60-70马力四轮驱动拖拉机 | 轮式拖拉机 | 潍柴雷沃重工股份有限公司(原:雷沃重工股份有限公司) | M604-EF2 | 9790 | 9790 | 0 | 功率:60马力;驱动方式:四轮驱动 ; | 驱动方式：四轮驱动；功率（kw）：44.2KW | 购机补贴（通用类） | 44.2 | 否 |  | T202000370558 | 2025-09-29
动力机械 | 拖拉机 | 轮式拖拉机 | 60-70马力四轮驱动拖拉机 | 轮式拖拉机 | 潍柴雷沃重工股份有限公司(原:雷沃重工股份有限公司) | M604-BA | 9790 | 9790 | 0 | 功率:60马力;驱动方式:四轮驱动 ; | 驱动方式：四轮驱动；功率（kw）：44.2KW | 购机补贴（通用类） | 44.2 | 否 |  | T201900510989 | 2024-12-30
动力机械 | 拖拉机 | 轮式拖拉机 | 60-70马力四轮驱动拖拉机 | 轮式拖拉机 | 潍柴雷沃重工股份有限公司(原:雷沃重工股份有限公司) | M604-H1 | 9790 | 9790 | 0 | 功率:60马力;驱动方式:四轮驱动 ; | 驱动方式：四轮驱动；功率（kw）：44.2KW | 购机补贴（通用类） | 44.2 | 否 |  | T202000371218 | 2025-12-30
动力机械 | 拖拉机 | 轮式拖拉机 | 60-70马力四轮驱动拖拉机 | 轮式拖拉机 | 潍柴雷沃重工股份有限公司(原:雷沃重工股份有限公司) | M604-B1 | 9790 | 9790 | 0 | 功率:60马力;驱动方式:四轮驱动 ; | 驱动方式：四轮驱动；功率（kw）：44.2KW | 购机补贴（通用类） | 44.2 | 否 |  | 部20170451 | 2021-12-31
动力机械 | 拖拉机 | 轮式拖拉机 | 60-70马力四轮驱动拖拉机 | 轮式拖拉机 | 潍柴雷沃重工股份有限公司(原:雷沃重工股份有限公司) | M604-B | 9790 | 9790 | 0 | 功率:60马力;驱动方式:四轮驱动 ; | 驱动方式：四轮驱动；功率（kw）：44.2KW | 购机补贴（通用类） | 44.2 | 否 |  | T201900510989 | 2024-12-30
动力机械 | 拖拉机 | 轮式拖拉机 | 60-70马力四轮驱动拖拉机 | 轮式拖拉机 | 潍坊沣田农业机械制造有限责任公司 | 604 | 9790 | 9790 | 0 | 功率:60马力;驱动方式:四轮驱动 ; | 发动机标定功率：44.2kW，驱动方式：四轮驱动，整机最小使用质量;1940kg | 购机补贴（通用类） | 44.2 | 否 |  | T202142420045 | 2026-02-07
动力机械 | 拖拉机 | 轮式拖拉机 | 60-70马力四轮驱动拖拉机 | 轮式拖拉机 | 潍坊华博农业装备有限公司 | 华博654 | 9790 | 9790 | 0 | 功率:65马力;驱动方式:四轮驱动; | 发动机功率：65马力；驱动方式：四轮驱动 | 购机补贴（通用类） | 0 | 否 |  | 部20171159 | 2021-12-31
动力机械 | 拖拉机 | 轮式拖拉机 | 60-70马力四轮驱动拖拉机 | 轮式拖拉机 | 潍坊华博农业装备有限公司 | 华博604H | 9790 | 9790 | 0 | 功率:60马力;驱动方式:四轮驱动 ; | 功率：60马力；驱动型式：四轮驱动；最小使用比质量：34.84 | 购机补贴（通用类） | 44.2 | 否 |  | 部20180666 | 2022-12-31
动力机械 | 拖拉机 | 轮式拖拉机 | 60-70马力四轮驱动拖拉机 | 轮式拖拉机 | 潍坊华博农业装备有限公司 | 骏野604B | 9790 | 9790 | 0 | 功率:60马力;驱动方式:四轮驱动 ; | 功率：60马力；驱动型式：四轮驱动；最小使用比质量：40.27 | 购机补贴（通用类） | 44.2 | 否 |  | 部20181292 | 2022-12-31
动力机械 | 拖拉机 | 轮式拖拉机 | 60-70马力四轮驱动拖拉机 | 轮式拖拉机 | 山东悍沃农业装备有限公司 | 604-NA | 9790 | 9790 | 0 | 功率:60马力;驱动方式:四轮驱动 ; | 整机外廓尺寸（长×宽×高）：3600×1600×2700mm（驾驶室顶部）/3600×1600×2200mm（安全架顶部）；轴距：1860mm；整机型式：4×4四轮驱动；标准配重：前80kg/后50kg；发动机标定功率：44.2kW；轮胎型号：前轮8.3-20/后轮12.4-28；最小使用质量：2050kg（驾驶室）/1850kg（安全架）。 | 购机补贴（通用类） | 44.2 | 否 |  | T202032320017 | 2025-02-27
动力机械 | 拖拉机 | 轮式拖拉机 | 60-70马力四轮驱动拖拉机 | 轮式拖拉机 | 山东悍沃农业装备有限公司 | 604-A | 9790 | 9790 | 0 | 功率:60马力;驱动方式:四轮驱动 ; | 整机外廓尺寸（长×宽×高）：2930×1360×2150mm（安全架顶部）；轴距：1550mm；整机型式：4×4四轮驱动；标准配重：前0kg/后30kg；发动机标定功率：44.1kW；轮胎型号：前轮6.00-14/后轮9.5-20；最小使用质量：1685kg。 | 购机补贴（通用类） | 44.1 | 否 |  | T202000320458 | 2025-09-29
动力机械 | 拖拉机 | 轮式拖拉机 | 60-70马力四轮驱动拖拉机 | 轮式拖拉机 | 山东悍沃农业装备有限公司 | 604-F | 9790 | 9790 | 0 | 功率:60马力;驱动方式:四轮驱动 ; | 整机外廓尺寸（长×宽×高）：3600×1500×2700mm（驾驶室顶部）/3600×1500×2200mm（安全架顶部）；轴距：1950mm；整机型式：4×4四轮驱动；标准配重：前72kg/后56kg；发动机标定功率：44.1kW；轮胎型号：前轮8.3-20/后轮12.4-28；最小使用质量：2000kg（驾驶室）/1800kg（安全架）。 | 购机补贴（通用类） | 44.1 | 否 |  | T202032320019 | 2025-02-27
动力机械 | 拖拉机 | 轮式拖拉机 | 60-70马力四轮驱动拖拉机 | 轮式拖拉机 | 山东巨明机械有限公司 | JM604-E | 9790 | 9790 | 0 | 功率:60马力;驱动方式:四轮驱动 ; | 发动机标定功率：44.1kW；整机驱动型式：四驱；整机外廓尺寸（长×宽×高及部位）：3620×1450×2350（安全架顶部）mm、3620×1450×2400（驾驶室顶）mm；轴距：1950mm；最小离地间隙及部位：310（前桥底部）mm；最小使用质量：2010kg；标准配重（前/后）：48/60kg；档位数（前进/倒退）：8/2；最小使用比质量：45.58kg/kw；变速箱（器）型式：机械平面组成式；翻倾防护装置（安全框架）型式：安全框架，选装简易驾驶室；悬挂装置型式：后置、三点悬挂。 | 购机补贴（通用类） | 44.1 | 否 |  | T202000340503 | 2025-09-29
动力机械 | 拖拉机 | 轮式拖拉机 | 60-70马力四轮驱动拖拉机 | 轮式拖拉机 | 烟台鑫达奔野农业机械有限公司 | DR604 | 9790 | 9790 | 0 | 功率:60马力;驱动方式:四轮驱动 ; | 外廓尺寸(长×宽×高)：3600×1700×2460/3600×1700×2580mm；轴距：1950mm；轮距（前轮/后轮）：1200、1300/1200、1300；最小离地间隙：350mm；最小使用质量：1900（安全框架）、2000（驾驶室）kg；挡位数(前进/倒退)：8/2；标准配重(前/后)： 52/56kg；发动机与离合器联接方式：直联功率：44.1kW；驱动方式：四轮驱动 | 购机补贴（通用类） | 44.1 | 否 |  | T202100220377 | 2026-06-29
动力机械 | 拖拉机 | 轮式拖拉机 | 60-70马力四轮驱动拖拉机 | 轮式拖拉机 | 潍坊大申奔野机械有限公司 | M604-B | 9790 | 9790 | 0 | 功率:60马力;驱动方式:四轮驱动 ; | 驱动方式：四轮驱动，结构尺寸（长×宽×高）mm:3500×1620×2350（安全架），3500×1620×2500（驾驶室），轴距或履带接地长（mm）:1850, 常用轮距（前轮/后轮） 或轨距（mm）:1200、1300/1200、1300，最小使用质量（kg）:1800（安全架）/1940（驾驶室），标准配重（前/后）kg：45/55，档位数（前进/倒退）:8/2，主变速档位数*副变速档位数：4+1/2，发动机与离合器连接方式：直联，起动方式：电起动，翻倾防护装置：安全框架或简易驾驶室，转向系型式：全液压，转向操纵机构：方向盘，主变速箱换挡方式：机械有级挡，副变速箱换挡方式：机械有级挡，轮胎型号（前轮/后轮）：7.50-16/12.4-28 | 购机补贴（通用类） | 44.5 | 否 |  | T202000220054 | 2025-03-31
动力机械 | 拖拉机 | 轮式拖拉机 | 60-70马力四轮驱动拖拉机 | 轮式拖拉机 | 潍坊大申奔野机械有限公司 | M604-A1 | 9790 | 9790 | 0 | 功率:60马力;驱动方式:四轮驱动 ; | 驱动方式：四轮驱动，结构尺寸（长×宽×高mm）:安全架：3700×1620×2360，驾驶室：3700×1620×2580轴距或履带接地长（mm）:1970, 常用轮距（前轮/后轮） 或轨距（mm）:1200、1300/1200，1300，最小使用质量（kg）:安全架：1920，驾驶室：2000，标准配重（前/后）kg：48/56，档位数（前进/倒退）:8/2，主变速档位数/副变速档位数4+1/2，发动机与离合器连接方式：直联，起动方式：电起动，翻倾防护装置：安全框架，转向系型式：全液压，转向操纵机构：方向盘，主变速箱换挡方式：机械有级挡，副变速箱换挡方式：机械有级挡，轮胎型号（前轮/后轮）：7.50-16/12.4-28 | 购机补贴（通用类） | 44.1 | 否 |  | T202000220372 | 2025-09-29
动力机械 | 拖拉机 | 轮式拖拉机 | 60-70马力四轮驱动拖拉机 | 轮式拖拉机 | 潍坊大申奔野机械有限公司 | M604 | 9790 | 9790 | 0 | 功率:60马力;驱动方式:四轮驱动; | 结构尺寸（长*宽*高mm）:3600×1650×2390， 整机质量（kg）:1900，配套动力（kw）:44.2，型式:四轮驱动， 轴距（mm）:1950，轮距（前轮/后轮） （mm）:1300/1300， 最小离地间隙（mm）:340，最大配重（前/后）（kg）:70/60， 档位数（前进/倒退）:8/2/0， 动力输出轴输出功率（kw）:37.57，最大牵引力（KN）:13，驾驶室或安全架:安全架， 转向系形式:前轮液压转向，离合器型式:干式、单片、单作用， 变速箱换挡方式:啮合套式，轮胎型号（前轮/后轮）:7.50-16/11.2-28 ，液压悬挂系统型式:半分置式， 悬挂装置型式及类别:后置三点悬挂，1类 ，调节方式:力、位调节 ，动力输出轴型式:非独立式。 | 购机补贴（通用类） | 0 | 否 |  | 部20171558 | 2021-12-31
动力机械 | 拖拉机 | 轮式拖拉机 | 60-70马力四轮驱动拖拉机 | 轮式拖拉机 | 宁波兴野拖拉机制造有限公司 | 604-3 | 9790 | 9790 | 0 | 功率:60马力;驱动方式:四轮驱动 ; | 外廓尺寸：3520×1600×2380（安全框架顶）；轴距：1880；常用轮距(前轮/后轮):1300/1300；轮距(前轮/后轮)调整方式：固定轮距式/辐板可调轮距式；最小使用质量：1800kg；标准配重（前/后）:84/70；档位数(前进/倒退)：8/2；发动机与离合器联接方式：直联；起动方式：电起动；翻倾防护装置：安全框架；转向系型式：前轮液压转向；行车制动系型式：双片制动器，机械操纵；驻车制动系型式：锁定踏板式；前驱动桥型式：水田型四轮驱动；离合器型式：单作用，单片、干式、常接合式；传动系动力输出轴离合器型式：单作用，单片、干式、常接合式；变速箱型式：二轴式、直齿（4+1）×2组成式；主变速箱换档方式：滑动齿轮换档；副变速箱换档方式：啮合套换档；轮胎型号(前轮/后轮)：8.3-24/12.4-32；驱动型式：四轮驱动；标定功率：44.1kW。 | 购机补贴（通用类） | 44.1 | 否 |  | T202100430213 | 2026-04-01
动力机械 | 拖拉机 | 轮式拖拉机 | 60-70马力四轮驱动拖拉机 | 轮式拖拉机 | 华创机器人制造有限公司 | 华创沃尔-654 | 9790 | 9790 | 0 | 功率:65马力;驱动方式:四轮驱动; | 整机外廓尺寸(长×宽×高)mm:3920x1650x2400；整机轴距mm:2040;整机轮距(前轮/后轮):1280/1300;整机轮距(前轮/后轮)调整方式:/有级调节 ；整机最小使用质量kg:2500；整机配重(最大)kg:176/240；整机挡位数(前进/倒退/爬行)：12F+12R；整机发动机与离合器联接方式：直联式；整机启动方式：电启动；驾驶室或安全架型式：U型；前照灯型号：550.48.031；转向、制动系转向系型式：液压转向；转向、制动系转向器型式：摆线转阀式液压转向器；转向、制动系制动系型式：双片油浴盘式制动器；传动系离合器型式：单片干式双作用；传动系变速箱型式：4x3梭式档；传动系变速箱换挡方式：同步器；行走系轮胎型号(前轮/后轮)：8.3-20/12.4-28； | 购机补贴（通用类） | 0 | 否 |  | 新2017040 | 2021-12-31
动力机械 | 拖拉机 | 轮式拖拉机 | 60-70马力四轮驱动拖拉机 | 轮式拖拉机 | 潍坊奥利达机械有限公司 | ALD604-C | 9790 | 9790 | 0 | 功率:60马力;驱动方式:四轮驱动 ; | "外廓尺寸mm（长×宽×高）:3400×1440×2150；轴距： 1880mm；常用轮距（前轮/后轮）mm：1230/1330；轮距（前轮/后轮）调整方式：有级可调/无级可调；最小使用质量：1700kg；标准配重（前/后)：144/360kg；档位数（前进/倒退/爬行）：8/2/0；主变速档位数/副变速档位数/其他档位数： 4+1/2/0；发动机与离合器联接方式：直联；起动方式：电起动；翻倾防护装置（驾驶室或安全框架）：型号：500.49.001；型式：防翻架；生产厂：潍坊奥利达机械有限公司；前照灯型号：ZHTZT-2；转向系型式：全液压转向；行车制动系型式： 干式、盘式；驻车制动系型式：机械制动；前驱动桥型式：旱地型；离合器型式：干式、双作用；动力输出轴离合器型式：半独立操纵；传动系变速箱型式：（4+1）×2组成式；主变速箱换挡方式：机械有级换挡；副变速箱换挡方式：机械有级换挡；轮胎型号(前轮/后轮）： 7.5-16/12.4-28 " | 购机补贴（通用类） | 0 | 否 |  | 部20190591 | 2023-12-31
动力机械 | 拖拉机 | 轮式拖拉机 | 60-70马力四轮驱动拖拉机 | 轮式拖拉机 | 潍坊奥利达机械有限公司 | ALD604-B | 9790 | 9790 | 0 | 功率:60马力;驱动方式:四轮驱动; | 外廓尺寸mm（长×宽×高）:3200×1600×2600；轴距：1900mm；常用轮距（前轮/后轮）mm：1180/1280；轮距（前轮/后轮）调整方式：不可调/可调（翻转辐板）；最小使用质量：2175kg；最大配重（前/后)：60/100kg；档位数（前进/倒退/爬行）：8/4/0；主变速档位数/副变速档位数/其他档位数：4+1/2/0；发动机与离合器联接方式：直联；起动方式：电起动；翻倾防护装置（驾驶室或安全框架）：型号：500.49.001；型式：安全架；前照灯型号：ND140X90T-1；转向系型式：全液压转向；行车制动系型式：机械油浴式盘式制动；驻车制动系型式：机械手制动；前驱动桥型式：水旱兼用型；离合器型式：单片、干式、双作用离合器；动力输出轴离合器型式：后置、非独立式；传动系变速箱型式：4×（2+1）；主变速箱换挡方式：啮合套换挡；副变速箱换挡方式：啮合套换挡；轮胎型号(前轮/后轮）：6.5-16/11.2-24 | 购机补贴（通用类） | 0 | 否 |  | 2017TJ197 | 2021-12-31
动力机械 | 拖拉机 | 轮式拖拉机 | 60-70马力四轮驱动拖拉机 | 轮式拖拉机 | 临沂宝迪机械有限公司 | BL604-E | 9790 | 9790 | 0 | 功率:60马力;驱动方式:四轮驱动 ; | 整机型号、名称:BL604-E型轮式拖拉机;整机型式:轮式;整机驱动型式:四驱;整机外廓尺寸(长X宽X高及部位)mm:2790×1450×2020 (安全架顶部);轴距mm:1460;常用轮距(前轮/后轮)mm:1155/ 1200;轮距(前轮/后轮)mm:955、1155/1155- 1275;最小离地间隙及部位mm:190(分动箱底端);最小使用质量kg：1540；最小使用比质量（kg/kw）：34.84；挡位数（前进/后退）：8/2；主变速挡位数：4+1；副变速挡位数：2；轮胎型号（前轮/后轮）：6.00-12/9.5-16 | 购机补贴（通用类） | 44.2 | 否 |  | T202000220954 | 2025-12-30
动力机械 | 拖拉机 | 轮式拖拉机 | 60-70马力四轮驱动拖拉机 | 轮式拖拉机 | 山东铃沃农业装备有限公司 | 604 | 9790 | 9790 | 0 | 功率:60马力;驱动方式:四轮驱动 ; | "外廓尺寸(长×宽×高)(mm)：3620×1450×2480（安全架顶） 轴距(mm)：1980 轮距(mm)：1000、1100、1200、1300/960-1300 最小离地间隙(mm)：355前桥底部 最小使用质量(kg)：1810 最小使用比质量:41.0 轮胎型号：7.5-16/11.2-28 排放阶段：国3" | 购机补贴（通用类） | 44.1 | 否 |  | T202100430195 | 2026-04-01
动力机械 | 拖拉机 | 轮式拖拉机 | 60-70马力四轮驱动拖拉机 | 轮式拖拉机 | 几何重工(山东)有限公司 | JH604 | 9790 | 9790 | 0 | 功率:60马力;驱动方式:四轮驱动 ; | 整机型式：轮式；整机机架型式：无架；整机驱动型式：四轮驱动；整机用途：一般用途；外廓尺寸(长×宽×高)：3500x1520x2500mm（安全架顶）；3500x1520x2600mm（驾驶室顶）；轴距或履带接地长：1900mm；常用轮距(前轮/后轮)或轨距：1200/1200mm；整机最小离地间隙：390mm；最小使用质量：1830kg（安全架）；1905kg（驾驶室）；整机标准配重(前/后)：48/46kg ；整机最小使用比质量：41.40kg/kW（安全架）；43.10（驾驶室）档位数(前进/倒退)：8+8；整机发动机与主离合器联接方式：直联。 | 购机补贴（通用类） | 44.2 | 否 |  | T202000220963 | 2025-12-30
动力机械 | 拖拉机 | 轮式拖拉机 | 60-70马力四轮驱动拖拉机 | 轮式拖拉机 | 几何重工(山东)有限公司 | JH604-G | 9790 | 9790 | 0 | 功率:60马力;驱动方式:四轮驱动 ; | 整机型式：轮式；整机机架型式：无架；整机驱动型式：四轮驱动；整机用途：一般用途；外廓尺寸(长×宽×高)：3100x1340x2050mm；轴距或履带接地长：1700mm；常用轮距(前轮/后轮)或轨距：950/1050mm；整机最小离地间隙：230mm；最小使用质量：1690kg；整机标准配重(前/后)：0/30kg ；整机最小使用比质量：38.24kg/kW；档位数(前进/倒退)：8+2；整机发动机与主离合器联接方式：直联。 | 购机补贴（通用类） | 44.2 | 否 |  | T202142420010 | 2026-02-07
动力机械 | 拖拉机 | 轮式拖拉机 | 60-70马力四轮驱动拖拉机 | 轮式拖拉机 | 潍坊泰鸿拖拉机有限公司 | TH604-B | 9790 | 9790 | 0 | 功率:60马力;驱动方式:四轮驱动 ; | 驱动型式：四驱；外廓尺寸(长×宽×高):3570×1460×2350安全架顶;轴距:1935mm;常用轮距(前轮/后轮):1020/1020;离合器壳体前端面至后驱动轴轴心线的水平距离（mm）：1050；变速箱齿轮副轴孔中心距（mm）：92；最小使用质量:1900;最小使用比质量（kg/kw）：43.08；标准配重(前/后):86/60;档位数(前进/倒退):8/2;翻倾防护装置(驾驶室或安全框架):TH1004.46.003BZ;型式:安全框架;动力输出轴转速（r/min）：540/760；轮胎型号(前轮/后轮):8.3-20/12.4-28；选装配置：安全框架型号：TH1504.45.002；安全框架型式：简易驾驶室；外廓尺寸(长×宽×高):3570×1460×2650驾驶室顶；标准配重（前/后）：86/60；最小使用质量：2080；最小使用比质量（kg/kw）：47.17； | 购机补贴（通用类） | 44.1 | 否 |  | T202100430189 | 2026-04-01
动力机械 | 拖拉机 | 轮式拖拉机 | 60-70马力四轮驱动拖拉机 | 轮式拖拉机 | 潍坊泰鸿拖拉机有限公司 | TH604-1 | 9790 | 9790 | 0 | 功率:60马力;驱动方式:四轮驱动 ; | 驱动型式：四驱；外廓尺寸(长×宽×高):3180×1330×2230安全架顶;轴距:1500mm;常用轮距(前轮/后轮):960/960;离合器壳体前端面至后驱动轴轴心线的水平距离（mm）：720；变速箱齿轮副轴孔中心距（mm）：80.5；最小使用质量:1695；最小使用比质量（kg/kw）：38.35；标准配重(前/后):144/60;档位数(前进/倒退):8/2;翻倾防护装置(驾驶室或安全框架):TH1004.46.003BZ;型式:安全框架;动力输出轴标准转速（r/min）：720；轮胎型号(前轮/后轮):757×176-12/14.0-16； | 购机补贴（通用类） | 44.2 | 否 |  | T202000430308 | 2025-07-05
动力机械 | 拖拉机 | 轮式拖拉机 | 60-70马力四轮驱动拖拉机 | 轮式拖拉机 | 潍坊泰鸿拖拉机有限公司 | TH604-A | 9790 | 9790 | 0 | 功率:60马力;驱动方式:四轮驱动 ; | 驱动型式：四驱；外廓尺寸(长×宽×高):3850×1590×2410安全架顶;轴距:2040mm;常用轮距(前轮/后轮):1200/1200;离合器壳体前端面至后驱动轴轴心线的水平距离（mm）：1170；变速箱齿轮副轴孔中心距（mm）：92；最小使用质量:2100；最小使用比质量（kg/kw）：47.62；标准配重(前/后):86/60;档位数(前进/倒退):8/2;翻倾防护装置(驾驶室或安全框架):TH1404.46.001;型式:安全框架;动力输出轴转速（r/min）：540/760；轮胎型号(前轮/后轮):8.3-24/11-32；选装配置：外廓尺寸(长×宽×高):3850×1590×2720驾驶室顶；翻倾防护装置(驾驶室或安全框架):TH1504.45.002；型式：简易驾驶室；最小使用质量：2600；最小使用比质量（kg/kw）：44.22； 标准配重(前/后):86/60； | 购机补贴（通用类） | 44.1 | 否 |  | T202100430199 | 2026-04-01
动力机械 | 拖拉机 | 轮式拖拉机 | 60-70马力四轮驱动拖拉机 | 轮式拖拉机 | 潍坊泰鸿拖拉机有限公司 | TH604-D | 9790 | 9790 | 0 | 功率:60马力;驱动方式:四轮驱动 ; | 驱动型式：四驱；外廓尺寸(长×宽×高):3615×1430×2160(至安全架);轴距:1770mm;轮距(前轮/后轮):1020/1040-1140（1090出厂）；最小使用质量:1765kg;最大配重(前/后):130/60;档位数(前进/倒退/爬行):8/4/0;翻倾防护装置(驾驶室或安全架):(型号:TH804.46.001;型式:两柱式);动力输出轴转速（r/min）：540/760；轮胎型号(前轮/后轮):757×176-12/13.6-20 | 购机补贴（通用类） | 44 | 否 |  | 部20170178 | 2021-12-31
动力机械 | 拖拉机 | 轮式拖拉机 | 60-70马力四轮驱动拖拉机 | 轮式拖拉机 | 潍坊泰鸿拖拉机有限公司 | TH604-2 | 9790 | 9790 | 0 | 功率:60马力;驱动方式:四轮驱动 ; | 驱动型式：四驱；外廓尺寸(长×宽×高):3550×1490×2300;轴距:1840mm;常用轮距(前轮/后轮):1080/1180;最小使用质量:1880；标准配重(前/后):60/60;档位数(前进/倒退/爬行):8/2/0;翻倾防护装置(驾驶室或安全框架):TH1004.46.003BZ;型式:双柱式;动力输出轴标准转速（r/min）：540/720；轮胎型号(前轮/后轮):7.50-16/11.2-28 | 购机补贴（通用类） | 44.2 | 否 |  | 部20190075 | 2023-12-31
动力机械 | 拖拉机 | 轮式拖拉机 | 60-70马力四轮驱动拖拉机 | 轮式拖拉机 | 潍坊泰鸿拖拉机有限公司 | TH604-3 | 9790 | 9790 | 0 | 功率:60马力;驱动方式:四轮驱动 ; | 驱动型式：四驱；外廓尺寸(长×宽×高):3430×1330×2230;轴距:1750mm;常用轮距(前轮/后轮):980/1030;最小使用质量:1746；标准配重(前/后):144/60;档位数(前进/倒退/爬行):8/2/0;翻倾防护装置(驾驶室或安全框架):TH1004.46.003BZ;型式:双柱式;动力输出轴标准转速（r/min）：540/720；轮胎型号(前轮/后轮):757×176-12/13.6-20； | 购机补贴（通用类） | 44.2 | 否 |  | 部20190078 | 2023-12-31
动力机械 | 拖拉机 | 轮式拖拉机 | 60-70马力四轮驱动拖拉机 | 轮式拖拉机 | 潍坊泰鸿拖拉机有限公司 | TH604 | 9790 | 9790 | 0 | 功率:60马力;驱动方式:四轮驱动 ; | 驱动型式：四驱；外廓尺寸(长×宽×高)：4175×1715×2390（至安全架顶）；轴距：2020；轮距(前轮/后轮)或轨距：1290、1390/1000-1500；变速箱前端面至后驱动轴轴心线的水平距离（mm）：1152；变速箱齿轮副轴孔中心距（mm）：92；最小使用质量：2545；标准配重(前/后)：150/180；档位数(前进/倒退)：12/12；翻倾防护装置（驾驶室或安全框架）型号：TH804.46.001;型式：安全框架；变速箱（器）型式：机械平面组成式；主变速箱换挡方式：机械有级挡；副变速箱换挡方式：机械有级挡；动力输出轴转速（r/min）：540/760；轮胎型号(前轮/后轮)：7.50-16/12.4-28 | 购机补贴（通用类） | 44.1 | 否 |  | 2019TJ586 | 2024-12-23
动力机械 | 拖拉机 | 轮式拖拉机 | 60-70马力四轮驱动拖拉机 | 轮式拖拉机 | 洛阳市煌睿机械制造有限公司 | 华宣604 | 9790 | 9790 | 0 | 功率:60马力;驱动方式:四轮驱动 ; | 整机驱动型式：四驱；发动机标定功率：44.5 kW，选装发动机标定功率（kW）：44.2；排放阶段：国三;整机外廓尺寸(长×宽×高及部位)（mm）：3950×1775×2680（至驾驶室顶）/3950×1775×2670（至安全架顶）；轴距（mm）：2080；轮距(前轮/后轮)（mm）：1350/1400-1600；最小离地间隙及部位（mm）：380（前桥底部）；最小使用质量（kg）：2590（驾驶室）/2410（安全架）。 | 购机补贴（通用类） | 44.5 | 否 |  | T201900410899 | 2024-12-30
动力机械 | 拖拉机 | 轮式拖拉机 | 60-70马力四轮驱动拖拉机 | 轮式拖拉机 | 克拉斯(山东)农业机械有限公司 | KLS604 | 9790 | 9790 | 0 | 功率:60马力;驱动方式:四轮驱动 ; | 驱动型式：四轮驱动，外形尺寸：3600*1660*2340mm（安全架），3600*1660*2580mm（驾驶室），最小使用质量：1876kg（安全架），2000kg(驾驶室)，功率：44.2kw，最小使用比质量：42.44kg/kw（安全架），45.25kg/kw（驾驶室），动力输出轴标准转速：540/720r/min | 购机补贴（通用类） | 44.2 | 否 |  | T202000431296 | 2025-12-30
动力机械 | 拖拉机 | 轮式拖拉机 | 60-70马力四轮驱动拖拉机 | 轮式拖拉机 | 天津拖拉机制造有限公司 | TNJ604 | 9790 | 9790 | 0 | 功率:60马力;驱动方式:四轮驱动 ; | 1.整机型式：轮式；2.整机驱动型式：四驱；3.整机外廓尺寸（长×宽×高及部位）mm: 3510×1540×2240（安全框架顶部）；4.轴距或履带接地长 mm:1860;5.最小使用质量kg:1700；6.标准配重（前/后）kg：72/60；7.最小使用比质量Kg/kw：38.5；8.主变速挡位数： 4+1；9.发动机与主离合器联接方式：直联；10.发动机结构型式：直列、直喷、水冷、四冲程；11.发动机标定功率kw：44.2；12.轮胎型号（前轮/后轮）：7.50-16/11.2-28； | 购机补贴（通用类） | 44.2 | 否 |  | T202000430312 | 2025-07-05
动力机械 | 拖拉机 | 轮式拖拉机 | 60-70马力四轮驱动拖拉机 | 轮式拖拉机 | 天津拖拉机制造有限公司 | TNA654-2 | 9790 | 9790 | 0 | 功率:65马力;驱动方式:四轮驱动; | 1.外廓尺寸:4540mm×2030mm×2630mm, 2.驱动型式：4×4四轮驱动；3.发动机型号：PHF4048Z3A,4.配套功率：48kW，5.制造商:华丰动力股份有限公司，6.排放标准：国Ⅲ，7.发动机型式核准证书号：CN FC G3 0999 02 0026（选配：1.型号：YT4B4U23/0478E，2.功率：47.8kW，3.制造商:一拖（洛阳）柴油机有限公司，4.排放标准：国Ⅲ，发动机型式核准证书号：CN FC G3 0669 06 0002) ；8.轴距：2375mm；9.最小使用质量:3900kg；10.最大配重:40×8kg/380kg；11.档位数:12/6/0；12.变速箱换挡形式:啮合套换挡；13.框架式安全架； | 购机补贴（通用类） | 0 | 否 |  | 部20171650 | 2021-12-31
动力机械 | 拖拉机 | 轮式拖拉机 | 60-70马力四轮驱动拖拉机 | 轮式拖拉机 | 天津拖拉机制造有限公司 | TN654 | 9790 | 9790 | 0 | 功率:65马力;驱动方式:四轮驱动; | 1.外廓尺寸:4540mm×2030mm×2810mm, 2.驱动型式：4×4四轮驱动；3.发动机型号：PHF4048Z3A,4.配套功率：48kW，5.制造商:华丰动力股份有限公司，6.排放标准：国Ⅲ，7.发动机型式核准证书号：CN FC G3 0999 02 0026（选配：1.型号：YT4B4U23/0478E，2.功率：47.8kW，3.制造商:一拖（洛阳）柴油机有限公司，4.排放标准：国Ⅲ，发动机型式核准证书号：CN FC G3 0669 06 0002) ；8.轴距：2375mm；9.最小使用质量:4030kg；10.最大配重:40×8kg/380kg；11.档位数:12/6/0；12.变速箱换挡形式:啮合套换挡；13.安全驾驶室； | 购机补贴（通用类） | 0 | 否 |  | 部20171650 | 2021-12-31
动力机械 | 拖拉机 | 轮式拖拉机 | 60-70马力四轮驱动拖拉机 | 轮式拖拉机 | 天津拖拉机制造有限公司 | TNI604 | 9790 | 9790 | 0 | 功率:60马力;驱动方式:四轮驱动 ; | 1.整机外廓尺寸(长×宽×高):3560mm×1550mm×2470mm;2.整机轴距:1900mm;3.整机轮距(前轮/后轮)mm:1100、1200、1300/1200-1300;4.整机最小离地间隙: 350（前驱动桥底部）mm;5.整机最小使用质量:1500kg;6.发动机型号:4TD60A;配套功率:44.2kW;制造商:山东华源莱动内燃机有限公司;排放阶段:国三;（选装:发动机型号:4DW93-60GG3U;配套功率:44.2kW;制造商:一汽解放汽车有限公司无锡柴油机厂;排放阶段:国三;）;7.整机型式:四轮驱动; 8.转向系型式:全液压转向;9.行走系轮胎型号(前轮/后轮):7.50-24/12.4-28;10.翻倾防护装置型式:折叠式安全架; | 购机补贴（通用类） | 0 | 否 |  | 苏农机（2019）第（0183）号 | 2023-12-31
动力机械 | 拖拉机 | 轮式拖拉机 | 60-70马力四轮驱动拖拉机 | 轮式拖拉机 | 山东联诚农业装备有限公司 | LC604-E | 9790 | 9790 | 0 | 功率:60马力;驱动方式:四轮驱动 ; | 四轮驱动；外廓尺寸：3600×1520×2650 mm；轴距1880mm；常用轮距（前轮/后轮）：1180/1200mm；最小使用质量：1750kg；标准配重（前/后）：64 kg /86 kg；档位数（前进/倒退）：8/2，选装8/8；主变速档位数*副变速挡位数：（4+1）*2，选装4*（1+1）×2；发动机与离合器联接方式：直联；起动方式：电启动；翻倾防护装置（驾驶室或安全框架）：安全框架；转向系型式：前轮全液压转向；传动系变速箱型式：机械平面组成式；主变速箱换挡型式：机械有级挡；副变速箱换档方式：机械有级挡；轮胎型号（前轮/后轮）：7.50-16/11.2-28，选装6.50-16/11.2-24 | 购机补贴（通用类） | 44.2 | 否 |  | T202100220784 | 2026-08-31
动力机械 | 拖拉机 | 轮式拖拉机 | 60-70马力四轮驱动拖拉机 | 轮式拖拉机 | 山东联诚农业装备有限公司 | LC604-1 | 9790 | 9790 | 0 | 功率:60马力;驱动方式:四轮驱动 ; | 四轮驱动；外廓尺寸：3600×1520×2615mm；轴距1910mm；常用轮距（前轮/后轮）：1180/1200mm；轮距（前轮/后轮）调整方式：有级可调/无级调节；最小使用质量：1785kg；标准配重（前/后）：64 kg /80 kg；档位数（前进/倒退/爬行）：8/8/0；主变速档位数*副变速档位数/其他档位数：4*（1+1）×2;发动机与离合器联接方式：直联；起动方式：电启动；翻倾防护装置（驾驶室或安全框架）：安全框架；转向系型式：前轮全液压转向；行车制动系型式：机械式、蹄式；驻车制动系型式：机械式；前驱动桥型式：旱地型；离合器型式：干式、单片、单作用；传动系动力输出轴离合器型式：干式、单片；传动系变速箱型式：机械平面组成式；主变速箱换挡型式：机械有级挡；副变速箱换档方式：机械有级挡；轮胎型号（前轮/后轮）：7.50-16/11.2-28 | 购机补贴（通用类） | 44.1 | 否 |  | T202000220965 | 2025-12-30
动力机械 | 拖拉机 | 轮式拖拉机 | 60-70马力四轮驱动拖拉机 | 轮式拖拉机 | 河北华戎装备制造有限公司 | HRX604-N | 9790 | 9790 | 0 | 功率:60马力;驱动方式:四轮驱动 ; | 整机型式:轮式；整机驱动型式:四驱；整机外廓尺寸(长×宽×高及部位):3660×1735×2470 (至安全架顶)mm；轴距或履带接地长:1865mm；常用轮距(前轮/后轮)或轨距:1300/1220mm；轮距(前轮/后轮)或轨距:1200、1300、1400/ 1220、1280、1350、1480mm；最小离地间隙及部位:400（后牵引座底部）mm；离合器壳体前端面至后驱动轴轴心线的水平距离:1052mm；变速箱齿轮副轴孔中心距:92±0.044mm；最小使用质量:1900kg；标准配重(前/后):74/154kg；最小使用比质量:42.99kg/Kw；挡位数（前进/倒退）:8/2；主变速挡位数:4+1；副变速挡位数:2；发动机与主离合器联接方式:直联；翻倾防护装置（驾驶室或安全框架）型号:HR904.46.002；翻倾防护装置（驾驶室或安全框架）型式:安全框架；发动机型号:4D27ZT32/604；发动机生产厂:浙江新柴股份有限公司；发动机标定功率:44.2kW；发动机额定净功率:44.2kW；发动机标定转速:2400r/min；驾驶员座椅型号:SMT-CS06-1；安全带型号:FS2001；转向系型式:全液压；转向系转向操纵机构:方向盘；转向系转向机构型式:前轮转向；传动系箱体数量:2个；变速箱（器）型式:机械平面组成式；主变速位置:在第2箱体中；主变速换挡方式:机械有级挡；副变速换挡方式:机械有级挡；轮胎型号(前轮/后轮):8.3-20/12.4-28；轮胎数量(前轮/后轮):2/2个；液压悬挂系统型式:分置式；悬挂装置型式:后置三点悬挂；悬挂装置类别:2类；工作装置液压油泵型号:CBN-F316ZH；液压输出组数:2组；工作装置安全阀全开压力:17.5±0.5MPa；动力输出轴花键数目:8；动力输出轴标准转速:540/720r/min。 | 购机补贴（通用类） | 44.2 | 否 |  | T202100510238 | 2026-04-01
动力机械 | 拖拉机 | 轮式拖拉机 | 60-70马力四轮驱动拖拉机 | 轮式拖拉机 | 河北华戎装备制造有限公司 | HRE604 | 9790 | 9790 | 0 | 功率:60马力;驱动方式:四轮驱动 ; | 整机型式：轮式；整机驱动型式：四驱；整机外廓尺寸(长×宽×高及部位)：3500×1570×2260 (至安全架顶)mm；轴距或履带接地长：1885mm；常用轮距(前轮/后轮)或轨距：1200/1200mm；轮距(前轮/后轮)或轨距：1000、1050、1200、1250、1300/1000～1300mm；最小离地间隙及部位：320（前桥底部）mm；离合器壳体前端面至后驱动轴轴心线的水平距离 ：1068 mm；变速箱齿轮副轴孔中心距：80.5±0.044mm；最小使用质量：1770kg；标准配重(前/后)：70/90kg；最小使用比质量：40.05kg/Kw；挡位数（前进/倒退）：8/2 ；主变速挡位数：4+1；副变速挡位数：2；发动机与主离合器联接方式：直联；翻倾防护装置（驾驶室或安全框架）型号：HR704-A.46.002；翻倾防护装置（驾驶室或安全框架）型式：安全框架；发动机型号：4DW93-60GG3U；发动机生产厂：一汽解放汽车有限公司无锡柴油机厂；发动机标定功率：44.2kW；发动机额定净功率：44.2kW；发动机标定转速：2400r/min；驾驶员座椅型号：SMT-CS05-1；安全带型号：FS2001；转向系型式：全液压；转向系转向操纵机构：方向盘；转向系转向机构型式：前轮转向；传动系箱体数量：2个；变速箱（器）型式：机械平面组成式；主变速位置：在第2箱体中；主变速换挡方式：机械有级挡；副变速换挡方式：机械有级挡；轮胎型号(前轮/后轮)：7.50-16/11.2-28；轮胎数量(前轮/后轮)：2/2个；液压悬挂系统型式：分置式；悬挂装置型式：后置三点悬挂；悬挂装置类别：1类；工作装置液压油泵型号：CBN-F316；液压输出组数：2组；工作装置安全阀全开压力：18±0.5MPa；动力输出轴花键数目：6；动力输出轴标准转速：540/720r/min。 | 购机补贴（通用类） | 44.2 | 否 |  | T202100510239 | 2026-04-01
动力机械 | 拖拉机 | 轮式拖拉机 | 60-70马力四轮驱动拖拉机 | 轮式拖拉机 | 山东中特机械设备有限公司 | 现:沃保田604(原:山东中特604) | 9790 | 9790 | 0 | 功率:60马力;驱动方式:四轮驱动 ; | 外廓尺寸：3500×1680×2380； 最小使用质量：2050kg 驱动型式：四轮驱动； 功率：44.1kw（60马力）； 排放标准：国三。 | 购机补贴（通用类） | 44.1 | 否 |  | 部20170154 | 2021-12-31
动力机械 | 拖拉机 | 轮式拖拉机 | 60-70马力四轮驱动拖拉机 | 轮式拖拉机 | 潍坊天罡拖拉机制造有限公司 | TG604 | 9790 | 9790 | 0 | 功率:60马力;驱动方式:四轮驱动 ; | 功率：44.1kW（60马力）；驱动型式：四轮驱动 | 购机补贴（通用类） | 44.1 | 否 |  | T202142420067 | 2026-02-07
动力机械 | 拖拉机 | 轮式拖拉机 | 60-70马力四轮驱动拖拉机 | 轮式拖拉机 | 山东兖泰拖拉机制造有限公司 | 兖泰泰山604 | 9790 | 9790 | 0 | 功率:60马力;驱动方式:四轮驱动 ; | 60马力≤44.1KW/60马力＜70马力；驱动方式：四轮驱动 | 购机补贴（通用类） | 44.1 | 否 |  | 部20190624 | 2023-12-31
动力机械 | 拖拉机 | 轮式拖拉机 | 60-70马力四轮驱动拖拉机 | 轮式拖拉机 | 山东兖泰拖拉机制造有限公司 | 兖泰泰山604D | 9790 | 9790 | 0 | 功率:60马力;驱动方式:四轮驱动 ; | 60马力≤44.1KW/60马力＜70马力；驱动方式：四轮驱动 | 购机补贴（通用类） | 44.1 | 否 |  | 部20190625 | 2023-12-31
动力机械 | 拖拉机 | 轮式拖拉机 | 60-70马力四轮驱动拖拉机 | 轮式拖拉机 | 山东兖泰拖拉机制造有限公司 | 604A | 9790 | 9790 | 0 | 功率:60马力;驱动方式:四轮驱动 ; | 60马力≤44.1KW/60马力＜70马力；驱动方式：四轮驱动 | 购机补贴（通用类） | 44.1 | 否 |  | T202000430286 | 2025-07-05
动力机械 | 拖拉机 | 轮式拖拉机 | 60-70马力四轮驱动拖拉机 | 轮式拖拉机 | 洛阳世英机械制造有限公司 | SJH654 | 9790 | 9790 | 0 | 功率:65马力;驱动方式:四轮驱动 ; | 65马力轮式拖拉机，驱动型式为四轮驱动，发动机功率47.8kW，排放阶段：国三，最小使用质量2540kg。 | 购机补贴（通用类） | 47.8 | 否 |  | T202041410181 | 2025-12-30
动力机械 | 拖拉机 | 轮式拖拉机 | 60-70马力四轮驱动拖拉机 | 轮式拖拉机 | 江苏悦达智能农业装备有限公司 | YD604 | 9790 | 9790 | 0 | 功率:60马力;驱动方式:四轮驱动 ; | 发动机功率44.1千瓦;四轮驱动,国三排放，前进/倒退/爬行8/2/0，主变速/副变速/其他4/2/0;直联式干式单作用/双作用，动力输出轴后置非独立式，整机外廓尺寸(长×宽×高)mm3410×1485（1296-1735）×2450，整机轴距或履带接地长mm1896/1954，,整机常用轮距(前轮/后轮)或轨距mm1200/1200,整机最小离地间隙mm 320 ,整机标准配重(前/后)kg48/180,整机最小使用质量kg1920。 | 购机补贴（通用类） | 44.1 | 否 |  | 苏农机（2018）第（0493）号 | 2022-12-31
动力机械 | 拖拉机 | 轮式拖拉机 | 60-70马力四轮驱动拖拉机 | 轮式拖拉机 | 江苏悦达智能农业装备有限公司 | YD604D | 9790 | 9790 | 0 | 功率:60马力;驱动方式:四轮驱动 ; | 发动机功率44.1千瓦，四轮驱动，国三排放，前进/倒退/爬行8/2/0,主变速/副变速/其他4/2/0;直联式干式单作用/双作用，动力输出轴后置非独立式，整机外廓尺寸(长×宽×高)mm3249×1296×2200，整机轴距或履带接地长mm1914，,整机常用轮距(前轮/后轮)或轨距mm990/1040,整机最小离地间隙mm 250 ,整机标准配重(前/后)kg60/80,整机最小使用质量kg1690。 | 购机补贴（通用类） | 44.1 | 否 |  | 苏农机（2018）第（0494）号 | 2022-12-31
动力机械 | 拖拉机 | 轮式拖拉机 | 60-70马力四轮驱动拖拉机 | 轮式拖拉机 | 江苏悦达智能农业装备有限公司 | YC604D | 9790 | 9790 | 0 | 功率:60马力;驱动方式:四轮驱动 ; | 发动机功率44.1千瓦；国三排放；外廓尺寸(长×宽×高)mm：3290×1240×2120；常用轮距(前轮/后轮)或轨距：1000mm/1050mm；轴距mm：1880；整机最小离地间隙 mm 250；整机最小使用质量 kg 1400；整机标准配重(前/后) kg40/100； 四轮驱动拖拉机；前进8个挡倒退2个挡；直联式干式单作用,液压转向；动力输出轴后置非独立式, | 购机补贴（通用类） | 44.1 | 否 |  | 苏农机（2018）第（0007）号 | 2022-12-31
动力机械 | 拖拉机 | 轮式拖拉机 | 60-70马力四轮驱动拖拉机 | 轮式拖拉机 | 江苏悦达智能农业装备有限公司 | 黄海金马-604-D | 9790 | 9790 | 0 | 功率:60马力;驱动方式:四轮驱动 ; | 原（黄海金马-604D）:发动机功率44.1千瓦；四轮驱动，前进8个挡倒退2个挡；直联式干式单作用,动力输出轴后置非独立式；整机外廓尺寸(长×宽×高) mm 3249×(1296～1740)×2220 ；整机轴距或履带接地长 mm 1914 ；整机轮距(前轮/后轮)或轨距 mm 前轮：930～1300/后轮：940～1500 ；整机最小离地间隙 mm 250 ；整机最小使用质量 kg 1770；整机标准配重(前/后) kg 60/80 。 | 购机补贴（通用类） | 44.1 | 否 |  | T201900320747 | 2024-12-30
动力机械 | 拖拉机 | 轮式拖拉机 | 60-70马力四轮驱动拖拉机 | 轮式拖拉机 | 江苏悦达智能农业装备有限公司 | YCX604 | 9790 | 9790 | 0 | 功率:60马力;驱动方式:四轮驱动 ; | 发动功率44.1千瓦；国三排放；四轮驱动；前进/倒退：8/2,主变速档位:4+1，副变速档位：2；整机外廓尺寸(长×宽×高) mm2950×1410×2120 ；整机轴距或履带接地长 mm 1536 ；整机常用轮距(前轮/后轮)或轨距 mm 1000/1170 ；整机最小离地间隙 mm230 ；整机最小使用质量 kg 1690；整机标准配重(前/后) kg 0/100 | 购机补贴（通用类） | 44.1 | 否 |  | T202132320081 | 2026-03-29
动力机械 | 拖拉机 | 轮式拖拉机 | 60-70马力四轮驱动拖拉机 | 轮式拖拉机 | 江苏悦达智能农业装备有限公司 | YBX604 | 9790 | 9790 | 0 | 功率:60马力;驱动方式:四轮驱动 ; | 发动功率44.1千瓦；国三排放；四轮驱动；前进/倒退：8/2,主变速档位:4+1，副变速档位：2；整机外廓尺寸(长×宽×高) mm3400×1525×2190 ；整机轴距或履带接地长 mm 1840 ；整机常用轮距(前轮/后轮)或轨距 mm 1050/1240 ；整机最小离地间隙 mm290 ；整机最小使用质量 kg 1810；整机标准配重(前/后) kg 0/140 | 购机补贴（通用类） | 44.1 | 否 |  | T202132320080 | 2026-03-29
动力机械 | 拖拉机 | 轮式拖拉机 | 60-70马力四轮驱动拖拉机 | 轮式拖拉机 | 第一拖拉机股份有限公司 | SG604G | 9790 | 9790 | 0 | 功率:60马力;驱动方式:四轮驱动 ; | 功率：44.1kW/60马力；驱动形式：四轮驱动；最小使用质量：1670kg | 购机补贴（通用类） | 44.1 | 否 |  | 部20171105 | 2021-12-31
动力机械 | 拖拉机 | 轮式拖拉机 | 60-70马力四轮驱动拖拉机 | 轮式拖拉机 | 第一拖拉机股份有限公司 | MF604 | 9790 | 9790 | 0 | 功率:60马力;驱动方式:四轮驱动 ; | 功率：44.1kW/60马力；驱动形式：四轮驱动；最小使用质量：2505kg（安全架），2760kg（驾驶室） | 购机补贴（通用类） | 44.1 | 否 |  | 部20171320 | 2021-12-31
动力机械 | 拖拉机 | 轮式拖拉机 | 60-70马力四轮驱动拖拉机 | 轮式拖拉机 | 第一拖拉机股份有限公司 | ME604-N | 9790 | 9790 | 0 | 功率:60马力;驱动方式:四轮驱动 ; | 功率：44.1kW/60马力；驱动形式：四轮驱动；最小使用质量：1800kg（安全架），2070kg（驾驶室） | 购机补贴（通用类） | 44.1 | 否 |  | T202000410275 | 2025-07-05
动力机械 | 拖拉机 | 轮式拖拉机 | 60-70马力四轮驱动拖拉机 | 轮式拖拉机 | 第一拖拉机股份有限公司 | MF604-2 | 9790 | 9790 | 0 | 功率:60马力;驱动方式:四轮驱动 ; | 功率：44.1kW/60马力；驱动形式：四轮驱动；最小使用质量：2620kg（安全架），2740kg（驾驶室） | 购机补贴（通用类） | 44.1 | 否 |  | T202000410271 | 2025-07-05
动力机械 | 拖拉机 | 轮式拖拉机 | 60-70马力四轮驱动拖拉机 | 轮式拖拉机 | 第一拖拉机股份有限公司 | SK604G | 9790 | 9790 | 0 | 功率:60马力;驱动方式:四轮驱动 ; | 功率：44.1（选装44.2）kW/60马力；驱动形式：四轮驱动；最小使用质量：1520kg(变更前)、1580kg（变更后）。变更内容：变更前①轮胎型号：6.00-12/11.2-16；②、前照灯型号: CX280P.48.030/CX280P.48.030A；③、工作装置液压悬挂系统型式：半分置式；液压油泵型号：CBN-F310；安全阀全开压力：18±0.5MPa。变更后①、轮胎型号：6.00-14/13.6-16（选装6.00-12，7.00-12，6.00-12水田/9.5-16，9.5-20，13.2-16，13.6-20，8.3-20水田，8.3-24水田）；②、前照灯型号: CX280P.48.030；③、工作装置液压悬挂系统型式：半分置式、分置式；液压油泵型号：CBN-F310、CBN-F314；安全阀全开压力：18±0.5、16±0.5 MPa。 | 购机补贴（通用类） | 44.1 | 否 |  | 部20171100 | 2021-12-31
动力机械 | 拖拉机 | 轮式拖拉机 | 60-70马力四轮驱动拖拉机 | 轮式拖拉机 | 第一拖拉机股份有限公司 | SK604 | 9790 | 9790 | 0 | 功率:60马力;驱动方式:四轮驱动 ; | 功率：44.1kW/60马力；驱动形式：四轮驱动；最小使用质量：1760kg（安全架），1960kg（驾驶室） | 购机补贴（通用类） | 44.1 | 否 |  | T202000410276 | 2025-07-05
动力机械 | 拖拉机 | 轮式拖拉机 | 60-70马力四轮驱动拖拉机 | 100马力以下轮式拖拉机 | 第一拖拉机股份有限公司 | SN604 | 9790 | 9790 | 0 | 功率:60马力;驱动方式:四轮驱动 ; | 功率：44.1kW/60马力；驱动形式：四轮驱动；最小使用质量：1805kg | 购机补贴（通用类） | 44.1 | 否 |  | 08020P10054R0M | 2025-12-19
动力机械 | 拖拉机 | 轮式拖拉机 | 60-70马力四轮驱动拖拉机 | 100马力以下轮式拖拉机 | 第一拖拉机股份有限公司 | SN604G | 9790 | 9790 | 0 | 功率:60马力;驱动方式:四轮驱动 ; | 功率：44.1kW/60马力；驱动形式：四轮驱动；最小使用质量：1690kg | 购机补贴（通用类） | 44.1 | 否 |  | 08020P10054R0M | 2025-12-19
动力机械 | 拖拉机 | 轮式拖拉机 | 60-70马力四轮驱动拖拉机 | 100马力以下轮式拖拉机 | 第一拖拉机股份有限公司 | MF604-6 | 9790 | 9790 | 0 | 功率:60马力;驱动方式:四轮驱动 ; | 功率：44.1kW/60马力；驱动形式：四轮驱动；最小使用质量：2420kg（安全架）、2565kg（驾驶室） | 购机补贴（通用类） | 44.1 | 否 |  | 08020P10054R0M | 2025-12-19
动力机械 | 拖拉机 | 轮式拖拉机 | 60-70马力四轮驱动拖拉机 | 100马力以下轮式拖拉机 | 第一拖拉机股份有限公司 | SY604 | 9790 | 9790 | 0 | 功率:60马力;驱动方式:四轮驱动 ; | 功率：44.1kW/60马力；驱动形式：四轮驱动；最小使用质量：1690kg | 购机补贴（通用类） | 44.1 | 否 |  | 08020P10054R0M | 2025-12-19
动力机械 | 拖拉机 | 轮式拖拉机 | 60-70马力四轮驱动拖拉机 | 轮式拖拉机 | 第一拖拉机股份有限公司 | ME604 | 9790 | 9790 | 0 | 功率:60马力;驱动方式:四轮驱动 ; | 功率：44.1kW/60马力；驱动形式：四轮驱动；最小使用质量：1975kg | 购机补贴（通用类） | 44.1 | 否 |  | 部20171107 | 2021-12-31
动力机械 | 拖拉机 | 轮式拖拉机 | 60-70马力四轮驱动拖拉机 | 轮式拖拉机 | 第一拖拉机股份有限公司 | ME604-1 | 9790 | 9790 | 0 | 功率:60/60马力;驱动方式:四轮驱动 ; | 功率：44.1kW/60马力；驱动形式：四轮驱动；最小使用质量：2075kg | 购机补贴（通用类） | 44.1 | 否 |  | 部20171107 | 2021-12-31
动力机械 | 拖拉机 | 轮式拖拉机 | 60-70马力四轮驱动拖拉机 | 轮式拖拉机 | 山东联发野迪农业装备有限公司 | 604-5 | 9790 | 9790 | 0 | 功率:60马力;驱动方式:四轮驱动 ; | 标定功率：44.1kw;驱动方式：四轮驱动；外廓尺寸：3700x1620x2360mm（安全架）3700x1620x2580（驾驶室）；轴距：1900mm；轮距（前轮/后轮）：1200、1300/1200、1300mm；常用轮距（前轮/后轮）1300/1300mm；轮距（前轮/后轮）调整方式：有级可调/有级可调；最小离地间隙：380mm；最小使用质量：1750kg（安全架）2050kg（驾驶室）；标准配重（前/后）：48/56kg；档位数（前进/倒退/爬行）：8/2/0；主变速挡位数：（4+1）副变速档位数：2；发动机与离合器联接方式：直联；起动方式：电启动。 | 购机补贴（通用类） | 44.1 | 否 |  | T202000431295 | 2025-12-30
动力机械 | 拖拉机 | 轮式拖拉机 | 60-70马力四轮驱动拖拉机 | 轮式拖拉机 | 山东联发野迪农业装备有限公司 | 604 | 9790 | 9790 | 0 | 功率:60马力;驱动方式:四轮驱动 ; | 标定功率：44.2kw;驱动方式：四轮驱动；外廓尺寸：3360x1400x2400mm；轴距：1850mm；轮距（前轮/后轮）：1050、1150、1250/960-1300；常用轮距（前轮/后轮）1050/1050mm；轮距（前轮/后轮）调整方式：有级可调/无级可调；最小离地间隙：340mm；最小使用质量：1700kg；标准配重（前/后）：50/40kg；档位数（前进/倒退/爬行）：8/2/0；主变速挡位数：5 副变速档位数：2；发动机与离合器联接方式：直联；起动方式：电启动。 | 购机补贴（通用类） | 44.2 | 否 |  | 部20181204 | 2022-12-31
动力机械 | 拖拉机 | 轮式拖拉机 | 60-70马力四轮驱动拖拉机 | 轮式拖拉机 | 远大智浦(沈阳)农业机械制造有限公司 | ST604 | 9790 | 9790 | 0 | 功率:60马力;驱动方式:四轮驱动 ; | ST604 发动机型号：N844LT；发动机生产厂：IHI Agri-Tech Corporation；发动机标定功率：44.7kW；发动机标定转速：2800r/min；排放阶段：第三阶段 标定功率: 44.7KW；驱动方式:四轮驱动 ； 排放阶段:第三阶段 归档参数： 60马力≤功率＜70马力；驱动方式：四轮驱动 外廓尺寸(长×宽×高)：3492×1718×2585mm 轴距或履带接地长：1900mm 常用轮距(前轮/后轮)或轨距：1422/1338mm 轮距(前轮/后轮)调整方式：固定式/轮辐板对调方式 最小使用质量：1905kg标准配重(前/后)：150/140 档位数(前进/倒退/爬行)：12/12/24 主变速档位 数*副变速档位数/其他档位数：4/3/2（爬行） 发动机与离合器联接方式：直连式 起动方式：电启动 翻倾防护装置（驾驶室或安全框架）：安全架ST4 两柱式 前照灯型号：05.420.000 转向系型式：全液压动力转向 行车制动系型式：湿式、盘式 驻车制动系型式：机械式 前驱动桥型式：旱地型、水田型 离合器型式：单作用干式离合器 动力输出轴离合器型式：湿式离合器 传动系变速箱型式：4×3×2（1+1） 主变速箱换档方式：同步器 副变速箱换档方式：滑动齿轮 轮胎型号(前轮/后轮)：（9.5-16）/（14.9-28）；选装增配驾驶室增配型号为CAB1，安全架增配型号为ST3前照灯增配型号：ND144×91-1；驾驶员座椅增配型号：YY05；轮胎（前轮/后轮）增配型号：8.3-20/12.4-32；液压油泵增配型号：CBWKGZ-F320-TFφ | 购机补贴（通用类） | 44.7 | 否 |  | 部20171243 | 2021-12-31
动力机械 | 拖拉机 | 轮式拖拉机 | 60-70马力四轮驱动拖拉机 | 轮式拖拉机 | 山东川国机械制造有限公司 | TE604 | 9790 | 9790 | 0 | 功率:60马力;驱动方式:四轮驱动 ; | 外廓尺寸(长×宽×高)：3550×1390×2340mm；轴距：1895mm；常用轮距(前轮/后轮)mm：1100/1090；轮距(前轮/后轮)调整方式：有级可调/无级可调；发动机功率：44.5kW（60马力），达到国家第三阶段排放标准；驱动方式：四轮驱动；安全架机型最小使用质量：1798kg、最小使用比质量（kg/kW）：40；选装驾驶室外廓尺寸(长×宽×高)：3600×1530×2520mm；驾驶室机型最小使用质量：1950kg、最小使用比质量（kg/kW）：43.8。机罩进行升级切换，但未导致参数发生变化。 | 购机补贴（通用类） | 44.5 | 否 |  | T201943430030 | 2024-09-29
动力机械 | 拖拉机 | 轮式拖拉机 | 60-70马力四轮驱动拖拉机 | 轮式拖拉机 | 山东航舵智能装备有限公司 | 604-H | 9790 | 9790 | 0 | 功率:60马力;驱动方式:四轮驱动 ; | 整机型式：轮式；整机机架型式:无架;整机驱动型式:四驱;整机用途:一般用途;整机外廓尺寸(长×宽×高及部位):3600×1580×2400mm（安全架）;轴距或履带接地长:1880mm;常用轮距(前轮/后轮)或轨距:1300/1300mm;轮距(前轮/后轮)或轨距:1200、1300、1400/1200、1300、1400mm;最小离地间隙及部位:360mm(后牵引架底部);离合器壳体前端面至后驱动轴轴心线的水平距离:1090mm;变速箱齿轮副轴孔中心距:90mm;最小使用质量:1925kg;标准配重(前/后):60kg/60kg;最小使用比质量：43.6kg/kw;挡位数（前进/倒退）:8/2;主变速挡位数:4+1;副变速挡位数:2;最高设计理论速度:30.69km/h;发动机与主离合器联接方式:直联;翻倾防护装置（驾驶室或安全框架）型号:1004A.46.001;翻倾防护装置（驾驶室或安全框架）型式:安全框架;翻倾防护装置（驾驶室或安全框架）生产厂:潍坊中远重工科技有限公司；发动机型号：YN4EZ060-32CR；发动机结构型式：立式、直列、四冲程；发动机生产厂：昆明云内动力股份有限公司；发动机进气方式：自然吸气；发动机气缸数：4；发动机标定功率：44.1kW；发动机额定净功率：44.1kW；发动机标定转速：2300r/min；发动机冷却方式：水冷；排放阶段：第三阶段;空气滤清器型号:K395;空气滤清器型式:干式;排气管消声腔外形尺寸（长×宽×厚或直径×长）Φ110×330mm;排气管消声腔质量:3.5kg;驾驶员座椅型号:SMT-CS06-1;驾驶员座椅生产厂:潍坊舒美特机械有限公司;安全带型号:DC-1000-006;安全带生产厂:常州市东晨车辆部件有限公司;转向系型式:全液压;转向系转向操纵机构:方向盘;转向系转向机构型式:前轮转向;传动系箱体数量：2个；变速箱（器）型式：机械平面组成式；主变速位置：在第1箱体中；主变速换挡方式：机械有级档；副变速换挡方式：机械有级档；轮胎型号(前轮/后轮)：7.50-16/11.2-28；轮胎数量(前轮/后轮)：2/2个;液压悬挂系统型式:分置式;悬挂装置型式:后置三点悬挂;悬挂装置类别:1类;工作装置液压油泵型号:CBN-F320;液压输出组数:2组;工作装置安全阀全开压力:17-17.5MPa;动力输出轴花键数目: | 购机补贴（通用类） | 44.1 | 否 |  | T202100430180 | 2026-04-01
动力机械 | 拖拉机 | 轮式拖拉机 | 60-70马力四轮驱动拖拉机 | 轮式拖拉机 | 吉林顺昆电动车有限公司 | 604-N | 9790 | 9790 | 0 | 功率:60马力;驱动方式:四轮驱动 ; | 整机型号、名称：604-N型轮式拖拉机；整机型式:轮式;整机机架型式:无架;整机驱动型式:四驱;整机用途；一般用途；整机外廓尺寸(长×宽×高及部位)：3880×1620×2560mm（安全架顶）3880×1620×2700mm（驾驶室顶）；轴距或履带接地长：2050mm;常用轮距(前轮/后轮)或轨距:1300/1300mm;轮距(前轮/后轮)或轨距:1200～1400/1200～1400mm;最小离地间隙及部位;380mm（后牵引架底）;最小使用质量:2200kg（安全框架）、2280kg（驾驶室）;标准配重(前/后):55/45kg;最小使用比质量:49.89kg/kW（安全框架）、51.70kg/kW（驾驶室）;挡位数（前进/倒退）:8/2;主变速挡位数:4+1;副变速挡位数:2;发动机与主离合器联接方式:直联;翻倾防护装置（驾驶室或安全框架）型号:804.46.01;翻倾防护装置（驾驶室或安全框架）型式:安全框架;发动机型号；YN4EZ060-32CR；发动机结构型式：立式、直列、水冷、四冲程；发动机生产厂：昆明云内动力股份有限公司；发动机进气方式：自然吸气；发动机气缸数：4；发动机标定功率：44.1kw;发动机标定转速:2300r/min;发动机冷却方式:水冷;转向系型式:全液压;悬挂装置型式:后置三点悬挂;动力输出轴标准转速:540/760r/min; | 购机补贴（通用类） | 44.1 | 否 |  | T202100220348 | 2026-06-29
动力机械 | 拖拉机 | 轮式拖拉机 | 60-70马力四轮驱动拖拉机 | 轮式拖拉机 | 潍坊米基林农业机械有限公司 | 604A | 9790 | 9790 | 0 | 功率:60马力;驱动方式:四轮驱动 ; | 外廓尺寸(长×宽×高)：3500×1660×2610；轴距或履带接地长：1860；常用轮距(前轮/后轮)或轨距：1200/1230；轮距(前轮/后轮)调整方式：有级可调/有级可调；最小使用质量：1900；标准配重(前/后)：60/60；档位数(前进/倒退/爬行)：8/2/0；主变速档位数*副变速档位数/其他档位数：5/2/0；发动机与离合器联接方式：直联；起动方式：电起动；翻倾防护装置（驾驶室或安全框架）：安全驾驶室；前照灯型号：ZHTDPW-2(12V/24V)；转向系型式：全液压转向；行车制动系型式：鼓式制动器；驻车制动系型式：手制动；前驱动桥型式：旱地型 ；离合器型式：干式、常结合、单片、单作用离合器；传动系变速箱型式：（4+1）×2组成式；主变速箱换档方式：机械有级换挡；副变速箱换档方式：机械有级换挡；轮胎型号(前轮/后轮)：8.3-20/12.4-28 | 购机补贴（通用类） | 0 | 否 |  | 部20190615 | 2023-12-31
动力机械 | 拖拉机 | 轮式拖拉机 | 60-70马力四轮驱动拖拉机 | 轮式拖拉机 | 潍坊米基林农业机械有限公司 | MK604 | 9790 | 9790 | 0 | 功率:60马力;驱动方式:四轮驱动 ; | 功率(KW):44.2;驱动方式:四轮驱动;结构尺寸（长×宽×高mm）:3740×1470×2400（安全框架顶部）；最小使用质量（kg）:1800；轴距（mm）:1870； 轮距（前轮/后轮）（mm）:1020/1060；选装轮距（前轮/后轮）（mm）:1020、1120/1060-1150； 最小离地间隙（mm）:350（前托架底部）;最大配重（kg）:96/90； 档位数（前进/倒退/爬行）:8/2 ；变速箱型式:；（4+1）×2组成式；轮胎型号（前轮/后轮）:7.50-16/11.2-28 | 购机补贴（通用类） | 44.2 | 否 |  | T202100340090 | 2026-04-01
动力机械 | 拖拉机 | 轮式拖拉机 | 60-70马力四轮驱动拖拉机 | 轮式拖拉机 | 潍坊米基林农业机械有限公司 | 604-C | 9790 | 9790 | 0 | 功率:60马力;驱动方式:四轮驱动 ; | 功率(KW):44.2;驱动方式:四轮驱动;结构尺寸（长×宽×高mm）:3300×1360×2350；最小使用质量（kg）:1720；轴距（mm）:1800； 轮距（前轮/后轮）（mm）:1050/1050；；选装轮距（前轮/后轮）（mm）:1050、1140/900-1300 ； 最小离地间隙（mm）:350(前桥底部) ;最大配重（kg）:100/240； 档位数（前进/倒退/爬行）:8/2 ；变速箱型式:（4+1）×2 组成式；轮胎型号（前轮/后轮）:6.5-16/12.4-24 | 购机补贴（通用类） | 44.2 | 否 |  | T202000430096 | 2025-03-31
动力机械 | 拖拉机 | 轮式拖拉机 | 60-70马力四轮驱动拖拉机 | 轮式拖拉机 | 潍坊中亚重工有限公司 | ND604-A | 9790 | 9790 | 0 | 功率:60马力;驱动方式:四轮驱动 ; | 功率;60马力；驱动形式：四轮驱动；外廓尺寸(长×宽×高)：3700x1650x2500（安全架顶部）3700x1650x2650（驾驶室顶部）；轴距或履带接地长：2060；常用轮距(前轮/后轮)或轨距：1300/1300；；最小使用质量：2125kg（安全架）/2275kg（驾驶室）；轮胎型号(前轮/后轮)：8.3-24/11-32 | 购机补贴（通用类） | 44.1 | 否 |  | T202000511336 | 2025-12-30
动力机械 | 拖拉机 | 轮式拖拉机 | 60-70马力四轮驱动拖拉机 | 轮式拖拉机 | 潍坊中亚重工有限公司 | ND604 | 9790 | 9790 | 0 | 功率:60马力;驱动方式:四轮驱动 ; | 功率：60马力；驱动形式：四轮驱动；外廓尺寸(长×宽×高)：3620x1660x2350（安全架顶部）/3800x1670x2600（驾驶室顶部）；轴距或履带接地长：1950；常用轮距(前轮/后轮)或轨距：1300/1300；；最小使用质量：2000kg（安全架）/2125kg（驾驶室）；轮胎型号(前轮/后轮)：8.3-24/11-32 | 购机补贴（通用类） | 44.1 | 否 |  | T202000511337 | 2025-12-30
动力机械 | 拖拉机 | 轮式拖拉机 | 60-70马力四轮驱动拖拉机 | 轮式拖拉机 | 洛阳市宏宣机械制造有限公司 | HE604 | 9790 | 9790 | 0 | 功率:60马力;驱动方式:四轮驱动 ; | 整机驱动型式：四驱；整机外廓尺寸(长×宽×高及部位) mm： 3630×1500×2230、安全架顶/3630×1515×2340、驾驶室顶；轴距 mm ：1855；轮距(前轮/后轮) mm： 1210/1160-1450；最小离地间隙及部位 mm： 320、前桥底部；离合器壳体前端面至后驱动轴轴心线的水平距离 mm： 1068；变速箱齿轮副轴孔中心距 mm ：82.5；最小使用质量 kg： 1690（安全架）/1785（驾驶室）；最小使用比质量 kg/kW ：38.23（安全架）/40.38（驾驶室）；发动机标定功率kW：44.2；发动机标定转速r/min：2400；排放阶段：国三 | 购机补贴（通用类） | 44.2 | 否 |  | T202100410590 | 2026-06-29
动力机械 | 拖拉机 | 轮式拖拉机 | 60-70马力四轮驱动拖拉机 | 轮式拖拉机 | 洛阳市宏宣机械制造有限公司 | HD604 | 9790 | 9790 | 0 | 功率:60马力;驱动方式:四轮驱动 ; | 整机驱动型式 ：四驱；整机外廓尺寸(长×宽×高及部位) mm ：3540×1365×2070、安全架顶；轴距 mm ：1770；轮距(前轮/后轮) mm ：970/1030-1150；最小离地间隙及部位 mm ：223、前桥底部；离合器壳体前端面至后驱动轴轴心线的水平距离 mm ：1059；变速箱齿轮副轴孔中心距 mm ：92；最小使用质量 kg： 1690；最小使用比质量 kg/kW 38.23；发动机标定功率kW：44.2；发动机标定转速r/min：2500；排放阶段：国三 | 购机补贴（通用类） | 44.2 | 否 |  | T202100410589 | 2026-06-29
动力机械 | 拖拉机 | 轮式拖拉机 | 60-70马力四轮驱动拖拉机 | 轮式拖拉机 | 天津沃能达实业有限公司 | W604 | 9790 | 9790 | 0 | 功率:60马力;驱动方式:四轮驱动 ; | 1.整机型式：轮式；2.整机驱动型式：四驱；3.整机外廓尺寸（长×宽×高及部位）mm: 3550×1390×2340（安全架顶部）；4.轴距或履带接地长 mm:1895；5.最小使用质量kg:1800；6.标准配重（前/后）kg：48/80；7.最小使用比质量Kg/kw：40.45；8.主变速挡位数：4+1；9.发动机与主离合器联接方式：直联；10.发动机结构型式：立式、直列、水冷、四冲程；11.发动机标定功率kw：44.5；12.轮胎型号（前轮/后轮）：8.3-20/12.4-28； | 购机补贴（通用类） | 44.5 | 否 |  | T202000320431 | 2025-09-29
动力机械 | 拖拉机 | 轮式拖拉机 | 60-70马力四轮驱动拖拉机 | 轮式拖拉机 | 山东亚丰农业机械装备有限公司 | YF604-2 | 9790 | 9790 | 0 | 功率:60马力;驱动方式:四轮驱动 ; | 整机型号：YF604-2；整机型式：轮式；整机机架型式：无架；整机驱动型式：四驱；整机用途：一般用途；整机外廓尺寸（长×宽×高及部位）：3580×1550×2390（安全架顶部）3580×1550×2570（驾驶室顶部）；轴距：1970mm；常用轮距（前轮/后轮）：1170/1200；轮距（前轮/后轮）或轨距：1000、1170、1270、1370/1000-1400（安全架机型）1170、1270、1370/1200-1400（驾驶室机型）；最小离地间隙（离地部位）：370（前驱动桥底部）；离合器壳体前端面至后驱动轴轴心线的水平距离：1075mm；变速箱齿轮副轴孔中心距：80.5mm；最小使用质量：1930（安全架）、2040（驾驶室）kg；标准配重（前/后）：64/60kg；最小使用比质量：43.76（安全架）、46.26（驾驶室）kg/kw；挡位数（前进/倒退）：8/8；主变速档位数：4；副变速档位数：2×（1＋1）；最高设计理论速度：37.1km/h；发动机与主离合连接方式：直联式；翻倾防护装置（驾驶室或安全框架）型号：554.49.001；翻倾防护装置（驾驶室或安全框架）型式：安全框架；翻倾防护装置（驾驶室或安全框架）生产厂：山东亚丰农业机械装备有限公司； | 购机补贴（通用类） | 44.1 | 否 |  | T202000220951 | 2025-12-30
动力机械 | 拖拉机 | 轮式拖拉机 | 60-70马力四轮驱动拖拉机 | 轮式拖拉机 | 潍坊越腾农业机械有限公司 | 604-C1 | 9790 | 9790 | 0 | 功率:60马力;驱动方式:四轮驱动 ; | 604-C1轮式拖拉机；型式：轮式；机架型式：无架；驱动型式：四驱；外廓尺寸（长×宽×高及部位）单位mm：3500×1700×2360（安全架顶） 3500×1700×2700(驾驶室顶)；轴距：1950mm；轮距(mm)：1200、1300/1200、1300；最小使用质量（kg）：1850（安全框架）1950（驾驶室）。在编号为GT202022168推广鉴定报告第8-10页可查 | 购机补贴（通用类） | 44.1 | 否 |  | T202100220320 | 2026-06-29
动力机械 | 拖拉机 | 轮式拖拉机 | 60-70马力四轮驱动拖拉机 | 轮式拖拉机 | 安徽泗州拖拉机制造有限公司 | HTA604 | 9790 | 9790 | 0 | 功率:60马力;驱动方式:四轮驱动 ; | 驱动方式：四轮驱动；标定功率：44.5KW；发动机制造商：山东云内动力有限责任公司，发动机型号YN4A065-32CR2，发动机进气方式：增压；排放标准：国三排放；整机外廓尺寸(长×宽×高)安全架：3482mm×1550mm×2370mm；最小使用质量：1860kg；常用轮距(前轮/后轮)或轨距：1330/1220mm；标定转速：2300r/min；发动机形式：四缸、直列、水冷、四冲程、直喷；动力输出轴转速：540/720r/min；轮胎型号（前/后）:8.3-20/12.4-28； | 购机补贴（通用类） | 44.5 | 否 |  | T202100340085 | 2026-04-01
动力机械 | 拖拉机 | 轮式拖拉机 | 60-70马力四轮驱动拖拉机 | 轮式拖拉机 | 安徽泗州拖拉机制造有限公司 | HTB604 | 9790 | 9790 | 0 | 功率:60马力;驱动方式:四轮驱动 ; | 驱动方式：四轮驱动；标定功率：44.1KW；发动机制造商：昆明云内动力股份有限公司,型号：YN4EZ060-32CR；排放标准：国三排放；整机外廓尺寸(长×宽×高)安全架：3775mm×1580mm×2400mm；整机外廓尺寸(长×宽×高)驾驶室：3775mm×1750mm×2735mm；最小使用质量（安全架）：2120kg；最小使用质量（驾驶室）：2220kg；常用轮距(前轮/后轮)或轨距：1320/1300mm；标定转速：2300r/min；发动机形式：四缸、直列、水冷、高压共轨；动力输出轴转速：540/720r/min；轮胎型号（前/后）:8.3-24/11-32； | 购机补贴（通用类） | 44.1 | 否 |  | T202100340084 | 2026-04-01
动力机械 | 拖拉机 | 轮式拖拉机 | 60-70马力四轮驱动拖拉机 | 轮式拖拉机 | 山东山拖凯泰农业装备有限公司 | 山拖604D | 9790 | 9790 | 0 | 功率:60马力;驱动方式:四轮驱动 ; | 外廓尺寸(长×宽×高):3480X1430X2265MM；驱动型式:4X4轮式；功率:60马力；轴距:1865MM；轮距（前轮/后轮）：1040/1110～1350mm；轮距（前轮/后轮）调整方式：不可调/无级可调；最小离地间隙（离地部位）：260mm（牵引框）；最小使用质量:1416KG；前轴质量/后轴质量：624/792；最大配重(前/后)：45/26KG；档位数(前进/倒退):8/2；变速箱型式:(4+1)X2平面组成式；驾驶室或安全架:904.46.001 两柱式；轮胎型号（前轮/后轮）：7.00-12 /13.6-16 | 购机补贴（通用类） | 44.1 | 否 |  | 2017TJ001 | 2021-12-31
动力机械 | 拖拉机 | 轮式拖拉机 | 60-70马力四轮驱动拖拉机 | 轮式拖拉机 | 山东山拖凯泰农业装备有限公司 | 山拖604 | 9790 | 9790 | 0 | 功率:60马力;驱动方式:四轮驱动 ; | 外廓尺寸（长×宽×高mm）:3995*1715*2625；驱动方式：四轮驱动；发动机标定功率：44kw；轴距：2090mm；常用轮距(前轮/后轮mm):1360/1390；轮距（前轮/后轮）调整方式：有级可调/有级可调；最小使用质量：2675kg；标准配重（前/后）:128/188kg；挡位数（前进/倒退/爬行）:12/12/0；主变速档位数：4；副变速档位数/其他档位数：3×（1+1）/0；发动机与离合器联接方式:直联式；起动方式: 电起动；翻倾保护装置（驾驶室/或安全架）：型号：904.46.001，型式：两柱式安全架，生产厂：洛阳同欣工贸有限公司；前照灯型号：TE大灯 ; 转向系型式：前轮液压转向 ；行车制动系型式: 双片盘式制动器、机械操纵 ；驻车制动系形式：手动、机械制动 ；前驱动桥型式：旱地型 ；离合器型式：单片、干式、双作用 ；动力输出轴离合器型式：干式摩擦式 ；变速箱型式：4×3×(1+1)组成式 ；主变速箱换挡方式：啮合套换挡 ；副变速箱换挡方式：啮合套换挡 ；轮胎型号（前轮/后轮）：8.3-24/11-32 | 购机补贴（通用类） | 44 | 否 |  | 部20180627 | 2022-12-31
动力机械 | 拖拉机 | 轮式拖拉机 | 60-70马力四轮驱动拖拉机 | 轮式拖拉机 | 山东山拖凯泰农业装备有限公司 | 604-A | 9790 | 9790 | 0 | 功率:60马力;驱动方式:四轮驱动 ; | 型式：轮式；机架型式：无架；用途：一般用途；外廓尺寸(长×宽×高及部位):3520×1630×2730（安全架顶部）MM；驱动型式:四驱；功率: 60马力；轴距: 1960 MM；最小离地间隙及部位：365 mm（前桥底部）；轮距（前轮/后轮）：1285、1375/1200、1300、1380、1460mm；最小使用质量: 2200KG；标准配重质量(前/后)：64/92KG；最小使用比质量（kg/kw）：49.9；档位数(前进/倒退):8/2；变速箱型式: 机械平面组成式；主变速档位数：4+1；副变速档位数：2；翻倾防护装置（驾驶室或安全框架）：KT1204A.46B.010 安全框架；轮胎型号（前轮/后轮）：7.50-16/12.4-28，选装件轮胎型号（前轮/后轮）6.50-16、6.00-16/12.4-24、11.2-24 | 购机补贴（通用类） | 44.1 | 否 |  | T202000370236 | 2025-07-05
动力机械 | 拖拉机 | 轮式拖拉机 | 60-70马力四轮驱动拖拉机 | 轮式拖拉机 | 乐星农业装备(青岛)有限公司 | LS604 | 9790 | 9790 | 0 | 功率:60马力;驱动方式:四轮驱动 ; | 型式:4×4四轮驱动;用途:一般农用型;外廓尺寸(长×宽×高)3830×1695×2470mm;轴距:2096mm;轮距(前轮/后轮):1350-1682/1310-1702mm;最小离地间隙:390mm(前桥);最小使用质量:2475KG; | 购机补贴（通用类） | 44.1 | 否 |  | 部20170301 | 2021-12-31
动力机械 | 拖拉机 | 轮式拖拉机 | 60-70马力四轮驱动拖拉机 | 轮式拖拉机 | 乐星农业装备(青岛)有限公司 | LSK604-1 | 9790 | 9790 | 0 | 功率:60马力;驱动方式:四轮驱动 ; | 型式：四轮驱动；用途：一般农用型；外廓尺寸（长×宽×高）3876×1774×2633mm；轴距：2198mm；轮距（前轮/后轮）：1366-1644/1510-1790mm；最小离地间隙（前桥）：420mm；最小使用质量：2330KG； | 购机补贴（通用类） | 44.1 | 否 |  | T201900320612 | 2024-12-30
动力机械 | 拖拉机 | 轮式拖拉机 | 60-70马力四轮驱动拖拉机 | 轮式拖拉机 | 宁波奔野重工股份有限公司 | 604 | 9790 | 9790 | 0 | 功率:60马力;驱动方式:四轮驱动 ; | 发动机型号：4D32ZT31/603；发动机标定功率/转速：44.1kW/2300r/min；排放阶段：国三；起动方式：电启动；驱动型式：四轮驱动 最小使用质量：2120kg | 购机补贴（通用类） | 44.1 | 否 |  | 部20180449 | 2022-12-31
动力机械 | 拖拉机 | 轮式拖拉机 | 60-70马力四轮驱动拖拉机 | 轮式拖拉机 | 宁波奔野重工股份有限公司 | 604-2 | 9790 | 9790 | 0 | 功率:60马力;驱动方式:四轮驱动 ; | 发动机型号：4D29ZT32/604；发动机标定功率/转速：44.2kw/2400r/min;排放阶段：国三；起动方式：电启动；驱动型式：四轮驱动 最小使用质量：1765kg； | 购机补贴（通用类） | 44.2 | 否 |  | T202000230167 | 2025-07-05
动力机械 | 拖拉机 | 轮式拖拉机 | 60-70马力四轮驱动拖拉机 | 轮式拖拉机 | 山东亿嘉农业机械装备股份有限公司 | YJ604-D | 9790 | 9790 | 0 | 功率:60马力;驱动方式:四轮驱动 ; | 整机型号、名称：YJ604-D、轮式拖拉机；整机型式：轮式；整机机架型式：无架；整机驱动型式：四驱；整机用途：一般用途；整机外廓尺寸（长×宽×高及部位）mm：3420×1400×2320（防翻架顶端）；轴距mm：1755；常用轮距(前轮/后轮)mm：960/1050；轮距(前轮/后轮)mm：960、1060、1160、1260/1000～1300；最小离地间隙及部位mm：255(前桥下沿)；离合器壳体前端面至后驱动轴轴心线的水平距离mm：967；变速箱齿轮副轴孔中心距mm：80.5；最小使用质量kg：1690；标准配重(前/后)kg：60/28；最小使用比质量kg/kW：38.24；挡位数（前进/倒退）：8/2；主变速挡位数：4+1；副变速挡位数：2；最高设计理论速度km/h：26.6；翻倾防护装置（驾驶室或安全框架）型号：YJ204A.46；翻倾防护装置（驾驶室或安全框架）型式：安全框架；翻倾防护装置（驾驶室或安全框架）生产厂：山东亿嘉农业机械装备股份有限公司；发动机型号：4TG60K；发动机结构型式：直列、四冲程；发动机生产厂：华源莱动内燃机有限公司；发动机进气方式：涡轮增压；发动机气缸数：4；发动机标定功率kW：44.2；发动机额定净功率kW：44.2；发动机标定转速r/min：2400；发动机冷却方式：水冷；传动系箱体数量、变速箱（器）型式：机械平面组成式；箱体数量：2个；主变速位置和换挡方式：主变速位置：在第2箱体中；机械有级挡；副变速换挡方式：机械有级挡；轮胎型号(前轮/后轮)：6.00-14/13.6-16；轮胎数量(前轮/后轮)个 ：2/2；液压悬挂系统型式：分置式；悬挂装置型式：后置三点悬挂；悬挂装置类别：2N类；工作装置液压油泵型号：CBN-E316；液压输出组数：1组；动力输出轴标准转速r/min：540/760；选装轮胎型号(前轮/后轮)：6.0-12/9.5-16；6.00-12/9.5-20；5.00-12/9.5-20；6.00-12/11.2-16；选装液压输出组数：2组；选装动力输出轴标准转速r/min：760/850。 | 购机补贴（通用类） | 44.2 | 否 |  | T202000321091 | 2025-12-30
动力机械 | 拖拉机 | 轮式拖拉机 | 60-70马力四轮驱动拖拉机 | 轮式拖拉机 | 山东亿嘉农业机械装备股份有限公司 | YJ604-EA | 9790 | 9790 | 0 | 功率:60马力;驱动方式:四轮驱动 ; | 整机型号、名称：YJ604-EA、轮式拖拉机;整机型式：轮式;整机机架型式：无架;整机驱动型式：四驱;整机用途：一般用途;整机外廓尺寸(长×宽×高及部位)mm：3725×1300×2400（防翻架顶端）;轴距mm：1955;常用轮距(前轮/后轮)mm：1000/1000;轮距(前轮/后轮)mm：1000、1100、1150、1200、1300/1000～1400;最小离地间隙及部位mm：345(前桥下沿);离合器壳体前端面至后驱动轴轴心线的水平距离mm：1068;变速箱齿轮副轴孔中心距mm：80.5;最小使用质量kg：1800;标准配重(前/后)kg：42/50;最小使用比质量kg/kW：40.82;挡位数（前进/倒退）：8/2;主变速挡位数：4+1;副变速挡位数：2;发动机与主离合器联接方式：直联;翻倾防护装置型号：YJ204A.46;翻倾防护装置型式：安全框架;发动机型号：4TD60;发动机结构型式：直列、四冲程;发动机生产厂：华源莱动内燃机有限公司;发动机进气方式：涡轮增压;发动机气缸数：4;发动机标定功率kW：44.1;发动机额定净功率kW：44.1;发动机标定转速r/min：2400;主变速位置和换挡方式：主变速位置：在第1箱体中机械有级挡；副变速换挡方式：机械有级挡；轮胎型号(前轮/后轮)：8.3-20/12.4-28;轮胎数量(前轮/后轮)个：2/2;选装配置选装翻倾防护装置型号：YJ204.46;选装翻倾防护装置型式：安全框架;选装翻倾防护装置外廓尺寸(长×宽×高)mm：3725×1550×2400（防翻架顶端）;常用轮距(前轮/后轮)或轨距mm：1200/1200（选装加长半轴套管）;轮距(前轮/后轮)或轨距mm：1152、1200、1300/1152～1400（选装加长半轴套管）;最小使用质量kg：1820（选装加长半轴套管）;最小使用比质量kg/kW：41.27;选装挡位数（前进/倒退）：8/8;选装主变速挡位数：4;选装副变速挡位数：2×（1+1）;选装轮胎型号(前轮/后轮)：6.50-16/11.2-24；7.50-16/9.5-28；7.50-16/11.2-28；7.00-12/11.2-20；8.3-20/9.5-32；7.5-16/11.2-24。 | 购机补贴（通用类） | 44.1 | 否 |  | T202000320453 | 2025-09-29
动力机械 | 拖拉机 | 轮式拖拉机 | 60-70马力四轮驱动拖拉机 | 轮式拖拉机 | 山东亿嘉农业机械装备股份有限公司 | YJ-604-1 | 9790 | 9790 | 0 | 功率:60马力;驱动方式:四轮驱动 ; | 整机型号、名称：YJ-604-1、轮式拖拉机；整机型式：轮式；整机机架型式：无架；整机驱动型式：四驱；整机用途：一般用途；整机外廓尺寸（长×宽×高及部位）mm：4030×1730×2600（消音器顶部）；轴距mm：2040；常用轮距(前轮/后轮)mm：1300/1400；轮距(前轮/后轮)mm：1200、1300、1400、1500/1200～1500；最小离地间隙及部位mm：360（前驱动桥下沿）；离合器壳体前端面至后驱动轴轴心线的水平距离mm：1152；变速箱齿轮副轴孔中心距mm：92；最小使用质量kg：2560；标准配重(前/后)kg：144/320；最小使用比质量kg/kW：58.05；挡位数（前进/倒退）：12/12；主变速挡位数：4；副变速挡位数：3×（1+1）；最高设计理论速度km/h：31.37；翻倾防护装置（驾驶室或安全框架）型号：YJ50.46；翻倾防护装置（驾驶室或安全框架）型式：安全框架；发动机型号：4D32ZT31/604；发动机结构型式：直列、四冲程；发动机生产厂：浙江新柴股份有限公司；发动机进气方式：涡轮增压；发动机气缸数：4；发动机标定功率kW：44.1；发动机额定净功率kW：44.1；发动机标定转速r/min：2400；发动机冷却方式：水冷；传动系箱体数量、变速箱（器）型式：机械平面组成式；箱体数量：2个；主变速位置和换挡方式：主变速位置：在第1箱体中；机械有级挡；副变速换挡方式：机械有级挡；轮胎型号(前轮/后轮)：8.3-24/12.4-32；轮胎数量(前轮/后轮)个 ：2/2；工作装置液压油泵型号：CBN-F316；动力输出轴标准转速r/min：540/760；选装轮胎型号(前轮/后轮)：8.3-24/11-32、8.3-20/12.4-28;选装发动机型号：4D27ZT32/604；选装发动机结构型式：直列、四冲程；选装发动机生产厂：浙江新柴股份有限公司；选装发动机进气方式：涡轮增压；选装发动机气缸数：4；选装发动机标定功率kW：44.2；选装发动机额定净功率kW：44.2；选装发动机标定转速r/min：2400；选装发动机冷却方式：水冷；选装液压输出组数：1组；选装动力输出轴标准转速r/min：760/850；540/1000; 760/1000。 | 购机补贴（通用类） | 44.2 | 否 |  | T202000321092 | 2025-12-30
动力机械 | 拖拉机 | 轮式拖拉机 | 60-70马力四轮驱动拖拉机 | 轮式拖拉机 | 山东双力现代农业装备有限公司 | SL604-B | 9790 | 9790 | 0 | 功率:60马力;驱动方式:四轮驱动; | 驱动型式：四轮驱动，功率：44.2kw，外廓尺寸（长×宽×高）：3760×1520×2350mm，轴距：1880mm，轮距（前/后）mm：960、1200、1300/960-1300；最小使用质量：1700kg，最大配重（前/后）：144/180kg，档位数（前进/倒退/爬行）：8/2/0，启动方式：电起动；翻倾防护装置：两柱式安全架；转向系型式：全液压转向；离合器型式：干式、单片、双作用；变速箱型式（4+1）×2组成式；变速箱换挡方式：滑移齿轮和啮合套换挡。 | 购机补贴（通用类） | 0 | 否 |  | 部20170206 | 2021-12-31
动力机械 | 拖拉机 | 轮式拖拉机 | 60-70马力四轮驱动拖拉机 | 轮式拖拉机 | 山东双力现代农业装备有限公司 | SLN604 | 9790 | 9790 | 0 | 功率:60马力;驱动方式:四轮驱动 ; | 驱动型式：四轮驱动；配套功率：60马力；外廓尺寸（长×宽×高及部位）mm：3610×1420×2480（安全架顶部），3595×1535×2365（安全架顶部），3655×1770×2660（驾驶室顶部）；轴距：1930mm；最小使用质量kg：1836，1939（选装半轴套管），2120（选装简易驾驶室）；挡位数（前进/倒退）：8/2；主变速挡位数：4+1；副变速挡位数：2；翻倾防护装置（驾驶室或安全框架）：安全框架或简易驾驶室；转向系型式：全液压；动力输出轴标准转速：540/760 r/min。 | 购机补贴（通用类） | 44.1 | 否 |  | T202100320469 | 2026-06-29
动力机械 | 拖拉机 | 轮式拖拉机 | 60-70马力四轮驱动拖拉机 | 轮式拖拉机 | 山东双力现代农业装备有限公司 | SL604-D | 9790 | 9790 | 0 | 功率:60马力;驱动方式:四轮驱动 ; | 驱动型式：四轮驱动；配套功率：60马力；外廓尺寸（长×宽×高及部位）mm：2900×1430×2200（安全架顶）；轴距：1520mm；最小使用质量：1450kg；挡位数（前进/倒退）：8/2；主变速挡位数：4+1；副变速挡位数：2；翻倾防护装置（驾驶室或安全框架）：安全框架；转向系型式：全液压；动力输出轴标准转速：760r/min。 | 购机补贴（通用类） | 44.2 | 否 |  | T202100370140 | 2026-04-01
动力机械 | 拖拉机 | 轮式拖拉机 | 60-70马力四轮驱动拖拉机 | 轮式拖拉机 | 山东双力现代农业装备有限公司 | SLE604 | 9790 | 9790 | 0 | 功率:60马力;驱动方式:四轮驱动 ; | 驱动型式：四轮驱动；配套功率：60马力；外廓尺寸（长×宽×高及部位）mm：3705×1450×2360（安全架顶部）；轴距：1920mm；最小使用质量：1805kg；挡位数（前进/倒退）：8/2；主变速挡位数：4+1；副变速挡位数：2；翻倾防护装置（驾驶室或安全框架）：安全框架；转向系型式：全液压；动力输出轴标准转速：720/850 r/min。 | 购机补贴（通用类） | 44.1 | 否 |  | T202100370148 | 2026-04-01
动力机械 | 拖拉机 | 轮式拖拉机 | 60-70马力四轮驱动拖拉机 | 轮式拖拉机 | 潍坊市鑫升机械制造有限公司 | XSE604 | 9790 | 9790 | 0 | 功率:60马力;驱动方式:四轮驱动 ; | 标定功率：44.2kW；驱动方式：四轮驱动；整机外廓尺寸(长×宽×高)（mm）: 3560×1550×2250；轴距（mm）:1965；常用轮距(前轮/后轮)（mm）:1230/1200；轮距(前轮/后轮)调整方式：不可调/无级可调；最小离地间隙（mm）：330；整机最小使用质量（kg）：1660；最大配重(前/后)（kg）：60/60 ；整机挡位数（前进/倒退/爬行）：8/2/0；发动机与主离合器联接方式：直联；起动方式：电启动；翻倾防护装置型号：鑫升604；翻倾防护装置型式：拖拉机防翻架；转向系型式：液压转向；变速箱型式：（4+1）×2机械组成式；变速箱换挡方式：啮合套换挡；轮胎型号(前轮/后轮)：7.50-16/12.4-28；悬挂装置类别：1类；动力输出轴转速（ r/min）：540/720 。 | 购机补贴（通用类） | 44.2 | 否 |  | 苏农机（2017）第（0350）号 | 2021-12-31
动力机械 | 拖拉机 | 轮式拖拉机 | 60-70马力四轮驱动拖拉机 | 轮式拖拉机 | 潍坊市鑫升机械制造有限公司 | XSB604A | 9790 | 9790 | 0 | 功率:60马力;驱动方式:四轮驱动 ; | 标定功率：44kW；驱动方式：四轮驱动；整机外廓尺寸(长×宽×高)（mm）: 3250×1325×2150；轴距（mm）:1800；轮距(前轮/后轮)（mm）:1055/1055；轮距(前轮/后轮)调整方式：不可调/不可调；最小离地间隙（mm）：255；整机最小使用质量（kg）：1755；整机挡位数（前进/倒退/爬行）：8F/4R；发动机与主离合器联接方式：直联；启动方式：电启动；翻倾防护装置型号：鑫升604；翻倾防护装置型式：拖拉机防翻架；转向系型式：液压转向；变速箱型式：4×（2+1）组成式；变速箱换挡方式：啮合套换挡；轮胎型号(前轮/后轮)：6.00-12/11.2-20；悬挂装置类别：1类；动力输出轴转速（ r/min）：540/760 。 | 购机补贴（通用类） | 44 | 否 |  | 部20170258 | 2021-12-31
动力机械 | 拖拉机 | 轮式拖拉机 | 60-70马力四轮驱动拖拉机 | 轮式拖拉机 | 潍坊市鑫升机械制造有限公司 | XSE604-1 | 9790 | 9790 | 0 | 功率:60马力;驱动方式:四轮驱动 ; | 标定功率：44.2kW；驱动方式：四轮驱动；整机外廓尺寸(长×宽×高及部位)（mm）: 3560×1550×2250安全架顶；轴距（mm）:1860；常用轮距(前轮/后轮)（mm）:1230/1200；轮距(前轮/后轮)（mm）:1230、1330/1200-1360；最小离地间隙（mm）：330；离合器壳体前端面至后驱动轴轴心线的水平距离（mm）：1070；变速箱齿轮副轴孔中心距（mm）：80.5；整机最小使用质量（kg）：1810；标准配重(前/后)（kg）：60/60 ；最小使用比质量：40.95 kg/kW；整机挡位数（前进/倒退）：8/2；发动机与主离合器联接方式：直联；启动方式：电启动；翻倾防护装置型号：鑫升604；翻倾防护装置型式：拖拉机防翻架；转向系型式：液压转向；变速箱型式：机械平面组成式；变速箱换挡方式：机械有级挡；轮胎型号(前轮/后轮)：7.50-16/11.2-28；悬挂装置类别：1类；动力输出轴转速（ r/min）：540/720 。 | 购机补贴（通用类） | 44.2 | 否 |  | T202142420065 | 2026-02-07
动力机械 | 拖拉机 | 轮式拖拉机 | 60-70马力四轮驱动拖拉机 | 轮式拖拉机 | 潍坊市鑫升机械制造有限公司 | XSB604 | 9790 | 9790 | 0 | 功率:60马力;驱动方式:四轮驱动; | 标定功率：44kW；驱动方式：四轮驱动 | 购机补贴（通用类） | 0 | 否 |  | 部20170236 | 2021-12-31
动力机械 | 拖拉机 | 轮式拖拉机 | 60-70马力四轮驱动拖拉机 | 轮式拖拉机 | 洛阳矿耕机械设备有限公司 | M604 | 9790 | 9790 | 0 | 功率:60马力;驱动方式:四轮驱动 ; | 功率：44.2KW；驱动方式：四轮驱动；全液压转向；4×（2+1）机械平面组成式变速箱； | 购机补贴（通用类） | 44.2 | 否 |  | T202000340499 | 2025-09-29
动力机械 | 拖拉机 | 轮式拖拉机 | 60-70马力四轮驱动拖拉机 | 轮式拖拉机 | 洛阳福格森机械装备有限公司 | MF604 | 9790 | 9790 | 0 | 功率:60马力;驱动方式:四轮驱动 ; | 外廓尺寸（长×宽×高及部位mm）：3650×1370×2250(安全框架顶部）,驱动型式：四轮驱动，轴距（mm）：1970，常用轮距（前轮/后轮）mm：1200/1100；轮距（前轮/后轮）mm：1200/978～1150； 轮距调整方式(前轮/后轮)：不可调节/翻转轮辐可调；最小使用质量（kg）:1890，最小使用比质量（kg/kW）:42.76；标准配重（前/后）kg：80/200，档位数（前进/倒退/爬行）：12/4/0，主变速挡位数/副变速挡位数/其他挡位数：4/（3+1）/0；发动机与主离合器联接方式：直联；起动方式：电起动；翻倾防护装置：安全框架；前照灯型号：WK-007；转向系型式：全液压；行车制动系型式：双片、盘式、机械操纵；驻车制动系型式：机械式； 前驱动桥型式：旱地式；离合器型式：干式、常接合、双作用；传动系动力输出轴型式：后置，半独立式；传动系变速箱型式：机械平面组成式；主、副变速换档方式：机械有级挡；轮胎型号(前轮/后轮)：7.50-16/11.2-28。 | 购机补贴（通用类） | 44.2 | 否 |  | 鄂2020008 | 2025-04-11
动力机械 | 拖拉机 | 轮式拖拉机 | 60-70马力四轮驱动拖拉机 | 轮式拖拉机 | 山东渊博农业装备有限公司 | YB604-5 | 9790 | 9790 | 0 | 功率:60马力;驱动方式:四轮驱动 ; | 外廓尺寸（长×宽×高mm）: 3860×1500×2220（安全架）；最小使用质量: 1850；配套动力（kW）: 44.1；型式:四轮驱动；轴距（mm）: 1840 ；轮距（前轮/后轮）（mm）: 1250、1410/1200、1270、1340；最小离地间隙（mm）：370（前桥底部 ；标准配重（kg）: 128/80；档位数（前进/倒退/爬行）: 8/2/0：变速箱型式:（4+1）×2组成式：轮胎型号（前轮/后轮）: 7.50-16/11.2-28。液压悬挂系统型式:分置式。 | 购机补贴（通用类） | 44.1 | 否 |  | T202000220145 | 2025-07-05
动力机械 | 拖拉机 | 轮式拖拉机 | 60-70马力四轮驱动拖拉机 | 轮式拖拉机 | 山东渊博农业装备有限公司 | YB604-3 | 9790 | 9790 | 0 | 功率:60马力;驱动方式:四轮驱动 ; | 外廓尺寸（长×宽×高mm）:3765×1550×2350（安全架）3765×1550×2450（驾驶室）；最小使用质量: 1715（安全框架）、1800（驾驶室）；配套动力（kW）: 44.1 ；型式:四轮驱动；轴距（mm）: 1860 ； 轮距（前轮/后轮）（mm）:1200、1400/1200-1250 ；最小离地间隙（mm）: 310（前桥底部）；标准配重（kg）: 96/80 ； 档位数（前进/倒退/爬行）: 8/2/0 ；变速箱型式: （4+1）x2组成式；轮胎型号（前轮/后轮）: 7.50-16/11.2-28。液压悬挂系统型式:分置式。 | 购机补贴（通用类） | 44.1 | 否 |  | T202000220146 | 2025-07-05
动力机械 | 拖拉机 | 轮式拖拉机 | 60-70马力四轮驱动拖拉机 | 轮式拖拉机 | 山东渊博农业装备有限公司 | YB604-6 | 9790 | 9790 | 0 | 功率:60马力;驱动方式:四轮驱动 ; | 外廓尺寸（长×宽×高mm）:3740×1400×2130(安全架)；最小使用质量: 1680 ；配套动力（kW）:44.1；型式:四轮驱动；轴距（mm）: 1870；轮距（前轮/后轮）（mm）975、1075/1000-1080；最小离地间隙（mm）:310（前桥底部）；标准配重（kg）:116/70；档位数（前进/倒退/爬行）: 8/2/0；变速箱型式:（4+1）x2组成式 ；轮胎型号（前轮/后轮）:7.50-16/11.2-24。液压悬挂系统型式:分置式。液压油泵型号：CBN-F316 | 购机补贴（通用类） | 44.1 | 否 |  | T202000220365 | 2025-09-29
动力机械 | 拖拉机 | 轮式拖拉机 | 60-70马力四轮驱动拖拉机 | 轮式拖拉机 | 山东渊博农业装备有限公司 | YB604-2 | 9790 | 9790 | 0 | 功率:60马力;驱动方式:四轮驱动 ; | 外廓尺寸（长×宽×高mm）: 3350×1410×1950(防翻架)；最小使用质量: 1690；配套动力（kW）:44.1；型式:四轮驱动；轴距（mm）: 1760；轮距（前轮/后轮）（mm）980、1060/910-1060；最小离地间隙（mm）:265（前桥放油螺栓底部）；标准配重（kg）:0/50；档位数（前进/倒退/爬行）: 8/2/0；变速箱型式:（4+1）x2组成式 ；轮胎型号（前轮/后轮）:6.00-14/9.50-20。液压悬挂系统型式:分置式。液压油泵型号：CBN-F316 | 购机补贴（通用类） | 44.1 | 否 |  | T202000220981 | 2025-12-30
动力机械 | 拖拉机 | 轮式拖拉机 | 60-70马力四轮驱动拖拉机 | 轮式拖拉机 | 道依茨法尔机械有限公司 | SH604-C | 9790 | 9790 | 0 | 功率:60马力;驱动方式:四轮驱动 ; | 驱动轮数：四轮驱动；发动机标定功率（kW）：44.1或44.2；最小使用质量（kg）:2540；排放标准：第三阶段。 | 购机补贴（通用类） | 44.2 | 否 |  | T201900220502 | 2024-12-30
动力机械 | 拖拉机 | 轮式拖拉机 | 60-70马力四轮驱动拖拉机 | 轮式拖拉机 | 潍坊众旺农业机械有限公司 | ZT604-A | 9790 | 9790 | 0 | 功率:60马力;驱动方式:四轮驱动 ; | 整机型号、名称：ZT604-A型轮式拖拉机；整机型式：轮式；整机机架型式：无架式； 整机驱动型式：四轮驱动；整机外形尺寸（长×宽×高及部位）：3550×1550×2190（安全架顶部）mm；轴距：1890mm；常用轮距（前轮/后轮）：1150/1250mm；轮距（前轮/后轮）：1150、1250/1150-1450mm；最小离地间隙及部位：300（前桥放油口）mm；最小使用质量：1755kg；标准配重（前/后）：57/52kg；最小使用比质量：39.80kg/kW；挡位数（前进/倒退）：8/2；主变速挡位数：4+1；副变速挡位数（含爬行档）：2；发动机与主离合器联接方式：直联式；翻倾防护装置型号：ZT688；翻倾防护装置型式：安全框架；翻倾防护装置生产厂：潍坊众旺农业机械有限公司；发动机型号：YD4JZ60C1；发动机结构型式：直列、立式、水冷、四冲程；发动机生产厂：扬动股份有限公司；发动机进气方式：涡轮增压；发动机气缸数：4缸；发动机标定功率：44.1kW；发动机额定净功率：44.1kW；发动机标定转速：2400r/min；发动机冷却方式：水冷；空气滤清器型号：K1553；空气滤清器型式：湿式；排气管消音腔尺寸（直径×长）：∮120×436mm；排气管消音腔质量：5.1kg；驾驶员座椅型号：SMT-CS06-1；驾驶员座椅生产厂：潍坊舒美特机械有限公司；安全带型号：DC-1000-006；安全带生产厂：常州东晨车辆部件有限公司；转向系型式：全液压；转向系转向机构型式：方向盘；传动系变速箱体数量：2个；行走系轮胎型号（前轮/后轮）：7.50-16/11.2-24；行走轮轮胎数量（前轮/后轮）：2/2个；液压悬挂系统型式：分置式；悬挂装置型式：后置三点悬挂；悬挂装置类别：1类；工作装置液压油泵型号：CBF-F316;液压输出组数：1组；动力输出轴花键数目：6齿；动力输出轴标准转速：540/720r/min；动力输出轴传动比：3.385/2.733。 | 购机补贴（通用类） | 44.1 | 否 |  | T202000621361 | 2025-12-30
动力机械 | 拖拉机 | 轮式拖拉机 | 60-70马力四轮驱动拖拉机 | 轮式拖拉机 | 丰疆智能科技研究院(常州)有限公司 | FJ604 | 9790 | 9790 | 0 | 功率:60马力;驱动方式:四轮驱动 ; | 整机型式：轮式； 整机驱动型式：四驱； 最小使用质量（kg):1700; 最小使用比质量(kg/kW):38.5 ; | 购机补贴（通用类） | 44.2 | 否 |  | T202032320130 | 2025-07-30
动力机械 | 拖拉机 | 轮式拖拉机 | 60-70马力四轮驱动拖拉机 | 轮式拖拉机 | 山东润达农业装备有限公司 | RD604 | 9790 | 9790 | 0 | 功率:60马力;驱动方式:四轮驱动 ; | 标定功率：44.1kW；驱动型式：四轮驱动；外廓尺寸mm(长×宽×高):3560×1480×2240（至安全架顶）；轴距：1940mm；最小使用质量：1850kg；常用轮距mm（前轮/后轮）：1050/1100 | 购机补贴（通用类） | 44.1 | 否 |  | T202000230169 | 2025-07-05
动力机械 | 拖拉机 | 轮式拖拉机 | 60-70马力四轮驱动拖拉机 | 轮式拖拉机 | 山东润达农业装备有限公司 | 润达-604 | 9790 | 9790 | 0 | 功率:60马力;驱动方式:四轮驱动 ; | 功率：44kW;驱动型式：四轮驱动;外廓尺寸mm(长×宽×高):3300×1400×2200;轴距：1790mm；最小使用质量:1545kg；挡位数(前进/倒退/爬行) ：8/2/0；起动方式：电起动 | 购机补贴（通用类） | 44 | 否 |  | 部20180687 | 2022-12-31
动力机械 | 拖拉机 | 轮式拖拉机 | 60-70马力四轮驱动拖拉机 | 轮式拖拉机 | 山东润达农业装备有限公司 | RD604-A | 9790 | 9790 | 0 | 功率:60马力;驱动方式:四轮驱动 ; | 标定功率：44.2kW；驱动型式：四轮驱动；外廓尺寸mm(长×宽×高):2950×1360×2100（至安全架顶）；轴距：1530mm；最小使用质量：1700kg；常用轮距mm（前轮/后轮）：1000/1030 | 购机补贴（通用类） | 44.2 | 否 |  | T202000230382 | 2025-09-29
动力机械 | 拖拉机 | 轮式拖拉机 | 60-70马力四轮驱动拖拉机 | 轮式拖拉机 | 连云港迈恩农业机械有限公司 | ME604-X | 9790 | 9790 | 0 | 功率:60马力;驱动方式:四轮驱动 ; | 标定功率：44.1kw，驱动型式：四轮驱动。最小使用比质量（kg/kw）：50.11（四柱驾驶室），50.57（六柱驾驶室），46.83（安全架） | 购机补贴（通用类） | 44.1 | 否 |  | T202032320062 | 2025-05-28
动力机械 | 拖拉机 | 轮式拖拉机 | 60-70马力四轮驱动拖拉机 | 轮式拖拉机 | 连云港迈恩农业机械有限公司 | ME604 | 9790 | 9790 | 0 | 功率:60马力;驱动方式:四轮驱动 ; | 标定功率：44.1kw，驱动型式：四轮驱动。最小使用比质量（kg/kw）：40.78（四柱驾驶室），35（安全架），38.06（TB安全架），35.92（宁波安全架） | 购机补贴（通用类） | 44.1 | 否 |  | T202032320060 | 2025-05-28
动力机械 | 拖拉机 | 轮式拖拉机 | 60-70马力四轮驱动拖拉机 | 轮式拖拉机 | 青州市国昊机械有限公司 | 604B | 9790 | 9790 | 0 | 功率:60马力;驱动方式:四轮驱动 ; | 四轮驱动；整机外形尺寸：3520mm*1580mm*2350mm；轴距：1800mm；常用轮距：1200mm/1170mm；最小使用质量：1720kg；最小使用比质量：39kg/kW；发动机型号：YN4EZ060-32CR；山东云内动力有限责任公司；标定功率：44.1kW；排放标准：国三 | 购机补贴（通用类） | 44.1 | 否 |  | 鄂2020013 | 2025-04-11
动力机械 | 拖拉机 | 轮式拖拉机 | 60-70马力四轮驱动拖拉机 | 轮式拖拉机 | 潍坊迪锐农业机械有限公司 | 604-B | 9790 | 9790 | 0 | 功率:60马力;驱动方式:四轮驱动 ; | 该鉴定单元中机型的合理最小功率代号（马力） / 50 整机型号、名称 / 604-B轮式拖拉机 整机型式 / 轮式 整机机架型式 / 无架 整机驱动型式 / 四驱 整机用途 / 一般用途 整机外廓尺寸(长×宽×高及部位) mm 3750×1620×2360（安全架顶） 轴距或履带接地长 mm 1950 常用轮距(前轮/后轮)或轨距 mm 1300/1300 轮距(前轮/后轮)或轨距 mm 1200、1300/ 1200、1300 最小离地间隙及部位 mm 350（前桥底部） 离合器壳体前端面至后驱动轴轴心线的水平距离 mm 1060 变速箱齿轮副轴孔中心距 mm 93 全履带拖拉机驱动轮轴心线至导向轮轴心线的水平距离 mm / 最小使用质量 kg 2000 标准配重(前/后) kg 52/56 履带接地比压 kPa / 最小使用比质量 kg/kW 45.35 挡位数（前进/倒退） / 8/2 主变速挡位数 / 4+1 副变速挡位数 / 2 最高设计理论速度 km/h 30.86 各前进挡理论速度 km/h 前进：2.21；2.86；4.60；7.21；9.46；12.24；19.69；30.86 后退：2.18；9.35 发动机与主离合器联接方式 / 直联 翻倾防护装置（驾驶室或安全框架）型号 / 1004.B 翻倾防护装置（驾驶室或安全框架）型式 / 安全框架 翻倾防护装置（驾驶室或安全框架）生产厂 / 潍坊迪锐农业机械有限公司 空气滤清器型号 / YKQ1830U 空气滤清器型式 / 干式 排气管消声腔外形尺寸（长×宽×厚或直径×长） mm Φ110×600 排气管消声腔质量 kg 5.3 驾驶员座椅型号a / SMT-CS06-1 驾驶员座椅生产厂 / 潍坊舒美特机械有限公司 安全带型号 / DC-1000-006 安全带生产厂 / 常州市东晨车辆部件有限公司 转向系型式 / 全液压 转向系转向操纵机构 / 方向盘 转向系转向机构型式 / 前轮转向 传动系箱体数量、变速箱（器）型式 / 箱体数量： 2 个 机械平面组成式 主变速位置和换挡方式 / 在第 2 箱体中 机械有级挡 副变速换挡方式 / 机械有级挡 轮胎型号(前轮/后轮) / 7.50-16/12.4-28 轮胎数量(前轮/后轮) 个 2/2 轮胎气压(前轮/后轮) k | 购机补贴（通用类） | 44.1 | 否 |  | T202100430652 | 2026-06-29
动力机械 | 拖拉机 | 轮式拖拉机 | 60-70马力四轮驱动拖拉机 | 轮式拖拉机 | 潍坊力信机械制造有限公司 | WLX604 | 9790 | 9790 | 0 | 功率:60马力;驱动方式:四轮驱动 ; | 外廓尺寸：3480×1480×2270；驱动型式：四轮驱动；配套功率：44.2kW; 发动机型号及制造商：4DW93-60GG3U,一汽解放汽车有限公司无锡柴油机厂；轴距：1820; 最小使用质量：1640; 配重：52/60; 档位数：8+8; 变速箱型式：4×2×（1+1）组成式；是否有驾驶室或安全架：带安全架。 | 购机补贴（通用类） | 0 | 否 |  | 鄂2019437 | 2024-11-15
动力机械 | 拖拉机 | 轮式拖拉机 | 60-70马力四轮驱动拖拉机 | 轮式拖拉机 | 江苏骏诚光电科技有限公司 | 654 | 9790 | 9790 | 0 | 功率:65马力;驱动方式:四轮驱动 ; | (1) 整机型号、名称:654型轮式拖拉机;(2)整机型式:轮式;(3)整机机架型式:无架;(4)整机驱动型式:四驱;(5)整机用途:一般用途;(6)整机外廓尺寸(长×宽×高及部位)mm:3480×1720×2690(至驾驶室顶)3480×1720×2660(至安全架顶);(7)轴距mm:2030;(8)常用轮距(前轮/后轮)mm:1350/1300;(9)轮距(前轮/后轮)mm:1200、1250、1300、1350、1400、1450/1200～1450;(10)最小离地间隙及部位mm:340，前桥中间传动壳体下方;(11)最小使用质量kg:2060（驾驶室）/1980（安全架）;(12)标准配重(前/后)kg:120/180;(13)最小使用比质量kg/kW:43.1（驾驶室）/41.42（安全架）;(14)挡位数（前进/倒退）:8/2;(15)主变速挡位数:4+1;(16)副变速挡位数:2;(17)最高设计理论速度km/h:32.00;(18)发动机与主离合器联接方式:直联;(19)翻倾防护装置（驾驶室或安全框架）型号:1204.45.001;(20)翻倾防护装置（驾驶室或安全框架）型式:简易驾驶室;(21)翻倾防护装置（驾驶室或安全框架）生产厂:江苏骏诚光电科技有限公司;(22)发动机型号:4TD65;(23)发动机结构型式:立式、直列、直喷、水冷、四冲程;(24)发动机生产厂:山东华源莱动内燃机有限公司;(25)发动机进气方式:增压;(26)发动机气缸数:4;(27)发动机标定功率kW:47.8;(28)发动机额定净功率kW:47.8;(29)发动机标定转速r/min:2400;(30)发动机冷却方式:水冷;(31)空气滤清器型号:K495;(32)空气滤清器型式:湿式;(33)排气管消声腔外形尺寸（长×宽×高）mm:630×150×120;(34)排气管消声腔质量kg:8.3±0.3;(35)驾驶员座椅型号a:160.44.001A;(36)驾驶员座椅生产厂:盐城波士达机械制造有限公司;(37)安全带型号:AQ-01;(38)安全带生产厂:江苏骏辉安全系统有限公司;(39)转向系型式:全液压;(40)转向系转向操纵机构:方向盘;(41)转向系转向机构型式:前轮转向;(42)变速箱（器）型式:机械空间组成式;(43)主变速换挡方式:机械有级挡; | 购机补贴（通用类） | 47.8 | 否 |  | T201932320063 | 2024-12-01
动力机械 | 拖拉机 | 轮式拖拉机 | 60-70马力四轮驱动拖拉机 | 轮式拖拉机 | 山东光明重工机械有限公司 | GM604-N | 9790 | 9790 | 0 | 功率:60马力;驱动方式:四轮驱动 ; | 标定功率:44.1kW(60马力）；驱动方式:四轮驱动 | 购机补贴（通用类） | 44.1 | 否 |  | 鄂2020218 | 2025-11-01
动力机械 | 拖拉机 | 轮式拖拉机 | 60-70马力四轮驱动拖拉机 | 轮式拖拉机 | 山东光明重工机械有限公司 | GM604 | 9790 | 9790 | 0 | 功率:60马力;驱动方式:四轮驱动 ; | 标定功率:44.1kW(60马力）；驱动方式:四轮驱动 | 购机补贴（通用类） | 44.1 | 否 |  | 鄂2020219 | 2025-11-01
动力机械 | 拖拉机 | 轮式拖拉机 | 60-70马力四轮驱动拖拉机 | 轮式拖拉机 | 山东光明重工机械有限公司 | GM604-A | 9790 | 9790 | 0 | 功率:60马力;驱动方式:四轮驱动 ; | 标定功率:44.5kW(60马力）；驱动方式:四轮驱动 | 购机补贴（通用类） | 44.5 | 否 |  | 鄂2020219 | 2025-11-01
动力机械 | 拖拉机 | 轮式拖拉机 | 60-70马力四轮驱动拖拉机 | 轮式拖拉机 | 湖北超能农业装备有限公司 | SH604-E | 9790 | 9790 | 0 | 功率:60马力;驱动方式:四轮驱动 ; | 型式：四轮驱动；外廓尺寸（长×宽×高）：3350mm×1300mm×2240mm、轴距：1770mm、轮距：900mm-1100mm/1000mm-1200mm、最小使用质量：2050kg、最小离地间隙：240mm、动力输出轴功率：≥37.6kW、发动机标定功率：44.2kW、发动机标定转速：2400r/min、档位数（前进/倒退/爬行）8/2/0、框架上最大提升力：≥10kN、排放阶段：国三 | 购机补贴（通用类） | 44.2 | 否 |  | 部20190559 | 2023-12-31
动力机械 | 拖拉机 | 轮式拖拉机 | 60-70马力四轮驱动拖拉机 | 轮式拖拉机 | 湖北超能农业装备有限公司 | SH604-E1 | 9790 | 9790 | 0 | 功率:60马力;驱动方式:四轮驱动 ; | 型式：四轮驱动；外廓尺寸（长×宽×高）：3350mm×1560mm×2500mm、轴距：1900mm、轮距：900mm-1200mm/1000mm-1200mm、最小使用质量：2050kg、最小离地间隙：350mm、动力输出轴功率：≥37.6kW、发动机标定功率：44.2kW、发动机标定转速：2400r/min、档位数（前进/倒退/爬行）8/2/0、框架上最大提升力：≥10kN、排放阶段：国三 | 购机补贴（通用类） | 44.2 | 否 |  | 部20190569 | 2023-12-31
动力机械 | 拖拉机 | 轮式拖拉机 | 60-70马力四轮驱动拖拉机 | 轮式拖拉机 | 江苏常发农业装备股份有限公司 | CFB604 | 9790 | 9790 | 0 | 功率:60马力;驱动方式:四轮驱动 ; | 整机型式：轮式；整机机架型式：无架；整机驱动型式：四驱；外廓尺寸（长×宽×高）mm：3614×1632×2619（至安全架顶）；轴距mm：1900；轮距（前轮/后轮）mm：前轮1050、1180或1072、1168、1204、1236、1300、1357、1368、1464，后轮1074-1766或1140-1766；最小使用质量kg：1970；标准配重（前/后）kg：80/90；最小使用比质量kg/kw：44.7；档位数（前进/倒退）：9/3，选装9/9；主变速档位数：3+1；副变速档位数：3，选装主变速档位数：3；副变速档位数：3×（1+1）；发动机与离合器联结方式：直联式；翻倾防护装置：安全架；转向系型式：全液压转向；转向系转向操纵机构：方向盘；转向系转向机构型式：前轮转向；传动系箱体数量：2个；变速箱型式：机械平面组成式；主变速位置：在第2个箱体中；主变速换挡方式：机械有级档；副变速换挡方式：机械有级档；轮胎型号：前轮8.3-20或7.50-16，后轮12.4-28或11.2-28；轮胎数量：前轮2个/后轮2个 | 购机补贴（通用类） | 44.1 | 否 |  | T202132320055 | 2026-02-25
动力机械 | 拖拉机 | 轮式拖拉机 | 60-70马力四轮驱动拖拉机 | 轮式拖拉机 | 洛阳丰收农业机械装备有限公司 | 芬美得-604ME | 9790 | 9790 | 0 | 功率:60马力;驱动方式:四轮驱动 ; | 发动机标定功率：44.5kW；驱动方式：四轮驱动；外廓尺寸（mm)长×宽×高及部位：3750×1504×2730（安全架顶）；3770×1504×2250（驾驶室顶部）；轴距：1820mm；最小使用质量：安全架1960（kg）；驾驶室1965（kg）；排放阶段：第三阶段 | 购机补贴（通用类） | 44.5 | 否 |  | T202000410273 | 2025-07-05
动力机械 | 拖拉机 | 轮式拖拉机 | 60-70马力四轮驱动拖拉机 | 轮式拖拉机 | 山东宁奔野农业机械有限公司 | 604-1 | 9790 | 9790 | 0 | 功率:60马力;驱动方式:四轮驱动 ; | 型式：四轮驱动，功率：44.1Kw,外廓尺寸3600*1620*2360mm（安全架）、3650*1620*2580（驾驶室），轴距1900mm，常用轮距（前轮/后轮）1300/1300mm，最小使用质量1960kg（安全架）、2160（驾驶室），最大牵引力13.8kN. | 购机补贴（通用类） | 44.1 | 否 |  | T202100430188 | 2026-04-01
动力机械 | 拖拉机 | 轮式拖拉机 | 60-70马力四轮驱动拖拉机 | 轮式拖拉机 | 潍坊东科重工农业装备有限公司 | DK604 | 9790 | 9790 | 0 | 功率:60马力;驱动方式:四轮驱动 ; | 外廓尺寸：3700×1700×2430（2630驾驶室）；驱动型式：四轮驱动；功率：44.1kW; 发动机型号及制造商：YN4EZ060-32CR；昆明云内动力股份有限公司：轴距：2000; 最小使用质量：1820; 配重：70/180; 档位数：8/2/0; 变速箱型式：(4+1)×2组成式；是否有驾驶室或安全架：有防翻架，选装驾驶室。 | 购机补贴（通用类） | 44.1 | 否 |  | T202100320435 | 2026-06-29
动力机械 | 拖拉机 | 轮式拖拉机 | 60-70马力四轮驱动拖拉机 | 轮式拖拉机 | 江苏沃得高新农业装备有限公司(原:江苏沃得植保机械有限公司、原:沃得重工(中国)有限公司) | WE604 | 9790 | 9790 | 0 | 功率:60马力;驱动方式:四轮驱动 ; | 标定功率：60马力（44.1kW）；驱动方式：四轮驱动；配套发动机型号：常柴4G33T-60G31E（国Ⅲ排放标准）；标定转速(r/min)：2400；外廓尺寸（长×宽×高）（mm）：3650×1572×2400（至安全架顶）/2460（至驾驶室顶）；轴距或履带接地长（mm）：1845；最小使用质量(kg)：1950（带安全架）/2140（带驾驶室）；发动机与主离合器联接方式：直联；变速箱（器）型式：机械平面组成式；轮胎型号（前轮/后轮）：8.3-20/13.6-28。 | 购机补贴（通用类） | 0 | 否 |  | T202032320096 | 2025-06-30
动力机械 | 拖拉机 | 轮式拖拉机 | 60-70马力四轮驱动拖拉机 | 轮式拖拉机 | 力远重工(山东)有限公司 | LN604 | 9790 | 9790 | 0 | 功率:60马力;驱动方式:四轮驱动 ; | 四轮驱动；整机外形尺寸（长×宽×高）mm：3500×1500×2400；轴距mm：1850mm；常用轮距（前轮/后轮）mm：1200×1200；最小使用质量kg：1725；最小使用比质量(kg/kW)：39.03；发动机型号：4D27ZT32/604;功率：44.2KW;制造商：浙江新柴股份有限公司；排放标准：第三阶段； | 购机补贴（通用类） | 44.2 | 否 |  | T202000341169 | 2025-12-30
动力机械 | 拖拉机 | 轮式拖拉机 | 60-70马力四轮驱动拖拉机 | 轮式拖拉机 | 潍坊中驰奔野农业装备有限公司 | 604-A | 9790 | 9790 | 0 | 功率:60马力;驱动方式:四轮驱动 ; | 功率：44.1kW（60马力），驱动型式：四轮驱动，整机机架型式：无架，整机外廓尺寸（mm）：3650x1650x2450(选装驾驶室：3650x1650x2500），轴距mm：1950，常用轮距mm：1300/1300，轮距mm：1150,1200,1300/1150,1200,1300，最小离地间隙mm：350，离合器壳体前端面至后驱动轴轴心线的水平距离mm：1060，变速箱齿轮副轴孔中心距mm：90，最小使用质量kg：1800（选装驾驶室最小使用质量：2000），标准配重kg：49/56，最小使用比质量：40.8kg/kW（选装驾驶室最小使用比质量：45.4kg/kW）,档位数（前进/倒退）：8/2，主变速档位数：4+1，副变速档位数：2 ，发动机与主离合器联接方式：直联，翻倾防护装置：安全框架（选装驾驶室），翻倾防护装置型号：ZC604.38.01（安全架）/ZC1204.301B（驾驶室），空气滤清器型式、型号：湿式、30-CC，座椅型号：SMT-CS06-1，安全带型号：DC-1000-001，转向系型式：全液压，转向操纵机构：方向盘，转向机构型式：前轮转向，传动系箱体数量：2，变速箱型式：机械平面组成式，主变速换挡方式：机械有级挡，副变速换挡方式：机械有级挡，轮胎数量（前轮/后轮）：2/2，液压悬挂系统型式：分置式，悬挂装置型式：后置三点悬挂，悬挂装置类别：1类，液压油泵型号： CBN-316，安全阀全开压力：18±0.5MPa，动力输出轴花键数目：8，动力输出轴标准转数r/min：540/760。 | 购机补贴（通用类） | 44.1 | 否 |  | T202000340191 | 2025-07-05
动力机械 | 拖拉机 | 轮式拖拉机 | 60-70马力四轮驱动拖拉机 | 轮式拖拉机 | 潍坊中驰奔野农业装备有限公司 | 604-E | 9790 | 9790 | 0 | 功率:60马力;驱动方式:四轮驱动 ; | 功率：44.5kW（60马力），驱动型式：四轮驱动，整机机架型式：无架，整机外廓尺寸（mm）：3470x1500x2400，轴距mm：1850，常用轮距mm：1100/1150，轮距mm：960、1100、1200、1300/960-1400，最小离地间隙mm：310，离合器壳体前端面至后驱动轴轴心线的水平距离mm：1070，变速箱齿轮副轴孔中心距mm：80，最小使用质量kg：1700，标准配重kg： 42/60，最小使用比质量：38.2kg/kW,档位数（前进/倒退）：8/2，主变速档位数：4+1，副变速档位数：2，发动机与主离合器联接方式：直联，翻倾防护装置：安全框架，翻倾防护装置型号：ZC604.38.01/ ZC604.38.02，空气滤清器型式、型号：湿式、30-CC，座椅型号：SMT-CS06-1，安全带型号：DC-1000-006，转向系型式：全液压，转向操纵机构：方向盘，转向机构型式：前轮转向，传动系箱体数量：2，变速箱型式：机械平面组成式，主变速换挡方式：机械有级挡，副变速换挡方式：机械有级挡，轮胎数量（前轮/后轮）：2/2，液压悬挂系统型式：分置式，悬挂装置型式：后置三点悬挂，悬挂装置类别：1类，液压油泵型号：CBN-E314，安全阀全开压力：18±0.5MPa，动力输出轴花键数目：6，动力输出轴标准转数r/min：540/720。 | 购机补贴（通用类） | 44.5 | 否 |  | T202000220160 | 2025-07-05
动力机械 | 拖拉机 | 轮式拖拉机 | 60-70马力四轮驱动拖拉机 | 轮式拖拉机 | 潍坊中驰奔野农业装备有限公司 | 604 | 9790 | 9790 | 0 | 功率:60马力;驱动方式:四轮驱动 ; | 功率：44.2kW（60马力），驱动型式：四轮驱动，整机机架型式：无架，整机外廓尺寸（mm）： 3600×1650×2390，轴距mm： 1950，常用轮距mm：1300/1300，轮距mm：960、1200、1300/960、1200、1300，最小离地间隙mm:440，最小使用质量kg: 2000，标准配重kg：50/60，档位数（前进/倒退）：8/2，主变速档位数：5，副变速档位数：2，发动机与主离合器联接方式：直联，翻倾防护装置：安全框架，翻倾防护装置型号：ZC604.38.01，空气滤清器型式、型号：油浴式、30-CC，座椅型号：泰山500.44.001，安全带型号：JY-B11，转向系型式：前轮液压转向，转向操纵机构：方向盘，转向机构型式：前轮转向，轮胎数量（前轮/后轮）：2/2，液压悬挂系统型式：分置式，悬挂装置型式：后置三点悬挂，悬挂装置类别： 1类，液压油泵型号： CBN-E314，安全阀全开压力：18±0.5MPa，动力输出轴花键数目：8，动力输出轴标准转数r/min：540/760。 | 购机补贴（通用类） | 44.2 | 否 |  | 部20181196 | 2022-12-31
动力机械 | 拖拉机 | 轮式拖拉机 | 60-70马力四轮驱动拖拉机 | 轮式拖拉机 | 潍坊中驰奔野农业装备有限公司 | 604-V | 9790 | 9790 | 0 | 功率:60马力;驱动方式:四轮驱动 ; | 功率：44.2kW（60马力），驱动型式：四轮驱动，整机机架型式：无架，整机外廓尺寸（mm）： 3600x1650x2450(选装驾驶室：3600x1650x2520），轴距mm：1870，常用轮距mm：1300/1300，轮距mm： 1150、1200、1300/1150、1200、1300,最小离地间隙mm：350，离合器壳体前端面至后驱动轴轴心线的水平距离mm：1060，变速箱齿轮副轴孔中心距mm：92，最小使用质量kg：1810（选装驾驶室最小使用质量：1960），标准配重kg：49/54，最小使用比质量：40.95kg/kW（选装驾驶室最小使用比质量：44.3kg/kW）,档位数（前进/倒退）：8/2，主变速档位数：4+1，副变速档位数：2 ，选装件副变速挡位数（前进/倒退）:8/8,选装件副变速副变速挡位数:2x(1+1),发动机与主离合器联接方式：直联，翻倾防护装置：安全框架（选装驾驶室），翻倾防护装置型号：ZC604.38.01B（安全架）/ZC1204.301C、ZC904.38.01（驾驶室），空气滤清器型式、型号：干式、YKQ1830U，座椅型号：SMT-CS06-1，安全带型号：DC-1000-006，转向系型式：全液压，转向操纵机构：方向盘，转向机构型式：前轮转向，传动系箱体数量：2，变速箱型式：机械平面组成式，主变速换挡方式：机械有级挡，副变速换挡方式：机械有级挡，轮胎数量（前轮/后轮）：2/2，液压悬挂系统型式：分置式，悬挂装置型式：后置三点悬挂，悬挂装置类别：1类，液压油泵型号： CBN-E314，动力输出轴花键数目：8，动力输出轴标准转数r/min：540/760。 | 购机补贴（通用类） | 44.2 | 否 |  | T202000341163 | 2025-12-30
动力机械 | 拖拉机 | 轮式拖拉机 | 60-70马力四轮驱动拖拉机 | 轮式拖拉机 | 青州市铭科农业机械有限公司 | MKC604 | 9790 | 9790 | 0 | 功率:60马力;驱动方式:四轮驱动 ; | 功率:44.1kW（60马力）；驱动方式:四轮驱动；最小使用质量：1880kg；最小使用比质量42.63kg/kW | 购机补贴（通用类） | 44.1 | 否 |  | T202142420195 | 2026-04-29
动力机械 | 拖拉机 | 轮式拖拉机 | 60-70马力四轮驱动拖拉机 | 轮式拖拉机 | 潍坊恒源拖拉机有限公司 | 浙野-604 | 9790 | 9790 | 0 | 功率:60马力;驱动方式:四轮驱动; | 形式：四轮驱动 轴距:1880mm 轮距(前轮/后轮):1260/1300mm 外廓尺寸：3550×1600×2230 最小使用质量:1700kg 最大牵引力：13.8KN 标定功率:45KW 轮胎型号(前轮/后轮):7.50-16/11.2-28 | 购机补贴（通用类） | 0 | 否 |  | 苏农机（2017）第（0356）号 | 2021-12-31
动力机械 | 拖拉机 | 轮式拖拉机 | 60-70马力四轮驱动拖拉机 | 轮式拖拉机 | 山东潍坊拖拉机厂集团有限公司 | 奥野604 | 9790 | 9790 | 0 | 功率:60马力;驱动方式:四轮驱动; | 结构尺寸（长*宽*高mm）： 4020*1650*2450 整机质量（kg）： 2297 配套动力（kw）： 44.1 型式： 4X4轮式 轴距(mm)： 2060 轮距（前轮 /后轮）（mm）： 1250/1300、1400、1500 最小离地间隙（mm）： 310 标准配重(前/后）（kg)： 136/240 档位数（前进/倒退/爬行)： 8/4/0 发动机与离合器联接方式： 直联 起动方式： 电起动 最大牵引力(kN)： 10.55 转向系型式： 液压转向 行车制动系型式： 机械、盘式 | 购机补贴（通用类） | 0 | 否 |  | 部20171209 | 2021-12-31
动力机械 | 拖拉机 | 轮式拖拉机 | 60-70马力四轮驱动拖拉机 | 轮式拖拉机 | 山东恒邦发动机制造有限公司 | 泰拖-604E | 9790 | 9790 | 0 | 功率:60马力;驱动方式:四轮驱动; | 结构尺寸（长*宽*高）：3250×1350×2230（mm），整机质量：1530（kg），配套动力：44.1（kw），驱动型式：四轮驱动，轴距：1750（mm），轮距(前/后)：1050/1050(mm)，最大配重（前/后）：32/40（kg），档位数（前进/倒退/爬行）：8/2/-，发动机与离合器联接方式：直联，发动机商标或品牌：常柴、四达、莱动、锡柴、扬动、新柴，发动机型号：4G33TC-32、SD4DW3Z2、4TD60、4DW93-60GG3U、YD4JZ60C1、YD4JZ60C2、4D32ZT31/604， 转向系型式：液压转向，离合器型式：双片、干式、双作用，变速箱型式：直齿（4+1）×2平面组合式，变速箱换挡方式：啮合套换挡，机架型式：无架式，轮胎型号（前轮/后轮）：7.00-12/13.6-16，液压悬挂系统型式：半分置式，悬挂装置型式：后置三点悬挂，调节方式：综合调节，液压输出装置：/，动力输出轴型式：后置半独立式，动力输出轴转速：540/760（r/min） | 购机补贴（通用类） | 0 | 否 |  | 部20170627 | 2021-12-31
动力机械 | 拖拉机 | 轮式拖拉机 | 60-70马力四轮驱动拖拉机 | 轮式拖拉机 | 潍坊潍龙拖拉机有限公司 | WL604 | 9790 | 9790 | 0 | 功率:60马力;驱动方式:四轮驱动 ; | 外形尺寸（长×宽×高）：3430mm×1510mm×2380mm 轴距：1820mm 轮距（前轮、后轮）：1200mm/1200mm 拖拉机最小使用质量：1700KG 最小使用质量比：38.46 翻倾防护装置（驾驶室或安全架）型号：WL704.46.001 发动机型号：4DW93-60GG3U 发动机生产厂：一汽解放汽车有限公司无锡柴油机厂 发动机标定功率：44.2 驾驶员座椅型号：DPWZW-1 驾驶员座椅生产厂：潍坊金百川机械有限公司 轮胎型号（前轮后轮）：7.50-16/12.4-28 工作装置液压油泵型号：CBN-E316 液压输出组数：1 | 购机补贴（通用类） | 44.2 | 否 |  | T202000430305 | 2025-07-05
动力机械 | 拖拉机 | 轮式拖拉机 | 60-70马力四轮驱动拖拉机 | 轮式拖拉机 | 洛阳泰九农业机械有限公司 | 604-A | 9790 | 9790 | 0 | 功率:60马力;驱动方式:四轮驱动 ; | 整机外廓尺寸(长×宽×高及部位):3650×1520×2530 (至安全架顶)mm;轴距或履带接地长:1960mm;常用轮距(前轮/后轮)或轨距:1160/1200mm;轮距(前轮/后轮)或轨距:1160/1200～1300mm;最小离地间隙及部位:340mm（前驱动桥底部）;离合器壳体前端面至后驱动轴轴心线的水平距离:1075mm;变速箱齿轮副轴孔中心距:80.5mm;最小使用质量:1740kg;挡位数（前进/倒退）:8/2;主变速挡位数:4＋1;副变速挡位数:2;最高设计理论速度:30.71km/h;发动机与主离合器联接方式:直联;翻倾防护装置（驾驶室或安全框架）型号:TJ504.46.001;翻倾防护装置（驾驶室或安全框架）型式:安全框架;翻倾防护装置（驾驶室或安全框架）生产厂:洛阳益丰管件科技有限公司;转向系型式:全液压;转向系转向操纵机构:方向盘;转向系转向机构型式:前轮转向;传动系箱体数量:2个;变速箱（器）型式:机械平面组成式；主变速位置:第2箱体中;主变速换挡方式:机械有级挡;副变速换挡方式:机械有级挡 | 购机补贴（通用类） | 44.1 | 否 |  | T202100510669 | 2026-06-29
动力机械 | 拖拉机 | 轮式拖拉机 | 60-70马力四轮驱动拖拉机 | 轮式拖拉机 | 洛阳泰九农业机械有限公司 | 604-A1 | 9790 | 9790 | 0 | 功率:60马力;驱动方式:四轮驱动 ; | 整机外廓尺寸(长×宽×高及部位):3600×1500×2530 (至安全架顶)mm;轴距或履带接地长:1870mm;常用轮距(前轮/后轮)或轨距:1160/1200mm;轮距(前轮/后轮)或轨距:1160/1200～1300mm;最小离地间隙及部位:340（前驱动桥底部）mm;离合器壳体前端面至后驱动轴轴心线的水平距离:1075mm;变速箱齿轮副轴孔中心距:80.5mm;最小使用质量:1740;挡位数（前进/倒退）:8/2;主变速挡位数:4＋1;副变速挡位数:2;最高设计理论速度:30.71km/h;发动机与主离合器联接方式:直联;翻倾防护装置（驾驶室或安全框架）型号:TJ504.46.001;翻倾防护装置（驾驶室或安全框架）型式:安全框架;翻倾防护装置（驾驶室或安全框架）生产厂:洛阳益丰管件科技有限公司;转向系型式:全液压;转向系转向操纵机构:方向盘;转向系转向机构型式:前轮转向;传动系箱体数量:2个;变速箱（器）型式:机械平面组成式;主变速位置:第2箱体中;主变速换挡方式:机械有级挡;副变速换挡方式:机械有级挡. | 购机补贴（通用类） | 44.1 | 否 |  | T202100510669 | 2026-06-29
动力机械 | 拖拉机 | 轮式拖拉机 | 60-70马力四轮驱动拖拉机 | 轮式拖拉机 | 洛阳泰红农业机械有限公司 | 604 | 9790 | 9790 | 0 | 功率:60马力;驱动方式:四轮驱动 ; | 整机型式：四轮驱动；整机外廓尺寸(长×宽×高)：3550×1500×2480（至安全架顶）mm；整机轴距：1850mm；整机轮距(前轮/后轮)：1200/1200-1300mm；整机常用轮距(前轮/后轮)：1200/1240mm；整机最小使用质量：1740kg。 | 购机补贴（通用类） | 44.2 | 否 |  | 部20180416 | 2022-12-31
动力机械 | 拖拉机 | 轮式拖拉机 | 60-70马力四轮驱动拖拉机 | 轮式拖拉机 | 潍坊昊鹏农业装备有限公司 | 604 | 9790 | 9790 | 0 | 功率:60马力;驱动方式:四轮驱动 ; | 功率：60马力，驱动方式：四轮驱动，最小使用质量(kg)：1730，最小使用比质量：kg/kW:39.14,外廓尺寸(长×宽×高及部位mm):3520×1350×2240（安全框架顶部），轴距（mm）：1840，常用轮距（前轮/后轮mm）：1000/1000 | 购机补贴（通用类） | 44.2 | 否 |  | T202000430300 | 2025-07-05
动力机械 | 拖拉机 | 轮式拖拉机 | 60-70马力四轮驱动拖拉机 | 轮式拖拉机 | 安徽省传奇农业机械制造有限公司 | CQ604-D | 9790 | 9790 | 0 | 功率:60马力;驱动方式:四轮驱动 ; | 1、标准配置：型式：四轮驱动 外廓尺寸（长×宽×高）：3460mm×1440mm×2420mm 轴距：1880mm最小使用质量：1600kg 标定功率：44.5kW 标定转速：2300r/ min 2、技术参数：功率：44.5kW 驱动方式：四轮驱动 | 购机补贴（通用类） | 0 | 否 |  | 2018TJ038 | 2022-12-31
动力机械 | 拖拉机 | 轮式拖拉机 | 60-70马力四轮驱动拖拉机 | 轮式拖拉机 | 潍坊沃富田农业装备有限公司 | WFT604 | 9790 | 9790 | 0 | 功率:60马力;驱动方式:四轮驱动 ; | 标定功率：44.1kW（60马力）；驱动方式：四轮驱动 | 购机补贴（通用类） | 44.2 | 否 |  | 2017TJ040 | 2021-12-31
动力机械 | 拖拉机 | 轮式拖拉机 | 60-70马力四轮驱动拖拉机 | 轮式拖拉机 | 山东一拖农业装备有限公司 | 604-A | 9790 | 9790 | 0 | 功率:60马力;驱动方式:四轮驱动 ; | 整机型式：轮式；整机机架型式:无架;整机驱动型式:四驱;整机用途:一般用途;整机外廓尺寸(长×宽×高及部位):3500×1500×2280mm;轴距或履带接地长:1820mm;常用轮距(前轮/后轮)或轨距:1200/1200mm;轮距(前轮/后轮)或轨距:1200、1300、1400/1200、1300、1400mm;最小离地间隙及部位:350mm(前桥放油螺塞);离合器壳体前端面至后驱动轴轴心线的水平距离:1090mm;变速箱齿轮副轴孔中心距:90mm;最小使用质量:1850kg;标准配重(前/后):60kg/60kg;最小使用比质量：41.95kg/kw;挡位数（前进/倒退）:8/2;主变速挡位数:4+1;副变速挡位数:2;最高设计理论速度:23.37km/h;发动机与主离合器联接方式:直联;翻倾防护装置（驾驶室或安全框架）型号:704A.46.001;翻倾防护装置（驾驶室或安全框架）型式:安全框架;翻倾防护装置（驾驶室或安全框架）生产厂:潍坊中远重工科技有限公司；发动机型号：YN4EZ060-32CR；发动机结构型式：立式、直列、四冲程；发动机生产厂：昆明云内动力股份有限公司；发动机进气方式：自然吸气；发动机气缸数：4；发动机标定功率：44.1kW；发动机额定净功率：44.1kW；发动机标定转速：2300r/min；发动机冷却方式：水冷；排放阶段：第三阶段;空气滤清器型号:K395;空气滤清器型式:干式;排气管消声腔外形尺寸（长×宽×厚或直径×长）Φ110×330mm;排气管消声腔质量:3.5kg;驾驶员座椅型号:SMT-CS06-1;驾驶员座椅生产厂:潍坊舒美特机械有限公司;安全带型号:DC-1000-006;安全带生产厂:常州市东晨车辆部件有限公司;转向系型式:全液压;转向系转向操纵机构:方向盘;转向系转向机构型式:前轮转向;传动系箱体数量：2个；变速箱（器）型式：机械平面组成式；主变速位置：在第1箱体中；主变速换挡方式：机械有级档；副变速换挡方式：机械有级档；轮胎型号(前轮/后轮)：8.3-20/12.4-28；轮胎数量(前轮/后轮)：2/2个;液压悬挂系统型式:分置式;悬挂装置型式:后置三点悬挂;悬挂装置类别:2类;工作装置液压油泵型号:CB-F316;液压输出组数:2组;工作装置安全阀全开压力:16.0-16.5MPa;动力输出轴花键数目:8;动力输 | 购机补贴（通用类） | 44.1 | 否 |  | T202100320035 | 2026-04-01
动力机械 | 拖拉机 | 轮式拖拉机 | 60-70马力四轮驱动拖拉机 | 轮式拖拉机 | 山东一拖农业装备有限公司 | 604-B | 9790 | 9790 | 0 | 功率:60马力;驱动方式:四轮驱动 ; | 整机型式：轮式；整机机架型式:无架;整机驱动型式:四驱;整机用途:一般用途;整机外廓尺寸(长×宽×高及部位):3500×1660×2610mm;轴距或履带接地长:1860mm;常用轮距(前轮/后轮)或轨距:1200/1200mm;轮距(前轮/后轮)或轨距:1200、1300、1400/1200、1300、1400mm;最小离地间隙及部位:360mm(后牵引架底部);离合器壳体前端面至后驱动轴轴心线的水平距离:1090mm;变速箱齿轮副轴孔中心距:90mm;最小使用质量:1850kg;标准配重(前/后):60kg/60kg;最小使用比质量：41.95kg/kw;挡位数（前进/倒退）:8/2;主变速挡位数:4+1;副变速挡位数:2;最高设计理论速度:30.69km/h;发动机与主离合器联接方式:直联;翻倾防护装置（驾驶室或安全框架）型号:1004N.46.001;翻倾防护装置（驾驶室或安全框架）型式:安全框架;翻倾防护装置（驾驶室或安全框架）生产厂:潍坊中远重工科技有限公司；发动机型号：YN4EZ060-32CR；发动机结构型式：立式、直列、四冲程；发动机生产厂：昆明云内动力股份有限公司；发动机进气方式：自然吸气；发动机气缸数：4；发动机标定功率：44.1kW；发动机额定净功率：44.1kW；发动机标定转速：2300r/min；发动机冷却方式：水冷；排放阶段：第三阶段;空气滤清器型号:K395;空气滤清器型式:干式;排气管消声腔外形尺寸（长×宽×厚或直径×长）Φ110×330mm;排气管消声腔质量:3.5kg;驾驶员座椅型号:SMT-CS06-1;驾驶员座椅生产厂:潍坊舒美特机械有限公司;安全带型号:DC-1000-006;安全带生产厂:常州市东晨车辆部件有限公司;转向系型式:全液压;转向系转向操纵机构:方向盘;转向系转向机构型式:前轮转向;传动系箱体数量：2个；变速箱（器）型式：机械平面组成式；主变速位置：在第1箱体中；主变速换挡方式：机械有级档；副变速换挡方式：机械有级档；轮胎型号(前轮/后轮)：8.3-24/11-32；轮胎数量(前轮/后轮)：2/2个;液压悬挂系统型式:分置式;悬挂装置型式:后置三点悬挂;悬挂装置类别:2类;工作装置液压油泵型号:CB-F316;液压输出组数:2组;工作装置安全阀全开压力:16.0-16.5MPa;动力输出轴花键数目:8;动力输出 | 购机补贴（通用类） | 44.1 | 否 |  | T202100320035 | 2026-04-01
动力机械 | 拖拉机 | 轮式拖拉机 | 60-70马力四轮驱动拖拉机 | 轮式拖拉机 | 潍坊沃富田农业装备有限公司 | WFT604A | 9790 | 9790 | 0 | 功率:60马力;驱动方式:四轮驱动; | 功率：44.2kW；驱动方式：四轮驱动；外廓尺寸（长×宽×高）（mm）：3000×1300×2190；轴距（mm）：1750；常用轮距（前轮/后轮）（mm）：960/1000；轮距（前轮/后轮）调整方式：有级可调/无级可调；最小离地间隙（mm）：300（前桥底部）；最小使用质量（kg）：1410；档位数（前进/倒退）：8/2；发动机与离合器联接方式：直联式；起动方式：电启动；发动机型号：4TD60A，标定功率（kW）：44.2；轮胎型号（前轮/后轮）：6.00-16/9.5-24 | 购机补贴（通用类） | 0 | 否 |  | 部20180090 | 2022-12-31
动力机械 | 拖拉机 | 轮式拖拉机 | 60-70马力四轮驱动拖拉机 | 轮式拖拉机 | 山东谷禾农业装备有限公司 | M604 | 9790 | 9790 | 0 | 功率:60马力;驱动方式:四轮驱动 ; | 标定功率:44.1kW(60马力）；驱动方式:四轮驱动；外廓尺寸(长×宽×高及部位)：3550×1540×2400mm（安全架顶端）；轴距：1855mm；标准配重(前/后)：42kg/56kg；挡位数(前进/倒退)：8/2；轮胎型号(前轮/后轮)：7.50-16/12.4-28。 | 购机补贴（通用类） | 44.1 | 否 |  | T202000320436 | 2025-09-29
动力机械 | 拖拉机 | 轮式拖拉机 | 60-70马力四轮驱动拖拉机 | 轮式拖拉机 | 山东麦森弗雷德重工有限公司 | M604-A | 9790 | 9790 | 0 | 功率:60马力;驱动方式:四轮驱动 ; | 功率：60马力，驱动形式：四轮驱动；外廓尺寸(长×宽×高)：3700x1600x2500（安全架顶部）/3900x1600x2650（驾驶室顶部）；轴距或履带接地长：1950；常用轮距(前轮/后轮)或轨距：1250/1360；；最小使用质量：2000kg（安全架）/2060kg（驾驶室）；轮胎型号(前轮/后轮)：8.3-24/11-32 | 购机补贴（通用类） | 44.1 | 否 |  | T202142420200 | 2026-04-29
动力机械 | 拖拉机 | 轮式拖拉机 | 60-70马力四轮驱动拖拉机 | 轮式拖拉机 | 山东麦森弗雷德重工有限公司 | MS604 | 9790 | 9790 | 0 | 功率:60马力;驱动方式:四轮驱动 ; | 功率：60马力；驱动形式：四轮驱动；外廓尺寸(长×宽×高)：3900x1600x2480（安全架顶部）/3900x1600x2650（驾驶室）；轴距或履带接地长：2060；常用轮距(前轮/后轮)或轨距：1280/1300；；最小使用质量：2100kg(安全架）/2180kg（驾驶室）；轮胎型号(前轮/后轮)：8.3-24/11-32 | 购机补贴（通用类） | 44.1 | 否 |  | T202142420199 | 2026-04-29
动力机械 | 拖拉机 | 轮式拖拉机 | 60-70马力四轮驱动拖拉机 | 轮式拖拉机 | 潍坊市昱坤农业机械有限公司 | YK604-B | 9790 | 9790 | 0 | 功率:60马力;驱动方式:四轮驱动 ; | 驱动型式：四轮驱动；外廓尺寸(长x宽x高及部位)(mm）：3500×1500×2300(安全架)，3500×1500×2520（至驾驶室顶）；最小使用质量(kg）：1762（安全架），2030（驾驶室）；功率(kW)：44.2；最小使用比质量(kg/kW)：39.86（安全架），45.93（驾驶室）；PTO转速(r/min)：540/720； | 购机补贴（通用类） | 44.2 | 否 |  | T202000220149 | 2025-07-05
动力机械 | 拖拉机 | 轮式拖拉机 | 60-70马力四轮驱动拖拉机 | 轮式拖拉机 | 潍坊市奥维五金制品有限公司 | AW604 | 9790 | 9790 | 0 | 功率:60马力;驱动方式:四轮驱动 ; | 发动机型号：4DW93-60GG3U；动机标定功率：44.2kW；发动机厂家：一汽解放汽车有限公司无锡柴油机厂；排放阶段：国三，驱动方式：四驱；马力：60马力;最小使用质量：1860kg；最小使用比质量：42.08kg/kW | 购机补贴（通用类） | 44.2 | 否 |  | T201932320052 | 2024-12-01
动力机械 | 拖拉机 | 轮式拖拉机 | 60-70马力四轮驱动拖拉机 | 轮式拖拉机 | 昌乐杭奔野农业装备有限公司 | 杭奔野-604 | 9790 | 9790 | 0 | 功率:60马力;驱动方式:四轮驱动 ; | "外廓尺寸(长×宽×高)(mm)：3600×1650×2450（安全架） 轴距(mm)：1850 轮距(mm)：1300/1300 最小离地间隙(mm)：380 最小使用质量(kg)：1800 轮胎型号：7.50-16/11.2-28" | 购机补贴（通用类） | 44.2 | 否 |  | 部20190291 | 2023-12-31
动力机械 | 拖拉机 | 轮式拖拉机 | 60-70马力四轮驱动拖拉机 | 轮式拖拉机 | 山东金迪农业装备有限公司 | HL604-E | 9790 | 9790 | 0 | 功率:60马力;驱动方式:四轮驱动 ; | 外廓尺寸(长×宽×高)：3740×1550×2330mm；轴距： 1970 mm；轮距（前轮/后轮）：850、960、1000、1100、1200、1250/850、960、1000、1100、1200、1250；最小离地间隙：340mm；最小使用质量：1750/1880kg；挡位数(前进/倒退)：8/8；标准配重(前/后)： 144/60 kg；发动机与离合器联接方式：直联功率：44.1kW；驱动方式：四轮驱动 | 购机补贴（通用类） | 44.1 | 否 |  | T202142420174 | 2026-04-29
动力机械 | 拖拉机 | 轮式拖拉机 | 60-70马力四轮驱动拖拉机 | 轮式拖拉机 | 山东金迪农业装备有限公司 | HL604-2 | 9790 | 9790 | 0 | 功率:60马力;驱动方式:四轮驱动 ; | 外廓尺寸(长×宽×高)：3670×1630×2400mm；轴距： 1860mm；轮距（前轮/后轮）： 850、960、1000、1060、1300/850、960、1000、1100、1300 ；最小离地间隙：415mm；最小使用质量：1770/1900kg；挡位数(前进/倒退)：8/2；标准配重(前/后)： 130/60 kg；发动机与离合器联接方式：直联功率：44.1kW；驱动方式：四轮驱动 | 购机补贴（通用类） | 44.1 | 否 |  | T202142420173 | 2026-04-29
动力机械 | 拖拉机 | 轮式拖拉机 | 60-70马力四轮驱动拖拉机 | 轮式拖拉机 | 潍坊腾达机械装备有限公司 | TD604 | 9790 | 9790 | 0 | 功率:60马力;驱动方式:四轮驱动 ; | 标定功率：44.2kW；驱动型式：四轮驱动；外廓尺寸mm(长×宽×高):3595×1630×2230（至安全架顶）3595×1800×2420（至驾驶室顶）;轴距：1850mm；最小使用质量kg:1750(安全架)1900(驾驶室)；挡位数(前进/倒退) ：8/2 | 购机补贴（通用类） | 44.2 | 否 |  | T202000230381 | 2025-09-29
动力机械 | 拖拉机 | 轮式拖拉机 | 60-70马力四轮驱动拖拉机 | 轮式拖拉机 | 山东东汽农业装备有限公司 | DN604 | 9790 | 9790 | 0 | 功率:60马力;驱动方式:四轮驱动 ; | 外廓尺寸(长×宽×高)：3800×1560×2450（至安全架顶） 3800×1560×2550（至驾驶室顶） ；轴距或履带接地长： 1980 ；常用 轮距(前轮/后轮)或轨距： 1200、1230、1270/1200～1320 ；轮距(前轮/后轮)调整方式：有级调整/无级调整；最小使用质量：1850（安全框架）、1950（驾驶室）kg；最小离地间隙：360mm；标准配重(前/后)： 70/120 kg；档位数 (前进/倒退/爬行)：8/8；主变速档位数*副变速档位数/其他档位数：4/2/（1+1）；发动机与离合器联接方式：直联；功率：44.1kW；驱动方式：四轮驱动 | 购机补贴（通用类） | 44.1 | 否 |  | T202100220340 | 2026-06-29
动力机械 | 拖拉机 | 轮式拖拉机 | 60-70马力四轮驱动拖拉机 | 轮式拖拉机 | 山东华拖农业装备有限公司 | HT604-A | 9790 | 9790 | 0 | 功率:60马力;驱动方式:四轮驱动 ; | 驱动形式:四轮驱动；标定功率:44.1kw；发动机型号:SD4DW3Z2；轮距(mm):前轮1200,后轮1170；轴距(mm):1820；轮胎规格(前/后):6.5-16/11.2-24；外廓尺寸(mm):3400×1500×2280；最小使用质量:1685kg. | 购机补贴（通用类） | 44.1 | 否 |  | T202142420044 | 2026-02-07
动力机械 | 拖拉机 | 轮式拖拉机 | 60-70马力四轮驱动拖拉机 | 轮式拖拉机 | 山东华拖农业装备有限公司 | HT604-N | 9790 | 9790 | 0 | 功率:60马力;驱动方式:四轮驱动 ; | 驱动形式:四轮驱动；标定功率:44.2kw；发动机型号:4D27ZT32/604；轮距(mm):前轮1330,后轮1220；轴距(mm):1860；轮胎规格(前/后):8.3-20/12.4-28；安全架配置外廓尺寸(mm):3482×1550×2475；驾驶室配置外廓尺寸(mm):3482×1550×2565；安全架配置最小使用质量:1900kg；驾驶室配置最小使用质量:2050kg. | 购机补贴（通用类） | 44.2 | 否 |  | 鄂2020028 | 2025-04-11
动力机械 | 拖拉机 | 轮式拖拉机 | 60-70马力四轮驱动拖拉机 | 轮式拖拉机 | 山东华拖农业装备有限公司 | HT604-NA | 9790 | 9790 | 0 | 功率:60马力;驱动方式:四轮驱动 ; | 驱动形式:四轮驱动；标定功率:44.1kw；发动机型号:YN4EZ060-32CR；轮距(mm):前轮1330,后轮1220；轴距(mm):1880；轮胎规格(前/后):8.3-20/12.4-28；安全架配置外廓尺寸(mm):3490×1545×2500；驾驶室配置外廓尺寸(mm):3482×1550×2565；安全架配置最小使用质量:1850kg；驾驶室配置最小使用质量:1900kg. | 购机补贴（通用类） | 44.1 | 否 |  | T202142420178 | 2026-04-29
动力机械 | 拖拉机 | 轮式拖拉机 | 60-70马力四轮驱动拖拉机 | 轮式拖拉机 | 山东华拖农业装备有限公司 | HT604-B | 9790 | 9790 | 0 | 功率:60马力;驱动方式:四轮驱动 ; | 驱动形式:四轮驱动；标定功率:44.2kw；发动机型号:4B2-60U32；轮距(mm):前轮1200,后轮1200；轴距(mm):1900；轮胎规格(前/后):8.3-20/12.4-28；安全架配置外廓尺寸(mm):3475×1590×2350；驾驶室配置外廓尺寸(mm):3475×1590×2545；安全架配置最小使用质量:1690kg；驾驶室配置最小使用质量:1900kg. | 购机补贴（通用类） | 44.2 | 否 |  | T202142420184 | 2026-04-29
动力机械 | 拖拉机 | 轮式拖拉机 | 60-70马力四轮驱动拖拉机 | 轮式拖拉机 | 潍坊昊田农业装备有限公司 | 昊田604 | 9790 | 9790 | 0 | 功率:60马力;驱动方式:四轮驱动 ; | 驱动型式：四驱，外廓尺寸（mm）：3800×1650×2300，轴距（mm）：2040,常用轮距（mm）：1250/1300，最小使用质量（kg）:2360,标准配重（前/后）（kg）：84/180，档位数（前进/倒退）：8/8，主变速档位数：4，副变速档位数：2×（1+1），发动机与离合器联接方式：直联，翻倾防护装置（安全架）：800.46.001，转向系型式：全液压，传动系变速箱型式：机械平面组成式，主变速箱换挡方式：机械有级档，副变速箱换挡方式：机械有级档，动力输出轴转速（r/min）:540/720,离合器壳体前端面至后驱动轴轴心线的水平距离（mm）：1152，变速箱齿轮副轴孔中心距（mm）:92，最小使用比质量（kg/kW）:53.5 | 购机补贴（通用类） | 44.1 | 否 |  | T201900320628 | 2024-12-30
动力机械 | 拖拉机 | 轮式拖拉机 | 60-70马力四轮驱动拖拉机 | 轮式拖拉机 | 潍坊昊田农业装备有限公司 | SNT604 | 9790 | 9790 | 0 | 功率:60马力;驱动方式:四轮驱动 ; | 驱动型式：四驱；外廓尺寸（mm）：3560×1480×2400（驾驶室：3660×1500×2580）；轴距（mm）：1935；常用轮距(前轮/后轮)（mm）：1200/1200；离合器壳体前端面至后驱动轴轴心线的水平距离（mm）：1052；变速箱齿轮副轴孔中心距（mm）：92；最小使用质量（kg）：1690（驾驶室：1740）；标准配重(前/后)（kg）：52/56；最小使用比质量（kg/kW）：38.3（驾驶室：39.5）；挡位数（前进/倒退）：8/2；翻倾防护装置：安全架SN904.46.001；简易驾驶室SN904.45.001；驾驶员座椅：CS50；安全带：MC-200；转向系型式：全液压；转向操纵机构：方向盘；转向机构型式：前轮转向；传动系箱体数量、变速箱（器）型式：箱体数量： 2 个，机械平面组成式；主变速位置和换挡方式：在第 2 箱体中，机械有级挡；副变速换挡方式：机械有级挡；动力输出轴标准转速（r/min）：540/760 | 购机补贴（通用类） | 44.1 | 否 |  | T202142420190 | 2026-04-29
动力机械 | 拖拉机 | 轮式拖拉机 | 60-70马力四轮驱动拖拉机 | 轮式拖拉机 | 潍坊昊田农业装备有限公司 | 昊田604G | 9790 | 9790 | 0 | 功率:60马力;驱动方式:四轮驱动 ; | 驱动型式：四轮驱动，外廓尺寸（mm）：3340×1320×1350（方向盘）（至安全架高2116），轴距（mm）：1800,常用轮距（mm）：1000/1000，轮距（前轮/后轮）调整方式：不可调/有级可调，最小使用质量（kg）:1550,标准配重（前/后）（kg）：48/120，档位数（前进/倒退）：8/2，发动机与离合器联接方式：直联，启动方式：电启动，翻倾防护装置（安全架）：TE604G.46.001，前照灯：ZH-12-003，转向系型式：前轮液压转向，行车制动系型式：机械蹄式，离合器型式：单片、干式、单作用、常结合，传动系变速箱型式：（4+1）×2组成式，主变速箱换挡方式：滑移齿轮和啮合套，动力输出轴转速（r/min）:540/720, | 购机补贴（通用类） | 45 | 否 |  | 部20170380 | 2021-12-31
动力机械 | 拖拉机 | 轮式拖拉机 | 60-70马力四轮驱动拖拉机 | 轮式拖拉机 | 潍坊昊田农业装备有限公司 | SE604 | 9790 | 9790 | 0 | 功率:60马力;驱动方式:四轮驱动 ; | 驱动型式：四驱；外廓尺寸（mm）：3600×1530×2320（驾驶室：3700×1520×2500）；轴距（mm）：1900；常用轮距(前轮/后轮)（mm）：1200/1200；离合器壳体前端面至后驱动轴轴心线的水平距离（mm）：1069；变速箱齿轮副轴孔中心距（mm）：80.5；最小使用质量（kg）：1690（驾驶室：1740）；标准配重(前/后)（kg）：48/62；最小使用比质量（kg/kW）：38.3（驾驶室：39.5）；挡位数（前进/倒退）：8/2；翻倾防护装置：安全架SE704.46.001；简易驾驶室SN904.45.001；驾驶员座椅：CS50；安全带：MC-200；转向系型式：全液压；转向操纵机构：方向盘；转向机构型式：前轮转向；传动系箱体数量、变速箱（器）型式：箱体数量： 2 个，机械平面组成式；主变速位置和换挡方式：在第 2 箱体中，机械有级挡；副变速换挡方式：机械有级挡；动力输出轴标准转速（r/min）：540/720 | 购机补贴（通用类） | 44.1 | 否 |  | T202142420189 | 2026-04-29
动力机械 | 拖拉机 | 轮式拖拉机 | 60-70马力四轮驱动拖拉机 | 轮式拖拉机 | 潍坊金福农业装备有限公司 | 604-N | 9790 | 9790 | 0 | 功率:60马力;驱动方式:四轮驱动 ; | 功率：44.1kW（60马力），驱动型式：四轮驱动，整机机架型式：无架，整机外廓尺寸（mm）：3600×1650×2450（安全架配置）/3600×1650×2600（驾驶室配置），轴距mm：1920，常用轮距mm：1300/1300，轮距mm：1200、1300/1200、1300，最小离地间隙mm：420，变速箱前端面至后驱动轴轴心线的水平距离mm：1070，变速箱齿轮副轴孔中心距mm：91，最小使用质量kg：1900（选装驾驶室最小使用质量：2130），标准配重kg：50/56，最小使用比质量：43.08kg/kW（选装驾驶室最小使用比质量：48.30kg/kW），档位数（前进/倒退）：8/2，主变速档位数：4＋1，副变速档位数：2，发动机与主离合器联接方式：直联，翻倾防护装置：安全框架（选装驾驶室），翻倾防护装置型号：JF604.108.01(安全架）/JF1204.301B（驾驶室），空气滤清器型式、型号：干式、YLQ400C1，座椅型号：SMT-CS06-1，安全带型号：DC-1000-006，转向系型式：全液压，转向操纵机构：方向盘，转向机构型式：前轮转向，传动系箱体数量：2，变速箱型式：机械平面组成式，主变速位置：第1箱，主变速换挡方式：机械有级挡，副变速换挡方式：机械有级挡，轮胎数量（前轮/后轮）：2/2，液压悬挂系统型式：分置式，悬挂装置型式：后置三点悬挂，悬挂装置类别：1类，液压油泵型号：BTB316，液压输出组数：1组，液压输出组数：2组，安全阀全开压力：18.5±0.5MPa，动力输出轴花键数目：8，动力输出轴标准转数r/min：540/760。 | 购机补贴（通用类） | 44.1 | 否 |  | T202000511339 | 2025-12-30
动力机械 | 拖拉机 | 轮式拖拉机 | 60-70马力四轮驱动拖拉机 | 轮式拖拉机 | 潍坊金福农业装备有限公司 | 604-A | 9790 | 9790 | 0 | 功率:60马力;驱动方式:四轮驱动 ; | 功率：44.2kW（60马力），驱动型式：四轮驱动，整机机架型式：无架，整机外廓尺寸（mm）：3650×1600×2350，轴距mm：1850，常用轮距mm：1300/1300，轮距mm：1200、1300/1200、1300，最小离地间隙mm：420，变速箱前端面至后驱动轴轴心线的水平距离mm：1070，变速箱齿轮副轴孔中心距mm：91，最小使用质量kg：1900，标准配重kg：45/48，最小使用比质量：42.99kg/kW，档位数（前进/倒退）：8/2，主变速档位数：4＋1，副变速档位数：2，发动机型号：4D27ZT32/604，发动机生产厂：浙江新柴股份有限公司，选装发动机型号：SD4DW3Z2，选装发动机生产厂：江苏四达动力机械集团有限公司，发动机与主离合器联接方式：直联，翻倾防护装置：安全框架，翻倾防护装置型，JF604.108.01，空气滤清器型式、型号：湿式、30-CC，座椅型号：SMT-CS06-1，安全带型号：DC-1000-006，转向系型式：全液压，转向操纵机构：方向盘，转向机构型式：前轮转向，传动系箱体数量：2，变速箱型式：机械平面组成式，主变速换挡方式：机械有级挡，副变速换挡方式：机械有级挡，轮胎数量（前轮/后轮）：2/2，液压悬挂系统型式：分置式，悬挂装置型式：后置三点悬挂，悬挂装置类别：Ⅰ类，液压油泵型号：BN-E316，液压输出组数：2组，安全阀全开压力：18±0.5MPa，动力输出轴花键数目：8，动力输出轴标准转数r/min：540/760。 | 购机补贴（通用类） | 44.2 | 否 |  | T202000430294 | 2025-07-05
动力机械 | 拖拉机 | 轮式拖拉机 | 60-70马力四轮驱动拖拉机 | 轮式拖拉机 | 潍坊金福农业装备有限公司 | 604 | 9790 | 9790 | 0 | 功率:60马力;驱动方式:四轮驱动; | 功率：60马力；驱动方式：四轮驱动；外廓尺寸（mm）：3500×1600×2340；轴距：（mm）：2010；常用轮距（前轮/后轮）（mm）：1300/1300；轮距调整方式：有级可调/有级可调；最小使用质量：1980kg；标准配重（kg）：55/55；档位数：8/2/0；主变速档位数：5；副变速档位数/其他档位数：2/0；发动机与离合器联接方式：直联；启动方式：电启动；翻倾防护装置：安全架；前照灯型号：40型或D-1DDzhL或18.48.016a；转向系型式：前轮液压转向；转向器型式：摆线转阀式；行车制动系型式：蹄式；驻车制动系型式：机械手制动；前驱动桥型式：旱地型；离合器形式：干式、单片、单作用；动力输出轴离合器型式：干式、单片、单作用；主变速箱型式：（4+1）×2组成式；主变速箱换挡方式：啮合套；副变速箱换挡方式：啮合套；动力输出轴转速（r/min):540/760,框架上最大提升力（kN）：≥9.95。 | 购机补贴（通用类） | 0 | 是 | 全国农业机械试验鉴定管理服务信息化平台中证书产品被注销，进行封闭 | 部20171535 | 2021-12-31
动力机械 | 拖拉机 | 轮式拖拉机 | 60-70马力四轮驱动拖拉机 | 轮式拖拉机 | 潍坊金福农业装备有限公司 | 恒泰奔野604E | 9790 | 9790 | 0 | 功率:60马力;驱动方式:四轮驱动; | 功率：60马力；驱动型式：四轮驱动；外廓尺寸（长×宽×高）（mm）：3575×1575×2250（安全架）；轴距（mm）：1850；常用轮距（mm）：1200/1200；轮距（前轮/后轮）调整方式：有级可调；最小离地间隙（mm）：320；最小使用质量（kg）：1630；前后标准配重(kg)：50/120；发动机与离合器联接方式：直联；启动方式：电启动；动力输出轴功率：37.5kw；最大牵引力：13.8kN;翻倾防护装置：安全架；前照灯型号：D-1DDzhL；转向系型式：前轮液压转向；转向器型式：摆线转阀式；行车制动型式：蹄式；驻车制动系型式：锁定踏板式；安全启动装置型式：离合器开关；前驱动桥型式：旱地型；离合器形式：干式、单片、单作用；动力输出轴离合器型式：干式、单片、单作用；变速箱型式：（4+1）×2组成式；变速箱换挡方式：啮合套。动力输出轴转速（r/min):540/720,框架上最大提升力（kN）：≥10.6。 | 购机补贴（通用类） | 0 | 是 | 全国农业机械试验鉴定管理服务信息化平台中证书产品被注销，进行封闭 | 部20181187 | 2022-12-31
动力机械 | 拖拉机 | 轮式拖拉机 | 60-70马力四轮驱动拖拉机 | 轮式拖拉机 | 山东隆耀重工科技有限公司 | DA604-A | 9790 | 9790 | 0 | 功率:60马力;驱动方式:四轮驱动 ; | 60马力轮式拖拉机，四轮驱动，最小使用质量1850kg，发动机信息：型号：YN4EZ060-32CR;制造商：昆明云内动力股份有限公司；气缸数：4；标定功率:44.1kW;标定转速2300r/min；排放标准：GB 20891-2014《非道路移动机械用柴油机排气污染物排放限值及测量方法（中国第三、四阶段）》第三阶段 | 购机补贴（通用类） | 44.1 | 否 |  | T202000341172 | 2025-12-30
动力机械 | 拖拉机 | 轮式拖拉机 | 60-70马力四轮驱动拖拉机 | 轮式拖拉机 | 潍坊泓林重工有限公司 | HL604-2 | 9790 | 9790 | 0 | 功率:60马力;驱动方式:四轮驱动 ; | 外廓尺寸(长×宽×高)(mm)：3650×1640×2450（安全架顶部）/2580（驾驶室顶部）；驱动型式：四轮驱动；功率(KW)：44.1kW; 发动机型号及制造商：YN4EZ060-32CR,昆明云内动力股份有限公司；排放标准：第三阶段;轴距(mm)：1865; 最小使用质量(kg)：1860（安全架）/2000（驾驶室）;标准配重(前/后)(kg)：40/80; 档位数8/2; 是否有驾驶室或安全架：简易驾驶室/安全架。 | 购机补贴（通用类） | 44.1 | 否 |  | T202000320457 | 2025-09-29
动力机械 | 拖拉机 | 轮式拖拉机 | 60-70马力四轮驱动拖拉机 | 轮式拖拉机 | 山东潍坊鲁中拖拉机有限公司 | LZY604 | 9790 | 9790 | 0 | 功率:60马力;驱动方式:四轮驱动 ; | 发动机标定功率：60马力，驱动方式：四轮驱动，最小使用质量：1780kg，最小使用比质量：40.36，排放阶段：国三 | 购机补贴（通用类） | 44.1 | 否 |  | T202100370558 | 2026-06-29
动力机械 | 拖拉机 | 轮式拖拉机 | 60-70马力四轮驱动拖拉机 | 轮式拖拉机 | 山东潍坊鲁中拖拉机有限公司 | LZ604-B | 9790 | 9790 | 0 | 功率:60马力;驱动方式:四轮驱动 ; | 发动机标定功率：60马力，驱动方式：四轮驱动，最小使用质量：1750kg，最小使用比质量：39.68，排放阶段：国三 | 购机补贴（通用类） | 44.1 | 否 |  | T202000370576 | 2025-09-29
动力机械 | 拖拉机 | 轮式拖拉机 | 60-70马力四轮驱动拖拉机 | 轮式拖拉机 | 山东潍坊鲁中拖拉机有限公司 | LZ604-C | 9790 | 9790 | 0 | 功率:60马力;驱动方式:四轮驱动 ; | 发动机标定功率：60马力，驱动方式：四轮驱动，最小使用质量：1730kg，最小使用比质量：39.23，排放阶段：国三 | 购机补贴（通用类） | 44.1 | 否 |  | T202000370578 | 2025-09-29
动力机械 | 拖拉机 | 轮式拖拉机 | 60-70马力四轮驱动拖拉机 | 轮式拖拉机 | 山东潍坊鲁中拖拉机有限公司 | LZ604-D | 9790 | 9790 | 0 | 功率:60马力;驱动方式:四轮驱动 ; | 发动机标定功率：60马力，驱动方式：四轮驱动，最小使用质量：1710kg，最小使用比质量：38.78，排放阶段：国三 | 购机补贴（通用类） | 44.1 | 否 |  | T202000370577 | 2025-09-29
动力机械 | 拖拉机 | 轮式拖拉机 | 60-70马力四轮驱动拖拉机 | 轮式拖拉机 | 山东潍坊鲁中拖拉机有限公司 | LZ604-C1 | 9790 | 9790 | 0 | 功率:60马力;驱动方式:四轮驱动 ; | 发动机标定功率：60马力，驱动方式：四轮驱动，最小使用质量：1730kg，最小使用比质量：39.14，排放阶段：国三 | 购机补贴（通用类） | 44.2 | 否 |  | T202100370143 | 2026-04-01
动力机械 | 拖拉机 | 轮式拖拉机 | 60-70马力四轮驱动拖拉机 | 轮式拖拉机 | 山东潍坊鲁中拖拉机有限公司 | LZ604-D1 | 9790 | 9790 | 0 | 功率:60马力;驱动方式:四轮驱动 ; | 发动机标定功率：60马力，驱动方式：四轮驱动，最小使用质量：1715kg，最小使用比质量：38.80，排放阶段：国三 | 购机补贴（通用类） | 44.2 | 否 |  | T202100370144 | 2026-04-01
动力机械 | 拖拉机 | 轮式拖拉机 | 60-70马力四轮驱动拖拉机 | 轮式拖拉机 | 山东潍坊鲁中拖拉机有限公司 | 604-F | 9790 | 9790 | 0 | 功率:60马力;驱动方式:四轮驱动 ; | 发动机标定功率：60马力，驱动方式：四轮驱动，最小使用质量（安全架/驾驶室）：1910kg/2030kg，最小使用比质量（安全架/驾驶室）：43.31/46.03，排放阶段：国三 | 购机补贴（通用类） | 44.1 | 否 |  | T202000370240 | 2025-07-05
动力机械 | 拖拉机 | 轮式拖拉机 | 60-70马力四轮驱动拖拉机 | 轮式拖拉机 | 山东潍坊鲁中拖拉机有限公司 | 鲁中-604D | 9790 | 9790 | 0 | 功率:60马力;驱动方式:四轮驱动; | 功率：60马力；型式：四轮驱动；外廓尺寸（长*宽*高 mm）：3160*1430*2160；最小使用质量（kg）：1480；档位数（前进/倒退/爬行）：8/2/0；动力输出轴功率（KW）：≥37.5 | 购机补贴（通用类） | 0 | 否 |  | 部20190106 | 2023-12-31
动力机械 | 拖拉机 | 轮式拖拉机 | 60-70马力四轮驱动拖拉机 | 轮式拖拉机 | 山东潍坊鲁中拖拉机有限公司 | 鲁中-604C | 9790 | 9790 | 0 | 功率:60马力;驱动方式:四轮驱动; | 功率：60马力；型式：四轮驱动；外廓尺寸（长*宽*高 mm）：3380*1610*2200；最小使用质量（kg）：1520；档位数（前进/倒退/爬行）：8/2/0；动力输出轴功率（KW）：≥37.5 | 购机补贴（通用类） | 0 | 否 |  | 部20190107 | 2023-12-31
动力机械 | 拖拉机 | 轮式拖拉机 | 60-70马力四轮驱动拖拉机 | 轮式拖拉机 | 宁波宁奔奔野农业机械有限公司 | 604-2 | 9790 | 9790 | 0 | 功率:60马力;驱动方式:四轮驱动 ; | 60马力四轮驱动轮式拖拉机；整机外廓尺寸(长×宽×高)：3505x1590x2390（安全架顶端）3505x1590x2620（驾驶室顶端）； 最小使用比质量47.74（安全架）52.26（驾驶室）; 标定功率：44.2kw | 购机补贴（通用类） | 44.2 | 否 |  | T201932320106 | 2024-12-30
动力机械 | 拖拉机 | 轮式拖拉机 | 60-70马力四轮驱动拖拉机 | 轮式拖拉机 | 宁波宁奔奔野农业机械有限公司 | 604A | 9790 | 9790 | 0 | 功率:60马力;驱动方式:四轮驱动 ; | 60马力四轮驱动轮式拖拉机；整机外廓尺寸(长×宽×高)：3320x1500x2370（安全架顶端）； 最小使用比质量38.01（安全架）; 标定功率：44.2kw | 购机补贴（通用类） | 44.2 | 否 |  | T201932320107 | 2024-12-30
动力机械 | 拖拉机 | 轮式拖拉机 | 60-70马力四轮驱动拖拉机 | 轮式拖拉机 | 山拖农机装备有限公司 | NA604 | 9790 | 9790 | 0 | 功率:60马力;驱动方式:四轮驱动 ; | 外型尺寸（mm）：3410×1360×2100； 驱动方式：四轮驱动; 功率（KW）:44.2（国三）; 轴距（mm）:1790; 最小使用质量（kg）:1450; 轮距(前轮/后轮)mm：1000/980～1222; 轮距(前轮/后轮)调整方式:不可调/无级可调; 标准配重(前/后)kg:56/144; 挡位数(前进/倒退/爬行):8/2/0; 动力输出轴功率kW≥37.6; 最大牵引力kN≥12.5; 主变速箱换档方式:滑移齿轮＋啮合套; 轮胎型号(前轮/后轮):6.50-16/9.50-24 | 购机补贴（通用类） | 44.2 | 否 |  | 部20190298 | 2023-12-31
动力机械 | 拖拉机 | 轮式拖拉机 | 60-70马力四轮驱动拖拉机 | 轮式拖拉机 | 山拖农机装备有限公司 | TS654 | 9790 | 9790 | 0 | 功率:65马力;驱动方式:四轮驱动 ; | 外型尺寸（mm）：3870×2010×2600； 驱动方式：四轮驱动; 功率（KW）:47.8（国三）; 轴距（mm）:2063; 最小使用质量（kg）:2680; 轮距(前轮/后轮)mm：1252、1300、1483/1320、1515、1607; 标准配重(前/后)kg:144/176; 挡位数(前进/倒退/爬行):8/8/0; 转向系型式：全液压; 转向操纵机构：方向盘; 转向机构型式：前轮转向; 主变速箱换档方式:机械有级挡; 轮胎型号(前轮/后轮):8.3-20/13.6-28 | 购机补贴（通用类） | 47.8 | 否 |  | T201900370862 | 2024-12-30
动力机械 | 拖拉机 | 轮式拖拉机 | 60-70马力四轮驱动拖拉机 | 轮式拖拉机 | 山拖农机装备有限公司 | TS604 | 9790 | 9790 | 0 | 功率:60马力;驱动方式:四轮驱动 ; | 外型尺寸（mm）：3870×1800×2570（安全架）；3870×2010×2600（驾驶室） 驱动方式：四轮驱动; 功率（KW）:44.1（国三）; 轴距（mm）:2063; 最小使用质量（kg）:2480（安全架）2680（驾驶室）； 轮距(前轮/后轮)mm：1252、1300、1483/1320、1515、1607； 标准配重(前/后)kg:144/176; 挡位数(前进/倒退/爬行):8/8/0; 转向系型式：全液压； 转向操纵机构：方向盘; 转向机构型式：前轮转向; 主变速箱换档方式:机械有级挡; 轮胎型号(前轮/后轮):8.3-20/13.6-28 | 购机补贴（通用类） | 44.1 | 否 |  | T201900370862 | 2024-12-30
动力机械 | 拖拉机 | 轮式拖拉机 | 60-70马力四轮驱动拖拉机 | 轮式拖拉机 | 山拖农机装备有限公司 | TA604 | 9790 | 9790 | 0 | 功率:60马力;驱动方式:四轮驱动 ; | 外型尺寸（mm）：3450×1400×2262； 驱动方式：四轮驱动; 功率（KW）:44.2（国三）; 轴距（mm）:1940; 最小使用质量（kg）:1738; 轮距(前轮/后轮)mm：1100、1200/910-1400; 轮距(前轮/后轮)调整方式:有级可调/无级可调; 标准配重(前/后)kg:42/180; 挡位数(前进/倒退/爬行):8/8/0; 动力输出轴功率kW≥37.6; 最大牵引力kN≥13; 主变速箱换档方式:滑移齿轮＋啮合套; 轮胎型号(前轮/后轮):8.3-20/12.4-28 | 购机补贴（通用类） | 44.2 | 否 |  | 部20190301 | 2023-12-31
动力机械 | 拖拉机 | 轮式拖拉机 | 60-70马力四轮驱动拖拉机 | 轮式拖拉机 | 山拖农机装备有限公司 | NS604-C | 9790 | 9790 | 0 | 功率:60马力;驱动方式:四轮驱动 ; | 外型尺寸（mm）：3410×1430×2240； 驱动方式：四轮驱动; 功率（KW）:44.1（国三）; 轴距（mm）:1860; 最小使用质量（kg）:1680； 轮距(前轮/后轮)mm：1040、1200/1050、1200、1300； 标准配重(前/后)kg:48/72; 挡位数(前进/倒退):10/10; 转向系型式：全液压； 最小使用比质量kg/kW:38.1; 最大牵引力kN≥12; 主变速箱换档方式:机械有级挡; 轮胎型号(前轮/后轮):8.3-20/13.6-28 选装轮胎型号(前轮/后轮):6.00-12/13.8-20；6.00-12（水田）/8.3-24（水田）；6.00-16/9.5-24；6.50-16/13.8-20；6.50-16/11.2-24；6.50-16/9.5-28；7.00-12/13.6-16；7.50-16/11.2-28；7.50-16/13.6-24；8.3-20/12.4-28； | 购机补贴（通用类） | 44.1 | 否 |  | T201900370866 | 2024-12-30
动力机械 | 拖拉机 | 轮式拖拉机 | 60-70马力四轮驱动拖拉机 | 轮式拖拉机 | 洛阳千年丰农业机械有限公司 | 千年丰-604 | 9790 | 9790 | 0 | 功率:60马力;驱动方式:四轮驱动 ; | 驱动型式: 四轮驱动；发动机标定功率：44.1（kW）；整机外廓尺寸(长×宽×高及部位)（mm）：3835×1620×2300(至消音器)2670（至安全框架）；轴距：2060（㎜）；最小离地间隙及部位（mm）:345(至前桥底部）；最小使用质量：2400（㎏）；最小使用比质量：54.4（kg/kW）;排放阶段：第三阶段 | 购机补贴（通用类） | 44.1 | 否 |  | T201900410904 | 2024-12-30
动力机械 | 拖拉机 | 轮式拖拉机 | 60-70马力四轮驱动拖拉机 | 轮式拖拉机 | 特拉克(潍坊)农业装备有限公司 | TK604-A | 9790 | 9790 | 0 | 功率:60马力;驱动方式:四轮驱动 ; | 功率：60马力，驱动方式：四轮驱动。整机外廓尺寸(长×宽×高及部位)mm：3850×1690×2500(安全架顶)；轴距或履带接地长mm：2050；常用轮距(前轮/后轮)或轨距mm：1250/1300；轮距(前轮/后轮)或轨距mm：1250、1350、1450/1300、1400、1500；最小离地间隙及部位mm：430（前桥底部）；离合器壳体前端面至后驱动轴轴心线的水平距离mm：1170；变速箱齿轮副轴孔中心距mm：93；最小使用质量kg：2410；标准配重(前/后)kg：60/60；最小使用比质量kg/kW：54.6；挡位数（前进/倒退）：8/2；主变速挡位数：4；副变速挡位数：2；最高设计理论速度km/h：32.3；发动机与主离合器联接方式：直连；翻倾防护装置（驾驶室或安全框架）型号：TK1004.46N.001；翻倾防护装置（驾驶室或安全框架）型式：安全框架；空气滤清器型号：YKQ1830U；空气滤清器型式 ：干式；转向系型式：全液压；转向系转向操纵机构：方向盘；转向系转向机构型式：前轮转向；传动系箱体数量、变速箱（器）型式/箱体数量：2，机械平面组成式；主变速位置和换挡方式/主变速位置：在第2箱体中，机械有级挡；副变速换挡方式：机械有级挡；轮胎型号(前轮/后轮)：8.3-24/14.9-30；轮胎数量(前轮/后轮)：2/2；液压悬挂系统型式：分置式；悬挂装置型式：后置三点悬挂；悬挂装置类别：2类；工作装置液压油泵型号：CBN-E320；动力输出轴标准转速r/min：540/760；选装翻倾防护装置（驾驶室或安全框架）型号：TK1004.45.001；选装翻倾防护装置（驾驶室或安全框架）型式：简易驾驶室，选装整机外廓尺寸(长×宽×高及部位)mm：3850×1690×2700(空滤器顶)；选装最小使用质量kg：2460；选装最小使用比质量kg/kW：55.8；选装轮胎型号(前轮/后轮)：8.3-20/12.4-28，8.3-24/11-32。 | 购机补贴（通用类） | 44.1 | 否 |  | T202132320153 | 2026-06-06
动力机械 | 拖拉机 | 轮式拖拉机 | 60-70马力四轮驱动拖拉机 | 轮式拖拉机 | 特拉克(潍坊)农业装备有限公司 | TK604 | 9790 | 9790 | 0 | 功率:60马力;驱动方式:四轮驱动 ; | 功率：60马力；驱动方式：四轮驱动；外廓尺寸(长×宽×高)：3450×1500×2500；轴距或履带接地长：1830；常用轮距(前轮/后轮)或轨距：1200/1170；轮距(前轮/后轮)调整方式：有机可调/无级可调；最小使用质量：1690；标准配重(前/后)：44/50；档位数(前进/倒退/爬行)：8/2/0；主变速档位数*副变速档位数/其他档位数：4F+1R/2/0；发动机与离合器联接方式：直连；起动方式：电启动；翻倾防护装置（驾驶室或安全框架）：型号TK604.46.001型式两柱式安全框架认证证书编号或检验报告编号WJ2019DFH014；前照灯型号：TJDD-1zhl；转向系型式：全液压转向；行车制动系型式：蹄式；驻车制动系型式：机械；前驱动桥型式：旱地型；离合器型式：单片/干式/单作用；传动系动力输出轴离合器型式：单片/干式/单作用；传动系变速箱型式：（4+1）×2机械组合式；主变速箱换档方式：啮合套换挡；副变速箱换档方式：滑移齿轮换挡；轮胎型号(前轮/后轮)：8.3-20/12.4-28。 | 购机补贴（通用类） | 44.2 | 否 |  | 苏农机（2019）第（0323）号 | 2023-12-31
动力机械 | 拖拉机 | 轮式拖拉机 | 60-70马力四轮驱动拖拉机 | 轮式拖拉机 | 洛阳映山红拖拉机有限公司 | 新东方604C | 9790 | 9790 | 0 | 功率:45.12马力;驱动方式:四轮驱动 ; | 整机型式：轮式、4×4四轮驱动；发动机标定功率kW：44.1；外廓尺寸mm（长×宽×高）：3570×1700×2300；轴距mm：1970；常用轮距mm（前轮/后轮）：1200/1320;轮距mm（前轮/后轮）：1200/1320;轮距（前轮/后轮）调整方式：不可调/无级可调；最小使用质量kg：1485；标准配重kg(前/后)：50/180；最小使用比质量kg/kW：45.12；挡位数(前进/倒退/爬行)：8/2/0；主变速挡位数/副变速挡位数/其他挡位数：（4＋1）/2/0；发动机与离合器联接方式：直联式；起动方式：电起动；翻倾防护装置（驾驶室或安全框架）型式：两柱式；前照灯型号：SZ550.48.030A/031A；转向系型式：全液压前轮转向；行车制动系型式：蹄式；驻车制动系型式：蹄式；离合器型式：干式、单作用；传动系变速箱型式：（4＋1）×2机械组成式；主变速箱换档方式：啮合套；副变速箱换档方式：啮合套；轮胎型号(前轮/后轮)：6.50-16/11.2-24 | 购机补贴（通用类） | 44.1 | 否 |  | 部20190346 | 2023-12-31
动力机械 | 拖拉机 | 轮式拖拉机 | 60-70马力四轮驱动拖拉机 | 轮式拖拉机 | 洛阳映山红拖拉机有限公司 | 新东方604-E | 9790 | 9790 | 0 | 功率:60马力;驱动方式:四轮驱动 ; | 整机型式：轮式、4×4四轮驱动；发动机标定功率kW：44.2；外廓尺寸mm（长×宽×高）：3600×1520×2240；轴距mm：1880；常用轮距mm（前轮/后轮）：1180/1220;轮距mm（前轮/后轮）：1180、1280、1380/1220-1420;轮距（前轮/后轮）调整方式：有级可调/无级可调；最小使用质量kg：1685；标准配重kg(前/后)：50/1180；最小使用比质量kg/kW：38.12；挡位数(前进/倒退/爬行)：8/2/0；主变速挡位数/副变速挡位数/其他挡位数：（4＋1）/2/0；发动机与离合器联接方式：直联式；起动方式：电起动；翻倾防护装置（驾驶室或安全框架）型式：两柱式；前照灯型号：SZ550.48.030A/031A；转向系型式：全液压前轮转向；行车制动系型式：蹄式；驻车制动系型式：蹄式；离合器型式：干式、单作用；传动系变速箱型式：（4＋1）×2机械组成式；主变速箱换档方式：啮合套；副变速箱换档方式：/；轮胎型号(前轮/后轮)：6.50-16/11.2-24 | 购机补贴（通用类） | 44.2 | 否 |  | T202065650116 | 2025-12-30
动力机械 | 拖拉机 | 轮式拖拉机 | 60-70马力四轮驱动拖拉机 | 轮式拖拉机 | 洛阳映山红拖拉机有限公司 | 604-F | 9790 | 9790 | 0 | 功率:60马力;驱动方式:四轮驱动 ; | 整机形式：4×4四轮驱动；标定功率：44.1kW；外廓尺寸（长×宽×高）：3600×1500×2240；轴距：1880；轮距（前轮/后轮）：1050/1100-1200;常用轮距（前轮/后轮）：1050/1080;轮距（前轮/后轮）调整方式：不可调/无级可调；最小使用质量kg：1930；标准配重(前/后)kg：36/30；挡位数(前进/倒退/爬行)：8/2/0；主变速挡位数/副变速挡位数/其他挡位数：（4＋1）/2/0；发动机与离合器联接方式：直联式；起动方式：电起动；翻倾防护装置（驾驶室或安全框架）：两柱式；前照灯型号：SZ550.48.030A/031A；转向系型式：全液压前轮转向；行车制动系型式：蹄式；驻车制动系型式：蹄式；离合器型式：干式、单作用；传动系变速箱型式：（4＋1）×2机械组成式；主变速箱换档方式：啮合套；副变速箱换档方式：/；轮胎型号(前轮/后轮)：7.00-12/13.6-16 | 购机补贴（通用类） | 44.1 | 否 |  | T202100340508 | 2026-06-29
动力机械 | 拖拉机 | 轮式拖拉机 | 60-70马力四轮驱动拖拉机 | 轮式拖拉机 | 潍坊百利拖拉机有限公司 | 悍沃604 | 9790 | 9790 | 0 | 功率:60马力;驱动方式:四轮驱动 ; | 整机外廓尺寸（长×宽×高）：3500×1600（1400-1780）×2200mm；轴距：1800mm；整机型式：4×4四轮驱动；配重（最大）：前100kg/后400kg；发动机标定功率：44.0kW；轮胎型号：前轮8.3-20/后轮11.2-28；最小使用质量：1720kg。 | 购机补贴（通用类） | 44 | 否 |  | 部20170354 | 2021-12-31
动力机械 | 拖拉机 | 轮式拖拉机 | 60-70马力四轮驱动拖拉机 | 轮式拖拉机 | 潍坊百利拖拉机有限公司 | 悍沃604D | 9790 | 9790 | 0 | 功率:60马力;驱动方式:四轮驱动 ; | 整机外廓尺寸（长×宽×高）：3300×1400（1300-1680）×1350mm方向盘（安全架2100mm）；轴距：1730mm；整机型式：4×4四轮驱动；配重（最大）：前100kg/后300kg；发动机标定功率：44.0kW；轮胎型号：前轮7.50-16/后轮13.8-20；最小使用质量：1650kg。 | 购机补贴（通用类） | 44 | 否 |  | 部20170353 | 2021-12-31
动力机械 | 拖拉机 | 轮式拖拉机 | 60-70马力四轮驱动拖拉机 | 轮式拖拉机 | 潍坊百利拖拉机有限公司 | 悍沃604A | 9790 | 9790 | 0 | 功率:60马力;驱动方式:四轮驱动 ; | 整机外廓尺寸（长×宽×高）：3500×1500（1400-1780）×2200mm；轴距：1950mm；整机型式：4×4四轮驱动；配重（最大）：前100kg/后100kg；发动机标定功率：44.1kW；轮胎型号：前轮8.3-20/后轮12.4-28；最小使用质量：1780kg。 | 购机补贴（通用类） | 44.1 | 否 |  | 部20180270 | 2022-12-31
动力机械 | 拖拉机 | 轮式拖拉机 | 60-70马力四轮驱动拖拉机 | 轮式拖拉机 | 潍坊百利拖拉机有限公司 | 悍沃604D-1 | 9790 | 9790 | 0 | 功率:60马力;驱动方式:四轮驱动 ; | 整机外廓尺寸（长×宽×高）：3400×1400（1300-1680）×1350mm方向盘（2100mm安全架）；轴距：1750mm；整机型式：4×4四轮驱动；配重（最大）：前100kg/后100kg；发动机标定功率：44.1kW；轮胎型号：前轮7.50-16/后轮13.8-20；最小使用质量：1682kg（因产品前桥托架，导致最小使用质量发生变化：变更部位：前轴托架和电瓶托架，原为无底漏空设计，合计质量70kg；变更后：前轴托架和电瓶托架为综合利用改有底组合体设计，质102kg，即最小使用质量由1650kg变更为1682kg，变化范围为1.95%）。 | 购机补贴（通用类） | 44.1 | 否 |  | 部20180269 | 2022-12-31
动力机械 | 拖拉机 | 轮式拖拉机 | 60-70马力四轮驱动拖拉机 | 轮式拖拉机 | 泰安泰山国泰拖拉机制造有限公司 | 泰山-604A | 9790 | 9790 | 0 | 功率:60马力;驱动方式:四轮驱动 ; | 外廓尺寸（长*宽*高mm）：3500×1580×2380，驱动型式：四轮驱动，配套功率（kw）：44.1，发动机商标或品牌：四达，发动机型号：SD4DW3Z2；选装发动机商标或品牌：新柴;发动机型号：4D29ZT32/604;轴距（mm）：1840，最小使用质量（kg）：1720，配重（kg）(前/后)：80/172，档位数（前进/倒退/爬行）：8/8/无，变速箱型式：4×2×（1+1）组成式，机架型式：无架式 | 购机补贴（通用类） | 44.1 | 否 |  | 苏农机（2019）第（0054）号 | 2023-12-31
动力机械 | 拖拉机 | 轮式拖拉机 | 60-70马力四轮驱动拖拉机 | 轮式拖拉机 | 泰安泰山国泰拖拉机制造有限公司 | 泰山-604FA | 9790 | 9790 | 0 | 功率:60马力;驱动方式:四轮驱动 ; | 外廓尺寸（长*宽*高mm）：3570×1560×2340，驱动型式：四轮驱动，配套功率（kw）：44.1，发动机商标或品牌：四达，发动机型号：SD4DW3Z2，轴距（mm）：1800，最小使用质量（kg）：1780，配重（kg）(前/后)：95/172，档位数（前进/倒退/爬行）：8/2/无，变速箱型式：直齿（4+1）×2组成式，机架型式：无架式 | 购机补贴（通用类） | 44.1 | 否 |  | 苏农机（2019）第（0053）号 | 2023-12-31
动力机械 | 拖拉机 | 轮式拖拉机 | 60-70马力四轮驱动拖拉机 | 轮式拖拉机 | 泰安泰山国泰拖拉机制造有限公司 | GT604-7 | 9790 | 9790 | 0 | 功率:60马力;驱动方式:四轮驱动 ; | 结构尺寸（长*宽*高及部位mm）：3350×1530×2030（安全架顶），驱动型式：四驱 ，标定功率（kw)：44.1，发动机商标或品牌：四达，发动机型号：SD4DW3Z2,轴距（mm）：1800，最小使用质量（kg）：1830，配重（kg）(前/后)：8/230，档位数（前进/倒退）：8/2，变速箱（器）型式：机械平面组成式，机架型式：无架， | 购机补贴（通用类） | 44.1 | 否 |  | T202100320051 | 2026-04-01
动力机械 | 拖拉机 | 轮式拖拉机 | 60-70马力四轮驱动拖拉机 | 轮式拖拉机 | 泰安泰山国泰拖拉机制造有限公司 | GT604-3 | 9790 | 9790 | 0 | 功率:60马力;驱动方式:四轮驱动 ; | 结构尺寸（长*宽*高及部位mm）：3700×1660×2400（安全架顶部），驱动型式：四驱 ，标定功率（kw)：44.1，发动机商标或品牌：扬动，发动机型号：YD4JZ60C1,轴距（mm）：1800，最小使用质量（kg）：2060，配重（kg）(前/后)：96/264，档位数（前进/倒退）：8/2，变速箱（器）型式：机械平面组成式，机架型式：无架，选装简易驾驶室：结构尺寸（长*宽*高mm）：3700×1660×2450（驾驶室顶），最小使用质量（kg）：2200，标准配重（kg）(前/后)：96/90； | 购机补贴（通用类） | 44.1 | 否 |  | T202100370152 | 2026-04-01
动力机械 | 拖拉机 | 轮式拖拉机 | 60-70马力四轮驱动拖拉机 | 轮式拖拉机 | 泰安泰山国泰拖拉机制造有限公司 | 泰山-604E | 9790 | 9790 | 0 | 功率:60马力;驱动方式:四轮驱动 ; | 结构尺寸（长*宽*高）：3250×1350×2230（mm），最小使用质量：1530（kg），标定功率：44.1（kw），驱动型式：四轮驱动，轴距：1750（mm），轮距(前/后)：1050/1050(mm)，最大配重（前/后）：32/40（kg），档位数（前进/倒退/爬行）：8/2/-，发动机与离合器联接方式：直联，发动机商标或品牌：常柴、四达、莱动、锡柴、扬动、新柴，发动机型号：4G33TC-32、SD4DW3Z2、4TD60、4DW93-60GG3U、YD4JZ60C1、YD4JZ60C2、4D32ZT31/604， 变速箱型式：直齿（4+1）×2平面组合式，机架型式：无架式 | 购机补贴（通用类） | 44.1 | 否 |  | 部20170622 | 2021-12-31
动力机械 | 拖拉机 | 轮式拖拉机 | 60-70马力四轮驱动拖拉机 | 轮式拖拉机 | 泰安泰山国泰拖拉机制造有限公司 | GT604-6 | 9790 | 9790 | 0 | 功率:60马力;驱动方式:四轮驱动 ; | 结构尺寸（长*宽*高及部位mm）：3100×1480×2180（安全架顶），驱动型式：四驱 ，标定功率（kw)：44.1，发动机商标或品牌：四达，发动机型号：SD4DW3Z2,轴距（mm）：1460，最小使用质量（kg）：1805，配重（kg）(前/后)：0/230，档位数（前进/倒退）：8/2，变速箱（器）型式：机械平面组成式，机架型式：无架 | 购机补贴（通用类） | 44.1 | 否 |  | T202100320052 | 2026-04-01
动力机械 | 拖拉机 | 轮式拖拉机 | 60-70马力四轮驱动拖拉机 | 轮式拖拉机 | 泰安泰山国泰拖拉机制造有限公司 | GT604-N | 9790 | 9790 | 0 | 功率:60马力;驱动方式:四轮驱动 ; | 结构尺寸（长*宽*高及部位mm）：3780×1640×2615（安全架顶），驱动型式：四驱 ，标定功率（kw)：44.1，发动机商标或品牌：潍柴，发动机型号：WP3.2G61E316;选装发动机商标或品牌：四达，发动机型号：SD4BM3R3;轴距（mm）：1850，最小使用质量（kg）：1900，配重（kg）(前/后)：75/90，档位数（前进/倒退）：8/2，变速箱（器）型式：机械平面组成式，机架型式：无架，选装简易驾驶室:结构尺寸（长*宽*高及部位mm）:3780×1640×2615（驾驶室顶），最小使用质量（kg）：2145，标准配重（kg）(前/后）：75/90 | 购机补贴（通用类） | 44.1 | 否 |  | T202000370572 | 2025-09-29
动力机械 | 拖拉机 | 轮式拖拉机 | 60-70马力四轮驱动拖拉机 | 轮式拖拉机 | 潍坊泰山拖拉机有限公司 | TT604-D | 9790 | 9790 | 0 | 功率:60马力;驱动方式:四轮驱动 ; | 驱动型式：四轮驱动；外廓尺寸(长x宽x高及部位)(mm）：3170×1250×2255(安全框架顶)；最小使用质量(kg)：1700；功率(kW)：44.5；最小使用比质量(kg/kW)：38.20； PTO转速(r/min)：540/720； | 购机补贴（通用类） | 44.5 | 否 |  | T201900430951 | 2024-12-30
动力机械 | 拖拉机 | 轮式拖拉机 | 60-70马力四轮驱动拖拉机 | 轮式拖拉机 | 潍坊泰山拖拉机有限公司 | TT604 | 9790 | 9790 | 0 | 功率:60马力;驱动方式:四轮驱动 ; | 驱动型式：四轮驱动；外廓尺寸(长x宽x高及部位)(mm）：3630×1550×2370(安全框架顶)，3630×1550×2570（简易驾驶室顶部）；最小使用质量(kg)：1700（安全架），2010（驾驶室）；功率(kW)：44.5；最小使用比质量(kg/kW)：38.20（安全架），45.17（驾驶室）；PTO转速(r/min)：540/720； | 购机补贴（通用类） | 44.5 | 否 |  | T201900430951 | 2024-12-30
动力机械 | 拖拉机 | 轮式拖拉机 | 60-70马力四轮驱动拖拉机 | 轮式拖拉机 | 山东福尔沃农业装备股份有限公司 | CN604-1 | 9790 | 9790 | 0 | 功率:60马力;驱动方式:四轮驱动 ; | 功率：44.1Kw；驱动方式：四轮驱动；整机尺寸（mm):3740x1630x2370; 最小使用质量（kg): 1905 | 购机补贴（通用类） | 44.1 | 否 |  | T202000231044 | 2025-12-30
动力机械 | 拖拉机 | 轮式拖拉机 | 60-70马力四轮驱动拖拉机 | 轮式拖拉机 | 山东福尔沃农业装备股份有限公司 | FB604-1 | 9790 | 9790 | 0 | 功率:60马力;驱动方式:四轮驱动 ; | 功率：44.2kW；驱动方式：四轮驱动；整机尺寸（mm):3600x1500x2230; 最小使用质量（kg): 1740 | 购机补贴（通用类） | 44.2 | 否 |  | T202100320065 | 2026-04-01
动力机械 | 拖拉机 | 轮式拖拉机 | 60-70马力四轮驱动拖拉机 | 轮式拖拉机 | 山东福尔沃农业装备股份有限公司 | CN604-2 | 9790 | 9790 | 0 | 功率:60马力;驱动方式:四轮驱动 ; | 功率：44.1kW；驱动方式：四轮驱动；整机尺寸（mm):3740x1630x2400; 最小使用质量（kg): 1820 | 购机补贴（通用类） | 44.1 | 否 |  | T202100320066 | 2026-04-01
动力机械 | 拖拉机 | 轮式拖拉机 | 60-70马力四轮驱动拖拉机 | 轮式拖拉机 | 山东福尔沃农业装备股份有限公司 | AE604 | 9790 | 9790 | 0 | 功率:60马力;驱动方式:四轮驱动 ; | 功率：44.5Kw；驱动方式：四轮驱动；整机尺寸（mm):3565x1500x2230; 最小使用质量（kg): 1740 | 购机补贴（通用类） | 44.5 | 否 |  | T201900430040 | 2024-10-22
动力机械 | 拖拉机 | 轮式拖拉机 | 60-70马力四轮驱动拖拉机 | 轮式拖拉机 | 山东福尔沃农业装备股份有限公司 | CN604 | 9790 | 9790 | 0 | 功率:60马力;驱动方式:四轮驱动 ; | 60马力；驱动方式：四轮驱动；排放标准：囯三排放；发动机转速：2300r/min；外廓尺寸（长×宽×高）:3575×1610×2450mm；轴距：1840mm；最小离地间隙及部位：415mm 牵引支座下沿；最小使用质量：1905kg;功率：44.5Kw. | 购机补贴（通用类） | 0 | 是 | 全国农业机械试验鉴定管理服务信息化平台中证书产品被注销，进行封闭 | T201900430038 | 2024-10-22
动力机械 | 拖拉机 | 轮式拖拉机 | 60-70马力四轮驱动拖拉机 | 轮式拖拉机 | 山东福尔沃农业装备股份有限公司 | DN604 | 9790 | 9790 | 0 | 功率:60马力;驱动方式:四轮驱动 ; | 60马力；驱动方式：四轮驱动；排放标准：囯三排放；发动机转速：2300r/min；外廓尺寸（长×宽×高）:3775×1735×2800mm（选装安全框架3775×1620×2400mm）；轴距：2000mm；最小离地间隙及部位：415mm 牵引支座下沿；最小使用质量：2280kg;功率：44.5Kw. | 购机补贴（通用类） | 0 | 否 |  | T201900430036 | 2024-10-22
动力机械 | 拖拉机 | 轮式拖拉机 | 60-70马力四轮驱动拖拉机 | 轮式拖拉机 | 山东福尔沃农业装备股份有限公司 | FB604-E | 9790 | 9790 | 0 | 功率:60马力;驱动方式:四轮驱动 ; | 60马力；驱动方式：四轮驱动；排放标准：囯三排放；发动机转速：2300r/min；外廓尺寸（长×宽×高）:3275×1300×2070mm；最大牵引力：13.1kN；轴距：1775mm；最小离地间隙及部位：220mm 前桥下沿；最小使用质量：1680kg;功率：44.5Kw. | 购机补贴（通用类） | 0 | 否 |  | T201900430039 | 2024-10-22
动力机械 | 拖拉机 | 轮式拖拉机 | 60-70马力四轮驱动拖拉机 | 轮式拖拉机 | 日照市弘旭机械制造有限公司 | HX604 | 9790 | 9790 | 0 | 功率:60马力;驱动方式:四轮驱动 ; | 外廓尺寸(长×宽×高)mm:3645×1480×2245（安全架顶）；轴距或履带接地长:1870mm；常用轮距(前轮/后轮)或轨距:1200/1200mm；最小使用质量:1680kg；标准配重（前/后）：72/60kg； 档位数：前进/倒退/爬行：8/2；主变速器档位数：4+1；副变速器档位数:2;最小使用质量比：38.01；离合器壳体前端面至后驱动轴轴心线的水平距离：1070mm；变速箱齿轮副轴孔中心距：80.5mm | 购机补贴（通用类） | 44.2 | 否 |  | T202000431298 | 2025-12-30
动力机械 | 拖拉机 | 轮式拖拉机 | 60-70马力四轮驱动拖拉机 | 轮式拖拉机 | 洛阳万年红拖拉机有限公司 | WE604 | 9790 | 9790 | 0 | 功率:60马力;驱动方式:四轮驱动 ; | 驱动方式：四轮驱动；发动机标定功率：44.2kw；整机外廓尺寸(长×宽×高及部位)：3400×1500×2350mm（安全架顶部） 3400×1500×2300mm(驾驶室顶）；轴距或履带接地长：1850mm；最小使用质量：1680kg(安全架）1750kg（驾驶室） | 购机补贴（通用类） | 44.2 | 否 |  | 鄂2020213 | 2025-11-01
动力机械 | 拖拉机 | 轮式拖拉机 | 60-70马力四轮驱动拖拉机 | 轮式拖拉机 | 洛阳万年红拖拉机有限公司 | 万年红604E | 9790 | 9790 | 0 | 功率:60马力;驱动方式:四轮驱动 ; | 驱动方式：四轮驱动；发动机标定功率：44.2kw；最小使用质量：1750kg(安全架） | 购机补贴（通用类） | 44.2 | 否 |  | 新2018047 | 2022-12-31
动力机械 | 拖拉机 | 轮式拖拉机 | 60-70马力四轮驱动拖拉机 | 轮式拖拉机 | 潍坊一拖机械制造有限公司 | XHC604 | 9790 | 9790 | 0 | 功率:60马力;驱动方式:四轮驱动 ; | 型号、名称/XHC604型轮式拖拉机；发动机标定功率：44.2kW；发动机标定转速：2400r/min；发动机厂家：安徽全柴动力股份有限公司；驱动型式：四轮驱动；外廓尺寸（长×宽×高及部位mm）：3210×1400×2200（安全架顶部）；轴距：1700mm；常用轮距(前轮/后轮)或轨距mm:1050/1050；最小使用质量：1420kg：档位数:（前进/倒退/）:8/2；排放阶段：第三排放阶段 | 购机补贴（通用类） | 0 | 否 |  | 鄂2019439 | 2024-11-15
动力机械 | 拖拉机 | 轮式拖拉机 | 60-70马力四轮驱动拖拉机 | 轮式拖拉机 | 洛阳丰收芬美得农业机械装备有限公司 | 604 | 9790 | 9790 | 0 | 功率:60马力;驱动方式:四轮驱动 ; | 发动机标定功率（kW）：44.2；驱动方式：四轮驱动；外廓尺寸（长×宽×高及部位）（mm）：3700×1470×2480（安全架）；轴距（mm）：1840；最小使用质量（kg）：1660；排放阶段：国三 | 购机补贴（通用类） | 44.2 | 否 |  | T202065650014 | 2025-04-16
动力机械 | 拖拉机 | 轮式拖拉机 | 60-70马力四轮驱动拖拉机 | 轮式拖拉机 | 潍坊红柳机械开发有限公司 | 604D | 9790 | 9790 | 0 | 功率:60马力;驱动方式:四轮驱动 ; | 外廓尺寸：2800×1310×1960； 最小使用质量：1480kg 驱动型式：四轮驱动； 功率：44.1kw（60马力）； 排放标准：国三。 | 购机补贴（通用类） | 44.1 | 否 |  | 部20170215 | 2021-12-31
动力机械 | 拖拉机 | 轮式拖拉机 | 60-70马力四轮驱动拖拉机 | 轮式拖拉机 | 潍坊红柳机械开发有限公司 | 604-1 | 9790 | 9790 | 0 | 功率:60马力;驱动方式:四轮驱动 ; | 外廓尺寸：2950×1340×2100； 最小使用质量：1685kg 驱动型式：四轮驱动； 功率：44.2kw（60马力）； 排放标准：国三。 | 购机补贴（通用类） | 44.2 | 否 |  | T202100430628 | 2026-06-29
动力机械 | 拖拉机 | 轮式拖拉机 | 60-70马力四轮驱动拖拉机 | 轮式拖拉机 | 潍坊红柳机械开发有限公司 | FBT604 | 9790 | 9790 | 0 | 功率:60马力;驱动方式:四轮驱动 ; | 外廓尺寸：3100×1290×2280； 最小使用质量：1730kg 驱动型式：四轮驱动； 功率：44.2kw（60马力）； 排放标准：国三。 | 购机补贴（通用类） | 44.2 | 否 |  | T201900320702 | 2024-12-30
动力机械 | 拖拉机 | 轮式拖拉机 | 60-70马力四轮驱动拖拉机 | 轮式拖拉机 | 潍坊红柳机械开发有限公司 | 604A | 9790 | 9790 | 0 | 功率:60马力;驱动方式:四轮驱动 ; | 外廓尺寸：3620×1510（1100-1800）×2400（安全架），3620×1510（1100-1800）×2500（驾驶室）； 最小使用质量：1800kg（安全架），1900kg（驾驶室） 驱动型式：四轮驱动； 功率：44.2kw（60马力）； 排放标准：国三。 | 购机补贴（通用类） | 44.2 | 否 |  | 部20180575 | 2022-12-31
动力机械 | 拖拉机 | 轮式拖拉机 | 60-70马力四轮驱动拖拉机 | 轮式拖拉机 | 山东鲁潍农业装备有限公司 | 丰利604 | 9790 | 9790 | 0 | 功率:60马力;驱动方式:四轮驱动 ; | 外廓尺寸：3560×1550×2330（至防翻架顶端）mm，驱动形式：四轮驱动，发动机标定功率44.1（选装功率：44.1、44.2、44.2）kW，轴距：1960mm，轮距：960、1060、1160、1260/1150-1450mm,常用轮距：1260/1300mm，最小离地间隙及部位：370（前桥底部）mm，最小使用质量：1790kg，最小使用比质量：40.59（选装最小使用比质量：40.59、40.50、40.50）kg/kW，最大配重（前/后）：144/144kg，档位数（前进/倒退/爬行）：8/2/0，发动机与离合器联接方式：直联，起动方式：电启动，变速箱型式：（4+1）×2组成式，有安全架。 | 购机补贴（通用类） | 44.2 | 否 |  | 苏农机（2018）第（0022）号 | 2022-12-31
动力机械 | 拖拉机 | 轮式拖拉机 | 60-70马力四轮驱动拖拉机 | 轮式拖拉机 | 山东隆泰重工有限公司 | LA604 | 9790 | 9790 | 0 | 功率:60马力;驱动方式:四轮驱动 ; | 整机外廓尺寸(长×宽×高及部位)(mm)： 3503×1404×2100（安全架顶部）；整机驱动型式：四轮驱动；功率(kW)：44.2kW(60马力); 发动机型号及制造商： 4D27ZT32/604, 浙江新柴股份有限公司；排放标准：第三阶段。轴距(mm)：1880; 最小使用质量(kg)：1700; 标准配重(前/后(kg)：100/65; 档位数： 8/8; 是否有驾驶室或安全架： 安全框架 | 购机补贴（通用类） | 44.2 | 否 |  | 鄂2020211 | 2025-11-01
动力机械 | 拖拉机 | 轮式拖拉机 | 60-70马力四轮驱动拖拉机 | 轮式拖拉机 | 山东久力农业装备有限公司 | ME604-1 | 9790 | 9790 | 0 | 功率:60马力;驱动方式:四轮驱动 ; | 功率：60马力，44.2kW；驱动型式：四轮驱动；长×宽×高（mm）：3100×1340×2100；轴距（mm）：1550；最小使用质量（kg）：1681，最小使用比质量：38.03。 | 购机补贴（通用类） | 44.2 | 否 |  | T202100510235 | 2026-04-01
动力机械 | 拖拉机 | 轮式拖拉机 | 60-70马力四轮驱动拖拉机 | 轮式拖拉机 | 山东久力农业装备有限公司 | ME604 | 9790 | 9790 | 0 | 功率:60马力;驱动方式:四轮驱动 ; | 功率：60马力，44.2kW；驱动型式：四轮驱动；长×宽×高（mm）：3650×1480×2255（宽轮距)，3650×1330×2255(选装窄轮距）；轴距（mm）：1870；最小使用质量（kg）：1685，最小使用比质量：38.12。 | 购机补贴（通用类） | 44.2 | 否 |  | T202100510236 | 2026-04-01
动力机械 | 拖拉机 | 轮式拖拉机 | 60-70马力四轮驱动拖拉机 | 轮式拖拉机 | 安徽天平机械股份有限公司 | JH604 | 9790 | 9790 | 0 | 功率:60马力;驱动方式:四轮驱动 ; | 外廓尺寸(长×宽×高)：3560×1660×2580mm；轴距：1860mm；常用轮距(前轮/后轮)：1300/1300；轮距(前轮/后轮)调整方式：有级可调/有级可调；最小使用质量：2070kg；标准配重(前/后)：70/160kg；档位数(前进/倒退/爬行)：8/2/0；主变速档位数：（4+1）；副变速档位数：2/0；发动机与离合器联接方式：直联；起动方式：电起动；翻倾防护装置（驾驶室或安全框架）：TA904.451R-10驾驶室或550.46.001安全框架；前照灯型号：ND140×90T-1；转向系型式：液压转向；行车制动系型式：干式、双片盘式制动器；驻车制动系型式：机械操纵、盘式制动器；前驱动桥型式：旱地型；离合器型式：单片、干式、单作用、常接合；变速箱型式：二轴式、直齿（4+1）×2 组成式；主变速箱换档方式：滑动齿轮换档；副变速箱换档方式：滑动齿轮换挡；轮胎型号(前轮/后轮)：8.3-20/12.4-28。驱动型式：四轮驱动；标定功率：44.2kW。 | 购机补贴（通用类） | 44.2 | 否 |  | 2019TJ162 | 2023-12-31
动力机械 | 拖拉机 | 轮式拖拉机 | 60-70马力四轮驱动拖拉机 | 轮式拖拉机 | 宏力重工有限公司 | HL604-B | 9790 | 9790 | 0 | 功率:60马力;驱动方式:四轮驱动 ; | 整机外廊尺寸：3800*1650*2400mm；驱动方式：四轮驱动； 功率：44.2KW；国三发动机；轴距：2010mm ；常用轮距（前轮/后轮）：1250/1320mm；轮距（前轮/后轮）：1250、1320、1400、1480/1250、1320、1400、1480、1560mm；最小离地间隙：400mm；变速箱前端面至后驱动轴轴心线的水平距离：1180mm；变速箱齿轮副轴孔中心距：92±0.044；最小使用质量：2180kg；标准配重（前/后）：52/320kg；档位数（前进/后退）：8/2；主变速挡位数：4+1；副变速挡位数：2；最高设计理论速度：31.03km/h；发动机与主离合器联接方式：直联； | 购机补贴（通用类） | 44.2 | 否 |  | T201900230536 | 2024-12-30
动力机械 | 拖拉机 | 轮式拖拉机 | 60-70马力四轮驱动拖拉机 | 轮式拖拉机 | 宏力重工有限公司 | HL604 | 9790 | 9790 | 0 | 功率:60马力;驱动方式:四轮驱动 ; | 整机外廊尺寸：3600*1550*2235mm；驱动方式：四轮驱动； 功率：44.1KW；国三发动机；轴距：1950mm ；常用轮距（前轮/后轮）：1180/1220；轮距（前轮/后轮）：1180、1230、1350/1220-1575(mm)；最小离地间隙：310mm；最小使用质量：1880kg；变速箱前端面至后驱动轴轴心线的水平距离：1065mm；变速箱齿轮副轴孔中心距：80.5±0.044；标准配重（前/后）：80/100kg；档位数（前进/后退）：8/2；主变速挡位数：4+1；副变速挡位数：2；最高设计理论速度：31.46km/h；发动机与主离合器联接方式：直联； | 购机补贴（通用类） | 44.1 | 否 |  | T201900230535 | 2024-12-30
动力机械 | 拖拉机 | 轮式拖拉机 | 60-70马力四轮驱动拖拉机 | 轮式拖拉机 | 浙江奔野拖拉机制造有限公司 | 604 | 9790 | 9790 | 0 | 功率:60马力;驱动方式:四轮驱动 ; | 发动机型号：4D32ZT31/603；发动机标定功率/转速：44.1kW/2300r/min；排放阶段：国三；起动方式：电启动；驱动型式：四轮驱动 最小使用质量：2120kg； | 购机补贴（通用类） | 44.1 | 否 |  | 部20180455 | 2022-12-31
动力机械 | 拖拉机 | 轮式拖拉机 | 60-70马力四轮驱动拖拉机 | 轮式拖拉机 | 浙江奔野拖拉机制造有限公司 | 604-2 | 9790 | 9790 | 0 | 功率:60马力;驱动方式:四轮驱动 ; | 发动机型号：4D29ZT32/604；发动机标定功率/转速：44.2kW/2400r/min；排放阶段：国三；起动方式：电启动；驱动型式：四轮驱动 最小使用质量：1765kg； | 购机补贴（通用类） | 44.2 | 否 |  | T202000230168 | 2025-07-05
动力机械 | 拖拉机 | 轮式拖拉机 | 60-70马力四轮驱动拖拉机 | 轮式拖拉机 | 潍坊天富拖拉机有限公司 | TF604-A | 9790 | 9790 | 0 | 功率:60马力;驱动方式:四轮驱动 ; | 功率：44.1kW（60马力）；驱动方式：四轮驱动；最小使用质量：1800（安全框架）、1880（简易驾驶室）；最小使用比质量(kg/kW):40.82（安全框架）、42.63（简易驾驶室）; | 购机补贴（通用类） | 44.1 | 否 |  | T202100220358 | 2026-06-29
动力机械 | 拖拉机 | 轮式拖拉机 | 60-70马力四轮驱动拖拉机 | 轮式拖拉机 | 潍坊市潍星拖拉机有限公司 | WX604-E | 9790 | 9790 | 0 | 功率:60马力;驱动方式:四轮驱动 ; | 标定功率：44.2kW；驱动方式：四轮驱动；最小使用比质量：38.24kg/kW；整机型式：轮式；整机外廓尺寸(长×宽×高及部位)（mm）: 3550×1520×2490安全框架顶部；轴距（mm）:1855；常用轮距(前轮/后轮) （mm）:1150/1200；轮距(前轮/后轮) （mm）:960-1300/960-1300；最小离地间隙及部位（mm）：410牵引框架底部；离合器壳体前端面至后驱动轴轴心线的水平距离（mm）：1090；变速箱齿轮副轴孔中心距（mm）：80.5；整机最小使用质量（kg）：1690；标准配重(前/后)（kg）：60/60 ；整机档位数（前进/倒退）：8/2；发动机与主离合器联接方式：直联；翻倾防护装置型号：WX804.46.1；翻倾防护装置型式：安全框架；转向系型式：全液压；变速箱（器）型式：机械平面组成式；主变速换挡方式：机械有级挡；副变速换挡方式：机械有级挡；轮胎型号(前轮/后轮)：8.3-20/12.4-28；悬挂装置类别：1类；动力输出轴标准转速（ r/min）： 540/720 。选装（驾驶室）整机参数：标定功率：44.2kW；驱动方式：四轮驱动；最小使用比质量：41.18kg/kW；整机型式：轮式；整机外廓尺寸(长×宽×高及部位)（mm）: 3600×1520×2565驾驶室顶部；轴距（mm）:1855；常用轮距(前轮/后轮) （mm）:1150/1200；轮距(前轮/后轮) （mm）:960-1300/960-1300；最小离地间隙及部位（mm）：410牵引框架底部；离合器壳体前端面至后驱动轴轴心线的水平距离（mm）：1090；变速箱齿轮副轴孔中心距（mm）：80.5；整机最小使用质量（kg）：1820；标准配重(前/后)（kg）：60/60 ；整机档位数（前进/倒退）：8/2；发动机与主离合器联接方式：直联；翻倾防护装置型号：WX804.45.1；翻倾防护装置型式：简易驾驶室；转向系型式：全液压；变速箱（器）型式：机械平面组成式；主变速换挡方式：机械有级挡；副变速换挡方式：机械有级挡；轮胎型号(前轮/后轮)：8.3-20/12.4-28；悬挂装置类别：1类；动力输出轴标准转速（ r/min）： 540/720 。 | 购机补贴（通用类） | 44.2 | 否 |  | T202000431289 | 2025-12-30
动力机械 | 拖拉机 | 轮式拖拉机 | 60-70马力四轮驱动拖拉机 | 轮式拖拉机 | 金世纪(江苏)智能科技有限公司 | DMC604 | 9790 | 9790 | 0 | 功率:60马力;驱动方式:四轮驱动 ; | 1、标准配置：型式：轮式 外廓尺寸（长×宽×高）：3740×1550×2330mm（安全架） 轴距：1970mm；常用轮距：1210/1190mm;最小使用质量：1830kg;最小使用比质量:41.5kg/kw；标定功率：44.1kW 2、技术参数：标定功率：44.1kW 驱动方式：四轮驱动 | 购机补贴（通用类） | 44.1 | 否 |  | 鄂2020023 | 2025-04-11
动力机械 | 拖拉机 | 轮式拖拉机 | 60-70马力四轮驱动拖拉机 | 轮式拖拉机 | 常力工贸有限公司 | CL604-1 | 9790 | 9790 | 0 | 功率:60马力;驱动方式:四轮驱动 ; | 整机外廓尺寸（长×宽×高mm）:3330×1410×2000(安全框架顶部)；最小使用质量:1690kg；配套动力（kW）:44.1；型式:四轮驱动；轴距（mm）:1750； 轮距（前轮/后轮）（mm）:980、1060/910-1060； 最小离地间隙（mm）:265；变速箱前端面至后驱动轴轴心线的水平距离：965； 标准配重（kg）:0/120； 档位数（前进/倒退/爬行）: 8/2；变速箱型式:（4+1）×2组成式；轮胎型号（前轮/后轮）:6.00-14/9.50-20。 | 购机补贴（通用类） | 44.1 | 否 |  | T202000430098 | 2025-03-31
动力机械 | 拖拉机 | 轮式拖拉机 | 60-70马力四轮驱动拖拉机 | 轮式拖拉机 | 常力工贸有限公司 | CL604-6 | 9790 | 9790 | 0 | 功率:60马力;驱动方式:四轮驱动 ; | 外廓尺寸（长×宽×高mm）3750×1300×2250（安全架顶部）；最小使用质量:1740；配套动力（kW）:44.2；型式: 四轮驱动；轴距（mm）: 1870；轮距（前轮/后轮）（mm）:1000、1100/1000-1150；最小离地间隙（mm）: 310（前桥底部）；标准配重（kg）:42/80；档位数（前进/倒退/爬行）:8/2/0；变速箱型式:(4+1)×2组成式 ；轮胎型号（前轮/后轮）: 7.50-16/12.4-28。液压悬挂系统型式:分置式。液压油泵型号：CBN-F316 | 购机补贴（通用类） | 44.2 | 否 |  | T202100340494 | 2026-06-29
动力机械 | 拖拉机 | 轮式拖拉机 | 60-70马力四轮驱动拖拉机 | 轮式拖拉机 | 常力工贸有限公司 | CL604-5 | 9790 | 9790 | 0 | 功率:60马力;驱动方式:四轮驱动 ; | 整机外廓尺寸（长×宽×高mm）:3840×1530×2540防翻架 ；最小使用质量:1906kg；配套动力（kW）:44.1；型式:四轮驱动；轴距（mm）:1830 ； 轮距（前轮/后轮）（mm）:1210、1410/1200、1270、1340； 最小离地间隙（mm）:380；变速箱前端面至后驱动轴轴心线的水平距离：1057 ； 标准配重（kg）:96/160 ； 档位数（前进/倒退/爬行）: 8/2；变速箱型式:（4+1）×2组成式；轮胎型号（前轮/后轮）:7.50-16/11.2-28 | 购机补贴（通用类） | 44.1 | 否 |  | T202043430010 | 2025-03-24
动力机械 | 拖拉机 | 轮式拖拉机 | 60-70马力四轮驱动拖拉机 | 轮式拖拉机 | 常力工贸有限公司 | CL604 | 9790 | 9790 | 0 | 功率:60马力;驱动方式:四轮驱动 ; | 整机外廓尺寸（长×宽×高mm）:3615×1535×2360(安全框架)、3615×1535×2400(驾驶室)；最小使用质量:1730（安全框架）、1800（驾驶室）kg；配套动力（kW）:44.1；型式:四轮驱动；轴距（mm）:1880； 轮距（前轮/后轮）（mm）:1215、1445/1100-1250； 最小离地间隙（mm）:310；变速箱前端面至后驱动轴轴心线的水平距离：1060； 标准配重（kg）:96/90； 档位数（前进/倒退/爬行）: 8/2；变速箱型式:（4+1）×2组成式；轮胎型号（前轮/后轮）:7.50-16/11.2-28。 | 购机补贴（通用类） | 44.1 | 否 |  | T201900430032 | 2024-10-22
动力机械 | 拖拉机 | 轮式拖拉机 | 60-70马力四轮驱动拖拉机 | 轮式拖拉机 | 潍坊市康达农业装备有限公司 | KD604 | 9790 | 9790 | 0 | 功率:60马力;驱动方式:四轮驱动 ; | 整机型号名称：KD604、轮式拖拉机；整机驱动型式：四驱；整机外廓尺寸：3600×1500×2300（安全架顶部）mm；最小使用质量：1830kg；最小使用比质量：41.50kg/kW；翻倾防护装置（驾驶室或安全框架）型号KD804.46.1；翻倾防护装置（驾驶室或安全框架）型式：安全框架；发动机型号：YN4EZ060-32CR；发动机结构型式：立式、直列、水冷、高压共轨；发动机生产厂：昆明云内动力股份有限公司；发动机标定功率：44.1kW；转向系型式：全液压；转向系转向操纵机构：方向盘；转向系转向机构型式：前轮转向；轮胎型号(前轮/后轮)：7.50-16/12.4-28；轮胎数量(前轮/后轮)：2/2个；液压输出组数：2组；选装配置翻倾防护装置（驾驶室或安全框架）型号：KD804.45.1；选装配置翻倾防护装置（驾驶室或安全框架）型式：简易驾驶室；选装配置整机外廓尺寸3600×1600×2550（空滤器顶部）；选装配置最小使用质量：1950kg；选装配置最小使用比质量：44.22kg/kW； | 购机补贴（通用类） | 44.1 | 否 |  | 鄂2020225 | 2025-11-01
动力机械 | 拖拉机 | 轮式拖拉机 | 60-70马力四轮驱动拖拉机 | 轮式拖拉机 | 潍坊力王农业装备有限公司 | 力王-604A | 9790 | 9790 | 0 | 功率:60马力;驱动方式:四轮驱动 ; | 功率：44.1kW（60马力）；驱动型式：四轮驱动；变更前最小使用质量：1670kg；变更后最小使用质量：1685kg；变更前最小使用比质量37.87kg/kW；变更后最小使用比质量38.21kg/kW；质量变更部位：前轴托架，变更内容：由原来的普通型前轴托架变更为加强型前轴托架；具体变更值：普通型前轴托架28kg加强型前轴托架43kg | 购机补贴（通用类） | 44.1 | 否 |  | 部20190276 | 2023-12-31
动力机械 | 拖拉机 | 轮式拖拉机 | 60-70马力四轮驱动拖拉机 | 轮式拖拉机 | 潍坊力王农业装备有限公司 | LW604 | 9790 | 9790 | 0 | 功率:60马力;驱动方式:四轮驱动 ; | 功率：44.1kW（60马力）；驱动型式：四轮驱动 | 购机补贴（通用类） | 44.1 | 否 |  | T202000320450 | 2025-09-29
动力机械 | 拖拉机 | 轮式拖拉机 | 60-70马力四轮驱动拖拉机 | 轮式拖拉机 | 潍坊力王农业装备有限公司 | 力王-604 | 9790 | 9790 | 0 | 功率:60马力;驱动方式:四轮驱动 ; | 功率：44.1kW（60马力）；驱动型式：四轮驱动 | 购机补贴（通用类） | 44.1 | 否 |  | 部20171175 | 2021-12-31
动力机械 | 拖拉机 | 轮式拖拉机 | 60-70马力四轮驱动拖拉机 | 轮式拖拉机 | 潍坊力王农业装备有限公司 | LW604-A | 9790 | 9790 | 0 | 功率:60马力;驱动方式:四轮驱动 ; | 功率：44.2kW（60马力）；驱动型式：四轮驱动 | 购机补贴（通用类） | 44.2 | 否 |  | T202100320464 | 2026-06-29
动力机械 | 拖拉机 | 轮式拖拉机 | 60-70马力四轮驱动拖拉机 | 轮式拖拉机 | 江苏沃得农业机械股份有限公司(原:江苏沃得农业机械有限公司) | WD604F | 9790 | 9790 | 0 | 功率:60马力;驱动方式:四轮驱动 ; | 配套动力：60马力（44.1/44/45kW）；驱动方式：四轮驱动；最小使用比质量(kg/kW)：52.74；发动机型号：常柴4G33T、全柴4C5-60U32、四达动力SD4BW3Z4（国Ⅲ排放标准）；标定转速（r/min）：2400；结构尺寸（mm）：3820×1710×2550（至安全架顶）；整机使用质量：2326kg；轴距（mm）：1992；发动机与离合器连接方式：直联；轮胎型号：8.3-20/12.4-28。 | 购机补贴（通用类） | 45 | 否 |  | 苏农机（2017）第（0069）号 | 2021-12-31
动力机械 | 拖拉机 | 轮式拖拉机 | 60-70马力四轮驱动拖拉机 | 轮式拖拉机 | 江苏沃得农业机械股份有限公司(原:江苏沃得农业机械有限公司) | WD604K | 9790 | 9790 | 0 | 功率:60马力;驱动方式:四轮驱动 ; | 标定功率：60马力（44.1kW）；驱动方式：四轮驱动； 最小使用比质量（kg/kW）：44.22（带安全架）/48.53（带驾驶室）；配套发动机型号：常柴4G33T-60G31E（国Ⅲ排放标准）；标定转速(r/min)：2400；最小使用质量(kg)：1950（带安全架）/2140（带驾驶室）；外廓尺寸（长×宽×高）（mm）：3650×1572×2520（至安全架顶）/2460（至驾驶室顶）；轴距或履带接地长（mm）：1845；发动机与主离合器联接方式：直联；轮胎型号（前轮/后轮）：8.3-20/13.6-28。 | 购机补贴（通用类） | 44.1 | 否 |  | T201932320059 | 2024-12-01
动力机械 | 拖拉机 | 轮式拖拉机 | 60-70马力四轮驱动拖拉机 | 轮式拖拉机 | 山东华沃机械科技有限公司 | HW604-D1 | 9790 | 9790 | 0 | 功率:60马力;驱动方式:四轮驱动 ; | 功率:44.2kW（60马力）；驱动方式:四轮驱动；最小使用质量：1805kg；最小使用比质量41.86kg/kW | 购机补贴（通用类） | 44.2 | 否 |  | T202100340107 | 2026-04-01
动力机械 | 拖拉机 | 轮式拖拉机 | 60-70马力四轮驱动拖拉机 | 轮式拖拉机 | 山东广泰农业装备有限公司 | GT604 | 9790 | 9790 | 0 | 功率:60马力;驱动方式:四轮驱动 ; | 60马力，四驱，1940KG | 购机补贴（通用类） | 44.1 | 否 |  | T202100370559 | 2026-06-29
动力机械 | 拖拉机 | 轮式拖拉机 | 60-70马力四轮驱动拖拉机 | 轮式拖拉机 | 约翰迪尔(宁波)农业机械有限公司 | 3B-604 | 9790 | 9790 | 0 | 功率:60马力;驱动方式:四轮驱动 ; | 驱动轮数：四轮驱动；发动机标定功率（kW）：44.2 | 购机补贴（通用类） | 44.2 | 否 |  | 部20180725 | 2022-12-31
动力机械 | 拖拉机 | 轮式拖拉机 | 60-70马力四轮驱动拖拉机 | 轮式拖拉机 | 潍坊瑞风农业机械有限公司 | RF604-A | 9790 | 9790 | 0 | 功率:60马力;驱动方式:四轮驱动 ; | 发动机标定功率44.2kW,驱动方式：四轮驱动；最小使用质量;2055kg | 购机补贴（通用类） | 44.2 | 否 |  | T202165650015 | 2026-03-15
动力机械 | 拖拉机 | 轮式拖拉机 | 70-80马力四轮驱动拖拉机 | 轮式拖拉机 | 潍坊瑞风农业机械有限公司 | RF704-A | 12000 | 12000 | 0 | 功率:70马力;驱动方式:四轮驱动 ;最小使用比质量(kg/kW):42.8; | 发动机标定功率;52kW,驱动方式：四轮驱动；最小使用质量;2225kg. | 购机补贴（通用类） | 52 | 否 |  | T202165650015 | 2026-03-15
动力机械 | 拖拉机 | 轮式拖拉机 | 70-80马力四轮驱动拖拉机 | 轮式拖拉机 | 山东华沃机械科技有限公司 | HW704-D1 | 12000 | 12000 | 0 | 功率:70马力;驱动方式:四轮驱动 ;最小使用比质量(kg/kW):38.16; | 功率:51.5kW（70马力）；驱动方式:四轮驱动；最小使用质量：1965kg；最小使用比质量38.16kg/kW | 购机补贴（通用类） | 51.5 | 否 |  | T202100340107 | 2026-04-01
动力机械 | 拖拉机 | 轮式拖拉机 | 70-80马力四轮驱动拖拉机 | 轮式拖拉机 | 山东华沃机械科技有限公司 | HW704-A | 12000 | 12000 | 0 | 功率:70马力;驱动方式:四轮驱动 ;最小使用比质量(kg/kW):50.10（安全框架）52.04（简易驾驶室）; | 功率:51.5kW（70马力）；驱动方式:四轮驱动；最小使用质量：2580kg（安全框架）2680kg（简易驾驶室）；最小使用比质量50.10kg/kW （安全框架）52.04kg/kW （简易驾驶室） | 购机补贴（通用类） | 51.5 | 否 |  | T202142420194 | 2026-04-29
动力机械 | 拖拉机 | 轮式拖拉机 | 70-80马力四轮驱动拖拉机 | 轮式拖拉机 | 潍坊力王农业装备有限公司 | LW704-N | 12000 | 12000 | 0 | 功率:70马力;驱动方式:四轮驱动 ;最小使用比质量(kg/kW):41.74; | 功率：51.5kW（70马力）；驱动型式：四轮驱动；最小使用质量：2150kg（安全框架）2300kg（驾驶室）；最小使用比质量：41.74kg/kW（安全框架）44.66kg/kW（驾驶室） | 购机补贴（通用类） | 51.5 | 否 |  | T202100320446 | 2026-06-29
动力机械 | 拖拉机 | 轮式拖拉机 | 70-80马力四轮驱动拖拉机 | 轮式拖拉机 | 潍坊力王农业装备有限公司 | LW704-A | 12000 | 12000 | 0 | 功率:70马力;驱动方式:四轮驱动 ;最小使用比质量(kg/kW):40.97; | 功率：51.5kW（70马力）；驱动型式：四轮驱动；最小使用质量：2110kg；最小使用比质量：40.97kg/kW | 购机补贴（通用类） | 51.5 | 否 |  | T202100320464 | 2026-06-29
动力机械 | 拖拉机 | 轮式拖拉机 | 70-80马力四轮驱动拖拉机 | 轮式拖拉机 | 潍坊力王农业装备有限公司 | 力王-704 | 12000 | 12000 | 0 | 功率:70马力;驱动方式:四轮驱动 ;最小使用比质量(kg/kW):47.96；52.82; | 功率：51.5kW（70马力）；驱动型式：四轮驱动；最小使用质量：2470kg （安全架）2720kg（驾驶室）；最小使用比质量：47.96kg/kW（安全架）52.82kg/kW（驾驶室） | 购机补贴（通用类） | 51.5 | 否 |  | 部20171173 | 2021-12-31
动力机械 | 拖拉机 | 轮式拖拉机 | 70-80马力四轮驱动拖拉机 | 轮式拖拉机 | 潍坊力王农业装备有限公司 | LW704 | 12000 | 12000 | 0 | 功率:70马力;驱动方式:四轮驱动 ;最小使用比质量(kg/kW):38.2；41.7; | 功率：51.5kW（70马力）；驱动型式：四轮驱动；最小使用质量：1970kg （安全框架）2150kg（驾驶室）；最小使用比质量：38.2kg/kW（安全框架）41.7kg/kW（驾驶室） | 购机补贴（通用类） | 51.5 | 否 |  | T202000320450 | 2025-09-29
动力机械 | 拖拉机 | 轮式拖拉机 | 70-80马力四轮驱动拖拉机 | 轮式拖拉机 | 潍坊力王农业装备有限公司 | LW704-1 | 12000 | 12000 | 0 | 功率:70马力;驱动方式:四轮驱动 ;最小使用比质量(kg/kW):38.8；41.7; | 功率：51.5kW（70马力）；驱动型式：四轮驱动；最小使用质量：2000kg （安全框架）2150kg（驾驶室）；最小使用比质量：38.8kg/kW（安全框架）41.7kg/kW（驾驶室） | 购机补贴（通用类） | 51.5 | 否 |  | T202000320461 | 2025-09-29
动力机械 | 拖拉机 | 轮式拖拉机 | 70-80马力四轮驱动拖拉机 | 轮式拖拉机 | 江苏沃得农业机械股份有限公司(原:江苏沃得农业机械有限公司) | WD704K | 12000 | 12000 | 0 | 功率:70马力;驱动方式:四轮驱动 ;最小使用比质量(kg/kW):39.62; | 标定功率：70马力（52kW）；驱动方式：四轮驱动；最小使用比质量（kg/kW）：39.62（带安全架）/43.27（带驾驶室）；配套发动机型号：新柴4D32ZT33/704（国Ⅲ排放标准）；标定转速(r/min)：2400；外廓尺寸（长×宽×高）（mm）：3650×1572×2520（至安全架顶）/2460（至驾驶室顶）；轴距或履带接地长（mm）：1845；最小使用质量(kg)：2060（带安全架）/2250（带驾驶室）；发动机与主离合器联接方式：直联；轮胎型号（前轮/后轮）：8.3-20/13.6-28。 | 购机补贴（通用类） | 52 | 否 |  | T201932320120 | 2024-12-30
动力机械 | 拖拉机 | 轮式拖拉机 | 70-80马力四轮驱动拖拉机 | 轮式拖拉机 | 江苏沃得农业机械股份有限公司(原:江苏沃得农业机械有限公司) | WD704F | 12000 | 12000 | 0 | 功率:70马力;驱动方式:四轮驱动 ;最小使用比质量(kg/kW):49.32; | 标定功率：70马力（51.5kW）；驱动方式：四轮驱动；最小使用比质量（kg/kW）：49.32（带安全架）/51.65（带驾驶室）；配套发动机型号：常柴4G33TC（国Ⅲ排放标准）；标定转速(r/min)：2300；外廓尺寸（长×宽×高）（mm）：3820×1710×2550（至安全架顶）/2550（至驾驶室顶）；轴距或履带接地长（mm）：1992；最小使用质量(kg)：2540（带安全架）/2660（带驾驶室）；发动机与主离合器联接方式：直联；轮胎型号（前轮/后轮）：8.3-24/14.9-30。 | 购机补贴（通用类） | 51.5 | 否 |  | T201932320117 | 2024-12-30
动力机械 | 拖拉机 | 轮式拖拉机 | 70-80马力四轮驱动拖拉机 | 轮式拖拉机 | 江苏沃得农业机械股份有限公司(原:江苏沃得农业机械有限公司) | WD704A | 12000 | 12000 | 0 | 功率:70马力;驱动方式:四轮驱动 ;最小使用比质量(kg/kW):49.32; | 标定功率：70马力（51.5kW）；驱动方式：四轮驱动；最小使用比质量（kg/kW）：49.32（带安全架）/51.65（带驾驶室）；配套发动机型号：常柴4G33TC（国Ⅲ排放标准）；标定转速(r/min)：2300；外廓尺寸（长×宽×高）（mm）：3940×1810×2615（至安全架顶）/2635（至驾驶室顶）；轴距或履带接地长（mm）：2012；最小使用质量(kg)：2540（带安全架）/2660（带驾驶室）；发动机与主离合器联接方式：直联；轮胎型号（前轮/后轮）：8.3-24/14.9-30。 | 购机补贴（通用类） | 51.5 | 否 |  | T201932320121 | 2024-12-30
动力机械 | 拖拉机 | 轮式拖拉机 | 70-80马力四轮驱动拖拉机 | 轮式拖拉机 | 江苏沃得农业机械股份有限公司(原:江苏沃得农业机械有限公司) | WE704-3 | 12000 | 12000 | 0 | 功率:70马力;驱动方式:四轮驱动 ;最小使用比质量(kg/kW):40.97; | 标定功率：70马力（51.5kW）；驱动方式：四轮驱动；最小使用比质量（kg/kW）：40.97（带安全架）/43.2（带驾驶室）；配套发动机型号：常柴4L88-70G31E（国Ⅲ排放标准）；标定转速(r/min)：2400；外廓尺寸（长×宽×高）（mm）：3650×1572×2400（至安全架顶）/2460（至驾驶室顶）；轴距或履带接地长（mm）：1845；最小使用质量(kg)：2110（带安全架）/2225（带驾驶室）；发动机与主离合器联接方式：直联；轮胎型号（前轮/后轮）：8.3-20/13.6-28。 | 购机补贴（通用类） | 51.5 | 否 |  | T202132320085 | 2026-03-29
动力机械 | 拖拉机 | 轮式拖拉机 | 70-80马力四轮驱动拖拉机 | 轮式拖拉机 | 潍坊福康农业装备有限公司 | GF704 | 12000 | 12000 | 0 | 功率:70马力;驱动方式:四轮驱动 ;最小使用比质量(kg/kW):49.7; | 发动机功率：51.5kw； 驱动方式：四轮驱动； 外廓尺寸（长x宽x高）：4040x1820x2805（mm）安全架机型、4040x1820x2805（mm）驾驶室机型； 轴距或履带接地长：2030（mm）； 离合器壳体前端面至后驱动轴轴心的水平距离：1160mm； 最小使用质量：2560kg安全架机型、2570kg驾驶室机型； 标准配重（前/后）：144/180kg； 最小使用比质量：49.7kg/kw安全架机型、49.9kg/kw驾驶室机型；发动机与主离合器连接方式：直联； 转向系型式：全液压； 传动系箱体数量：2； 主变速位置：第1箱体中； 变速箱（器）型式：机械平面组成式； 主变速换挡方式：机械有级档； 液压悬挂系统型式：分置式； 悬挂装置型式：后置三点悬挂； | 购机补贴（通用类） | 51.5 | 否 |  | T202000430306 | 2025-07-05
动力机械 | 拖拉机 | 轮式拖拉机 | 70-80马力四轮驱动拖拉机 | 轮式拖拉机 | 潍坊市康达农业装备有限公司 | KD704-A | 12000 | 12000 | 0 | 功率:70马力;驱动方式:四轮驱动 ;最小使用比质量(kg/kW):41.94; | 整机型号名称：KD704-A、轮式拖拉机；整机驱动型式：四驱；整机外廓尺寸：3800×1600×2500（安全架顶部）mm；最小使用质量：2160kg；最小使用比质量：41.94kg/kW；翻倾防护装置（驾驶室或安全框架）型号：KD904.45.1；翻倾防护装置（驾驶室或安全框架）型式：安全框架；发动机型号：YN4EZ070-32CR；发动机结构型式：立式、直列、水冷、高压共轨；发动机生产厂：昆明云内动力股份有限公司；发动机标定功率：51.5kW；转向系型式：全液压；转向系转向操纵机构：方向盘；转向系转向机构型式：前轮转向；轮胎型号(前轮/后轮)：8.3-24/11-32；轮胎数量(前轮/后轮)：2/2个；液压输出组数：2组；选装配置翻倾防护装置（驾驶室或安全框架）型号：KD904.46.1；选装配置翻倾防护装置（驾驶室或安全框架）型式：简易驾驶室；选装配置整机外廓尺寸：3800×1700×2620（驾驶室顶部）（驾驶室顶部）；选装配置最小使用质量：2280kg；选装配置最小使用比质量：44.27kg/kW； | 购机补贴（通用类） | 51.5 | 否 |  | 鄂2020223 | 2025-11-01
动力机械 | 拖拉机 | 轮式拖拉机 | 70-80马力四轮驱动拖拉机 | 轮式拖拉机 | 常力工贸有限公司 | CL704-6 | 12000 | 12000 | 0 | 功率:70马力;驱动方式:四轮驱动 ;最小使用比质量(kg/kW):38.27; | 外廓尺寸（长×宽×高mm）3750×1300×2240（安全架顶）；最小使用质量:1990；配套动力（kW）:52；型式: 四轮驱动；轴距（mm）: 1870；轮距（前轮/后轮）（mm）:1000、1100/1000-1150；最小离地间隙（mm）: 310（前桥底部）；标准配重（kg）:42/80；档位数（前进/倒退/爬行）:8/2/0；变速箱型式:(4+1)×2组成式 ；轮胎型号（前轮/后轮）: 7.50-16/12.4-28。液压悬挂系统型式:分置式。液压油泵型号：CBN-F320 | 购机补贴（通用类） | 52 | 否 |  | T202100340543 | 2026-06-29
动力机械 | 拖拉机 | 轮式拖拉机 | 70-80马力四轮驱动拖拉机 | 轮式拖拉机 | 常力工贸有限公司 | CL704 | 12000 | 12000 | 0 | 功率:70马力;驱动方式:四轮驱动 ;最小使用比质量(kg/kW):38.4; | 整机外廓尺寸（长×宽×高mm）:3765×1550×2350(驾驶室)、3765×1550×2350(安全框架)；最小使用质量:1980(驾驶室)、1980(安全架)kg；配套动力（kW）:51.5；型式:四轮驱动；轴距（mm）:1880； 轮距（前轮/后轮）（mm）:1210、1440/1100-1250； 最小离地间隙（mm）:310；变速箱前端面至后驱动轴轴心线的水平距离：1060； 标准配重（kg）:160/180； 档位数（前进/倒退/爬行）:8/2；变速箱型式（4+1）×2组成式；轮胎型号（前轮/后轮）:7.50-16/11.2-28。 | 购机补贴（通用类） | 51.5 | 否 |  | T201900430032 | 2024-10-22
动力机械 | 拖拉机 | 轮式拖拉机 | 70-80马力四轮驱动拖拉机 | 轮式拖拉机 | 潍坊市潍星拖拉机有限公司 | WX704-N | 12000 | 12000 | 0 | 功率:70马力;驱动方式:四轮驱动 ;最小使用比质量(kg/kW):40.31; | 标定功率：52kW；驱动方式：四轮驱动；最小使用比质量：40.31kg/kW；整机外廓尺寸(长×宽×高及部位)（mm）: 3770×1635×2380（安全框架顶部）；轴距（mm）:1980；常用轮距(前轮/后轮) （mm）:1300/1300；最小离地间隙及部位（mm）：420牵引框架底部；离合器壳体前端面至后驱动轴轴心线的水平距离（mm）：1170；变速箱齿轮副轴孔中心距（mm）：92；整机最小使用质量（kg）：2096；标准配重(前/后)（kg）：72/60 ；整机档位数（前进/倒退）：8/2；发动机与主离合器联接方式：直联；翻倾防护装置型号：WX1004.46.1；翻倾防护装置型式：安全框架；转向系型式：液压转向；变速箱（器）型式：机械平面组成式；主变速换挡方式：机械有级挡；轮胎型号(前轮/后轮)：8.3-24/11-32；悬挂装置类别：2类；动力输出轴转速（ r/min）： 540/760 。选装（驾驶室）整机参数：标定功率：52kW；驱动方式：四轮驱动；最小使用比质量：42.94kg/kW；整机外廓尺寸(长×宽×高及部位)（mm）: 3850×1635×2740（驾驶室顶部）；轴距（mm）:1980；常用轮距(前轮/后轮) （mm）:1300/1300；最小离地间隙及部位（mm）：420牵引框架底部；离合器壳体前端面至后驱动轴轴心线的水平距离（mm）：1170；变速箱齿轮副轴孔中心距（mm）：92；整机最小使用质量（kg）：2233；标准配重(前/后)（kg）：72/60 ；整机档位数（前进/倒退）：8/2；发动机与主离合器联接方式：直联；翻倾防护装置型号：WX1004.45.1；翻倾防护装置型式：简易驾驶室；转向系型式：液压转向；变速箱（器）型式：机械平面组成式；主变速换挡方式：机械有级挡；轮胎型号(前轮/后轮)：8.3-24/11-32；悬挂装置类别：2类；动力输出轴转速（ r/min）： 540/760 。 | 购机补贴（通用类） | 52 | 否 |  | T202043430293 | 2025-12-30
动力机械 | 拖拉机 | 轮式拖拉机 | 70-80马力四轮驱动拖拉机 | 轮式拖拉机 | 浙江奔野拖拉机制造有限公司 | 704 | 12000 | 12000 | 0 | 功率:70马力;驱动方式:四轮驱动 ;最小使用比质量(kg/kW):40.77; | 发动机型号：SD4DW3Z；发动机标定功率/转速：51.5kW/2400r/min；排放阶段：国三（选装发动机型号：4D32ZT33/704，发动机标定功率/转速：52kW/2400r/min；排放阶段：国三）；起动方式：电启动；驱动型式：四轮驱动 最小使用质量：2120kg；最小使用比质量（kg/kw）：41.17（40.77）； | 购机补贴（通用类） | 52 | 否 |  | 部20190500 | 2023-12-31
动力机械 | 拖拉机 | 轮式拖拉机 | 70-80马力四轮驱动拖拉机 | 轮式拖拉机 | 浙江奔野拖拉机制造有限公司 | 704-2 | 12000 | 12000 | 0 | 功率:70马力;驱动方式:四轮驱动 ;最小使用比质量(kg/kW):40.58; | 发动机型号：4D32ZT33/704；发动机标定功率/转速：52kW/2400r/min；排放阶段：国三；起动方式：电启动；驱动型式：四轮驱动； 最小使用质量（kg）：2110kg（安全架）/ 2280（驾驶室）；最小使用比质量（kg/kw）：40.58（安全架）/ 43.85（驾驶室）。 | 购机补贴（通用类） | 52 | 否 |  | T202000230179 | 2025-07-05
动力机械 | 拖拉机 | 轮式拖拉机 | 70-80马力四轮驱动拖拉机 | 轮式拖拉机 | 奔野优森拖拉机制造有限公司 | 704-B | 12000 | 12000 | 0 | 功率:70马力;驱动方式:四轮驱动 ;最小使用比质量(kg/kW):40.87; | 驱动型式：四轮驱动；外廓尺寸（长x宽x高及部位）(mm）：3650×1640×2470（安全框架顶部）；最小使用质量（kg）：2105；功率（kW）：51.5；最小使用比质量(kg/kW)：40.87；PTO转速(r/min)：540/760 | 购机补贴（通用类） | 51.5 | 否 |  | T202165650006 | 2026-03-15
动力机械 | 拖拉机 | 轮式拖拉机 | 70-80马力四轮驱动拖拉机 | 轮式拖拉机 | 奔野优森拖拉机制造有限公司 | BY704 | 12000 | 12000 | 0 | 功率:70马力;驱动方式:四轮驱动 ;最小使用比质量(kg/kW):38.85; | 驱动型式：四轮驱动；外廓尺寸（长x宽x高及部位）(mm）：3850×1610×2500(安全架顶)；最小使用质量（kg）：2020；功率（kW）：52；最小使用比质量(kg/kW)：38.85；PTO转速(r/min)：540/720； | 购机补贴（通用类） | 52 | 否 |  | T202000321106 | 2025-12-30
动力机械 | 拖拉机 | 轮式拖拉机 | 70-80马力四轮驱动拖拉机 | 轮式拖拉机 | 金世纪(江苏)智能科技有限公司 | DMC704-E | 12000 | 12000 | 0 | 功率:70马力;驱动方式:四轮驱动 ;最小使用比质量(kg/kW):42.04; | 1、标准配置：型式：轮式；外廓尺寸（长×宽×高）：3740×1550×2330mm（安全架）；轴距：1970mm；轮距：1210/1190mm;最小使用质量：2165kg；最小使用比质量：42.04kg/kw;标定功率：51.5kW 2、技术参数：功率：51.5kW 驱动方式：四轮驱动 | 购机补贴（通用类） | 51.5 | 否 |  | 鄂2020023 | 2025-04-11
动力机械 | 拖拉机 | 轮式拖拉机 | 70-80马力四轮驱动拖拉机 | 轮式拖拉机 | 金世纪(江苏)智能科技有限公司 | DMC704 | 12000 | 12000 | 0 | 功率:70马力;驱动方式:四轮驱动 ;最小使用比质量(kg/kW):53.59; | 1、标准配置：型式：轮式 外廓尺寸（长×宽×高）：4120×1810×2450mm（安全架）/4120×1810×2650(驾驶室） 轴距：2100mm；常用轮距：1270/1310mm;最小使用质量：2760（安全架）/2930kg（驾驶室） 最小使用比质量：53.59（安全架）/56.89kg/kw（驾驶室）；标定功率：51.5kW 2、技术参数：功率：51.5kW 驱动方式：四轮驱动 | 购机补贴（通用类） | 51.5 | 否 |  | 鄂2020021 | 2025-04-11
动力机械 | 拖拉机 | 轮式拖拉机 | 70-80马力四轮驱动拖拉机 | 轮式拖拉机 | 潍坊天富拖拉机有限公司 | TF704-B | 12000 | 12000 | 0 | 功率:70马力;驱动方式:四轮驱动 ;最小使用比质量(kg/kW):41.17; | 功率：51.5kW（70马力）；驱动方式：四轮驱动；最小使用质量：2120；最小使用比质量(kg/kW):41.17； | 购机补贴（通用类） | 51.5 | 否 |  | T202100220358 | 2026-06-29
动力机械 | 拖拉机 | 轮式拖拉机 | 70-80马力四轮驱动拖拉机 | 轮式拖拉机 | 宏力重工有限公司 | HL704-B | 12000 | 12000 | 0 | 功率:70马力;驱动方式:四轮驱动 ;最小使用比质量(kg/kW):41.92/47.12; | 整机外廊尺寸：3800*1650*2400mm（安全架）3800*1650*2760mm（驾驶室）；驱动方式：四轮驱动； 功率：52KW；国三发动机；轴距：2010mm ；常用轮距（前轮/后轮）：1250/1320mm；轮距（前轮/后轮）：1250、1320、1400、1480/1250、1320、1400、1480、1560mm；最小离地间隙：400mm；变速箱前端面至后驱动轴轴心线的水平距离：1180mm；变速箱齿轮副轴孔中心距：92±0.044；最小使用质量：2180kg/2450kg；标准配重（前/后）：52/320kg；档位数（前进/后退）：8/2；主变速挡位数：4+1；副变速挡位数：2；最高设计理论速度：31.03km/h；发动机与主离合器联接方式：直联； | 购机补贴（通用类） | 52 | 否 |  | T201900230536 | 2024-12-30
动力机械 | 拖拉机 | 轮式拖拉机 | 70-80马力四轮驱动拖拉机 | 轮式拖拉机 | 宏力重工有限公司 | HL704 | 12000 | 12000 | 0 | 功率:70马力;驱动方式:四轮驱动 ;最小使用比质量(kg/kW):38.45; | 机外廊尺寸：3600*1550*2235mm；驱动方式：四轮驱动； 功率：51.5KW；国三发动机；轴距：1950mm ；常用轮距（前轮/后轮）：1180/1220mm；轮距（前轮/后轮）：1180、1230、1350/1220-1575mm；最小离地间隙：310mm；变速箱前端面至后驱动轴轴心线的水平距离：1065mm；变速箱齿轮副轴孔中心距：80.5±0.044；最小使用质量：1980kg；标准配重（前/后）：80/100kg；档位数（前进/后退）：8/2；主变速挡位数：4+1；副变速挡位数：2；最高设计理论速度：31.46km/h；发动机与主离合器联接方式：直联； | 购机补贴（通用类） | 51.5 | 否 |  | T201900230535 | 2024-12-30
动力机械 | 拖拉机 | 轮式拖拉机 | 70-80马力四轮驱动拖拉机 | 轮式拖拉机 | 安徽天平机械股份有限公司 | JH704 | 12000 | 12000 | 0 | 功率:70马力;驱动方式:四轮驱动 ;最小使用比质量(kg/kW):40.38; | 外廓尺寸(长×宽×高)：3750×1700×2550mm；轴距：1985mm；常用轮距(前轮/后轮)或轨距：1300/1300；轮距(前轮/后轮)调整方式：有级可调/有级可调；最小使用质量：2300kg；标准配重(前/后)：70/160kg；档位数(前进/倒退/爬行)：8/2/0；主变速档位数（4+1）；副变速档位数：2/0；发动机与离合器联接方式：直联；起动方式：电起动；翻倾防护装置（驾驶室或安全框架）：TA904.451R-10驾驶室或550.46.001安全框架；前照灯型号：D-1DDzhL；转向系型式：前轮液压转向；行车制动系型式：机械操纵、盘式制动器；驻车制动系型式：机械操纵、盘式制动器；前驱动桥型式：旱地型；离合器型式：单片、干式、单作用、常接合；传动系动力输出轴离合器型式：；传动系变速箱型式：圆锥齿轮/内置式、单级直齿圆柱齿轮；主变速箱换档方式：滑动齿轮换挡；副变速箱换档方式：滑动齿轮换挡；轮胎型号(前轮/后轮)：8.3-24/11-32。驱动型式：四轮驱动；标定功率：52KW。 | 购机补贴（通用类） | 52 | 否 |  | 2019TJ163 | 2023-12-31
动力机械 | 拖拉机 | 轮式拖拉机 | 70-80马力四轮驱动拖拉机 | 轮式拖拉机 | 山东久力农业装备有限公司 | ME704 | 12000 | 12000 | 0 | 功率:70马力;驱动方式:四轮驱动 ;最小使用比质量(kg/kW):38.16; | 功率：70马力，51.5kW；驱动型式：四轮驱动；长×宽×高（mm）：3650×1480×2255（宽轮距）3650×1330×2255（选装窄轮距）；轴距（mm）：1870；最小使用质量（kg）：1965，最小使用比质量：38.16。 | 购机补贴（通用类） | 51.5 | 否 |  | T202100510236 | 2026-04-01
动力机械 | 拖拉机 | 轮式拖拉机 | 70-80马力四轮驱动拖拉机 | 轮式拖拉机 | 河南向阳红机械制造有限公司 | 向阳红-704 | 12000 | 12000 | 0 | 功率:70马力;驱动方式:四轮驱动 ;最小使用比质量(kg/kW):48.93; | 发动机标定功率：51.5kW；驱动方式:四轮驱动；外廓尺寸（mm）长×宽×高：3940×1750×2270（消声器）2700（安全架）；轴距：2040（mm）；最小使用质量：2520 （kg）；排放阶段：第三阶段 | 购机补贴（通用类） | 51.5 | 否 |  | 豫2018113 | 2022-12-31
动力机械 | 拖拉机 | 轮式拖拉机 | 70-80马力四轮驱动拖拉机 | 轮式拖拉机 | 山东隆泰重工有限公司 | LA704 | 12000 | 12000 | 0 | 功率:70马力;驱动方式:四轮驱动 ;最小使用比质量(kg/kW):38.1; | 整机外廓尺寸(长×宽×高及部位)(mm)： 3503×1404×2100（安全架顶部）；整机驱动型式：四轮驱动；功率(kW)：52kW(70马力); 发动机型号及制造商： 4D32ZT33/704, 浙江新柴股份有限公司；排放标准：第三阶段。轴距(mm)：1880; 最小使用质量(kg)：1980; 标准配重(前/后(kg)：100/65; 档位数： 8/8; 是否有驾驶室或安全架： 安全框架 | 购机补贴（通用类） | 52 | 否 |  | 鄂2020211 | 2025-11-01
动力机械 | 拖拉机 | 轮式拖拉机 | 70-80马力四轮驱动拖拉机 | 轮式拖拉机 | 山东鲁潍农业装备有限公司 | 丰利704 | 12000 | 12000 | 0 | 功率:70马力;驱动方式:四轮驱动 ;最小使用比质量(kg/kW):51.65; | 外廓尺寸：3890×1790×2665mm，驱动形式：四轮驱动，发动机标定功率51.5kW，轴距：2000mm，轮距：1320/1350-1550（出厂值：1320/1450）mm，最小离地间隙：370（牵引板底部）mm，最小使用质量2660kg，最小使用比质量：51.65kg/kW，最大配重（前/后）：108/180kg，档位数（前进/倒退/爬行）：12/12/0，发动机与离合器联接方式：直联，起动方式：电启动，变速箱型式：4×3×（1+1）组成式，有安全架。 | 购机补贴（通用类） | 51.5 | 否 |  | 苏农机（2018）第（0023）号 | 2022-12-31
动力机械 | 拖拉机 | 轮式拖拉机 | 70-80马力四轮驱动拖拉机 | 轮式拖拉机 | 山东鲁潍农业装备有限公司 | N704-B | 12000 | 12000 | 0 | 功率:70马力;驱动方式:四轮驱动 ;最小使用比质量(kg/kW):43.69; | 外廓尺寸及部位：3670×1680×2360（防翻架顶部）mm，驱动形式：四轮驱动，发动机标定功率：51.5kW，轴距：1965mm，轮距：1300/1340mm,最小离地间隙及部位：400（后牵引框底部）mm，最小使用质量2250kg，最小使用比质量：43.69kg/kW，标准配重（前/后）：80/180kg，档位数（前进/倒退）：8/2，发动机与离合器联接方式：直联，变速箱型式：机械平面组成式，有安全架。 | 购机补贴（通用类） | 51.5 | 否 |  | T202100510231 | 2026-04-01
动力机械 | 拖拉机 | 轮式拖拉机 | 70-80马力四轮驱动拖拉机 | 轮式拖拉机 | 山东鲁潍农业装备有限公司 | N704-A | 12000 | 12000 | 0 | 功率:70马力;驱动方式:四轮驱动 ;最小使用比质量(kg/kW):47.57; | 外廓尺寸及部位：3770×1740×2650（驾驶室顶部）mm，驱动形式：四轮驱动，发动机标定功率：51.5kW，轴距：1965mm，轮距：1300/1340mm，最小离地间隙及部位：400（后牵引框底部）mm，最小使用质量2450kg，最小使用比质量：47.57kg/kW，标准配重（前/后）：80/180kg，档位数（前进/倒退）：8/2，发动机与离合器联接方式：直联，变速箱型式：机械平面组成式，有驾驶室。 | 购机补贴（通用类） | 51.5 | 否 |  | T202100510231 | 2026-04-01
动力机械 | 拖拉机 | 轮式拖拉机 | 70-80马力四轮驱动拖拉机 | 轮式拖拉机 | 山东鲁潍农业装备有限公司 | FL704-A | 12000 | 12000 | 0 | 功率:70马力;驱动方式:四轮驱动 ;最小使用比质量(kg/kW):38.45; | 外廓尺寸及部位：3640×1550×2350（防翻架顶部）mm，驱动形式：四轮驱动，发动机标定功率：51.5kW，轴距：1870mm，常用轮距：1160/1280mm，轮距：1160、1260/1160-1450mm,,最小离地间隙及部位：320（前桥底部）mm，最小使用质量：1980kg，最小使用比质量：38.45kg/kW，标准配重（前/后）：140/80kg，档位数（前进/倒退）：8/2，发动机与离合器联接方式：直联，变速箱型式：机械平面组成式，有安全架。 | 购机补贴（通用类） | 51.5 | 否 |  | T202100510230 | 2026-04-01
动力机械 | 拖拉机 | 轮式拖拉机 | 70-80马力四轮驱动拖拉机 | 轮式拖拉机 | 潍坊红柳机械开发有限公司 | 704 | 12000 | 12000 | 0 | 功率:70马力;驱动方式:四轮驱动 ;最小使用比质量(kg/kW):47.96; | 外廓尺寸：3960×1720×2640； 最小使用质量：2470kg 驱动型式：四轮驱动； 功率：51.5kw（70马力）； 排放标准：国三。 | 购机补贴（通用类） | 51.5 | 否 |  | T201900320695 | 2024-12-30
动力机械 | 拖拉机 | 轮式拖拉机 | 70-80马力四轮驱动拖拉机 | 轮式拖拉机 | 上海向明农业机械有限公司 | SH704 | 12000 | 12000 | 0 | 功率:70马力;驱动方式:四轮驱动 ;最小使用比质量(kg/kW):48.6; | 外廓尺寸（长×宽×高）：3943×1930×2394mm；驱动型式:四轮驱动；轴距：2142.5mm;最小使用质量：2500kg;档位数（前进/倒退）：前进8档/倒退2档；发动机标定转速：2400；动力输出轴功率（kw）：43.78；发动机标定功率：51.5kW;框架上最大提升力（kN）：14.1、排放阶段：国三 | 购机补贴（通用类） | 51.5 | 否 |  | 部20170947 | 2021-12-31
动力机械 | 拖拉机 | 轮式拖拉机 | 70-80马力四轮驱动拖拉机 | 轮式拖拉机 | 山东福尔沃农业装备股份有限公司 | FB704-1 | 12000 | 12000 | 0 | 功率:70马力;驱动方式:四轮驱动 ;最小使用比质量(kg/kW):39.32; | 功率：51.5kW；驱动方式：四轮驱动；整机尺寸（mm):3600x1500x2230; 最小使用质量（kg): 2025 | 购机补贴（通用类） | 51.5 | 否 |  | T202100320065 | 2026-04-01
动力机械 | 拖拉机 | 轮式拖拉机 | 70-80马力四轮驱动拖拉机 | 轮式拖拉机 | 山东福尔沃农业装备股份有限公司 | CN704-2 | 12000 | 12000 | 0 | 功率:70马力;驱动方式:四轮驱动 ;最小使用比质量(kg/kW):38.94; | 功率：52kW；驱动方式：四轮驱动；整机尺寸（mm):3740x1630x2400; 最小使用质量（kg): 2025 | 购机补贴（通用类） | 52 | 否 |  | T202100320066 | 2026-04-01
动力机械 | 拖拉机 | 轮式拖拉机 | 70-80马力四轮驱动拖拉机 | 轮式拖拉机 | 山东福尔沃农业装备股份有限公司 | DN704-1 | 12000 | 12000 | 0 | 功率:70马力;驱动方式:四轮驱动 ;最小使用比质量(kg/kW):43.69; | 功率：51.5Kw；驱动方式：四轮驱动；整机尺寸（mm):3910x1700x2450; 最小使用质量（kg): 2250 | 购机补贴（通用类） | 51.5 | 否 |  | T202000231045 | 2025-12-30
动力机械 | 拖拉机 | 轮式拖拉机 | 70-80马力四轮驱动拖拉机 | 轮式拖拉机 | 山东福尔沃农业装备股份有限公司 | CN704-1 | 12000 | 12000 | 0 | 功率:70马力;驱动方式:四轮驱动 ;最小使用比质量(kg/kW):38.35; | 功率：51.5Kw；驱动方式：四轮驱动；整机尺寸（mm):3740x1630x2370; 最小使用质量（kg): 1975 | 购机补贴（通用类） | 51.5 | 否 |  | T202000231044 | 2025-12-30
动力机械 | 拖拉机 | 轮式拖拉机 | 70-80马力四轮驱动拖拉机 | 轮式拖拉机 | 山东福尔沃农业装备股份有限公司 | FB704 | 12000 | 12000 | 0 | 功率:70马力;驱动方式:四轮驱动 ;最小使用比质量(kg/kW):38.3; | 功率：51.5Kw；驱动方式：四轮驱动；整机尺寸（mm):3565x1500x2230; 最小使用质量（kg): 1975 | 购机补贴（通用类） | 51.5 | 否 |  | T201900430037 | 2024-10-22
动力机械 | 拖拉机 | 轮式拖拉机 | 70-80马力四轮驱动拖拉机 | 轮式拖拉机 | 泰安泰山国泰拖拉机制造有限公司 | 泰山-704N | 12000 | 12000 | 0 | 功率:70马力;驱动方式:四轮驱动 ;最小使用比质量(kg/kW):45.38; | 外廓尺寸（长*宽*高mm）：3780×1640×2615，驱动型式：四轮驱动，配套功率（kw）：52，发动机商标或品牌：新柴，发动机型号：4D32ZT33/704，轴距（mm）：2000，最小使用质量（kg）：2360，配重（kg）(前/后)：,75/165，档位数（前进/倒退/爬行）：8/2/无，变速箱型式：（4+1）×2组成式，机架型式：无架式；选装简易驾驶室（长*宽*高mm）：3800×1620×2700（驾驶室顶），最小使用质量（kg）：2480，标准配重(前/后):75/165 | 购机补贴（通用类） | 52 | 否 |  | 苏农机（2019）第（0055）号 | 2023-12-31