## 数据
机具大类 | 机具小类 | 机具品目 | 分档名称 | 生产企业 | 产品名称 | 机具型号 | 发动机信息 | 产品投档技术参数 | 产品配置参数 | 功率（kW） | 机具类型 | 有效期截止日期 | 企业所属省份 | 产品状态 | 备注 | 翻倾防护装置强度检验报告编号 | 翻倾防护装置强度检验报告检测机构 | 可靠性试验报告编号 | 可靠性试验报告检测机构
田间管理机械 | 植保机械 | 植保无人驾驶航空器 | 10-20L多旋翼植保无人驾驶航空器 | 广州极飞科技股份有限公司（原公司名称：广州极飞科技有限公司） | 农业无人机 | 3WWDZ-15.2A |  | 具有避障系统:是 ;具有RTK的高精度卫星导航定位系统:是 ;具有电子围栏:是 ;是否多旋翼:是 ;电池组数:2组;载药量:15.2L | 药液箱额定容量为15.2L，双旋翼，电动，配置智能电池系统，含智能电池2组，具有避障系统，具有RTK高精度卫星导航定位系统，具有电子围栏。 |  | 购机补贴(通用类) |  | 广东省 | 评阅通过
田间管理机械 | 植保机械 | 植保无人驾驶航空器 | 10-20L多旋翼植保无人驾驶航空器 | 深圳市大疆创新科技有限公司 | T10植保无人飞机 | 3WWDZ-10A |  | 具有避障系统:是 ;具有RTK的高精度卫星导航定位系统:是 ;具有电子围栏:是 ;是否多旋翼:是 ;电池组数:2组;载药量:10L | 空机重量16.8KG，起飞全重26.8KG，额定载药量10L；最大载药量10L，最大作业飞行速度7M/S，最大飞行真高20m，能够控制在视距内或扩展视距内操作,电动四旋翼植保无人驾驶航空器，蓄电池2组以上，充电器1个；飞机满载悬停时间大于6分钟，每组电池续航时间能保证喷完额定载药量；电池有外壳和电路保护，防止在使用、充电、存储过程中出现安全问题；有固定药箱安装位置和唯一匹配紧固件，一款机型能且只能匹配一款药箱；含：（身份密钥接入装置，经密钥连接后方可作业飞行；飞行控制芯片、电子围栏、避障系统软件、作业飞行数据实时记录存储设备和施药作业系统，具备防重喷漏喷、防农药漂移功能，能够实现作业飞行可识别、可监测、可追查）；防护等级IP67，有全天候避障功能，距离障碍物（直径≥2.5厘米）3米以外能自动避让，产品标配RTK的高精度卫星导航定位系统及配备全自主飞行作业和手动操控作业系统，可支持厘米级定位；喷雾关闭后每个喷头的滴漏数不大于5滴。残留液量为10ml。固定标有永久性产品铭牌和唯一身份标识编码。经国家植保机械质量监督检验中心，产品符合《植保无人飞机质量评价技术规范》，详见检测报告; 经北京东方凯姆质量认证有限公司鉴定，产品符合CAM-JS02/C《农机产品认证通则》、CAM-JS08/A《农机自愿性产品认证实施特则-植保无人机驾驶航空器》要求规定 | 2.5 | 购机补贴(通用类) |  | 广东省 | 评阅通过
田间管理机械 | 植保机械 | 植保无人驾驶航空器 | 20-30L多旋翼植保无人驾驶航空器 | 广州极飞科技股份有限公司（原公司名称：广州极飞科技有限公司） | 农业无人机 | 3WWDZ-20B |  | 具有避障系统:是 ;具有RTK的高精度卫星导航定位系统:是 ;具有电子围栏:是 ;是否多旋翼:是 ;电池组数:2组;载药量:20L | 药液箱额定容量20L；四旋翼；电动；配置智能电池系统，含智能电池2组；具有避障系统；具有RTK的高精度卫星导航定位系统；具有电子围栏 | 1.5 | 购机补贴(通用类) |  | 广东省 | 评阅通过
田间管理机械 | 植保机械 | 植保无人驾驶航空器 | 20-30L多旋翼植保无人驾驶航空器 | 苏州极目机器人科技有限公司 | 智能多旋翼植保无人机 | 3WWDZ-20A2 |  | 具有避障系统:是 ;具有RTK的高精度卫星导航定位系统:是 ;具有电子围栏:是 ;是否多旋翼:是 ;电池组数:2组;载药量:20L | 产品型号名称：3WWDZ-20A2型智能多旋翼植保无人机 飞行控制系统生产企业：北京微克智飞科技有限公司 飞行控制系统（RTK）：网络RTK 飞行控制系统（避障）：前后避障 空机质量：26kg 卫星接收机类型：BDS、GPS、GLONASS 整机额定工作压力：0.2-0.5MPa 工作状态下的外形尺寸(长×宽×高)：1480mm×1190mm×570mm 满载悬停时间:8min 主旋翼材质:尼龙+碳纤维 主旋翼数量:4 主旋翼直径:Φ922mm 尾旋翼材质:/ 尾旋翼数量:/ 尾旋翼直径:/ 药液箱材质:塑料(PE) 药液箱额定容量:20L 药液箱数量:1个 喷头型式：扇形+离心 喷头数量：2+2个（扇形雾喷头为双喷头） 喷杆长度：1380mm 液泵型式：隔膜泵 液泵流量：5L/min 液泵数量：2个 发动机结构：/ 发动机功率：/ 发动机转速：/ 电动机KV值：100（r/min）·V 电动机额定功率：1650W 电池型号名称：JM1-20000mAh-48.75V二次锂离子电池组 电池型式：智能电池 电池电压：48.75V 电池容量：20000mAh 电池数量：2组 充电器型号：JM-C1-5000智能充电器 充电器型式：智能充电器 充电器输入电压：110-220V 充电器输出电压：55.9V 充电器输出电流：90A | 6.6 | 购机补贴(通用类) |  | 江苏省 | 评阅通过
田间管理机械 | 植保机械 | 植保无人驾驶航空器 | 20-30L多旋翼植保无人驾驶航空器 | 苏州极目机器人科技有限公司 | 智能多旋翼植保无人机 | 3WWDZ-20B |  | 具有避障系统:是 ;具有RTK的高精度卫星导航定位系统:是 ;具有电子围栏:是 ;是否多旋翼:是 ;电池组数:2组;载药量:20L | 产品型号名称：3WWDZ-20B型智能多旋翼植保无人机 飞行控制系统生产企业：苏州极目机器人科技有限公司 飞行控制系统（RTK）：网络RTK 飞行控制系统（避障）：前避障 空机质量：26.2kg 卫星接收机类型：BDS、GPS、GLONASS 整机额定工作压力：/ 工作状态下的外形尺寸(长×宽×高)：1455mm×1180mm×525mm 满载悬停时间:7min 主旋翼材质:尼龙+碳纤维 主旋翼数量:4 主旋翼直径:Φ880mm 尾旋翼材质:/ 尾旋翼数量:/ 尾旋翼直径:/ 药液箱材质:塑料(PE) 药液箱额定容量:20L 药液箱数量:1个 喷头型式：离心 喷头数量：2个 喷杆长度：1345mm 液泵型式：隔膜泵 液泵流量：2L/min 液泵数量：2个 发动机结构：/ 发动机功率：/ 发动机转速：/ 电动机KV值：110（r/min）·V 电动机额定功率：1400W 电池型号名称：JM1-20000mAh-48.75V二次锂离子电池组 电池型式：智能电池 电池电压：48.75V 电池容量：20000mAh 电池数量：2组 充电器型号：JM-C1-5000智能充电器 充电器型式：智能充电器 充电器输入电压：110-220V 充电器输出电压：55.9V 充电器输出电流：90A | 5.6 | 购机补贴(通用类) |  | 江苏省 | 评阅通过
田间管理机械 | 植保机械 | 植保无人驾驶航空器 | 20-30L多旋翼植保无人驾驶航空器 | 苏州极目机器人科技有限公司 | 智能多旋翼植保无人机 | 3WWDZ-20C |  | 具有避障系统:是 ;具有RTK的高精度卫星导航定位系统:是 ;具有电子围栏:是 ;是否多旋翼:是 ;电池组数:2组;载药量:20L | 产品型号名称：3WWDZ-20C型智能多旋翼植保无人机 飞行控制系统生产企业：苏州极目机器人科技有限公司 飞行控制系统（RTK）：网络RTK 飞行控制系统（避障）：前避障 空机质量：25.4kg 卫星接收机类型：BDS、GPS、GLONASS 整机额定工作压力：/ 工作状态下的外形尺寸(长×宽×高)：1455mm×1230mm×515mm 满载悬停时间:7min 主旋翼材质:尼龙+碳纤维 主旋翼数量:4 主旋翼直径:Φ880mm 尾旋翼材质:/ 尾旋翼数量:/ 尾旋翼直径:/ 药液箱材质:塑料(PE) 药液箱额定容量:20L 药液箱数量:1个 喷头型式：离心 喷头数量：2个 喷杆长度：1320mm 液泵型式：隔膜泵 液泵流量：2L/min 液泵数量：2个 发动机结构：/ 发动机功率：/ 发动机转速：/ 电动机KV值：110（r/min）·V 电动机额定功率：1400W 电池型号名称：JM1-20000mAh-48.75V二次锂离子电池组 电池型式：智能电池 电池电压：48.75V 电池容量：20000mAh 电池数量：2组 充电器型号：JM-C1-5000智能充电器 充电器型式：智能充电器 充电器输入电压：110-220V 充电器输出电压：55.9V 充电器输出电流：90A | 5.6 | 购机补贴(通用类) |  | 江苏省 | 评阅通过
田间管理机械 | 植保机械 | 植保无人驾驶航空器 | 20-30L多旋翼植保无人驾驶航空器 | 拓攻（南京）机器人有限公司 | 植保无人机 | 3WWDZ-21 |  | 具有避障系统:是 ;具有RTK的高精度卫星导航定位系统:是 ;具有电子围栏:是 ;是否多旋翼:是 ;电池组数:4组;载药量:21L | 空机重量：33.8kg； 额定起飞重量：54.8kg； 药箱额定容量：21L； 最大飞行速度：10m/s； 最大飞行真高：20m； 主旋翼：6个； 蓄电池：4组； 操作模式：能控制在视距内或扩展视距内操作； 药箱：有固定的药箱安装位置和唯一匹配紧固件，一款机型能且只能匹配一款药箱； 身份密钥：有身份密钥； 加装设备软件系统含：飞行控制芯片；电子围栏；避障系统；施药作业系统（具备防重喷漏喷、防农药漂移功能）；能够实现作业飞行可识别、可监测、可追查。 管控平台接入中国民用航空局无人机云交换系统：已直接或间接接入中国民用航空局无人机云交换系统。具备作业飞行数据实时记录存储，能够实现作业飞行可识别、可监测、可追查，能作业飞行实行远程实时监测、安全管控。 培训考核体系：具备培训机构资质。 | 1.35 | 购机补贴(通用类) |  | 江苏省 | 评阅通过
田间管理机械 | 植保机械 | 植保无人驾驶航空器 | 30L及以上多旋翼植保无人驾驶航空器 | 广州极飞科技股份有限公司（原公司名称：广州极飞科技有限公司） | 农业无人机 | 3WWDZ-35A |  | 具有避障系统:是 ;具有RTK的高精度卫星导航定位系统:是 ;具有电子围栏:是 ;是否多旋翼:是 ;电池组数:4组;载药量:35L | 药液箱额定容量35L；四旋翼；电动；配置智能电池系统，含智能电池4组；具有避障系统；具有RTK的高精度卫星导航定位系统；具有电子围栏。 |  | 购机补贴(通用类) |  | 广东省 | 评阅通过
田间管理机械 | 植保机械 | 植保无人驾驶航空器 | 30L及以上多旋翼植保无人驾驶航空器 | 深圳市大疆创新科技有限公司 | T30植保无人飞机 | 3WWDZ-30A |  | 具有避障系统:是 ;具有RTK的高精度卫星导航定位系统:是 ;具有电子围栏:是 ;是否多旋翼:是 ;电池组数:2组;载药量:30L | 空机重量36.5KG，起飞全重66.5KG，额定载药量30L；最大载药量32.5L，最大作业飞行速度7M/S，最大飞行真高20m，能够控制在视距内或扩展视距内操作,电动六旋翼植保无人驾驶航空器，蓄电池2组以上，充电器1个；飞机满载悬停时间大于6分钟，每组电池续航时间能保证喷完额定载药量；电池有外壳和电路保护，防止在使用、充电、存储过程中出现安全问题；有固定药箱安装位置和唯一匹配紧固件，一款机型能且只能匹配一款药箱；含：（身份密钥接入装置，经密钥连接后方可作业飞行；飞行控制芯片、电子围栏、避障系统软件、作业飞行数据实时记录存储设备和施药作业系统，具备防重喷漏喷、防农药漂移功能，能够实现作业飞行可识别、可监测、可追查）；防护等级IP67，有全天候避障功能，距离障碍物（直径≥2.5厘米）3米以外能自动避让，产品标配RTK的高精度卫星导航定位系统配备全自主飞行作业和手动操控作业系统，可支持厘米级定位；喷雾关闭后每个喷头的滴漏数不大于5滴。残留液量为10ml。固定标有永久性产品铭牌和唯一身份标识编码。经国家植保机械质量监督检验中心，产品符合《植保无人飞机质量评价技术规范》，详见检测报告；同时经北京东方凯姆质量认证有限公司鉴定，产品符合CAM-JS02/C《农机产品认证通则》、CAM-JS08/A《农机自愿性产品认证实施特则-植保无人机驾驶航空器》要求规定。 | 3.6 | 购机补贴(通用类) |  | 广东省 | 评阅通过