## 数据
青岛市2022年第一批农机购置补贴形式审核通过产品汇总表
机具大类 | 机具小类 | 机具品目 | 分档名称 | 生产企业 | 产品名称 | 机具型号 | 产品投档技术参数 | 产品配置参数 | 功率（kW） | 机具类型 | 有效期截止日期 | 企业所属省份 | 评阅意见
种植施肥机械 | 播种机械（可含施肥功能） | 单粒（精密）播种机（新型农机产品） | 5行大豆玉米一体化单粒(精密)免耕播种机 | 山东奥龙农业机械制造有限公司 | 大豆玉米带状复合播种机 | 2BDYF-5A | 播种行数:5行;可实现大豆玉米间距:60厘米;玉米行距:40厘米;玉米最小穴距:8厘米;玉米最大施肥量:2621千克/公顷;大豆行距:30厘米;大豆穴距:8厘米;大豆最大施肥量:2614千克/公顷;两种作物行距、株距、播深、镇压强度、施肥量均可独立调节:是 ;具有单体仿形功能:是 | 外形尺寸(长×宽×高)：2280×2820×1435mm；结构型式：悬挂式；单体结构质量：76kg；整机结构质量：900kg；配套拖拉机功率范围：99.2～147kW；播种机间作套种模式：2（玉米）+3（大豆）；工作幅宽：2.3～2.6m；大豆播种行数：3行；大豆行距：30～40cm；大豆行距是否可独立调节：是；大豆粒距：6～15cm；大豆粒距是否可独立调节：是；大豆播深调节范围：0～10cm；大豆排种器数量：3个；大豆排种器型式：机械式、指夹式；大豆排种器驱动方式：地轮驱动；大豆种箱容积：26L×3；大豆肥箱容积：240L；大豆播种方式：精量播种；大豆排肥器数量：2个；大豆排肥器型式：外槽轮式；大豆排肥器驱动方式：地轮驱动；大豆施肥量是否独立调节：是；大豆施肥深度： 70～120mm；大豆施肥深度是否独立调节：是；大豆最大施肥量：2700kg/hm2；大豆覆土器型式：圆柱形花辊；大豆镇压器型式：圆柱形花辊；大豆镇压强度是否独立调节：是；大豆播种施肥开沟器数量：3（种）+2（肥）个；大豆播种施肥开沟器型式：锄铲式；玉米播种行数：2行；玉米行距：40～60cm；玉米行距是否可单粒调节：是；玉米粒距：8～16cm；玉米粒距是否独立调节：是；玉米播深调节范围：0～10cm；玉米排种器数量：2个；玉米排种器型式：机械式、指夹式；玉米排种器驱动方式：地轮驱动；玉米种箱容积：30L×2；玉米肥箱容积：240L；玉米播种方式：精量播种；玉米排肥器数量：2个；玉米排肥器型式：外槽轮式；玉米排肥器驱动方式：地轮驱动；玉米施肥量是否独立调节：是；玉米施肥深度： 70～120mm；玉米施肥深度是否独立调节：是；玉米最大施肥量：2800kg/hm2；玉米覆土器型式：V型对置橡胶轮；玉米镇压器型式：V型对置橡胶轮；玉米播种施肥开沟器数量：2（种）+2（肥）个；玉米播种施肥开沟器型式：锄铲式；大豆与玉米间距：60～70cm；破茬清垄部件型式：锄铲式+转辊式（种）/锄铲式（肥）；破茬清垄部件数量：5个；仿形方式：四连杆独立仿形；地轮型式：橡胶轮；地轮直径：610mm；作业速度范围：4～7km/h。 | 0 | 新产品 |  | 山东省 | 通过
种植施肥机械 | 播种机械（可含施肥功能） | 单粒（精密）播种机（新型农机产品） | 6行及以上大豆玉米一体化单粒(精密)免耕播种机 | 河南巨隆科技有限公司 | 大豆玉米复合播种机 | 2BDYF-6 | 播种行数:6行;可实现大豆玉米间距:60厘米;玉米行距:35厘米;玉米最小穴距:7厘米;玉米最大施肥量:1450千克/公顷;大豆行距:30厘米;大豆穴距:8厘米;大豆最大施肥量:1200千克/公顷;两种作物行距、株距、播深、镇压强度、施肥量均可独立调节:是 ;具有单体仿形功能:是 | 型号名称：2BDYF-6大豆玉米复合播种机；外形尺寸（长×宽×高）：2030×2980×1295mm；结构型式：悬挂式；结构质量：645kg；是否包含动力：否；配套拖拉机功率范围：73.5～110.25kW；播种机间作套种模式：2大豆+2玉米+2大豆；工作幅宽（可调范围）：2.7m；1、大豆播种施肥：播种行数：4行；行距：30～40㎝；行距是否可独立调节：是；粒距：6～29cm；粒距是否可独立调节：是；播深是否可独立调节：是；播深调节范围：30～70mm；排种器数量:4个；排种器型式：机械式（勺舀式）；排种器驱动方式：地轮；种箱容积：7L×4个；肥箱容积94L×2个；是否属于精量播种机：是；排肥器数量：4个；排肥器型式：外槽轮；排肥器驱动方式：电机驱动；施肥量是否可独立调节：是；施肥深度：60～100mm；施肥深度是否可独立调节：是；施肥量：1200kg/hm2；覆土器型式：金属轮；镇压器型式：金属轮；镇压强度是否可独立调节：是；开沟器数量：播种4个、施肥2个；开沟器型式：播种：芯铧式、施肥：芯铧式；2、玉米播种施肥：播种行数：2行；行距：30～60㎝；行距是否可独立调节：是；粒距：7～32cm；粒距是否可独立调节：是；播深是否可独立调节：是；播深调节范围：30～70mm；排种器数量:2个；排种器型式：机械式（勺舀式）；排种器驱动方式：地轮驱动；种箱容积：7L×2个；肥箱容积112L；是否属于精量播种机：是；排肥器数量：2个；排肥器型式：外槽轮式；排肥器驱动方式：地轮驱动；施肥量是否可独立调节：是；施肥深度：60～100mm；施肥深度是否可独立调节：是；施肥量：1450kg/hm2；覆土器型式：金属轮；镇压器型式：金属轮；镇压强度是否可独立调节：是；开沟器数量：播种2个、施肥2个；开沟器型式：播种：芯铧式、施肥：芯铧式；大豆带与玉米带间距：60～70cm；破茬清垄型式：芯铧式+拨草辊；破茬清垄数量：6个；仿形方式：四杆机构单体仿形；地轮型式：橡胶轮胎；地轮直径：600mm；作业速度范围：2～5km/h。 | 0 | 新产品 |  | 河南省 | 通过
种植施肥机械 | 播种机械（可含施肥功能） | 单粒（精密）播种机（新型农机产品） | 6行及以上大豆玉米一体化单粒(精密)免耕播种机 | 青岛万世丰农业科技有限公司 | 大豆玉米带状复合播种机 | 2BYD-2+4 | 播种行数:6行;可实现大豆玉米间距:65厘米;玉米行距:45厘米;玉米最小穴距:7厘米;玉米最大施肥量:1257千克/公顷;大豆行距:35厘米;大豆穴距:8厘米;大豆最大施肥量:828千克/公顷;两种作物行距、株距、播深、镇压强度、施肥量均可独立调节:是 ;具有单体仿形功能:是 | 播种行数6行，其中大豆4行，玉米2行；两种作物行距、粒距、播深、镇压强度、施肥量均可独立调节。具有单体仿形、镇压功能。机具能实现大豆玉米带间距45～80厘米；玉米行距30～80厘米，玉米粒距7～22厘米，玉米播种深度1-5厘米可调，玉米最大施肥量1257千克/公顷；大豆行距24～45厘米，大豆粒距7～21厘米，大豆最大施肥量828千克/公顷，大豆播种深度1-5厘米可调。 |  | 新产品 |  | 山东青岛 | 通过
种植施肥机械 | 播种机械（可含施肥功能） | 单粒（精密）播种机（新型农机产品） | 6行及以上大豆玉米一体化单粒(精密)免耕播种机 | 山东奥龙农业机械制造有限公司 | 大豆玉米带状复合播种机 | 2BDYF-4-2 | 播种行数:6行;可实现大豆玉米间距:60厘米;玉米行距:40厘米;玉米最小穴距:7厘米;玉米最大施肥量:1410千克/公顷;大豆行距:30厘米;大豆穴距:8厘米;大豆最大施肥量:1397千克/公顷;两种作物行距、株距、播深、镇压强度、施肥量均可独立调节:是 ;具有单体仿形功能:是 | 外形尺寸(长×宽×高)：2130×3280×1425mm；结构型式：悬挂式；单体结构质量：76kg；整机结构质量：1110kg；配套拖拉机功率范围：99.2～147kW；播种机间作套种模式：1（玉米）+4（大豆）+1（玉米）；工作幅宽：2.5～2.8m；大豆播种行数：4行；大豆行距：30～40cm；大豆行距是否可独立调节：是；大豆粒距：6～15cm；大豆粒距是否可独立调节：是；大豆播深调节范围： 0 ～100mm；大豆排种器数量：4个；大豆排种器型式：机械式、指夹式；大豆排种器驱动方式：地轮驱动；大豆种箱容积：26L×4；大豆肥箱容积：160L×2；大豆播种方式：精量播种；大豆排肥器数量：2个；大豆排肥器型式：外槽轮式；大豆排肥器驱动方式：地轮驱动；大豆施肥量是否独立调节：是；大豆施肥深度： 70～120mm；大豆施肥深度是否独立调节：是；大豆最大施肥量：1420kg/hm2；大豆覆土器型式：圆柱形花辊；大豆镇压器型式：圆柱形花辊；大豆镇压强度是否独立调节：是；大豆播种施肥开沟器数量：4（种）+2（肥）个；大豆播种施肥开沟器型式：锄铲式；玉米播种行数：2行；行距：40～70cm；玉米粒距：8～16cm；玉米粒距是否独立调节：是；玉米播深调节范围：0～100mm；玉米排种器数量：2个；玉米排种器型式：机械式、指夹式；玉米排种器驱动方式：地轮驱动；玉米种箱容积：30L×2；玉米肥箱容积：160L×2；玉米播种方式：精量播种；玉米排肥器数量：2个；玉米排肥器型式：外槽轮式；玉米排肥器驱动方式：地轮驱动；施肥量是否独立调节：是；玉米施肥深度： 70～120mm；玉米施肥深度是否独立调节：是；玉米最大施肥量：1500kg/hm2；玉米覆土器型式：V型对置橡胶轮；玉米镇压器型式：V型对置橡胶轮；玉米镇压强度是否可独立调节：是；玉米播种施肥开沟器数量：2（种）+2（肥）个；玉米播种施肥开沟器型式：锄铲式；大豆与玉米间距：60～70cm；破茬清垄部件型式：锄铲式+防缠辊（种）/锄铲式（肥）；破茬清垄部件数量：6（种）+4（肥）个；仿形方式：独立仿形；地轮型式：橡胶轮；地轮直径：610mm；作业速度范围：4～7km/h。 | 0 | 新产品 |  | 山东省 | 通过
种植施肥机械 | 播种机械（可含施肥功能） | 单粒（精密）播种机（新型农机产品） | 6行及以上大豆玉米一体化单粒(精密)免耕播种机 | 山东奥龙农业机械制造有限公司 | 大豆玉米带状复合播种机 | 2BDYF-6 | 播种行数:6行;可实现大豆玉米间距:60厘米;玉米行距:40厘米;玉米最小穴距:8厘米;玉米最大施肥量:1219千克/公顷;大豆行距:30厘米;大豆穴距:8厘米;大豆最大施肥量:1080千克/公顷;两种作物行距、株距、播深、镇压强度、施肥量均可独立调节:是 ;具有单体仿形功能:是 | 外形尺寸(长×宽×高)：2130×3280×1425mm；结构型式：悬挂式；单体结构结构质量：76kg；整机结构质量：1110kg；配套拖拉机功率范围：99.2～147kW；播种机间作套种模式：2（大豆）+2（玉米）+2（大豆）；工作幅宽：2.5～2.8m；大豆播种行数：4行；大豆行距：30～40cm；大豆行距是否可独立调节：是；大豆粒距：6～15cm；大豆粒距是否可独立调节：是；大豆播深调节范围：0～100mm；大豆排种器数量：4个；大豆排种器型式：机械式、指夹式；大豆排种器驱动方式：地轮驱动；大豆种箱容积：26L×4；大豆肥箱容积：160L×2；大豆播种方式：精量播种；大豆排肥器数量：2个；大豆排肥器型式：外槽轮式；大豆排肥器驱动方式：地轮驱动；大豆施肥量是否独立调节：是；大豆施肥深度： 70～120mm；大豆施肥深度是否独立调节：是；大豆最大施肥量：1150kg/hm2；大豆覆土器型式：圆柱形花辊；大豆镇压器型式：圆柱形花辊；大豆镇压强度是否独立调节：是；大豆播种施肥开沟器数量：4（种）+2（肥）个；大豆播种施肥开沟器型式：锄铲式；玉米播种行数：2行；玉米行距：40～60cm；玉米行距是否独立调节：是；玉米粒距：8～16cm；玉米粒距是否独立调节：是；玉米播深调节范围：0～100mm；玉米排种器数量：2个；玉米排种器型式：机械式、指夹式；玉米排种器驱动方式：地轮驱动；玉米种箱容积：30L×2；玉米肥箱容积：160L×2；玉米播种方式：精量播种；玉米排肥器数量：2个；玉米排肥器型式：外槽轮式；玉米排肥器驱动方式：地轮驱动；玉米施肥量是否独立调节：是；玉米施肥深度： 70～120mm；玉米施肥深度是否独立调节：是；玉米最大施肥量：1300kg/hm2；玉米覆土器型式：V型对置橡胶轮；玉米镇压器型式：V型对置橡胶轮；玉米镇压强度是否可独立调节：是；玉米播种施肥开沟器数量：2（种）+2（肥）个；玉米播种施肥开沟器型式：锄铲式；大豆与玉米间距：60～70cm；破茬清垄部件型式：锄铲式；破茬清垄部件数量：6（种）+4（肥）个；仿形方式：独立仿形；地轮型式：橡胶轮；地轮直径：610mm；作业速度范围：4～7km/h。 | 0 | 新产品 |  | 山东省 | 通过
种植施肥机械 | 播种机械（可含施肥功能） | 单粒（精密）播种机（新型农机产品） | 6行及以上大豆玉米一体化单粒(精密)免耕播种机 | 山东大华机械有限公司 | 大豆玉米一体化免耕施肥精量播种机 | 2BMYF-2+4 | 播种行数:6行;可实现大豆玉米间距:60厘米;玉米行距:40厘米;玉米最小穴距:8厘米;玉米最大施肥量:3200千克/公顷;大豆行距:30厘米;大豆穴距:8厘米;大豆最大施肥量:850千克/公顷;两种作物行距、株距、播深、镇压强度、施肥量均可独立调节:是 ;具有单体仿形功能:是 | 外形尺寸(长×宽×高)：2100×3180×1240mm；结构型式：悬挂式；整机结构质量：600kg;单体结构质量：65kg;配套拖拉机功率范围:51.45~88.2kw;播种机间作套种模式:玉米1+大豆4+玉米1；工作幅宽（可调范围）：2.1~2.7m；大豆播种行数：4行；大豆播种行距：30~40cm;大豆播种行距是否可独立调节：是；大豆播种粒距：7~15cm;粒距是否可独立调节：是；大豆播种播深调节范围：0~80mm；大豆播种排种器数量：4个；大豆播种排种器型式：机械式勺夹式；大豆播种驱动方式：地轮驱动；大豆播种种箱容积：9×4L；大豆施肥肥箱容积：147L；是否属于精量播种机：是；大豆施肥总排肥器数量：2个；大豆施肥排肥器形式：外槽轮式；大豆施肥排肥器驱动方式：地轮驱动；大豆施肥深度：50~100mm；大豆施肥深度是否可独立调节：是；大豆施肥量：850kg/hm2;大豆播种施肥覆土器型式：马蹄式；大豆播种施肥镇压器型式：地轮；镇压强度是否可独立调节：是；大豆播种施肥开沟器数量：播种4施肥2；大豆播种施肥开沟器形式：靴式；玉米播种行数：4行；玉米播种粒距：8~16cm;玉米播种排种器数量：2个；玉米播种排种器型式：机械式指夹式；玉米播种排种器驱动方式：地轮驱动；玉米播种种箱容积：9×2L；肥箱容积：293L；是否属于精量播种机：是；玉米施肥排肥器数量：2个；玉米施肥排肥器型式：外槽轮式；玉米施肥排肥器驱动方式：地轮驱动；玉米施肥深度：50~100mm；玉米施肥量：3200kg/hm2；玉米播种施肥覆土器型式：马蹄式；玉米播种施肥镇压器型式：地轮；玉米播种施肥开沟器数量：播种：2个施肥2个；玉米播种施肥开沟器型式：靴式；大豆带与玉米带间距60~80cm;破茬清垄：其它形式开沟器；仿形方式：单体独立仿形；地轮型式：铁轮；地轮直径：390mm; 作业速度范围：3~6km/h | 0 | 新产品 |  | 山东省 | 通过
种植施肥机械 | 播种机械（可含施肥功能） | 单粒（精密）播种机（新型农机产品） | 6行及以上大豆玉米一体化单粒(精密)免耕播种机 | 山东大华机械有限公司 | 玉米大豆密植分控清茬免耕施肥播种机 | 2BMYFC-6 | 播种行数:6行;可实现大豆玉米间距:70厘米;玉米行距:40厘米;玉米最小穴距:8厘米;玉米最大施肥量:2500千克/公顷;大豆行距:30厘米;大豆穴距:8厘米;大豆最大施肥量:2200千克/公顷;两种作物行距、株距、播深、镇压强度、施肥量均可独立调节:是 ;具有单体仿形功能:是 | 外形尺寸(长×宽×高)：2650×2720×1240mm；结构型式：悬挂式；整机结构质量：1005kg;单体结构质量：65kg;配套拖拉机功率范围:73.5~102.9kw;播种机间作套种模式:玉米1+大豆4+玉米1；工作幅宽（可调范围）：2.1~2.7m;大豆播种行数：4行；大豆播种行距：30~40cm，大豆播种行距是否可独立调节：是；大豆播种粒距：7~15cm;大豆播种播深是否可独立调节:是；大豆播种播深是否可独立调节：是，调节范围（0~80）mm;大豆播种排种器数量：4个；大豆播种排种器形式：机械式勺夹式；大豆播种驱动方式：地轮驱动；大豆施肥排肥器数量:2个；大豆施肥排肥器型式：外槽轮式；大豆施肥排肥器驱动方式：地轮驱动；大豆播种施肥覆土器型式：马蹄式；大豆播种施肥镇压器型式：地轮驱动；大豆播种施肥开沟器数量：种4个肥2个；大豆播种施肥开沟器型式：靴式；玉米播种行数：2行；玉米播种排种器数量：2个；玉米播种排种器型式：机械式指夹式；玉米播种排种器驱动方式：地轮驱动；玉米施肥排肥器数量：2个；玉米施肥排肥器型式：外槽轮式；玉米施肥驱动方式：地轮驱动；玉米播种施肥覆土器型式：马蹄式；玉米播种施肥镇压器型式：地轮驱动；玉米播种施肥开沟器数量：种2肥2；玉米播种施肥开沟器型式：靴式；破茬清垄：其它型式清茬直刀；破茬清垄清茬直刀数量：54个；仿形方式：单体独立仿形；地轮型式：铁轮；地轮直径：390mm;作业速度范围：3~6km/h | 0 | 新产品 |  | 山东省 | 通过
种植施肥机械 | 播种机械（可含施肥功能） | 单粒（精密）播种机（新型农机产品） | 6行及以上大豆玉米一体化单粒(精密)免耕播种机 | 山东大华机械有限公司 | 玉米大豆密植分控清茬免耕施肥播种机 | 2BMYFC-8 | 播种行数:8行;可实现大豆玉米间距:70厘米;玉米行距:40厘米;玉米最小穴距:8厘米;玉米最大施肥量:1800千克/公顷;大豆行距:30厘米;大豆穴距:8厘米;大豆最大施肥量:1750千克/公顷;两种作物行距、株距、播深、镇压强度、施肥量均可独立调节:是 ;具有单体仿形功能:是 | 外形尺寸(长×宽×高)：2650×4150×1240mm；结构型式：悬挂式；整机结构质量：1626kg;单体结构质量：65kg;配套拖拉机功率范围:117.6~161.7kw;播种机间作套种模式:玉米2+大豆4+玉米2；工作幅宽（可调范围）：3.4~4.2m；大豆播种行数：4行；大豆播种行距：30~40cm;大豆播种行距是否可独立调节：是；大豆播种粒距：7~15cm;粒距是否可独立调节：是；大豆播种播深调节范围：0~80mm；大豆播种排种器数量：4个；大豆播种排种器型式：机械式勺夹式；大豆播种驱动方式：地轮驱动；大豆播种种箱容积：9×4L；大豆施肥肥箱容积：60×2L；是否属于精量播种机：是；大豆施肥总排肥器数量：2个；大豆施肥排肥器形式：外槽轮式；大豆施肥排肥器驱动方式：地轮驱动；大豆施肥深度：50~100mm；大豆施肥深度是否可独立调节：是；大豆施肥量：1750kg/hm2;大豆播种施肥覆土器型式：马蹄式；大豆播种施肥镇压器型式：地轮；镇压强度是否可独立调节：是；大豆播种施肥开沟器数量：播种4施肥2；大豆播种施肥开沟器形式：靴式；玉米播种行数：4行；玉米播种行距：40~60cm;玉米播种粒距：8~16cm;玉米播种排种器数量：4个；玉米播种排种器型式：机械式指夹式；玉米播种排种器驱动方式：地轮驱动；玉米播种种箱容积：9×4L；肥箱容积：140×2L；是否属于精量播种机：是；玉米施肥排肥器数量：4个；玉米施肥排肥器型式：外槽轮式；玉米施肥排肥器驱动方式：地轮驱动；玉米施肥深度：50~100mm；玉米施肥量：1800kg/hm2；玉米播种施肥覆土器型式：马蹄式；玉米播种施肥镇压器型式：地轮；玉米播种施肥开沟器数量：播种：4个施肥4个；玉米播种施肥开沟器型式：靴式；大豆带与玉米带间距40~70cm;破茬清垄：其它型式清茬直刀；仿形方式：单体独立仿形；地轮型式：铁轮；地轮直径：390mm; 作业速度范围：3~6km/h | 0 | 新产品 |  | 山东省 | 通过
种植施肥机械 | 播种机械（可含施肥功能） | 单粒（精密）播种机（新型农机产品） | 6行及以上大豆玉米一体化单粒(精密)免耕播种机 | 山东庆云颐元农机制造有限公司 | 大豆玉米带状复式精密播种机 | 2BDYF-6 | 播种行数:6行;可实现大豆玉米间距:60厘米;玉米行距:40厘米;玉米最小穴距:8厘米;玉米最大施肥量:2500千克/公顷;大豆行距:30厘米;大豆穴距:8厘米;大豆最大施肥量:1280千克/公顷;两种作物行距、株距、播深、镇压强度、施肥量均可独立调节:是 ;具有单体仿形功能:是 | 外形尺寸（长*宽*高）mm：2220*2960*1250；结构型式：悬挂式；结构质量（kg）：786；配套拖拉机功率范围（kW）：66.17-95.59；播种机间作套种模式：玉米1+大豆4+玉米1；工作幅宽（可调范围）m：2.3-2.9；大豆播种施肥：播种行数（行）4；行距（cm）：30-40；行距是否可独立调节：是；粒距（cm）：8-12；粒距是否可独立调节：是；播深是否可独立调节：是（3-5cm）；排种器数量（个）：4；排种器型式：机械式（蜂窝填充压出式）；排种器驱动方式：地轮+链条+齿轮；种箱容积（L）：10*4；肥箱容积（L）：140；是否属于精量播种机：是；排肥器数量（个）：2；排肥器型式：外槽轮式；排肥器驱动方式：地轮+链条+齿轮；施肥量是否可独立调节：是：施肥深度（mm）：60-80；施肥深度是否可独立调节：是；施肥量（kg/hm2）:1280；覆土器型式：马蹄形；镇压器型式：笼式；镇压强度是否可独立调节：是；开沟器数量（个）：播种：4，施肥：2；开沟器型式：播种：犁尖式，施肥：犁尖式；玉米播种施肥：播种行数（行）2；行距（cm）：40-60；行距是否可独立调节：是；粒距（cm）：8-14；粒距是否可独立调节：是；播深是否可独立调节：是（3-6cm）；排种器数量（个）：2；排种器型式：机械式（指甲式）；排种器驱动方式：地轮+链条+齿轮；种箱容积（L）：10*2；肥箱容积（L）：220；是否属于精量播种机：是；排肥器数量（个）：4；排肥器型式：外槽轮式；排肥器驱动方式：地轮+链条+齿轮；施肥量是否可独立调节：是：施肥深度（mm）：50-80；施肥深度是否可独立调节：是；施肥量（kg/hm2）:2500；覆土器型式：马蹄形；镇压器型式：充气轮；镇压强度是否可独立调节：是；开沟器数量（个）：播种：2，施肥：2；开沟器型式：播种：犁尖式，施肥：犁尖式；大豆带与玉米带间距（cm）：60-70；破茬清垄型式：反转清理刀片；数量（个）：14；仿形方式：四连杆机构；地轮型式：充气轮；地轮直径（mm）：400；作业速度范围（km/h）：3-6 |  | 新产品 |  | 山东省 | 通过
种植施肥机械 | 播种机械（可含施肥功能） | 单粒（精密）播种机（新型农机产品） | 6行及以上大豆玉米一体化单粒(精密)免耕播种机 | 山东庆云颐元农机制造有限公司 | 大豆玉米带状复式精密播种机 | 2BDYF-6A | 播种行数:6行;可实现大豆玉米间距:60厘米;玉米行距:40厘米;玉米最小穴距:8厘米;玉米最大施肥量:1950千克/公顷;大豆行距:30厘米;大豆穴距:8厘米;大豆最大施肥量:850千克/公顷;两种作物行距、株距、播深、镇压强度、施肥量均可独立调节:是 ;具有单体仿形功能:是 | 外形尺寸（长*宽*高）mm：2270*2970*1230；结构型式：悬挂式；结构质量（kg）：796；配套拖拉机功率范围（kW）：66.2-95.6；播种机间作套种模式：玉米1+大豆4+玉米1；工作幅宽（可调范围）m：2.3-2.9；大豆播种施肥：播种行数（行）4；行距（cm）：30-40；行距是否可独立调节：是；粒距（cm）：8-12；粒距是否可独立调节：是；播深是否可独立调节：是（3-5cm）；排种器数量（个）：2；排种器型式：机械式（蜂窝填充压出式）；排种器驱动方式：地轮+链条+齿轮；种箱容积（L）：10*2；肥箱容积（L）：140；是否属于精量播种机：是；排肥器数量（个）：2；排肥器型式：外槽轮式；排肥器驱动方式：地轮+链条+齿轮；施肥量是否可独立调节：是：施肥深度（mm）：50-80；施肥深度是否可独立调节：是；施肥量（kg/hm2）:850；覆土器型式：马蹄形；镇压器型式：笼式；镇压强度是否可独立调节：是；开沟器数量（个）：播种：4，施肥：2；开沟器型式：播种：犁尖式，施肥：犁尖式；玉米播种施肥：播种行数（行）2；行距（cm）：40-60；行距是否可独立调节：是；粒距（cm）：8-14；粒距是否可独立调节：是；播深是否可独立调节：是（3-6cm）；排种器数量（个）：2；排种器型式：机械式（指甲式）；排种器驱动方式：地轮+链条+齿轮；种箱容积（L）：10*2；肥箱容积（L）：220；是否属于精量播种机：是；排肥器数量（个）：4；排肥器型式：外槽轮式；排肥器驱动方式：地轮+链条+齿轮；施肥量是否可独立调节：是：施肥深度（mm）：50-80；施肥深度是否可独立调节：是；施肥量（kg/hm2）:1950；覆土器型式：马蹄形；镇压器型式：充气轮；镇压强度是否可独立调节：是；开沟器数量（个）：播种：2，施肥：2；开沟器型式：播种：犁尖式，施肥：犁尖式；大豆带与玉米带间距（cm）：60-70；破茬清垄型式：反转清理刀片；数量（个）：14；仿形方式：四连杆机构；地轮型式：充气轮；地轮直径（mm）：400；作业速度范围（km/h）：3-6 |  | 新产品 |  | 山东省 | 通过
种植施肥机械 | 播种机械（可含施肥功能） | 单粒（精密）播种机（新型农机产品） | 6行及以上大豆玉米一体化气力式单粒(精密)免耕播种机 | 山东大华机械有限公司 | 玉米大豆密植分控气吸式免耕施肥播种机 | 2BMYFQ-6 | 播种行数:6行;可实现大豆玉米间距:70厘米;玉米行距:40厘米;玉米最小穴距:8厘米;玉米最大施肥量:2320千克/公顷;大豆行距:30厘米;大豆穴距:8厘米;大豆最大施肥量:1100千克/公顷;两种作物行距、株距、播深、镇压强度、施肥量均可独立调节:是 ;具有单体仿形功能:是 ;气力式排种器:是 | 外形尺寸(长×宽×高)：2340×3380×1580mm；结构型式：悬挂式；整机结构质量：1410kg;单体结构质量：112kg;配套拖拉机功率范围:88.2~132.3kw;播种机间作套种模式：玉米1+大豆4+玉米1；工作幅宽（可调范围）：2.1~2.7m；大豆播种行数：4行；大豆播种行距：30~40cm;大豆播种行距是否可独立调节：是；大豆播种粒距：7~15cm;大豆播种粒距是否可独立调节：是；大豆播种播深是否可独立调节：是；大豆播种排种器数量：4个；大豆播种排种器型式：气力式气吸式；大豆播种排种器驱动方式：地轮驱动；大豆播种种箱容积：40×4L，大豆施肥肥箱容积：92×2L；大豆播种是否属于精量播种机：是；大豆施肥排肥器数量：2个；大豆施肥排肥器型式：外槽轮式；大豆施肥排肥器驱动方式：地轮驱动；大豆施肥量是否可独立调节：是；大豆施肥深度：50~100mm;大豆施肥量：1100kb/hm2;大豆播种施肥覆土器型式：V型胶轮；大豆播种施肥镇压器型式：V型胶轮；大豆播种施肥镇压强度是否可独立调节:是；大豆播种施肥开沟器数量:播种：4施肥：2；大豆播种施肥开沟器型式：播种双圆盘式，施肥：靴式；玉米播种行数：2行；玉米播种行距：40~60cm;玉米播种行距是否可独立市调节：是；玉米播种粒距：8~16cm；玉米播种粒距是否可独立调节：是；玉米播种播深是否可独立调节：是，玉米播种播深调节范围：0~8cm；玉米播种排种器数量：2个；玉米播种排种器型式：气力式气吸式；玉米播种驱动方式：地轮驱动；玉米播种种箱容积：40×2L；肥箱容积：185×2L；玉米播种是否属于精量播种机：是；玉米排肥器数量：2个；玉米施肥排肥器型式：外槽轮式；玉米施肥排肥器驱动方式：地轮驱动；玉米施肥量是否可独立调节：是；玉米施肥深度：50~100mm;玉米施肥深度是否可独立调节：是；玉米施肥量：2320kg/hm2；玉米播种施肥覆土品型式：V型胶轮；玉米播种施肥镇压器型式：V型胶轮；玉米播种施肥镇压强度是否可独立调度：是；玉米播种施肥开沟器数量：播种2施肥2；玉米播种施肥开沟器型式：播种：双圆盘式；施肥：靴式；大豆带与玉米带间距：40~70cm;破茬清垄：其它型式直刀；破茬清垄数量：6个；仿形方式：单体独立仿形；地轮型式：胶轮；地轮直径：650mm;风机型式：离心式；作业速度范围：6~12km/h | 0 | 新产品 |  | 山东省 | 通过
田间管理机械 | 植保机械 | 植保无人驾驶航空器 | 20-30L多旋翼植保无人驾驶航空器 | 广州极飞科技股份有限公司（原公司名称：广州极飞科技有限公司） | 农业无人飞机 | 3WWDZ-20C | 具有避障系统:是 ;具有RTK的高精度卫星导航定位系统:是 ;具有电子围栏:是 ;是否多旋翼:是 ;电池组数:2组;载药量:20L | 药液箱额定容量20L；两旋翼；电动；配置智能电池系统，含智能电池2组；具有避障系统；具有RTK的高精度卫星导航定位系统；具有电子围栏。 | 8 | 购机补贴(通用类) |  | 广东省 | 通过
田间管理机械 | 植保机械 | 植保无人驾驶航空器 | 20-30L多旋翼植保无人驾驶航空器 | 深圳市大疆创新科技有限公司 | T20P农业无人飞机 | 3WWDZ-20A | 具有避障系统:是 ;具有RTK的高精度卫星导航定位系统:是 ;具有电子围栏:是 ;是否多旋翼:是 ;电池组数:2组;载药量:20L | 空机重量32KG，起飞全重52KG，额定载药量20L；最大作业飞行速度10M/S，最大飞行真高30m，能够控制在视距内或扩展视距内操作,电动四旋翼植保无人驾驶航空器，智能电池2组，智能充电器1个；飞机满载悬停时间7分钟，每组电池续航时间能保证喷完额定载药量；电池有外壳和电路保护，防止在使用、充电、存储过程中出现安全问题；有固定药箱安装位置和唯一匹配紧固件，该型能且只能匹配一款药箱；含：身份密钥接入装置，经密钥连接后方可作业飞行；飞行控制芯片、电子围栏、避障系统软件、作业飞行数据实时记录存储设备和施药作业系统，具备防重喷漏喷、防农药漂移功能，能够实现作业飞行可识别、可监测、可追查；防护等级IPX6K，有全天候避障功能，能够进行前后避障、左右避障、上避障和绕障，在2m的高度，4m/s的速度，距离障碍物（直径≥2.5厘米）3米以外能自动避让；产品支持GNSS定位，同时标配RTK高精度卫星导航定位系统，可支持厘米级定位，配备全自主飞行作业和手动操控作业系统；喷雾关闭后每个喷头无滴漏，残留液量为10ml。固定标有永久性产品铭牌和唯一身份标识编码。经国家植保机械质量检验检测中心检验，产品符合NY/T 3213-2018《植保无人飞机质量评价技术规范》，详见检测报告；同时经北京东方凯姆质量认证有限公司鉴定，产品符合CAM-JS02/C《农机产品认证通则》、CAM-JS08/A《农机自愿性产品认证实施特则-植保无人机驾驶航空器》要求规定 | 4 | 购机补贴(通用类) |  | 广东省 | 通过
田间管理机械 | 植保机械 | 植保无人驾驶航空器 | 30L及以上多旋翼植保无人驾驶航空器 | 广州极飞科技股份有限公司（原公司名称：广州极飞科技有限公司） | 农业无人飞机 | 3WWDZ-40A | 具有避障系统:是 ;具有RTK的高精度卫星导航定位系统:是 ;具有电子围栏:是 ;是否多旋翼:是 ;电池组数:4组;载药量:40L | 药液箱额定容量40L；四旋翼；电动；配置智能电池系统，含智能电池4组；具有避障系统；具有RTK的高精度卫星导航定位系统；具有电子围栏 | 16 | 购机补贴(通用类) |  | 广东省 | 通过
田间管理机械 | 植保机械 | 植保无人驾驶航空器 | 30L及以上多旋翼植保无人驾驶航空器 | 深圳市大疆创新科技有限公司 | T40农业无人飞机 | 3WWDZ-40A | 具有避障系统:是 ;具有RTK的高精度卫星导航定位系统:是 ;具有电子围栏:是 ;是否多旋翼:是 ;电池组数:2组;载药量:40L | 空机重量50KG，起飞全重90KG，额定载药量40L；最大作业飞行速度10M/S，最大飞行真高30m，能够控制在视距内或扩展视距内操作,电动8旋翼植保无人驾驶航空器，智能电池2组，智能充电器1个；飞机满载悬停时间7分钟，每组电池续航时间能保证喷完额定载药量；电池有外壳和电路保护，防止在使用、充电、存储过程中出现安全问题；有固定药箱安装位置和唯一匹配紧固件，该型能且只能匹配一款药箱；含：身份密钥接入装置，经密钥连接后方可作业飞行；飞行控制芯片、电子围栏、避障系统软件、作业飞行数据实时记录存储设备和施药作业系统，具备防重喷漏喷、防农药漂移功能，能够实现作业飞行可识别、可监测、可追查；防护等级IPX6K，有全天候避障功能，能够进行前后避障、左右避障、上避障和绕障，在2m的高度，4m/s的速度，距离障碍物（直径≥2.5厘米）3米以外能自动避让；产品支持GNSS定位，同时标配RTK高精度卫星导航定位系统，可支持厘米级定位，配备全自主飞行作业和手动操控作业系统；喷雾关闭后每个喷头无滴漏，残留液量为10ml。固定标有永久性产品铭牌和唯一身份标识编码。经国家植保机械质量检验检测中心检验，产品符合NY/T 3213-2018《植保无人飞机质量评价技术规范》，详见检测报告；同时经北京东方凯姆质量认证有限公司鉴定，产品符合CAM-JS02/C《农机产品认证通则》、CAM-JS08/A《农机自愿性产品认证实施特则-植保无人机驾驶航空器》要求规定 | 4 | 购机补贴(通用类) |  | 广东省 | 通过